## Cotações
COMPOSIÇÕES
[6 empty] | VALOR TOTAL |  | VALOR DE M.O.
CÓDIGO |  |  | DESCRIÇÃO | UNIDADE | COEFIC. | VALOR UNIT. SINAPI | VALOR NA COMPOSIÇÃO (COM MO) | VALOR UNIT. MO | VALOR NA COMPOSIÇÃO | COTAÇÕES
|  | FONTE | [9 empty] | .... | .... | .... | ...... | Total item
C01 |  |  | CAIXA DE PASSAGEM DE ALVENARIA COM TAMPA DE CONCRETO, MEDIDAS INTERNAS (LxCxP) 70X100X100CM | UNID |  |  | 462.0325 |  | 107.0847 | Item 1 (pavimentação) | Mat. | ...... | ..... | .... | ... | #VALUE!
i | 7258 | SINAPI | TIJOLO CERAMICO MACICO COMUM DE *5 X 10 X 20* CM (L X A X C) | UN | 305 | 0.54 | 164.7 | 0 | 0 |  | MO | ... | ... | ... | ...
C | 87290 | SINAPI | ARGAMASSA TRAÇO 1:1,5:7,5 (EM VOLUME DE CIMENTO, CAL E AREIA MÉDIA ÚMIDA) PARA EMBOÇO/MASSA ÚNICA/ASSENTAMENTO DE ALVENARIA DE VEDAÇÃO, PREPARO MECÂNICO COM BETONEIRA 600 L. AF_08/2019 | M3 | 0.082 | 574.58 | 47.1156 | 114.57 | 9.3947 | Item 2 (meio-fio) | Mat. | .... | ... | ... | ... | #VALUE!
C | 92761 | SINAPI | ARMAÇÃO DE PILAR OU VIGA DE ESTRUTURA CONVENCIONAL DE CONCRETO ARMADO UTILIZANDO AÇO CA-50 DE 8,0 MM - MONTAGEM. AF_06/2022 | KG | 2.2 | 13.13 | 28.886 | 1.77 | 3.894 |  | MO | ... | ... | ... | ...
C | 92759 | SINAPI | ARMAÇÃO DE PILAR OU VIGA DE ESTRUTURA CONVENCIONAL DE CONCRETO ARMADO UTILIZANDO AÇO CA-60 DE 5,0 MM - MONTAGEM. AF_06/2022 | KG | 0.45 | 14.69 | 6.6105 | 4.08 | 1.836
C | 92767 | SINAPI | ARMAÇÃO DE LAJE DE ESTRUTURA CONVENCIONAL DE CONCRETO ARMADO UTILIZANDO AÇO CA-60 DE 4,2 MM - MONTAGEM. AF_06/2022 | KG | 0.8 | 16 | 12.8 | 4.9 | 3.92
i | 34492 | SINAPI | CONCRETO USINADO BOMBEAVEL, CLASSE DE RESISTENCIA C20, COM BRITA 0 E 1, SLUMP = 100 +/- 20 MM, EXCLUI SERVICO DE BOMBEAMENTO (NBR 8953) | M3 | 0.163 | 530 | 86.39 | 0 | 0
I | 4721 | SINAPI | PEDRA BRITADA N. 1 (9,5 A 19 MM) POSTO PEDREIRA/FORNECEDOR, SEM FRETE | M3 | 0.035 | 92.87 | 3.2504 | 0 | 0
C | 88309 | SINAPI | PEDREIRO COM ENCARGOS COMPLEMENTARES | H | 4 | 28.07 | 112.28 | 22.01 | 88.04
CÓDIGO |  |  | DESCRIÇÃO | UNIDADE | COEFIC. | VALOR UNIT. SINAPI | VALOR NA COMPOSIÇÃO (COM MO) | VALOR UNIT. MO | VALOR NA COMPOSIÇÃO
FONTE
C02 |  |  | CAIXA DE ALVENARIA COM GRELHA DE AÇO, MEDIDAS INTERNAS (LxCxP) 60X100X100CM | UNID |  |  | 501.1889 |  | 118.5108
C | 87290 | SINAPI | ARGAMASSA TRAÇO 1:1,5:7,5 (EM VOLUME DE CIMENTO, CAL E AREIA MÉDIA ÚMIDA) PARA EMBOÇO/MASSA ÚNICA/ASSENTAMENTO DE ALVENARIA DE VEDAÇÃO, PREPARO MECÂNICO COM BETONEIRA 600 L. AF_08/2019 | M3 | 0.076 | 574.58 | 43.6681 | 114.57 | 8.7073
i | 7258 | SINAPI | TIJOLO CERAMICO MACICO COMUM DE *5 X 10 X 20* CM (L X A X C) | UN | 210 | 0.54 | 113.4 | 0 | 0
C | 92761 | SINAPI | ARMAÇÃO DE PILAR OU VIGA DE ESTRUTURA CONVENCIONAL DE CONCRETO ARMADO UTILIZANDO AÇO CA-50 DE 8,0 MM - MONTAGEM. AF_06/2022 | KG | 2 | 13.13 | 26.26 | 1.77 | 3.54
C | 92759 | SINAPI | ARMAÇÃO DE PILAR OU VIGA DE ESTRUTURA CONVENCIONAL DE CONCRETO ARMADO UTILIZANDO AÇO CA-60 DE 5,0 MM - MONTAGEM. AF_06/2022 | KG | 0.4 | 14.69 | 5.876 | 4.08 | 1.632
C | 92767 | SINAPI | ARMAÇÃO DE LAJE DE ESTRUTURA CONVENCIONAL DE CONCRETO ARMADO UTILIZANDO AÇO CA-60 DE 4,2 MM - MONTAGEM. AF_06/2022 | KG | 0.785 | 16 | 12.56 | 4.9 | 3.8465
i | 34492 | SINAPI | CONCRETO USINADO BOMBEAVEL, CLASSE DE RESISTENCIA C20, COM BRITA 0 E 1, SLUMP = 100 +/- 20 MM, EXCLUI SERVICO DE BOMBEAMENTO (NBR 8953) | M3 | 0.156 | 530 | 82.68 | 0 | 0
I | 4721 | SINAPI | PEDRA BRITADA N. 1 (9,5 A 19 MM) POSTO PEDREIRA/FORNECEDOR, SEM FRETE | M3 | 0.03 | 92.87 | 2.7861 | 0 | 0
I | 43055 | SINAPI | ACO CA-50, 12,5 MM OU 16,0 MM, VERGALHAO | KG | 11.376 | 7.51 | 85.4338 | 0 | 0
C | 88317 | SINAPI | SOLDADOR COM ENCARGOS COMPLEMENTARES | H | 0.5 | 32.49 | 16.245 | 25.49 | 12.745
C | 88309 | SINAPI | PEDREIRO COM ENCARGOS COMPLEMENTARES | H | 4 | 28.07 | 112.28 | 22.01 | 88.04
[6 empty] | VALOR TOTAL |  | VALOR DE M.O.
CÓDIGO |  |  | DESCRIÇÃO | UNIDADE | COEFIC. | VALOR UNIT. SINAPI | VALOR NA COMPOSIÇÃO (COM MO) | VALOR UNIT. MO | VALOR NA COMPOSIÇÃO
FONTE
C01 |  |  | CAIXA DE PASSAGEM DE ALVENARIA COM TAMPA DE CONCRETO, MEDIDAS INTERNAS (LxCxP) 110X110X100CM | UNID |  |  | 731.5616 |  | 165.768
i | 7258 | SINAPI | TIJOLO CERAMICO MACICO COMUM DE *5 X 10 X 20* CM (L X A X C) | UN | 335 | 0.54 | 180.9 | 0 | 0
C | 87290 | SINAPI | ARGAMASSA TRAÇO 1:1,5:7,5 (EM VOLUME DE CIMENTO, CAL E AREIA MÉDIA ÚMIDA) PARA EMBOÇO/MASSA ÚNICA/ASSENTAMENTO DE ALVENARIA DE VEDAÇÃO, PREPARO MECÂNICO COM BETONEIRA 600 L. AF_08/2019 | M3 | 0.1142 | 574.58 | 65.617 | 114.57 | 13.0839
C | 92761 | SINAPI | ARMAÇÃO DE PILAR OU VIGA DE ESTRUTURA CONVENCIONAL DE CONCRETO ARMADO UTILIZANDO AÇO CA-50 DE 8,0 MM - MONTAGEM. AF_06/2022 | KG | 6.93 | 13.13 | 90.9909 | 1.77 | 12.2661
C | 92759 | SINAPI | ARMAÇÃO DE PILAR OU VIGA DE ESTRUTURA CONVENCIONAL DE CONCRETO ARMADO UTILIZANDO AÇO CA-60 DE 5,0 MM - MONTAGEM. AF_06/2022 | KG | 3.6 | 14.69 | 52.884 | 4.08 | 14.688
C | 92767 | SINAPI | ARMAÇÃO DE LAJE DE ESTRUTURA CONVENCIONAL DE CONCRETO ARMADO UTILIZANDO AÇO CA-60 DE 4,2 MM - MONTAGEM. AF_06/2022 | KG | 3.2 | 16 | 51.2 | 4.9 | 15.68
i | 34492 | SINAPI | CONCRETO USINADO BOMBEAVEL, CLASSE DE RESISTENCIA C20, COM BRITA 0 E 1, SLUMP = 100 +/- 20 MM, EXCLUI SERVICO DE BOMBEAMENTO (NBR 8953) | M3 | 0.2717 | 530 | 144.001 | 0 | 0
I | 4721 | SINAPI | PEDRA BRITADA N. 1 (9,5 A 19 MM) POSTO PEDREIRA/FORNECEDOR, SEM FRETE | M3 | 0.0605 | 92.87 | 5.6186 | 0 | 0
C | 88309 | SINAPI | PEDREIRO COM ENCARGOS COMPLEMENTARES | H | 5 | 28.07 | 140.35 | 22.01 | 110.05