## Orçamento
PLANILHA ORÇAMENTÁRIA
[17 empty] | Fonte | Referência | Data
| Obra/Serviço = Pavimentação na Vila Bassanense - Rua Fortunato Zampieron | [10 empty] | Largura da via (m): | 7 |  |  |  | SINAPI | 02/2025 | 12/03/2025
| Contratante = Município de Nova Bassano - RS | [10 empty] | Estreitamento sob viaduto (m): | 5 |  | Encargos: | 69.79% | SICRO | 2024-01-01
| CEP = 95340-000 | [13 empty] | Comp. total do trecho (m): | 500
[12 empty] | Total a executar nesta etapa (m): | 500 |  | BDI: | 20.7%
| Item | Código |  | Fonte | Serviços | Unid. | Quant. | Valor unit. |  | Valor unit. |  | Valor unit. c/ BDI |  | Valor total c/ BDI
[8 empty] | S/ BDI | C/ BDI | Material | M.O. | Material | M.O. | Material | M.O.
| 1 |  |  |  | ADMINISTRAÇÃO LOCAL
1 | 1.1 | C | 90777 | SINAPI | ENGENHEIRO CIVIL DE OBRA JUNIOR COM ENCARGOS COMPLEMENTARES | H | 10 | 128.96 | 155.65 | 2.3 | 126.66 | 2.78 | 152.87 | 27.8 | 1528.7 | 1556.5
[5 empty] | Sub-total | [8 empty] | 27.8 | 1528.7 | 1556.5
| 2 |  |  |  | PLACA DE OBRA
1 | 2.1 | C | 103689 | SINAPI | FORNECIMENTO E INSTALAÇÃO DE PLACA DE OBRA COM CHAPA GALVANIZADA E ESTRUTURA DE MADEIRA. AF_03/2022_PS | M2 | 2.88 | 461.11 | 556.56 | 428.65 | 32.46 | 517.38 | 39.18 | 1490.05 | 112.84 | 1602.89
[5 empty] | Sub-total | [8 empty] | 1490.05 | 112.84 | 1602.89
| 3 |  |  |  | REGULARIZAÇÃO DA BASE E DRENAGEM
1 | 3.1 | C | 100576 | SINAPI | REGULARIZAÇÃO E COMPACTAÇÃO DE SUBLEITO DE SOLO PREDOMINANTEMENTE ARGILOSO, PARA OBRAS DE CONSTRUÇÃO DE PAVIMENTOS. AF_09/2024 | M2 | 3370 | 2.26 | 2.73 | 1.51 | 0.75 | 1.82 | 0.91 | 6133.4 | 3066.7 | 9200.1
2 | 3.2 |  | C01 composição |  | CAIXA DE PASSAGEM DE ALVENARIA COM TAMPA DE CONCRETO, MEDIDAS INTERNAS (LxCxP) 70X100X100CM | UNID | 4 | 462.0325 | 557.67 | 354.9478 | 107.0847 | 428.42 | 129.25 | 1713.68 | 517 | 2230.68
3 | 3.3 |  | C02 composição |  | CAIXA DE ALVENARIA COM GRELHA DE AÇO, MEDIDAS INTERNAS (LxCxP) 60X100X100CM | UNID | 8 | 501.1889 | 604.94 | 382.6781 | 118.5108 | 461.89 | 143.05 | 3695.12 | 1144.4 | 4839.52
4 | 3.4 |  | C03 composição |  | CAIXA DE PASSAGEM DE ALVENARIA COM TAMPA DE CONCRETO, MEDIDAS INTERNAS (LxCxP) 110X110X100CM | M3 | 4 | 731.5616 | 882.99 | 565.7936 | 165.768 | 682.91 | 200.08 | 2731.64 | 800.32 | 3531.96
[5 empty] | Sub-total | [8 empty] | 14273.84 | 5528.42 | 19802.26
| 4 |  |  |  | SINALIZAÇÃO
1 | 4.1 | C | 103695 | SINAPI | FORNECIMENTO E INSTALAÇÃO DE SUPORTE DE MADEIRA PARA PLACAS DE SINALIZAÇÃO, EM SOLO, COM H= DE 2,0 M E SEÇÃO DE 7,5 X 7,5 CM. AF_03/2022 | UN | 4 | 96.26 | 116.19 | 66.3 | 29.96 | 80.02 | 36.17 | 320.08 | 144.68 | 464.76
2 | 4.2 | C | 5213440 | SICRO | PLACA DE REGULAMENTAÇÃO EM AÇO D = 0,50 M - PELÍCULA RETRORREFLETIVA TIPO I + SI - FORNECIMENTO E IMPLANTAÇÃO | UN | 2 | 260.41 | 314.31 | 207.64 | 52.77 | 250.62 | 63.69 | 501.24 | 127.38 | 628.62
3 | 4.3 | C | 5213464 | SICRO | PLACA DE ADVERTÊNCIA EM AÇO, LADO DE 0,50 M - PELÍCULA RETRORREFLETIVA TIPO I + SI - FORNECIMENTO E IMPLANTAÇÃO | UN | 2 | 260.45 | 314.36 | 206.68 | 53.77 | 249.46 | 64.9 | 498.92 | 129.8 | 628.72
[5 empty] | Sub-total | [8 empty] | 1320.24 | 401.86 | 1722.1
| 5 |  |  |  | PAVIMENTAÇÃO
1 | 5.1 | C | cotação |  | EXECUÇÃO DE PAVIMENTO EM PARALELEPÍPEDOS, REJUNTAMENTO COM PÓ DE PEDRA | M2 | 3370 | 121.0667 | 146.13 | 89.5433 | 31.5233 | 108.08 | 38.05 | 364229.6 | 128228.5 | 492458.1
2 | 5.2 | C | cotação |  | ASSENTAMENTO DE GUIA (MEIO-FIO) EM TRECHO RETO, DE PEDRA DE BASALTO, DIMENSÕES 50X13X30 CM (COMPRIMENTO X ESPESSURA X ALTURA) | M | 1000 | 70.25 | 84.79 | 43.45 | 26.8 | 52.44 | 32.35 | 52440 | 32350 | 84790
[5 empty] | Sub-total | [8 empty] | 416669.6 | 160578.5 | 577248.1
[5 empty] | TOTAL GERAL | [8 empty] | 433781.53 | 168150.32 | 601931.85
* Os serviços deverão ser seguidos conforme os projetos e o memorial descritivo.
* Valores unitários retirados da vigente SINAPI (fevereiro 2025). Sem desoneração. Data de referência técnica: 12/03/25
* Taxa de BDI inclusos nos preços totais dos serviços, de 20,7%
* Os custos de mobilização de máquinas e equipamentos para a realização dos serviços já estão inclusos e diluídos nos itens deste orçamento.