## Orçamento
PLANILHA ORÇAMENTÁRIA
[17 empty] | Fonte | Referência | Data
| Obra/Serviço = Pavimentação na Comunidade São João | [10 empty] | Largura da via (m): | 7 |  |  |  | SINAPI | 02/2025 | 12/03/2025
| Contratante = Município de Nova Bassano - RS | [10 empty] | Frente de Obra 1 (m): | 550 |  | Encargos: | 69.79% | SICRO | 2024-01-01
| CEP = 95340-000 | [10 empty] | Frente de Obra 2 (m): | 550 |  | Comp. total do trecho (m): | 2603
[12 empty] | Total a executar nesta etapa (m): | 1100 |  | BDI: | 20.7%
| Item | Código |  | Fonte | Serviços | Unid. | Quant. | Valor unit. |  | Valor unit. |  | Valor unit. c/ BDI |  | Valor total c/ BDI |  | Total com BDI
[8 empty] | S/ BDI | C/ BDI | Material | M.O. | Material | M.O. | Material | M.O.
| 1 |  |  |  | ADMINISTRAÇÃO LOCAL
1 | 1.1 | C | 90777 | SINAPI | ENGENHEIRO CIVIL DE OBRA JUNIOR COM ENCARGOS COMPLEMENTARES | H | 10 | 128.96 | 155.65 | 2.3 | 126.66 | 2.78 | 152.87 | 27.8 | 1528.7 | 1556.5
[5 empty] | Sub-total | [8 empty] | 27.8 | 1528.7 | 1556.5
| 2 |  |  |  | PLACA DE OBRA
1 | 2.1 | C | 103689 | SINAPI | FORNECIMENTO E INSTALAÇÃO DE PLACA DE OBRA COM CHAPA GALVANIZADA E ESTRUTURA DE MADEIRA. AF_03/2022_PS | M2 | 2.88 | 461.11 | 556.56 | 428.69 | 32.42 | 517.43 | 39.13 | 1490.2 | 112.69 | 1602.89
[5 empty] | Sub-total | [8 empty] | 1490.2 | 112.69 | 1602.89
| 3 |  |  |  | REGULARIZAÇÃO DA BASE E DRENAGEM
1 | 3.1 | C | 100576 | SINAPI | REGULARIZAÇÃO E COMPACTAÇÃO DE SUBLEITO DE SOLO PREDOMINANTEMENTE ARGILOSO, PARA OBRAS DE CONSTRUÇÃO DE PAVIMENTOS. AF_09/2024 | M2 | 7700 | 2.26 | 2.73 | 1.54 | 0.72 | 1.86 | 0.87 | 14322 | 6699 | 21021
2 | 3.2 |  | C01 composição |  | CAIXA DE PASSAGEM DE ALVENARIA COM TAMPA DE CONCRETO, MEDIDAS INTERNAS (LxCxP) 60X100X100CM | UNID | 5 | 432.4891 | 522.01 | 318.2451 | 114.244 | 384.12 | 137.89 | 1920.6 | 689.45 | 2610.05
3 | 3.3 |  | C02 composição |  | CAIXA DE ALVENARIA COM GRELHA DE AÇO, MEDIDAS INTERNAS (LxCxP) 60X100X100CM | UNID | 8 | 518.2679 | 625.55 | 391.2789 | 126.989 | 472.27 | 153.28 | 3778.16 | 1226.24 | 5004.4
[5 empty] | Sub-total | [8 empty] | 20020.76 | 8614.69 | 28635.45
| 4 |  |  |  | SINALIZAÇÃO
1 | 4.1 | C | 103695 | SINAPI | FORNECIMENTO E INSTALAÇÃO DE SUPORTE DE MADEIRA PARA PLACAS DE SINALIZAÇÃO, EM SOLO, COM H= DE 2,0 M E SEÇÃO DE 7,5 X 7,5 CM. AF_03/2022 | UN | 2 | 96.26 | 116.19 | 65.99 | 30.27 | 79.65 | 36.54 | 159.3 | 73.08 | 232.38
2 | 4.2 | C | 5213440 | SICRO | PLACA DE REGULAMENTAÇÃO EM AÇO D = 0,60 M - PELÍCULA RETRORREFLETIVA TIPO I + SI - FORNECIMENTO E IMPLANTAÇÃO | UN | 2 | 260.41 | 314.31 | 207.64 | 52.77 | 250.62 | 63.69 | 501.24 | 127.38 | 628.62
[5 empty] | Sub-total | [8 empty] | 660.54 | 200.46 | 861
| 5 |  |  |  | PAVIMENTAÇÃO
1 | 5.1 | C | Cotação |  | EXECUÇÃO DE PAVIMENTO EM PARALELEPÍPEDOS, REJUNTAMENTO COM PÓ DE PEDRA. | M2 | 7700 | 121.0667 | 146.13 | 89.5433 | 31.5233 | 108.08 | 38.05 | 832216 | 292985 | 1125201
2 | 5.2 | C | 94273 |  | ASSENTAMENTO DE GUIA (MEIO-FIO) EM TRECHO RETO, DE PEDRAS DE BASALTO, DIMENSÕES 50X13X30 CM (COMPRIMENTO X ESPESSURA X ALTURA). | M2 | 2200 | 70.25 | 84.79 | 43.45 | 26.8 | 52.44 | 32.35 | 115368 | 71170 | 186538
[5 empty] | Sub-total | [8 empty] | 947584 | 364155 | 1311739
[5 empty] | TOTAL GERAL | [8 empty] | 969783.3 | 374611.54 | 1344394.84
* Os serviços deverão ser seguidos conforme os projetos e o memorial descritivo.
* Valores unitários retirados da vigente SINAPI (fevereiro 2025). Sem desoneração. Data de referência técnica: 12/03/25
* Taxa de BDI inclusos nos preços totais dos serviços, de 20,7%
* Os custos de mobilização de máquinas e equipamentos para a realização dos serviços já estão inclusos e diluídos nos itens deste orçamento.