## Orçamento
PROPOSTA EMPRESA:
PLANILHA ORÇAMENTÁRIA
[17 empty] | Fonte | Referência | Data
| Obra/Serviço = Reforma CRAS | [15 empty] | SINAPI | 2024-10-01 | 2024-11-11
| Contratante = Município de Nova Bassano - RS | [13 empty] | Encargos: | 69.79% | SICRO | 2024-07-01
| CEP = 95340-000 | [13 empty] | Área aprox.(m²): | 184
[15 empty] | BDI: | 22.23%
| Item | Código |  | Fonte | Serviços | Unid. | Quant. | Valor unit. |  | Valor unit. |  | Valor unit. c/ BDI |  | Valor total c/ BDI |  | Valor total com BDI
[8 empty] | S/ BDI | C/ BDI | Material | M.O. | Material | M.O. | Material | M.O.
| 1 |  |  |  | ADMINISTRAÇÃO LOCAL
1 | 1.1 | C | 90777 | SINAPI | ENGENHEIRO CIVIL DE OBRA JUNIOR COM ENCARGOS COMPLEMENTARES | H | 16 | 120.22 | 146.94 | 2.13 | 118.09 | 2.6 | 144.34 | 41.6 | 2309.44 | 2351.04
[5 empty] | Sub-total | [8 empty] | 41.6 | 2309.44 | 2351.04
| 2 |  |  |  | SERVIÇOS INICIAIS
1 | 2.1 | C | 103689 | SINAPI | FORNECIMENTO E INSTALAÇÃO DE PLACA DE OBRA COM CHAPA GALVANIZADA E ESTRUTURA DE MADEIRA. AF_03/2022_PS | M2 | 4.5 | 459.66 | 561.84 | 427.18 | 32.48 | 522.14 | 39.7 | 2349.63 | 178.65 | 2528.28
2 | 2.2 | I | 10776 | SINAPI | LOCACAO DE CONTAINER 2,30 X 6,00 M, ALT. 2,50 M, PARA ESCRITORIO, SEM DIVISORIAS INTERNAS E SEM SANITARIO (NAO INCLUI MOBILIZACAO/DESMOBILIZACAO) | MES | 4 | 781.25 | 954.92 | 781.25 | 0 | 954.92 | 0 | 3819.68 | 0 | 3819.68
3 | 2.3 | C | 105115 | SINAPI | INSTALAÇÃO E DESINSTALAÇÃO MECANIZADA DE CONTÊINER OU MÓDULO HABITÁVEL DE USOS DIVERSOS. AF_03/2024 | UN | 2 | 130.35 | 159.33 | 74.89 | 55.46 | 91.54 | 67.79 | 183.08 | 135.58 | 318.66
[5 empty] | Sub-total | [8 empty] | 6352.39 | 314.23 | 6666.62
| 3 |  |  |  | ALVENARIAS
1 | 3.1 | C | 97624 | SINAPI | DEMOLIÇÃO DE ALVENARIA DE TIJOLO MACIÇO, DE FORMA MANUAL, SEM REAPROVEITAMENTO. AF_09/2023 | M3 | 7.23 | 113.85 | 139.16 | 27.49 | 86.36 | 33.6 | 105.56 | 242.93 | 763.2 | 1006.13
2 | 3.2 | C | 103333 | SINAPI | ALVENARIA DE VEDAÇÃO DE BLOCOS CERÂMICOS FURADOS NA HORIZONTAL DE 9X14X19 CM (ESPESSURA 9 CM) E ARGAMASSA DE ASSENTAMENTO COM PREPARO MANUAL. AF_12/2021 | M2 | 26.09 | 122.21 | 149.38 | 52.49 | 69.72 | 64.16 | 85.22 | 1673.93 | 2223.39 | 3897.32
3 | 3.3 | C | 87878 | SINAPI | CHAPISCO APLICADO EM ALVENARIAS E ESTRUTURAS DE CONCRETO INTERNAS, COM COLHER DE PEDREIRO. ARGAMASSA TRAÇO 1:3 COM PREPARO MANUAL. AF_10/2022 | M2 | 52.18 | 5.09 | 6.22 | 2.4 | 2.69 | 2.93 | 3.29 | 152.89 | 171.67 | 324.56
4 | 3.4 | C | 87548 | SINAPI | MASSA ÚNICA, EM ARGAMASSA TRAÇO 1:2:8, PREPARO MANUAL, APLICADA MANUALMENTE EM PAREDES INTERNAS DE AMBIENTES COM ÁREA ENTRE 5M² E 10M², E = 10MM, COM TALISCAS. AF_03/2024 | M2 | 52.18 | 28.42 | 34.74 | 13 | 15.42 | 15.89 | 18.85 | 829.14 | 983.59 | 1812.73
[5 empty] | Sub-total | [8 empty] | 2898.89 | 4141.85 | 7040.74
| 4 |  |  |  | PISOS
1 | 4.1 | C | 97643 | SINAPI | REMOÇÃO DE PISO DE MADEIRA (ASSOALHO E BARROTE), DE FORMA MANUAL, SEM REAPROVEITAMENTO. AF_09/2023 | M2 | 64.45 | 26.82 | 32.78 | 6.29 | 20.53 | 7.69 | 25.09 | 495.62 | 1617.05 | 2112.67
2 | 4.2 | C | 97633 | SINAPI | DEMOLIÇÃO DE REVESTIMENTO CERÂMICO, DE FORMA MANUAL, SEM REAPROVEITAMENTO. AF_09/2023 | M2 | 26.22 | 24.24 | 29.63 | 5.73 | 18.51 | 7.01 | 22.62 | 183.8 | 593.1 | 776.9
3 | 4.3 | C | 87630 | SINAPI | CONTRAPISO EM ARGAMASSA TRAÇO 1:4 (CIMENTO E AREIA), PREPARO MECÂNICO COM BETONEIRA 400 L, APLICADO EM ÁREAS SECAS SOBRE LAJE, ADERIDO, ACABAMENTO NÃO REFORÇADO, ESPESSURA 3CM. AF_07/2021 | M2 | 74.78 | 43.45 | 53.11 | 29.68 | 13.77 | 36.28 | 16.83 | 2713.02 | 1258.55 | 3971.57
4 | 4.4 | C | 87745 | SINAPI | CONTRAPISO EM ARGAMASSA TRAÇO 1:4 (CIMENTO E AREIA), PREPARO MECÂNICO COM BETONEIRA 400 L, APLICADO EM ÁREAS MOLHADAS SOBRE LAJE, ADERIDO, ACABAMENTO NÃO REFORÇADO, ESPESSURA 3CM. AF_07/2021 | M2 | 17 | 55.9 | 68.33 | 32.42 | 23.48 | 39.63 | 28.7 | 673.71 | 487.9 | 1161.61
5 | 4.5 | C | 98557 | SINAPI | IMPERMEABILIZAÇÃO DE SUPERFÍCIE COM EMULSÃO ASFÁLTICA, 2 DEMÃOS. AF_09/2023 | M2 | 30.58 | 45.77 | 55.94 | 33.85 | 11.92 | 41.37 | 14.57 | 1265.1 | 445.55 | 1710.65
6 | 4.6 | C | 87261 | SINAPI | REVESTIMENTO CERÂMICO PARA PISO COM PLACAS TIPO PORCELANATO DE DIMENSÕES 60X60 CM APLICADA EM AMBIENTES DE ÁREA MENOR QUE 5 M². AF_02/2023_PE | M2 | 11.1 | 153.66 | 187.82 | 124.94 | 28.72 | 152.72 | 35.1 | 1695.19 | 389.61 | 2084.8
7 | 4.7 | C | 87262 | SINAPI | REVESTIMENTO CERÂMICO PARA PISO COM PLACAS TIPO PORCELANATO DE DIMENSÕES 60X60 CM APLICADA EM AMBIENTES DE ÁREA ENTRE 5 M² E 10 M². AF_02/2023_PE | M2 | 5.9 | 140.25 | 171.43 | 119.07 | 21.18 | 145.54 | 25.89 | 858.69 | 152.75 | 1011.44
8 | 4.8 | C | 87263 | SINAPI | REVESTIMENTO CERÂMICO PARA PISO COM PLACAS TIPO PORCELANATO DE DIMENSÕES 60X60 CM APLICADA EM AMBIENTES DE ÁREA MAIOR QUE 10 M². AF_02/2023_PE | M2 | 74.78 | 130.03 | 158.94 | 115.75 | 14.28 | 141.49 | 17.45 | 10580.62 | 1304.91 | 11885.53
9 | 4.9 | C | 88650 | SINAPI | RODAPÉ CERÂMICO DE 7CM DE ALTURA COM PLACAS TIPO ESMALTADA DE DIMENSÕES 60X60CM. AF_02/2023 | M | 85.8 | 13.49 | 16.49 | 11.02 | 2.47 | 13.47 | 3.02 | 1155.72 | 259.12 | 1414.84
10 | 4.10 | C | 98689 | SINAPI | SOLEIRA EM GRANITO, LARGURA 15 CM, ESPESSURA 2,0 CM. AF_09/2020 | M | 2.3 | 140.51 | 171.75 | 123.82 | 16.69 | 151.35 | 20.4 | 348.11 | 46.92 | 395.03
11 | 4.11 | C | 102499 | SINAPI | ENCERAMENTO DE PISO EM MADEIRA. AF_05/2021 | M2 | 56.85 | 3.64 | 4.45 | 2.44 | 1.2 | 2.98 | 1.47 | 169.41 | 83.57 | 252.98
12 | 4.12 | I | 44396 | SINAPI | COLA BRANCA BASE PVA | KG | 0.25 | 30.29 | 37.02 | 30.29 | 0 | 37.02 | 0 | 9.26 | 0 | 9.26
[5 empty] | Sub-total | [8 empty] | 20148.25 | 6639.03 | 26787.28
| 5 |  |  |  | FORROS
1 | 5.1 | C | 97640 | SINAPI | REMOÇÃO DE FORROS DE DRYWALL, PVC E FIBROMINERAL, DE FORMA MANUAL, SEM REAPROVEITAMENTO. AF_09/2023 | M2 | 65.66 | 2.22 | 2.71 | 0.44 | 1.78 | 0.53 | 2.18 | 34.8 | 143.14 | 177.94
2 | 5.2 | C | 97642 | SINAPI | REMOÇÃO DE TRAMA METÁLICA OU DE MADEIRA PARA FORRO, DE FORMA MANUAL, SEM REAPROVEITAMENTO. AF_09/2023 | M2 | 65.66 | 3.18 | 3.89 | 0.64 | 2.54 | 0.79 | 3.1 | 51.87 | 203.55 | 255.42
3 | 5.3 | C | 96116 | SINAPI | FORRO EM RÉGUAS DE PVC, FRISADO, PARA AMBIENTES COMERCIAIS, INCLUSIVE ESTRUTURA BIDIRECIONAL DE FIXAÇÃO. AF_08/2023_PS | M2 | 73.64 | 82.95 | 101.39 | 66.53 | 16.42 | 81.32 | 20.07 | 5988.41 | 1477.95 | 7466.36
4 | 5.4 | C | 96121 | SINAPI | ACABAMENTOS PARA FORRO (RODA-FORRO EM PERFIL METÁLICO E PLÁSTICO). AF_08/2023 | M | 103 | 15.08 | 18.43 | 9.29 | 5.79 | 11.35 | 7.08 | 1169.05 | 729.24 | 1898.29
[5 empty] | Sub-total | [8 empty] | 7244.13 | 2553.88 | 9798.01
| 6 |  |  |  | TELHADO
1 | 6.1 | C | 97647 | SINAPI | REMOÇÃO DE TELHAS DE FIBROCIMENTO METÁLICA E CERÂMICA, DE FORMA MANUAL, SEM REAPROVEITAMENTO. AF_09/2023 | M2 | 221.28 | 3.77 | 4.61 | 0.85 | 2.92 | 1.04 | 3.57 | 230.13 | 789.97 | 1020.1
2 | 6.2 | C | 94216 | SINAPI | TELHAMENTO COM TELHA METÁLICA TERMOACÚSTICA E = 30 MM, COM ATÉ 2 ÁGUAS, INCLUSO IÇAMENTO. AF_07/2019 | M2 | 221.28 | 170.32 | 208.18 | 168 | 2.32 | 205.34 | 2.84 | 45437.63 | 628.44 | 46066.07
3 | 6.3 | C | 101979 | SINAPI | CHAPIM (RUFO CAPA) EM AÇO GALVANIZADO, CORTE 33. AF_11/2020 | M | 24 | 45.81 | 55.99 | 40.32 | 5.49 | 49.28 | 6.71 | 1182.72 | 161.04 | 1343.76
4 | 6.4 | C | 94227 | SINAPI | CALHA EM CHAPA DE AÇO GALVANIZADO NÚMERO 24, DESENVOLVIMENTO DE 33 CM, INCLUSO TRANSPORTE VERTICAL. AF_07/2019 | M | 48 | 72.33 | 88.41 | 62.47 | 9.86 | 76.36 | 12.05 | 3665.28 | 578.4 | 4243.68
[5 empty] | Sub-total | [8 empty] | 50515.76 | 2157.85 | 52673.61
| 7 |  |  |  | REVESTIMENTO
PINTURA EXTERNA
1 | 7.1 | C | 88485 | SINAPI | FUNDO SELADOR ACRÍLICO, APLICAÇÃO MANUAL EM PAREDE, UMA DEMÃO. AF_04/2023 | M2 | 183.92 | 3.75 | 4.58 | 1.9 | 1.85 | 2.32 | 2.26 | 426.69 | 415.66 | 842.35
2 | 7.2 | C | 88489 | SINAPI | PINTURA LÁTEX ACRÍLICA PREMIUM, APLICAÇÃO MANUAL EM PAREDES, DUAS DEMÃOS. AF_04/2023 | M2 | 183.92 | 13.83 | 16.9 | 9.32 | 4.51 | 11.39 | 5.51 | 2094.85 | 1013.4 | 3108.25
PINTURA INTERNA
3 | 7.3 | C | 88485 | SINAPI | FUNDO SELADOR ACRÍLICO, APLICAÇÃO MANUAL EM PAREDE, UMA DEMÃO. AF_04/2023 | M2 | 450.68 | 3.75 | 4.58 | 1.9 | 1.85 | 2.32 | 2.26 | 1045.57 | 1018.54 | 2064.11
4 | 7.4 | C | 88489 | SINAPI | PINTURA LÁTEX ACRÍLICA PREMIUM, APLICAÇÃO MANUAL EM PAREDES, DUAS DEMÃOS. AF_04/2023 | M2 | 450.68 | 13.83 | 16.9 | 9.32 | 4.51 | 11.39 | 5.51 | 5133.24 | 2483.25 | 7616.49
REVESTIMENTO CERÂMICO
5 | 7.5 | C | 97633 | SINAPI | DEMOLIÇÃO DE REVESTIMENTO CERÂMICO, DE FORMA MANUAL, SEM REAPROVEITAMENTO. AF_09/2023 | M2 | 35.7 | 24.24 | 29.63 | 5.73 | 18.51 | 7.01 | 22.62 | 250.26 | 807.53 | 1057.79
6 | 7.6 | C | 87273 | SINAPI | REVESTIMENTO CERÂMICO PARA PAREDES INTERNAS COM PLACAS TIPO ESMALTADA DE DIMENSÕES 33X45 CM APLICADAS NA ALTURA INTEIRA DAS PAREDES. AF_02/2023_PE | M2 | 72.23 | 73.48 | 89.81 | 52.77 | 20.71 | 64.5 | 25.31 | 4658.84 | 1828.14 | 6486.98
[5 empty] | Sub-total | [8 empty] | 13609.45 | 7566.52 | 21175.97
| 8 |  |  |  | HIDRÁULICA
1 | 8.1 | C | 97663 | SINAPI | REMOÇÃO DE LOUÇAS, DE FORMA MANUAL, SEM REAPROVEITAMENTO. AF_09/2023 | UN | 10 | 13.67 | 16.71 | 3.05 | 10.62 | 3.73 | 12.98 | 37.3 | 129.8 | 167.1
2 | 8.2 | C | 90443 | SINAPI | RASGO LINEAR MANUAL EM ALVENARIA, PARA RAMAIS/ DISTRIBUIÇÃO DE INSTALAÇÕES HIDRÁULICAS, DIÂMETROS MENORES OU IGUAIS A 40 MM. AF_09/2023 | M | 6.9 | 8.4 | 10.27 | 1.49 | 6.91 | 1.82 | 8.45 | 12.55 | 58.31 | 70.86
3 | 8.3 | C | 88628 | SINAPI | ARGAMASSA TRAÇO 1:3 (EM VOLUME DE CIMENTO E AREIA MÉDIA ÚMIDA), PREPARO MECÂNICO COM BETONEIRA 400 L. AF_08/2019 | M3 | 0.07 | 635.08 | 776.26 | 533.45 | 101.63 | 652.04 | 124.22 | 45.64 | 8.7 | 54.34
4 | 8.4 | C | 89355 | SINAPI | TUBO, PVC, SOLDÁVEL, DE 20MM, INSTALADO EM RAMAL OU SUB-RAMAL DE ÁGUA - FORNECIMENTO E INSTALAÇÃO. AF_06/2022 | M | 3 | 21.55 | 26.34 | 7.55 | 14 | 9.23 | 17.11 | 27.69 | 51.33 | 79.02
5 | 8.5 | C | 89356 | SINAPI | TUBO, PVC, SOLDÁVEL, DE 25MM, INSTALADO EM RAMAL OU SUB-RAMAL DE ÁGUA - FORNECIMENTO E INSTALAÇÃO. AF_06/2022 | M | 3 | 24.86 | 30.39 | 8.64 | 16.22 | 10.56 | 19.83 | 31.68 | 59.49 | 91.17
6 | 8.6 | C | 89711 | SINAPI | TUBO PVC, SERIE NORMAL, ESGOTO PREDIAL, DN 40 MM, FORNECIDO E INSTALADO EM RAMAL DE DESCARGA OU RAMAL DE ESGOTO SANITÁRIO. AF_08/2022 | M | 3 | 22.39 | 27.37 | 9.91 | 12.48 | 12.12 | 15.25 | 36.36 | 45.75 | 82.11
7 | 8.7 | C | 89712 | SINAPI | TUBO PVC, SERIE NORMAL, ESGOTO PREDIAL, DN 50 MM, FORNECIDO E INSTALADO EM RAMAL DE DESCARGA OU RAMAL DE ESGOTO SANITÁRIO. AF_08/2022 | M | 3 | 28.2 | 34.47 | 14.64 | 13.56 | 17.9 | 16.57 | 53.7 | 49.71 | 103.41
8 | 8.8 | C | 89713 | SINAPI | TUBO PVC, SERIE NORMAL, ESGOTO PREDIAL, DN 75 MM, FORNECIDO E INSTALADO EM RAMAL DE DESCARGA OU RAMAL DE ESGOTO SANITÁRIO. AF_08/2022 | M | 9 | 35.09 | 42.89 | 18.85 | 16.24 | 23.04 | 19.85 | 207.36 | 178.65 | 386.01
9 | 8.9 | C | 89358 | SINAPI | JOELHO 90 GRAUS, PVC, SOLDÁVEL, DN 20MM, INSTALADO EM RAMAL OU SUB-RAMAL DE ÁGUA - FORNECIMENTO E INSTALAÇÃO. AF_06/2022 | UN | 4 | 8.43 | 10.3 | 2.82 | 5.61 | 3.44 | 6.86 | 13.76 | 27.44 | 41.2
10 | 8.10 | C | 89362 | SINAPI | JOELHO 90 GRAUS, PVC, SOLDÁVEL, DN 25MM, INSTALADO EM RAMAL OU SUB-RAMAL DE ÁGUA - FORNECIMENTO E INSTALAÇÃO. AF_06/2022 | UN | 3 | 10.04 | 12.27 | 3.54 | 6.5 | 4.33 | 7.94 | 12.99 | 23.82 | 36.81
11 | 8.11 | C | 89393 | SINAPI | TE, PVC, SOLDÁVEL, DN 20MM, INSTALADO EM RAMAL OU SUB-RAMAL DE ÁGUA - FORNECIMENTO E INSTALAÇÃO. AF_06/2022 | UN | 3 | 11.69 | 14.29 | 4.21 | 7.48 | 5.15 | 9.14 | 15.45 | 27.42 | 42.87
12 | 8.12 | C | 89395 | SINAPI | TE, PVC, SOLDÁVEL, DN 25MM, INSTALADO EM RAMAL OU SUB-RAMAL DE ÁGUA - FORNECIMENTO E INSTALAÇÃO. AF_06/2022 | UN | 1 | 13.81 | 16.88 | 5.16 | 8.65 | 6.31 | 10.57 | 6.31 | 10.57 | 16.88
13 | 8.13 | C | 89726 | SINAPI | JOELHO 45 GRAUS, PVC, SERIE NORMAL, ESGOTO PREDIAL, DN 40 MM, JUNTA SOLDÁVEL, FORNECIDO E INSTALADO EM RAMAL DE DESCARGA OU RAMAL DE ESGOTO SANITÁRIO. AF_08/2022 | UN | 2 | 10.99 | 13.43 | 5.57 | 5.42 | 6.81 | 6.62 | 13.62 | 13.24 | 26.86
14 | 8.14 | C | 89724 | SINAPI | JOELHO 90 GRAUS, PVC, SERIE NORMAL, ESGOTO PREDIAL, DN 40 MM, JUNTA SOLDÁVEL, FORNECIDO E INSTALADO EM RAMAL DE DESCARGA OU RAMAL DE ESGOTO SANITÁRIO. AF_08/2022 | UN | 3 | 10.76 | 13.15 | 5.32 | 5.44 | 6.5 | 6.65 | 19.5 | 19.95 | 39.45
15 | 8.15 | C | 89731 | SINAPI | JOELHO 90 GRAUS, PVC, SERIE NORMAL, ESGOTO PREDIAL, DN 50 MM, JUNTA ELÁSTICA, FORNECIDO E INSTALADO EM RAMAL DE DESCARGA OU RAMAL DE ESGOTO SANITÁRIO. AF_08/2022 | UN | 2 | 15.29 | 18.69 | 9.41 | 5.88 | 11.5 | 7.19 | 23 | 14.38 | 37.38
16 | 8.16 | C | 104343 | SINAPI | JUNÇÃO DE REDUÇÃO INVERTIDA, PVC, SÉRIE NORMAL, ESGOTO PREDIAL, DN 75 X 50 MM, JUNTA ELÁSTICA, FORNECIDO E INSTALADO EM RAMAL DE DESCARGA OU RAMAL DE ESGOTO SANITÁRIO. AF_08/2022 | UN | 1 | 34.43 | 42.08 | 25.58 | 8.85 | 31.26 | 10.82 | 31.26 | 10.82 | 42.08
17 | 8.17 | C | 94489 | SINAPI | REGISTRO DE ESFERA, PVC, SOLDÁVEL, COM VOLANTE, DN 25 MM - FORNECIMENTO E INSTALAÇÃO. AF_08/2021 | UN | 1 | 41.6 | 50.85 | 38.25 | 3.35 | 46.76 | 4.09 | 46.76 | 4.09 | 50.85
18 | 8.18 | C | 89708 | SINAPI | CAIXA SIFONADA, PVC, DN 150 X 185 X 75 MM, JUNTA ELÁSTICA, FORNECIDA E INSTALADA EM RAMAL DE DESCARGA OU EM RAMAL DE ESGOTO SANITÁRIO. AF_08/2022 | UN | 1 | 104.25 | 127.42 | 83.92 | 20.33 | 102.57 | 24.85 | 102.57 | 24.85 | 127.42
19 | 8.19 | C | 86931 | SINAPI | VASO SANITÁRIO SIFONADO COM CAIXA ACOPLADA LOUÇA BRANCA, INCLUSO ENGATE FLEXÍVEL EM PLÁSTICO BRANCO, 1/2 X 40CM - FORNECIMENTO E INSTALAÇÃO. AF_01/2020 | UN | 3 | 495.05 | 605.1 | 464.3 | 30.75 | 567.51 | 37.59 | 1702.53 | 112.77 | 1815.3
20 | 8.20 | C | 86943 | SINAPI | LAVATÓRIO LOUÇA BRANCA SUSPENSO, 29,5 X 39CM OU EQUIVALENTE, PADRÃO POPULAR, INCLUSO SIFÃO FLEXÍVEL EM PVC, VÁLVULA E ENGATE FLEXÍVEL 30CM EM PLÁSTICO E TORNEIRA CROMADA DE MESA, PADRÃO POPULAR - FORNECIMENTO E INSTALAÇÃO. AF_01/2020 | UN | 3 | 299.15 | 365.65 | 273.23 | 25.92 | 333.97 | 31.68 | 1001.91 | 95.04 | 1096.95
21 | 8.21 | C | 86874 | SINAPI | TANQUE DE LOUÇA BRANCA SUSPENSO, 18L OU EQUIVALENTE - FORNECIMENTO E INSTALAÇÃO. AF_01/2020 | UN | 1 | 496.63 | 607.03 | 470.93 | 25.7 | 575.62 | 31.41 | 575.62 | 31.41 | 607.03
[5 empty] | Sub-total | [8 empty] | 4017.56 | 997.54 | 5015.1
| 9 |  |  |  | ELÉTRICO
1 | 9.1 | C | 97665 | SINAPI | REMOÇÃO DE LUMINÁRIAS, DE FORMA MANUAL, SEM REAPROVEITAMENTO. AF_09/2023 | UN | 16 | 1.94 | 2.37 | 0.4 | 1.54 | 0.49 | 1.88 | 7.84 | 30.08 | 37.92
2 | 9.2 | C | 103782 | SINAPI | LUMINÁRIA TIPO PLAFON CIRCULAR, DE SOBREPOR, COM LED DE 12/13 W - FORNECIMENTO E INSTALAÇÃO. AF_09/2024 | UN | 23 | 29.44 | 35.98 | 14.94 | 14.5 | 18.26 | 17.72 | 419.98 | 407.56 | 827.54
3 | 9.3 | C | 91953 | SINAPI | INTERRUPTOR SIMPLES (1 MÓDULO), 10A/250V, INCLUINDO SUPORTE E PLACA - FORNECIMENTO E INSTALAÇÃO. AF_03/2023 | UN | 10 | 33.21 | 40.59 | 17.68 | 15.53 | 21.61 | 18.98 | 216.1 | 189.8 | 405.9
4 | 9.4 | C | 91955 | SINAPI | INTERRUPTOR PARALELO (1 MÓDULO), 10A/250V, INCLUINDO SUPORTE E PLACA - FORNECIMENTO E INSTALAÇÃO. AF_03/2023 | UN | 2 | 40.35 | 49.32 | 21.17 | 19.18 | 25.88 | 23.44 | 51.76 | 46.88 | 98.64
5 | 9.5 | C | 91992 | SINAPI | TOMADA ALTA DE EMBUTIR (1 MÓDULO), 2P+T 10 A, INCLUINDO SUPORTE E PLACA - FORNECIMENTO E INSTALAÇÃO. AF_03/2023 | UN | 5 | 49.62 | 60.65 | 22.07 | 27.55 | 26.98 | 33.67 | 134.9 | 168.35 | 303.25
6 | 9.6 | C | 91996 | SINAPI | TOMADA MÉDIA DE EMBUTIR (1 MÓDULO), 2P+T 10 A, INCLUINDO SUPORTE E PLACA - FORNECIMENTO E INSTALAÇÃO. AF_03/2023 | UN | 6 | 39 | 47.67 | 19.82 | 19.18 | 24.23 | 23.44 | 145.38 | 140.64 | 286.02
7 | 9.7 | C | 92000 | SINAPI | TOMADA BAIXA DE EMBUTIR (1 MÓDULO), 2P+T 10 A, INCLUINDO SUPORTE E PLACA - FORNECIMENTO E INSTALAÇÃO. AF_03/2023 | UN | 1 | 34.9 | 42.66 | 18.95 | 15.95 | 23.16 | 19.5 | 23.16 | 19.5 | 42.66
8 | 9.8 | C | 92008 | SINAPI | TOMADA BAIXA DE EMBUTIR (2 MÓDULOS), 2P+T 10 A, INCLUINDO SUPORTE E PLACA - FORNECIMENTO E INSTALAÇÃO. AF_03/2023 | UN | 4 | 54.06 | 66.08 | 30.39 | 23.67 | 37.15 | 28.93 | 148.6 | 115.72 | 264.32
9 | 9.9 | C | 91852 | SINAPI | ELETRODUTO FLEXÍVEL CORRUGADO, PVC, DN 20 MM (1/2"), PARA CIRCUITOS TERMINAIS, INSTALADO EM PAREDE - FORNECIMENTO E INSTALAÇÃO. AF_03/2023 | M | 50 | 9.85 | 12.04 | 4.48 | 5.37 | 5.48 | 6.56 | 274 | 328 | 602
10 | 9.10 | C | 91831 | SINAPI | ELETRODUTO FLEXÍVEL CORRUGADO, PVC, DN 20 MM (1/2"), PARA CIRCUITOS TERMINAIS, INSTALADO EM FORRO - FORNECIMENTO E INSTALAÇÃO. AF_03/2023_PA | M | 60 | 19.48 | 23.81 | 10.05 | 9.43 | 12.28 | 11.53 | 736.8 | 691.8 | 1428.6
11 | 9.11 | C | 91926 | SINAPI | CABO DE COBRE FLEXÍVEL ISOLADO, 2,5 MM², ANTI-CHAMA 450/750 V, PARA CIRCUITOS TERMINAIS - FORNECIMENTO E INSTALAÇÃO. AF_03/2023 | M | 330 | 4.27 | 5.22 | 3.03 | 1.24 | 3.7 | 1.52 | 1221 | 501.6 | 1722.6
12 | 9.12 | C | 104780 | SINAPI | RASGO LINEAR MECANIZADO EM ALVENARIA, PARA ELETRODUTOS, DIÂMETROS MENORES OU IGUAIS A 40 MM. AF_09/2023 | M | 42 | 7.95 | 9.72 | 1.07 | 6.88 | 1.31 | 8.41 | 55.02 | 353.22 | 408.24
13 | 9.13 | C | 88628 | SINAPI | ARGAMASSA TRAÇO 1:3 (EM VOLUME DE CIMENTO E AREIA MÉDIA ÚMIDA), PREPARO MECÂNICO COM BETONEIRA 400 L. AF_08/2019 | M3 | 0.42 | 635.08 | 776.26 | 533.45 | 101.63 | 652.04 | 124.22 | 273.86 | 52.17 | 326.03
[5 empty] | Sub-total | [8 empty] | 3708.4 | 3045.32 | 6753.72
| 10 |  |  |  | ESQUADRIAS
PORTAS
1 | 10.1 | C | 97644 | SINAPI | REMOÇÃO DE PORTAS, DE FORMA MANUAL, SEM REAPROVEITAMENTO. AF_09/2023 | M2 | 17.22 | 10.12 | 12.37 | 2.35 | 7.77 | 2.87 | 9.5 | 49.42 | 163.59 | 213.01
2 | 10.2 | C | 93187 | SINAPI | VERGA MOLDADA IN LOCO EM CONCRETO, ESPESSURA DE *20* CM. AF_03/2024 | M | 3 | 71 | 86.78 | 44.4 | 26.6 | 54.27 | 32.51 | 162.81 | 97.53 | 260.34
3 | 10.3 |  | COMP. 01 | SINAPI | INSTALAÇÃO DE PORTA DE ABRIR EM VIDRO TEMPERADO, 2 FOLHAS | UN | 1 | 321.23 | 392.64 | 77.18 | 244.05 | 94.34 | 298.3 | 94.34 | 298.3 | 392.64
4 | 10.4 | C | 91314 | SINAPI | KIT DE PORTA DE MADEIRA PARA PINTURA, SEMI-OCA (LEVE OU MÉDIA), PADRÃO POPULAR, 80X210CM, ESPESSURA DE 3,5CM, ITENS INCLUSOS: DOBRADIÇAS, MONTAGEM E INSTALAÇÃO DO BATENTE, FECHADURA COM EXECUÇÃO DO FURO - FORNECIMENTO E INSTALAÇÃO. AF_12/2019 | UN | 6 | 1129.9 | 1381.08 | 893.69 | 236.21 | 1092.36 | 288.72 | 6554.16 | 1732.32 | 8286.48
5 | 10.5 | C | 102193 | SINAPI | LIXAMENTO DE MADEIRA PARA APLICAÇÃO DE FUNDO OU PINTURA. AF_01/2021 | M2 | 20.16 | 2.15 | 2.63 | 0.95 | 1.2 | 1.16 | 1.47 | 23.38 | 29.64 | 53.02
6 | 10.6 | C | 102219 | SINAPI | PINTURA TINTA DE ACABAMENTO (PIGMENTADA) ESMALTE SINTÉTICO ACETINADO EM MADEIRA, 2 DEMÃOS. AF_01/2021 | M2 | 20.16 | 17.56 | 21.46 | 9.21 | 8.35 | 11.25 | 10.21 | 226.8 | 205.83 | 432.63
JANELAS
7 | 10.7 | C | 97645 | SINAPI | REMOÇÃO DE JANELAS, DE FORMA MANUAL, SEM REAPROVEITAMENTO. AF_09/2023 | M2 | 26.9 | 26.14 | 31.95 | 6.15 | 19.99 | 7.52 | 24.43 | 202.29 | 657.17 | 859.46
8 | 10.8 | C | 93187 | SINAPI | VERGA MOLDADA IN LOCO EM CONCRETO, ESPESSURA DE *20* CM. AF_03/2024 | M | 9 | 71 | 86.78 | 44.4 | 26.6 | 54.27 | 32.51 | 488.43 | 292.59 | 781.02
9 | 10.9 | C | 93197 | SINAPI | CONTRAVERGA MOLDADA IN LOCO EM CONCRETO, ESPESSURA DE *20* CM. AF_03/2024 | M | 11.9 | 54.01 | 66.02 | 37.12 | 16.89 | 45.38 | 20.64 | 540.02 | 245.62 | 785.64
10 | 10.10 | C | 94570 | SINAPI | JANELA DE ALUMÍNIO DE CORRER COM 2 FOLHAS PARA VIDROS, COM VIDROS, BATENTE, ACABAMENTO COM ACETATO OU BRILHANTE E FERRAGENS. EXCLUSIVE ALIZAR E CONTRAMARCO. FORNECIMENTO E INSTALAÇÃO. AF_12/2019 | M2 | 25.05 | 471.81 | 576.69 | 455.89 | 15.92 | 557.23 | 19.46 | 13958.61 | 487.47 | 14446.08
11 | 10.11 | C | 94569 | SINAPI | JANELA DE ALUMÍNIO TIPO MAXIM-AR, COM VIDROS, BATENTE E FERRAGENS. EXCLUSIVE ALIZAR, ACABAMENTO E CONTRAMARCO. FORNECIMENTO E INSTALAÇÃO. AF_12/2019 | M2 | 3.2 | 902.19 | 1102.75 | 849.73 | 52.46 | 1038.63 | 64.12 | 3323.62 | 205.18 | 3528.8
12 | 10.12 | C | 94589 | SINAPI | CONTRAMARCO DE ALUMÍNIO, FIXAÇÃO COM ARGAMASSA - FORNECIMENTO E INSTALAÇÃO. AF_12/2019 | M | 84.2 | 25.14 | 30.73 | 14.15 | 10.99 | 17.3 | 13.43 | 1456.66 | 1130.81 | 2587.47
13 | 10.13 | C | 101966 | SINAPI | CHAPIM SOBRE MUROS LINEARES, EM GRANITO OU MÁRMORE, L = 25 CM, ASSENTADO COM ARGAMASSA 1:6 COM ADITIVO. AF_11/2020 | M | 23.5 | 182.48 | 223.05 | 169.4 | 13.08 | 207.06 | 15.99 | 4865.91 | 375.77 | 5241.68
[5 empty] | Sub-total | [8 empty] | 31946.45 | 5921.82 | 37868.27
| 11 |  |  |  | DIVISÓRIAS
1 | 11.1 | C | 96359 | SINAPI | PAREDE COM SISTEMA EM CHAPAS DE GESSO PARA DRYWALL, USO INTERNO, COM DUAS FACES SIMPLES E ESTRUTURA METÁLICA COM GUIAS SIMPLES PARA PAREDES COM ÁREA LÍQUIDA MAIOR OU IGUAL A 6 M2, COM VÃOS. AF_07/2023_PS | M2 | 22.97 | 119.73 | 146.35 | 100.07 | 19.66 | 122.32 | 24.03 | 2809.69 | 551.97 | 3361.66
2 | 11.2 | I | 39745 | SINAPI | PAINEL DE LA DE VIDRO SEM REVESTIMENTO PSI 40, E = 50 MM, DE 1200 X 600 MM | M2 | 22.97 | 134.01 | 163.8 | 134.01 | 0 | 163.8 | 0 | 3762.49 | 0 | 3762.49
3 | 11.3 | C | 87421 | SINAPI | APLICAÇÃO MANUAL DE GESSO DESEMPENADO (SEM TALISCAS) EM PAREDES, ESPESSURA DE 1,0CM. AF_03/2023 | M2 | 45.94 | 31.64 | 38.67 | 19.31 | 12.33 | 23.6 | 15.07 | 1084.18 | 692.32 | 1776.5
[5 empty] | Sub-total | [8 empty] | 7656.36 | 1244.29 | 8900.65
| 12 |  |  |  | PAVIMENTAÇÃO
1 | 12.1 | C | 97114 | SINAPI | EXECUÇÃO DE JUNTAS DE CONTRAÇÃO PARA PAVIMENTOS DE CONCRETO. AF_04/2022 | M | 29.92 | 0.39 | 0.48 | 0.06 | 0.33 | 0.08 | 0.4 | 2.39 | 11.97 | 14.36
2 | 12.2 | C | 104658 | SINAPI | PISO PODOTÁTIL DE ALERTA OU DIRECIONAL, DE CONCRETO, ASSENTADO SOBRE ARGAMASSA. AF_03/2024 | M2 | 6.18 | 146.28 | 178.8 | 110 | 36.28 | 134.45 | 44.35 | 830.9 | 274.08 | 1104.98
3 | 12.3 | C | 94994 | SINAPI | EXECUÇÃO DE PASSEIO (CALÇADA) OU PISO DE CONCRETO COM CONCRETO MOLDADO IN LOCO, FEITO EM OBRA, ACABAMENTO CONVENCIONAL, ESPESSURA 8 CM, ARMADO. AF_08/2022 | M2 | 0.74 | 98.06 | 119.86 | 76.52 | 21.54 | 93.53 | 26.33 | 69.22 | 19.48 | 88.7
4 | 12.4 | C | 95240 | SINAPI | LASTRO DE CONCRETO MAGRO, APLICADO EM PISOS, LAJES SOBRE SOLO OU RADIERS, ESPESSURA DE 3 CM. AF_01/2024 | M2 | 12.4 | 19.58 | 23.93 | 12.61 | 6.97 | 15.41 | 8.52 | 191.08 | 105.65 | 296.73
5 | 12.5 |  | COMP. 02 | SINAPI | PISO EM PEDRA ASSENTADO SOBRE ARGAMASSA 1:3 (CIMENTO E AREIA). AF_09/2020 | M2 | 9.9 | 226.53 | 276.89 | 183.07 | 43.46 | 223.77 | 53.12 | 2215.32 | 525.89 | 2741.21
6 | 12.6 | C | 94277 | SINAPI | ASSENTAMENTO DE GUIA (MEIO-FIO) EM TRECHO RETO, CONFECCIONADA EM CONCRETO PRÉ-FABRICADO, DIMENSÕES 80X08X08X25 CM (COMPRIMENTO X BASE INFERIOR X BASE SUPERIOR X ALTURA). AF_01/2024 | M | 20 | 40.05 | 48.95 | 31.9 | 8.15 | 38.99 | 9.96 | 779.8 | 199.2 | 979
[5 empty] | Sub-total | [8 empty] | 4088.71 | 1136.27 | 5224.98
| 13 |  |  |  | ACESSIBILIDADE
1 | 13.1 | C | 100873 | SINAPI | BARRA DE APOIO RETA, EM ALUMINIO, COMPRIMENTO 90 CM, FIXADA NA PAREDE - FORNECIMENTO E INSTALAÇÃO. AF_01/2020 | UN | 2 | 339.23 | 414.64 | 311.3 | 27.93 | 380.5 | 34.14 | 761 | 68.28 | 829.28
2 | 13.2 | C | 100865 | SINAPI | BARRA DE APOIO LATERAL ARTICULADA, COM TRAVA, EM ACO INOX POLIDO, FIXADA NA PAREDE - FORNECIMENTO E INSTALAÇÃO. AF_01/2020 | UN | 2 | 832.83 | 1017.97 | 814.21 | 18.62 | 995.21 | 22.76 | 1990.42 | 45.52 | 2035.94
3 | 13.3 | C | 100874 | SINAPI | PUXADOR PARA PCD, FIXADO NA PORTA - FORNECIMENTO E INSTALAÇÃO. AF_01/2020 | UN | 1 | 400.02 | 488.94 | 372.09 | 27.93 | 454.8 | 34.14 | 454.8 | 34.14 | 488.94
4 | 13.4 | C | 95547 | SINAPI | SABONETEIRA PLASTICA TIPO DISPENSER PARA SABONETE LIQUIDO COM RESERVATORIO 800 A 1500 ML, INCLUSO FIXAÇÃO. AF_01/2020 | UN | 3 | 56.41 | 68.95 | 47.11 | 9.3 | 57.58 | 11.37 | 172.74 | 34.11 | 206.85
5 | 13.5 | I | 37401 | SINAPI | TOALHEIRO PLASTICO TIPO DISPENSER PARA PAPEL TOALHA INTERFOLHADO | UN | 3 | 46.74 | 57.13 | 46.74 | 0 | 57.13 | 0 | 171.39 | 0 | 171.39
6 | 13.6 | C | 95544 | SINAPI | PAPELEIRA DE PAREDE EM METAL CROMADO SEM TAMPA, INCLUSO FIXAÇÃO. AF_01/2020 | UN | 3 | 91.45 | 111.78 | 82.15 | 9.3 | 100.41 | 11.37 | 301.23 | 34.11 | 335.34
[5 empty] | Sub-total | [8 empty] | 3851.58 | 216.16 | 4067.74
| 14 |  |  |  | PSPCI
1 | 14.1 | I | 37556 | SINAPI | PLACA DE SINALIZACAO DE SEGURANCA CONTRA INCENDIO, FOTOLUMINESCENTE, QUADRADA, *20 X 20* CM, EM PVC *2* MM ANTI-CHAMAS (SIMBOLOS, CORES E PICTOGRAMAS CONFORME NBR 16820) | UN | 3 | 16.88 | 20.63 | 16.88 | 0 | 20.63 | 0 | 61.89 | 0 | 61.89
2 | 14.2 | I | 37558 | SINAPI | PLACA DE SINALIZACAO DE SEGURANCA CONTRA INCENDIO, FOTOLUMINESCENTE, RETANGULAR, *20 X 40* CM, EM PVC *2* MM ANTI-CHAMAS (SIMBOLOS, CORES E PICTOGRAMAS CONFORME NBR 16820) | UN | 7 | 27.22 | 33.27 | 27.22 | 0 | 33.27 | 0 | 232.89 | 0 | 232.89
3 | 14.3 | C | 97599 | SINAPI | LUMINÁRIA DE EMERGÊNCIA, COM 30 LÂMPADAS LED DE 2 W, SEM REATOR - FORNECIMENTO E INSTALAÇÃO. AF_09/2024 | UN | 3 | 18.95 | 23.16 | 13.66 | 5.29 | 16.69 | 6.47 | 50.07 | 19.41 | 69.48
4 | 14.4 |  | COMP. 03 | SINAPI | BLOCO AUTÔNOMO DE ILUMINAÇÃO DE EMERGÊNCIA COM DOIS REFLETORES - FORNECIMENTO E INSTALAÇÃO. AF_09/2024 | UN | 2 | 192.86 | 235.73 | 186.6 | 6.26 | 228.08 | 7.65 | 456.16 | 15.3 | 471.46
5 | 14.5 | I | 10890 | SINAPI | EXTINTOR DE INCENDIO PORTATIL COM CARGA DE PO QUIMICO SECO (PQS) DE 12 KG, CLASSE ABC | UN | 2 | 326.18 | 398.69 | 326.18 | 0 | 398.69 | 0 | 797.38 | 0 | 797.38
[5 empty] | Sub-total | [8 empty] | 1598.39 | 34.71 | 1633.1
| 15 |  |  |  | RAMPA
1 | 15.1 | C | 97633 | SINAPI | DEMOLIÇÃO DE REVESTIMENTO CERÂMICO, DE FORMA MANUAL, SEM REAPROVEITAMENTO. AF_09/2023 | M2 | 9.28 | 24.24 | 29.63 | 5.73 | 18.51 | 7.01 | 22.62 | 65.06 | 209.91 | 274.97
2 | 15.2 | C | 97083 | SINAPI | COMPACTAÇÃO MECÂNICA DE SOLO PARA EXECUÇÃO DE RADIER, PISO DE CONCRETO OU LAJE SOBRE SOLO, COM COMPACTADOR DE SOLOS A PERCUSSÃO. AF_09/2021 | M2 | 9.28 | 3.49 | 4.27 | 0.89 | 2.6 | 1.09 | 3.18 | 10.12 | 29.51 | 39.63
3 | 15.3 | C | 95241 | SINAPI | LASTRO DE CONCRETO MAGRO, APLICADO EM PISOS, LAJES SOBRE SOLO OU RADIERS, ESPESSURA DE 5 CM. AF_01/2024 | M2 | 3 | 37.73 | 46.12 | 25.26 | 12.47 | 30.88 | 15.24 | 92.64 | 45.72 | 138.36
4 | 15.4 | C | 89472 | SINAPI | ALVENARIA DE BLOCOS DE CONCRETO ESTRUTURAL 14X19X39 CM (ESPESSURA 14 CM), FBK = 14 MPA, UTILIZANDO COLHER DE PEDREIRO. AF_10/2022 | M2 | 3.66 | 126.84 | 155.04 | 98.49 | 28.35 | 120.39 | 34.65 | 440.63 | 126.82 | 567.45
5 | 15.5 | C | 102719 | SINAPI | ENCHIMENTO DE BRITA PARA DRENO, LANÇAMENTO MANUAL. AF_07/2021 | M3 | 2.15 | 135.05 | 165.07 | 107.54 | 27.51 | 131.44 | 33.63 | 282.6 | 72.3 | 354.9
6 | 15.6 | C | 97086 | SINAPI | FABRICAÇÃO, MONTAGEM E DESMONTAGEM DE FORMA PARA RADIER, PISO DE CONCRETO OU LAJE SOBRE SOLO, EM MADEIRA SERRADA, 4 UTILIZAÇÕES. AF_09/2021 | M2 | 2.33 | 120.57 | 147.37 | 42.32 | 78.25 | 51.73 | 95.64 | 120.53 | 222.84 | 343.37
7 | 15.7 | C | 97092 | SINAPI | ARMAÇÃO PARA EXECUÇÃO DE RADIER, PISO DE CONCRETO OU LAJE SOBRE SOLO, COM USO DE TELA Q-196. AF_09/2021 | KG | 25.72 | 13.7 | 16.75 | 13.05 | 0.65 | 15.96 | 0.79 | 410.49 | 20.32 | 430.81
8 | 15.8 | C | 97096 | SINAPI | CONCRETAGEM DE RADIER, PISO DE CONCRETO OU LAJE SOBRE SOLO, FCK 30 MPA - LANÇAMENTO, ADENSAMENTO E ACABAMENTO. AF_09/2021 | M3 | 0.83 | 639.28 | 781.39 | 623.09 | 16.19 | 761.6 | 19.79 | 632.12 | 16.43 | 648.55
9 | 15.9 | C | 101159 | SINAPI | ALVENARIA DE VEDAÇÃO DE BLOCOS CERÂMICOS MACIÇOS DE 5X10X20CM (ESPESSURA 10CM) E ARGAMASSA DE ASSENTAMENTO COM PREPARO EM BETONEIRA. AF_05/2020 | M2 | 0.48 | 142.67 | 174.39 | 79.25 | 63.42 | 96.87 | 77.52 | 46.5 | 37.21 | 83.71
10 | 15.10 | C | 102073 | SINAPI | ESCADA EM CONCRETO ARMADO MOLDADO IN LOCO, FCK 25 MPA, COM 1 LANCE E LAJE PLANA, FÔRMA EM CHAPA DE MADEIRA COMPENSADA RESINADA. AF_11/2020_PA | M3 | 0.26 | 3788.36 | 4630.51 | 2676.09 | 1112.27 | 3270.98 | 1359.53 | 850.45 | 353.48 | 1203.93 | 4085.68
11 | 15.11 |  | COMP. 04 | SINAPI | GUARDA-CORPO DE AÇO GALVANIZADO DE 1,10M, DUPLO CORRIMÃO, MONTANTES TUBULARES DE 1.1/4" ESPAÇADOS 1,20M, TRAVESSA SUPERIOR DE 1.1/2", GRADIL DE TUBOS HORIZONTAIS DE 1" E VERTICAIS DE 3/4", FIXADO COM CHUMBADOR MECÂNICO. AF_04/2019 (COMPOSIÇÃO SEM CUSTO MODIFICADA) | M | 11.41 | 729.24 | 891.35 | 481.39 | 247.85 | 588.4 | 302.95 | 6713.64 | 3456.66 | 10170.3
12 | 15.12 |  | COMP. 05 | SINAPI | CORRIMÃO DUPLO, DIÂMETRO EXTERNO = 1 1/2", EM AÇO GALVANIZADO. AF_04/2019 (COMPOSIÇÃO SEM CUSTO MODIFICADA) | M | 0.9 | 201.76 | 246.61 | 134.12 | 67.64 | 163.93 | 82.68 | 147.54 | 74.41 | 221.95 | 10392.25
[5 empty] | Sub-total | [8 empty] | 9812.32 | 4665.61 | 14477.93
| 16 |  |  |  | PAINEL FACHADA
1 | 16.1 |  | COMP. 06 | SINAPI | PAINEL FACHADA EM PERFIL "U" ENRIJECIDO, COM SOLDA MIG EXECUTADA EM FÁBRICA E INSTALAÇÃO COM GUINDASTE HIDRÁULICO AUTOPROPELIDO | KG | 3527.32 | 15.57 | 19.03 | 13.75 | 1.82 | 16.81 | 2.22 | 59294.25 | 7830.65 | 67124.9
2 | 16.2 | C | 96556 | SINAPI | CONCRETAGEM DE SAPATA, FCK 30 MPA, COM USO DE JERICA - LANÇAMENTO, ADENSAMENTO E ACABAMENTO. AF_01/2024 | M3 | 0.27 | 926.14 | 1132.02 | 630.13 | 296.01 | 770.21 | 361.81 | 207.96 | 97.69 | 305.65
3 | 16.3 | C | 100716 | SINAPI | JATEAMENTO ABRASIVO COM GRANALHA DE AÇO EM PERFIL METÁLICO EM FÁBRICA. AF_01/2020 | M2 | 260.17 | 27.79 | 33.97 | 23.73 | 4.06 | 29.01 | 4.96 | 7547.53 | 1290.44 | 8837.97
4 | 16.4 | C | 100727 | SINAPI | PINTURA COM TINTA EPOXÍDICA DE FUNDO PULVERIZADA SOBRE PERFIL METÁLICO EXECUTADO EM FÁBRICA (POR DEMÃO). AF_01/2020_PE | M2 | 260.17 | 29.01 | 35.46 | 27.63 | 1.38 | 33.77 | 1.69 | 8785.94 | 439.69 | 9225.63
5 | 16.5 | C | 100751 | SINAPI | PINTURA COM TINTA EPOXÍDICA DE ACABAMENTO PULVERIZADA SOBRE PERFIL METÁLICO EXECUTADO EM FÁBRICA (02 DEMÃOS). AF_01/2020_PE | M2 | 260.17 | 43.97 | 53.74 | 41.2 | 2.77 | 50.35 | 3.39 | 13099.56 | 881.98 | 13981.54
[5 empty] | Sub-total | [8 empty] | 88935.24 | 10540.45 | 99475.69
| 17 |  |  |  | SERVIÇOS FINAIS
1 | 17.1 | I | 10851 | SINAPI | PLACA DE ACRILICO TRANSPARENTE ADESIVADA PARA SINALIZACAO DE PORTAS, BORDA POLIDA, DE *25 X 8*, E = 6 MM (NAO INCLUI ACESSORIOS PARA FIXACAO) | UN | 12 | 70.71 | 86.43 | 70.71 | 0 | 86.43 | 0 | 1037.16 | 0 | 1037.16
2 | 17.2 | C | 99803 | SINAPI | LIMPEZA DE PISO CERÂMICO OU PORCELANATO COM PANO ÚMIDO. AF_04/2019 | M2 | 91.78 | 2.23 | 2.73 | 0.52 | 1.71 | 0.64 | 2.09 | 58.74 | 191.82 | 250.56
3 | 17.3 | C | 99806 | SINAPI | LIMPEZA DE REVESTIMENTO CERÂMICO EM PAREDE COM PANO ÚMIDO AF_04/2019 | M2 | 72.23 | 0.92 | 1.12 | 0.21 | 0.71 | 0.25 | 0.87 | 18.06 | 62.84 | 80.9
4 | 17.4 | C | 99821 | SINAPI | LIMPEZA DE JANELA DE VIDRO COM CAIXILHO EM AÇO/ALUMÍNIO/PVC. AF_04/2019 | M2 | 28.25 | 3.41 | 4.17 | 1.82 | 1.59 | 2.23 | 1.94 | 62.99 | 54.81 | 117.8
5 | 17.5 | C | 99825 | SINAPI | LIMPEZA DE PORTA DE VIDRO COM CAIXILHO EM AÇO/ ALUMÍNIO/ PVC. AF_04/2019 | M2 | 3.15 | 3.96 | 4.84 | 1.94 | 2.02 | 2.37 | 2.47 | 7.47 | 7.78 | 15.25
6 | 17.6 | C | 99826 | SINAPI | LIMPEZA DE FORRO REMOVÍVEL COM PANO ÚMIDO. AF_04/2019 | M2 | 73.64 | 1.66 | 2.03 | 0.39 | 1.27 | 0.48 | 1.55 | 35.35 | 114.14 | 149.49
7 | 17.7 | C | 100981 | SINAPI | CARGA, MANOBRA E DESCARGA DE ENTULHO EM CAMINHÃO BASCULANTE 6 M³ - CARGA COM ESCAVADEIRA HIDRÁULICA (CAÇAMBA DE 0,80 M³ / 111 HP) E DESCARGA LIVRE (UNIDADE: M3). AF_07/2020 | M3 | 30.23 | 10.06 | 12.3 | 8.14 | 1.92 | 9.95 | 2.35 | 300.79 | 71.04 | 371.83
[5 empty] | Sub-total | [8 empty] | 1520.56 | 502.43 | 2022.99
[5 empty] | TOTAL GERAL | [8 empty] | 257946.04 | 53987.4 | 311933.44
* Os serviços deverão ser seguidos conforme os projetos e o memorial descritivo.
* Valores unitários retirados da vigente SINAPI (outubro 2024). Sem desoneração. Data de referência técnica: 11/11/24
125 |  |  |  |  | * Taxa de BDI inclusos nos preços totais dos serviços, de 22,23%
0 |  |  |  |  | * Os custos de mobilização de máquinas e equipamentos para a realização dos serviços já estão inclusos e diluídos nos itens deste orçamento.
2026-08-05
Representante
Empresa
Note on I11: Adicionar os valores unitários SEM BDI OBS: Utilizar DUAS casas decimais
Note on L11: Adicionar os valores unitários de MÃO DE OBRA SEM BDI OBS: Utilizar DUAS casas decimais