Lajes Pré-Moldadas | 101962 | LAJE PRÉ-MOLDADA UNIDIRECIONAL, BIAPOIADA, ENCHIMENTO EM EPS, VIGOTA PROTENDIDA, ALTURA TOTAL DA LAJE (ENCHIMENTO+CAPA) = (20+5). AF_11/2020 | M2 | 0 |  | 0 |  | 0 |  | 0 |  | 0 |  | 0 |  | 0 |  | 0 |  | 0 |  | 0 |  | 0 |  | 0 |  | 0 |  | 0 |  | 0 |  | 0 |  | 0 |  | 0 |  | 0 |  | 0 |  | 0 |  | 0 |  | 0 |  | 0 |  | 0 |  | 0 |  | 0
Lajes Pré-Moldadas | 101959 | LAJE PRÉ-MOLDADA UNIDIRECIONAL, BIAPOIADA, ENCHIMENTO EM EPS, VIGOTA PROTENDIDA, ALTURA TOTAL DA LAJE (ENCHIMENTO+CAPA) = (8+4). AF_11/2020 | M2 | 0 |  | 0 |  | 0 |  | 0 |  | 0 |  | 0 |  | 0 |  | 0 |  | 0 |  | 0 |  | 0 |  | 0 |  | 0 |  | 0 |  | 0 |  | 0 |  | 0 |  | 0 |  | 0 |  | 0 |  | 0 |  | 0 |  | 0 |  | 0 |  | 0 |  | 0 |  | 0
Lajes Pré-Moldadas | 101952 | LAJE PRÉ-MOLDADA UNIDIRECIONAL, BIAPOIADA, ENCHIMENTO EM EPS, VIGOTA TRELIÇADA, ALTURA TOTAL DA LAJE (ENCHIMENTO+CAPA) = (12+4). AF_11/2020 | M2 | 0 |  | 0 |  | 0 |  | 0 |  | 0 |  | 0 |  | 0 |  | 0 |  | 0 |  | 0 |  | 0 |  | 0 |  | 0 |  | 0 |  | 0 |  | 0 |  | 0 |  | 0 |  | 0 |  | 0 |  | 0 |  | 0 |  | 0 |  | 0 |  | 0 |  | 0 |  | 0
Lajes Pré-Moldadas | 101953 | LAJE PRÉ-MOLDADA UNIDIRECIONAL, BIAPOIADA, ENCHIMENTO EM EPS, VIGOTA TRELIÇADA, ALTURA TOTAL DA LAJE (ENCHIMENTO+CAPA) = (16+4). AF_11/2020 | M2 | 0 |  | 0 |  | 0 |  | 0 |  | 0 |  | 0 |  | 0 |  | 0 |  | 0 |  | 0 |  | 0 |  | 0 |  | 0 |  | 0 |  | 0 |  | 0 |  | 0 |  | 0 |  | 0 |  | 0 |  | 0 |  | 0 |  | 0 |  | 0 |  | 0 |  | 0 |  | 0
Lajes Pré-Moldadas | 101954 | LAJE PRÉ-MOLDADA UNIDIRECIONAL, BIAPOIADA, ENCHIMENTO EM EPS, VIGOTA TRELIÇADA, ALTURA TOTAL DA LAJE (ENCHIMENTO+CAPA) = (20+5). AF_11/2020 | M2 | 0 |  | 0 |  | 0 |  | 0 |  | 0 |  | 0 |  | 0 |  | 0 |  | 0 |  | 0 |  | 0 |  | 0 |  | 0 |  | 0 |  | 0 |  | 0 |  | 0 |  | 0 |  | 0 |  | 0 |  | 0 |  | 0 |  | 0 |  | 0 |  | 0 |  | 0 |  | 0
Lajes Pré-Moldadas | 101951 | LAJE PRÉ-MOLDADA UNIDIRECIONAL, BIAPOIADA, ENCHIMENTO EM EPS, VIGOTA TRELIÇADA, ALTURA TOTAL DA LAJE (ENCHIMENTO+CAPA) = (8+4). AF_11/2020 | M2 | 0 |  | 0 |  | 0 |  | 0 |  | 0 |  | 0 |  | 0 |  | 0 |  | 0 |  | 0 |  | 0 |  | 0 |  | 0 |  | 0 |  | 0 |  | 0 |  | 0 |  | 0 |  | 0 |  | 0 |  | 0 |  | 0 |  | 0 |  | 0 |  | 0 |  | 0 |  | 0
Lajes Pré-Moldadas | 101964 | LAJE PRÉ-MOLDADA UNIDIRECIONAL, BIAPOIADA, PARA FORRO, ENCHIMENTO EM CERÂMICA, VIGOTA CONVENCIONAL, ALTURA TOTAL DA LAJE (ENCHIMENTO+CAPA) = (8+3). AF_11/2020 | M2 | 259.1 | 0.24% | 183.82 | 0.33% | 193.36 | 0.32% | 180.39 | 0.34% | 174.84 | 0% | 176.43 | 0.35% | 170.73 | 0.36% | 181.13 | 27.1% | 164.53 | 0.37% | 203.5 | 0.3% | 198.98 | 0.01% | 171 | 0.36% | 180.97 | 0.34% | 179.98 | 0.34% | 162.39 | 0.38% | 195.15 | 0.31% | 190.32 | 0.32% | 180.46 | 27.54% | 189.54 | 0.32% | 190.89 | 0.32% | 222.27 | 0.27% | 185.37 | 26.81% | 190.04 | 0.01% | 232.8 | 0% | 161.06 | 0.38% | 177.08 | 0% | 185.67 | 0.33%
Lajes Pré-Moldadas | 101963 | LAJE PRÉ-MOLDADA UNIDIRECIONAL, BIAPOIADA, PARA PISO, ENCHIMENTO EM CERÂMICA, VIGOTA CONVENCIONAL, ALTURA TOTAL DA LAJE (ENCHIMENTO+CAPA) = (8+4). AF_11/2020 | M2 | 286.21 | 0.26% | 197.04 | 0.38% | 210.66 | 0.35% | 196.95 | 0.38% | 187.64 | 0% | 188.44 | 0.39% | 182.59 | 0.41% | 194.87 | 26.17% | 177.39 | 0.42% | 217.77 | 0.34% | 212.05 | 0% | 183.65 | 0.4% | 195.64 | 0.38% | 194.33 | 0.38% | 174.48 | 0.42% | 207.75 | 0.36% | 203.96 | 0.36% | 192.57 | 26.86% | 202.47 | 0.36% | 203.76 | 0.36% | 240.01 | 0.31% | 204.61 | 25.28% | 203.92 | 0% | 246.5 | 0% | 172.78 | 0.43% | 188.81 | 0% | 199.76 | 0.37%
Lastro | 100323 | LASTRO COM MATERIAL GRANULAR (AREIA MÉDIA), APLICADO EM PISOS OU LAJES SOBRE SOLO, ESPESSURA DE *10 CM*. AF_01/2024 | M3 | 250.43 | 0.02% | 166.6 | 0.04% | 189.31 | 0.03% | 232.8 | 0.03% | 223.26 | 0.03% | 210.03 | 0.03% | 317.95 | 0.02% | 174.01 | 0.03% | 243.82 | 0.02% | 241.32 | 0.02% | 260.3 | 0% | 154.08 | 0% | 210.14 | 0.03% | 207.58 | 0.03% | 219.59 | 0.03% | 225.77 | 0.03% | 170.38 | 0.04% | 218.54 | 0.03% | 187.67 | 0.03% | 175.46 | 0.03% | 245.6 | 0% | 143.64 | 0.04% | 174.83 | 0% | 262.61 | 0.02% | 174.68 | 0.03% | 177.15 | 0% | 209.24 | 0%
Lastro | 100324 | LASTRO COM MATERIAL GRANULAR (PEDRA BRITADA N.1 E PEDRA BRITADA N.2), APLICADO EM PISOS OU LAJES SOBRE SOLO, ESPESSURA DE *10 CM*. AF_01/2024 | M3 | 481.39 | 0.01% | 161.95 | 0.04% | 378.87 | 0.02% | 410.36 | 0.01% | 207.22 | 0.03% | 196.75 | 0.03% | 321.71 | 0.02% | 238.42 | 0.03% | 213.05 | 0.03% | 169.92 | 0.04% | 220.91 | 0% | 172.09 | 0% | 254.23 | 0.02% | 365.62 | 0.02% | 171.67 | 0.03% | 182.77 | 0.03% | 354.27 | 0.02% | 152.62 | 0.04% | 212.61 | 0.03% | 237.38 | 0.03% | 302.48 | 0% | 446.09 | 0.01% | 170.19 | 0% | 205.72 | 0.03% | 220.03 | 0.03% | 168.79 | 0% | 229.61 | 0%
Lastro | 96624 | LASTRO COM MATERIAL GRANULAR (PEDRA BRITADA N.2), APLICADO EM PISOS OU LAJES SOBRE SOLO, ESPESSURA DE *10 CM*. AF_01/2024 | M3 | 482.48 | 0.01% | 162.24 | 0.04% | 379.71 | 0.02% | 411.3 | 0.01% | 207.59 | 0.03% | 197.11 | 0.03% | 322.38 | 0.02% | 238.87 | 0.03% | 213.45 | 0.03% | 170.21 | 0.04% | 221.33 | 0% | 172.4 | 0% | 254.76 | 0.02% | 366.42 | 0.02% | 171.99 | 0.03% | 183.09 | 0.03% | 355.06 | 0.02% | 152.83 | 0.04% | 212.96 | 0.03% | 237.86 | 0.03% | 303.11 | 0% | 447.09 | 0.01% | 170.49 | 0% | 206.08 | 0.03% | 220.47 | 0.03% | 169.04 | 0% | 230.07 | 0%
Lastro | 100322 | LASTRO COM MATERIAL GRANULAR (PEDRA BRITADA N.3), APLICADO EM PISOS OU LAJES SOBRE SOLO, ESPESSURA DE *10 CM*. AF_01/2024 | M3 | 457.34 | 0.01% | 155.67 | 0.04% | 360.68 | 0.02% | 389.76 | 0.02% | 199.21 | 0.03% | 188.91 | 0.03% | 307.01 | 0.02% | 228.67 | 0.03% | 204.51 | 0.03% | 163.73 | 0.04% | 211.84 | 0% | 165.26 | 0% | 242.73 | 0.02% | 348.21 | 0.02% | 164.8 | 0.04% | 175.82 | 0.03% | 337.09 | 0.02% | 148.24 | 0.04% | 205.14 | 0.03% | 226.91 | 0.03% | 288.86 | 0% | 424.11 | 0.01% | 163.78 | 0% | 198 | 0.03% | 210.52 | 0.03% | 163.42 | 0% | 219.65 | 0%
Lastro | 96623 | LASTRO COM MATERIAL GRANULAR, APLICADO EM BLOCOS DE COROAMENTO, ESPESSURA DE *10 CM*. AF_01/2024 | M3 | 499.02 | 0.03% | 175.78 | 0.07% | 395.91 | 0.03% | 424.9 | 0.03% | 224.69 | 0.06% | 212.49 | 0.06% | 339.3 | 0.04% | 256.36 | 0.05% | 229.66 | 0.06% | 185.94 | 0.07% | 237.24 | 0% | 186.03 | 0% | 268.69 | 0.05% | 382.68 | 0.03% | 185.33 | 0.07% | 198.85 | 0.07% | 369.44 | 0.04% | 171.99 | 0.08% | 233.76 | 0.06% | 252.12 | 0.05% | 320.04 | 0% | 463.59 | 0.03% | 185.43 | 0% | 223.99 | 0.06% | 234.54 | 0.06% | 188.12 | 0% | 244.53 | 0%
Lastro | 96622 | LASTRO COM MATERIAL GRANULAR, APLICADO EM PISOS OU LAJES SOBRE SOLO, ESPESSURA DE *5 CM*. AF_01/2024 | M3 | 563.69 | 0.01% | 191.52 | 0.03% | 444.4 | 0.01% | 480.41 | 0.01% | 245.12 | 0.02% | 232.46 | 0.03% | 378.16 | 0.02% | 281.45 | 0.02% | 251.71 | 0.02% | 201.37 | 0.03% | 260.74 | 0% | 203.36 | 0% | 298.94 | 0.02% | 429.02 | 0.01% | 202.79 | 0.03% | 216.3 | 0.03% | 415.39 | 0.01% | 182.11 | 0.03% | 252.29 | 0.02% | 279.39 | 0.02% | 355.73 | 0% | 522.7 | 0.01% | 201.47 | 0% | 243.62 | 0.02% | 259.19 | 0.02% | 200.84 | 0% | 270.45 | 0%
Lastro | 96621 | LASTRO COM MATERIAL GRANULAR, APLICAÇÃO EM BLOCOS DE COROAMENTO, ESPESSURA DE *5 CM*. AF_01/2024 | M3 | 580.24 | 0.02% | 205.06 | 0.06% | 460.6 | 0.03% | 494.02 | 0.03% | 262.21 | 0.05% | 247.84 | 0.05% | 395.09 | 0.03% | 298.93 | 0.04% | 267.92 | 0.05% | 217.11 | 0.06% | 276.67 | 0% | 216.98 | 0% | 312.88 | 0.04% | 445.29 | 0.03% | 216.14 | 0.06% | 232.05 | 0.06% | 429.77 | 0.03% | 201.28 | 0.06% | 273.08 | 0.05% | 293.65 | 0.04% | 372.67 | 0% | 539.2 | 0.02% | 216.41 | 0% | 261.53 | 0.05% | 273.24 | 0.05% | 219.92 | 0% | 284.91 | 0%
Lastro | 96617 | LASTRO DE CONCRETO MAGRO, APLICADO EM BLOCOS DE COROAMENTO OU SAPATAS, ESPESSURA DE 3 CM. AF_01/2024 | M2 | 30.62 | 0.33% | 18.62 | 0% | 25.35 | 0% | 26.54 | 0% | 22.96 | 0% | 20.64 | 0.48% | 25.12 | 0% | 20.94 | 0% | 21.53 | 0% | 21.99 | 0% | 22.75 | 0% | 18.75 | 0% | 22.12 | 0% | 26.46 | 0% | 19.03 | 0.53% | 20.6 | 0% | 23.99 | 0% | 21.68 | 0% | 22.25 | 0% | 19.84 | 0.5% | 26.48 | 0% | 30.76 | 0% | 21.14 | 0% | 23.56 | 0% | 19.77 | 0% | 20.4 | 0% | 21.71 | 0%
Lastro | 96619 | LASTRO DE CONCRETO MAGRO, APLICADO EM BLOCOS DE COROAMENTO OU SAPATAS, ESPESSURA DE 5 CM. AF_01/2024 | M2 | 61.54 | 0.34% | 37.3 | 0% | 50.86 | 0% | 53.37 | 0% | 45.88 | 0% | 41.3 | 0.51% | 50.3 | 0% | 41.83 | 0% | 43.01 | 0% | 44 | 0% | 45.49 | 0% | 37.55 | 0% | 44.4 | 0% | 53.12 | 0% | 38.13 | 0.55% | 41.2 | 0% | 48.16 | 0% | 43.22 | 0% | 44.29 | 0% | 39.77 | 0.53% | 53.18 | 0% | 61.77 | 0% | 42.36 | 0% | 47.01 | 0% | 39.61 | 0% | 40.72 | 0% | 43.51 | 0%
Lastro | 96616 | LASTRO DE CONCRETO MAGRO, APLICADO EM BLOCOS DE COROAMENTO OU SAPATAS. AF_01/2024 | M3 | 1231.1 | 0.34% | 746.15 | 0% | 1017.51 | 0% | 1067.69 | 0% | 917.98 | 0% | 826.3 | 0.51% | 1006.33 | 0% | 836.82 | 0% | 860.4 | 0% | 880.35 | 0% | 910.08 | 0% | 751.27 | 0% | 888.2 | 0% | 1062.93 | 0% | 763.05 | 0.55% | 824.12 | 0% | 963.53 | 0% | 864.69 | 0% | 886.24 | 0% | 795.62 | 0.53% | 1063.99 | 0% | 1235.69 | 0% | 847.53 | 0% | 940.4 | 0% | 792.47 | 0% | 814.46 | 0% | 870.52 | 0%
Lastro | 95240 | LASTRO DE CONCRETO MAGRO, APLICADO EM PISOS, LAJES SOBRE SOLO OU RADIERS, ESPESSURA DE 3 CM. AF_01/2024 | M2 | 29.73 | 0.34% | 17.89 | 0% | 24.48 | 0% | 25.81 | 0% | 22.03 | 0% | 19.81 | 0.5% | 24.2 | 0% | 20 | 0% | 20.65 | 0% | 21.13 | 0% | 21.88 | 0% | 18.02 | 0% | 21.37 | 0% | 25.59 | 0% | 18.32 | 0.55% | 19.74 | 0% | 23.21 | 0% | 20.65 | 0% | 21.12 | 0% | 19.08 | 0.52% | 25.58 | 0% | 29.86 | 0% | 20.34 | 0% | 22.57 | 0% | 19.02 | 0% | 19.38 | 0% | 20.93 | 0%
Lastro | 95241 | LASTRO DE CONCRETO MAGRO, APLICADO EM PISOS, LAJES SOBRE SOLO OU RADIERS, ESPESSURA DE 5 CM. AF_01/2024 | M2 | 58.09 | 0.36% | 34.5 | 0% | 47.51 | 0% | 50.54 | 0% | 42.28 | 0% | 38.1 | 0.55% | 46.76 | 0% | 38.17 | 0% | 39.6 | 0% | 40.72 | 0% | 42.15 | 0% | 34.72 | 0% | 41.5 | 0% | 49.75 | 0% | 35.37 | 0.59% | 37.92 | 0% | 45.17 | 0% | 39.2 | 0% | 39.93 | 0% | 36.82 | 0.57% | 49.69 | 0% | 58.3 | 0% | 39.26 | 0% | 43.23 | 0% | 36.71 | 0% | 36.75 | 0% | 40.5 | 0%
Lastro | 96620 | LASTRO DE CONCRETO MAGRO, APLICADO EM PISOS, LAJES SOBRE SOLO OU RADIERS. AF_01/2024 | M3 | 1162.21 | 0.36% | 690.31 | 0% | 950.38 | 0% | 1010.97 | 0% | 846.09 | 0% | 762.33 | 0.55% | 935.48 | 0% | 763.79 | 0% | 792.02 | 0% | 814.74 | 0% | 843.17 | 0% | 694.79 | 0% | 830.36 | 0% | 995.31 | 0% | 707.78 | 0.6% | 758.62 | 0% | 903.67 | 0% | 784.36 | 0% | 798.85 | 0% | 736.77 | 0.57% | 994.04 | 0% | 1166.35 | 0% | 785.56 | 0% | 864.76 | 0% | 734.41 | 0% | 735.15 | 0% | 810.46 | 0%
Ligações Prediais de Água e Esgoto | 104043 | ADAPTADOR, POLIPROPILENO, PARA TUBOS EM PEAD, 20 MM X 1/2", PARA LIGAÇÃO PREDIAL DE ÁGUA. AF_06/2022 | UN | 8.06 | 49.75% | 7.02 | 57.12% | 8.51 | 47.12% | 6.85 | 58.54% | 8.83 | 45.41% | 7.96 | 50.38% | 8.62 | 46.52% | 9.02 | 44.46% | 7.46 | 53.75% | 7.65 | 52.42% | 8.65 | 0% | 7.4 | 54.19% | 6.96 | 57.61% | 7.8 | 51.41% | 7.03 | 57.04% | 7.54 | 53.18% | 7.57 | 52.97% | 8.24 | 48.67% | 10.31 | 38.89% | 8.37 | 47.91% | 7.84 | 51.15% | 7.77 | 51.61% | 10.94 | 0% | 7.44 | 53.9% | 7.57 | 52.97% | 9.38 | 0% | 7.28 | 55.08%
Ligações Prediais de Água e Esgoto | 104044 | ADAPTADOR, POLIPROPILENO, PARA TUBOS EM PEAD, 20 MM X 3/4", PARA LIGAÇÃO PREDIAL DE ÁGUA. AF_06/2022 | UN | 8.58 | 44.17% | 7.36 | 51.49% | 9.12 | 41.56% | 7.16 | 52.93% | 9.49 | 39.94% | 8.47 | 44.75% | 9.26 | 40.93% | 9.72 | 38.99% | 7.88 | 48.1% | 8.11 | 46.73% | 9.17 | 0% | 7.81 | 48.53% | 7.29 | 51.99% | 8.27 | 45.83% | 7.37 | 51.42% | 7.97 | 47.55% | 8.02 | 47.26% | 8.8 | 43.07% | 11.26 | 33.66% | 8.95 | 42.35% | 8.32 | 45.55% | 8.24 | 46% | 11.27 | 0% | 7.85 | 48.28% | 8 | 47.38% | 10.15 | 0% | 7.67 | 49.41%
Ligações Prediais de Água e Esgoto | 104045 | ADAPTADOR, POLIPROPILENO, PARA TUBOS EM PEAD, 32 MM X 1", PARA LIGAÇÃO PREDIAL DE ÁGUA. AF_06/2022 | UN | 13.39 | 58.7% | 11.97 | 65.66% | 14 | 56.14% | 11.76 | 66.84% | 14.44 | 54.43% | 13.26 | 59.28% | 14.17 | 55.47% | 14.7 | 53.47% | 12.58 | 62.48% | 12.85 | 61.17% | 14.49 | 0% | 12.51 | 62.83% | 11.9 | 66.05% | 13.03 | 60.32% | 11.98 | 65.61% | 12.69 | 61.94% | 12.74 | 61.7% | 13.65 | 57.58% | 16.47 | 47.72% | 13.81 | 56.92% | 13.1 | 60% | 13.01 | 60.42% | 19.15 | 0% | 12.55 | 62.63% | 12.73 | 61.74% | 15.19 | 0% | 12.34 | 63.7%
Ligações Prediais de Água e Esgoto | 104049 | ADAPTADOR, PVC, CURTO COM BOLSA E ROSCA, 20 MM X 1/2", PARA LIGAÇÃO PREDIAL DE ÁGUA. AF_06/2022 | UN | 5.77 | 0% | 4.42 | 0% | 6.12 | 0% | 4.21 | 0% | 6.4 | 0% | 5.51 | 0% | 6.35 | 0% | 7.03 | 0% | 5.06 | 0% | 5.16 | 0% | 5.77 | 0% | 4.93 | 0% | 4.39 | 0% | 5.53 | 0% | 4.4 | 0% | 5.04 | 0% | 5.1 | 0% | 5.85 | 0% | 8.32 | 0% | 5.95 | 0% | 5.46 | 0% | 5.23 | 0% | 5.56 | 0% | 4.93 | 0% | 5.02 | 0% | 7.15 | 0% | 4.79 | 0%
Ligações Prediais de Água e Esgoto | 104050 | ADAPTADOR, PVC, CURTO COM BOLSA E ROSCA, 32 MM X 1", PARA LIGAÇÃO PREDIAL DE ÁGUA. AF_06/2022 | UN | 8.72 | 0% | 6.77 | 0% | 9.1 | 0% | 6.47 | 0% | 9.41 | 0% | 8.29 | 0% | 9.49 | 0% | 10.61 | 0% | 7.75 | 0% | 7.79 | 0% | 8.66 | 0% | 7.51 | 0% | 6.73 | 0% | 8.48 | 0% | 6.76 | 0% | 7.63 | 0% | 7.75 | 0% | 8.75 | 0% | 12.21 | 0% | 8.88 | 0% | 8.27 | 0% | 7.89 | 0% | 8.45 | 0% | 7.5 | 0% | 7.59 | 0% | 10.55 | 0% | 7.35 | 0%
Ligações Prediais de Água e Esgoto | 104084 | CAP, PVC OCRE, JUNTA ELÁSTICA, DN 150 MM, PARA COLETOR PREDIAL DE ESGOTO. AF_06/2022 | UN | 93.92 | 0% | 82.4 | 0% | 78.87 | 0% | 64.17 | 0% | 69.17 | 0% | 90 | 0% | 80.7 | 0% | 102.65 | 0% | 84.54 | 0% | 74.91 | 0% | 78.24 | 0% | 82.1 | 0% | 80.36 | 0% | 97.27 | 0% | 74.5 | 0% | 70.04 | 0% | 73.23 | 0% | 78.54 | 0% | 89.08 | 0% | 78.83 | 0% | 91.58 | 0% | 78.55 | 0% | 86 | 0% | 76.01 | 0% | 77.49 | 0% | 86.22 | 0% | 78.68 | 0%
Ligações Prediais de Água e Esgoto | 104037 | COLAR DE TOMADA, FERRO FUNDIDO, COM PARAFUSOS, DN 50 MM X 3/4", PARA LIGAÇÃO PREDIAL DE ÁGUA. AF_06/2022 | UN | 0 |  | 0 |  | 0 |  | 0 |  | 0 |  | 0 |  | 0 |  | 0 |  | 0 |  | 0 |  | 0 |  | 0 |  | 0 |  | 0 |  | 0 |  | 0 |  | 0 |  | 0 |  | 0 |  | 0 |  | 0 |  | 0 |  | 0 |  | 0 |  | 0 |  | 0 |  | 0
Ligações Prediais de Água e Esgoto | 104035 | COLAR DE TOMADA, POLIPROPILENO, COM PARAFUSOS, 63 MM X 1/2", PARA LIGAÇÃO PREDIAL DE ÁGUA. AF_06/2022 | UN | 36.33 | 43.93% | 31.11 | 51.3% | 38.82 | 41.11% | 30.19 | 52.87% | 40.3 | 39.6% | 35.85 | 44.52% | 39.23 | 40.68% | 41.16 | 38.78% | 33.4 | 47.78% | 34.23 | 46.63% | 38.82 | 0% | 32.95 | 48.44% | 30.75 | 51.9% | 35.04 | 45.55% | 31.28 | 51.02% | 33.78 | 47.25% | 33.88 | 47.11% | 37.22 | 42.88% | 47.88 | 33.33% | 38.02 | 41.98% | 35.29 | 45.23% | 34.99 | 45.61% | 47.55 | 0% | 33.14 | 48.16% | 33.91 | 47.07% | 43.18 | 0% | 32.38 | 49.29%
Ligações Prediais de Água e Esgoto | 104036 | COLAR DE TOMADA, POLIPROPILENO, COM PARAFUSOS, 63 MM X 3/4", PARA LIGAÇÃO PREDIAL DE ÁGUA. AF_06/2022 | UN | 37.49 | 43.72% | 32.1 | 51.06% | 40.07 | 40.9% | 31.13 | 52.65% | 41.6 | 39.4% | 36.99 | 44.31% | 40.5 | 40.47% | 42.49 | 38.57% | 34.45 | 47.58% | 35.32 | 46.4% | 40.06 | 0% | 33.99 | 48.22% | 31.7 | 51.7% | 36.15 | 45.34% | 32.27 | 50.79% | 34.85 | 47.03% | 34.95 | 46.9% | 38.42 | 42.66% | 49.46 | 33.14% | 39.24 | 41.77% | 36.41 | 45.02% | 36.11 | 45.39% | 48.99 | 0% | 34.18 | 47.95% | 34.98 | 46.86% | 44.59 | 0% | 33.4 | 49.07%
Ligações Prediais de Água e Esgoto | 104034 | COLAR DE TOMADA, PVC, COM TRAVAS, DE 110 MM X 1/2" OU 110 MM X 3/4", PARA LIGAÇÃO PREDIAL DE ÁGUA. AF_06/2022 | UN | 27.42 | 0% | 24.95 | 0% | 31.99 | 65.9% | 26.41 | 0% | 24.34 | 0% | 30.57 | 68.96% | 32.19 | 65.49% | 33.1 | 63.69% | 29.4 | 71.7% | 29.8 | 70.74% | 32.84 | 0% | 24.03 | 0% | 25.92 | 0% | 25.37 | 0% | 28.39 | 74.25% | 29.58 | 71.26% | 35.38 | 0% | 31.23 | 67.5% | 36.32 | 58.04% | 31.61 | 66.69% | 28.38 | 0% | 30.16 | 69.89% | 30.34 | 69.48% | 29.27 | 72.02% | 29.64 | 71.12% | 34.07 | 0% | 28.91 | 72.92%
Ligações Prediais de Água e Esgoto | 104031 | COLAR DE TOMADA, PVC, COM TRAVAS, DE 60 MM X 1/2" OU 60 MM X 3/4", PARA LIGAÇÃO PREDIAL DE ÁGUA. AF_06/2022 | UN | 18.47 | 0% | 16.14 | 0% | 21.37 | 51.85% | 16.72 | 0% | 17.64 | 0% | 20.03 | 55.32% | 21.55 | 51.42% | 22.42 | 49.42% | 18.92 | 58.56% | 19.3 | 57.41% | 21.44 | 0% | 16.02 | 0% | 16.57 | 0% | 17.15 | 0% | 17.98 | 61.62% | 19.1 | 58.01% | 22.18 | 0% | 20.65 | 53.66% | 25.45 | 43.54% | 21 | 52.76% | 18.76 | 0% | 19.64 | 56.42% | 19.82 | 55.9% | 18.81 | 58.9% | 19.15 | 57.86% | 23.33 | 0% | 18.47 | 59.99%
Ligações Prediais de Água e Esgoto | 104032 | COLAR DE TOMADA, PVC, COM TRAVAS, DE 75 MM X 1/2" OU 75 MM X 3/4", PARA LIGAÇÃO PREDIAL DE ÁGUA. AF_06/2022 | UN | 23.12 | 0% | 20.75 | 0% | 26.89 | 60.88% | 21.79 | 0% | 21.08 | 0% | 25.53 | 64.12% | 27.08 | 60.45% | 27.96 | 58.55% | 24.39 | 67.12% | 24.77 | 66.09% | 27.39 | 0% | 20.19 | 0% | 21.46 | 0% | 21.42 | 0% | 23.42 | 69.9% | 24.57 | 66.63% | 29.08 | 0% | 26.16 | 62.58% | 31.07 | 52.69% | 26.52 | 61.73% | 23.77 | 0% | 25.12 | 65.17% | 25.3 | 64.7% | 24.27 | 67.45% | 24.63 | 66.46% | 28.9 | 0% | 23.92 | 68.44%
Ligações Prediais de Água e Esgoto | 104033 | COLAR DE TOMADA, PVC, COM TRAVAS, DE 85 MM X 1/2" OU 85 MM X 3/4", PARA LIGAÇÃO PREDIAL DE ÁGUA. AF_06/2022 | UN | 21.14 | 0% | 18.72 | 0% | 24.52 | 56.57% | 19.54 | 0% | 19.71 | 0% | 23.14 | 59.94% | 24.71 | 56.13% | 25.61 | 54.16% | 21.99 | 63.07% | 22.38 | 61.97% | 24.78 | 0% | 18.39 | 0% | 19.3 | 0% | 19.6 | 0% | 21 | 66.05% | 22.17 | 62.56% | 26.01 | 0% | 23.77 | 58.35% | 28.74 | 48.26% | 24.14 | 57.46% | 21.61 | 0% | 22.73 | 61.02% | 22.9 | 60.57% | 21.87 | 63.42% | 22.23 | 62.39% | 26.56 | 0% | 21.52 | 64.45%
Ligações Prediais de Água e Esgoto | 104038 | COLAR TOMADA EM FERRO FUNDIDO, COM PARAFUSOS, SAIDA COM ROSCA, DN 75 MM X 3/4", PARA LIGACAO PREDIAL DE AGUA. AF_06/2022 | UN | 0 |  | 0 |  | 0 |  | 0 |  | 0 |  | 0 |  | 0 |  | 0 |  | 0 |  | 0 |  | 0 |  | 0 |  | 0 |  | 0 |  | 0 |  | 0 |  | 0 |  | 0 |  | 0 |  | 0 |  | 0 |  | 0 |  | 0 |  | 0 |  | 0 |  | 0 |  | 0
Ligações Prediais de Água e Esgoto | 104051 | COTOVELO/JOELHO 90°, POLIPROPILENO, PARA TUBOS EM PEAD, 20 X 20 MM, PARA LIGAÇÃO PREDIAL DE ÁGUA. AF_06/2022 | UN | 7.19 | 47.57% | 6.22 | 54.98% | 7.65 | 44.71% | 6.05 | 56.53% | 7.92 | 43.18% | 7.1 | 48.17% | 7.72 | 44.3% | 8.09 | 42.27% | 6.64 | 51.51% | 6.8 | 50.29% | 7.71 | 0% | 6.56 | 52.13% | 6.15 | 55.61% | 6.95 | 49.21% | 6.26 | 54.63% | 6.72 | 50.89% | 6.73 | 50.82% | 7.35 | 46.53% | 9.33 | 36.66% | 7.51 | 45.54% | 6.99 | 48.93% | 6.94 | 49.28% | 9.62 | 0% | 6.59 | 51.9% | 6.74 | 50.74% | 8.45 | 0% | 6.46 | 52.94%
Ligações Prediais de Água e Esgoto | 104052 | COTOVELO/JOELHO 90°, POLIPROPILENO, PARA TUBOS EM PEAD, 32 X 32 MM, PARA LIGAÇÃO PREDIAL DE ÁGUA. AF_06/2022 | UN | 10.06 | 48.81% | 8.74 | 56.18% | 10.69 | 45.93% | 8.51 | 57.7% | 11.07 | 44.35% | 9.94 | 49.4% | 10.8 | 45.46% | 11.28 | 43.53% | 9.32 | 52.68% | 9.53 | 51.52% | 10.8 | 0% | 9.21 | 53.31% | 8.64 | 56.83% | 9.74 | 50.41% | 8.78 | 55.92% | 9.41 | 52.18% | 9.44 | 52.01% | 10.29 | 47.72% | 12.98 | 37.83% | 10.49 | 46.81% | 9.8 | 50.1% | 9.72 | 50.51% | 13.58 | 0% | 9.26 | 53.02% | 9.44 | 52.01% | 11.8 | 0% | 9.06 | 54.19%
Ligações Prediais de Água e Esgoto | 104046 | COTOVELO/JOELHO COM ADAPTADOR, POLIPROPILENO, PARA TUBOS EM PEAD, 20 MM X 1/2", PARA LIGAÇÃO PREDIAL DE ÁGUA. AF_06/2022 | UN | 7.7 | 47.4% | 6.66 | 54.8% | 8.15 | 44.79% | 6.49 | 56.24% | 8.47 | 43.09% | 7.6 | 48.03% | 8.26 | 44.19% | 8.66 | 42.15% | 7.1 | 51.41% | 7.29 | 50.07% | 8.25 | 0% | 7.04 | 51.85% | 6.6 | 55.3% | 7.44 | 49.06% | 6.67 | 54.72% | 7.18 | 50.84% | 7.21 | 50.62% | 7.88 | 46.32% | 9.95 | 36.68% | 8.01 | 45.57% | 7.48 | 48.8% | 7.41 | 49.26% | 10.32 | 0% | 7.08 | 51.55% | 7.21 | 50.62% | 9.02 | 0% | 6.92 | 52.75%
Ligações Prediais de Água e Esgoto | 104047 | COTOVELO/JOELHO COM ADAPTADOR, POLIPROPILENO, PARA TUBOS EM PEAD, 20 MM X 3/4", PARA LIGAÇÃO PREDIAL DE ÁGUA. AF_06/2022 | UN | 8.94 | 46.42% | 7.72 | 53.76% | 9.48 | 43.78% | 7.52 | 55.19% | 9.85 | 42.13% | 8.83 | 47% | 9.62 | 43.14% | 10.08 | 41.17% | 8.24 | 50.36% | 8.47 | 49% | 9.58 | 0% | 8.17 | 50.8% | 7.65 | 54.25% | 8.63 | 48.09% | 7.73 | 53.69% | 8.33 | 49.82% | 8.38 | 49.52% | 9.16 | 45.31% | 11.62 | 35.71% | 9.31 | 44.58% | 8.68 | 47.81% | 8.6 | 48.26% | 11.9 | 0% | 8.21 | 50.55% | 8.36 | 49.64% | 10.51 | 0% | 8.03 | 51.68%
Ligações Prediais de Água e Esgoto | 104048 | COTOVELO/JOELHO COM ADAPTADOR, POLIPROPILENO, PARA TUBOS EM PEAD, 32 MM X 1", PARA LIGAÇÃO PREDIAL DE ÁGUA. AF_06/2022 | UN | 13.07 | 57.69% | 11.65 | 64.72% | 13.68 | 55.12% | 11.44 | 65.91% | 14.12 | 53.4% | 12.94 | 58.27% | 13.85 | 54.44% | 14.38 | 52.43% | 12.26 | 61.5% | 12.53 | 60.18% | 14.13 | 0% | 12.19 | 61.85% | 11.58 | 65.11% | 12.71 | 59.32% | 11.66 | 64.67% | 12.37 | 60.95% | 12.42 | 60.71% | 13.33 | 56.56% | 16.15 | 46.69% | 13.49 | 55.89% | 12.78 | 59% | 12.69 | 59.42% | 18.59 | 0% | 12.23 | 61.65% | 12.41 | 60.76% | 14.87 | 0% | 12.02 | 62.73%
Ligações Prediais de Água e Esgoto | 104063 | CURVA LONGA, 45 GRAUS, PVC OCRE, JUNTA ELÁSTICA, DN 100 MM, PARA COLETOR PREDIAL DE ESGOTO. AF_06/2022 | UN | 75.96 | 0% | 66.27 | 0% | 63.62 | 0% | 51.1 | 0% | 58.36 | 0% | 72.78 | 0% | 68.42 | 0% | 86.76 | 0% | 68.9 | 0% | 60.57 | 0% | 65.57 | 0% | 68.01 | 0% | 66.1 | 0% | 77.59 | 0% | 60.06 | 0% | 56.09 | 0% | 59.24 | 0% | 66.1 | 0% | 76.95 | 0% | 65.25 | 0% | 75.6 | 0% | 65.71 | 0% | 71.49 | 0% | 63.4 | 0% | 63.97 | 0% | 73.87 | 0% | 64.9 | 0%
Ligações Prediais de Água e Esgoto | 104065 | CURVA LONGA, 45 GRAUS, PVC OCRE, JUNTA ELÁSTICA, DN 150 MM, PARA COLETOR PREDIAL DE ESGOTO. AF_06/2022 | UN | 166.96 | 0% | 147.06 | 0% | 137.94 | 0% | 112.26 | 0% | 123.8 | 0% | 160 | 0% | 146.87 | 0% | 188.2 | 0% | 151.54 | 0% | 132.42 | 0% | 141.76 | 0% | 148.94 | 0% | 145.55 | 0% | 171.92 | 0% | 132.61 | 0% | 122.45 | 0% | 129.29 | 0% | 142.48 | 0% | 162.6 | 0% | 141.11 | 0% | 165.75 | 0% | 142.92 | 0% | 155.88 | 0% | 138.01 | 0% | 139.7 | 0% | 157.8 | 0% | 142.32 | 0%
Ligações Prediais de Água e Esgoto | 104062 | CURVA LONGA, 90 GRAUS, PVC OCRE, JUNTA ELÁSTICA, DN 100 MM, PARA COLETOR PREDIAL DE ESGOTO. AF_06/2022 | UN | 79.9 | 0% | 69.81 | 0% | 66.73 | 0% | 53.66 | 0% | 61.19 | 0% | 76.56 | 0% | 71.94 | 0% | 91.37 | 0% | 72.53 | 0% | 63.65 | 0% | 68.96 | 0% | 71.63 | 0% | 69.64 | 0% | 81.64 | 0% | 63.22 | 0% | 58.87 | 0% | 62.22 | 0% | 69.5 | 0% | 80.8 | 0% | 68.56 | 0% | 79.62 | 0% | 69.18 | 0% | 75.25 | 0% | 66.73 | 0% | 67.33 | 0% | 77.66 | 0% | 68.35 | 0%
Ligações Prediais de Água e Esgoto | 104064 | CURVA LONGA, 90 GRAUS, PVC OCRE, JUNTA ELÁSTICA, DN 150 MM, PARA COLETOR PREDIAL DE ESGOTO. AF_06/2022 | UN | 196.58 | 0% | 173.64 | 0% | 161.37 | 0% | 131.54 | 0% | 145.13 | 0% | 188.43 | 0% | 173.27 | 0% | 222.89 | 0% | 178.83 | 0% | 155.55 | 0% | 167.28 | 0% | 176.14 | 0% | 172.22 | 0% | 202.41 | 0% | 156.34 | 0% | 143.36 | 0% | 151.74 | 0% | 168.04 | 0% | 191.51 | 0% | 166.02 | 0% | 195.99 | 0% | 169.02 | 0% | 184.16 | 0% | 163.06 | 0% | 164.91 | 0% | 186.36 | 0% | 168.26 | 0%
Ligações Prediais de Água e Esgoto | 104059 | LUVA, PVC, ROSCÁVEL, 1", PARA LIGAÇÃO PREDIAL DE ÁGUA. AF_06/2022 | UN | 10.98 | 0% | 9.01 | 0% | 11.09 | 0% | 8.38 | 0% | 10.99 | 0% | 10.3 | 0% | 11.51 | 0% | 13.38 | 0% | 10.17 | 0% | 9.8 | 0% | 10.75 | 0% | 9.46 | 0% | 8.65 | 0% | 11.18 | 0% | 9.02 | 0% | 9.7 | 0% | 9.79 | 0% | 10.54 | 0% | 14.32 | 0% | 10.83 | 0% | 10.39 | 0% | 9.85 | 0% | 10.66 | 0% | 9.34 | 0% | 9.52 | 0% | 12.6 | 0% | 9.58 | 0%
Ligações Prediais de Água e Esgoto | 104058 | LUVA, PVC, ROSCÁVEL, 1/2", PARA LIGAÇÃO PREDIAL DE ÁGUA. AF_06/2022 | UN | 7.25 | 0% | 6.74 | 0% | 8.48 | 0% | 5.99 | 0% | 7.15 | 0% | 6.68 | 0% | 7.32 | 0% | 8.84 | 0% | 7.22 | 0% | 6.79 | 0% | 6.97 | 0% | 6.48 | 0% | 6.22 | 0% | 7.31 | 0% | 5.97 | 0% | 6.79 | 0% | 6.35 | 0% | 7.95 | 0% | 8.68 | 0% | 6.63 | 0% | 7.4 | 0% | 7.38 | 0% | 6.89 | 0% | 8.63 | 0% | 6.11 | 0% | 9.1 | 0% | 6.83 | 0%
Ligações Prediais de Água e Esgoto | 104082 | PLUG, PVC OCRE, JUNTA ELÁSTICA, DN 100 MM, PARA COLETOR PREDIAL DE ESGOTO. AF_06/2022 | UN | 33.56 | 0% | 29.03 | 0% | 28.85 | 0% | 23.07 | 0% | 25.93 | 0% | 32.14 | 0% | 29.62 | 0% | 37.06 | 0% | 30.11 | 0% | 27.01 | 0% | 28.47 | 0% | 29.33 | 0% | 28.5 | 0% | 34.43 | 0% | 26.43 | 0% | 25.4 | 0% | 26.48 | 0% | 28.7 | 0% | 33.4 | 0% | 28.75 | 0% | 32.66 | 0% | 28.29 | 0% | 30.93 | 0% | 27.38 | 0% | 27.84 | 0% | 31.81 | 0% | 28.07 | 0%
Ligações Prediais de Água e Esgoto | 104083 | PLUG, PVC OCRE, JUNTA ELÁSTICA, DN 150 MM, PARA COLETOR PREDIAL DE ESGOTO. AF_06/2022 | UN | 82.75 | 0% | 72.38 | 0% | 70.04 | 0% | 56.9 | 0% | 61.13 | 0% | 79.28 | 0% | 70.74 | 0% | 89.57 | 0% | 74.25 | 0% | 66.19 | 0% | 68.62 | 0% | 71.84 | 0% | 70.31 | 0% | 85.77 | 0% | 65.55 | 0% | 62.16 | 0% | 64.77 | 0% | 68.9 | 0% | 78.18 | 0% | 69.44 | 0% | 80.17 | 0% | 68.71 | 0% | 75.33 | 0% | 66.56 | 0% | 67.99 | 0% | 75.46 | 0% | 68.9 | 0%
Ligações Prediais de Água e Esgoto | 104057 | REGISTRO ESFERA, LATÃO NIQUELADO, COM ROSCA, 3/4", PARA LIGAÇÃO PREDIAL DE ÁGUA. AF_06/2022 | UN | 0 |  | 0 |  | 0 |  | 0 |  | 0 |  | 0 |  | 0 |  | 0 |  | 0 |  | 0 |  | 0 |  | 0 |  | 0 |  | 0 |  | 0 |  | 0 |  | 0 |  | 0 |  | 0 |  | 0 |  | 0 |  | 0 |  | 0 |  | 0 |  | 0 |  | 0 |  | 0
Ligações Prediais de Água e Esgoto | 104056 | REGISTRO ESFERA, PVC, COM ROSCA, 1/2", PARA LIGAÇÃO PREDIAL DE ÁGUA. AF_06/2022 | UN | 19.42 | 0% | 16.34 | 0% | 37.15 | 0% | 21.25 | 0% | 26.74 | 0% | 16.25 | 0% | 25.05 | 0% | 30.22 | 0% | 15.8 | 0% | 27.92 | 0% | 15.81 | 0% | 21.19 | 0% | 18.27 | 0% | 21.49 | 0% | 17.57 | 0% | 25.13 | 0% | 27.5 | 0% | 23.69 | 0% | 32.37 | 0% | 16.06 | 0% | 24.3 | 0% | 17.14 | 0% | 32.57 | 0% | 23.08 | 0% | 19.97 | 0% | 28.03 | 0% | 14.88 | 0%
Ligações Prediais de Água e Esgoto | 104055 | REGISTRO ESFERA, PVC, DE PASSEIO, PARA POLIETILENO, 20 MM, PARA LIGAÇÃO PREDIAL DE ÁGUA. AF_06/2022 | UN | 13.1 | 0% | 10.92 | 0% | 24.24 | 0% | 13.88 | 0% | 17.87 | 0% | 11.11 | 0% | 16.73 | 0% | 20.05 | 0% | 10.72 | 0% | 18.23 | 0% | 10.9 | 0% | 13.99 | 0% | 12.06 | 0% | 14.33 | 0% | 11.71 | 0% | 16.5 | 0% | 17.96 | 0% | 15.77 | 0% | 21.78 | 0% | 11.15 | 0% | 16.07 | 0% | 11.63 | 0% | 21.16 | 0% | 15.16 | 0% | 13.32 | 0% | 18.84 | 0% | 10.07 | 0%
Ligações Prediais de Água e Esgoto | 104076 | SELIM, PVC OCRE, COM TRAVA, DN 125 X 100 MM OU 150 X 100 MM, PARA COLETOR PREDIAL DE ESGOTO. AF_06/2022 | UN | 48.97 | 0% | 41.92 | 0% | 42.67 | 0% | 32.69 | 0% | 41.01 | 0% | 47.08 | 0% | 46.69 | 0% | 57.95 | 0% | 44.32 | 0% | 39.64 | 0% | 44.12 | 0% | 44.03 | 0% | 42.1 | 0% | 49.18 | 0% | 38.5 | 0% | 36.71 | 0% | 38.72 | 0% | 44.55 | 0% | 54.76 | 0% | 43.99 | 0% | 49.05 | 0% | 43.64 | 0% | 46.82 | 0% | 41.56 | 0% | 41.98 | 0% | 51.43 | 0% | 42.03 | 0%
Ligações Prediais de Água e Esgoto | 104060 | TUBO, PEAD, PE-80, DE = 20 MM X 2,3 MM, PARA LIGAÇÃO PREDIAL DE ÁGUA. AF_06/2022 | M | 9.04 | 62.17% | 8.16 | 68.87% | 9.45 | 59.47% | 8.01 | 70.16% | 9.71 | 57.88% | 8.95 | 62.79% | 9.53 | 58.97% | 9.85 | 57.06% | 8.55 | 65.73% | 8.68 | 64.75% | 9.13 | 61.56% | 8.47 | 66.35% | 8.09 | 69.47% | 8.82 | 63.72% | 8.19 | 68.62% | 8.61 | 65.27% | 8.62 | 65.2% | 9.19 | 61.15% | 10.98 | 51.18% | 9.32 | 60.3% | 8.86 | 63.43% | 8.81 | 63.79% | 9.56 | 0% | 8.5 | 66.12% | 8.63 | 65.12% | 10.19 | 0% | 8.37 | 67.14%
Ligações Prediais de Água e Esgoto | 104061 | TUBO, PEAD, PE-80, DE = 32 MM X 3,0 MM, PARA LIGAÇÃO PREDIAL DE ÁGUA. AF_06/2022 | M | 16.27 | 68.22% | 14.95 | 74.25% | 16.91 | 65.64% | 14.71 | 75.46% | 17.28 | 64.24% | 16.15 | 68.73% | 17.01 | 65.26% | 17.5 | 63.43% | 15.53 | 71.47% | 15.74 | 70.52% | 16.41 | 67.64% | 15.41 | 72.03% | 14.85 | 74.75% | 15.94 | 69.64% | 14.99 | 74.05% | 15.63 | 71.02% | 15.65 | 70.93% | 16.5 | 67.27% | 19.21 | 57.78% | 16.7 | 66.47% | 16 | 69.38% | 15.93 | 69.68% | 17.38 | 0% | 15.46 | 71.8% | 15.66 | 70.88% | 18.01 | 0% | 15.27 | 72.69%
Ligações Prediais de Água e Esgoto | 104085 | TUBO, PVC OCRE, JUNTA ELÁSTICA, DN 100 MM, PARA COLETOR PREDIAL DE ESGOTO. AF_06/2022 | M | 58.33 | 0% | 50.56 | 0% | 49.53 | 0% | 38.68 | 0% | 46.98 | 0% | 56.03 | 0% | 54.61 | 0% | 68.81 | 0% | 53.03 | 0% | 46.75 | 0% | 51.92 | 0% | 52.76 | 0% | 50.8 | 0% | 58.96 | 0% | 46.07 | 0% | 43.02 | 0% | 45.6 | 0% | 52.31 | 0% | 62.93 | 0% | 51.46 | 0% | 58.72 | 0% | 51.8 | 0% | 55.75 | 0% | 49.46 | 0% | 49.88 | 0% | 59.84 | 0% | 50.33 | 0%
Ligações Prediais de Água e Esgoto | 104086 | TUBO, PVC OCRE, JUNTA ELÁSTICA, DN 150 MM, PARA COLETOR PREDIAL DE ESGOTO. AF_06/2022 | M | 105.16 | 0% | 92.34 | 0% | 86.97 | 0% | 69.34 | 0% | 81.32 | 0% | 100.97 | 0% | 96.69 | 0% | 123.69 | 0% | 96.11 | 0% | 83.46 | 0% | 92.44 | 0% | 95.7 | 0% | 92.8 | 0% | 107.02 | 0% | 83.5 | 0% | 76.34 | 0% | 81.32 | 0% | 93.02 | 0% | 109.34 | 0% | 91.12 | 0% | 106.43 | 0% | 93.09 | 0% | 100.51 | 0% | 89.13 | 0% | 89.77 | 0% | 105.36 | 0% | 91.25 | 0%
Ligações Prediais de Água e Esgoto | 104073 | TÊ DE REDUÇÃO, PVC OCRE, JUNTA ELÁSTICA, DN 150 X 100 MM, PARA COLETOR PREDIAL DE ESGOTO. AF_06/2022 | UN | 0 |  | 0 |  | 0 |  | 0 |  | 0 |  | 0 |  | 0 |  | 0 |  | 0 |  | 0 |  | 0 |  | 0 |  | 0 |  | 0 |  | 0 |  | 0 |  | 0 |  | 0 |  | 0 |  | 0 |  | 0 |  | 0 |  | 0 |  | 0 |  | 0 |  | 0 |  | 0
Ligações Prediais de Água e Esgoto | 104074 | TÊ DE REDUÇÃO, PVC OCRE, JUNTA ELÁSTICA, DN 300 X 100 MM, PARA COLETOR PREDIAL DE ESGOTO. AF_06/2022 | UN | 0 |  | 0 |  | 0 |  | 0 |  | 0 |  | 0 |  | 0 |  | 0 |  | 0 |  | 0 |  | 0 |  | 0 |  | 0 |  | 0 |  | 0 |  | 0 |  | 0 |  | 0 |  | 0 |  | 0 |  | 0 |  | 0 |  | 0 |  | 0 |  | 0 |  | 0 |  | 0
Ligações Prediais de Água e Esgoto | 104075 | TÊ DE REDUÇÃO, PVC OCRE, JUNTA ELÁSTICA, DN 300 X 150 MM, PARA COLETOR PREDIAL DE ESGOTO. AF_06/2022 | UN | 0 |  | 0 |  | 0 |  | 0 |  | 0 |  | 0 |  | 0 |  | 0 |  | 0 |  | 0 |  | 0 |  | 0 |  | 0 |  | 0 |  | 0 |  | 0 |  | 0 |  | 0 |  | 0 |  | 0 |  | 0 |  | 0 |  | 0 |  | 0 |  | 0 |  | 0 |  | 0
Ligações Prediais de Água e Esgoto | 104039 | TÊ DE SERVIÇO INTEGRADO, POLIPROPILENO, PARA TUBOS EM PEAD, 63 MM X 20 MM, PARA LIGAÇÃO PREDIAL DE ÁGUA. AF_06/2022 | UN | 69.42 | 70.96% | 64.26 | 76.66% | 71.88 | 68.53% | 63.34 | 77.77% | 73.34 | 67.17% | 68.94 | 71.45% | 72.28 | 68.15% | 74.19 | 66.4% | 66.5 | 74.08% | 67.34 | 73.15% | 75.97 | 0% | 66.07 | 74.56% | 63.89 | 77.1% | 68.14 | 72.29% | 64.42 | 76.47% | 66.89 | 73.64% | 66.99 | 73.53% | 70.3 | 70.07% | 80.85 | 60.93% | 71.09 | 69.29% | 68.38 | 72.04% | 68.09 | 72.35% | 106.04 | 0% | 66.26 | 74.34% | 67.01 | 73.51% | 76.19 | 0% | 65.51 | 75.19%
Ligações Prediais de Água e Esgoto | 104040 | TÊ DE SERVIÇO INTEGRADO, POLIPROPILENO, PARA TUBOS EM PEAD, 63 MM X 32 MM, PARA LIGAÇÃO PREDIAL DE ÁGUA. AF_06/2022 | UN | 0 |  | 0 |  | 0 |  | 0 |  | 0 |  | 0 |  | 0 |  | 0 |  | 0 |  | 0 |  | 0 |  | 0 |  | 0 |  | 0 |  | 0 |  | 0 |  | 0 |  | 0 |  | 0 |  | 0 |  | 0 |  | 0 |  | 0 |  | 0 |  | 0 |  | 0 |  | 0
Ligações Prediais de Água e Esgoto | 104041 | TÊ DE SERVIÇO INTEGRADO, POLIPROPILENO, PARA TUBOS EM PEAD, 90 MM X 20 MM, PARA LIGAÇÃO PREDIAL DE ÁGUA. AF_06/2022 | UN | 0 |  | 0 |  | 0 |  | 0 |  | 0 |  | 0 |  | 0 |  | 0 |  | 0 |  | 0 |  | 0 |  | 0 |  | 0 |  | 0 |  | 0 |  | 0 |  | 0 |  | 0 |  | 0 |  | 0 |  | 0 |  | 0 |  | 0 |  | 0 |  | 0 |  | 0 |  | 0
Ligações Prediais de Água e Esgoto | 104042 | TÊ DE SERVIÇO INTEGRADO, POLIPROPILENO, PARA TUBOS EM PEAD, 90 MM X 32 MM, PARA LIGAÇÃO PREDIAL DE ÁGUA. AF_06/2022 | UN | 0 |  | 0 |  | 0 |  | 0 |  | 0 |  | 0 |  | 0 |  | 0 |  | 0 |  | 0 |  | 0 |  | 0 |  | 0 |  | 0 |  | 0 |  | 0 |  | 0 |  | 0 |  | 0 |  | 0 |  | 0 |  | 0 |  | 0 |  | 0 |  | 0 |  | 0 |  | 0
Ligações Prediais de Água e Esgoto | 104072 | TÊ, PVC OCRE, JUNTA ELÁSTICA, DN 200 MM, PARA COLETOR PREDIAL DE ESGOTO. AF_06/2022 | UN | 318.13 | 0% | 278.18 | 0% | 270.64 | 0% | 220.25 | 0% | 233.23 | 0% | 304.81 | 0% | 268.29 | 0% | 339.07 | 0% | 284.46 | 0% | 254.88 | 0% | 261.02 | 0% | 273.63 | 0% | 268.2 | 0% | 330.91 | 0% | 252.01 | 0% | 240.44 | 0% | 249.49 | 0% | 261.89 | 0% | 295.43 | 0% | 265.59 | 0% | 305.7 | 0% | 261.15 | 0% | 286.95 | 0% | 253.23 | 0% | 259.56 | 0% | 285.26 | 0% | 262.8 | 0%
Ligações Prediais de Água e Esgoto | 104053 | UNIÃO, POLIPROPILENO, PARA TUBOS EM PEAD, 20 MM, PARA LIGAÇÃO PREDIAL DE ÁGUA. AF_06/2022 | UN | 8.35 | 54.85% | 7.38 | 62.06% | 8.81 | 51.99% | 7.21 | 63.52% | 9.08 | 50.44% | 8.26 | 55.45% | 8.88 | 51.58% | 9.25 | 49.51% | 7.8 | 58.72% | 7.96 | 57.54% | 9.01 | 0% | 7.72 | 59.33% | 7.31 | 62.65% | 8.11 | 56.47% | 7.42 | 61.73% | 7.88 | 58.12% | 7.89 | 58.05% | 8.51 | 53.82% | 10.49 | 43.66% | 8.67 | 52.83% | 8.15 | 56.2% | 8.1 | 56.54% | 11.66 | 0% | 7.75 | 59.1% | 7.9 | 57.97% | 9.61 | 0% | 7.62 | 60.1%
Ligações Prediais de Água e Esgoto | 104054 | UNIÃO, POLIPROPILENO, PARA TUBOS EM PEAD, 32 MM, PARA LIGAÇÃO PREDIAL DE ÁGUA. AF_06/2022 | UN | 16.46 | 68.71% | 15.14 | 74.7% | 17.09 | 66.18% | 14.91 | 75.86% | 17.47 | 64.74% | 16.34 | 69.22% | 17.2 | 65.76% | 17.68 | 63.97% | 15.72 | 71.95% | 15.93 | 71% | 17.97 | 0% | 15.61 | 72.45% | 15.04 | 75.2% | 16.14 | 70.07% | 15.18 | 74.51% | 15.81 | 71.54% | 15.84 | 71.4% | 16.69 | 67.77% | 19.38 | 58.36% | 16.89 | 66.96% | 16.2 | 69.81% | 16.12 | 70.16% | 24.85 | 0% | 15.66 | 72.22% | 15.84 | 71.4% | 18.2 | 0% | 15.46 | 73.16%
Limpeza de Obra | 99818 | LIMPEZA DE BACIA SANITÁRIA, BIDÊ OU MICTÓRIO EM LOUÇA, INCLUSIVE METAIS CORRESPONDENTES. AF_04/2019 | UN | 6.44 | 0% | 6.34 | 0% | 6.19 | 0% | 5.49 | 0% | 5.98 | 0% | 6.26 | 0% | 5.73 | 0% | 6.19 | 0% | 6.07 | 0% | 6.04 | 0% | 6.67 | 0% | 5.16 | 0% | 5.65 | 0% | 6.21 | 0% | 5.22 | 0% | 7.26 | 0% | 6.78 | 0% | 6.33 | 0% | 7.15 | 0% | 6.11 | 0% | 6.58 | 0% | 6.2 | 0% | 6.38 | 0% | 6.15 | 0% | 6.58 | 0% | 6.98 | 0% | 5.84 | 0%
Limpeza de Obra | 99819 | LIMPEZA DE BANCADA DE PEDRA (MÁRMORE OU GRANITO). AF_04/2019 | M2 | 19.15 | 0% | 16.62 | 0% | 19.65 | 0% | 15.63 | 0% | 19.12 | 0% | 18.37 | 0% | 19.54 | 0% | 20.97 | 0% | 17.64 | 0% | 18.73 | 0% | 17.85 | 0% | 16.28 | 0% | 16.65 | 0% | 19.72 | 0% | 15.92 | 0% | 19 | 0% | 17.13 | 0% | 22.49 | 0% | 24.61 | 0% | 17.71 | 0% | 21.14 | 0% | 18.19 | 0% | 18.31 | 0% | 19.42 | 0% | 17.12 | 0% | 24.09 | 0% | 17 | 0%
Limpeza de Obra | 99811 | LIMPEZA DE CONTRAPISO COM VASSOURA A SECO. AF_04/2019 | M2 | 4.01 | 0% | 3.47 | 0% | 4.12 | 0% | 3.27 | 0% | 4.02 | 0% | 3.85 | 0% | 4.11 | 0% | 4.41 | 0% | 3.69 | 0% | 3.93 | 0% | 3.73 | 0% | 3.42 | 0% | 3.49 | 0% | 4.14 | 0% | 3.34 | 0% | 3.97 | 0% | 3.58 | 0% | 4.73 | 0% | 5.17 | 0% | 3.71 | 0% | 4.44 | 0% | 3.81 | 0% | 3.83 | 0% | 4.08 | 0% | 3.58 | 0% | 5.07 | 0% | 3.56 | 0%
Limpeza de Obra | 99826 | LIMPEZA DE FORRO REMOVÍVEL COM PANO ÚMIDO. AF_04/2019 | M2 | 1.75 | 0% | 1.51 | 0% | 1.8 | 0% | 1.42 | 0% | 1.75 | 0% | 1.68 | 0% | 1.79 | 0% | 1.92 | 0% | 1.61 | 0% | 1.71 | 0% | 1.63 | 0% | 1.49 | 0% | 1.52 | 0% | 1.8 | 0% | 1.45 | 0% | 1.73 | 0% | 1.56 | 0% | 2.06 | 0% | 2.26 | 0% | 1.62 | 0% | 1.93 | 0% | 1.66 | 0% | 1.67 | 0% | 1.78 | 0% | 1.56 | 0% | 2.21 | 0% | 1.55 | 0%
Limpeza de Obra | 99821 | LIMPEZA DE JANELA DE VIDRO COM CAIXILHO EM AÇO/ALUMÍNIO/PVC. AF_04/2019 | M2 | 3.55 | 0% | 3.35 | 0% | 3.47 | 0% | 2.97 | 0% | 3.36 | 0% | 3.42 | 0% | 3.28 | 0% | 3.55 | 0% | 3.3 | 0% | 3.36 | 0% | 3.55 | 0% | 2.88 | 0% | 3.09 | 0% | 3.48 | 0% | 2.89 | 0% | 3.84 | 0% | 3.55 | 0% | 3.69 | 0% | 4.11 | 0% | 3.33 | 0% | 3.7 | 0% | 3.38 | 0% | 3.46 | 0% | 3.44 | 0% | 3.47 | 0% | 4.02 | 0% | 3.18 | 0%
Limpeza de Obra | 99820 | LIMPEZA DE JANELA INTEIRAMENTE DE VIDRO. AF_04/2019 | M2 | 2.28 | 0% | 2.13 | 0% | 2.24 | 0% | 1.91 | 0% | 2.17 | 0% | 2.19 | 0% | 2.13 | 0% | 2.3 | 0% | 2.12 | 0% | 2.17 | 0% | 2.26 | 0% | 1.86 | 0% | 1.99 | 0% | 2.25 | 0% | 1.86 | 0% | 2.44 | 0% | 2.25 | 0% | 2.4 | 0% | 2.67 | 0% | 2.13 | 0% | 2.39 | 0% | 2.17 | 0% | 2.22 | 0% | 2.22 | 0% | 2.21 | 0% | 2.62 | 0% | 2.05 | 0%
Limpeza de Obra | 99812 | LIMPEZA DE LADRILHO HIDRÁULICO EM PAREDE COM PANO ÚMIDO. AF_04/2019 | M2 | 1.29 | 0% | 1.11 | 0% | 1.32 | 0% | 1.05 | 0% | 1.29 | 0% | 1.23 | 0% | 1.32 | 0% | 1.41 | 0% | 1.18 | 0% | 1.26 | 0% | 1.19 | 0% | 1.09 | 0% | 1.12 | 0% | 1.33 | 0% | 1.07 | 0% | 1.27 | 0% | 1.15 | 0% | 1.52 | 0% | 1.66 | 0% | 1.19 | 0% | 1.42 | 0% | 1.22 | 0% | 1.23 | 0% | 1.31 | 0% | 1.15 | 0% | 1.62 | 0% | 1.14 | 0%
Limpeza de Obra | 99817 | LIMPEZA DE LAVATÓRIO DE LOUÇA COM BANCADA DE PEDRA, INCLUSIVE METAIS CORRESPONDENTES. AF_04/2019 | UN | 6.44 | 0% | 6.34 | 0% | 6.19 | 0% | 5.49 | 0% | 5.98 | 0% | 6.26 | 0% | 5.73 | 0% | 6.19 | 0% | 6.07 | 0% | 6.04 | 0% | 6.67 | 0% | 5.16 | 0% | 5.65 | 0% | 6.21 | 0% | 5.22 | 0% | 7.26 | 0% | 6.78 | 0% | 6.33 | 0% | 7.15 | 0% | 6.11 | 0% | 6.58 | 0% | 6.2 | 0% | 6.38 | 0% | 6.15 | 0% | 6.58 | 0% | 6.98 | 0% | 5.84 | 0%
Limpeza de Obra | 99813 | LIMPEZA DE MÁRMORE/GRANITO EM PAREDE UTILIZANDO DETERGENTE NEUTRO E ESCOVAÇÃO MANUAL. AF_04/2019 | M2 | 1.11 | 0% | 0.97 | 0% | 1.13 | 0% | 0.91 | 0% | 1.09 | 0% | 1.06 | 0% | 1.1 | 0% | 1.19 | 0% | 1.02 | 0% | 1.08 | 0% | 1.05 | 0% | 0.93 | 0% | 0.96 | 0% | 1.13 | 0% | 0.92 | 0% | 1.12 | 0% | 1.01 | 0% | 1.27 | 0% | 1.39 | 0% | 1.02 | 0% | 1.21 | 0% | 1.05 | 0% | 1.06 | 0% | 1.11 | 0% | 1.01 | 0% | 1.37 | 0% | 0.98 | 0%
Limpeza de Obra | 99815 | LIMPEZA DE PIA INOX COM BANCADA DE PEDRA, INCLUSIVE METAIS CORRESPONDENTES. AF_04/2019 | UN | 10.07 | 0% | 9.48 | 0% | 9.92 | 0% | 8.44 | 0% | 9.61 | 0% | 9.75 | 0% | 9.44 | 0% | 10.18 | 0% | 9.41 | 0% | 9.59 | 0% | 10.05 | 0% | 8.25 | 0% | 8.8 | 0% | 9.95 | 0% | 8.24 | 0% | 10.85 | 0% | 10.01 | 0% | 10.6 | 0% | 11.82 | 0% | 9.46 | 0% | 10.6 | 0% | 9.65 | 0% | 9.84 | 0% | 9.84 | 0% | 9.81 | 0% | 11.56 | 0% | 9.06 | 0%
Limpeza de Obra | 99805 | LIMPEZA DE PISO CERÂMICO OU COM PEDRAS RÚSTICAS UTILIZANDO ÁCIDO MURIÁTICO. AF_04/2019 | M2 | 12.81 | 0% | 11.26 | 0% | 13.06 | 0% | 10.5 | 0% | 12.71 | 0% | 12.32 | 0% | 12.91 | 0% | 13.86 | 0% | 11.83 | 0% | 12.48 | 0% | 12.08 | 0% | 10.83 | 0% | 11.15 | 0% | 13.1 | 0% | 10.63 | 0% | 12.88 | 0% | 11.67 | 0% | 14.81 | 0% | 16.24 | 0% | 11.89 | 0% | 14.04 | 0% | 12.19 | 0% | 12.29 | 0% | 12.92 | 0% | 11.61 | 0% | 15.9 | 0% | 11.4 | 0%
Limpeza de Obra | 99803 | LIMPEZA DE PISO CERÂMICO OU PORCELANATO COM PANO ÚMIDO. AF_04/2019 | M2 | 2.36 | 0% | 2.04 | 0% | 2.42 | 0% | 1.92 | 0% | 2.36 | 0% | 2.26 | 0% | 2.41 | 0% | 2.59 | 0% | 2.17 | 0% | 2.31 | 0% | 2.19 | 0% | 2.01 | 0% | 2.05 | 0% | 2.43 | 0% | 1.96 | 0% | 2.33 | 0% | 2.1 | 0% | 2.78 | 0% | 3.04 | 0% | 2.18 | 0% | 2.61 | 0% | 2.24 | 0% | 2.25 | 0% | 2.39 | 0% | 2.1 | 0% | 2.98 | 0% | 2.09 | 0%
Limpeza de Obra | 99802 | LIMPEZA DE PISO CERÂMICO OU PORCELANATO COM VASSOURA A SECO. AF_04/2019 | M2 | 0.6 | 0% | 0.52 | 0% | 0.62 | 0% | 0.49 | 0% | 0.6 | 0% | 0.58 | 0% | 0.62 | 0% | 0.66 | 0% | 0.56 | 0% | 0.59 | 0% | 0.56 | 0% | 0.51 | 0% | 0.52 | 0% | 0.62 | 0% | 0.5 | 0% | 0.6 | 0% | 0.54 | 0% | 0.71 | 0% | 0.78 | 0% | 0.56 | 0% | 0.67 | 0% | 0.57 | 0% | 0.58 | 0% | 0.61 | 0% | 0.54 | 0% | 0.76 | 0% | 0.54 | 0%
Limpeza de Obra | 99804 | LIMPEZA DE PISO CERÂMICO OU PORCELANATO UTILIZANDO DETERGENTE NEUTRO E ESCOVAÇÃO MANUAL. AF_04/2019 | M2 | 6.13 | 0% | 5.31 | 0% | 6.28 | 0% | 5 | 0% | 6.11 | 0% | 5.87 | 0% | 6.24 | 0% | 6.7 | 0% | 5.64 | 0% | 5.99 | 0% | 5.71 | 0% | 5.2 | 0% | 5.33 | 0% | 6.3 | 0% | 5.09 | 0% | 6.08 | 0% | 5.48 | 0% | 7.19 | 0% | 7.86 | 0% | 5.66 | 0% | 6.75 | 0% | 5.81 | 0% | 5.85 | 0% | 6.21 | 0% | 5.48 | 0% | 7.7 | 0% | 5.44 | 0%
Limpeza de Obra | 99809 | LIMPEZA DE PISO DE LADRILHO HIDRÁULICO COM PANO ÚMIDO. AF_04/2019 | M2 | 6.72 | 0% | 5.81 | 0% | 6.9 | 0% | 5.47 | 0% | 6.72 | 0% | 6.45 | 0% | 6.88 | 0% | 7.38 | 0% | 6.18 | 0% | 6.57 | 0% | 6.24 | 0% | 5.72 | 0% | 5.84 | 0% | 6.93 | 0% | 5.59 | 0% | 6.64 | 0% | 5.99 | 0% | 7.92 | 0% | 8.66 | 0% | 6.21 | 0% | 7.43 | 0% | 6.38 | 0% | 6.41 | 0% | 6.82 | 0% | 5.98 | 0% | 8.48 | 0% | 5.96 | 0%
Limpeza de Obra | 99810 | LIMPEZA DE PISO DE MÁRMORE/GRANITO UTILIZANDO DETERGENTE NEUTRO E ESCOVAÇÃO MANUAL. AF_04/2019 | M2 | 8.37 | 0% | 7.25 | 0% | 8.59 | 0% | 6.82 | 0% | 8.35 | 0% | 8.02 | 0% | 8.53 | 0% | 9.16 | 0% | 7.7 | 0% | 8.18 | 0% | 7.79 | 0% | 7.11 | 0% | 7.27 | 0% | 8.61 | 0% | 6.96 | 0% | 8.29 | 0% | 7.48 | 0% | 9.83 | 0% | 10.75 | 0% | 7.73 | 0% | 9.23 | 0% | 7.94 | 0% | 7.99 | 0% | 8.48 | 0% | 7.47 | 0% | 10.53 | 0% | 7.43 | 0%
Limpeza de Obra | 99801 | LIMPEZA DE PISO UTILIZANDO DETERGENTE NEUTRO E ESCOVAÇÃO . AF_04/2019 | M2 | 0 |  | 0 |  | 0 |  | 0 |  | 0 |  | 0 |  | 0 |  | 0 |  | 0 |  | 0 |  | 0 |  | 0 |  | 0 |  | 0 |  | 0 |  | 0 |  | 0 |  | 0 |  | 0 |  | 0 |  | 0 |  | 0 |  | 0 |  | 0 |  | 0 |  | 0 |  | 0
Limpeza de Obra | 99822 | LIMPEZA DE PORTA DE MADEIRA. AF_04/2019 | M2 | 1.14 | 0% | 0.99 | 0% | 1.17 | 0% | 0.93 | 0% | 1.14 | 0% | 1.09 | 0% | 1.17 | 0% | 1.25 | 0% | 1.05 | 0% | 1.12 | 0% | 1.06 | 0% | 0.97 | 0% | 0.99 | 0% | 1.18 | 0% | 0.95 | 0% | 1.13 | 0% | 1.02 | 0% | 1.34 | 0% | 1.47 | 0% | 1.05 | 0% | 1.26 | 0% | 1.08 | 0% | 1.09 | 0% | 1.16 | 0% | 1.01 | 0% | 1.44 | 0% | 1.01 | 0%
Limpeza de Obra | 99825 | LIMPEZA DE PORTA DE VIDRO COM CAIXILHO EM AÇO/ ALUMÍNIO/ PVC. AF_04/2019 | M2 | 4.13 | 0% | 3.86 | 0% | 4.07 | 0% | 3.45 | 0% | 3.94 | 0% | 3.98 | 0% | 3.88 | 0% | 4.19 | 0% | 3.84 | 0% | 3.93 | 0% | 4.09 | 0% | 3.38 | 0% | 3.6 | 0% | 4.08 | 0% | 3.38 | 0% | 4.42 | 0% | 4.07 | 0% | 4.38 | 0% | 4.87 | 0% | 3.87 | 0% | 4.35 | 0% | 3.94 | 0% | 4.02 | 0% | 4.03 | 0% | 3.99 | 0% | 4.76 | 0% | 3.7 | 0%
Limpeza de Obra | 99824 | LIMPEZA DE PORTA EM AÇO/ALUMÍNIO. AF_04/2019 | M2 | 2.91 | 0% | 2.65 | 0% | 2.9 | 0% | 2.41 | 0% | 2.81 | 0% | 2.8 | 0% | 2.8 | 0% | 3.02 | 0% | 2.69 | 0% | 2.79 | 0% | 2.83 | 0% | 2.4 | 0% | 2.53 | 0% | 2.91 | 0% | 2.39 | 0% | 3.04 | 0% | 2.78 | 0% | 3.19 | 0% | 3.52 | 0% | 2.71 | 0% | 3.11 | 0% | 2.77 | 0% | 2.82 | 0% | 2.87 | 0% | 2.74 | 0% | 3.44 | 0% | 2.6 | 0%
Limpeza de Obra | 99823 | LIMPEZA DE PORTA INTEIRAMENTE DE VIDRO. AF_04/2019 | M2 | 2.67 | 0% | 2.47 | 0% | 2.64 | 0% | 2.22 | 0% | 2.56 | 0% | 2.56 | 0% | 2.53 | 0% | 2.73 | 0% | 2.48 | 0% | 2.55 | 0% | 2.62 | 0% | 2.19 | 0% | 2.33 | 0% | 2.65 | 0% | 2.19 | 0% | 2.83 | 0% | 2.6 | 0% | 2.86 | 0% | 3.17 | 0% | 2.49 | 0% | 2.82 | 0% | 2.54 | 0% | 2.59 | 0% | 2.62 | 0% | 2.56 | 0% | 3.11 | 0% | 2.39 | 0%
Limpeza de Obra | 99806 | LIMPEZA DE REVESTIMENTO CERÂMICO EM PAREDE COM PANO ÚMIDO AF_04/2019 | M2 | 0.97 | 0% | 0.84 | 0% | 1 | 0% | 0.79 | 0% | 0.97 | 0% | 0.93 | 0% | 0.99 | 0% | 1.07 | 0% | 0.89 | 0% | 0.95 | 0% | 0.9 | 0% | 0.82 | 0% | 0.84 | 0% | 1 | 0% | 0.81 | 0% | 0.96 | 0% | 0.86 | 0% | 1.14 | 0% | 1.25 | 0% | 0.9 | 0% | 1.07 | 0% | 0.92 | 0% | 0.93 | 0% | 0.98 | 0% | 0.86 | 0% | 1.22 | 0% | 0.86 | 0%
Limpeza de Obra | 99807 | LIMPEZA DE REVESTIMENTO CERÂMICO EM PAREDE UTILIZANDO DETERGENTE NEUTRO E ESCOVAÇÃO MANUAL. AF_04/2019 | M2 | 1.86 | 0% | 1.62 | 0% | 1.9 | 0% | 1.52 | 0% | 1.84 | 0% | 1.78 | 0% | 1.88 | 0% | 2.02 | 0% | 1.71 | 0% | 1.82 | 0% | 1.75 | 0% | 1.57 | 0% | 1.62 | 0% | 1.91 | 0% | 1.54 | 0% | 1.86 | 0% | 1.68 | 0% | 2.16 | 0% | 2.37 | 0% | 1.72 | 0% | 2.04 | 0% | 1.76 | 0% | 1.78 | 0% | 1.88 | 0% | 1.68 | 0% | 2.32 | 0% | 1.65 | 0%
Limpeza de Obra | 99808 | LIMPEZA DE REVESTIMENTO CERÂMICO EM PAREDE UTILIZANDO ÁCIDO MURIÁTICO. AF_04/2019 | M2 | 4.53 | 0% | 4.1 | 0% | 4.55 | 0% | 3.75 | 0% | 4.42 | 0% | 4.37 | 0% | 4.43 | 0% | 4.77 | 0% | 4.21 | 0% | 4.37 | 0% | 4.38 | 0% | 3.78 | 0% | 3.95 | 0% | 4.57 | 0% | 3.74 | 0% | 4.69 | 0% | 4.29 | 0% | 5.05 | 0% | 5.57 | 0% | 4.23 | 0% | 4.89 | 0% | 4.32 | 0% | 4.38 | 0% | 4.51 | 0% | 4.24 | 0% | 5.45 | 0% | 4.05 | 0%
Limpeza de Obra | 99814 | LIMPEZA DE SUPERFÍCIE COM JATO DE ALTA PRESSÃO. AF_04/2019 | M2 | 2.23 | 0% | 1.94 | 0% | 2.28 | 0% | 1.82 | 0% | 2.23 | 0% | 2.13 | 0% | 2.26 | 0% | 2.44 | 0% | 2.06 | 0% | 2.18 | 0% | 2.08 | 0% | 1.91 | 0% | 1.95 | 0% | 2.3 | 0% | 1.85 | 0% | 2.21 | 0% | 2 | 0% | 2.6 | 0% | 2.87 | 0% | 2.06 | 0% | 2.5 | 0% | 2.12 | 0% | 2.13 | 0% | 2.25 | 0% | 1.99 | 0% | 2.78 | 0% | 1.99 | 0%
Limpeza de Obra | 99816 | LIMPEZA DE TANQUE OU LAVATÓRIO DE LOUÇA ISOLADO, INCLUSIVE METAIS CORRESPONDENTES. AF_04/2019 | UN | 10.67 | 0% | 10 | 0% | 10.54 | 0% | 8.94 | 0% | 10.22 | 0% | 10.33 | 0% | 10.07 | 0% | 10.85 | 0% | 9.97 | 0% | 10.19 | 0% | 10.61 | 0% | 8.77 | 0% | 9.33 | 0% | 10.58 | 0% | 8.75 | 0% | 11.45 | 0% | 10.55 | 0% | 11.32 | 0% | 12.61 | 0% | 10.03 | 0% | 11.27 | 0% | 10.23 | 0% | 10.43 | 0% | 10.45 | 0% | 10.35 | 0% | 12.33 | 0% | 9.6 | 0%
Livro SINAPI: Cálculos e Parâmetros | 88238 | AJUDANTE DE ARMADOR COM ENCARGOS COMPLEMENTARES | H | 25.87 | 0% | 22.08 | 0% | 26.34 | 0% | 21.89 | 0% | 25.12 | 0% | 24.55 | 0% | 25.81 | 0% | 28.93 | 0% | 22.71 | 0% | 24.62 | 0% | 25.02 | 0% | 21.24 | 0% | 22.33 | 0% | 25.62 | 0% | 21.06 | 0% | 25.04 | 0% | 22.37 | 0% | 30.23 | 0% | 32.4 | 0% | 23.86 | 0% | 28.7 | 0% | 24.62 | 0% | 24.48 | 0% | 26.59 | 0% | 21.98 | 0% | 33.08 | 0% | 25.04 | 0%
Livro SINAPI: Cálculos e Parâmetros | 101374 | AJUDANTE DE ARMADOR COM ENCARGOS COMPLEMENTARES | MES | 4621.51 | 0% | 3935.59 | 0% | 4750.34 | 0% | 3866.2 | 0% | 4512.77 | 0% | 4419.43 | 0% | 4689.29 | 0% | 5203.12 | 0% | 4091.08 | 0% | 4438.24 | 0% | 4489.71 | 0% | 3796.06 | 0% | 4010.18 | 0% | 4586.37 | 0% | 3754.69 | 0% | 4473.99 | 0% | 4025.45 | 0% | 5421.46 | 0% | 5820.01 | 0% | 4268.72 | 0% | 5087.63 | 0% | 4394.52 | 0% | 4374.11 | 0% | 4708.89 | 0% | 3962.31 | 0% | 5906.47 | 0% | 4480.07 | 0%
Livro SINAPI: Cálculos e Parâmetros | 88239 | AJUDANTE DE CARPINTEIRO COM ENCARGOS COMPLEMENTARES | H | 25.71 | 0% | 21.91 | 0% | 26.17 | 0% | 21.73 | 0% | 24.95 | 0% | 24.38 | 0% | 25.64 | 0% | 28.77 | 0% | 22.54 | 0% | 24.45 | 0% | 24.85 | 0% | 21.06 | 0% | 22.16 | 0% | 25.45 | 0% | 20.89 | 0% | 24.88 | 0% | 22.2 | 0% | 30.08 | 0% | 32.25 | 0% | 23.7 | 0% | 28.54 | 0% | 24.45 | 0% | 24.31 | 0% | 26.44 | 0% | 21.8 | 0% | 32.94 | 0% | 24.88 | 0%
Livro SINAPI: Cálculos e Parâmetros | 101375 | AJUDANTE DE ELETRICISTA COM ENCARGOS COMPLEMENTARES | MES | 4687.27 | 0% | 3994.11 | 0% | 4810.16 | 0% | 3928.87 | 0% | 4571.83 | 0% | 4479.07 | 0% | 4751.45 | 0% | 5272.1 | 0% | 4147.32 | 0% | 4497.83 | 0% | 4556.98 | 0% | 3851.28 | 0% | 4069.52 | 0% | 4643.65 | 0% | 3812.39 | 0% | 4539.7 | 0% | 4083.62 | 0% | 5496.87 | 0% | 5900.39 | 0% | 4328.94 | 0% | 5162.58 | 0% | 4455.32 | 0% | 4441.06 | 0% | 4788.98 | 0% | 4018.26 | 0% | 5992.46 | 0% | 4546.12 | 0%
Livro SINAPI: Cálculos e Parâmetros | 88240 | AJUDANTE DE ESTRUTURA METÁLICA COM ENCARGOS COMPLEMENTARES | H | 24.68 | 0% | 20.89 | 0% | 25.15 | 0% | 20.7 | 0% | 23.93 | 0% | 23.36 | 0% | 24.62 | 0% | 27.74 | 0% | 21.52 | 0% | 23.43 | 0% | 23.83 | 0% | 20.05 | 0% | 21.14 | 0% | 24.43 | 0% | 19.87 | 0% | 23.85 | 0% | 21.18 | 0% | 29.04 | 0% | 31.21 | 0% | 22.67 | 0% | 27.51 | 0% | 23.43 | 0% | 23.29 | 0% | 25.4 | 0% | 20.7 | 0% | 31.89 | 0% | 23.85 | 0%
Livro SINAPI: Cálculos e Parâmetros | 101376 | AJUDANTE DE ESTRUTURAS METÁLICAS COM ENCARGOS COMPLEMENTARES | MES | 4394.49 | 0% | 3708.57 | 0% | 4523.32 | 0% | 3639.18 | 0% | 4285.75 | 0% | 4192.41 | 0% | 4462.27 | 0% | 4976.1 | 0% | 3864.06 | 0% | 4211.22 | 0% | 4262.69 | 0% | 3569.04 | 0% | 3783.16 | 0% | 4359.35 | 0% | 3527.67 | 0% | 4246.97 | 0% | 3798.43 | 0% | 5194.44 | 0% | 5592.99 | 0% | 4041.7 | 0% | 4860.61 | 0% | 4167.5 | 0% | 4147.09 | 0% | 4481.87 | 0% | 3721.23 | 0% | 5679.45 | 0% | 4253.05 | 0%
Livro SINAPI: Cálculos e Parâmetros | 88241 | AJUDANTE DE OPERAÇÃO EM GERAL COM ENCARGOS COMPLEMENTARES | H | 25.46 | 0% | 22.06 | 0% | 26.02 | 0% | 20.86 | 0% | 25.97 | 0% | 23.66 | 0% | 25.73 | 0% | 27.15 | 0% | 23.12 | 0% | 24.86 | 0% | 26.54 | 0% | 21.7 | 0% | 22.17 | 0% | 26.12 | 0% | 21.26 | 0% | 25.19 | 0% | 22.72 | 0% | 29.87 | 0% | 32.76 | 0% | 22.9 | 0% | 29 | 0% | 23.13 | 0% | 24.39 | 0% | 26.06 | 0% | 21.93 | 0% | 30.62 | 0% | 31.7 | 0%
Livro SINAPI: Cálculos e Parâmetros | 101377 | AJUDANTE DE OPERAÇÃO EM GERAL COM ENCARGOS COMPLEMENTARES | MES | 4549.72 | 0% | 3932.72 | 0% | 4694.32 | 0% | 3685.88 | 0% | 4661.49 | 0% | 4263.96 | 0% | 4676.17 | 0% | 4892.11 | 0% | 4164.96 | 0% | 4477.88 | 0% | 4761.83 | 0% | 3877.31 | 0% | 3980.85 | 0% | 4675 | 0% | 3790.06 | 0% | 4502.03 | 0% | 4085.54 | 0% | 5354.43 | 0% | 5884.51 | 0% | 4101.16 | 0% | 5141.6 | 0% | 4137.61 | 0% | 4358.51 | 0% | 4617.53 | 0% | 3955 | 0% | 5477.51 | 0% | 5642.67 | 0%
Livro SINAPI: Cálculos e Parâmetros | 88242 | AJUDANTE DE PEDREIRO COM ENCARGOS COMPLEMENTARES | H | 25.93 | 0% | 22.13 | 0% | 26.39 | 0% | 21.95 | 0% | 25.17 | 0% | 24.6 | 0% | 25.86 | 0% | 28.99 | 0% | 22.76 | 0% | 24.67 | 0% | 25.07 | 0% | 21.28 | 0% | 22.38 | 0% | 25.67 | 0% | 21.11 | 0% | 25.1 | 0% | 22.42 | 0% | 30.3 | 0% | 32.47 | 0% | 23.92 | 0% | 28.76 | 0% | 24.67 | 0% | 24.53 | 0% | 26.66 | 0% | 21.83 | 0% | 33.16 | 0% | 25.1 | 0%
Livro SINAPI: Cálculos e Parâmetros | 100301 | AJUDANTE DE PINTOR COM ENCARGOS COMPLEMENTARES | H | 27.74 | 0% | 28.9 | 0% | 28.2 | 0% | 23.76 | 0% | 26.98 | 0% | 26.41 | 0% | 27.67 | 0% | 30.8 | 0% | 24.57 | 0% | 26.48 | 0% | 26.88 | 0% | 23.09 | 0% | 28.09 | 0% | 27.48 | 0% | 22.92 | 0% | 26.91 | 0% | 24.23 | 0% | 32.11 | 0% | 34.28 | 0% | 25.73 | 0% | 30.57 | 0% | 26.48 | 0% | 26.34 | 0% | 36.78 | 0% | 28.33 | 0% | 34.97 | 0% | 26.91 | 0%
Livro SINAPI: Cálculos e Parâmetros | 101378 | AJUDANTE DE PINTOR COM ENCARGOS COMPLEMENTARES | MES | 4969.91 | 0% | 5145.22 | 0% | 5098 | 0% | 4214.22 | 0% | 4860.34 | 0% | 4767.07 | 0% | 5037.24 | 0% | 5551.93 | 0% | 4438.29 | 0% | 4785.87 | 0% | 4838.3 | 0% | 4143.14 | 0% | 5042.95 | 0% | 4933.71 | 0% | 4102.08 | 0% | 4822.39 | 0% | 4372.9 | 0% | 5771.06 | 0% | 6170.24 | 0% | 4616.43 | 0% | 5437.18 | 0% | 4742.3 | 0% | 4722.66 | 0% | 6511.18 | 0% | 5103.15 | 0% | 6257.4 | 0% | 4828.5 | 0%
Livro SINAPI: Cálculos e Parâmetros | 101379 | AJUDANTE DE SERRALHEIRO COM ENCARGOS COMPLEMENTARES | MES | 4621.51 | 0% | 3935.59 | 0% | 4750.34 | 0% | 3866.2 | 0% | 4512.77 | 0% | 4419.43 | 0% | 4689.29 | 0% | 5203.12 | 0% | 4091.08 | 0% | 4438.24 | 0% | 4489.71 | 0% | 3796.06 | 0% | 4010.18 | 0% | 4586.37 | 0% | 3754.69 | 0% | 4473.99 | 0% | 4025.45 | 0% | 5421.46 | 0% | 5820.01 | 0% | 4268.72 | 0% | 5087.63 | 0% | 4394.52 | 0% | 4374.11 | 0% | 4708.89 | 0% | 3962.31 | 0% | 5906.47 | 0% | 4480.07 | 0%
Livro SINAPI: Cálculos e Parâmetros | 88243 | AJUDANTE ESPECIALIZADO COM ENCARGOS COMPLEMENTARES | H | 25.37 | 0% | 21.97 | 0% | 25.93 | 0% | 20.77 | 0% | 25.88 | 0% | 23.57 | 0% | 25.64 | 0% | 27.06 | 0% | 23.03 | 0% | 24.77 | 0% | 26.45 | 0% | 21.61 | 0% | 22.08 | 0% | 26.03 | 0% | 21.17 | 0% | 25.1 | 0% | 22.63 | 0% | 29.78 | 0% | 32.67 | 0% | 22.81 | 0% | 28.91 | 0% | 23.04 | 0% | 24.3 | 0% | 25.97 | 0% | 21.84 | 0% | 32.05 | 0% | 22.5 | 0%
Livro SINAPI: Cálculos e Parâmetros | 101380 | AJUDANTE ESPECIALIZADO COM ENCARGOS COMPLEMENTARES | MES | 4531.44 | 0% | 3914.44 | 0% | 4676.04 | 0% | 3667.6 | 0% | 4643.21 | 0% | 4245.68 | 0% | 4657.89 | 0% | 4873.83 | 0% | 4146.68 | 0% | 4459.6 | 0% | 4743.55 | 0% | 3859.03 | 0% | 3962.57 | 0% | 4656.72 | 0% | 3771.78 | 0% | 4483.75 | 0% | 4067.26 | 0% | 5336.15 | 0% | 5866.23 | 0% | 4082.88 | 0% | 5123.32 | 0% | 4119.33 | 0% | 4340.23 | 0% | 4599.25 | 0% | 3936.72 | 0% | 5724.95 | 0% | 4033.88 | 0%
Livro SINAPI: Cálculos e Parâmetros | 90766 | ALMOXARIFE COM ENCARGOS COMPLEMENTARES | H | 20.68 | 0% | 23.92 | 0% | 40.6 | 0% | 23.62 | 0% | 31.96 | 0% | 22.95 | 0% | 39.28 | 0% | 25.61 | 0% | 26.63 | 0% | 36.03 | 0% | 26.62 | 0% | 23.35 | 0% | 22.24 | 0% | 25.16 | 0% | 22.15 | 0% | 24.94 | 0% | 22.81 | 0% | 29.57 | 0% | 35.43 | 0% | 29.88 | 0% | 25.8 | 0% | 26.51 | 0% | 27.38 | 0% | 32.08 | 0% | 21.49 | 0% | 40.21 | 0% | 22.73 | 0%
Livro SINAPI: Cálculos e Parâmetros | 93563 | ALMOXARIFE COM ENCARGOS COMPLEMENTARES | MES | 3643.88 | 0% | 4207.62 | 0% | 7147.32 | 0% | 4133.84 | 0% | 5617.96 | 0% | 4063.44 | 0% | 7020.53 | 0% | 4522.2 | 0% | 4719.41 | 0% | 6366.55 | 0% | 4725.8 | 0% | 4111.96 | 0% | 3949.91 | 0% | 4391.77 | 0% | 3905.33 | 0% | 4395.24 | 0% | 4052.09 | 0% | 5216.37 | 0% | 6254.48 | 0% | 5250.3 | 0% | 4511.14 | 0% | 4646.48 | 0% | 4838.16 | 0% | 5652.32 | 0% | 3825.95 | 0% | 7068.86 | 0% | 4017.16 | 0%
Livro SINAPI: Cálculos e Parâmetros | 90767 | APONTADOR OU APROPRIADOR COM ENCARGOS COMPLEMENTARES | H | 20.97 | 0% | 24.81 | 0% | 38.92 | 0% | 20.62 | 0% | 33.7 | 0% | 26.44 | 0% | 38.08 | 0% | 26.38 | 0% | 27.29 | 0% | 36.56 | 0% | 23.78 | 0% | 22.88 | 0% | 23.22 | 0% | 25.53 | 0% | 22.89 | 0% | 25.3 | 0% | 23.14 | 0% | 26.74 | 0% | 36.54 | 0% | 31.93 | 0% | 24.77 | 0% | 22.72 | 0% | 27.44 | 0% | 30.28 | 0% | 21.8 | 0% | 42.22 | 0% | 21.83 | 0%
Livro SINAPI: Cálculos e Parâmetros | 93564 | APONTADOR OU APROPRIADOR COM ENCARGOS COMPLEMENTARES | MES | 3682.5 | 0% | 4349.01 | 0% | 6832.27 | 0% | 3604.1 | 0% | 5901.44 | 0% | 4663.48 | 0% | 6780.89 | 0% | 4644.54 | 0% | 4823.11 | 0% | 6438.09 | 0% | 4211.95 | 0% | 4017.19 | 0% | 4107.96 | 0% | 4439.43 | 0% | 4023.1 | 0% | 4442.94 | 0% | 4095.64 | 0% | 4707.21 | 0% | 6428.88 | 0% | 5587.83 | 0% | 4320.1 | 0% | 3973.72 | 0% | 4833.21 | 0% | 5322.85 | 0% | 3866.77 | 0% | 7394.65 | 0% | 3849.37 | 0%
Livro SINAPI: Cálculos e Parâmetros | 88245 | ARMADOR COM ENCARGOS COMPLEMENTARES | H | 31.53 | 0% | 25.07 | 0% | 30.28 | 0% | 26.01 | 0% | 33.29 | 0% | 29.08 | 0% | 32.46 | 0% | 33.1 | 0% | 31.91 | 0% | 29.81 | 0% | 30.97 | 0% | 25.57 | 0% | 26.21 | 0% | 30.53 | 0% | 25.02 | 0% | 29.63 | 0% | 27.19 | 0% | 36.65 | 0% | 38.98 | 0% | 28.19 | 0% | 31.21 | 0% | 32.22 | 0% | 27.86 | 0% | 35.29 | 0% | 26.14 | 0% | 35.33 | 0% | 27.35 | 0%
Livro SINAPI: Cálculos e Parâmetros | 101381 | ARMADOR COM ENCARGOS COMPLEMENTARES | MES | 5606.12 | 0% | 4454.52 | 0% | 5434.88 | 0% | 4575.55 | 0% | 5935.42 | 0% | 5214.34 | 0% | 5870.16 | 0% | 5928.94 | 0% | 5707.42 | 0% | 5344.72 | 0% | 5538.85 | 0% | 4547.36 | 0% | 4692.15 | 0% | 5434.34 | 0% | 4442.96 | 0% | 5272.69 | 0% | 4870.54 | 0% | 6541.07 | 0% | 6970.65 | 0% | 5023.54 | 0% | 5522.43 | 0% | 5715.86 | 0% | 4964.66 | 0% | 6229.54 | 0% | 4695.99 | 0% | 6297.69 | 0% | 4880.86 | 0%
Livro SINAPI: Cálculos e Parâmetros | 90768 | ARQUITETO DE OBRA JUNIOR COM ENCARGOS COMPLEMENTARES | H | 126.63 | 0% | 134.05 | 0% | 126.22 | 0% | 126.46 | 0% | 127.4 | 0% | 127.12 | 0% | 125.96 | 0% | 117.42 | 0% | 123.45 | 0% | 125.74 | 0% | 126.46 | 0% | 122.72 | 0% | 122.17 | 0% | 128.94 | 0% | 127.69 | 0% | 126.39 | 0% | 126.1 | 0% | 127.86 | 0% | 132.69 | 0% | 127.18 | 0% | 129.22 | 0% | 128.05 | 0% | 125.81 | 0% | 127.41 | 0% | 124.95 | 0% | 125.71 | 0% | 124.59 | 0%
Livro SINAPI: Cálculos e Parâmetros | 90769 | ARQUITETO DE OBRA PLENO COM ENCARGOS COMPLEMENTARES | H | 134.01 | 0% | 141.88 | 0% | 133.59 | 0% | 133.84 | 0% | 134.83 | 0% | 134.53 | 0% | 131.47 | 0% | 133.37 | 0% | 130.65 | 0% | 133.08 | 0% | 133.3 | 0% | 129.88 | 0% | 129.3 | 0% | 136.46 | 0% | 135.14 | 0% | 133.76 | 0% | 133.45 | 0% | 135.32 | 0% | 143.43 | 0% | 134.61 | 0% | 136.76 | 0% | 135.52 | 0% | 133.14 | 0% | 134.85 | 0% | 132.24 | 0% | 132.51 | 0% | 131.85 | 0%
Livro SINAPI: Cálculos e Parâmetros | 90770 | ARQUITETO DE OBRA SENIOR COM ENCARGOS COMPLEMENTARES | H | 140.34 | 0% | 148.58 | 0% | 139.89 | 0% | 140.16 | 0% | 141.2 | 0% | 140.9 | 0% | 137.68 | 0% | 137.52 | 0% | 136.82 | 0% | 139.36 | 0% | 137.46 | 0% | 136.01 | 0% | 135.4 | 0% | 142.91 | 0% | 141.52 | 0% | 140.08 | 0% | 139.75 | 0% | 141.71 | 0% | 144.55 | 0% | 140.97 | 0% | 143.23 | 0% | 141.93 | 0% | 139.44 | 0% | 141.21 | 0% | 138.49 | 0% | 141.5 | 0% | 138.08 | 0%
Livro SINAPI: Cálculos e Parâmetros | 93569 | ARQUITETO JUNIOR COM ENCARGOS COMPLEMENTARES | MES | 22112.79 | 0% | 23389.36 | 0% | 22131.91 | 0% | 21955.88 | 0% | 22263.16 | 0% | 22333.26 | 0% | 22433.13 | 0% | 20593.91 | 0% | 21743.22 | 0% | 22122.98 | 0% | 22312.19 | 0% | 21436.09 | 0% | 21534.22 | 0% | 22323.06 | 0% | 22330.62 | 0% | 22112.79 | 0% | 22241.5 | 0% | 22417.36 | 0% | 23313.35 | 0% | 22208.36 | 0% | 22414.82 | 0% | 22292.32 | 0% | 22092.4 | 0% | 22328.16 | 0% | 22075.83 | 0% | 22011.56 | 0% | 21850.26 | 0%
Livro SINAPI: Cálculos e Parâmetros | 93570 | ARQUITETO PLENO COM ENCARGOS COMPLEMENTARES | MES | 23400.57 | 0% | 24752.96 | 0% | 23420.83 | 0% | 23235.26 | 0% | 23559.88 | 0% | 23634.13 | 0% | 23411.37 | 0% | 23386.16 | 0% | 23009.04 | 0% | 23411.37 | 0% | 23516.21 | 0% | 22683.68 | 0% | 22787.64 | 0% | 23623.34 | 0% | 23631.35 | 0% | 23400.57 | 0% | 23536.93 | 0% | 23723.24 | 0% | 25194.7 | 0% | 23501.83 | 0% | 23720.54 | 0% | 23591.68 | 0% | 23378.96 | 0% | 23628.74 | 0% | 23361.42 | 0% | 23199.04 | 0% | 23122.45 | 0%
Livro SINAPI: Cálculos e Parâmetros | 93571 | ARQUITETO SENIOR COM ENCARGOS COMPLEMENTARES | MES | 24503.69 | 0% | 25921.05 | 0% | 24524.91 | 0% | 24331.18 | 0% | 24670.65 | 0% | 24748.47 | 0% | 24515.01 | 0% | 24111.3 | 0% | 24093.36 | 0% | 24515.01 | 0% | 24245.46 | 0% | 23752.36 | 0% | 23861.32 | 0% | 24737.15 | 0% | 24745.55 | 0% | 24503.69 | 0% | 24646.6 | 0% | 24841.86 | 0% | 25391.29 | 0% | 24609.81 | 0% | 24839.03 | 0% | 24704.73 | 0% | 24481.05 | 0% | 24742.81 | 0% | 24462.66 | 0% | 24771.55 | 0% | 24212.22 | 0%
Livro SINAPI: Cálculos e Parâmetros | 101382 | ASSENTADOR DE MANILHAS COM ENCARGOS COMPLEMENTARES | MES | 3998.52 | 0% | 2811.42 | 0% | 4650.66 | 0% | 2606.56 | 0% | 5042.61 | 0% | 3956.5 | 0% | 4801.12 | 0% | 5154.39 | 0% | 3364.62 | 0% | 3512.04 | 0% | 4253.64 | 0% | 3307.64 | 0% | 2730.74 | 0% | 3638.91 | 0% | 2892.36 | 0% | 3350.35 | 0% | 3523.8 | 0% | 4019.85 | 0% | 6652.73 | 0% | 4531.32 | 0% | 3569.92 | 0% | 3712.3 | 0% | 3804.95 | 0% | 3114.15 | 0% | 3538.08 | 0% | 5437.44 | 0% | 3128.02 | 0%
Livro SINAPI: Cálculos e Parâmetros | 88246 | ASSENTADOR DE TUBOS COM ENCARGOS COMPLEMENTARES | H | 22.42 | 0% | 15.74 | 0% | 25.89 | 0% | 14.76 | 0% | 28.29 | 0% | 22.02 | 0% | 26.53 | 0% | 28.8 | 0% | 18.68 | 0% | 19.47 | 0% | 23.77 | 0% | 18.56 | 0% | 15.15 | 0% | 20.26 | 0% | 16.24 | 0% | 18.72 | 0% | 19.63 | 0% | 22.35 | 0% | 37.29 | 0% | 25.5 | 0% | 20.04 | 0% | 20.82 | 0% | 21.33 | 0% | 17.57 | 0% | 19.67 | 0% | 30.53 | 0% | 17.44 | 0%
Livro SINAPI: Cálculos e Parâmetros | 100303 | AUXILIAR DE AZULEJISTA COM ENCARGOS COMPLEMENTARES | H | 22.54 | 0% | 19.65 | 0% | 25.02 | 0% | 19.54 | 0% | 24.15 | 0% | 21.98 | 0% | 24.33 | 0% | 24.4 | 0% | 23.15 | 0% | 23.53 | 0% | 23.04 | 0% | 20.68 | 0% | 21.14 | 0% | 24.84 | 0% | 19.99 | 0% | 24.04 | 0% | 21.26 | 0% | 28.66 | 0% | 31.15 | 0% | 21.62 | 0% | 26.54 | 0% | 22.34 | 0% | 23.25 | 0% | 24.95 | 0% | 20.18 | 0% | 30.69 | 0% | 20.04 | 0%
Livro SINAPI: Cálculos e Parâmetros | 101383 | AUXILIAR DE AZULEJISTA COM ENCARGOS COMPLEMENTARES | MES | 4040.88 | 0% | 3512.03 | 0% | 4516.4 | 0% | 3455.9 | 0% | 4340.4 | 0% | 3969.63 | 0% | 4424.6 | 0% | 4407.2 | 0% | 4167.96 | 0% | 4241.17 | 0% | 4143.54 | 0% | 3696.16 | 0% | 3798.47 | 0% | 4452.95 | 0% | 3563.98 | 0% | 4295.87 | 0% | 3828.06 | 0% | 5141.05 | 0% | 5599.41 | 0% | 3876.63 | 0% | 4714.26 | 0% | 3998.01 | 0% | 4156.87 | 0% | 4423.04 | 0% | 3645.67 | 0% | 5486.41 | 0% | 3603.38 | 0%
Livro SINAPI: Cálculos e Parâmetros | 88247 | AUXILIAR DE ELETRICISTA COM ENCARGOS COMPLEMENTARES | H | 26.37 | 0% | 22.52 | 0% | 26.79 | 0% | 22.36 | 0% | 25.56 | 0% | 24.99 | 0% | 26.26 | 0% | 29.45 | 0% | 23.13 | 0% | 25.06 | 0% | 25.52 | 0% | 21.65 | 0% | 22.77 | 0% | 26.05 | 0% | 21.5 | 0% | 25.53 | 0% | 22.81 | 0% | 30.8 | 0% | 33 | 0% | 24.31 | 0% | 29.26 | 0% | 25.07 | 0% | 24.97 | 0% | 27.19 | 0% | 22.39 | 0% | 33.73 | 0% | 25.54 | 0%
Livro SINAPI: Cálculos e Parâmetros | 88248 | AUXILIAR DE ENCANADOR OU BOMBEIRO HIDRÁULICO COM ENCARGOS COMPLEMENTARES | H | 25.34 | 0% | 21.53 | 0% | 25.8 | 0% | 21.35 | 0% | 24.57 | 0% | 24 | 0% | 25.26 | 0% | 28.4 | 0% | 22.16 | 0% | 24.07 | 0% | 24.48 | 0% | 20.68 | 0% | 21.78 | 0% | 25.07 | 0% | 20.51 | 0% | 24.51 | 0% | 21.82 | 0% | 29.72 | 0% | 31.89 | 0% | 23.32 | 0% | 28.18 | 0% | 24.07 | 0% | 23.94 | 0% | 26.08 | 0% | 21.42 | 0% | 32.58 | 0% | 24.51 | 0%
Livro SINAPI: Cálculos e Parâmetros | 101384 | AUXILIAR DE ENCANADOR OU BOMBEIRO HIDRÁULICO COM ENCARGOS COMPLEMENTARES | MES | 4513.22 | 0% | 3825.49 | 0% | 4640.57 | 0% | 3757.14 | 0% | 4402.81 | 0% | 4309.62 | 0% | 4580.1 | 0% | 5095.64 | 0% | 3980.42 | 0% | 4328.41 | 0% | 4381.8 | 0% | 3685.14 | 0% | 3900.29 | 0% | 4475.96 | 0% | 3644.39 | 0% | 4365.69 | 0% | 3915.27 | 0% | 5315.58 | 0% | 5715.37 | 0% | 4159.05 | 0% | 4981.64 | 0% | 4284.99 | 0% | 4266.12 | 0% | 4604.18 | 0% | 3851.57 | 0% | 5803.23 | 0% | 4371.85 | 0%
Livro SINAPI: Cálculos e Parâmetros | 90772 | AUXILIAR DE ESCRITORIO COM ENCARGOS COMPLEMENTARES | H | 19.89 | 0% | 17.3 | 0% | 32.17 | 0% | 17.38 | 0% | 22.98 | 0% | 18.54 | 0% | 29.8 | 0% | 19.35 | 0% | 22.54 | 0% | 27.43 | 0% | 22.35 | 0% | 20.27 | 0% | 17.81 | 0% | 22.14 | 0% | 17.61 | 0% | 20.32 | 0% | 21.54 | 0% | 24.17 | 0% | 26.95 | 0% | 23.67 | 0% | 21.87 | 0% | 20.26 | 0% | 23.57 | 0% | 29.11 | 0% | 15.98 | 0% | 34.81 | 0% | 18.3 | 0%
Livro SINAPI: Cálculos e Parâmetros | 93566 | AUXILIAR DE ESCRITORIO COM ENCARGOS COMPLEMENTARES | MES | 3510.79 | 0% | 3056.74 | 0% | 5672.21 | 0% | 3054.46 | 0% | 4049.29 | 0% | 3290.7 | 0% | 5334.24 | 0% | 3427.17 | 0% | 4001.18 | 0% | 4857.56 | 0% | 3974.65 | 0% | 3576.86 | 0% | 3173.08 | 0% | 3871.77 | 0% | 3117.05 | 0% | 3588.51 | 0% | 3829.57 | 0% | 4268.92 | 0% | 4767.78 | 0% | 4168.75 | 0% | 3832.17 | 0% | 3562.32 | 0% | 4173.37 | 0% | 5134.36 | 0% | 2856.03 | 0% | 6129.32 | 0% | 3242.47 | 0%
Livro SINAPI: Cálculos e Parâmetros | 101385 | AUXILIAR DE LABORATORISTA DE SOLOS E DE CONCRETO COM ENCARGOS COMPLEMENTARES | MES | 4509.23 | 0% | 4753.1 | 0% | 9268.91 | 0% | 5136.15 | 0% | 5699.81 | 0% | 5435.21 | 0% | 6660.59 | 0% | 5427.03 | 0% | 5320.11 | 0% | 7225.5 | 0% | 5947.4 | 0% | 5038.38 | 0% | 4835.3 | 0% | 5459.79 | 0% | 4406.93 | 0% | 4020.1 | 0% | 6013.09 | 0% | 5554.01 | 0% | 6165.92 | 0% | 6822.24 | 0% | 5611.51 | 0% | 5457.55 | 0% | 5473.92 | 0% | 6548.13 | 0% | 3914.45 | 0% | 7683.33 | 0% | 4983.68 | 0%
Livro SINAPI: Cálculos e Parâmetros | 88249 | AUXILIAR DE LABORATÓRIO COM ENCARGOS COMPLEMENTARES | H | 25.64 | 0% | 27.06 | 0% | 52.73 | 0% | 29.41 | 0% | 32.45 | 0% | 30.78 | 0% | 37.28 | 0% | 30.78 | 0% | 30.05 | 0% | 40.93 | 0% | 33.56 | 0% | 28.67 | 0% | 27.28 | 0% | 31.35 | 0% | 25.03 | 0% | 22.79 | 0% | 33.95 | 0% | 31.52 | 0% | 34.93 | 0% | 38.92 | 0% | 32.16 | 0% | 31.18 | 0% | 31.02 | 0% | 37.22 | 0% | 22 | 0% | 43.74 | 0% | 28.25 | 0%
Livro SINAPI: Cálculos e Parâmetros | 88250 | AUXILIAR DE MECÂNICO COM ENCARGOS COMPLEMENTARES | H | 24.68 | 0% | 20.89 | 0% | 25.15 | 0% | 20.7 | 0% | 23.93 | 0% | 23.36 | 0% | 24.62 | 0% | 27.74 | 0% | 21.52 | 0% | 23.43 | 0% | 23.83 | 0% | 20.05 | 0% | 21.14 | 0% | 24.43 | 0% | 19.87 | 0% | 23.85 | 0% | 21.18 | 0% | 29.04 | 0% | 31.21 | 0% | 22.67 | 0% | 27.51 | 0% | 23.43 | 0% | 23.29 | 0% | 25.4 | 0% | 20.79 | 0% | 31.89 | 0% | 23.85 | 0%
Livro SINAPI: Cálculos e Parâmetros | 101386 | AUXILIAR DE MECÂNICO COM ENCARGOS COMPLEMENTARES | MES | 4394.49 | 0% | 3708.57 | 0% | 4523.32 | 0% | 3639.18 | 0% | 4285.75 | 0% | 4192.41 | 0% | 4462.27 | 0% | 4976.1 | 0% | 3864.06 | 0% | 4211.22 | 0% | 4262.69 | 0% | 3569.04 | 0% | 3783.16 | 0% | 4359.35 | 0% | 3527.67 | 0% | 4246.97 | 0% | 3798.43 | 0% | 5194.44 | 0% | 5592.99 | 0% | 4041.7 | 0% | 4860.61 | 0% | 4167.5 | 0% | 4147.09 | 0% | 4481.87 | 0% | 3735.29 | 0% | 5679.45 | 0% | 4253.05 | 0%
Livro SINAPI: Cálculos e Parâmetros | 101387 | AUXILIAR DE PEDREIRO COM ENCARGOS COMPLEMENTARES | MES | 4629.14 | 0% | 3942.31 | 0% | 4757.23 | 0% | 3873.45 | 0% | 4519.57 | 0% | 4426.3 | 0% | 4696.47 | 0% | 5211.16 | 0% | 4097.52 | 0% | 4445.1 | 0% | 4497.53 | 0% | 3802.37 | 0% | 4017.01 | 0% | 4592.94 | 0% | 3761.31 | 0% | 4481.62 | 0% | 4032.13 | 0% | 5430.29 | 0% | 5829.47 | 0% | 4275.66 | 0% | 5096.41 | 0% | 4401.53 | 0% | 4381.89 | 0% | 4718.31 | 0% | 3935.36 | 0% | 5916.63 | 0% | 4487.73 | 0%
Livro SINAPI: Cálculos e Parâmetros | 88251 | AUXILIAR DE SERRALHEIRO COM ENCARGOS COMPLEMENTARES | H | 25.87 | 0% | 22.08 | 0% | 26.34 | 0% | 21.89 | 0% | 25.12 | 0% | 24.55 | 0% | 25.81 | 0% | 28.93 | 0% | 22.71 | 0% | 24.62 | 0% | 25.02 | 0% | 21.24 | 0% | 22.33 | 0% | 25.62 | 0% | 21.06 | 0% | 25.04 | 0% | 22.37 | 0% | 30.23 | 0% | 32.4 | 0% | 23.86 | 0% | 28.7 | 0% | 24.62 | 0% | 24.48 | 0% | 26.59 | 0% | 21.98 | 0% | 33.08 | 0% | 25.04 | 0%
Livro SINAPI: Cálculos e Parâmetros | 88252 | AUXILIAR DE SERVIÇOS GERAIS COM ENCARGOS COMPLEMENTARES | H | 24.2 | 0% | 20.93 | 0% | 24.89 | 0% | 19.71 | 0% | 24.46 | 0% | 23.23 | 0% | 24.79 | 0% | 26.59 | 0% | 22.27 | 0% | 23.69 | 0% | 22.86 | 0% | 20.6 | 0% | 21.02 | 0% | 24.97 | 0% | 20.12 | 0% | 23.92 | 0% | 21.57 | 0% | 28.53 | 0% | 31.19 | 0% | 22.38 | 0% | 26.74 | 0% | 22.99 | 0% | 23.1 | 0% | 24.54 | 0% | 21.56 | 0% | 30.53 | 0% | 21.91 | 0%
Livro SINAPI: Cálculos e Parâmetros | 101388 | AUXILIAR DE SERVIÇOS GERAIS COM ENCARGOS COMPLEMENTARES | MES | 4327.01 | 0% | 3730.29 | 0% | 4490.92 | 0% | 3480.94 | 0% | 4394.84 | 0% | 4182.77 | 0% | 4503.59 | 0% | 4786.13 | 0% | 4011.95 | 0% | 4268.96 | 0% | 4109.85 | 0% | 3680.63 | 0% | 3777.36 | 0% | 4470.79 | 0% | 3587.92 | 0% | 4272.93 | 0% | 3880.14 | 0% | 5117.93 | 0% | 5602.65 | 0% | 4005.38 | 0% | 4746.29 | 0% | 4109.27 | 0% | 4127.99 | 0% | 4346.97 | 0% | 3886.33 | 0% | 5457.18 | 0% | 3928.32 | 0%
Livro SINAPI: Cálculos e Parâmetros | 88253 | AUXILIAR DE TOPÓGRAFO COM ENCARGOS COMPLEMENTARES | H | 15.34 | 0% | 20.08 | 0% | 21.69 | 0% | 13.38 | 0% | 19.51 | 0% | 19.58 | 0% | 12.78 | 0% | 11.41 | 0% | 13.24 | 0% | 12.27 | 0% | 22.68 | 0% | 13.04 | 0% | 11.25 | 0% | 14.48 | 0% | 14.13 | 0% | 15.75 | 0% | 18.42 | 0% | 14.55 | 0% | 14.12 | 0% | 25.43 | 0% | 12.11 | 0% | 24.39 | 0% | 19.95 | 0% | 15.16 | 0% | 10.9 | 0% | 36.75 | 0% | 10.59 | 0%
Livro SINAPI: Cálculos e Parâmetros | 101389 | AUXILIAR DE TOPÓGRAFO COM ENCARGOS COMPLEMENTARES | MES | 2710.85 | 0% | 3536.39 | 0% | 3832.39 | 0% | 2353.93 | 0% | 3441.67 | 0% | 3466.74 | 0% | 2303.31 | 0% | 2033.81 | 0% | 2360.54 | 0% | 2188 | 0% | 4030.38 | 0% | 2311.45 | 0% | 2013.41 | 0% | 2543 | 0% | 2506.03 | 0% | 2787.13 | 0% | 3278.45 | 0% | 2584.74 | 0% | 2513.81 | 0% | 4467.37 | 0% | 2134.28 | 0% | 4275.4 | 0% | 3533.29 | 0% | 2688.97 | 0% | 1955.79 | 0% | 6460.72 | 0% | 1891.39 | 0%
Livro SINAPI: Cálculos e Parâmetros | 101390 | AUXILIAR TÉCNICO / ASSISTENTE DE ENGENHARIA COM ENCARGOS COMPLEMENTARES | MES | 3853.86 | 0% | 6125.47 | 0% | 5759.42 | 0% | 5111.98 | 0% | 8262.75 | 0% | 5696.07 | 0% | 6531.29 | 0% | 8583.53 | 0% | 5712.29 | 0% | 5808.32 | 0% | 7101.56 | 0% | 4805.14 | 0% | 5175 | 0% | 5311.57 | 0% | 5164.52 | 0% | 5518.72 | 0% | 4710.89 | 0% | 8361.01 | 0% | 7330.31 | 0% | 6256.39 | 0% | 3556.53 | 0% | 5316.67 | 0% | 6372.94 | 0% | 6299.54 | 0% | 5150.2 | 0% | 6909.03 | 0% | 4841.78 | 0%
Livro SINAPI: Cálculos e Parâmetros | 88255 | AUXILIAR TÉCNICO DE ENGENHARIA COM ENCARGOS COMPLEMENTARES | H | 21.9 | 0% | 34.94 | 0% | 32.69 | 0% | 29.28 | 0% | 47.14 | 0% | 32.27 | 0% | 36.56 | 0% | 48.82 | 0% | 32.28 | 0% | 32.87 | 0% | 40.12 | 0% | 27.35 | 0% | 29.22 | 0% | 30.49 | 0% | 29.38 | 0% | 31.38 | 0% | 26.54 | 0% | 47.55 | 0% | 41.59 | 0% | 35.68 | 0% | 20.29 | 0% | 30.37 | 0% | 36.14 | 0% | 35.8 | 0% | 29.01 | 0% | 39.32 | 0% | 27.44 | 0%
Livro SINAPI: Cálculos e Parâmetros | 101391 | AZULEJISTA OU LADRILHEIRO COM ENCARGOS COMPLEMENTARES | MES | 5616.12 | 0% | 4462.49 | 0% | 6224.57 | 0% | 5285.03 | 0% | 5945.64 | 0% | 5208.89 | 0% | 5880.19 | 0% | 5939.32 | 0% | 5840.09 | 0% | 5353.76 | 0% | 5912.46 | 0% | 4555.49 | 0% | 4700.62 | 0% | 5442.95 | 0% | 4451.24 | 0% | 5282.24 | 0% | 4879.26 | 0% | 6552.61 | 0% | 7553.41 | 0% | 4702.73 | 0% | 5754.11 | 0% | 6523.69 | 0% | 4973.86 | 0% | 6242.63 | 0% | 4704.17 | 0% | 6308.8 | 0% | 4889.49 | 0%
Livro SINAPI: Cálculos e Parâmetros | 88256 | AZULEJISTA OU LADRILHISTA COM ENCARGOS COMPLEMENTARES | H | 31.6 | 0% | 25.13 | 0% | 34.81 | 0% | 30.12 | 0% | 33.37 | 0% | 29.08 | 0% | 32.54 | 0% | 33.17 | 0% | 32.67 | 0% | 29.88 | 0% | 33.1 | 0% | 25.63 | 0% | 26.28 | 0% | 30.6 | 0% | 25.08 | 0% | 29.71 | 0% | 27.26 | 0% | 36.73 | 0% | 42.32 | 0% | 26.38 | 0% | 32.56 | 0% | 36.88 | 0% | 27.93 | 0% | 35.39 | 0% | 26.21 | 0% | 35.41 | 0% | 27.41 | 0%
Livro SINAPI: Cálculos e Parâmetros | 88257 | BLASTER, DINAMITADOR OU CABO DE FOGO COM ENCARGOS COMPLEMENTARES | H | 28.96 | 0% | 20.55 | 0% | 32.93 | 0% | 19.44 | 0% | 38.18 | 0% | 27.59 | 0% | 24.6 | 0% | 32.17 | 0% | 23.76 | 0% | 24.1 | 0% | 26.63 | 0% | 24.14 | 0% | 19.33 | 0% | 25.03 | 0% | 20.82 | 0% | 23.21 | 0% | 25.02 | 0% | 38.28 | 0% | 39.83 | 0% | 32.84 | 0% | 25.65 | 0% | 26.63 | 0% | 43.71 | 0% | 33.46 | 0% | 24.97 | 0% | 38.6 | 0% | 22.28 | 0%
Livro SINAPI: Cálculos e Parâmetros | 101392 | BLASTER, DINAMITADOR OU CABO DE FORÇA COM ENCARGOS COMPLEMENTARES | MES | 5134.01 | 0% | 3644.36 | 0% | 5874.22 | 0% | 3415.45 | 0% | 6761.18 | 0% | 4928.46 | 0% | 4454.22 | 0% | 5742.44 | 0% | 4255.07 | 0% | 4322.47 | 0% | 4754.55 | 0% | 4274.08 | 0% | 3460.68 | 0% | 4461.01 | 0% | 3689.78 | 0% | 4130.61 | 0% | 4466.55 | 0% | 6800.96 | 0% | 7094.54 | 0% | 5802.5 | 0% | 4534.51 | 0% | 4718.07 | 0% | 7714.56 | 0% | 5885.63 | 0% | 4466.35 | 0% | 6844.36 | 0% | 3971.07 | 0%
Livro SINAPI: Cálculos e Parâmetros | 88260 | CALCETEIRO COM ENCARGOS COMPLEMENTARES | H | 29.27 | 0% | 25.07 | 0% | 28.35 | 0% | 23.98 | 0% | 33.34 | 0% | 29.01 | 0% | 30.25 | 0% | 29.57 | 0% | 29.61 | 0% | 29.81 | 0% | 23.98 | 0% | 23.73 | 0% | 24.31 | 0% | 28.57 | 0% | 25.02 | 0% | 29.63 | 0% | 27.19 | 0% | 32.51 | 0% | 38.69 | 0% | 26.32 | 0% | 28.98 | 0% | 29.93 | 0% | 24.68 | 0% | 35.29 | 0% | 26.14 | 0% | 35.31 | 0% | 27.35 | 0%
Livro SINAPI: Cálculos e Parâmetros | 101394 | CALCETEIRO COM ENCARGOS COMPLEMENTARES | MES | 5214.71 | 0% | 4454.52 | 0% | 5100.81 | 0% | 4225.23 | 0% | 5944.68 | 0% | 5200.14 | 0% | 5477.85 | 0% | 5313.7 | 0% | 5303.09 | 0% | 5344.72 | 0% | 4311.11 | 0% | 4229.53 | 0% | 4360.7 | 0% | 5097.33 | 0% | 4442.96 | 0% | 5275.26 | 0% | 4870.54 | 0% | 5820.86 | 0% | 6922.1 | 0% | 4694.77 | 0% | 5137.82 | 0% | 5316.99 | 0% | 4407.71 | 0% | 6229.54 | 0% | 4695.99 | 0% | 6297.66 | 0% | 4880.86 | 0%
Livro SINAPI: Cálculos e Parâmetros | 101395 | CARPINTEIRO AUXILIAR COM ENCARGOS COMPLEMENTARES | MES | 4586.98 | 0% | 3900.15 | 0% | 4715.07 | 0% | 3831.29 | 0% | 4477.41 | 0% | 4384.14 | 0% | 4654.31 | 0% | 5169 | 0% | 4055.36 | 0% | 4402.94 | 0% | 4455.37 | 0% | 3760.21 | 0% | 3974.85 | 0% | 4550.78 | 0% | 3719.15 | 0% | 4439.46 | 0% | 3989.97 | 0% | 5388.13 | 0% | 5787.31 | 0% | 4233.5 | 0% | 5054.25 | 0% | 4359.37 | 0% | 4339.73 | 0% | 4676.15 | 0% | 3926.56 | 0% | 5874.47 | 0% | 4445.57 | 0%
Livro SINAPI: Cálculos e Parâmetros | 88261 | CARPINTEIRO DE ESQUADRIA COM ENCARGOS COMPLEMENTARES | H | 29.97 | 0% | 24 | 0% | 28.92 | 0% | 24.6 | 0% | 31.99 | 0% | 27.87 | 0% | 30.93 | 0% | 35.91 | 0% | 30.33 | 0% | 28.64 | 0% | 34.73 | 0% | 24.27 | 0% | 24.89 | 0% | 29.16 | 0% | 23.71 | 0% | 28.4 | 0% | 26.03 | 0% | 34.91 | 0% | 41.55 | 0% | 25.25 | 0% | 29.67 | 0% | 30.65 | 0% | 26.41 | 0% | 34.55 | 0% | 25.06 | 0% | 35.19 | 0% | 25.98 | 0%
Livro SINAPI: Cálculos e Parâmetros | 101396 | CARPINTEIRO DE ESQUADRIAS COM ENCARGOS COMPLEMENTARES | MES | 5331.07 | 0% | 4263.48 | 0% | 5193.97 | 0% | 4324.96 | 0% | 5702.5 | 0% | 4994.73 | 0% | 5594.58 | 0% | 6412.09 | 0% | 5424.69 | 0% | 5133.75 | 0% | 6194.36 | 0% | 4316.1 | 0% | 4452.79 | 0% | 5191.68 | 0% | 4210.22 | 0% | 5052.31 | 0% | 4665.64 | 0% | 6230.35 | 0% | 7412.81 | 0% | 4503.93 | 0% | 5251.43 | 0% | 5436.38 | 0% | 4708.24 | 0% | 6095.02 | 0% | 4501.32 | 0% | 6266.64 | 0% | 4637.7 | 0%
Livro SINAPI: Cálculos e Parâmetros | 88262 | CARPINTEIRO DE FORMAS COM ENCARGOS COMPLEMENTARES | H | 31.31 | 0% | 24.85 | 0% | 30.06 | 0% | 25.79 | 0% | 33.07 | 0% | 28.79 | 0% | 32.24 | 0% | 35.82 | 0% | 31.69 | 0% | 29.59 | 0% | 30.75 | 0% | 25.35 | 0% | 25.99 | 0% | 30.31 | 0% | 24.58 | 0% | 29.41 | 0% | 26.97 | 0% | 36.43 | 0% | 39.2 | 0% | 26.1 | 0% | 30.99 | 0% | 32 | 0% | 27.64 | 0% | 36.35 | 0% | 25.92 | 0% | 35.11 | 0% | 27.13 | 0%
Livro SINAPI: Cálculos e Parâmetros | 101397 | CARPINTEIRO DE FORMAS COM ENCARGOS COMPLEMENTARES | MES | 5563.96 | 0% | 4412.36 | 0% | 5392.72 | 0% | 4533.39 | 0% | 5893.26 | 0% | 5157.98 | 0% | 5828 | 0% | 6401.07 | 0% | 5665.26 | 0% | 5302.56 | 0% | 5496.69 | 0% | 4505.2 | 0% | 4649.99 | 0% | 5392.18 | 0% | 4363.1 | 0% | 5230.53 | 0% | 4828.38 | 0% | 6498.91 | 0% | 7006.54 | 0% | 4652.61 | 0% | 5480.27 | 0% | 5673.7 | 0% | 4922.5 | 0% | 6412.31 | 0% | 4653.83 | 0% | 6255.53 | 0% | 4838.7 | 0%
Livro SINAPI: Cálculos e Parâmetros | 101398 | CAVOUQUEIRO OU OPERADOR DE PERFURATRIZ COM ENCARGOS COMPLEMENTARES | MES | 5750.53 | 0% | 4089.65 | 0% | 5760.21 | 0% | 4762.57 | 0% | 4725.95 | 0% | 4547.89 | 0% | 4937.77 | 0% | 4577.39 | 0% | 4400.11 | 0% | 4648.32 | 0% | 6041.1 | 0% | 4048.48 | 0% | 3935.81 | 0% | 7985.34 | 0% | 3946.39 | 0% | 4382.11 | 0% | 4248.63 | 0% | 5338.19 | 0% | 6503.54 | 0% | 4371.36 | 0% | 6412.93 | 0% | 5392.68 | 0% | 4299.84 | 0% | 4590.63 | 0% | 4244.7 | 0% | 8301.73 | 0% | 5095.74 | 0%
Livro SINAPI: Cálculos e Parâmetros | 88263 | CAVOUQUEIRO OU OPERADOR PERFURATRIZ/ROMPEDOR COM ENCARGOS COMPLEMENTARES | H | 32.46 | 0% | 23.08 | 0% | 32.23 | 0% | 27.21 | 0% | 26.46 | 0% | 25.38 | 0% | 27.3 | 0% | 25.49 | 0% | 24.55 | 0% | 25.93 | 0% | 33.91 | 0% | 22.8 | 0% | 22 | 0% | 45.41 | 0% | 22.27 | 0% | 24.63 | 0% | 23.75 | 0% | 29.88 | 0% | 36.4 | 0% | 24.57 | 0% | 36.47 | 0% | 30.47 | 0% | 24.16 | 0% | 26.01 | 0% | 23.67 | 0% | 46.91 | 0% | 28.67 | 0%
Livro SINAPI: Cálculos e Parâmetros | 95308 | CURSO DE CAPACITAÇÃO PARA AJUDANTE DE ARMADOR (ENCARGOS COMPLEMENTARES) - HORISTA | H | 0.2 | 0% | 0.18 | 0% | 0.18 | 0% | 0.19 | 0% | 0.18 | 0% | 0.18 | 0% | 0.19 | 0% | 0.21 | 0% | 0.17 | 0% | 0.18 | 0% | 0.21 | 0% | 0.17 | 0% | 0.18 | 0% | 0.18 | 0% | 0.17 | 0% | 0.2 | 0% | 0.17 | 0% | 0.23 | 0% | 0.25 | 0% | 0.18 | 0% | 0.24 | 0% | 0.19 | 0% | 0.21 | 0% | 0.25 | 0% | 0.17 | 0% | 0.27 | 0% | 0.2 | 0%
Livro SINAPI: Cálculos e Parâmetros | 101286 | CURSO DE CAPACITAÇÃO PARA AJUDANTE DE ARMADOR (ENCARGOS COMPLEMENTARES) - MENSALISTA | MES | 27.29 | 0% | 24.05 | 0% | 24.63 | 0% | 25.9 | 0% | 24.28 | 0% | 24.54 | 0% | 25.68 | 0% | 28.72 | 0% | 23.02 | 0% | 24.53 | 0% | 27.97 | 0% | 22.57 | 0% | 24.41 | 0% | 23.49 | 0% | 23.68 | 0% | 27.26 | 0% | 23.89 | 0% | 31.61 | 0% | 33.83 | 0% | 24.81 | 0% | 31.4 | 0% | 25.07 | 0% | 27.82 | 0% | 33.7 | 0% | 22.89 | 0% | 36.34 | 0% | 27.42 | 0%
Livro SINAPI: Cálculos e Parâmetros | 95309 | CURSO DE CAPACITAÇÃO PARA AJUDANTE DE CARPINTEIRO (ENCARGOS COMPLEMENTARES) - HORISTA | H | 0.26 | 0% | 0.23 | 0% | 0.23 | 0% | 0.25 | 0% | 0.23 | 0% | 0.23 | 0% | 0.24 | 0% | 0.27 | 0% | 0.22 | 0% | 0.23 | 0% | 0.26 | 0% | 0.21 | 0% | 0.23 | 0% | 0.23 | 0% | 0.22 | 0% | 0.26 | 0% | 0.22 | 0% | 0.3 | 0% | 0.32 | 0% | 0.24 | 0% | 0.3 | 0% | 0.24 | 0% | 0.26 | 0% | 0.32 | 0% | 0.21 | 0% | 0.35 | 0% | 0.26 | 0%
Livro SINAPI: Cálculos e Parâmetros | 101287 | CURSO DE CAPACITAÇÃO PARA AJUDANTE DE ELETRICISTA (ENCARGOS COMPLEMENTARES) - MENSALISTA | MES | 88.28 | 0% | 77.8 | 0% | 79.68 | 0% | 83.8 | 0% | 78.57 | 0% | 79.41 | 0% | 83.07 | 0% | 92.93 | 0% | 74.49 | 0% | 79.35 | 0% | 90.47 | 0% | 73.02 | 0% | 78.98 | 0% | 76 | 0% | 76.61 | 0% | 88.2 | 0% | 77.29 | 0% | 102.25 | 0% | 109.44 | 0% | 80.26 | 0% | 101.58 | 0% | 81.1 | 0% | 90 | 0% | 109.02 | 0% | 74.07 | 0% | 117.56 | 0% | 88.7 | 0%
Livro SINAPI: Cálculos e Parâmetros | 95310 | CURSO DE CAPACITAÇÃO PARA AJUDANTE DE ESTRUTURA METÁLICA (ENCARGOS COMPLEMENTARES) - HORISTA | H | 0.2 | 0% | 0.18 | 0% | 0.18 | 0% | 0.19 | 0% | 0.18 | 0% | 0.18 | 0% | 0.19 | 0% | 0.21 | 0% | 0.17 | 0% | 0.18 | 0% | 0.21 | 0% | 0.17 | 0% | 0.18 | 0% | 0.18 | 0% | 0.17 | 0% | 0.2 | 0% | 0.17 | 0% | 0.23 | 0% | 0.25 | 0% | 0.18 | 0% | 0.24 | 0% | 0.19 | 0% | 0.21 | 0% | 0.25 | 0% | 0.17 | 0% | 0.27 | 0% | 0.2 | 0%
Livro SINAPI: Cálculos e Parâmetros | 101288 | CURSO DE CAPACITAÇÃO PARA AJUDANTE DE ESTRUTURAS METÁLICAS(ENCARGOS COMPLEMENTARES) - MENSALISTA | MES | 27.29 | 0% | 24.05 | 0% | 24.63 | 0% | 25.9 | 0% | 24.28 | 0% | 24.54 | 0% | 25.68 | 0% | 28.72 | 0% | 23.02 | 0% | 24.53 | 0% | 27.97 | 0% | 22.57 | 0% | 24.41 | 0% | 23.49 | 0% | 23.68 | 0% | 27.26 | 0% | 23.89 | 0% | 31.61 | 0% | 33.83 | 0% | 24.81 | 0% | 31.4 | 0% | 25.07 | 0% | 27.82 | 0% | 33.7 | 0% | 22.77 | 0% | 36.34 | 0% | 27.42 | 0%
Livro SINAPI: Cálculos e Parâmetros | 95311 | CURSO DE CAPACITAÇÃO PARA AJUDANTE DE OPERAÇÃO EM GERAL (ENCARGOS COMPLEMENTARES) - HORISTA | H | 0.2 | 0% | 0.18 | 0% | 0.18 | 0% | 0.18 | 0% | 0.19 | 0% | 0.17 | 0% | 0.19 | 0% | 0.19 | 0% | 0.17 | 0% | 0.18 | 0% | 0.22 | 0% | 0.17 | 0% | 0.18 | 0% | 0.18 | 0% | 0.18 | 0% | 0.2 | 0% | 0.18 | 0% | 0.23 | 0% | 0.25 | 0% | 0.17 | 0% | 0.24 | 0% | 0.17 | 0% | 0.2 | 0% | 0.24 | 0% | 0.17 | 0% | 0.24 | 0% | 0.28 | 0%
Livro SINAPI: Cálculos e Parâmetros | 101289 | CURSO DE CAPACITAÇÃO PARA AJUDANTE DE OPERAÇÃO EM GERAL (ENCARGOS COMPLEMENTARES) - MENSALISTA | MES | 26.67 | 0% | 24.02 | 0% | 24.15 | 0% | 24.35 | 0% | 25.57 | 0% | 23.21 | 0% | 25.56 | 0% | 26.04 | 0% | 23.66 | 0% | 24.87 | 0% | 30.31 | 0% | 23.27 | 0% | 24.16 | 0% | 24.25 | 0% | 23.98 | 0% | 27.5 | 0% | 24.41 | 0% | 31.03 | 0% | 34.38 | 0% | 23.36 | 0% | 31.87 | 0% | 22.85 | 0% | 27.69 | 0% | 32.91 | 0% | 22.83 | 0% | 32.64 | 0% | 37.43 | 0%
Livro SINAPI: Cálculos e Parâmetros | 95312 | CURSO DE CAPACITAÇÃO PARA AJUDANTE DE PEDREIRO (ENCARGOS COMPLEMENTARES) - HORISTA | H | 0.26 | 0% | 0.23 | 0% | 0.23 | 0% | 0.25 | 0% | 0.23 | 0% | 0.23 | 0% | 0.24 | 0% | 0.27 | 0% | 0.22 | 0% | 0.23 | 0% | 0.26 | 0% | 0.21 | 0% | 0.23 | 0% | 0.23 | 0% | 0.22 | 0% | 0.26 | 0% | 0.22 | 0% | 0.3 | 0% | 0.32 | 0% | 0.24 | 0% | 0.3 | 0% | 0.24 | 0% | 0.26 | 0% | 0.32 | 0% | 0.21 | 0% | 0.35 | 0% | 0.26 | 0%
Livro SINAPI: Cálculos e Parâmetros | 100291 | CURSO DE CAPACITAÇÃO PARA AJUDANTE DE PINTOR (ENCARGOS COMPLEMENTARES) - HORISTA | H | 0.26 | 0% | 0.3 | 0% | 0.23 | 0% | 0.25 | 0% | 0.23 | 0% | 0.23 | 0% | 0.24 | 0% | 0.27 | 0% | 0.22 | 0% | 0.23 | 0% | 0.26 | 0% | 0.21 | 0% | 0.29 | 0% | 0.23 | 0% | 0.22 | 0% | 0.26 | 0% | 0.22 | 0% | 0.3 | 0% | 0.32 | 0% | 0.24 | 0% | 0.3 | 0% | 0.24 | 0% | 0.26 | 0% | 0.44 | 0% | 0.28 | 0% | 0.35 | 0% | 0.26 | 0%
Livro SINAPI: Cálculos e Parâmetros | 101290 | CURSO DE CAPACITAÇÃO PARA AJUDANTE DE PINTOR (ENCARGOS COMPLEMENTARES) - MENSALISTA | MES | 34.92 | 0% | 40.25 | 0% | 31.52 | 0% | 33.15 | 0% | 31.08 | 0% | 31.41 | 0% | 32.86 | 0% | 36.76 | 0% | 29.46 | 0% | 31.39 | 0% | 35.79 | 0% | 28.88 | 0% | 38.78 | 0% | 30.06 | 0% | 30.3 | 0% | 34.89 | 0% | 30.57 | 0% | 40.44 | 0% | 43.29 | 0% | 31.75 | 0% | 40.18 | 0% | 32.08 | 0% | 35.6 | 0% | 59.09 | 0% | 38.03 | 0% | 46.5 | 0% | 35.08 | 0%
Livro SINAPI: Cálculos e Parâmetros | 101291 | CURSO DE CAPACITAÇÃO PARA AJUDANTE DE SERRALHEIRO (ENCARGOS COMPLEMENTARES) - MENSALISTA | MES | 27.29 | 0% | 24.05 | 0% | 24.63 | 0% | 25.9 | 0% | 24.28 | 0% | 24.54 | 0% | 25.68 | 0% | 28.72 | 0% | 23.02 | 0% | 24.53 | 0% | 27.97 | 0% | 22.57 | 0% | 24.41 | 0% | 23.49 | 0% | 23.68 | 0% | 27.26 | 0% | 23.89 | 0% | 31.61 | 0% | 33.83 | 0% | 24.81 | 0% | 31.4 | 0% | 25.07 | 0% | 27.82 | 0% | 33.7 | 0% | 22.89 | 0% | 36.34 | 0% | 27.42 | 0%
Livro SINAPI: Cálculos e Parâmetros | 95313 | CURSO DE CAPACITAÇÃO PARA AJUDANTE ESPECIALIZADO (ENCARGOS COMPLEMENTARES) - HORISTA | H | 0.2 | 0% | 0.18 | 0% | 0.18 | 0% | 0.18 | 0% | 0.19 | 0% | 0.17 | 0% | 0.19 | 0% | 0.19 | 0% | 0.17 | 0% | 0.18 | 0% | 0.22 | 0% | 0.17 | 0% | 0.18 | 0% | 0.18 | 0% | 0.18 | 0% | 0.2 | 0% | 0.18 | 0% | 0.23 | 0% | 0.25 | 0% | 0.17 | 0% | 0.24 | 0% | 0.17 | 0% | 0.2 | 0% | 0.24 | 0% | 0.17 | 0% | 0.26 | 0% | 0.17 | 0%
Livro SINAPI: Cálculos e Parâmetros | 101292 | CURSO DE CAPACITAÇÃO PARA AJUDANTE ESPECIALIZADO (ENCARGOS COMPLEMENTARES) - MENSALISTA | MES | 26.67 | 0% | 24.02 | 0% | 24.15 | 0% | 24.35 | 0% | 25.57 | 0% | 23.21 | 0% | 25.56 | 0% | 26.04 | 0% | 23.66 | 0% | 24.87 | 0% | 30.31 | 0% | 23.27 | 0% | 24.16 | 0% | 24.25 | 0% | 23.98 | 0% | 27.5 | 0% | 24.41 | 0% | 31.03 | 0% | 34.38 | 0% | 23.36 | 0% | 31.87 | 0% | 22.85 | 0% | 27.69 | 0% | 32.91 | 0% | 22.83 | 0% | 34.93 | 0% | 23.73 | 0%
Livro SINAPI: Cálculos e Parâmetros | 95392 | CURSO DE CAPACITAÇÃO PARA ALMOXARIFE (ENCARGOS COMPLEMENTARES) - HORISTA | H | 0.09 | 0% | 0.1 | 0% | 0.19 | 0% | 0.1 | 0% | 0.14 | 0% | 0.1 | 0% | 0.18 | 0% | 0.11 | 0% | 0.12 | 0% | 0.17 | 0% | 0.12 | 0% | 0.1 | 0% | 0.1 | 0% | 0.11 | 0% | 0.1 | 0% | 0.11 | 0% | 0.1 | 0% | 0.13 | 0% | 0.16 | 0% | 0.13 | 0% | 0.11 | 0% | 0.12 | 0% | 0.12 | 0% | 0.15 | 0% | 0.09 | 0% | 0.19 | 0% | 0.1 | 0%
Livro SINAPI: Cálculos e Parâmetros | 95413 | CURSO DE CAPACITAÇÃO PARA ALMOXARIFE (ENCARGOS COMPLEMENTARES) - MENSALISTA | MES | 12.18 | 0% | 14.33 | 0% | 25.55 | 0% | 14.11 | 0% | 19.71 | 0% | 13.78 | 0% | 25.06 | 0% | 15.53 | 0% | 16.28 | 0% | 22.57 | 0% | 16.31 | 0% | 13.96 | 0% | 13.35 | 0% | 15.03 | 0% | 13.18 | 0% | 15.05 | 0% | 13.74 | 0% | 18.18 | 0% | 22.14 | 0% | 18.31 | 0% | 15.49 | 0% | 16.06 | 0% | 16.74 | 0% | 19.84 | 0% | 12.87 | 0% | 25.25 | 0% | 13.6 | 0%
Livro SINAPI: Cálculos e Parâmetros | 95393 | CURSO DE CAPACITAÇÃO PARA APONTADOR OU APROPRIADOR (ENCARGOS COMPLEMENTARES) - HORISTA | H | 0.38 | 0% | 0.46 | 0% | 0.75 | 0% | 0.38 | 0% | 0.65 | 0% | 0.49 | 0% | 0.74 | 0% | 0.49 | 0% | 0.51 | 0% | 0.7 | 0% | 0.44 | 0% | 0.42 | 0% | 0.43 | 0% | 0.48 | 0% | 0.42 | 0% | 0.47 | 0% | 0.43 | 0% | 0.5 | 0% | 0.7 | 0% | 0.61 | 0% | 0.46 | 0% | 0.42 | 0% | 0.52 | 0% | 0.57 | 0% | 0.4 | 0% | 0.82 | 0% | 0.4 | 0%
Livro SINAPI: Cálculos e Parâmetros | 95414 | CURSO DE CAPACITAÇÃO PARA APONTADOR OU APROPRIADOR (ENCARGOS COMPLEMENTARES) - MENSALISTA | MES | 50.8 | 0% | 61.27 | 0% | 100.31 | 0% | 49.81 | 0% | 85.68 | 0% | 66.22 | 0% | 99.5 | 0% | 65.92 | 0% | 68.73 | 0% | 94.11 | 0% | 59.12 | 0% | 56.06 | 0% | 57.48 | 0% | 62.69 | 0% | 56.15 | 0% | 62.75 | 0% | 57.29 | 0% | 66.9 | 0% | 93.97 | 0% | 80.75 | 0% | 60.82 | 0% | 55.62 | 0% | 68.88 | 0% | 76.58 | 0% | 53.69 | 0% | 109.15 | 0% | 53.42 | 0%
Livro SINAPI: Cálculos e Parâmetros | 95314 | CURSO DE CAPACITAÇÃO PARA ARMADOR (ENCARGOS COMPLEMENTARES) - HORISTA | H | 0.27 | 0% | 0.21 | 0% | 0.23 | 0% | 0.24 | 0% | 0.27 | 0% | 0.23 | 0% | 0.26 | 0% | 0.26 | 0% | 0.27 | 0% | 0.24 | 0% | 0.27 | 0% | 0.22 | 0% | 0.22 | 0% | 0.23 | 0% | 0.22 | 0% | 0.25 | 0% | 0.23 | 0% | 0.31 | 0% | 0.33 | 0% | 0.23 | 0% | 0.26 | 0% | 0.27 | 0% | 0.24 | 0% | 0.35 | 0% | 0.21 | 0% | 0.3 | 0% | 0.23 | 0%
Livro SINAPI: Cálculos e Parâmetros | 101293 | CURSO DE CAPACITAÇÃO PARA ARMADOR (ENCARGOS COMPLEMENTARES) - MENSALISTA | MES | 35.77 | 0% | 28.52 | 0% | 30.53 | 0% | 32.01 | 0% | 36.54 | 0% | 31.39 | 0% | 35.85 | 0% | 34.98 | 0% | 36.95 | 0% | 32.34 | 0% | 37 | 0% | 29.04 | 0% | 30.29 | 0% | 30.8 | 0% | 29.61 | 0% | 34.14 | 0% | 31.17 | 0% | 41.25 | 0% | 43.74 | 0% | 31.31 | 0% | 35.15 | 0% | 36.45 | 0% | 32.91 | 0% | 46.8 | 0% | 29.21 | 0% | 39.71 | 0% | 30.87 | 0%
Livro SINAPI: Cálculos e Parâmetros | 95394 | CURSO DE CAPACITAÇÃO PARA ARQUITETO DE OBRA JÚNIOR (ENCARGOS COMPLEMENTARES) - HORISTA | H | 1.02 | 0% | 1.08 | 0% | 1.02 | 0% | 1.02 | 0% | 1.03 | 0% | 1.02 | 0% | 1.01 | 0% | 0.94 | 0% | 0.99 | 0% | 1.01 | 0% | 1.02 | 0% | 0.99 | 0% | 0.98 | 0% | 1.04 | 0% | 1.03 | 0% | 1.02 | 0% | 1.02 | 0% | 1.03 | 0% | 1.07 | 0% | 1.02 | 0% | 1.04 | 0% | 1.03 | 0% | 1.01 | 0% | 1.03 | 0% | 1.01 | 0% | 1.01 | 0% | 1 | 0%
Livro SINAPI: Cálculos e Parâmetros | 95395 | CURSO DE CAPACITAÇÃO PARA ARQUITETO DE OBRA PLENO (ENCARGOS COMPLEMENTARES) - HORISTA | H | 1.08 | 0% | 1.15 | 0% | 1.08 | 0% | 1.08 | 0% | 1.09 | 0% | 1.08 | 0% | 1.06 | 0% | 1.08 | 0% | 1.05 | 0% | 1.07 | 0% | 1.07 | 0% | 1.05 | 0% | 1.04 | 0% | 1.1 | 0% | 1.09 | 0% | 1.08 | 0% | 1.08 | 0% | 1.09 | 0% | 1.16 | 0% | 1.09 | 0% | 1.1 | 0% | 1.09 | 0% | 1.07 | 0% | 1.09 | 0% | 1.07 | 0% | 1.07 | 0% | 1.06 | 0%
Livro SINAPI: Cálculos e Parâmetros | 95396 | CURSO DE CAPACITAÇÃO PARA ARQUITETO DE OBRA SÊNIOR (ENCARGOS COMPLEMENTARES) - HORISTA | H | 1.13 | 0% | 1.2 | 0% | 1.13 | 0% | 1.13 | 0% | 1.14 | 0% | 1.14 | 0% | 1.11 | 0% | 1.11 | 0% | 1.1 | 0% | 1.12 | 0% | 1.11 | 0% | 1.1 | 0% | 1.09 | 0% | 1.15 | 0% | 1.14 | 0% | 1.13 | 0% | 1.13 | 0% | 1.14 | 0% | 1.17 | 0% | 1.14 | 0% | 1.16 | 0% | 1.15 | 0% | 1.13 | 0% | 1.14 | 0% | 1.12 | 0% | 1.14 | 0% | 1.11 | 0%
Livro SINAPI: Cálculos e Parâmetros | 95419 | CURSO DE CAPACITAÇÃO PARA ARQUITETO JÚNIOR (ENCARGOS COMPLEMENTARES) - MENSALISTA | MES | 134.86 | 0% | 142.8 | 0% | 134.98 | 0% | 133.98 | 0% | 135.79 | 0% | 136.23 | 0% | 136.85 | 0% | 125.41 | 0% | 132.56 | 0% | 134.92 | 0% | 136.1 | 0% | 130.65 | 0% | 131.26 | 0% | 136.17 | 0% | 136.21 | 0% | 134.86 | 0% | 135.66 | 0% | 136.75 | 0% | 142.33 | 0% | 135.45 | 0% | 136.74 | 0% | 136.07 | 0% | 134.73 | 0% | 136.2 | 0% | 134.63 | 0% | 134.23 | 0% | 133.22 | 0%
Livro SINAPI: Cálculos e Parâmetros | 95420 | CURSO DE CAPACITAÇÃO PARA ARQUITETO PLENO (ENCARGOS COMPLEMENTARES) - MENSALISTA | MES | 142.87 | 0% | 151.28 | 0% | 143 | 0% | 141.94 | 0% | 143.86 | 0% | 144.32 | 0% | 142.94 | 0% | 142.78 | 0% | 140.43 | 0% | 142.94 | 0% | 143.59 | 0% | 138.41 | 0% | 139.06 | 0% | 144.26 | 0% | 144.31 | 0% | 142.87 | 0% | 143.72 | 0% | 144.88 | 0% | 154.03 | 0% | 143.5 | 0% | 144.86 | 0% | 144.15 | 0% | 142.73 | 0% | 144.29 | 0% | 142.63 | 0% | 141.62 | 0% | 141.14 | 0%
Livro SINAPI: Cálculos e Parâmetros | 95421 | CURSO DE CAPACITAÇÃO PARA ARQUITETO SÊNIOR (ENCARGOS COMPLEMENTARES) - MENSALISTA | MES | 149.73 | 0% | 158.55 | 0% | 149.86 | 0% | 148.75 | 0% | 150.77 | 0% | 151.25 | 0% | 149.8 | 0% | 147.29 | 0% | 147.18 | 0% | 149.8 | 0% | 148.13 | 0% | 145.06 | 0% | 145.74 | 0% | 151.18 | 0% | 151.24 | 0% | 149.73 | 0% | 150.62 | 0% | 151.84 | 0% | 155.25 | 0% | 150.39 | 0% | 151.82 | 0% | 151.08 | 0% | 149.59 | 0% | 151.22 | 0% | 149.48 | 0% | 151.4 | 0% | 147.92 | 0%
Livro SINAPI: Cálculos e Parâmetros | 101294 | CURSO DE CAPACITAÇÃO PARA ASSENTADOR DE MANILHA (ENCARGOS COMPLEMENTARES) - MENSALISTA | MES | 30.48 | 0% | 20.83 | 0% | 32.84 | 0% | 21.71 | 0% | 39.33 | 0% | 28.74 | 0% | 36.51 | 0% | 38.63 | 0% | 23.9 | 0% | 23.62 | 0% | 35.6 | 0% | 25.94 | 0% | 19.59 | 0% | 22.07 | 0% | 23.24 | 0% | 24.94 | 0% | 27.48 | 0% | 27.43 | 0% | 54.84 | 0% | 37.06 | 0% | 25.89 | 0% | 27 | 0% | 31.75 | 0% | 27.98 | 0% | 27.06 | 0% | 43.73 | 0% | 22.63 | 0%
Livro SINAPI: Cálculos e Parâmetros | 95315 | CURSO DE CAPACITAÇÃO PARA ASSENTADOR DE TUBOS (ENCARGOS COMPLEMENTARES) - HORISTA | H | 0.23 | 0% | 0.15 | 0% | 0.24 | 0% | 0.16 | 0% | 0.29 | 0% | 0.21 | 0% | 0.27 | 0% | 0.29 | 0% | 0.17 | 0% | 0.17 | 0% | 0.26 | 0% | 0.19 | 0% | 0.14 | 0% | 0.16 | 0% | 0.17 | 0% | 0.18 | 0% | 0.2 | 0% | 0.2 | 0% | 0.41 | 0% | 0.28 | 0% | 0.19 | 0% | 0.2 | 0% | 0.23 | 0% | 0.21 | 0% | 0.2 | 0% | 0.33 | 0% | 0.17 | 0%
Livro SINAPI: Cálculos e Parâmetros | 100293 | CURSO DE CAPACITAÇÃO PARA AUXILIAR DE AZULEJISTA (ENCARGOS COMPLEMENTARES) - HORISTA | H | 0.21 | 0% | 0.19 | 0% | 0.21 | 0% | 0.21 | 0% | 0.22 | 0% | 0.19 | 0% | 0.22 | 0% | 0.21 | 0% | 0.22 | 0% | 0.21 | 0% | 0.23 | 0% | 0.21 | 0% | 0.21 | 0% | 0.21 | 0% | 0.21 | 0% | 0.24 | 0% | 0.21 | 0% | 0.28 | 0% | 0.3 | 0% | 0.2 | 0% | 0.27 | 0% | 0.21 | 0% | 0.25 | 0% | 0.3 | 0% | 0.19 | 0% | 0.31 | 0% | 0.19 | 0%
Livro SINAPI: Cálculos e Parâmetros | 101295 | CURSO DE CAPACITAÇÃO PARA AUXILIAR DE AZULEJISTA (ENCARGOS COMPLEMENTARES) - MENSALISTA | MES | 28.45 | 0% | 26.04 | 0% | 28.87 | 0% | 28.55 | 0% | 29.11 | 0% | 26.39 | 0% | 29.87 | 0% | 27.92 | 0% | 30.24 | 0% | 29.14 | 0% | 31.89 | 0% | 27.72 | 0% | 28.84 | 0% | 28.52 | 0% | 28.13 | 0% | 32.84 | 0% | 28.33 | 0% | 37.26 | 0% | 40.76 | 0% | 27.36 | 0% | 35.98 | 0% | 27.64 | 0% | 33.13 | 0% | 39.88 | 0% | 25.74 | 0% | 41.77 | 0% | 25.36 | 0%
Livro SINAPI: Cálculos e Parâmetros | 95316 | CURSO DE CAPACITAÇÃO PARA AUXILIAR DE ELETRICISTA (ENCARGOS COMPLEMENTARES) - HORISTA | H | 0.67 | 0% | 0.59 | 0% | 0.6 | 0% | 0.63 | 0% | 0.59 | 0% | 0.59 | 0% | 0.61 | 0% | 0.7 | 0% | 0.56 | 0% | 0.59 | 0% | 0.68 | 0% | 0.55 | 0% | 0.59 | 0% | 0.58 | 0% | 0.58 | 0% | 0.66 | 0% | 0.58 | 0% | 0.77 | 0% | 0.82 | 0% | 0.6 | 0% | 0.77 | 0% | 0.61 | 0% | 0.67 | 0% | 0.82 | 0% | 0.55 | 0% | 0.89 | 0% | 0.67 | 0%
Livro SINAPI: Cálculos e Parâmetros | 95317 | CURSO DE CAPACITAÇÃO PARA AUXILIAR DE ENCANADOR OU BOMBEIRO HIDRÁULICO (ENCARGOS COMPLEMENTARES) - HORISTA | H | 0.32 | 0% | 0.28 | 0% | 0.29 | 0% | 0.3 | 0% | 0.28 | 0% | 0.28 | 0% | 0.29 | 0% | 0.33 | 0% | 0.27 | 0% | 0.28 | 0% | 0.32 | 0% | 0.26 | 0% | 0.28 | 0% | 0.28 | 0% | 0.27 | 0% | 0.32 | 0% | 0.27 | 0% | 0.37 | 0% | 0.39 | 0% | 0.29 | 0% | 0.37 | 0% | 0.29 | 0% | 0.32 | 0% | 0.39 | 0% | 0.26 | 0% | 0.42 | 0% | 0.32 | 0%
Livro SINAPI: Cálculos e Parâmetros | 101296 | CURSO DE CAPACITAÇÃO PARA AUXILIAR DE ENCANADOR OU BOMBEIRO HIDRÁULICO (ENCARGOS COMPLEMENTARES) - MENSALISTA | MES | 42.52 | 0% | 37.47 | 0% | 38.38 | 0% | 40.36 | 0% | 37.84 | 0% | 38.25 | 0% | 40.01 | 0% | 44.76 | 0% | 35.88 | 0% | 38.22 | 0% | 43.58 | 0% | 35.17 | 0% | 38.04 | 0% | 36.6 | 0% | 36.9 | 0% | 42.48 | 0% | 37.23 | 0% | 49.25 | 0% | 52.71 | 0% | 38.66 | 0% | 48.93 | 0% | 39.06 | 0% | 43.35 | 0% | 52.51 | 0% | 35.67 | 0% | 56.62 | 0% | 42.72 | 0%
Livro SINAPI: Cálculos e Parâmetros | 95398 | CURSO DE CAPACITAÇÃO PARA AUXILIAR DE ESCRITÓRIO (ENCARGOS COMPLEMENTARES) - HORISTA | H | 0.08 | 0% | 0.07 | 0% | 0.15 | 0% | 0.07 | 0% | 0.1 | 0% | 0.08 | 0% | 0.13 | 0% | 0.08 | 0% | 0.1 | 0% | 0.12 | 0% | 0.1 | 0% | 0.09 | 0% | 0.07 | 0% | 0.1 | 0% | 0.07 | 0% | 0.09 | 0% | 0.09 | 0% | 0.11 | 0% | 0.12 | 0% | 0.1 | 0% | 0.09 | 0% | 0.09 | 0% | 0.1 | 0% | 0.13 | 0% | 0.06 | 0% | 0.16 | 0% | 0.08 | 0%
Livro SINAPI: Cálculos e Parâmetros | 95416 | CURSO DE CAPACITAÇÃO PARA AUXILIAR DE ESCRITÓRIO (ENCARGOS COMPLEMENTARES) - MENSALISTA | MES | 11.67 | 0% | 9.94 | 0% | 19.92 | 0% | 9.99 | 0% | 13.73 | 0% | 10.83 | 0% | 18.63 | 0% | 11.35 | 0% | 13.54 | 0% | 16.81 | 0% | 13.44 | 0% | 11.92 | 0% | 10.38 | 0% | 13.05 | 0% | 10.17 | 0% | 11.97 | 0% | 12.89 | 0% | 14.56 | 0% | 16.47 | 0% | 14.18 | 0% | 12.9 | 0% | 11.93 | 0% | 14.2 | 0% | 17.87 | 0% | 9.17 | 0% | 21.66 | 0% | 10.65 | 0%
Livro SINAPI: Cálculos e Parâmetros | 101297 | CURSO DE CAPACITAÇÃO PARA AUXILIAR DE LABORATORISTA (ENCARGOS COMPLEMENTARES) - MENSALISTA | MES | 25.24 | 0% | 26.76 | 0% | 54.85 | 0% | 29.24 | 0% | 32.65 | 0% | 31 | 0% | 38.63 | 0% | 30.95 | 0% | 30.29 | 0% | 42.14 | 0% | 34.19 | 0% | 28.54 | 0% | 27.27 | 0% | 31.16 | 0% | 24.61 | 0% | 22.2 | 0% | 34.6 | 0% | 31.74 | 0% | 35.55 | 0% | 39.63 | 0% | 32.1 | 0% | 31.24 | 0% | 31.25 | 0% | 37.93 | 0% | 21.54 | 0% | 44.99 | 0% | 28.2 | 0%
Livro SINAPI: Cálculos e Parâmetros | 95318 | CURSO DE CAPACITAÇÃO PARA AUXILIAR DE LABORATÓRIO (ENCARGOS COMPLEMENTARES) - HORISTA | H | 0.19 | 0% | 0.2 | 0% | 0.41 | 0% | 0.22 | 0% | 0.24 | 0% | 0.23 | 0% | 0.28 | 0% | 0.23 | 0% | 0.22 | 0% | 0.31 | 0% | 0.25 | 0% | 0.21 | 0% | 0.2 | 0% | 0.23 | 0% | 0.18 | 0% | 0.16 | 0% | 0.26 | 0% | 0.24 | 0% | 0.26 | 0% | 0.3 | 0% | 0.24 | 0% | 0.23 | 0% | 0.23 | 0% | 0.28 | 0% | 0.16 | 0% | 0.34 | 0% | 0.21 | 0%
Livro SINAPI: Cálculos e Parâmetros | 101298 | CURSO DE CAPACITAÇÃO PARA AUXILIAR DE MECANICO (ENCARGOS COMPLEMENTARES) - MENSALISTA | MES | 27.29 | 0% | 24.05 | 0% | 24.63 | 0% | 25.9 | 0% | 24.28 | 0% | 24.54 | 0% | 25.68 | 0% | 28.72 | 0% | 23.02 | 0% | 24.53 | 0% | 27.97 | 0% | 22.57 | 0% | 24.41 | 0% | 23.49 | 0% | 23.68 | 0% | 27.26 | 0% | 23.89 | 0% | 31.61 | 0% | 33.83 | 0% | 24.81 | 0% | 31.4 | 0% | 25.07 | 0% | 27.82 | 0% | 33.7 | 0% | 22.89 | 0% | 36.34 | 0% | 27.42 | 0%
Livro SINAPI: Cálculos e Parâmetros | 95319 | CURSO DE CAPACITAÇÃO PARA AUXILIAR DE MECÂNICO (ENCARGOS COMPLEMENTARES) - HORISTA | H | 0.2 | 0% | 0.18 | 0% | 0.18 | 0% | 0.19 | 0% | 0.18 | 0% | 0.18 | 0% | 0.19 | 0% | 0.21 | 0% | 0.17 | 0% | 0.18 | 0% | 0.21 | 0% | 0.17 | 0% | 0.18 | 0% | 0.18 | 0% | 0.17 | 0% | 0.2 | 0% | 0.17 | 0% | 0.23 | 0% | 0.25 | 0% | 0.18 | 0% | 0.24 | 0% | 0.19 | 0% | 0.21 | 0% | 0.25 | 0% | 0.17 | 0% | 0.27 | 0% | 0.2 | 0%
Livro SINAPI: Cálculos e Parâmetros | 101299 | CURSO DE CAPACITAÇÃO PARA AUXILIAR DE PEDREIRO (ENCARGOS COMPLEMENTARES) - MENSALISTA | MES | 34.92 | 0% | 30.77 | 0% | 31.52 | 0% | 33.15 | 0% | 31.08 | 0% | 31.41 | 0% | 32.86 | 0% | 36.76 | 0% | 29.46 | 0% | 31.39 | 0% | 35.79 | 0% | 28.88 | 0% | 31.24 | 0% | 30.06 | 0% | 30.3 | 0% | 34.89 | 0% | 30.57 | 0% | 40.44 | 0% | 43.29 | 0% | 31.75 | 0% | 40.18 | 0% | 32.08 | 0% | 35.6 | 0% | 43.12 | 0% | 28.93 | 0% | 46.5 | 0% | 35.08 | 0%
Livro SINAPI: Cálculos e Parâmetros | 95320 | CURSO DE CAPACITAÇÃO PARA AUXILIAR DE SERRALHEIRO (ENCARGOS COMPLEMENTARES) - HORISTA | H | 0.2 | 0% | 0.18 | 0% | 0.18 | 0% | 0.19 | 0% | 0.18 | 0% | 0.18 | 0% | 0.19 | 0% | 0.21 | 0% | 0.17 | 0% | 0.18 | 0% | 0.21 | 0% | 0.17 | 0% | 0.18 | 0% | 0.18 | 0% | 0.17 | 0% | 0.2 | 0% | 0.17 | 0% | 0.23 | 0% | 0.25 | 0% | 0.18 | 0% | 0.24 | 0% | 0.19 | 0% | 0.21 | 0% | 0.25 | 0% | 0.17 | 0% | 0.27 | 0% | 0.2 | 0%
Livro SINAPI: Cálculos e Parâmetros | 95321 | CURSO DE CAPACITAÇÃO PARA AUXILIAR DE SERVIÇOS GERAIS (ENCARGOS COMPLEMENTARES) - HORISTA | H | 0.18 | 0% | 0.17 | 0% | 0.17 | 0% | 0.17 | 0% | 0.17 | 0% | 0.17 | 0% | 0.18 | 0% | 0.19 | 0% | 0.16 | 0% | 0.17 | 0% | 0.18 | 0% | 0.16 | 0% | 0.16 | 0% | 0.17 | 0% | 0.16 | 0% | 0.19 | 0% | 0.17 | 0% | 0.22 | 0% | 0.24 | 0% | 0.17 | 0% | 0.21 | 0% | 0.17 | 0% | 0.19 | 0% | 0.23 | 0% | 0.16 | 0% | 0.24 | 0% | 0.17 | 0%
Livro SINAPI: Cálculos e Parâmetros | 101300 | CURSO DE CAPACITAÇÃO PARA AUXILIAR DE SERVIÇOS GERAIS (ENCARGOS COMPLEMENTARES) - MENSALISTA | MES | 24.91 | 0% | 22.44 | 0% | 22.55 | 0% | 22.74 | 0% | 23.43 | 0% | 22.66 | 0% | 24.23 | 0% | 25.29 | 0% | 22.5 | 0% | 23.23 | 0% | 24.85 | 0% | 21.73 | 0% | 22.56 | 0% | 22.65 | 0% | 22.4 | 0% | 25.69 | 0% | 22.8 | 0% | 29.15 | 0% | 32.11 | 0% | 22.7 | 0% | 28.62 | 0% | 22.77 | 0% | 25.86 | 0% | 30.74 | 0% | 22.4 | 0% | 32.63 | 0% | 22.82 | 0%
Livro SINAPI: Cálculos e Parâmetros | 95322 | CURSO DE CAPACITAÇÃO PARA AUXILIAR DE TOPÓGRAFO (ENCARGOS COMPLEMENTARES) - HORISTA | H | 0.1 | 0% | 0.14 | 0% | 0.15 | 0% | 0.09 | 0% | 0.14 | 0% | 0.14 | 0% | 0.08 | 0% | 0.07 | 0% | 0.09 | 0% | 0.08 | 0% | 0.16 | 0% | 0.08 | 0% | 0.07 | 0% | 0.1 | 0% | 0.09 | 0% | 0.11 | 0% | 0.13 | 0% | 0.1 | 0% | 0.09 | 0% | 0.19 | 0% | 0.08 | 0% | 0.18 | 0% | 0.14 | 0% | 0.1 | 0% | 0.07 | 0% | 0.28 | 0% | 0.06 | 0%
Livro SINAPI: Cálculos e Parâmetros | 101301 | CURSO DE CAPACITAÇÃO PARA AUXILIAR DE TOPÓGRAFO (ENCARGOS COMPLEMENTARES) - MENSALISTA | MES | 14.15 | 0% | 19.29 | 0% | 21.13 | 0% | 12.03 | 0% | 18.7 | 0% | 18.86 | 0% | 11.62 | 0% | 9.94 | 0% | 11.97 | 0% | 10.9 | 0% | 22.36 | 0% | 11.67 | 0% | 9.82 | 0% | 13.11 | 0% | 12.88 | 0% | 14.63 | 0% | 17.69 | 0% | 13.37 | 0% | 12.93 | 0% | 25.08 | 0% | 10.57 | 0% | 23.98 | 0% | 19.27 | 0% | 14.02 | 0% | 9.46 | 0% | 37.48 | 0% | 9.06 | 0%
Livro SINAPI: Cálculos e Parâmetros | 95323 | CURSO DE CAPACITAÇÃO PARA AUXILIAR TÉCNICO DE ENGENHARIA (ENCARGOS COMPLEMENTARES) - HORISTA | H | 0.16 | 0% | 0.26 | 0% | 0.25 | 0% | 0.22 | 0% | 0.36 | 0% | 0.24 | 0% | 0.28 | 0% | 0.38 | 0% | 0.24 | 0% | 0.25 | 0% | 0.31 | 0% | 0.2 | 0% | 0.22 | 0% | 0.23 | 0% | 0.22 | 0% | 0.23 | 0% | 0.19 | 0% | 0.37 | 0% | 0.32 | 0% | 0.27 | 0% | 0.14 | 0% | 0.23 | 0% | 0.27 | 0% | 0.27 | 0% | 0.22 | 0% | 0.3 | 0% | 0.2 | 0%
Livro SINAPI: Cálculos e Parâmetros | 101302 | CURSO DE CAPACITAÇÃO PARA AUXILIAR TÉCNICO DE ENGENHARIA (ENCARGOS COMPLEMENTARES) - MENSALISTA | MES | 21.27 | 0% | 35.4 | 0% | 33.12 | 0% | 29.19 | 0% | 48.7 | 0% | 32.73 | 0% | 37.92 | 0% | 50.69 | 0% | 32.83 | 0% | 33.43 | 0% | 41.47 | 0% | 27.19 | 0% | 29.49 | 0% | 30.34 | 0% | 29.42 | 0% | 31.63 | 0% | 26.6 | 0% | 49.31 | 0% | 42.9 | 0% | 36.21 | 0% | 19.42 | 0% | 30.46 | 0% | 36.94 | 0% | 36.48 | 0% | 29.33 | 0% | 40.27 | 0% | 27.41 | 0%
Livro SINAPI: Cálculos e Parâmetros | 95324 | CURSO DE CAPACITAÇÃO PARA AZULEJISTA OU LADRILHISTA (ENCARGOS COMPLEMENTARES) - HORISTA | H | 0.34 | 0% | 0.27 | 0% | 0.36 | 0% | 0.37 | 0% | 0.35 | 0% | 0.3 | 0% | 0.34 | 0% | 0.33 | 0% | 0.36 | 0% | 0.31 | 0% | 0.38 | 0% | 0.28 | 0% | 0.29 | 0% | 0.3 | 0% | 0.28 | 0% | 0.33 | 0% | 0.3 | 0% | 0.39 | 0% | 0.46 | 0% | 0.27 | 0% | 0.36 | 0% | 0.42 | 0% | 0.31 | 0% | 0.45 | 0% | 0.28 | 0% | 0.38 | 0% | 0.29 | 0%
Livro SINAPI: Cálculos e Parâmetros | 101304 | CURSO DE CAPACITAÇÃO PARA AZULEJISTA OU LADRILHISTA (ENCARGOS COMPLEMENTARES) - MENSALISTA | MES | 45.77 | 0% | 36.49 | 0% | 47.66 | 0% | 48.67 | 0% | 46.76 | 0% | 40.02 | 0% | 45.88 | 0% | 44.77 | 0% | 48.63 | 0% | 41.38 | 0% | 51.35 | 0% | 37.17 | 0% | 38.76 | 0% | 39.41 | 0% | 37.89 | 0% | 43.69 | 0% | 39.89 | 0% | 52.79 | 0% | 62.25 | 0% | 36.44 | 0% | 47.42 | 0% | 55.42 | 0% | 42.11 | 0% | 59.89 | 0% | 37.39 | 0% | 50.82 | 0% | 39.5 | 0%
Livro SINAPI: Cálculos e Parâmetros | 95325 | CURSO DE CAPACITAÇÃO PARA BLASTER, DINAMITADOR OU CABO DE FOGO (ENCARGOS COMPLEMENTARES) - HORISTA | H | 0.39 | 0% | 0.27 | 0% | 0.42 | 0% | 0.28 | 0% | 0.53 | 0% | 0.36 | 0% | 0.29 | 0% | 0.41 | 0% | 0.3 | 0% | 0.29 | 0% | 0.37 | 0% | 0.33 | 0% | 0.25 | 0% | 0.28 | 0% | 0.29 | 0% | 0.3 | 0% | 0.34 | 0% | 0.53 | 0% | 0.54 | 0% | 0.47 | 0% | 0.33 | 0% | 0.35 | 0% | 0.68 | 0% | 0.53 | 0% | 0.34 | 0% | 0.54 | 0% | 0.29 | 0%
Livro SINAPI: Cálculos e Parâmetros | 101305 | CURSO DE CAPACITAÇÃO PARA BLASTER, DINAMITADOR OU CABO DE FORÇA (ENCARGOS COMPLEMENTARES) - MENSALISTA | MES | 52.19 | 0% | 36.43 | 0% | 56.24 | 0% | 37.18 | 0% | 70.73 | 0% | 47.9 | 0% | 39.71 | 0% | 54.78 | 0% | 40.93 | 0% | 39.52 | 0% | 49.94 | 0% | 44.42 | 0% | 33.55 | 0% | 37.79 | 0% | 38.89 | 0% | 40.72 | 0% | 45.98 | 0% | 70.47 | 0% | 72.52 | 0% | 61.99 | 0% | 44.34 | 0% | 46.23 | 0% | 90.8 | 0% | 71.01 | 0% | 45.27 | 0% | 71.91 | 0% | 38.75 | 0%
Livro SINAPI: Cálculos e Parâmetros | 95328 | CURSO DE CAPACITAÇÃO PARA CALCETEIRO (ENCARGOS COMPLEMENTARES) - HORISTA | H | 0.24 | 0% | 0.21 | 0% | 0.2 | 0% | 0.22 | 0% | 0.27 | 0% | 0.23 | 0% | 0.24 | 0% | 0.22 | 0% | 0.25 | 0% | 0.24 | 0% | 0.19 | 0% | 0.19 | 0% | 0.2 | 0% | 0.21 | 0% | 0.22 | 0% | 0.25 | 0% | 0.23 | 0% | 0.26 | 0% | 0.32 | 0% | 0.21 | 0% | 0.24 | 0% | 0.25 | 0% | 0.21 | 0% | 0.35 | 0% | 0.21 | 0% | 0.3 | 0% | 0.23 | 0%
Livro SINAPI: Cálculos e Parâmetros | 101307 | CURSO DE CAPACITAÇÃO PARA CALCETEIRO (ENCARGOS COMPLEMENTARES) - MENSALISTA | MES | 32.4 | 0% | 28.52 | 0% | 27.65 | 0% | 29 | 0% | 36.62 | 0% | 31.27 | 0% | 32.47 | 0% | 29.68 | 0% | 33.47 | 0% | 32.34 | 0% | 26.43 | 0% | 26.31 | 0% | 27.43 | 0% | 27.89 | 0% | 29.61 | 0% | 34.16 | 0% | 31.17 | 0% | 35.05 | 0% | 43.32 | 0% | 28.48 | 0% | 31.83 | 0% | 33.02 | 0% | 28.11 | 0% | 46.8 | 0% | 29.21 | 0% | 39.71 | 0% | 30.87 | 0%
Livro SINAPI: Cálculos e Parâmetros | 101309 | CURSO DE CAPACITAÇÃO PARA CARPINTEIRO AUXILIAR (ENCARGOS COMPLEMENTARES) - MENSALISTA | MES | 34.92 | 0% | 30.77 | 0% | 31.52 | 0% | 33.15 | 0% | 31.08 | 0% | 31.41 | 0% | 32.86 | 0% | 36.76 | 0% | 29.46 | 0% | 31.39 | 0% | 35.79 | 0% | 28.88 | 0% | 31.24 | 0% | 30.06 | 0% | 30.3 | 0% | 34.89 | 0% | 30.57 | 0% | 40.44 | 0% | 43.29 | 0% | 31.75 | 0% | 40.18 | 0% | 32.08 | 0% | 35.6 | 0% | 43.12 | 0% | 29.3 | 0% | 46.5 | 0% | 35.08 | 0%
Livro SINAPI: Cálculos e Parâmetros | 95329 | CURSO DE CAPACITAÇÃO PARA CARPINTEIRO DE ESQUADRIA (ENCARGOS COMPLEMENTARES) - HORISTA | H | 0.32 | 0% | 0.26 | 0% | 0.27 | 0% | 0.29 | 0% | 0.33 | 0% | 0.28 | 0% | 0.32 | 0% | 0.38 | 0% | 0.33 | 0% | 0.29 | 0% | 0.41 | 0% | 0.26 | 0% | 0.27 | 0% | 0.28 | 0% | 0.27 | 0% | 0.31 | 0% | 0.28 | 0% | 0.37 | 0% | 0.46 | 0% | 0.26 | 0% | 0.32 | 0% | 0.33 | 0% | 0.29 | 0% | 0.44 | 0% | 0.26 | 0% | 0.38 | 0% | 0.28 | 0%
Livro SINAPI: Cálculos e Parâmetros | 101310 | CURSO DE CAPACITAÇÃO PARA CARPINTEIRO DE ESQUADRIAS (ENCARGOS COMPLEMENTARES) - MENSALISTA | MES | 43.1 | 0% | 34.77 | 0% | 36.79 | 0% | 38.58 | 0% | 44.55 | 0% | 38.12 | 0% | 43.2 | 0% | 50.43 | 0% | 44.52 | 0% | 39.42 | 0% | 54.91 | 0% | 35 | 0% | 36.5 | 0% | 37.11 | 0% | 35.7 | 0% | 41.63 | 0% | 38 | 0% | 49.71 | 0% | 61.17 | 0% | 34.72 | 0% | 42.35 | 0% | 43.92 | 0% | 39.65 | 0% | 58.73 | 0% | 35.62 | 0% | 50.82 | 0% | 37.2 | 0%
Livro SINAPI: Cálculos e Parâmetros | 101311 | CURSO DE CAPACITAÇÃO PARA CARPINTEIRO DE FORMAS (ENCARGOS COMPLEMENTARES) - MENSALISTA | MES | 35.77 | 0% | 28.52 | 0% | 30.53 | 0% | 32.01 | 0% | 36.54 | 0% | 31.27 | 0% | 35.85 | 0% | 39.41 | 0% | 36.95 | 0% | 32.34 | 0% | 37 | 0% | 29.04 | 0% | 30.29 | 0% | 30.8 | 0% | 29.28 | 0% | 34.14 | 0% | 31.17 | 0% | 41.25 | 0% | 44.41 | 0% | 28.48 | 0% | 35.15 | 0% | 36.45 | 0% | 32.91 | 0% | 48.74 | 0% | 29.21 | 0% | 39.71 | 0% | 30.87 | 0%
Livro SINAPI: Cálculos e Parâmetros | 95330 | CURSO DE CAPACITAÇÃO PARA CARPINTEIRO DE FÔRMAS (ENCARGOS COMPLEMENTARES) - HORISTA | H | 0.27 | 0% | 0.21 | 0% | 0.23 | 0% | 0.24 | 0% | 0.27 | 0% | 0.23 | 0% | 0.26 | 0% | 0.29 | 0% | 0.27 | 0% | 0.24 | 0% | 0.27 | 0% | 0.22 | 0% | 0.22 | 0% | 0.23 | 0% | 0.22 | 0% | 0.25 | 0% | 0.23 | 0% | 0.31 | 0% | 0.33 | 0% | 0.21 | 0% | 0.26 | 0% | 0.27 | 0% | 0.24 | 0% | 0.36 | 0% | 0.21 | 0% | 0.3 | 0% | 0.23 | 0%
Livro SINAPI: Cálculos e Parâmetros | 101312 | CURSO DE CAPACITAÇÃO PARA CAVOUQUEIRO OU OPERADOR DE PERFURATRIZ (ENCARGOS COMPLEMENTARES) - MENSALISTA | MES | 38.97 | 0% | 27.33 | 0% | 35.29 | 0% | 35.58 | 0% | 28.08 | 0% | 27.61 | 0% | 29.77 | 0% | 25.29 | 0% | 27.64 | 0% | 28.29 | 0% | 43.29 | 0% | 26.7 | 0% | 25.73 | 0% | 54.73 | 0% | 27.29 | 0% | 28.43 | 0% | 27.77 | 0% | 32.84 | 0% | 41.67 | 0% | 27.65 | 0% | 44.77 | 0% | 35.62 | 0% | 29.14 | 0% | 34.64 | 0% | 27.28 | 0% | 58.93 | 0% | 34.68 | 0%
Livro SINAPI: Cálculos e Parâmetros | 95331 | CURSO DE CAPACITAÇÃO PARA CAVOUQUEIRO OU OPERADOR PERFURATRIZ/ROMPEDOR (ENCARGOS COMPLEMENTARES) - HORISTA | H | 0.29 | 0% | 0.2 | 0% | 0.26 | 0% | 0.27 | 0% | 0.21 | 0% | 0.2 | 0% | 0.22 | 0% | 0.19 | 0% | 0.2 | 0% | 0.21 | 0% | 0.32 | 0% | 0.2 | 0% | 0.19 | 0% | 0.41 | 0% | 0.2 | 0% | 0.21 | 0% | 0.2 | 0% | 0.24 | 0% | 0.31 | 0% | 0.21 | 0% | 0.34 | 0% | 0.27 | 0% | 0.22 | 0% | 0.26 | 0% | 0.2 | 0% | 0.44 | 0% | 0.26 | 0%
Livro SINAPI: Cálculos e Parâmetros | 95400 | CURSO DE CAPACITAÇÃO PARA DESENHISTA PROJETISTA (ENCARGOS COMPLEMENTARES) - HORISTA | H | 0.1 | 0% | 0.18 | 0% | 0.13 | 0% | 0.08 | 0% | 0.14 | 0% | 0.13 | 0% | 0.08 | 0% | 0.06 | 0% | 0.09 | 0% | 0.07 | 0% | 0.23 | 0% | 0.07 | 0% | 0.1 | 0% | 0.1 | 0% | 0.09 | 0% | 0.11 | 0% | 0.13 | 0% | 0.11 | 0% | 0.12 | 0% | 0.17 | 0% | 0.07 | 0% | 0.17 | 0% | 0.17 | 0% | 0.11 | 0% | 0.06 | 0% | 0.31 | 0% | 0.06 | 0%
Livro SINAPI: Cálculos e Parâmetros | 95411 | CURSO DE CAPACITAÇÃO PARA DESENHISTA PROJETISTA (ENCARGOS COMPLEMENTARES) - MENSALISTA | MES | 13.17 | 0% | 24.54 | 0% | 17.61 | 0% | 11.19 | 0% | 19.28 | 0% | 18.41 | 0% | 11.56 | 0% | 8.5 | 0% | 12.22 | 0% | 10.31 | 0% | 30.9 | 0% | 10.33 | 0% | 13.68 | 0% | 13.9 | 0% | 12.7 | 0% | 14.89 | 0% | 17.44 | 0% | 14.9 | 0% | 16.34 | 0% | 23.57 | 0% | 9.83 | 0% | 22.31 | 0% | 23.27 | 0% | 15.14 | 0% | 8.24 | 0% | 41 | 0% | 8.42 | 0%
Livro SINAPI: Cálculos e Parâmetros | 95332 | CURSO DE CAPACITAÇÃO PARA ELETRICISTA (ENCARGOS COMPLEMENTARES) - HORISTA | H | 0.87 | 0% | 0.88 | 0% | 1.15 | 0% | 0.79 | 0% | 0.89 | 0% | 0.76 | 0% | 0.86 | 0% | 1.09 | 0% | 0.9 | 0% | 0.78 | 0% | 0.9 | 0% | 0.82 | 0% | 0.76 | 0% | 0.76 | 0% | 0.72 | 0% | 0.83 | 0% | 0.75 | 0% | 1 | 0% | 1.07 | 0% | 0.8 | 0% | 0.91 | 0% | 0.98 | 0% | 0.86 | 0% | 1.41 | 0% | 0.7 | 0% | 1.26 | 0% | 0.85 | 0%
Livro SINAPI: Cálculos e Parâmetros | 101313 | CURSO DE CAPACITAÇÃO PARA ELETRICISTA (ENCARGOS COMPLEMENTARES) - MENSALISTA | MES | 115.71 | 0% | 116.46 | 0% | 152.56 | 0% | 103.57 | 0% | 118.21 | 0% | 101.16 | 0% | 115.98 | 0% | 144.49 | 0% | 119.53 | 0% | 104.61 | 0% | 119.71 | 0% | 108.03 | 0% | 101.36 | 0% | 99.63 | 0% | 95.79 | 0% | 110.45 | 0% | 100.85 | 0% | 133.45 | 0% | 142.41 | 0% | 105.87 | 0% | 119.35 | 0% | 128.75 | 0% | 113.92 | 0% | 187.2 | 0% | 94.51 | 0% | 166.44 | 0% | 113.17 | 0%
Livro SINAPI: Cálculos e Parâmetros | 95334 | CURSO DE CAPACITAÇÃO PARA ELETROTÉCNICO (ENCARGOS COMPLEMENTARES) - HORISTA | H | 0.83 | 0% | 0.82 | 0% | 1.26 | 0% | 0.75 | 0% | 0.96 | 0% | 0.95 | 0% | 0.92 | 0% | 1.03 | 0% | 0.89 | 0% | 0.76 | 0% | 1.16 | 0% | 0.76 | 0% | 0.81 | 0% | 0.72 | 0% | 0.67 | 0% | 0.73 | 0% | 0.87 | 0% | 1.05 | 0% | 1.02 | 0% | 0.77 | 0% | 0.86 | 0% | 0.93 | 0% | 0.9 | 0% | 1.31 | 0% | 0.83 | 0% | 1.22 | 0% | 0.8 | 0%
Livro SINAPI: Cálculos e Parâmetros | 101315 | CURSO DE CAPACITAÇÃO PARA ELETROTÉCNICO (ENCARGOS COMPLEMENTARES) - MENSALISTA | MES | 109.97 | 0% | 108.48 | 0% | 167.23 | 0% | 98.43 | 0% | 126.85 | 0% | 126.34 | 0% | 124.53 | 0% | 137.42 | 0% | 118.42 | 0% | 101.75 | 0% | 154.74 | 0% | 100.31 | 0% | 108.84 | 0% | 94.68 | 0% | 89.23 | 0% | 96.97 | 0% | 116.13 | 0% | 138.87 | 0% | 135.5 | 0% | 101.41 | 0% | 113.43 | 0% | 122.36 | 0% | 119.22 | 0% | 173.82 | 0% | 111.77 | 0% | 161.99 | 0% | 107.03 | 0%
Livro SINAPI: Cálculos e Parâmetros | 95335 | CURSO DE CAPACITAÇÃO PARA ENCANADOR OU BOMBEIRO HIDRÁULICO (ENCARGOS COMPLEMENTARES) - HORISTA | H | 0.42 | 0% | 0.42 | 0% | 0.36 | 0% | 0.38 | 0% | 0.43 | 0% | 0.36 | 0% | 0.41 | 0% | 0.39 | 0% | 0.43 | 0% | 0.38 | 0% | 0.43 | 0% | 0.34 | 0% | 0.36 | 0% | 0.36 | 0% | 0.34 | 0% | 0.4 | 0% | 0.36 | 0% | 0.48 | 0% | 0.51 | 0% | 0.33 | 0% | 0.41 | 0% | 0.43 | 0% | 0.42 | 0% | 0.53 | 0% | 0.34 | 0% | 0.54 | 0% | 0.41 | 0%
Livro SINAPI: Cálculos e Parâmetros | 101316 | CURSO DE CAPACITAÇÃO PARA ENCANADOR OU BOMBEIRO HIDRÁULICO (ENCARGOS COMPLEMENTARES) - MENSALISTA | MES | 55.73 | 0% | 56.09 | 0% | 47.57 | 0% | 49.88 | 0% | 56.94 | 0% | 48.73 | 0% | 55.86 | 0% | 52.65 | 0% | 57.57 | 0% | 50.39 | 0% | 57.66 | 0% | 45.26 | 0% | 48.82 | 0% | 47.99 | 0% | 45.43 | 0% | 53.2 | 0% | 48.57 | 0% | 64.28 | 0% | 68.34 | 0% | 44.27 | 0% | 54.76 | 0% | 56.8 | 0% | 55.94 | 0% | 70.11 | 0% | 45.52 | 0% | 71.63 | 0% | 54.51 | 0%
Livro SINAPI: Cálculos e Parâmetros | 95401 | CURSO DE CAPACITAÇÃO PARA ENCARREGADO GERAL (ENCARGOS COMPLEMENTARES) - HORISTA | H | 0.77 | 0% | 0.5 | 0% | 0.8 | 0% | 0.52 | 0% | 0.78 | 0% | 0.51 | 0% | 0.49 | 0% | 0.75 | 0% | 0.71 | 0% | 0.59 | 0% | 1.35 | 0% | 0.55 | 0% | 0.56 | 0% | 0.48 | 0% | 0.44 | 0% | 0.87 | 0% | 0.67 | 0% | 0.82 | 0% | 0.98 | 0% | 0.8 | 0% | 0.56 | 0% | 0.71 | 0% | 1.46 | 0% | 0.73 | 0% | 0.58 | 0% | 0.97 | 0% | 0.57 | 0%
Livro SINAPI: Cálculos e Parâmetros | 95422 | CURSO DE CAPACITAÇÃO PARA ENCARREGADO GERAL DE OBRAS (ENCARGOS COMPLEMENTARES) - MENSALISTA | MES | 101.84 | 0% | 66.16 | 0% | 106.53 | 0% | 68.22 | 0% | 103.93 | 0% | 67.55 | 0% | 65.89 | 0% | 99.41 | 0% | 94.58 | 0% | 78.74 | 0% | 179.59 | 0% | 72.6 | 0% | 74.45 | 0% | 62.69 | 0% | 58.66 | 0% | 114.81 | 0% | 89.76 | 0% | 108.54 | 0% | 130.12 | 0% | 105.47 | 0% | 73.56 | 0% | 94.13 | 0% | 193.4 | 0% | 96.57 | 0% | 78.33 | 0% | 128.97 | 0% | 75.69 | 0%
Livro SINAPI: Cálculos e Parâmetros | 95402 | CURSO DE CAPACITAÇÃO PARA ENGENHEIRO CIVIL DE OBRA JÚNIOR (ENCARGOS COMPLEMENTARES) - HORISTA | H | 1.85 | 0% | 1.96 | 0% | 1.84 | 0% | 1.85 | 0% | 1.86 | 0% | 1.86 | 0% | 1.81 | 0% | 1.87 | 0% | 1.8 | 0% | 1.84 | 0% | 1.87 | 0% | 1.79 | 0% | 1.78 | 0% | 1.88 | 0% | 1.87 | 0% | 1.85 | 0% | 1.84 | 0% | 1.87 | 0% | 2.02 | 0% | 1.86 | 0% | 1.89 | 0% | 1.87 | 0% | 1.84 | 0% | 1.86 | 0% | 1.82 | 0% | 1.86 | 0% | 1.82 | 0%
Livro SINAPI: Cálculos e Parâmetros | 95415 | CURSO DE CAPACITAÇÃO PARA ENGENHEIRO CIVIL DE OBRA JÚNIOR (ENCARGOS COMPLEMENTARES) - MENSALISTA | MES | 244.07 | 0% | 258.44 | 0% | 244.29 | 0% | 242.48 | 0% | 245.76 | 0% | 246.55 | 0% | 244.19 | 0% | 248.15 | 0% | 239.91 | 0% | 244.19 | 0% | 249.55 | 0% | 236.45 | 0% | 237.56 | 0% | 246.44 | 0% | 246.52 | 0% | 244.07 | 0% | 245.52 | 0% | 247.5 | 0% | 267.7 | 0% | 245.15 | 0% | 247.47 | 0% | 246.27 | 0% | 243.84 | 0% | 246.5 | 0% | 243.65 | 0% | 246.12 | 0% | 241.12 | 0%
Livro SINAPI: Cálculos e Parâmetros | 95403 | CURSO DE CAPACITAÇÃO PARA ENGENHEIRO CIVIL DE OBRA PLENO (ENCARGOS COMPLEMENTARES) - HORISTA | H | 1.94 | 0% | 2.06 | 0% | 1.94 | 0% | 1.94 | 0% | 1.93 | 0% | 2.02 | 0% | 2.15 | 0% | 2.01 | 0% | 1.9 | 0% | 1.84 | 0% | 1.94 | 0% | 1.89 | 0% | 1.88 | 0% | 1.98 | 0% | 1.96 | 0% | 1.94 | 0% | 1.85 | 0% | 2.08 | 0% | 2.25 | 0% | 2.27 | 0% | 1.98 | 0% | 1.97 | 0% | 1.94 | 0% | 2.1 | 0% | 1.92 | 0% | 1.89 | 0% | 1.91 | 0%
Livro SINAPI: Cálculos e Parâmetros | 95417 | CURSO DE CAPACITAÇÃO PARA ENGENHEIRO CIVIL DE OBRA PLENO (ENCARGOS COMPLEMENTARES) - MENSALISTA | MES | 256.21 | 0% | 271.29 | 0% | 256.43 | 0% | 254.54 | 0% | 254.39 | 0% | 268.24 | 0% | 288.99 | 0% | 266.6 | 0% | 253.29 | 0% | 244.67 | 0% | 258.15 | 0% | 249.64 | 0% | 250.81 | 0% | 258.69 | 0% | 258.78 | 0% | 256.21 | 0% | 246.01 | 0% | 276.12 | 0% | 297.98 | 0% | 299.03 | 0% | 259.78 | 0% | 258.51 | 0% | 257.02 | 0% | 278.16 | 0% | 255.77 | 0% | 250.37 | 0% | 253.11 | 0%
Livro SINAPI: Cálculos e Parâmetros | 95404 | CURSO DE CAPACITAÇÃO PARA ENGENHEIRO CIVIL DE OBRA SÊNIOR (ENCARGOS COMPLEMENTARES) - HORISTA | H | 2.32 | 0% | 2.46 | 0% | 1.99 | 0% | 2.32 | 0% | 2.13 | 0% | 2.36 | 0% | 3.02 | 0% | 2.35 | 0% | 2.27 | 0% | 2.49 | 0% | 2.42 | 0% | 2.26 | 0% | 2.25 | 0% | 2.36 | 0% | 2.34 | 0% | 2.31 | 0% | 2.17 | 0% | 2.3 | 0% | 2.51 | 0% | 2.43 | 0% | 2.37 | 0% | 2.35 | 0% | 2.13 | 0% | 2.13 | 0% | 2.29 | 0% | 2.65 | 0% | 2.28 | 0%
Livro SINAPI: Cálculos e Parâmetros | 95418 | CURSO DE CAPACITAÇÃO PARA ENGENHEIRO CIVIL DE OBRA SÊNIOR (ENCARGOS COMPLEMENTARES) - MENSALISTA | MES | 305.88 | 0% | 323.89 | 0% | 263.4 | 0% | 303.89 | 0% | 281.21 | 0% | 313.11 | 0% | 406.6 | 0% | 311.73 | 0% | 302.07 | 0% | 330.36 | 0% | 322.95 | 0% | 297.72 | 0% | 299.11 | 0% | 308.85 | 0% | 308.96 | 0% | 305.88 | 0% | 289.66 | 0% | 305 | 0% | 332.48 | 0% | 320.6 | 0% | 310.14 | 0% | 308.63 | 0% | 282.88 | 0% | 282.04 | 0% | 305.36 | 0% | 350.72 | 0% | 302.18 | 0%
Livro SINAPI: Cálculos e Parâmetros | 95337 | CURSO DE CAPACITAÇÃO PARA GESSEIRO (ENCARGOS COMPLEMENTARES) - HORISTA | H | 0.26 | 0% | 0.16 | 0% | 0.21 | 0% | 0.23 | 0% | 0.27 | 0% | 0.23 | 0% | 0.26 | 0% | 0.18 | 0% | 0.25 | 0% | 0.24 | 0% | 0.28 | 0% | 0.24 | 0% | 0.21 | 0% | 0.23 | 0% | 0.22 | 0% | 0.25 | 0% | 0.22 | 0% | 0.29 | 0% | 0.33 | 0% | 0.21 | 0% | 0.26 | 0% | 0.27 | 0% | 0.24 | 0% | 0.35 | 0% | 0.21 | 0% | 0.3 | 0% | 0.22 | 0%
Livro SINAPI: Cálculos e Parâmetros | 101322 | CURSO DE CAPACITAÇÃO PARA GESSEIRO (ENCARGOS COMPLEMENTARES) - MENSALISTA | MES | 34.83 | 0% | 21.84 | 0% | 28.85 | 0% | 31.18 | 0% | 36.54 | 0% | 31.27 | 0% | 35.85 | 0% | 25.07 | 0% | 33.45 | 0% | 32.34 | 0% | 38.11 | 0% | 32.75 | 0% | 28.95 | 0% | 30.8 | 0% | 29.63 | 0% | 34.14 | 0% | 30.12 | 0% | 39.33 | 0% | 43.85 | 0% | 28.48 | 0% | 34.23 | 0% | 35.5 | 0% | 32.91 | 0% | 46.38 | 0% | 29.21 | 0% | 39.71 | 0% | 29.76 | 0%
Livro SINAPI: Cálculos e Parâmetros | 95338 | CURSO DE CAPACITAÇÃO PARA IMPERMEABILIZADOR (ENCARGOS COMPLEMENTARES) - HORISTA | H | 0.44 | 0% | 0.4 | 0% | 0.42 | 0% | 0.45 | 0% | 0.54 | 0% | 0.43 | 0% | 0.49 | 0% | 0.44 | 0% | 0.51 | 0% | 0.44 | 0% | 0.51 | 0% | 0.4 | 0% | 0.36 | 0% | 0.33 | 0% | 0.41 | 0% | 0.47 | 0% | 0.43 | 0% | 0.57 | 0% | 0.62 | 0% | 0.39 | 0% | 0.5 | 0% | 0.51 | 0% | 0.48 | 0% | 0.65 | 0% | 0.4 | 0% | 0.55 | 0% | 0.43 | 0%
Livro SINAPI: Cálculos e Parâmetros | 101323 | CURSO DE CAPACITAÇÃO PARA IMPERMEABILIZADOR (ENCARGOS COMPLEMENTARES) - MENSALISTA | MES | 58.89 | 0% | 53.56 | 0% | 56.11 | 0% | 59.57 | 0% | 71.31 | 0% | 57.47 | 0% | 65.89 | 0% | 58.94 | 0% | 67.92 | 0% | 59.43 | 0% | 68.01 | 0% | 52.91 | 0% | 48.88 | 0% | 43.79 | 0% | 54.46 | 0% | 62.75 | 0% | 57.29 | 0% | 75.81 | 0% | 83.06 | 0% | 52.34 | 0% | 65.4 | 0% | 67.83 | 0% | 64.63 | 0% | 86.01 | 0% | 53.69 | 0% | 72.98 | 0% | 57.44 | 0%
Livro SINAPI: Cálculos e Parâmetros | 102918 | CURSO DE CAPACITAÇÃO PARA INSTALADOR DE PISO ELEVADO (ENCARGOS COMPLEMENTARES) - HORISTA | H | 0 |  | 0 |  | 0 |  | 0 |  | 0 |  | 0 |  | 0 |  | 0 |  | 0 |  | 0 |  | 0 |  | 0 |  | 0 |  | 0 |  | 0 |  | 0 |  | 0 |  | 0 |  | 0 |  | 0 |  | 0 |  | 0 |  | 0 |  | 0 |  | 0 |  | 0 |  | 0
Livro SINAPI: Cálculos e Parâmetros | 101325 | CURSO DE CAPACITAÇÃO PARA INSTALADOR DE TUBULAÇÕES (ENCARGOS COMPLEMENTARES) - MENSALISTA | MES | 52.78 | 0% | 37.68 | 0% | 56.88 | 0% | 37.6 | 0% | 69.64 | 0% | 42.87 | 0% | 35.82 | 0% | 58.49 | 0% | 28.01 | 0% | 44.15 | 0% | 38.63 | 0% | 40.98 | 0% | 22.6 | 0% | 38.21 | 0% | 39.59 | 0% | 37.51 | 0% | 44.5 | 0% | 56.24 | 0% | 80.29 | 0% | 60.01 | 0% | 44.84 | 0% | 46.75 | 0% | 76.15 | 0% | 42.53 | 0% | 43.82 | 0% | 62.41 | 0% | 40.88 | 0%
Livro SINAPI: Cálculos e Parâmetros | 95390 | CURSO DE CAPACITAÇÃO PARA JARDINEIRO (ENCARGOS COMPLEMENTARES) - HORISTA | H | 0.08 | 0% | 0.08 | 0% | 0.07 | 0% | 0.07 | 0% | 0.08 | 0% | 0.07 | 0% | 0.1 | 0% | 0.09 | 0% | 0.1 | 0% | 0.08 | 0% | 0.1 | 0% | 0.09 | 0% | 0.07 | 0% | 0.08 | 0% | 0.08 | 0% | 0.09 | 0% | 0.08 | 0% | 0.1 | 0% | 0.11 | 0% | 0.07 | 0% | 0.1 | 0% | 0.07 | 0% | 0.09 | 0% | 0.11 | 0% | 0.08 | 0% | 0.11 | 0% | 0.07 | 0%
Livro SINAPI: Cálculos e Parâmetros | 101326 | CURSO DE CAPACITAÇÃO PARA JARDINEIRO (ENCARGOS COMPLEMENTARES) - MENSALISTA | MES | 11.41 | 0% | 10.6 | 0% | 10.44 | 0% | 10.42 | 0% | 10.89 | 0% | 10.32 | 0% | 13.9 | 0% | 12.61 | 0% | 14.27 | 0% | 10.97 | 0% | 13.38 | 0% | 12.24 | 0% | 10.58 | 0% | 10.85 | 0% | 10.58 | 0% | 12.13 | 0% | 10.77 | 0% | 13.77 | 0% | 15.17 | 0% | 10.3 | 0% | 13.11 | 0% | 10.43 | 0% | 12.22 | 0% | 14.52 | 0% | 11.22 | 0% | 15.41 | 0% | 10.16 | 0%
Livro SINAPI: Cálculos e Parâmetros | 95340 | CURSO DE CAPACITAÇÃO PARA MARCENEIRO (ENCARGOS COMPLEMENTARES) - HORISTA | H | 0.32 | 0% | 0.26 | 0% | 0.27 | 0% | 0.29 | 0% | 0.34 | 0% | 0.29 | 0% | 0.31 | 0% | 0.37 | 0% | 0.33 | 0% | 0.3 | 0% | 0.35 | 0% | 0.26 | 0% | 0.27 | 0% | 0.27 | 0% | 0.27 | 0% | 0.33 | 0% | 0.29 | 0% | 0.36 | 0% | 0.36 | 0% | 0.26 | 0% | 0.31 | 0% | 0.32 | 0% | 0.29 | 0% | 0.43 | 0% | 0.27 | 0% | 0.38 | 0% | 0.27 | 0%
Livro SINAPI: Cálculos e Parâmetros | 101330 | CURSO DE CAPACITAÇÃO PARA MARCENEIRO (ENCARGOS COMPLEMENTARES) - MENSALISTA | MES | 42.42 | 0% | 35.44 | 0% | 36.2 | 0% | 37.97 | 0% | 45.41 | 0% | 38.5 | 0% | 42.52 | 0% | 49.29 | 0% | 43.82 | 0% | 40.19 | 0% | 47.41 | 0% | 34.45 | 0% | 35.92 | 0% | 36.52 | 0% | 36.39 | 0% | 43.69 | 0% | 38.74 | 0% | 48.42 | 0% | 48.95 | 0% | 35.39 | 0% | 41.68 | 0% | 43.23 | 0% | 39.03 | 0% | 57.8 | 0% | 36.31 | 0% | 50.82 | 0% | 36.61 | 0%
Livro SINAPI: Cálculos e Parâmetros | 101331 | CURSO DE CAPACITAÇÃO PARA MARMORISTA / GRANITEIRO (ENCARGOS COMPLEMENTARES) - MENSALISTA | MES | 45.77 | 0% | 36.49 | 0% | 41.52 | 0% | 43.54 | 0% | 46.76 | 0% | 39.15 | 0% | 45.88 | 0% | 45.1 | 0% | 47.28 | 0% | 41.38 | 0% | 50.19 | 0% | 37.17 | 0% | 38.76 | 0% | 41.24 | 0% | 37.89 | 0% | 43.69 | 0% | 39.79 | 0% | 60 | 0% | 44.68 | 0% | 36.44 | 0% | 47.8 | 0% | 49.58 | 0% | 42.06 | 0% | 44.52 | 0% | 36.57 | 0% | 52.66 | 0% | 39.5 | 0%
Livro SINAPI: Cálculos e Parâmetros | 95341 | CURSO DE CAPACITAÇÃO PARA MARMORISTA/GRANITEIRO (ENCARGOS COMPLEMENTARES) - HORISTA | H | 0.34 | 0% | 0.27 | 0% | 0.31 | 0% | 0.33 | 0% | 0.35 | 0% | 0.29 | 0% | 0.34 | 0% | 0.34 | 0% | 0.35 | 0% | 0.31 | 0% | 0.37 | 0% | 0.28 | 0% | 0.29 | 0% | 0.31 | 0% | 0.28 | 0% | 0.33 | 0% | 0.29 | 0% | 0.45 | 0% | 0.33 | 0% | 0.27 | 0% | 0.36 | 0% | 0.37 | 0% | 0.31 | 0% | 0.33 | 0% | 0.27 | 0% | 0.39 | 0% | 0.29 | 0%
Livro SINAPI: Cálculos e Parâmetros | 95339 | CURSO DE CAPACITAÇÃO PARA MAÇARIQUEIRO (ENCARGOS COMPLEMENTARES) - HORISTA | H | 0.41 | 0% | 0.37 | 0% | 0.42 | 0% | 0.37 | 0% | 0.5 | 0% | 0.35 | 0% | 0.4 | 0% | 0.45 | 0% | 0.42 | 0% | 0.37 | 0% | 0.43 | 0% | 0.33 | 0% | 0.36 | 0% | 0.36 | 0% | 0.32 | 0% | 0.39 | 0% | 0.35 | 0% | 0.48 | 0% | 0.66 | 0% | 0.46 | 0% | 0.42 | 0% | 0.46 | 0% | 0.39 | 0% | 0.75 | 0% | 0.33 | 0% | 0.51 | 0% | 0.4 | 0%
Livro SINAPI: Cálculos e Parâmetros | 101329 | CURSO DE CAPACITAÇÃO PARA MAÇARIQUEIRO (ENCARGOS COMPLEMENTARES) - MENSALISTA | MES | 54.33 | 0% | 49.4 | 0% | 56.31 | 0% | 48.63 | 0% | 66.44 | 0% | 47.5 | 0% | 54.46 | 0% | 59.66 | 0% | 56.99 | 0% | 49.12 | 0% | 58 | 0% | 44.12 | 0% | 48.55 | 0% | 47.78 | 0% | 43.4 | 0% | 51.86 | 0% | 47.35 | 0% | 63.56 | 0% | 88.11 | 0% | 60.72 | 0% | 56.04 | 0% | 60.45 | 0% | 51.69 | 0% | 99.85 | 0% | 44.38 | 0% | 68.31 | 0% | 53.14 | 0%
Livro SINAPI: Cálculos e Parâmetros | 95342 | CURSO DE CAPACITAÇÃO PARA MECÂNICO DE EQUIPAMENTOS PESADOS (ENCARGOS COMPLEMENTARES) - HORISTA | H | 0.3 | 0% | 0.18 | 0% | 0.38 | 0% | 0.21 | 0% | 0.33 | 0% | 0.24 | 0% | 0.24 | 0% | 0.28 | 0% | 0.21 | 0% | 0.28 | 0% | 0.27 | 0% | 0.26 | 0% | 0.21 | 0% | 0.22 | 0% | 0.25 | 0% | 0.22 | 0% | 0.22 | 0% | 0.26 | 0% | 0.29 | 0% | 0.28 | 0% | 0.3 | 0% | 0.24 | 0% | 0.36 | 0% | 0.27 | 0% | 0.2 | 0% | 0.32 | 0% | 0.22 | 0%
Livro SINAPI: Cálculos e Parâmetros | 101333 | CURSO DE CAPACITAÇÃO PARA MECÂNICO DE EQUIPAMENTOS PESADOS (ENCARGOS COMPLEMENTARES) - MENSALISTA | MES | 39.86 | 0% | 23.94 | 0% | 50.45 | 0% | 28.39 | 0% | 43.56 | 0% | 32.82 | 0% | 32.74 | 0% | 37.58 | 0% | 28.53 | 0% | 37.39 | 0% | 36.4 | 0% | 34.51 | 0% | 28.68 | 0% | 28.86 | 0% | 34 | 0% | 29.44 | 0% | 30.37 | 0% | 35.29 | 0% | 39.62 | 0% | 37.19 | 0% | 39.78 | 0% | 31.92 | 0% | 48.42 | 0% | 36.68 | 0% | 26.68 | 0% | 43.23 | 0% | 29.59 | 0%
Livro SINAPI: Cálculos e Parâmetros | 100298 | CURSO DE CAPACITAÇÃO PARA MECÂNICO DE REFRIGERAÇÃO (ENCARGOS COMPLEMENTARES) - HORISTA | H | 0.67 | 0% | 0.65 | 0% | 0.66 | 0% | 0.51 | 0% | 0.6 | 0% | 0.55 | 0% | 0.68 | 0% | 0.68 | 0% | 0.66 | 0% | 0.58 | 0% | 0.72 | 0% | 0.61 | 0% | 0.6 | 0% | 0.54 | 0% | 0.53 | 0% | 0.63 | 0% | 0.56 | 0% | 0.83 | 0% | 0.69 | 0% | 0.57 | 0% | 0.67 | 0% | 0.63 | 0% | 0.66 | 0% | 1.04 | 0% | 0.4 | 0% | 0.93 | 0% | 0.63 | 0%
Livro SINAPI: Cálculos e Parâmetros | 101334 | CURSO DE CAPACITAÇÃO PARA MECÂNICO DE REFRIGERAÇÃO (ENCARGOS COMPLEMENTARES) - MENSALISTA | MES | 88.65 | 0% | 86.06 | 0% | 87.54 | 0% | 67.49 | 0% | 80.18 | 0% | 74.03 | 0% | 91.84 | 0% | 91.08 | 0% | 88.33 | 0% | 77.12 | 0% | 95.8 | 0% | 81.36 | 0% | 79.95 | 0% | 71.02 | 0% | 70.79 | 0% | 83.37 | 0% | 74.52 | 0% | 109.82 | 0% | 92.64 | 0% | 75.98 | 0% | 88.4 | 0% | 83.9 | 0% | 88.55 | 0% | 138.33 | 0% | 53.78 | 0% | 123.42 | 0% | 83.82 | 0%
Livro SINAPI: Cálculos e Parâmetros | 95405 | CURSO DE CAPACITAÇÃO PARA MESTRE DE OBRAS (ENCARGOS COMPLEMENTARES) - HORISTA | H | 0.96 | 0% | 0.78 | 0% | 0.92 | 0% | 0.82 | 0% | 1.09 | 0% | 0.79 | 0% | 1.05 | 0% | 1.22 | 0% | 0.98 | 0% | 0.92 | 0% | 2.2 | 0% | 0.71 | 0% | 1.2 | 0% | 0.75 | 0% | 0.69 | 0% | 1.35 | 0% | 1.05 | 0% | 1.4 | 0% | 1.34 | 0% | 1.16 | 0% | 0.69 | 0% | 1.03 | 0% | 2.44 | 0% | 1.22 | 0% | 1.22 | 0% | 1.59 | 0% | 0.9 | 0%
Livro SINAPI: Cálculos e Parâmetros | 95423 | CURSO DE CAPACITAÇÃO PARA MESTRE DE OBRAS (ENCARGOS COMPLEMENTARES) - MENSALISTA | MES | 126.45 | 0% | 103.23 | 0% | 121.68 | 0% | 107.47 | 0% | 144.72 | 0% | 105.41 | 0% | 142.21 | 0% | 162.16 | 0% | 131.34 | 0% | 122.87 | 0% | 292.96 | 0% | 94.29 | 0% | 160.7 | 0% | 98.77 | 0% | 91.52 | 0% | 179.14 | 0% | 140.05 | 0% | 185.9 | 0% | 178.79 | 0% | 153.08 | 0% | 91.41 | 0% | 135.93 | 0% | 324.01 | 0% | 161.8 | 0% | 162.76 | 0% | 210.39 | 0% | 119.23 | 0%
Livro SINAPI: Cálculos e Parâmetros | 100295 | CURSO DE CAPACITAÇÃO PARA MONTADOR DE ELETROELETRONICOS (ENCARGOS COMPLEMENTARES) - HORISTA | H | 0.61 | 0% | 0.62 | 0% | 0.8 | 0% | 0.55 | 0% | 0.62 | 0% | 0.53 | 0% | 0.6 | 0% | 0.85 | 0% | 0.63 | 0% | 0.55 | 0% | 0.58 | 0% | 0.57 | 0% | 0.53 | 0% | 0.53 | 0% | 0.5 | 0% | 0.59 | 0% | 0.53 | 0% | 0.7 | 0% | 0.83 | 0% | 0.56 | 0% | 0.63 | 0% | 0.68 | 0% | 0.6 | 0% | 0.99 | 0% | 0.49 | 0% | 1.03 | 0% | 0.59 | 0%
Livro SINAPI: Cálculos e Parâmetros | 101303 | CURSO DE CAPACITAÇÃO PARA MONTADOR DE ELETROELETRONICOS(ENCARGOS COMPLEMENTARES) - MENSALISTA | MES | 81.05 | 0% | 81.57 | 0% | 106.87 | 0% | 72.55 | 0% | 82.8 | 0% | 70.86 | 0% | 81.24 | 0% | 112.72 | 0% | 83.73 | 0% | 73.28 | 0% | 78.08 | 0% | 75.67 | 0% | 71 | 0% | 69.79 | 0% | 67.1 | 0% | 78.64 | 0% | 70.64 | 0% | 93.48 | 0% | 111.1 | 0% | 74.16 | 0% | 83.6 | 0% | 90.18 | 0% | 79.8 | 0% | 131.13 | 0% | 66.2 | 0% | 136 | 0% | 79.27 | 0%
Livro SINAPI: Cálculos e Parâmetros | 95344 | CURSO DE CAPACITAÇÃO PARA MONTADOR DE ESTRUTURA METÁLICA (ENCARGOS COMPLEMENTARES) - HORISTA | H | 0.25 | 0% | 0.17 | 0% | 0.23 | 0% | 0.22 | 0% | 0.31 | 0% | 0.2 | 0% | 0.21 | 0% | 0.29 | 0% | 0.19 | 0% | 0.19 | 0% | 0.23 | 0% | 0.26 | 0% | 0.2 | 0% | 0.19 | 0% | 0.17 | 0% | 0.19 | 0% | 0.19 | 0% | 0.27 | 0% | 0.37 | 0% | 0.25 | 0% | 0.29 | 0% | 0.22 | 0% | 0.31 | 0% | 0.27 | 0% | 0.2 | 0% | 0.28 | 0% | 0.18 | 0%
Livro SINAPI: Cálculos e Parâmetros | 101308 | CURSO DE CAPACITAÇÃO PARA MONTADOR DE ESTRUTURAS METALICAS (ENCARGOS COMPLEMENTARES) - MENSALISTA | MES | 33.58 | 0% | 23.17 | 0% | 31.67 | 0% | 28.88 | 0% | 41.36 | 0% | 27.61 | 0% | 28.9 | 0% | 39.12 | 0% | 26.5 | 0% | 26.29 | 0% | 31.83 | 0% | 35.06 | 0% | 27.63 | 0% | 26.04 | 0% | 22.49 | 0% | 25.09 | 0% | 25.73 | 0% | 36.4 | 0% | 50.1 | 0% | 34.07 | 0% | 38.65 | 0% | 29.74 | 0% | 41.28 | 0% | 35.84 | 0% | 27.08 | 0% | 38.13 | 0% | 24.93 | 0%
Livro SINAPI: Cálculos e Parâmetros | 105536 | CURSO DE CAPACITAÇÃO PARA MONTADOR DE FÔRMAS DO SISTEMA DE PAREDES DE CONCRETO (ENCARGOS COMPLEMENTARES) - HORISTA | H | 0 |  | 0 |  | 0 |  | 0 |  | 0 |  | 0 |  | 0 |  | 0 |  | 0 |  | 0 |  | 0 |  | 0 |  | 0 |  | 0 |  | 0 |  | 0 |  | 0 |  | 0 |  | 0 |  | 0 |  | 0 |  | 0 |  | 0 |  | 0 |  | 0 |  | 0 |  | 0
Livro SINAPI: Cálculos e Parâmetros | 101320 | CURSO DE CAPACITAÇÃO PARA MONTADOR DE MAQUINAS (ENCARGOS COMPLEMENTARES) - MENSALISTA | MES | 25.74 | 0% | 17.67 | 0% | 26.3 | 0% | 18.33 | 0% | 47.11 | 0% | 23.6 | 0% | 21.3 | 0% | 37.58 | 0% | 17.51 | 0% | 22.47 | 0% | 29.48 | 0% | 27.6 | 0% | 14.91 | 0% | 18.63 | 0% | 20.38 | 0% | 18.58 | 0% | 23.31 | 0% | 31.66 | 0% | 43.12 | 0% | 31.43 | 0% | 29.57 | 0% | 22.8 | 0% | 40.97 | 0% | 30.26 | 0% | 37.36 | 0% | 32.92 | 0% | 19.11 | 0%
Livro SINAPI: Cálculos e Parâmetros | 95343 | CURSO DE CAPACITAÇÃO PARA MONTADOR DE TUBO AÇO/EQUIPAMENTOS (ENCARGOS COMPLEMENTARES) - HORISTA | H | 0.4 | 0% | 0.28 | 0% | 0.43 | 0% | 0.28 | 0% | 0.52 | 0% | 0.32 | 0% | 0.26 | 0% | 0.44 | 0% | 0.21 | 0% | 0.33 | 0% | 0.29 | 0% | 0.31 | 0% | 0.17 | 0% | 0.29 | 0% | 0.3 | 0% | 0.28 | 0% | 0.33 | 0% | 0.42 | 0% | 0.6 | 0% | 0.45 | 0% | 0.34 | 0% | 0.35 | 0% | 0.57 | 0% | 0.32 | 0% | 0.32 | 0% | 0.47 | 0% | 0.3 | 0%
Livro SINAPI: Cálculos e Parâmetros | 95345 | CURSO DE CAPACITAÇÃO PARA MONTADOR ELETROMECÂNICO (ENCARGOS COMPLEMENTARES) - HORISTA | H | 0.72 | 0% | 0.49 | 0% | 0.73 | 0% | 0.51 | 0% | 1.32 | 0% | 0.66 | 0% | 0.58 | 0% | 1.05 | 0% | 0.48 | 0% | 0.62 | 0% | 0.82 | 0% | 0.77 | 0% | 0.41 | 0% | 0.53 | 0% | 0.57 | 0% | 0.52 | 0% | 0.65 | 0% | 0.88 | 0% | 1.2 | 0% | 0.88 | 0% | 0.84 | 0% | 0.64 | 0% | 1.14 | 0% | 0.85 | 0% | 1.04 | 0% | 0.92 | 0% | 0.53 | 0%
Livro SINAPI: Cálculos e Parâmetros | 95346 | CURSO DE CAPACITAÇÃO PARA MOTORISTA DE BASCULANTE (ENCARGOS COMPLEMENTARES) - HORISTA | H | 0.11 | 0% | 0.11 | 0% | 0.16 | 0% | 0.11 | 0% | 0.13 | 0% | 0.12 | 0% | 0.12 | 0% | 0.12 | 0% | 0.13 | 0% | 0.13 | 0% | 0.14 | 0% | 0.1 | 0% | 0.13 | 0% | 0.11 | 0% | 0.11 | 0% | 0.11 | 0% | 0.1 | 0% | 0.14 | 0% | 0.24 | 0% | 0.12 | 0% | 0.14 | 0% | 0.13 | 0% | 0.11 | 0% | 0.19 | 0% | 0.12 | 0% | 0.15 | 0% | 0.1 | 0%
Livro SINAPI: Cálculos e Parâmetros | 101324 | CURSO DE CAPACITAÇÃO PARA MOTORISTA DE CAMINHAO-BASCULANTE (ENCARGOS COMPLEMENTARES) - MENSALISTA | MES | 15.16 | 0% | 15.43 | 0% | 22.37 | 0% | 14.66 | 0% | 18.34 | 0% | 16.79 | 0% | 16.42 | 0% | 17 | 0% | 17.95 | 0% | 18.5 | 0% | 19.28 | 0% | 13.3 | 0% | 17.97 | 0% | 15 | 0% | 14.57 | 0% | 15.64 | 0% | 14.27 | 0% | 19.42 | 0% | 31.92 | 0% | 17.01 | 0% | 18.33 | 0% | 17.61 | 0% | 15.74 | 0% | 25.55 | 0% | 16.96 | 0% | 20.48 | 0% | 14.14 | 0%
Livro SINAPI: Cálculos e Parâmetros | 101328 | CURSO DE CAPACITAÇÃO PARA MOTORISTA DE CAMINHAO-CARRETA (ENCARGOS COMPLEMENTARES) - MENSALISTA | MES | 18.14 | 0% | 18.47 | 0% | 26.78 | 0% | 17.55 | 0% | 21.95 | 0% | 20.09 | 0% | 19.65 | 0% | 20.35 | 0% | 21.48 | 0% | 22.15 | 0% | 23.07 | 0% | 15.92 | 0% | 21.51 | 0% | 17.96 | 0% | 17.44 | 0% | 18.71 | 0% | 17.09 | 0% | 23.24 | 0% | 38.21 | 0% | 20.36 | 0% | 21.94 | 0% | 21.08 | 0% | 18.84 | 0% | 30.59 | 0% | 20.3 | 0% | 24.52 | 0% | 16.92 | 0%
Livro SINAPI: Cálculos e Parâmetros | 95347 | CURSO DE CAPACITAÇÃO PARA MOTORISTA DE CAMINHÃO (ENCARGOS COMPLEMENTARES) - HORISTA | H | 0.11 | 0% | 0.11 | 0% | 0.16 | 0% | 0.1 | 0% | 0.13 | 0% | 0.12 | 0% | 0.11 | 0% | 0.12 | 0% | 0.13 | 0% | 0.13 | 0% | 0.13 | 0% | 0.09 | 0% | 0.13 | 0% | 0.11 | 0% | 0.1 | 0% | 0.11 | 0% | 0.1 | 0% | 0.14 | 0% | 0.23 | 0% | 0.12 | 0% | 0.13 | 0% | 0.12 | 0% | 0.11 | 0% | 0.18 | 0% | 0.12 | 0% | 0.14 | 0% | 0.1 | 0%
Livro SINAPI: Cálculos e Parâmetros | 95408 | CURSO DE CAPACITAÇÃO PARA MOTORISTA DE CAMINHÃO (ENCARGOS COMPLEMENTARES) - MENSALISTA | MES | 14.59 | 0% | 14.85 | 0% | 21.53 | 0% | 14.11 | 0% | 17.65 | 0% | 16.15 | 0% | 15.8 | 0% | 16.36 | 0% | 17.27 | 0% | 17.81 | 0% | 18.55 | 0% | 12.8 | 0% | 17.29 | 0% | 14.44 | 0% | 14.02 | 0% | 15.05 | 0% | 13.74 | 0% | 18.69 | 0% | 30.72 | 0% | 16.36 | 0% | 17.64 | 0% | 16.94 | 0% | 15.15 | 0% | 24.59 | 0% | 16.32 | 0% | 19.71 | 0% | 13.6 | 0%
Livro SINAPI: Cálculos e Parâmetros | 95348 | CURSO DE CAPACITAÇÃO PARA MOTORISTA DE CAMINHÃO E CARRETA (ENCARGOS COMPLEMENTARES) - HORISTA | H | 0.13 | 0% | 0.14 | 0% | 0.2 | 0% | 0.13 | 0% | 0.16 | 0% | 0.15 | 0% | 0.14 | 0% | 0.15 | 0% | 0.16 | 0% | 0.16 | 0% | 0.17 | 0% | 0.12 | 0% | 0.16 | 0% | 0.13 | 0% | 0.13 | 0% | 0.14 | 0% | 0.12 | 0% | 0.17 | 0% | 0.28 | 0% | 0.15 | 0% | 0.16 | 0% | 0.16 | 0% | 0.14 | 0% | 0.23 | 0% | 0.15 | 0% | 0.18 | 0% | 0.12 | 0%
Livro SINAPI: Cálculos e Parâmetros | 101332 | CURSO DE CAPACITAÇÃO PARA MOTORISTA DE CARRO DE PASSEIO (ENCARGOS COMPLEMENTARES) - MENSALISTA | MES | 8.76 | 0% | 14.16 | 0% | 17.8 | 0% | 11.46 | 0% | 15.64 | 0% | 12.17 | 0% | 14.15 | 0% | 13.63 | 0% | 14.38 | 0% | 15.4 | 0% | 16.28 | 0% | 12.19 | 0% | 14.4 | 0% | 11.13 | 0% | 11.68 | 0% | 12.6 | 0% | 12.26 | 0% | 16.6 | 0% | 25.03 | 0% | 12.54 | 0% | 14.14 | 0% | 13.58 | 0% | 13.45 | 0% | 22.45 | 0% | 13.07 | 0% | 16.42 | 0% | 10.9 | 0%
Livro SINAPI: Cálculos e Parâmetros | 95349 | CURSO DE CAPACITAÇÃO PARA MOTORISTA DE VEÍCULO LEVE (ENCARGOS COMPLEMENTARES) - HORISTA | H | 0.06 | 0% | 0.1 | 0% | 0.13 | 0% | 0.08 | 0% | 0.11 | 0% | 0.09 | 0% | 0.1 | 0% | 0.1 | 0% | 0.1 | 0% | 0.11 | 0% | 0.12 | 0% | 0.09 | 0% | 0.1 | 0% | 0.08 | 0% | 0.08 | 0% | 0.09 | 0% | 0.09 | 0% | 0.12 | 0% | 0.18 | 0% | 0.09 | 0% | 0.1 | 0% | 0.1 | 0% | 0.1 | 0% | 0.17 | 0% | 0.09 | 0% | 0.12 | 0% | 0.08 | 0%
Livro SINAPI: Cálculos e Parâmetros | 101336 | CURSO DE CAPACITAÇÃO PARA MOTORISTA OPERADOR DE CAMINHAO COM MUNCK (ENCARGOS COMPLEMENTARES) - MENSALISTA | MES | 42.32 | 0% | 53.61 | 0% | 72.04 | 0% | 50.94 | 0% | 63.72 | 0% | 58.33 | 0% | 53.79 | 0% | 57.13 | 0% | 60.64 | 0% | 64.29 | 0% | 66.97 | 0% | 43.92 | 0% | 62.7 | 0% | 52.14 | 0% | 50.63 | 0% | 54.33 | 0% | 49.6 | 0% | 67.47 | 0% | 108.39 | 0% | 59.09 | 0% | 63.69 | 0% | 61.19 | 0% | 58.85 | 0% | 88.78 | 0% | 55.25 | 0% | 71.17 | 0% | 45.02 | 0%
Livro SINAPI: Cálculos e Parâmetros | 95351 | CURSO DE CAPACITAÇÃO PARA MOTORISTA OPERADOR DE MUNCK (ENCARGOS COMPLEMENTARES) - HORISTA | H | 0.32 | 0% | 0.4 | 0% | 0.54 | 0% | 0.38 | 0% | 0.48 | 0% | 0.44 | 0% | 0.4 | 0% | 0.43 | 0% | 0.45 | 0% | 0.48 | 0% | 0.5 | 0% | 0.33 | 0% | 0.47 | 0% | 0.39 | 0% | 0.38 | 0% | 0.41 | 0% | 0.37 | 0% | 0.51 | 0% | 0.81 | 0% | 0.44 | 0% | 0.48 | 0% | 0.46 | 0% | 0.44 | 0% | 0.67 | 0% | 0.41 | 0% | 0.53 | 0% | 0.34 | 0%
Livro SINAPI: Cálculos e Parâmetros | 95352 | CURSO DE CAPACITAÇÃO PARA NIVELADOR (ENCARGOS COMPLEMENTARES) - HORISTA | H | 0.14 | 0% | 0.13 | 0% | 0.13 | 0% | 0.14 | 0% | 0.13 | 0% | 0.13 | 0% | 0.13 | 0% | 0.15 | 0% | 0.12 | 0% | 0.13 | 0% | 0.15 | 0% | 0.12 | 0% | 0.13 | 0% | 0.12 | 0% | 0.12 | 0% | 0.14 | 0% | 0.12 | 0% | 0.17 | 0% | 0.18 | 0% | 0.13 | 0% | 0.17 | 0% | 0.13 | 0% | 0.15 | 0% | 0.18 | 0% | 0.16 | 0% | 0.19 | 0% | 0.14 | 0%
Livro SINAPI: Cálculos e Parâmetros | 101337 | CURSO DE CAPACITAÇÃO PARA NIVELADOR (ENCARGOS COMPLEMENTARES) - MENSALISTA | MES | 19.65 | 0% | 17.32 | 0% | 17.74 | 0% | 18.66 | 0% | 17.49 | 0% | 17.68 | 0% | 18.5 | 0% | 20.69 | 0% | 16.58 | 0% | 17.67 | 0% | 20.14 | 0% | 16.26 | 0% | 17.58 | 0% | 16.92 | 0% | 17.06 | 0% | 19.64 | 0% | 17.21 | 0% | 22.77 | 0% | 24.37 | 0% | 17.87 | 0% | 22.62 | 0% | 18.06 | 0% | 20.04 | 0% | 24.27 | 0% | 21.39 | 0% | 26.18 | 0% | 19.75 | 0%
Livro SINAPI: Cálculos e Parâmetros | 101338 | CURSO DE CAPACITAÇÃO PARA OPERADOR DE BATE-ESTACAS (ENCARGOS COMPLEMENTARES) - MENSALISTA | MES | 31.3 | 0% | 17.77 | 0% | 33.73 | 0% | 22.29 | 0% | 31.68 | 0% | 24.42 | 0% | 23.07 | 0% | 32.05 | 0% | 35.21 | 0% | 20.15 | 0% | 26.47 | 0% | 23.42 | 0% | 18.07 | 0% | 19.74 | 0% | 19.83 | 0% | 18.37 | 0% | 23.44 | 0% | 29.9 | 0% | 35.71 | 0% | 31.61 | 0% | 26.59 | 0% | 27.72 | 0% | 37 | 0% | 32.31 | 0% | 23.08 | 0% | 32.22 | 0% | 23.24 | 0%
Livro SINAPI: Cálculos e Parâmetros | 95354 | CURSO DE CAPACITAÇÃO PARA OPERADOR DE BETONEIRA (CAMINHÃO) (ENCARGOS COMPLEMENTARES) - HORISTA | H | 0.24 | 0% | 0.14 | 0% | 0.26 | 0% | 0.17 | 0% | 0.27 | 0% | 0.17 | 0% | 0.15 | 0% | 0.22 | 0% | 0.12 | 0% | 0.16 | 0% | 0.22 | 0% | 0.19 | 0% | 0.14 | 0% | 0.17 | 0% | 0.15 | 0% | 0.17 | 0% | 0.17 | 0% | 0.21 | 0% | 0.24 | 0% | 0.23 | 0% | 0.22 | 0% | 0.19 | 0% | 0.29 | 0% | 0.24 | 0% | 0.18 | 0% | 0.22 | 0% | 0.18 | 0%
Livro SINAPI: Cálculos e Parâmetros | 101339 | CURSO DE CAPACITAÇÃO PARA OPERADOR DE BETONEIRA (ENCARGOS COMPLEMENTARES) - MENSALISTA | MES | 32.64 | 0% | 18.49 | 0% | 35.57 | 0% | 22.34 | 0% | 36.33 | 0% | 23.82 | 0% | 21.32 | 0% | 29.91 | 0% | 17.03 | 0% | 22.47 | 0% | 29.49 | 0% | 25.6 | 0% | 18.82 | 0% | 22.48 | 0% | 20.64 | 0% | 22.67 | 0% | 23.73 | 0% | 28.97 | 0% | 32.34 | 0% | 30.62 | 0% | 28.83 | 0% | 25.84 | 0% | 39.14 | 0% | 32.72 | 0% | 24.06 | 0% | 29.66 | 0% | 24.55 | 0%
Livro SINAPI: Cálculos e Parâmetros | 101340 | CURSO DE CAPACITAÇÃO PARA OPERADOR DE BETONEIRA ESTACIONARIA / MISTURADOR (ENCARGOS COMPLEMENTARES) - MENSALISTA | MES | 18.74 | 0% | 13.51 | 0% | 24.67 | 0% | 16.53 | 0% | 35.69 | 0% | 21.79 | 0% | 21.3 | 0% | 25.56 | 0% | 15.63 | 0% | 18.5 | 0% | 24.04 | 0% | 22.48 | 0% | 16.89 | 0% | 18.75 | 0% | 13.61 | 0% | 18.33 | 0% | 23.73 | 0% | 27.21 | 0% | 27.81 | 0% | 23.92 | 0% | 21.69 | 0% | 17.13 | 0% | 32.38 | 0% | 28.62 | 0% | 20.14 | 0% | 26.89 | 0% | 16.92 | 0%
Livro SINAPI: Cálculos e Parâmetros | 95389 | CURSO DE CAPACITAÇÃO PARA OPERADOR DE BETONEIRA ESTACIONÁRIA/MISTURADOR (ENCARGOS COMPLEMENTARES) - HORISTA | H | 0.14 | 0% | 0.1 | 0% | 0.18 | 0% | 0.12 | 0% | 0.27 | 0% | 0.16 | 0% | 0.15 | 0% | 0.19 | 0% | 0.11 | 0% | 0.13 | 0% | 0.18 | 0% | 0.17 | 0% | 0.12 | 0% | 0.14 | 0% | 0.1 | 0% | 0.13 | 0% | 0.17 | 0% | 0.2 | 0% | 0.2 | 0% | 0.18 | 0% | 0.16 | 0% | 0.13 | 0% | 0.24 | 0% | 0.21 | 0% | 0.15 | 0% | 0.2 | 0% | 0.12 | 0%
Livro SINAPI: Cálculos e Parâmetros | 101341 | CURSO DE CAPACITAÇÃO PARA OPERADOR DE COMPRESSOR DE AR OU COMPRESSORISTA (ENCARGOS COMPLEMENTARES) - MENSALISTA | MES | 23.29 | 0% | 14.1 | 0% | 25.1 | 0% | 16.59 | 0% | 29.81 | 0% | 19.37 | 0% | 17.72 | 0% | 18.17 | 0% | 18.27 | 0% | 15.99 | 0% | 23.73 | 0% | 19.83 | 0% | 18.64 | 0% | 16.86 | 0% | 15.73 | 0% | 16.88 | 0% | 18.6 | 0% | 20.96 | 0% | 33.52 | 0% | 25.08 | 0% | 19.79 | 0% | 20.63 | 0% | 24.27 | 0% | 21.38 | 0% | 18.31 | 0% | 25.18 | 0% | 17.29 | 0%
Livro SINAPI: Cálculos e Parâmetros | 95355 | CURSO DE CAPACITAÇÃO PARA OPERADOR DE COMPRESSOR OU COMPRESSORISTA (ENCARGOS COMPLEMENTARES) - HORISTA | H | 0.17 | 0% | 0.1 | 0% | 0.18 | 0% | 0.12 | 0% | 0.22 | 0% | 0.14 | 0% | 0.13 | 0% | 0.13 | 0% | 0.13 | 0% | 0.12 | 0% | 0.17 | 0% | 0.15 | 0% | 0.14 | 0% | 0.12 | 0% | 0.11 | 0% | 0.12 | 0% | 0.13 | 0% | 0.15 | 0% | 0.25 | 0% | 0.19 | 0% | 0.15 | 0% | 0.15 | 0% | 0.18 | 0% | 0.16 | 0% | 0.13 | 0% | 0.19 | 0% | 0.13 | 0%
Livro SINAPI: Cálculos e Parâmetros | 95356 | CURSO DE CAPACITAÇÃO PARA OPERADOR DE DEMARCADORA DE FAIXAS (ENCARGOS COMPLEMENTARES) - HORISTA | H | 0.24 | 0% | 0.14 | 0% | 0.26 | 0% | 0.17 | 0% | 0.27 | 0% | 0.17 | 0% | 0.15 | 0% | 0.22 | 0% | 0.12 | 0% | 0.16 | 0% | 0.22 | 0% | 0.19 | 0% | 0.14 | 0% | 0.17 | 0% | 0.15 | 0% | 0.17 | 0% | 0.18 | 0% | 0.21 | 0% | 0.24 | 0% | 0.23 | 0% | 0.22 | 0% | 0.19 | 0% | 0.29 | 0% | 0.24 | 0% | 0.18 | 0% | 0.22 | 0% | 0.18 | 0%
Livro SINAPI: Cálculos e Parâmetros | 101342 | CURSO DE CAPACITAÇÃO PARA OPERADOR DE DEMARCADORA DE FAIXAS DE TRAFEGO (ENCARGOS COMPLEMENTARES) - MENSALISTA | MES | 32.64 | 0% | 18.49 | 0% | 35.57 | 0% | 22.34 | 0% | 36.33 | 0% | 23.82 | 0% | 21.32 | 0% | 29.91 | 0% | 17.03 | 0% | 22.47 | 0% | 29.49 | 0% | 25.6 | 0% | 18.82 | 0% | 22.48 | 0% | 20.64 | 0% | 22.67 | 0% | 24.54 | 0% | 28.97 | 0% | 32.34 | 0% | 30.62 | 0% | 28.83 | 0% | 25.84 | 0% | 39.14 | 0% | 32.72 | 0% | 24.06 | 0% | 29.66 | 0% | 24.55 | 0%
Livro SINAPI: Cálculos e Parâmetros | 95357 | CURSO DE CAPACITAÇÃO PARA OPERADOR DE ESCAVADEIRA (ENCARGOS COMPLEMENTARES) - HORISTA | H | 0.35 | 0% | 0.21 | 0% | 0.38 | 0% | 0.25 | 0% | 0.4 | 0% | 0.29 | 0% | 0.26 | 0% | 0.34 | 0% | 0.27 | 0% | 0.24 | 0% | 0.38 | 0% | 0.3 | 0% | 0.22 | 0% | 0.26 | 0% | 0.24 | 0% | 0.25 | 0% | 0.28 | 0% | 0.32 | 0% | 0.38 | 0% | 0.38 | 0% | 0.3 | 0% | 0.31 | 0% | 0.37 | 0% | 0.32 | 0% | 0.27 | 0% | 0.41 | 0% | 0.26 | 0%
Livro SINAPI: Cálculos e Parâmetros | 101343 | CURSO DE CAPACITAÇÃO PARA OPERADOR DE ESCAVADEIRA (ENCARGOS COMPLEMENTARES) - MENSALISTA | MES | 47.12 | 0% | 28.52 | 0% | 50.77 | 0% | 33.56 | 0% | 53.83 | 0% | 39.19 | 0% | 35.85 | 0% | 45.49 | 0% | 36.95 | 0% | 32.34 | 0% | 51.77 | 0% | 40.1 | 0% | 30.29 | 0% | 34.11 | 0% | 31.82 | 0% | 34.14 | 0% | 37.62 | 0% | 42.41 | 0% | 51.41 | 0% | 50.72 | 0% | 40.03 | 0% | 41.73 | 0% | 49.09 | 0% | 43.25 | 0% | 37.04 | 0% | 54.93 | 0% | 34.98 | 0%
Livro SINAPI: Cálculos e Parâmetros | 95358 | CURSO DE CAPACITAÇÃO PARA OPERADOR DE GUINCHO (ENCARGOS COMPLEMENTARES) - HORISTA | H | 0.38 | 0% | 0.23 | 0% | 0.52 | 0% | 0.27 | 0% | 0.47 | 0% | 0.32 | 0% | 0.31 | 0% | 0.37 | 0% | 0.21 | 0% | 0.27 | 0% | 0.35 | 0% | 0.36 | 0% | 0.27 | 0% | 0.28 | 0% | 0.26 | 0% | 0.27 | 0% | 0.35 | 0% | 0.42 | 0% | 0.4 | 0% | 0.35 | 0% | 0.32 | 0% | 0.33 | 0% | 0.48 | 0% | 0.46 | 0% | 0.29 | 0% | 0.4 | 0% | 0.28 | 0%
Livro SINAPI: Cálculos e Parâmetros | 101344 | CURSO DE CAPACITAÇÃO PARA OPERADOR DE GUINCHO OU GUINCHEIRO (ENCARGOS COMPLEMENTARES) - MENSALISTA | MES | 50.31 | 0% | 30.66 | 0% | 69.24 | 0% | 35.84 | 0% | 62.4 | 0% | 42.92 | 0% | 41.96 | 0% | 49.05 | 0% | 28.13 | 0% | 36.44 | 0% | 47.35 | 0% | 47.54 | 0% | 35.9 | 0% | 36.94 | 0% | 34.71 | 0% | 36.12 | 0% | 46.74 | 0% | 55.99 | 0% | 53.65 | 0% | 46.33 | 0% | 42.74 | 0% | 44.56 | 0% | 63.77 | 0% | 61.21 | 0% | 39.67 | 0% | 54.11 | 0% | 37.35 | 0%
Livro SINAPI: Cálculos e Parâmetros | 95359 | CURSO DE CAPACITAÇÃO PARA OPERADOR DE GUINDASTE (ENCARGOS COMPLEMENTARES) - HORISTA | H | 0.5 | 0% | 0.26 | 0% | 0.53 | 0% | 0.35 | 0% | 0.69 | 0% | 0.59 | 0% | 0.31 | 0% | 0.65 | 0% | 0.41 | 0% | 0.41 | 0% | 0.52 | 0% | 0.44 | 0% | 0.33 | 0% | 0.36 | 0% | 0.4 | 0% | 0.43 | 0% | 0.47 | 0% | 0.58 | 0% | 0.58 | 0% | 0.65 | 0% | 0.42 | 0% | 0.44 | 0% | 0.77 | 0% | 0.47 | 0% | 0.46 | 0% | 0.42 | 0% | 0.37 | 0%
Livro SINAPI: Cálculos e Parâmetros | 101345 | CURSO DE CAPACITAÇÃO PARA OPERADOR DE GUINDASTE (ENCARGOS COMPLEMENTARES) - MENSALISTA | MES | 65.95 | 0% | 35.49 | 0% | 71.07 | 0% | 46.98 | 0% | 91.1 | 0% | 78.24 | 0% | 41.96 | 0% | 86.14 | 0% | 54.52 | 0% | 54.57 | 0% | 70.31 | 0% | 59.17 | 0% | 44.6 | 0% | 47.75 | 0% | 53.69 | 0% | 57.61 | 0% | 63.48 | 0% | 77.76 | 0% | 77.78 | 0% | 85.59 | 0% | 56.03 | 0% | 58.42 | 0% | 102.26 | 0% | 62.14 | 0% | 62.5 | 0% | 55.97 | 0% | 48.97 | 0%
Livro SINAPI: Cálculos e Parâmetros | 101346 | CURSO DE CAPACITAÇÃO PARA OPERADOR DE JATO ABRASIVO OU JATISTA (ENCARGOS COMPLEMENTARES) - MENSALISTA | MES | 34.37 | 0% | 24.04 | 0% | 37.04 | 0% | 24.48 | 0% | 42.2 | 0% | 33.04 | 0% | 26.15 | 0% | 27.01 | 0% | 33.64 | 0% | 28.66 | 0% | 36.89 | 0% | 29.25 | 0% | 22.09 | 0% | 24.88 | 0% | 26.83 | 0% | 27.6 | 0% | 31.71 | 0% | 36.64 | 0% | 40.01 | 0% | 42.77 | 0% | 29.2 | 0% | 30.44 | 0% | 44.12 | 0% | 34.64 | 0% | 31.23 | 0% | 30.56 | 0% | 25.52 | 0%
Livro SINAPI: Cálculos e Parâmetros | 101347 | CURSO DE CAPACITAÇÃO PARA OPERADOR DE MAQUINAS E TRATORES DIVERSOS (ENCARGOS COMPLEMENTARES) - MENSALISTA | MES | 44.46 | 0% | 25.69 | 0% | 49.43 | 0% | 45.89 | 0% | 49.16 | 0% | 38.46 | 0% | 29.57 | 0% | 47.45 | 0% | 26.57 | 0% | 35.01 | 0% | 47.42 | 0% | 35.64 | 0% | 26.55 | 0% | 31.45 | 0% | 29.61 | 0% | 29.95 | 0% | 32.94 | 0% | 40.57 | 0% | 51.1 | 0% | 37.52 | 0% | 45.94 | 0% | 39.38 | 0% | 52.76 | 0% | 43.14 | 0% | 35.44 | 0% | 44.18 | 0% | 31.51 | 0%
Livro SINAPI: Cálculos e Parâmetros | 95361 | CURSO DE CAPACITAÇÃO PARA OPERADOR DE MARTELETE OU MARTELETEIRO (ENCARGOS COMPLEMENTARES) - HORISTA | H | 0.19 | 0% | 0.11 | 0% | 0.19 | 0% | 0.13 | 0% | 0.24 | 0% | 0.16 | 0% | 0.15 | 0% | 0.16 | 0% | 0.14 | 0% | 0.13 | 0% | 0.17 | 0% | 0.16 | 0% | 0.12 | 0% | 0.1 | 0% | 0.09 | 0% | 0.13 | 0% | 0.15 | 0% | 0.19 | 0% | 0.25 | 0% | 0.2 | 0% | 0.17 | 0% | 0.16 | 0% | 0.23 | 0% | 0.17 | 0% | 0.13 | 0% | 0.2 | 0% | 0.13 | 0%
Livro SINAPI: Cálculos e Parâmetros | 101348 | CURSO DE CAPACITAÇÃO PARA OPERADOR DE MARTELETE OU MARTELETEIRO (ENCARGOS COMPLEMENTARES) - MENSALISTA | MES | 26.19 | 0% | 15.36 | 0% | 26.02 | 0% | 17.2 | 0% | 31.73 | 0% | 21.45 | 0% | 21.3 | 0% | 22.37 | 0% | 19.92 | 0% | 18.5 | 0% | 23.61 | 0% | 21.62 | 0% | 16.33 | 0% | 14.07 | 0% | 13.08 | 0% | 18.33 | 0% | 20.27 | 0% | 25.95 | 0% | 33.52 | 0% | 27.33 | 0% | 22.25 | 0% | 21.39 | 0% | 31.37 | 0% | 23.31 | 0% | 17.66 | 0% | 27.47 | 0% | 17.93 | 0%
Livro SINAPI: Cálculos e Parâmetros | 101349 | CURSO DE CAPACITAÇÃO PARA OPERADOR DE MOTO SCRAPER (ENCARGOS COMPLEMENTARES) - MENSALISTA | MES | 40.93 | 0% | 32.98 | 0% | 42.59 | 0% | 30.88 | 0% | 54.88 | 0% | 41.26 | 0% | 37.96 | 0% | 39.99 | 0% | 31.82 | 0% | 33.97 | 0% | 39.36 | 0% | 37.7 | 0% | 26.9 | 0% | 29.11 | 0% | 31.23 | 0% | 27.18 | 0% | 44.56 | 0% | 37.32 | 0% | 37.8 | 0% | 48.08 | 0% | 34.77 | 0% | 33.14 | 0% | 53.11 | 0% | 43.4 | 0% | 41.4 | 0% | 40.99 | 0% | 34.88 | 0%
Livro SINAPI: Cálculos e Parâmetros | 95362 | CURSO DE CAPACITAÇÃO PARA OPERADOR DE MOTO-ESCREIPER (ENCARGOS COMPLEMENTARES) - HORISTA | H | 0.31 | 0% | 0.25 | 0% | 0.32 | 0% | 0.23 | 0% | 0.41 | 0% | 0.31 | 0% | 0.28 | 0% | 0.3 | 0% | 0.23 | 0% | 0.25 | 0% | 0.29 | 0% | 0.28 | 0% | 0.2 | 0% | 0.22 | 0% | 0.23 | 0% | 0.2 | 0% | 0.33 | 0% | 0.28 | 0% | 0.28 | 0% | 0.36 | 0% | 0.26 | 0% | 0.25 | 0% | 0.4 | 0% | 0.32 | 0% | 0.31 | 0% | 0.31 | 0% | 0.26 | 0%
Livro SINAPI: Cálculos e Parâmetros | 95363 | CURSO DE CAPACITAÇÃO PARA OPERADOR DE MOTONIVELADORA (ENCARGOS COMPLEMENTARES) - HORISTA | H | 0.31 | 0% | 0.25 | 0% | 0.32 | 0% | 0.23 | 0% | 0.41 | 0% | 0.31 | 0% | 0.28 | 0% | 0.3 | 0% | 0.23 | 0% | 0.25 | 0% | 0.29 | 0% | 0.28 | 0% | 0.2 | 0% | 0.22 | 0% | 0.23 | 0% | 0.2 | 0% | 0.33 | 0% | 0.28 | 0% | 0.28 | 0% | 0.36 | 0% | 0.26 | 0% | 0.25 | 0% | 0.4 | 0% | 0.32 | 0% | 0.31 | 0% | 0.31 | 0% | 0.26 | 0%
Livro SINAPI: Cálculos e Parâmetros | 101350 | CURSO DE CAPACITAÇÃO PARA OPERADOR DE MOTONIVELADORA (ENCARGOS COMPLEMENTARES) - MENSALISTA | MES | 40.93 | 0% | 32.98 | 0% | 42.59 | 0% | 30.88 | 0% | 54.88 | 0% | 41.26 | 0% | 37.96 | 0% | 39.99 | 0% | 31.82 | 0% | 33.97 | 0% | 39.36 | 0% | 37.7 | 0% | 26.9 | 0% | 29.11 | 0% | 31.23 | 0% | 27.18 | 0% | 44.56 | 0% | 37.32 | 0% | 37.8 | 0% | 48.08 | 0% | 34.77 | 0% | 33.14 | 0% | 53.11 | 0% | 43.4 | 0% | 41.4 | 0% | 40.99 | 0% | 34.88 | 0%
Livro SINAPI: Cálculos e Parâmetros | 95360 | CURSO DE CAPACITAÇÃO PARA OPERADOR DE MÁQUINAS E EQUIPAMENTOS (ENCARGOS COMPLEMENTARES) - HORISTA | H | 0.33 | 0% | 0.19 | 0% | 0.37 | 0% | 0.35 | 0% | 0.37 | 0% | 0.29 | 0% | 0.22 | 0% | 0.35 | 0% | 0.2 | 0% | 0.26 | 0% | 0.35 | 0% | 0.27 | 0% | 0.19 | 0% | 0.24 | 0% | 0.22 | 0% | 0.22 | 0% | 0.24 | 0% | 0.3 | 0% | 0.38 | 0% | 0.28 | 0% | 0.35 | 0% | 0.3 | 0% | 0.39 | 0% | 0.32 | 0% | 0.26 | 0% | 0.33 | 0% | 0.23 | 0%
Livro SINAPI: Cálculos e Parâmetros | 101351 | CURSO DE CAPACITAÇÃO PARA OPERADOR DE PA CARREGADEIRA (ENCARGOS COMPLEMENTARES) - MENSALISTA | MES | 32.64 | 0% | 18.49 | 0% | 35.57 | 0% | 22.34 | 0% | 36.33 | 0% | 25.56 | 0% | 21.32 | 0% | 29.91 | 0% | 17.03 | 0% | 22.47 | 0% | 29.49 | 0% | 25.6 | 0% | 18.82 | 0% | 22.48 | 0% | 20.64 | 0% | 22.67 | 0% | 23.73 | 0% | 28.97 | 0% | 32.34 | 0% | 30.62 | 0% | 28.83 | 0% | 25.84 | 0% | 39.14 | 0% | 32.72 | 0% | 24.06 | 0% | 29.66 | 0% | 24.55 | 0%
Livro SINAPI: Cálculos e Parâmetros | 95365 | CURSO DE CAPACITAÇÃO PARA OPERADOR DE PAVIMENTADORA (ENCARGOS COMPLEMENTARES) - HORISTA | H | 0.24 | 0% | 0.14 | 0% | 0.26 | 0% | 0.17 | 0% | 0.27 | 0% | 0.17 | 0% | 0.15 | 0% | 0.22 | 0% | 0.12 | 0% | 0.16 | 0% | 0.22 | 0% | 0.19 | 0% | 0.14 | 0% | 0.17 | 0% | 0.15 | 0% | 0.17 | 0% | 0.18 | 0% | 0.21 | 0% | 0.24 | 0% | 0.23 | 0% | 0.22 | 0% | 0.19 | 0% | 0.29 | 0% | 0.24 | 0% | 0.18 | 0% | 0.22 | 0% | 0.18 | 0%
Livro SINAPI: Cálculos e Parâmetros | 101352 | CURSO DE CAPACITAÇÃO PARA OPERADOR DE PAVIMENTADORA / MESA VIBROACABADORA (ENCARGOS COMPLEMENTARES) - MENSALISTA | MES | 32.64 | 0% | 18.49 | 0% | 35.57 | 0% | 22.34 | 0% | 36.33 | 0% | 23.82 | 0% | 21.32 | 0% | 29.91 | 0% | 17.03 | 0% | 22.47 | 0% | 29.49 | 0% | 25.6 | 0% | 18.82 | 0% | 22.48 | 0% | 20.64 | 0% | 22.67 | 0% | 24.54 | 0% | 28.97 | 0% | 32.34 | 0% | 30.62 | 0% | 28.83 | 0% | 25.84 | 0% | 39.14 | 0% | 32.72 | 0% | 24.06 | 0% | 29.66 | 0% | 24.55 | 0%
Livro SINAPI: Cálculos e Parâmetros | 95364 | CURSO DE CAPACITAÇÃO PARA OPERADOR DE PÁ CARREGADEIRA (ENCARGOS COMPLEMENTARES) - HORISTA | H | 0.24 | 0% | 0.14 | 0% | 0.26 | 0% | 0.17 | 0% | 0.27 | 0% | 0.19 | 0% | 0.15 | 0% | 0.22 | 0% | 0.12 | 0% | 0.16 | 0% | 0.22 | 0% | 0.19 | 0% | 0.14 | 0% | 0.17 | 0% | 0.15 | 0% | 0.17 | 0% | 0.17 | 0% | 0.21 | 0% | 0.24 | 0% | 0.23 | 0% | 0.22 | 0% | 0.19 | 0% | 0.29 | 0% | 0.24 | 0% | 0.18 | 0% | 0.22 | 0% | 0.18 | 0%
Livro SINAPI: Cálculos e Parâmetros | 95366 | CURSO DE CAPACITAÇÃO PARA OPERADOR DE ROLO COMPACTADOR (ENCARGOS COMPLEMENTARES) - HORISTA | H | 0.21 | 0% | 0.14 | 0% | 0.2 | 0% | 0.19 | 0% | 0.27 | 0% | 0.21 | 0% | 0.15 | 0% | 0.18 | 0% | 0.13 | 0% | 0.15 | 0% | 0.16 | 0% | 0.17 | 0% | 0.14 | 0% | 0.16 | 0% | 0.16 | 0% | 0.16 | 0% | 0.17 | 0% | 0.18 | 0% | 0.25 | 0% | 0.21 | 0% | 0.21 | 0% | 0.17 | 0% | 0.24 | 0% | 0.23 | 0% | 0.15 | 0% | 0.22 | 0% | 0.14 | 0%
Livro SINAPI: Cálculos e Parâmetros | 101353 | CURSO DE CAPACITAÇÃO PARA OPERADOR DE ROLO COMPACTADOR (ENCARGOS COMPLEMENTARES) - MENSALISTA | MES | 27.65 | 0% | 19.6 | 0% | 26.63 | 0% | 25.41 | 0% | 36.33 | 0% | 27.95 | 0% | 21.3 | 0% | 24.48 | 0% | 18.34 | 0% | 20.81 | 0% | 22.18 | 0% | 23.12 | 0% | 18.64 | 0% | 21.55 | 0% | 21.86 | 0% | 21.84 | 0% | 22.8 | 0% | 24.08 | 0% | 34.25 | 0% | 27.67 | 0% | 28.18 | 0% | 22.55 | 0% | 31.95 | 0% | 31.11 | 0% | 20.91 | 0% | 30.18 | 0% | 19.58 | 0%
Livro SINAPI: Cálculos e Parâmetros | 95367 | CURSO DE CAPACITAÇÃO PARA OPERADOR DE USINA DE ASFALTO, DE SOLOS OU DE CONCRETO (ENCARGOS COMPLEMENTARES) - HORISTA | H | 0.31 | 0% | 0.25 | 0% | 0.32 | 0% | 0.23 | 0% | 0.41 | 0% | 0.31 | 0% | 0.28 | 0% | 0.3 | 0% | 0.23 | 0% | 0.25 | 0% | 0.29 | 0% | 0.28 | 0% | 0.2 | 0% | 0.22 | 0% | 0.23 | 0% | 0.2 | 0% | 0.33 | 0% | 0.28 | 0% | 0.28 | 0% | 0.36 | 0% | 0.26 | 0% | 0.25 | 0% | 0.4 | 0% | 0.32 | 0% | 0.31 | 0% | 0.31 | 0% | 0.26 | 0%
Livro SINAPI: Cálculos e Parâmetros | 101355 | CURSO DE CAPACITAÇÃO PARA OPERADOR DE USINA DE ASFALTO, DE SOLOS OU DE CONCRETO (ENCARGOS COMPLEMENTARES) - MENSALISTA | MES | 40.93 | 0% | 32.98 | 0% | 42.59 | 0% | 30.88 | 0% | 54.88 | 0% | 41.26 | 0% | 37.96 | 0% | 39.99 | 0% | 31.82 | 0% | 33.97 | 0% | 39.36 | 0% | 37.7 | 0% | 26.9 | 0% | 29.11 | 0% | 31.23 | 0% | 27.18 | 0% | 44.56 | 0% | 37.32 | 0% | 37.8 | 0% | 48.08 | 0% | 34.77 | 0% | 33.14 | 0% | 53.11 | 0% | 43.4 | 0% | 41.4 | 0% | 40.99 | 0% | 34.88 | 0%
Livro SINAPI: Cálculos e Parâmetros | 95368 | CURSO DE CAPACITAÇÃO PARA OPERADOR JATO DE AREIA OU JATISTA (ENCARGOS COMPLEMENTARES) - HORISTA | H | 0.26 | 0% | 0.18 | 0% | 0.28 | 0% | 0.18 | 0% | 0.32 | 0% | 0.24 | 0% | 0.19 | 0% | 0.2 | 0% | 0.25 | 0% | 0.21 | 0% | 0.27 | 0% | 0.22 | 0% | 0.16 | 0% | 0.19 | 0% | 0.2 | 0% | 0.2 | 0% | 0.23 | 0% | 0.27 | 0% | 0.3 | 0% | 0.32 | 0% | 0.22 | 0% | 0.23 | 0% | 0.33 | 0% | 0.26 | 0% | 0.23 | 0% | 0.23 | 0% | 0.19 | 0%
Livro SINAPI: Cálculos e Parâmetros | 95369 | CURSO DE CAPACITAÇÃO PARA OPERADOR PARA BATE ESTACAS (ENCARGOS COMPLEMENTARES) - HORISTA | H | 0.23 | 0% | 0.13 | 0% | 0.25 | 0% | 0.17 | 0% | 0.24 | 0% | 0.18 | 0% | 0.17 | 0% | 0.24 | 0% | 0.26 | 0% | 0.15 | 0% | 0.19 | 0% | 0.17 | 0% | 0.13 | 0% | 0.15 | 0% | 0.15 | 0% | 0.13 | 0% | 0.17 | 0% | 0.22 | 0% | 0.26 | 0% | 0.24 | 0% | 0.2 | 0% | 0.21 | 0% | 0.27 | 0% | 0.24 | 0% | 0.17 | 0% | 0.24 | 0% | 0.17 | 0%
Livro SINAPI: Cálculos e Parâmetros | 95370 | CURSO DE CAPACITAÇÃO PARA PASTILHEIRO (ENCARGOS COMPLEMENTARES) - HORISTA | H | 0.37 | 0% | 0.27 | 0% | 0.29 | 0% | 0.33 | 0% | 0.38 | 0% | 0.3 | 0% | 0.34 | 0% | 0.33 | 0% | 0.35 | 0% | 0.31 | 0% | 0.35 | 0% | 0.28 | 0% | 0.29 | 0% | 0.3 | 0% | 0.28 | 0% | 0.33 | 0% | 0.3 | 0% | 0.39 | 0% | 0.46 | 0% | 0.27 | 0% | 0.37 | 0% | 0.35 | 0% | 0.31 | 0% | 0.45 | 0% | 0.28 | 0% | 0.38 | 0% | 0.29 | 0%
Livro SINAPI: Cálculos e Parâmetros | 101356 | CURSO DE CAPACITAÇÃO PARA PASTILHEIRO (ENCARGOS COMPLEMENTARES) - MENSALISTA | MES | 49.63 | 0% | 36.49 | 0% | 39.06 | 0% | 44.42 | 0% | 50.71 | 0% | 40.02 | 0% | 45.88 | 0% | 44.77 | 0% | 47.28 | 0% | 41.38 | 0% | 47.36 | 0% | 37.17 | 0% | 38.76 | 0% | 39.41 | 0% | 37.89 | 0% | 43.69 | 0% | 39.89 | 0% | 52.79 | 0% | 62.25 | 0% | 36.44 | 0% | 48.77 | 0% | 46.65 | 0% | 42.11 | 0% | 59.89 | 0% | 37.39 | 0% | 50.82 | 0% | 39.5 | 0%
Livro SINAPI: Cálculos e Parâmetros | 95371 | CURSO DE CAPACITAÇÃO PARA PEDREIRO (ENCARGOS COMPLEMENTARES) - HORISTA | H | 0.49 | 0% | 0.39 | 0% | 0.42 | 0% | 0.44 | 0% | 0.5 | 0% | 0.43 | 0% | 0.49 | 0% | 0.48 | 0% | 0.51 | 0% | 0.44 | 0% | 0.51 | 0% | 0.4 | 0% | 0.41 | 0% | 0.43 | 0% | 0.41 | 0% | 0.47 | 0% | 0.43 | 0% | 0.57 | 0% | 0.62 | 0% | 0.39 | 0% | 0.49 | 0% | 0.51 | 0% | 0.45 | 0% | 0.65 | 0% | 0.4 | 0% | 0.55 | 0% | 0.42 | 0%
Livro SINAPI: Cálculos e Parâmetros | 101357 | CURSO DE CAPACITAÇÃO PARA PEDREIRO (ENCARGOS COMPLEMENTARES) - MENSALISTA | MES | 65.74 | 0% | 52.41 | 0% | 56.11 | 0% | 58.84 | 0% | 67.16 | 0% | 57.47 | 0% | 65.89 | 0% | 64.28 | 0% | 67.91 | 0% | 59.43 | 0% | 68.01 | 0% | 53.38 | 0% | 55.66 | 0% | 56.6 | 0% | 54.42 | 0% | 62.75 | 0% | 57.29 | 0% | 75.81 | 0% | 82.7 | 0% | 52.34 | 0% | 64.59 | 0% | 66.99 | 0% | 60.48 | 0% | 86.01 | 0% | 53.69 | 0% | 72.98 | 0% | 56.73 | 0%
Livro SINAPI: Cálculos e Parâmetros | 95372 | CURSO DE CAPACITAÇÃO PARA PINTOR (ENCARGOS COMPLEMENTARES) - HORISTA | H | 0.34 | 0% | 0.27 | 0% | 0.29 | 0% | 0.31 | 0% | 0.35 | 0% | 0.3 | 0% | 0.34 | 0% | 0.35 | 0% | 0.35 | 0% | 0.33 | 0% | 0.35 | 0% | 0.28 | 0% | 0.29 | 0% | 0.3 | 0% | 0.28 | 0% | 0.33 | 0% | 0.3 | 0% | 0.39 | 0% | 0.42 | 0% | 0.3 | 0% | 0.34 | 0% | 0.35 | 0% | 0.31 | 0% | 0.41 | 0% | 0.28 | 0% | 0.38 | 0% | 0.33 | 0%
Livro SINAPI: Cálculos e Parâmetros | 101358 | CURSO DE CAPACITAÇÃO PARA PINTOR (ENCARGOS COMPLEMENTARES) - MENSALISTA | MES | 45.77 | 0% | 36.49 | 0% | 39.06 | 0% | 40.97 | 0% | 46.76 | 0% | 40.02 | 0% | 45.88 | 0% | 46.62 | 0% | 47.28 | 0% | 43.84 | 0% | 47.35 | 0% | 37.17 | 0% | 38.76 | 0% | 39.41 | 0% | 37.31 | 0% | 43.69 | 0% | 39.89 | 0% | 52.79 | 0% | 55.75 | 0% | 39.5 | 0% | 44.98 | 0% | 46.65 | 0% | 42.11 | 0% | 55.39 | 0% | 37.39 | 0% | 50.82 | 0% | 44.77 | 0%
Livro SINAPI: Cálculos e Parâmetros | 95373 | CURSO DE CAPACITAÇÃO PARA PINTOR DE LETREIROS (ENCARGOS COMPLEMENTARES) - HORISTA | H | 0.33 | 0% | 0.26 | 0% | 0.28 | 0% | 0.3 | 0% | 0.35 | 0% | 0.29 | 0% | 0.33 | 0% | 0.32 | 0% | 0.34 | 0% | 0.32 | 0% | 0.34 | 0% | 0.27 | 0% | 0.28 | 0% | 0.29 | 0% | 0.27 | 0% | 0.32 | 0% | 0.29 | 0% | 0.38 | 0% | 0.38 | 0% | 0.29 | 0% | 0.33 | 0% | 0.34 | 0% | 0.3 | 0% | 0.4 | 0% | 0.28 | 0% | 0.35 | 0% | 0.32 | 0%
Livro SINAPI: Cálculos e Parâmetros | 101359 | CURSO DE CAPACITAÇÃO PARA PINTOR DE LETREIROS (ENCARGOS COMPLEMENTARES) - MENSALISTA | MES | 44.45 | 0% | 35.44 | 0% | 37.93 | 0% | 39.78 | 0% | 46.76 | 0% | 38.86 | 0% | 44.55 | 0% | 42.99 | 0% | 45.91 | 0% | 42.57 | 0% | 45.98 | 0% | 36.09 | 0% | 37.64 | 0% | 38.27 | 0% | 36.23 | 0% | 42.43 | 0% | 38.74 | 0% | 51.26 | 0% | 51.41 | 0% | 38.35 | 0% | 43.67 | 0% | 45.3 | 0% | 40.89 | 0% | 53.79 | 0% | 37.39 | 0% | 46.86 | 0% | 43.47 | 0%
Livro SINAPI: Cálculos e Parâmetros | 101360 | CURSO DE CAPACITAÇÃO PARA PINTOR PARA TINTA EPOXI (ENCARGOS COMPLEMENTARES) - MENSALISTA | MES | 45.77 | 0% | 36.49 | 0% | 39.06 | 0% | 40.97 | 0% | 54.08 | 0% | 40.02 | 0% | 45.88 | 0% | 46.62 | 0% | 47.28 | 0% | 43.84 | 0% | 47.35 | 0% | 37.17 | 0% | 38.76 | 0% | 39.41 | 0% | 37.31 | 0% | 43.69 | 0% | 39.89 | 0% | 52.79 | 0% | 55.75 | 0% | 39.5 | 0% | 44.98 | 0% | 46.65 | 0% | 42.11 | 0% | 55.39 | 0% | 36.39 | 0% | 50.82 | 0% | 44.77 | 0%
Livro SINAPI: Cálculos e Parâmetros | 95374 | CURSO DE CAPACITAÇÃO PARA PINTOR PARA TINTA EPÓXI (ENCARGOS COMPLEMENTARES) - HORISTA | H | 0.34 | 0% | 0.27 | 0% | 0.29 | 0% | 0.31 | 0% | 0.41 | 0% | 0.3 | 0% | 0.34 | 0% | 0.35 | 0% | 0.35 | 0% | 0.33 | 0% | 0.35 | 0% | 0.28 | 0% | 0.29 | 0% | 0.3 | 0% | 0.28 | 0% | 0.33 | 0% | 0.3 | 0% | 0.39 | 0% | 0.42 | 0% | 0.3 | 0% | 0.34 | 0% | 0.35 | 0% | 0.31 | 0% | 0.41 | 0% | 0.27 | 0% | 0.38 | 0% | 0.33 | 0%
Livro SINAPI: Cálculos e Parâmetros | 95375 | CURSO DE CAPACITAÇÃO PARA POCEIRO (ENCARGOS COMPLEMENTARES) - HORISTA | H | 0.48 | 0% | 0.22 | 0% | 0.52 | 0% | 0.35 | 0% | 0.42 | 0% | 0.3 | 0% | 0.4 | 0% | 0.45 | 0% | 0.34 | 0% | 0.25 | 0% | 0.46 | 0% | 0.46 | 0% | 0.34 | 0% | 0.35 | 0% | 0.24 | 0% | 0.26 | 0% | 0.29 | 0% | 0.43 | 0% | 0.51 | 0% | 0.39 | 0% | 0.41 | 0% | 0.43 | 0% | 0.5 | 0% | 0.44 | 0% | 0.28 | 0% | 0.53 | 0% | 0.36 | 0%
Livro SINAPI: Cálculos e Parâmetros | 101361 | CURSO DE CAPACITAÇÃO PARA POCEIRO / ESCAVADOR DE VALAS E TUBULOES (ENCARGOS COMPLEMENTARES) - MENSALISTA | MES | 64.54 | 0% | 29.55 | 0% | 69.55 | 0% | 45.98 | 0% | 55.78 | 0% | 40.6 | 0% | 54.35 | 0% | 60.1 | 0% | 45.22 | 0% | 33.5 | 0% | 61.33 | 0% | 60.92 | 0% | 46.01 | 0% | 46.73 | 0% | 32.97 | 0% | 35.38 | 0% | 38.98 | 0% | 58.08 | 0% | 67.92 | 0% | 52.56 | 0% | 54.83 | 0% | 57.17 | 0% | 67.24 | 0% | 59.24 | 0% | 38.38 | 0% | 70.09 | 0% | 47.92 | 0%
Livro SINAPI: Cálculos e Parâmetros | 95376 | CURSO DE CAPACITAÇÃO PARA RASTELEIRO (ENCARGOS COMPLEMENTARES) - HORISTA | H | 0.1 | 0% | 0.09 | 0% | 0.09 | 0% | 0.09 | 0% | 0.12 | 0% | 0.1 | 0% | 0.1 | 0% | 0.09 | 0% | 0.11 | 0% | 0.1 | 0% | 0.08 | 0% | 0.08 | 0% | 0.09 | 0% | 0.09 | 0% | 0.09 | 0% | 0.11 | 0% | 0.1 | 0% | 0.11 | 0% | 0.14 | 0% | 0.09 | 0% | 0.1 | 0% | 0.11 | 0% | 0.09 | 0% | 0.15 | 0% | 0.09 | 0% | 0.13 | 0% | 0.1 | 0%
Livro SINAPI: Cálculos e Parâmetros | 95377 | CURSO DE CAPACITAÇÃO PARA SERRALHEIRO (ENCARGOS COMPLEMENTARES) - HORISTA | H | 0.27 | 0% | 0.23 | 0% | 0.28 | 0% | 0.24 | 0% | 0.27 | 0% | 0.23 | 0% | 0.26 | 0% | 0.31 | 0% | 0.27 | 0% | 0.24 | 0% | 0.27 | 0% | 0.22 | 0% | 0.22 | 0% | 0.23 | 0% | 0.22 | 0% | 0.25 | 0% | 0.23 | 0% | 0.31 | 0% | 0.33 | 0% | 0.21 | 0% | 0.26 | 0% | 0.27 | 0% | 0.24 | 0% | 0.35 | 0% | 0.21 | 0% | 0.3 | 0% | 0.23 | 0%
Livro SINAPI: Cálculos e Parâmetros | 101363 | CURSO DE CAPACITAÇÃO PARA SERRALHEIRO (ENCARGOS COMPLEMENTARES) - MENSALISTA | MES | 35.77 | 0% | 31.37 | 0% | 37.98 | 0% | 32.01 | 0% | 36.54 | 0% | 31.27 | 0% | 35.85 | 0% | 41.19 | 0% | 36.95 | 0% | 32.34 | 0% | 37 | 0% | 29.74 | 0% | 30.29 | 0% | 30.8 | 0% | 29.61 | 0% | 34.14 | 0% | 31.17 | 0% | 41.25 | 0% | 45 | 0% | 28.48 | 0% | 35.15 | 0% | 36.45 | 0% | 32.91 | 0% | 46.8 | 0% | 29.21 | 0% | 40.78 | 0% | 30.87 | 0%
Livro SINAPI: Cálculos e Parâmetros | 95378 | CURSO DE CAPACITAÇÃO PARA SERVENTE (ENCARGOS COMPLEMENTARES) - HORISTA | H | 0.34 | 0% | 0.31 | 0% | 0.31 | 0% | 0.31 | 0% | 0.32 | 0% | 0.31 | 0% | 0.33 | 0% | 0.35 | 0% | 0.31 | 0% | 0.32 | 0% | 0.33 | 0% | 0.3 | 0% | 0.31 | 0% | 0.31 | 0% | 0.31 | 0% | 0.35 | 0% | 0.31 | 0% | 0.4 | 0% | 0.44 | 0% | 0.31 | 0% | 0.4 | 0% | 0.31 | 0% | 0.35 | 0% | 0.42 | 0% | 0.3 | 0% | 0.45 | 0% | 0.3 | 0%
Livro SINAPI: Cálculos e Parâmetros | 101364 | CURSO DE CAPACITAÇÃO PARA SERVENTE DE OBRAS (ENCARGOS COMPLEMENTARES) - MENSALISTA | MES | 45.78 | 0% | 41.24 | 0% | 41.45 | 0% | 41.8 | 0% | 42.36 | 0% | 41.65 | 0% | 44.54 | 0% | 46.48 | 0% | 41.35 | 0% | 42.69 | 0% | 44.6 | 0% | 39.95 | 0% | 41.47 | 0% | 41.63 | 0% | 41.17 | 0% | 47.21 | 0% | 41.9 | 0% | 53.57 | 0% | 59.02 | 0% | 41.72 | 0% | 52.59 | 0% | 41.85 | 0% | 47.52 | 0% | 56.49 | 0% | 41.16 | 0% | 59.96 | 0% | 40.73 | 0%
Livro SINAPI: Cálculos e Parâmetros | 95379 | CURSO DE CAPACITAÇÃO PARA SOLDADOR (ENCARGOS COMPLEMENTARES) - HORISTA | H | 0.27 | 0% | 0.24 | 0% | 0.28 | 0% | 0.24 | 0% | 0.33 | 0% | 0.23 | 0% | 0.26 | 0% | 0.29 | 0% | 0.27 | 0% | 0.24 | 0% | 0.31 | 0% | 0.22 | 0% | 0.24 | 0% | 0.24 | 0% | 0.21 | 0% | 0.25 | 0% | 0.23 | 0% | 0.31 | 0% | 0.42 | 0% | 0.3 | 0% | 0.28 | 0% | 0.3 | 0% | 0.29 | 0% | 0.51 | 0% | 0.21 | 0% | 0.33 | 0% | 0.26 | 0%
Livro SINAPI: Cálculos e Parâmetros | 101365 | CURSO DE CAPACITAÇÃO PARA SOLDADOR (ENCARGOS COMPLEMENTARES) - MENSALISTA | MES | 35.77 | 0% | 32.52 | 0% | 37.07 | 0% | 32.01 | 0% | 44.76 | 0% | 31.27 | 0% | 35.85 | 0% | 39.28 | 0% | 36.95 | 0% | 32.34 | 0% | 41.53 | 0% | 29.04 | 0% | 31.97 | 0% | 31.45 | 0% | 28.57 | 0% | 34.14 | 0% | 31.17 | 0% | 41.84 | 0% | 55.7 | 0% | 39.98 | 0% | 36.89 | 0% | 39.8 | 0% | 38.46 | 0% | 67.89 | 0% | 29.21 | 0% | 44.53 | 0% | 34.98 | 0%
Livro SINAPI: Cálculos e Parâmetros | 95380 | CURSO DE CAPACITAÇÃO PARA SOLDADOR A (PARA SOLDA A SER TESTADA COM RAIOS X) (ENCARGOS COMPLEMENTARES) - HORISTA | H | 0.31 | 0% | 0.29 | 0% | 0.32 | 0% | 0.28 | 0% | 0.45 | 0% | 0.27 | 0% | 0.31 | 0% | 0.34 | 0% | 0.32 | 0% | 0.28 | 0% | 0.42 | 0% | 0.25 | 0% | 0.28 | 0% | 0.28 | 0% | 0.25 | 0% | 0.3 | 0% | 0.27 | 0% | 0.25 | 0% | 0.79 | 0% | 0.35 | 0% | 0.33 | 0% | 0.35 | 0% | 0.32 | 0% | 0.41 | 0% | 0.25 | 0% | 0.36 | 0% | 0.31 | 0%
Livro SINAPI: Cálculos e Parâmetros | 101366 | CURSO DE CAPACITAÇÃO PARA SOLDADOR ELETRICO (ENCARGOS COMPLEMENTARES) - MENSALISTA | MES | 42.03 | 0% | 38.21 | 0% | 43.56 | 0% | 37.62 | 0% | 60.36 | 0% | 36.75 | 0% | 42.13 | 0% | 46.15 | 0% | 43.42 | 0% | 38 | 0% | 56.62 | 0% | 34.13 | 0% | 37.56 | 0% | 36.96 | 0% | 33.57 | 0% | 40.12 | 0% | 36.63 | 0% | 33.87 | 0% | 105.9 | 0% | 46.98 | 0% | 43.36 | 0% | 46.77 | 0% | 42.55 | 0% | 54.4 | 0% | 34.33 | 0% | 47.99 | 0% | 41.11 | 0%
Livro SINAPI: Cálculos e Parâmetros | 100535 | CURSO DE CAPACITAÇÃO PARA TECNICO DE EDIFICACOES (ENCARGOS COMPLEMENTARES) - HORISTA | H | 0.4 | 0% | 0.55 | 0% | 0.6 | 0% | 0.34 | 0% | 0.53 | 0% | 0.54 | 0% | 0.32 | 0% | 0.28 | 0% | 0.34 | 0% | 0.31 | 0% | 0.63 | 0% | 0.33 | 0% | 0.28 | 0% | 0.38 | 0% | 0.37 | 0% | 0.42 | 0% | 0.5 | 0% | 0.38 | 0% | 0.37 | 0% | 0.72 | 0% | 0.3 | 0% | 0.69 | 0% | 0.55 | 0% | 0.4 | 0% | 0.26 | 0% | 1.07 | 0% | 0.26 | 0%
Livro SINAPI: Cálculos e Parâmetros | 100536 | CURSO DE CAPACITAÇÃO PARA TECNICO DE EDIFICACOES (ENCARGOS COMPLEMENTARES) - MENSALISTA | MES | 53.77 | 0% | 73.27 | 0% | 80.26 | 0% | 45.7 | 0% | 71.03 | 0% | 71.62 | 0% | 44.14 | 0% | 37.77 | 0% | 45.49 | 0% | 41.41 | 0% | 84.94 | 0% | 44.33 | 0% | 37.29 | 0% | 49.8 | 0% | 48.93 | 0% | 55.57 | 0% | 67.17 | 0% | 50.79 | 0% | 49.11 | 0% | 95.26 | 0% | 40.14 | 0% | 91.09 | 0% | 73.19 | 0% | 53.25 | 0% | 35.93 | 0% | 142.35 | 0% | 34.41 | 0%
Livro SINAPI: Cálculos e Parâmetros | 101368 | CURSO DE CAPACITAÇÃO PARA TECNICO EM LABORATORIO E CAMPO DE CONSTRUCAO CIVIL (ENCARGOS COMPLEMENTARES) - MENSALISTA | MES | 26.05 | 0% | 29.16 | 0% | 77.41 | 0% | 32.63 | 0% | 47.07 | 0% | 34.11 | 0% | 60.13 | 0% | 52.04 | 0% | 34.13 | 0% | 47.24 | 0% | 43.8 | 0% | 34.39 | 0% | 30 | 0% | 34.77 | 0% | 29.8 | 0% | 32.38 | 0% | 22.62 | 0% | 43.47 | 0% | 50.15 | 0% | 44.04 | 0% | 35.82 | 0% | 32.24 | 0% | 37.47 | 0% | 44.14 | 0% | 25.96 | 0% | 65.99 | 0% | 31.46 | 0%
Livro SINAPI: Cálculos e Parâmetros | 101369 | CURSO DE CAPACITAÇÃO PARA TECNICO EM SONDAGEM (ENCARGOS COMPLEMENTARES) - MENSALISTA | MES | 110.67 | 0% | 50.46 | 0% | 73.2 | 0% | 48.39 | 0% | 66.39 | 0% | 83.53 | 0% | 51.69 | 0% | 78.87 | 0% | 112.12 | 0% | 96.64 | 0% | 38.24 | 0% | 70.12 | 0% | 32.07 | 0% | 46.72 | 0% | 76.37 | 0% | 51.46 | 0% | 66.55 | 0% | 41.46 | 0% | 45.18 | 0% | 89.74 | 0% | 115.43 | 0% | 60.17 | 0% | 70.77 | 0% | 51.03 | 0% | 65.53 | 0% | 48.27 | 0% | 64.87 | 0%
Livro SINAPI: Cálculos e Parâmetros | 95385 | CURSO DE CAPACITAÇÃO PARA TELHADISTA (ENCARGOS COMPLEMENTARES) - HORISTA | H | 0.26 | 0% | 0.21 | 0% | 0.22 | 0% | 0.24 | 0% | 0.27 | 0% | 0.23 | 0% | 0.26 | 0% | 0.29 | 0% | 0.27 | 0% | 0.24 | 0% | 0.27 | 0% | 0.21 | 0% | 0.22 | 0% | 0.23 | 0% | 0.21 | 0% | 0.25 | 0% | 0.23 | 0% | 0.3 | 0% | 0.33 | 0% | 0.21 | 0% | 0.26 | 0% | 0.27 | 0% | 0.24 | 0% | 0.36 | 0% | 0.21 | 0% | 0.3 | 0% | 0.23 | 0%
Livro SINAPI: Cálculos e Parâmetros | 101370 | CURSO DE CAPACITAÇÃO PARA TELHADOR (ENCARGOS COMPLEMENTARES) - MENSALISTA | MES | 35.34 | 0% | 28.18 | 0% | 30.16 | 0% | 31.63 | 0% | 36.11 | 0% | 30.9 | 0% | 35.42 | 0% | 38.94 | 0% | 36.51 | 0% | 31.95 | 0% | 36.56 | 0% | 28.7 | 0% | 29.93 | 0% | 30.43 | 0% | 28.94 | 0% | 33.74 | 0% | 30.8 | 0% | 40.76 | 0% | 43.89 | 0% | 28.14 | 0% | 34.73 | 0% | 36.02 | 0% | 32.52 | 0% | 48.16 | 0% | 28.87 | 0% | 39.71 | 0% | 30.5 | 0%
Livro SINAPI: Cálculos e Parâmetros | 95406 | CURSO DE CAPACITAÇÃO PARA TOPÓGRAFO (ENCARGOS COMPLEMENTARES) - HORISTA | H | 0.23 | 0% | 0.32 | 0% | 0.35 | 0% | 0.2 | 0% | 0.31 | 0% | 0.31 | 0% | 0.19 | 0% | 0.16 | 0% | 0.2 | 0% | 0.18 | 0% | 0.37 | 0% | 0.19 | 0% | 0.16 | 0% | 0.22 | 0% | 0.21 | 0% | 0.24 | 0% | 0.29 | 0% | 0.22 | 0% | 0.21 | 0% | 0.42 | 0% | 0.17 | 0% | 0.4 | 0% | 0.32 | 0% | 0.23 | 0% | 0.15 | 0% | 0.63 | 0% | 0.15 | 0%
Livro SINAPI: Cálculos e Parâmetros | 95424 | CURSO DE CAPACITAÇÃO PARA TOPÓGRAFO (ENCARGOS COMPLEMENTARES) - MENSALISTA | MES | 31.46 | 0% | 42.87 | 0% | 46.96 | 0% | 26.74 | 0% | 41.56 | 0% | 41.91 | 0% | 25.82 | 0% | 22.1 | 0% | 26.62 | 0% | 24.23 | 0% | 49.7 | 0% | 25.94 | 0% | 21.82 | 0% | 29.14 | 0% | 28.63 | 0% | 32.51 | 0% | 39.3 | 0% | 29.71 | 0% | 28.73 | 0% | 55.74 | 0% | 23.49 | 0% | 53.3 | 0% | 42.83 | 0% | 31.16 | 0% | 21.02 | 0% | 83.29 | 0% | 20.13 | 0%
Livro SINAPI: Cálculos e Parâmetros | 95386 | CURSO DE CAPACITAÇÃO PARA TRATORISTA (ENCARGOS COMPLEMENTARES) - HORISTA | H | 0.33 | 0% | 0.19 | 0% | 0.37 | 0% | 0.35 | 0% | 0.37 | 0% | 0.29 | 0% | 0.22 | 0% | 0.35 | 0% | 0.2 | 0% | 0.26 | 0% | 0.35 | 0% | 0.27 | 0% | 0.19 | 0% | 0.24 | 0% | 0.22 | 0% | 0.22 | 0% | 0.24 | 0% | 0.3 | 0% | 0.38 | 0% | 0.28 | 0% | 0.35 | 0% | 0.3 | 0% | 0.39 | 0% | 0.32 | 0% | 0.26 | 0% | 0.33 | 0% | 0.23 | 0%
Livro SINAPI: Cálculos e Parâmetros | 95383 | CURSO DE CAPACITAÇÃO PARA TÉCNICO DE LABORATÓRIO (ENCARGOS COMPLEMENTARES) - HORISTA | H | 0.19 | 0% | 0.22 | 0% | 0.58 | 0% | 0.24 | 0% | 0.35 | 0% | 0.25 | 0% | 0.44 | 0% | 0.39 | 0% | 0.25 | 0% | 0.35 | 0% | 0.32 | 0% | 0.26 | 0% | 0.22 | 0% | 0.26 | 0% | 0.22 | 0% | 0.24 | 0% | 0.17 | 0% | 0.32 | 0% | 0.37 | 0% | 0.33 | 0% | 0.27 | 0% | 0.24 | 0% | 0.28 | 0% | 0.33 | 0% | 0.19 | 0% | 0.5 | 0% | 0.23 | 0%
Livro SINAPI: Cálculos e Parâmetros | 95384 | CURSO DE CAPACITAÇÃO PARA TÉCNICO DE SONDAGEM (ENCARGOS COMPLEMENTARES) - HORISTA | H | 0.84 | 0% | 0.38 | 0% | 0.55 | 0% | 0.36 | 0% | 0.5 | 0% | 0.63 | 0% | 0.38 | 0% | 0.59 | 0% | 0.84 | 0% | 0.72 | 0% | 0.28 | 0% | 0.53 | 0% | 0.24 | 0% | 0.35 | 0% | 0.57 | 0% | 0.39 | 0% | 0.5 | 0% | 0.31 | 0% | 0.34 | 0% | 0.68 | 0% | 0.88 | 0% | 0.45 | 0% | 0.53 | 0% | 0.38 | 0% | 0.49 | 0% | 0.36 | 0% | 0.49 | 0%
Livro SINAPI: Cálculos e Parâmetros | 100299 | CURSO DE CAPACITAÇÃO PARA TÉCNICO EM SEGURANÇA DO TRABALHO (ENCARGOS COMPLEMENTARES) - HORISTA | H | 0.48 | 0% | 0.46 | 0% | 1.39 | 0% | 0.55 | 0% | 0.77 | 0% | 0.51 | 0% | 0.93 | 0% | 0.6 | 0% | 0.57 | 0% | 0.83 | 0% | 0.7 | 0% | 0.54 | 0% | 0.48 | 0% | 0.59 | 0% | 0.49 | 0% | 0.5 | 0% | 0.44 | 0% | 0.64 | 0% | 0.8 | 0% | 0.79 | 0% | 0.63 | 0% | 0.74 | 0% | 0.7 | 0% | 0.72 | 0% | 0.42 | 0% | 1.32 | 0% | 0.53 | 0%
Livro SINAPI: Cálculos e Parâmetros | 100315 | CURSO DE CAPACITAÇÃO PARA TÉCNICO EM SEGURANÇA DO TRABALHO (ENCARGOS COMPLEMENTARES) - MENSALISTA | MES | 63.41 | 0% | 61.33 | 0% | 184.2 | 0% | 72.73 | 0% | 101.82 | 0% | 68.58 | 0% | 125.42 | 0% | 79.91 | 0% | 76.96 | 0% | 110.32 | 0% | 94.38 | 0% | 71.52 | 0% | 64.26 | 0% | 77.5 | 0% | 64.65 | 0% | 66.9 | 0% | 59.26 | 0% | 85.83 | 0% | 106.54 | 0% | 104.78 | 0% | 83.38 | 0% | 97.68 | 0% | 93.48 | 0% | 95.75 | 0% | 56.88 | 0% | 174.16 | 0% | 70.13 | 0%
Livro SINAPI: Cálculos e Parâmetros | 95387 | CURSO DE CAPACITAÇÃO PARA VIDRACEIRO (ENCARGOS COMPLEMENTARES) - HORISTA | H | 0.3 | 0% | 0.21 | 0% | 0.26 | 0% | 0.27 | 0% | 0.23 | 0% | 0.22 | 0% | 0.3 | 0% | 0.28 | 0% | 0.3 | 0% | 0.23 | 0% | 0.26 | 0% | 0.24 | 0% | 0.25 | 0% | 0.29 | 0% | 0.22 | 0% | 0.25 | 0% | 0.22 | 0% | 0.4 | 0% | 0.37 | 0% | 0.21 | 0% | 0.3 | 0% | 0.31 | 0% | 0.27 | 0% | 0.34 | 0% | 0.21 | 0% | 0.31 | 0% | 0.26 | 0%
Livro SINAPI: Cálculos e Parâmetros | 101371 | CURSO DE CAPACITAÇÃO PARA VIDRACEIRO (ENCARGOS COMPLEMENTARES) - MENSALISTA | MES | 40.42 | 0% | 27.77 | 0% | 34.5 | 0% | 36.18 | 0% | 31.09 | 0% | 30.45 | 0% | 41.27 | 0% | 37.19 | 0% | 40.77 | 0% | 31.48 | 0% | 35.77 | 0% | 32.05 | 0% | 33.42 | 0% | 38.86 | 0% | 29.86 | 0% | 33.24 | 0% | 30.35 | 0% | 53.59 | 0% | 49.81 | 0% | 27.73 | 0% | 39.72 | 0% | 41.19 | 0% | 36.98 | 0% | 45.41 | 0% | 28.44 | 0% | 41.77 | 0% | 34.88 | 0%
Livro SINAPI: Cálculos e Parâmetros | 100288 | CURSO DE CAPACITAÇÃO PARA VIGIA DIURNO (ENCARGOS COMPLEMENTARES) - HORISTA | H | 0.08 | 0% | 0.07 | 0% | 0.07 | 0% | 0.07 | 0% | 0.08 | 0% | 0.08 | 0% | 0.08 | 0% | 0.08 | 0% | 0.08 | 0% | 0.07 | 0% | 0.09 | 0% | 0.07 | 0% | 0.07 | 0% | 0.07 | 0% | 0.07 | 0% | 0.08 | 0% | 0.07 | 0% | 0.1 | 0% | 0.11 | 0% | 0.07 | 0% | 0.09 | 0% | 0.07 | 0% | 0.09 | 0% | 0.1 | 0% | 0.07 | 0% | 0.12 | 0% | 0.09 | 0%
Livro SINAPI: Cálculos e Parâmetros | 101372 | CURSO DE CAPACITAÇÃO PARA VIGIA DIURNO (ENCARGOS COMPLEMENTARES) - MENSALISTA | MES | 10.97 | 0% | 10.16 | 0% | 9.94 | 0% | 10.12 | 0% | 10.61 | 0% | 11.24 | 0% | 11.39 | 0% | 11.13 | 0% | 10.75 | 0% | 10.23 | 0% | 13.04 | 0% | 9.58 | 0% | 10.32 | 0% | 9.98 | 0% | 10.16 | 0% | 11.65 | 0% | 10.04 | 0% | 14.38 | 0% | 15.84 | 0% | 10.25 | 0% | 12.84 | 0% | 10.03 | 0% | 12.75 | 0% | 13.71 | 0% | 9.87 | 0% | 16.09 | 0% | 12.07 | 0%
Livro SINAPI: Cálculos e Parâmetros | 90775 | DESENHISTA PROJETISTA COM ENCARGOS COMPLEMENTARES | H | 22.06 | 0% | 39.18 | 0% | 28.63 | 0% | 19.13 | 0% | 31.24 | 0% | 29.79 | 0% | 19.31 | 0% | 15 | 0% | 20.49 | 0% | 17.66 | 0% | 48.22 | 0% | 17.8 | 0% | 22.64 | 0% | 23.35 | 0% | 21.33 | 0% | 24.62 | 0% | 28.22 | 0% | 24.58 | 0% | 26.68 | 0% | 37.69 | 0% | 17.15 | 0% | 35.83 | 0% | 37.05 | 0% | 24.96 | 0% | 14.51 | 0% | 63.74 | 0% | 14.89 | 0%
Livro SINAPI: Cálculos e Parâmetros | 93561 | DESENHISTA PROJETISTA COM ENCARGOS COMPLEMENTARES | MES | 3886.81 | 0% | 6868.29 | 0% | 5050.98 | 0% | 3353.43 | 0% | 5490.61 | 0% | 5262.41 | 0% | 3467.06 | 0% | 2664.67 | 0% | 3639.04 | 0% | 3138.32 | 0% | 8534.89 | 0% | 3143.48 | 0% | 4020.92 | 0% | 4078.93 | 0% | 3765.01 | 0% | 4338.8 | 0% | 5006.96 | 0% | 4342.06 | 0% | 4717.98 | 0% | 6614.88 | 0% | 3012.32 | 0% | 6267.65 | 0% | 6536.03 | 0% | 4404.42 | 0% | 2594.64 | 0% | 11182.54 | 0% | 2643.94 | 0%
Livro SINAPI: Cálculos e Parâmetros | 88264 | ELETRICISTA COM ENCARGOS COMPLEMENTARES | H | 32.16 | 0% | 30.7 | 0% | 42.14 | 0% | 26.59 | 0% | 33.94 | 0% | 29.57 | 0% | 33.09 | 0% | 40.32 | 0% | 32.57 | 0% | 30.38 | 0% | 31.63 | 0% | 29.06 | 0% | 27.47 | 0% | 31.09 | 0% | 25.55 | 0% | 30.24 | 0% | 27.74 | 0% | 37.37 | 0% | 39.94 | 0% | 29.74 | 0% | 33.05 | 0% | 35.18 | 0% | 30.02 | 0% | 43.64 | 0% | 26.66 | 0% | 44.03 | 0% | 30.69 | 0%
Livro SINAPI: Cálculos e Parâmetros | 101399 | ELETRICISTA COM ENCARGOS COMPLEMENTARES | MES | 5690.83 | 0% | 5408.04 | 0% | 7475.74 | 0% | 4651.88 | 0% | 6021.86 | 0% | 5274.8 | 0% | 5955.06 | 0% | 7158.05 | 0% | 5794.77 | 0% | 5421.76 | 0% | 5626.33 | 0% | 5131.45 | 0% | 4888.19 | 0% | 5507.94 | 0% | 4513.91 | 0% | 5353.77 | 0% | 4944.99 | 0% | 6638.04 | 0% | 7106.54 | 0% | 5265.59 | 0% | 5812.51 | 0% | 6198.09 | 0% | 5315.9 | 0% | 7648.43 | 0% | 4766.06 | 0% | 7780.24 | 0% | 5441.16 | 0%
Livro SINAPI: Cálculos e Parâmetros | 88266 | ELETROTÉCNICO COM ENCARGOS COMPLEMENTARES | H | 35.61 | 0% | 33.62 | 0% | 52.31 | 0% | 29.7 | 0% | 41.15 | 0% | 40.19 | 0% | 40.04 | 0% | 44.64 | 0% | 37.32 | 0% | 34.06 | 0% | 45.46 | 0% | 31.7 | 0% | 33.61 | 0% | 34.09 | 0% | 27.95 | 0% | 31.51 | 0% | 35.81 | 0% | 44.39 | 0% | 44.21 | 0% | 33.11 | 0% | 36.63 | 0% | 39.03 | 0% | 36.17 | 0% | 48.2 | 0% | 34.95 | 0% | 49.96 | 0% | 33.93 | 0%
Livro SINAPI: Cálculos e Parâmetros | 101401 | ELETROTÉCNICO COM ENCARGOS COMPLEMENTARES | MES | 6298.54 | 0% | 5923.02 | 0% | 9255.92 | 0% | 5195.81 | 0% | 7281.29 | 0% | 7135.35 | 0% | 7193.95 | 0% | 7921.43 | 0% | 6634.58 | 0% | 6073.83 | 0% | 8058.1 | 0% | 5595.08 | 0% | 5970.95 | 0% | 6031.17 | 0% | 4937.51 | 0% | 5581.77 | 0% | 6367.71 | 0% | 7869.18 | 0% | 7861.42 | 0% | 5856.43 | 0% | 6439.33 | 0% | 6874.26 | 0% | 6396.41 | 0% | 8451.82 | 0% | 6228.3 | 0% | 8822.17 | 0% | 6012.47 | 0%
Livro SINAPI: Cálculos e Parâmetros | 88267 | ENCANADOR OU BOMBEIRO HIDRÁULICO COM ENCARGOS COMPLEMENTARES | H | 31.03 | 0% | 29.56 | 0% | 29.76 | 0% | 25.5 | 0% | 32.8 | 0% | 28.49 | 0% | 31.96 | 0% | 31.8 | 0% | 31.42 | 0% | 29.3 | 0% | 30.48 | 0% | 25.04 | 0% | 26.39 | 0% | 30.01 | 0% | 24.19 | 0% | 29.13 | 0% | 26.67 | 0% | 36.17 | 0% | 38.59 | 0% | 25.75 | 0% | 30.71 | 0% | 31.73 | 0% | 29.34 | 0% | 33.63 | 0% | 25.62 | 0% | 39.04 | 0% | 29.57 | 0%
Livro SINAPI: Cálculos e Parâmetros | 101402 | ENCANADOR OU BOMBEIRO HIDRÁULICO COM ENCARGOS COMPLEMENTARES | MES | 5502.56 | 0% | 5219.38 | 0% | 5328.4 | 0% | 4469.9 | 0% | 5832.3 | 0% | 5094.08 | 0% | 5766.65 | 0% | 5686.11 | 0% | 5604.52 | 0% | 5239.25 | 0% | 5435.99 | 0% | 4440.06 | 0% | 4707.36 | 0% | 5328.01 | 0% | 4282.94 | 0% | 5168.23 | 0% | 4764.42 | 0% | 6440.58 | 0% | 6885.45 | 0% | 4579.53 | 0% | 5418.52 | 0% | 5612.69 | 0% | 5208.15 | 0% | 5921.45 | 0% | 4588.78 | 0% | 6926.9 | 0% | 5254.21 | 0%
Livro SINAPI: Cálculos e Parâmetros | 90776 | ENCARREGADO GERAL COM ENCARGOS COMPLEMENTARES | H | 40.14 | 0% | 27.1 | 0% | 41.7 | 0% | 27.91 | 0% | 40.87 | 0% | 27.44 | 0% | 26.51 | 0% | 39.1 | 0% | 37.19 | 0% | 31.47 | 0% | 67.93 | 0% | 29.44 | 0% | 29.87 | 0% | 26.02 | 0% | 24.3 | 0% | 44.81 | 0% | 35.39 | 0% | 42.44 | 0% | 50.2 | 0% | 41.48 | 0% | 29.98 | 0% | 37.35 | 0% | 73.26 | 0% | 38.09 | 0% | 31.2 | 0% | 49.95 | 0% | 30.45 | 0%
Livro SINAPI: Cálculos e Parâmetros | 93572 | ENCARREGADO GERAL DE OBRAS COM ENCARGOS COMPLEMENTARES | MES | 7022.34 | 0% | 4752.68 | 0% | 7321.07 | 0% | 4868.17 | 0% | 7155.34 | 0% | 4841.32 | 0% | 4735.39 | 0% | 6867.64 | 0% | 6560.57 | 0% | 5553.24 | 0% | 11968.97 | 0% | 5162.52 | 0% | 5280.32 | 0% | 4532.2 | 0% | 4275.25 | 0% | 7847.41 | 0% | 6253.78 | 0% | 7448.8 | 0% | 8821.83 | 0% | 7253.31 | 0% | 5223.57 | 0% | 6516.56 | 0% | 12847.11 | 0% | 6687.35 | 0% | 5527.17 | 0% | 8748.49 | 0% | 5358.79 | 0%
Livro SINAPI: Cálculos e Parâmetros | 90777 | ENGENHEIRO CIVIL DE OBRA JUNIOR COM ENCARGOS COMPLEMENTARES | H | 129.79 | 0% | 137.39 | 0% | 129.37 | 0% | 129.62 | 0% | 130.58 | 0% | 130.3 | 0% | 127.32 | 0% | 131.36 | 0% | 126.53 | 0% | 128.89 | 0% | 131.3 | 0% | 125.79 | 0% | 125.22 | 0% | 132.16 | 0% | 130.88 | 0% | 129.55 | 0% | 129.24 | 0% | 131.06 | 0% | 141.27 | 0% | 130.37 | 0% | 132.45 | 0% | 131.25 | 0% | 128.96 | 0% | 130.59 | 0% | 128.07 | 0% | 130.52 | 0% | 127.7 | 0%
Livro SINAPI: Cálculos e Parâmetros | 93565 | ENGENHEIRO CIVIL DE OBRA JUNIOR COM ENCARGOS COMPLEMENTARES | MES | 22627.68 | 0% | 23934.55 | 0% | 22647.25 | 0% | 22467.42 | 0% | 22781.62 | 0% | 22853.38 | 0% | 22638.12 | 0% | 22998.2 | 0% | 22249.33 | 0% | 22638.12 | 0% | 23126.05 | 0% | 21934.91 | 0% | 22035.37 | 0% | 22842.95 | 0% | 22850.68 | 0% | 22627.68 | 0% | 22759.45 | 0% | 22939.49 | 0% | 24776.18 | 0% | 22725.53 | 0% | 22936.88 | 0% | 22811.84 | 0% | 22606.8 | 0% | 22848.17 | 0% | 22589.84 | 0% | 22814.24 | 0% | 22358.93 | 0%
Livro SINAPI: Cálculos e Parâmetros | 90778 | ENGENHEIRO CIVIL DE OBRA PLENO COM ENCARGOS COMPLEMENTARES | H | 136.12 | 0% | 144.1 | 0% | 135.69 | 0% | 135.94 | 0% | 135.07 | 0% | 141.54 | 0% | 150.27 | 0% | 140.96 | 0% | 133.46 | 0% | 129.13 | 0% | 135.75 | 0% | 132.67 | 0% | 132.08 | 0% | 138.61 | 0% | 137.28 | 0% | 135.86 | 0% | 129.49 | 0% | 145.94 | 0% | 156.99 | 0% | 158.49 | 0% | 138.91 | 0% | 137.66 | 0% | 135.8 | 0% | 147.07 | 0% | 134.32 | 0% | 132.73 | 0% | 133.93 | 0%
Livro SINAPI: Cálculos e Parâmetros | 93567 | ENGENHEIRO CIVIL DE OBRA PLENO COM ENCARGOS COMPLEMENTARES | MES | 23731.24 | 0% | 25103.09 | 0% | 23751.78 | 0% | 23563.78 | 0% | 23566.25 | 0% | 24824.87 | 0% | 26712.02 | 0% | 24675.95 | 0% | 23466.12 | 0% | 22682.51 | 0% | 23908.02 | 0% | 23134.16 | 0% | 23240.23 | 0% | 23957.21 | 0% | 23965.33 | 0% | 23731.24 | 0% | 22804.09 | 0% | 25541.76 | 0% | 27529.51 | 0% | 27624.64 | 0% | 24055.82 | 0% | 23925.33 | 0% | 23805.45 | 0% | 25727.09 | 0% | 23691.52 | 0% | 23200.6 | 0% | 23449.13 | 0%
Livro SINAPI: Cálculos e Parâmetros | 90779 | ENGENHEIRO CIVIL DE OBRA SENIOR COM ENCARGOS COMPLEMENTARES | H | 162.08 | 0% | 171.6 | 0% | 139.3 | 0% | 161.88 | 0% | 149.06 | 0% | 164.85 | 0% | 210.48 | 0% | 164.42 | 0% | 158.72 | 0% | 173.55 | 0% | 169.23 | 0% | 157.78 | 0% | 157.07 | 0% | 165.04 | 0% | 163.44 | 0% | 161.77 | 0% | 152.06 | 0% | 160.96 | 0% | 174.89 | 0% | 169.78 | 0% | 165.41 | 0% | 163.93 | 0% | 149.21 | 0% | 149.08 | 0% | 159.92 | 0% | 185.01 | 0% | 159.46 | 0%
Livro SINAPI: Cálculos e Parâmetros | 93568 | ENGENHEIRO CIVIL DE OBRA SENIOR COM ENCARGOS COMPLEMENTARES | MES | 28248.04 | 0% | 29885.86 | 0% | 24384.8 | 0% | 28051.1 | 0% | 26004.59 | 0% | 28904.89 | 0% | 37406 | 0% | 28779.77 | 0% | 27901.84 | 0% | 30473.57 | 0% | 29799.8 | 0% | 27505.95 | 0% | 27632.44 | 0% | 28517.82 | 0% | 28527.51 | 0% | 28248.04 | 0% | 26773.01 | 0% | 28168.01 | 0% | 30666.89 | 0% | 29586.26 | 0% | 28635.54 | 0% | 28482.75 | 0% | 26156.06 | 0% | 26079.94 | 0% | 28200.62 | 0% | 32325.24 | 0% | 27911.22 | 0%
Livro SINAPI: Cálculos e Parâmetros | 88269 | GESSEIRO COM ENCARGOS COMPLEMENTARES | H | 30.9 | 0% | 20.6 | 0% | 29.15 | 0% | 25.44 | 0% | 33.29 | 0% | 29.01 | 0% | 32.46 | 0% | 26.52 | 0% | 29.59 | 0% | 29.81 | 0% | 31.7 | 0% | 28.02 | 0% | 25.32 | 0% | 30.53 | 0% | 25.02 | 0% | 29.63 | 0% | 26.47 | 0% | 35.36 | 0% | 39.04 | 0% | 26.32 | 0% | 30.6 | 0% | 31.57 | 0% | 27.86 | 0% | 35.01 | 0% | 26.14 | 0% | 35.33 | 0% | 26.6 | 0%
Livro SINAPI: Cálculos e Parâmetros | 101407 | GESSEIRO COM ENCARGOS COMPLEMENTARES | MES | 5497.7 | 0% | 3679.51 | 0% | 5240.19 | 0% | 4478.53 | 0% | 5935.42 | 0% | 5200.14 | 0% | 5870.16 | 0% | 4778.77 | 0% | 5301.61 | 0% | 5344.72 | 0% | 5666.85 | 0% | 4977.13 | 0% | 4536.86 | 0% | 5434.34 | 0% | 4445.27 | 0% | 5272.69 | 0% | 4748.16 | 0% | 6318.63 | 0% | 6983.29 | 0% | 4694.77 | 0% | 5415.9 | 0% | 5605.39 | 0% | 4964.66 | 0% | 6181.35 | 0% | 4695.99 | 0% | 6297.69 | 0% | 4751.61 | 0%
Livro SINAPI: Cálculos e Parâmetros | 88270 | IMPERMEABILIZADOR COM ENCARGOS COMPLEMENTARES | H | 29.24 | 0% | 25.67 | 0% | 30.47 | 0% | 26.48 | 0% | 35.03 | 0% | 29.21 | 0% | 32.69 | 0% | 31.37 | 0% | 32.15 | 0% | 30.01 | 0% | 31.21 | 0% | 25.56 | 0% | 23.94 | 0% | 25.99 | 0% | 25.21 | 0% | 29.85 | 0% | 27.39 | 0% | 36.91 | 0% | 40.23 | 0% | 26.5 | 0% | 31.73 | 0% | 32.75 | 0% | 29.56 | 0% | 35.59 | 0% | 26.33 | 0% | 35.58 | 0% | 27.78 | 0%
Livro SINAPI: Cálculos e Parâmetros | 101408 | IMPERMEABILIZADOR COM ENCARGOS COMPLEMENTARES | MES | 5200.19 | 0% | 4551.06 | 0% | 5460.46 | 0% | 4648.93 | 0% | 6230.12 | 0% | 5226.34 | 0% | 5900.2 | 0% | 5618.33 | 0% | 5739.43 | 0% | 5371.81 | 0% | 5569.86 | 0% | 4541.76 | 0% | 4285.6 | 0% | 4645.54 | 0% | 4470.1 | 0% | 5301.3 | 0% | 4896.66 | 0% | 6575.63 | 0% | 7177.24 | 0% | 4718.63 | 0% | 5602.99 | 0% | 5799.42 | 0% | 5256.46 | 0% | 6268.75 | 0% | 4720.47 | 0% | 6330.96 | 0% | 4951.61 | 0%
Livro SINAPI: Cálculos e Parâmetros | 102919 | INSTALADOR DE PISO ELEVADO COM ENCARGOS COMPLEMENTARES | H | 0 |  | 0 |  | 0 |  | 0 |  | 0 |  | 0 |  | 0 |  | 0 |  | 0 |  | 0 |  | 0 |  | 0 |  | 0 |  | 0 |  | 0 |  | 0 |  | 0 |  | 0 |  | 0 |  | 0 |  | 0 |  | 0 |  | 0 |  | 0 |  | 0 |  | 0 |  | 0
Livro SINAPI: Cálculos e Parâmetros | 101409 | INSTALADOR DE TUBULAÇÕES COM ENCARGOS COMPLEMENTARES | MES | 6026.67 | 0% | 4343.5 | 0% | 6836.1 | 0% | 4051.34 | 0% | 7799.38 | 0% | 5241.02 | 0% | 4738.55 | 0% | 6960.47 | 0% | 3738.66 | 0% | 5378.4 | 0% | 4528.99 | 0% | 4675 | 0% | 3004.23 | 0% | 5107.28 | 0% | 4378.61 | 0% | 4493.13 | 0% | 5071.66 | 0% | 6639.14 | 0% | 8966.8 | 0% | 6618.43 | 0% | 5292.82 | 0% | 5508.73 | 0% | 7841.88 | 0% | 4437.72 | 0% | 5062.17 | 0% | 7135.96 | 0% | 4787.23 | 0%
Livro SINAPI: Cálculos e Parâmetros | 88441 | JARDINEIRO COM ENCARGOS COMPLEMENTARES | H | 24.83 | 0% | 21.98 | 0% | 25.63 | 0% | 20.3 | 0% | 25.3 | 0% | 23.71 | 0% | 29.5 | 0% | 28.75 | 0% | 28.73 | 0% | 24.78 | 0% | 26.47 | 0% | 24.59 | 0% | 21.95 | 0% | 26.28 | 0% | 21.18 | 0% | 25.11 | 0% | 22.64 | 0% | 29.87 | 0% | 32.66 | 0% | 22.8 | 0% | 27.46 | 0% | 23.57 | 0% | 24.3 | 0% | 25.95 | 0% | 23.56 | 0% | 32.02 | 0% | 22.05 | 0%
Livro SINAPI: Cálculos e Parâmetros | 101410 | JARDINEIRO COM ENCARGOS COMPLEMENTARES | MES | 4446.53 | 0% | 3922.8 | 0% | 4629.16 | 0% | 3591.66 | 0% | 4548.35 | 0% | 4276.28 | 0% | 5353.01 | 0% | 5175.16 | 0% | 5158.65 | 0% | 4467.62 | 0% | 4750.93 | 0% | 4385.35 | 0% | 3950.27 | 0% | 4704.29 | 0% | 3780.16 | 0% | 4490.68 | 0% | 4075.46 | 0% | 5362.57 | 0% | 5870.32 | 0% | 4088.51 | 0% | 4880.89 | 0% | 4220.1 | 0% | 4347.09 | 0% | 4603.95 | 0% | 4246.17 | 0% | 5728.81 | 0% | 3960.34 | 0%
Livro SINAPI: Cálculos e Parâmetros | 88272 | MACARIQUEIRO COM ENCARGOS COMPLEMENTARES | H | 32.01 | 0% | 28.25 | 0% | 35.08 | 0% | 26.55 | 0% | 38.47 | 0% | 29.56 | 0% | 32.95 | 0% | 36.4 | 0% | 32.75 | 0% | 30.33 | 0% | 32.2 | 0% | 26.12 | 0% | 27.85 | 0% | 31.5 | 0% | 24.88 | 0% | 30.13 | 0% | 27.73 | 0% | 37.46 | 0% | 48.62 | 0% | 34.42 | 0% | 32.84 | 0% | 34.89 | 0% | 29.12 | 0% | 47.97 | 0% | 26.71 | 0% | 39.17 | 0% | 30.56 | 0%
Livro SINAPI: Cálculos e Parâmetros | 88273 | MARCENEIRO COM ENCARGOS COMPLEMENTARES | H | 29.63 | 0% | 24.34 | 0% | 28.62 | 0% | 24.28 | 0% | 32.43 | 0% | 28.06 | 0% | 30.59 | 0% | 35.31 | 0% | 29.98 | 0% | 29.03 | 0% | 30.86 | 0% | 23.98 | 0% | 24.58 | 0% | 28.85 | 0% | 24.06 | 0% | 29.49 | 0% | 26.43 | 0% | 34.23 | 0% | 35.19 | 0% | 25.59 | 0% | 29.31 | 0% | 30.28 | 0% | 26.09 | 0% | 34.07 | 0% | 25.43 | 0% | 35.19 | 0% | 25.67 | 0%
Livro SINAPI: Cálculos e Parâmetros | 101413 | MARCENEIRO COM ENCARGOS COMPLEMENTARES | MES | 5269.22 | 0% | 4324.47 | 0% | 5141.16 | 0% | 4269.6 | 0% | 5780.65 | 0% | 5028.79 | 0% | 5532.58 | 0% | 6308.32 | 0% | 5360.8 | 0% | 5202.92 | 0% | 5512.62 | 0% | 4265.86 | 0% | 4400.41 | 0% | 5138.41 | 0% | 4272.85 | 0% | 5240.08 | 0% | 4732.32 | 0% | 6113.59 | 0% | 6301.66 | 0% | 4564.85 | 0% | 5190.65 | 0% | 5373.33 | 0% | 4651.33 | 0% | 6010.74 | 0% | 4563.81 | 0% | 6266.64 | 0% | 4584.31 | 0%
Livro SINAPI: Cálculos e Parâmetros | 101414 | MARMORISTA / GRANITEIRO COM ENCARGOS COMPLEMENTARES | MES | 5616.12 | 0% | 4462.49 | 0% | 5666.7 | 0% | 4818.66 | 0% | 5945.64 | 0% | 5129.77 | 0% | 5880.19 | 0% | 5969.53 | 0% | 5717.75 | 0% | 5353.76 | 0% | 5806.8 | 0% | 4555.49 | 0% | 4700.62 | 0% | 5609.11 | 0% | 4451.24 | 0% | 5282.24 | 0% | 4870.16 | 0% | 7208.06 | 0% | 5955.56 | 0% | 4702.73 | 0% | 5789.31 | 0% | 5992.66 | 0% | 4968.75 | 0% | 4845.28 | 0% | 4630.24 | 0% | 6476.3 | 0% | 4889.49 | 0%
Livro SINAPI: Cálculos e Parâmetros | 88274 | MARMORISTA/GRANITEIRO COM ENCARGOS COMPLEMENTARES | H | 31.6 | 0% | 25.13 | 0% | 31.59 | 0% | 27.43 | 0% | 33.37 | 0% | 28.62 | 0% | 32.54 | 0% | 33.36 | 0% | 31.99 | 0% | 29.88 | 0% | 32.5 | 0% | 25.63 | 0% | 26.28 | 0% | 31.55 | 0% | 25.08 | 0% | 29.71 | 0% | 27.18 | 0% | 40.47 | 0% | 33.2 | 0% | 26.38 | 0% | 32.78 | 0% | 33.82 | 0% | 27.88 | 0% | 27.38 | 0% | 25.77 | 0% | 36.35 | 0% | 27.41 | 0%
Livro SINAPI: Cálculos e Parâmetros | 101412 | MAÇARIQUEIRO COM ENCARGOS COMPLEMENTARES | MES | 5697.87 | 0% | 5018.34 | 0% | 6282.97 | 0% | 4676.23 | 0% | 6844.14 | 0% | 5302.58 | 0% | 5961.73 | 0% | 6511.29 | 0% | 5861.21 | 0% | 5444.61 | 0% | 5761.84 | 0% | 4655.09 | 0% | 4987.66 | 0% | 5612.58 | 0% | 4431.19 | 0% | 5368.29 | 0% | 4973.2 | 0% | 6687.28 | 0% | 8665.74 | 0% | 6111.15 | 0% | 5814.36 | 0% | 6186.53 | 0% | 5190.31 | 0% | 8448.4 | 0% | 4803.33 | 0% | 6978.33 | 0% | 5451.83 | 0%
Livro SINAPI: Cálculos e Parâmetros | 101415 | MECÂNICO DE EQUIPAMENTOS PESADOS COM ENCARGOS COMPLEMENTARES | MES | 7634.63 | 0% | 4765.72 | 0% | 9774.79 | 0% | 5196.79 | 0% | 8468.68 | 0% | 6619.35 | 0% | 6744.19 | 0% | 7682.89 | 0% | 5777.22 | 0% | 7374.23 | 0% | 6867.84 | 0% | 6496.13 | 0% | 5560.5 | 0% | 6271.45 | 0% | 6243.85 | 0% | 5815.51 | 0% | 5906.68 | 0% | 7198.85 | 0% | 8034.83 | 0% | 7140.44 | 0% | 7610.42 | 0% | 6389.06 | 0% | 8701.6 | 0% | 6466.84 | 0% | 5366.83 | 0% | 8411.13 | 0% | 5827.65 | 0%
Livro SINAPI: Cálculos e Parâmetros | 100308 | MECÂNICO DE REFRIGERAÇÃO COM ENCARGOS COMPLEMENTARES | H | 32.76 | 0% | 30.41 | 0% | 34.67 | 0% | 23.74 | 0% | 31.6 | 0% | 29.1 | 0% | 34.51 | 0% | 35.53 | 0% | 32.27 | 0% | 30.07 | 0% | 33.38 | 0% | 29.2 | 0% | 28.63 | 0% | 30.09 | 0% | 25.29 | 0% | 30.47 | 0% | 27.48 | 0% | 40.19 | 0% | 36.04 | 0% | 28.82 | 0% | 32.81 | 0% | 31.66 | 0% | 30.94 | 0% | 43.17 | 0% | 21.94 | 0% | 43.73 | 0% | 30.47 | 0%
Livro SINAPI: Cálculos e Parâmetros | 101416 | MECÂNICO DE REFRIGERAÇÃO COM ENCARGOS COMPLEMENTARES | MES | 5805.38 | 0% | 5368.38 | 0% | 6188 | 0% | 4173.07 | 0% | 5629.45 | 0% | 5204.83 | 0% | 6216.28 | 0% | 6339.27 | 0% | 5753.74 | 0% | 5376.71 | 0% | 5945.22 | 0% | 5169.91 | 0% | 5101.11 | 0% | 5346.5 | 0% | 4481.3 | 0% | 5401.81 | 0% | 4910.65 | 0% | 7141.74 | 0% | 6439.94 | 0% | 5118.95 | 0% | 5781.56 | 0% | 5602.86 | 0% | 5490.78 | 0% | 7584.17 | 0% | 3946.25 | 0% | 7744.32 | 0% | 5411.81 | 0%
Livro SINAPI: Cálculos e Parâmetros | 88275 | MECÃNICO DE EQUIPAMENTOS PESADOS COM ENCARGOS COMPLEMENTARES | H | 43.25 | 0% | 26.96 | 0% | 55.14 | 0% | 29.69 | 0% | 47.9 | 0% | 37.19 | 0% | 37.43 | 0% | 43.19 | 0% | 32.37 | 0% | 41.45 | 0% | 38.59 | 0% | 36.83 | 0% | 31.23 | 0% | 35.49 | 0% | 35.41 | 0% | 32.81 | 0% | 33.13 | 0% | 40.48 | 0% | 45.12 | 0% | 40.44 | 0% | 43.36 | 0% | 36.19 | 0% | 49.26 | 0% | 36.71 | 0% | 30.03 | 0% | 47.5 | 0% | 32.83 | 0%
Livro SINAPI: Cálculos e Parâmetros | 90780 | MESTRE DE OBRAS COM ENCARGOS COMPLEMENTARES | H | 49.14 | 0% | 40.67 | 0% | 47.22 | 0% | 42.36 | 0% | 55.78 | 0% | 41.19 | 0% | 53.88 | 0% | 61.95 | 0% | 50.51 | 0% | 47.48 | 0% | 108.99 | 0% | 37.36 | 0% | 61.12 | 0% | 39.32 | 0% | 36.3 | 0% | 68.3 | 0% | 53.6 | 0% | 70.63 | 0% | 67.88 | 0% | 58.9 | 0% | 36.54 | 0% | 52.7 | 0% | 120.79 | 0% | 61.87 | 0% | 61.74 | 0% | 79.66 | 0% | 46.31 | 0%
Livro SINAPI: Cálculos e Parâmetros | 94295 | MESTRE DE OBRAS COM ENCARGOS COMPLEMENTARES | MES | 8588.11 | 0% | 7111.15 | 0% | 8284.6 | 0% | 7365.15 | 0% | 9750.18 | 0% | 7249.47 | 0% | 9590.9 | 0% | 10859.75 | 0% | 8899.23 | 0% | 8360.29 | 0% | 19181.26 | 0% | 6541.98 | 0% | 10767.01 | 0% | 6827 | 0% | 6366.2 | 0% | 11939.88 | 0% | 9453.33 | 0% | 12370.17 | 0% | 11917.82 | 0% | 10282.48 | 0% | 6359.26 | 0% | 9176.07 | 0% | 21156.68 | 0% | 10836.79 | 0% | 10898.28 | 0% | 13927.89 | 0% | 8129.14 | 0%
Livro SINAPI: Cálculos e Parâmetros | 88277 | MONTADOR (TUBO AÇO/EQUIPAMENTOS) COM ENCARGOS COMPLEMENTARES | H | 34.07 | 0% | 24.55 | 0% | 38.4 | 0% | 23.1 | 0% | 44.12 | 0% | 29.35 | 0% | 26.18 | 0% | 39.12 | 0% | 20.81 | 0% | 30.11 | 0% | 25.34 | 0% | 26.42 | 0% | 16.73 | 0% | 28.77 | 0% | 24.76 | 0% | 25.28 | 0% | 28.44 | 0% | 37.33 | 0% | 50.5 | 0% | 37.49 | 0% | 30.01 | 0% | 31.16 | 0% | 44.41 | 0% | 25.16 | 0% | 28.31 | 0% | 40.26 | 0% | 26.92 | 0%
Livro SINAPI: Cálculos e Parâmetros | 101417 | MONTADOR DE ELETROELETRÔNICO COM ENCARGOS COMPLEMENTARES | MES | 5025.91 | 0% | 4738.86 | 0% | 6599.12 | 0% | 4056.77 | 0% | 5342.6 | 0% | 4693.5 | 0% | 5288.63 | 0% | 6834.36 | 0% | 5107.92 | 0% | 4820.65 | 0% | 4684.29 | 0% | 4510.72 | 0% | 4305.74 | 0% | 4935.46 | 0% | 3963.47 | 0% | 4775.21 | 0% | 4365.52 | 0% | 5871.24 | 0% | 6787.5 | 0% | 4657.25 | 0% | 5126.68 | 0% | 5458.27 | 0% | 4661.28 | 0% | 6572.8 | 0% | 4222.98 | 0% | 7678.44 | 0% | 4790.87 | 0%
Livro SINAPI: Cálculos e Parâmetros | 100307 | MONTADOR DE ELETROELETRÔNICOS COM ENCARGOS COMPLEMENTARES | H | 28.28 | 0% | 26.8 | 0% | 37.05 | 0% | 23.1 | 0% | 29.99 | 0% | 26.2 | 0% | 29.28 | 0% | 38.41 | 0% | 28.6 | 0% | 26.9 | 0% | 26.2 | 0% | 25.43 | 0% | 24.1 | 0% | 27.72 | 0% | 22.33 | 0% | 26.85 | 0% | 24.4 | 0% | 32.92 | 0% | 38.06 | 0% | 26.18 | 0% | 29.01 | 0% | 30.84 | 0% | 26.22 | 0% | 37.4 | 0% | 23.53 | 0% | 43.39 | 0% | 26.92 | 0%
Livro SINAPI: Cálculos e Parâmetros | 88278 | MONTADOR DE ESTRUTURA METÁLICA COM ENCARGOS COMPLEMENTARES | H | 28.87 | 0% | 20.3 | 0% | 29.83 | 0% | 22.72 | 0% | 35.31 | 0% | 25.38 | 0% | 26.72 | 0% | 34.65 | 0% | 23.81 | 0% | 24.61 | 0% | 26.36 | 0% | 28.38 | 0% | 23.27 | 0% | 26.14 | 0% | 19.08 | 0% | 22.41 | 0% | 22.39 | 0% | 32.22 | 0% | 41.98 | 0% | 28.85 | 0% | 32.37 | 0% | 26.54 | 0% | 32.21 | 0% | 26.82 | 0% | 23.54 | 0% | 33.06 | 0% | 22.21 | 0%
Livro SINAPI: Cálculos e Parâmetros | 101418 | MONTADOR DE ESTRUTURAS METÁLICAS COM ENCARGOS COMPLEMENTARES | MES | 5125.33 | 0% | 3606.81 | 0% | 5340.59 | 0% | 3984.91 | 0% | 6267.34 | 0% | 4548.02 | 0% | 4836.08 | 0% | 6182.43 | 0% | 4267.53 | 0% | 4415.52 | 0% | 4710.8 | 0% | 5019.16 | 0% | 4156.82 | 0% | 4654.75 | 0% | 3389.8 | 0% | 3995.1 | 0% | 4011.49 | 0% | 5751.23 | 0% | 7481.62 | 0% | 5116.9 | 0% | 5702.53 | 0% | 4710.38 | 0% | 5708.96 | 0% | 4730.87 | 0% | 4221.76 | 0% | 5887.88 | 0% | 3964.62 | 0%
Livro SINAPI: Cálculos e Parâmetros | 105535 | MONTADOR DE FÔRMAS DO SISTEMA DE PAREDES DE CONCRETO COM ENCARGOS COMPLEMENTARES | H | 0 |  | 0 |  | 0 |  | 0 |  | 0 |  | 0 |  | 0 |  | 0 |  | 0 |  | 0 |  | 0 |  | 0 |  | 0 |  | 0 |  | 0 |  | 0 |  | 0 |  | 0 |  | 0 |  | 0 |  | 0 |  | 0 |  | 0 |  | 0 |  | 0 |  | 0 |  | 0
Livro SINAPI: Cálculos e Parâmetros | 101419 | MONTADOR DE MÁQUINAS COM ENCARGOS COMPLEMENTARES | MES | 5596.5 | 0% | 3989.83 | 0% | 6123.99 | 0% | 3811.57 | 0% | 9272.07 | 0% | 5368.67 | 0% | 5137.82 | 0% | 7914.08 | 0% | 4237.54 | 0% | 5207.38 | 0% | 5986.81 | 0% | 5618.38 | 0% | 3578.72 | 0% | 4859.81 | 0% | 4287.67 | 0% | 4300.91 | 0% | 5004.19 | 0% | 6846.35 | 0% | 8829.24 | 0% | 6446.68 | 0% | 6201.33 | 0% | 5154.2 | 0% | 7735.07 | 0% | 5666.72 | 0% | 7314.88 | 0% | 6984.82 | 0% | 4374.14 | 0%
Livro SINAPI: Cálculos e Parâmetros | 88279 | MONTADOR ELETROMECÃNICO COM ENCARGOS COMPLEMENTARES | H | 31.97 | 0% | 22.74 | 0% | 34.71 | 0% | 21.94 | 0% | 53.36 | 0% | 30.44 | 0% | 28.75 | 0% | 45.18 | 0% | 23.88 | 0% | 29.45 | 0% | 34.09 | 0% | 32.25 | 0% | 20.18 | 0% | 27.57 | 0% | 24.52 | 0% | 24.43 | 0% | 28.4 | 0% | 39.01 | 0% | 50.42 | 0% | 37.01 | 0% | 35.74 | 0% | 29.44 | 0% | 44.47 | 0% | 32.67 | 0% | 41.73 | 0% | 39.9 | 0% | 24.81 | 0%
Livro SINAPI: Cálculos e Parâmetros | 88281 | MOTORISTA DE BASCULANTE COM ENCARGOS COMPLEMENTARES | H | 29.26 | 0% | 28.05 | 0% | 42.28 | 0% | 25.5 | 0% | 35.28 | 0% | 32.17 | 0% | 32.03 | 0% | 34.14 | 0% | 33.04 | 0% | 34.81 | 0% | 34.03 | 0% | 25.01 | 0% | 31.77 | 0% | 31.39 | 0% | 25.98 | 0% | 29.17 | 0% | 26.65 | 0% | 37.13 | 0% | 56.47 | 0% | 31.69 | 0% | 34.17 | 0% | 33.19 | 0% | 28.37 | 0% | 41.27 | 0% | 30.88 | 0% | 38.43 | 0% | 26.81 | 0%
Livro SINAPI: Cálculos e Parâmetros | 93558 | MOTORISTA DE CAMINHAO COM ENCARGOS COMPLEMENTARES | MES | 5051.04 | 0% | 4808.91 | 0% | 7307.7 | 0% | 4330.63 | 0% | 6092.72 | 0% | 5578 | 0% | 5623.09 | 0% | 5930.62 | 0% | 5718.22 | 0% | 6031.73 | 0% | 5878.83 | 0% | 4304.1 | 0% | 5482.96 | 0% | 5417.69 | 0% | 4454.44 | 0% | 5026.58 | 0% | 4626.09 | 0% | 6424.32 | 0% | 9717.56 | 0% | 5451.75 | 0% | 5839.49 | 0% | 5699.67 | 0% | 4888.13 | 0% | 7015.92 | 0% | 5356.47 | 0% | 6628.08 | 0% | 4636.57 | 0%
Livro SINAPI: Cálculos e Parâmetros | 101420 | MOTORISTA DE CAMINHÃO BASCULANTE COM ENCARGOS COMPLEMENTARES | MES | 5200.97 | 0% | 4961.49 | 0% | 7528.96 | 0% | 4475.63 | 0% | 6274.09 | 0% | 5744.04 | 0% | 5785.46 | 0% | 6098.78 | 0% | 5895.71 | 0% | 6214.72 | 0% | 6069.48 | 0% | 4435.65 | 0% | 5660.72 | 0% | 5566.08 | 0% | 4598.55 | 0% | 5181.22 | 0% | 4767.26 | 0% | 6616.36 | 0% | 10033.22 | 0% | 5619.94 | 0% | 6020.77 | 0% | 5873.83 | 0% | 5043.8 | 0% | 7268.63 | 0% | 5524.23 | 0% | 6830.65 | 0% | 4776.39 | 0%
Livro SINAPI: Cálculos e Parâmetros | 101421 | MOTORISTA DE CAMINHÃO CARRETA COM ENCARGOS COMPLEMENTARES | MES | 5983.49 | 0% | 5757.92 | 0% | 8683.8 | 0% | 5232.44 | 0% | 7220.74 | 0% | 6610.63 | 0% | 6632.97 | 0% | 6976.44 | 0% | 6822.07 | 0% | 7169.91 | 0% | 7064.49 | 0% | 5122.27 | 0% | 6588.47 | 0% | 6340.69 | 0% | 5350.73 | 0% | 5988.35 | 0% | 5504.2 | 0% | 7618.8 | 0% | 11680.75 | 0% | 6497.82 | 0% | 6966.98 | 0% | 6782.86 | 0% | 5856.32 | 0% | 8587.63 | 0% | 6399.81 | 0% | 7887.98 | 0% | 5506.17 | 0%
Livro SINAPI: Cálculos e Parâmetros | 88282 | MOTORISTA DE CAMINHÃO COM ENCARGOS COMPLEMENTARES | H | 28.43 | 0% | 27.19 | 0% | 41.04 | 0% | 24.68 | 0% | 34.27 | 0% | 31.24 | 0% | 31.12 | 0% | 33.18 | 0% | 32.04 | 0% | 33.79 | 0% | 32.96 | 0% | 24.25 | 0% | 30.78 | 0% | 30.53 | 0% | 25.16 | 0% | 28.3 | 0% | 25.87 | 0% | 36.05 | 0% | 54.69 | 0% | 30.74 | 0% | 33.13 | 0% | 32.21 | 0% | 27.49 | 0% | 39.84 | 0% | 29.95 | 0% | 37.28 | 0% | 26.03 | 0%
Livro SINAPI: Cálculos e Parâmetros | 88283 | MOTORISTA DE CAMINHÃO E CARRETA COM ENCARGOS COMPLEMENTARES | H | 33.76 | 0% | 32.62 | 0% | 48.87 | 0% | 29.87 | 0% | 40.72 | 0% | 37.12 | 0% | 36.78 | 0% | 39.13 | 0% | 38.29 | 0% | 40.24 | 0% | 39.68 | 0% | 28.93 | 0% | 37.05 | 0% | 35.86 | 0% | 30.27 | 0% | 33.8 | 0% | 30.83 | 0% | 42.85 | 0% | 65.86 | 0% | 36.74 | 0% | 39.63 | 0% | 38.43 | 0% | 32.99 | 0% | 48.81 | 0% | 35.86 | 0% | 44.47 | 0% | 30.98 | 0%
Livro SINAPI: Cálculos e Parâmetros | 101422 | MOTORISTA DE CARRO DE PASSEIO COM ENCARGOS COMPLEMENTARES | MES | 3523.95 | 0% | 4629.82 | 0% | 6331.74 | 0% | 3637.48 | 0% | 5566.04 | 0% | 4533.96 | 0% | 5190.59 | 0% | 5214.19 | 0% | 4962.05 | 0% | 5400.46 | 0% | 5284.47 | 0% | 4144.39 | 0% | 4725.65 | 0% | 4551.75 | 0% | 3840.45 | 0% | 4386.5 | 0% | 4239.78 | 0% | 5876.57 | 0% | 8226.57 | 0% | 4450.43 | 0% | 4922.52 | 0% | 4818.73 | 0% | 4444.15 | 0% | 6454.6 | 0% | 4505.49 | 0% | 5765.01 | 0% | 3929.34 | 0%
Livro SINAPI: Cálculos e Parâmetros | 88284 | MOTORISTA DE VEÍCULO LEVE COM ENCARGOS COMPLEMENTARES | H | 19.66 | 0% | 26.15 | 0% | 35.46 | 0% | 20.68 | 0% | 31.23 | 0% | 25.27 | 0% | 28.67 | 0% | 29.08 | 0% | 27.73 | 0% | 30.19 | 0% | 29.59 | 0% | 23.34 | 0% | 26.45 | 0% | 25.51 | 0% | 21.63 | 0% | 24.62 | 0% | 23.66 | 0% | 32.91 | 0% | 46.18 | 0% | 24.99 | 0% | 27.83 | 0% | 27.13 | 0% | 24.95 | 0% | 36.63 | 0% | 25.12 | 0% | 32.34 | 0% | 21.98 | 0%
Livro SINAPI: Cálculos e Parâmetros | 101424 | MOTORISTA OPERADOR DE CAMINHÃO COM MUNCK COM ENCARGOS COMPLEMENTARES | MES | 4701.77 | 0% | 5318.27 | 0% | 7578.83 | 0% | 4814.67 | 0% | 6698.18 | 0% | 6132.25 | 0% | 5898.29 | 0% | 6332.47 | 0% | 6170.15 | 0% | 6642.62 | 0% | 6515.22 | 0% | 4555.06 | 0% | 6096.99 | 0% | 5913.11 | 0% | 4935.51 | 0% | 5542.79 | 0% | 5097.4 | 0% | 7065.44 | 0% | 10565.52 | 0% | 6013.21 | 0% | 6444.65 | 0% | 6281.07 | 0% | 5749.66 | 0% | 7859.51 | 0% | 5613.84 | 0% | 7304.32 | 0% | 4767.07 | 0%
Livro SINAPI: Cálculos e Parâmetros | 88286 | MOTORISTA OPERADOR DE MUNCK COM ENCARGOS COMPLEMENTARES | H | 26.47 | 0% | 30.16 | 0% | 42.66 | 0% | 27.53 | 0% | 37.81 | 0% | 34.46 | 0% | 32.73 | 0% | 35.53 | 0% | 34.68 | 0% | 37.33 | 0% | 36.65 | 0% | 25.73 | 0% | 34.34 | 0% | 33.45 | 0% | 27.96 | 0% | 31.31 | 0% | 28.59 | 0% | 39.8 | 0% | 59.64 | 0% | 34.03 | 0% | 36.69 | 0% | 35.63 | 0% | 32.46 | 0% | 44.77 | 0% | 31.47 | 0% | 41.22 | 0% | 26.82 | 0%
Livro SINAPI: Cálculos e Parâmetros | 88288 | NIVELADOR COM ENCARGOS COMPLEMENTARES | H | 20.41 | 0% | 18.27 | 0% | 18.57 | 0% | 19.51 | 0% | 18.4 | 0% | 18.49 | 0% | 19 | 0% | 21.27 | 0% | 17.45 | 0% | 18.44 | 0% | 20.68 | 0% | 17.27 | 0% | 18.35 | 0% | 18.02 | 0% | 17.99 | 0% | 20.35 | 0% | 17.99 | 0% | 23.19 | 0% | 24.61 | 0% | 18.76 | 0% | 23.29 | 0% | 18.92 | 0% | 20.66 | 0% | 24.6 | 0% | 21.77 | 0% | 26.36 | 0% | 20.41 | 0%
Livro SINAPI: Cálculos e Parâmetros | 101425 | NIVELADOR COM ENCARGOS COMPLEMENTARES | MES | 3595.02 | 0% | 3219.99 | 0% | 3287.42 | 0% | 3419.34 | 0% | 3247.45 | 0% | 3277.55 | 0% | 3408.72 | 0% | 3761.55 | 0% | 3101.49 | 0% | 3275.55 | 0% | 3673.71 | 0% | 3049.07 | 0% | 3262.24 | 0% | 3155.53 | 0% | 3177.43 | 0% | 3592.2 | 0% | 3201.94 | 0% | 4095.18 | 0% | 4352.5 | 0% | 3308.1 | 0% | 4071.41 | 0% | 3322.71 | 0% | 3656.92 | 0% | 4337.49 | 0% | 3874.46 | 0% | 4643.33 | 0% | 3610.16 | 0%
Livro SINAPI: Cálculos e Parâmetros | 101426 | OPERADOR DE BATE-ESTACA COM ENCARGOS COMPLEMENTARES | MES | 6258.45 | 0% | 3773.98 | 0% | 7085.86 | 0% | 4216.46 | 0% | 6559.61 | 0% | 5268.97 | 0% | 5191.12 | 0% | 6794.7 | 0% | 6851.84 | 0% | 4603.45 | 0% | 5271.15 | 0% | 4714.21 | 0% | 3854.98 | 0% | 4806.56 | 0% | 3966.26 | 0% | 4036.28 | 0% | 4793.41 | 0% | 6332.87 | 0% | 7406.78 | 0% | 6243.23 | 0% | 5489.72 | 0% | 5714.02 | 0% | 6866.33 | 0% | 5763.93 | 0% | 4788.18 | 0% | 6640 | 0% | 4805.91 | 0%
Livro SINAPI: Cálculos e Parâmetros | 88291 | OPERADOR DE BETONEIRA (CAMINHÃO) COM ENCARGOS COMPLEMENTARES | H | 36.59 | 0% | 21.92 | 0% | 41.48 | 0% | 24.09 | 0% | 41.24 | 0% | 28.92 | 0% | 27.1 | 0% | 36.17 | 0% | 21.86 | 0% | 27.77 | 0% | 32.29 | 0% | 28.62 | 0% | 22.22 | 0% | 29.55 | 0% | 23.11 | 0% | 26.6 | 0% | 27.09 | 0% | 34.67 | 0% | 38.44 | 0% | 34.38 | 0% | 33.22 | 0% | 30.56 | 0% | 40.74 | 0% | 33.06 | 0% | 27.64 | 0% | 35.01 | 0% | 28.21 | 0%
Livro SINAPI: Cálculos e Parâmetros | 101427 | OPERADOR DE BETONEIRA (CAMINHÃO) COM ENCARGOS COMPLEMENTARES | MES | 6473.52 | 0% | 3890.35 | 0% | 7381.69 | 0% | 4223.86 | 0% | 7307.47 | 0% | 5173.19 | 0% | 4908.54 | 0% | 6450.67 | 0% | 3929.32 | 0% | 4975.59 | 0% | 5757.67 | 0% | 5064.83 | 0% | 3975.66 | 0% | 5246.96 | 0% | 4096.6 | 0% | 4727.54 | 0% | 4839.66 | 0% | 6182.42 | 0% | 6865.22 | 0% | 6084.78 | 0% | 5850.68 | 0% | 5411.22 | 0% | 7209.2 | 0% | 5829.54 | 0% | 4946.36 | 0% | 6228.96 | 0% | 5017.8 | 0%
Livro SINAPI: Cálculos e Parâmetros | 101428 | OPERADOR DE BETONEIRA ESTACIONÁRIA COM ENCARGOS COMPLEMENTARES | MES | 4239.07 | 0% | 3088.37 | 0% | 5630.9 | 0% | 3289.56 | 0% | 7204.74 | 0% | 4845.69 | 0% | 4906.03 | 0% | 5751.56 | 0% | 3704.24 | 0% | 4337.73 | 0% | 4880.52 | 0% | 4563.32 | 0% | 3664.52 | 0% | 4647.46 | 0% | 2966.28 | 0% | 4029.85 | 0% | 4839.66 | 0% | 5899.41 | 0% | 6137.28 | 0% | 5006.77 | 0% | 4703.36 | 0% | 4010.99 | 0% | 6122.34 | 0% | 5171.89 | 0% | 4315.01 | 0% | 5784.37 | 0% | 3791.13 | 0%
Livro SINAPI: Cálculos e Parâmetros | 88377 | OPERADOR DE BETONEIRA ESTACIONÁRIA/MISTURADOR COM ENCARGOS COMPLEMENTARES | H | 23.76 | 0% | 17.32 | 0% | 31.47 | 0% | 18.68 | 0% | 40.66 | 0% | 27.06 | 0% | 27.1 | 0% | 32.17 | 0% | 20.58 | 0% | 24.15 | 0% | 27.31 | 0% | 25.74 | 0% | 20.44 | 0% | 26.09 | 0% | 16.64 | 0% | 22.59 | 0% | 27.09 | 0% | 33.06 | 0% | 34.29 | 0% | 28.2 | 0% | 26.57 | 0% | 22.5 | 0% | 34.54 | 0% | 29.32 | 0% | 24.06 | 0% | 32.47 | 0% | 21.2 | 0%
Livro SINAPI: Cálculos e Parâmetros | 101429 | OPERADOR DE COMPRESSOR DE AR OU COMPRESSORISTA COM ENCARGOS COMPLEMENTARES | MES | 4971.94 | 0% | 3183.63 | 0% | 5699.59 | 0% | 3300 | 0% | 6259.27 | 0% | 4457.78 | 0% | 4330.92 | 0% | 4563.42 | 0% | 4127.99 | 0% | 3934.08 | 0% | 4831.68 | 0% | 4136.16 | 0% | 3946.45 | 0% | 4343.67 | 0% | 3307.63 | 0% | 3795.96 | 0% | 4014.74 | 0% | 4895.92 | 0% | 7055.54 | 0% | 5193.29 | 0% | 4396.84 | 0% | 4574.52 | 0% | 4819.09 | 0% | 4007.7 | 0% | 4021.48 | 0% | 5509.27 | 0% | 3850.74 | 0%
Livro SINAPI: Cálculos e Parâmetros | 88292 | OPERADOR DE COMPRESSOR OU COMPRESSORISTA COM ENCARGOS COMPLEMENTARES | H | 27.97 | 0% | 17.85 | 0% | 31.85 | 0% | 18.75 | 0% | 35.22 | 0% | 24.85 | 0% | 23.87 | 0% | 25.38 | 0% | 23 | 0% | 21.86 | 0% | 27.02 | 0% | 23.29 | 0% | 22.05 | 0% | 24.32 | 0% | 18.59 | 0% | 21.25 | 0% | 22.4 | 0% | 27.32 | 0% | 39.54 | 0% | 29.26 | 0% | 24.81 | 0% | 25.75 | 0% | 27.12 | 0% | 22.65 | 0% | 22.39 | 0% | 30.91 | 0% | 21.55 | 0%
Livro SINAPI: Cálculos e Parâmetros | 88293 | OPERADOR DE DEMARCADORA DE FAIXAS COM ENCARGOS COMPLEMENTARES | H | 36.59 | 0% | 21.92 | 0% | 41.48 | 0% | 24.09 | 0% | 41.24 | 0% | 28.92 | 0% | 27.1 | 0% | 36.17 | 0% | 21.86 | 0% | 27.77 | 0% | 32.29 | 0% | 28.62 | 0% | 22.22 | 0% | 29.55 | 0% | 23.11 | 0% | 26.6 | 0% | 27.82 | 0% | 34.67 | 0% | 38.44 | 0% | 34.38 | 0% | 33.22 | 0% | 30.56 | 0% | 40.74 | 0% | 33.06 | 0% | 27.64 | 0% | 35.01 | 0% | 28.21 | 0%
Livro SINAPI: Cálculos e Parâmetros | 101430 | OPERADOR DE DEMARCADORA DE FAIXAS DE TRÁFEGO COM ENCARGOS COMPLEMENTARES | MES | 6473.52 | 0% | 3890.35 | 0% | 7381.69 | 0% | 4223.86 | 0% | 7307.47 | 0% | 5173.19 | 0% | 4908.54 | 0% | 6450.67 | 0% | 3929.32 | 0% | 4975.59 | 0% | 5757.67 | 0% | 5064.83 | 0% | 3975.66 | 0% | 5246.96 | 0% | 4096.6 | 0% | 4727.54 | 0% | 4969.65 | 0% | 6182.42 | 0% | 6865.22 | 0% | 6084.78 | 0% | 5850.68 | 0% | 5411.22 | 0% | 7209.2 | 0% | 5829.54 | 0% | 4946.36 | 0% | 6228.96 | 0% | 5017.8 | 0%
Livro SINAPI: Cálculos e Parâmetros | 88294 | OPERADOR DE ESCAVADEIRA COM ENCARGOS COMPLEMENTARES | H | 37.9 | 0% | 23.88 | 0% | 42.52 | 0% | 25.86 | 0% | 43.61 | 0% | 33.07 | 0% | 31.27 | 0% | 38.89 | 0% | 30.72 | 0% | 28.62 | 0% | 39.52 | 0% | 31.74 | 0% | 25.02 | 0% | 31.58 | 0% | 25.3 | 0% | 28.44 | 0% | 30.25 | 0% | 36.23 | 0% | 42.87 | 0% | 39.96 | 0% | 33.3 | 0% | 34.56 | 0% | 37.4 | 0% | 31.74 | 0% | 30.1 | 0% | 44.25 | 0% | 28.88 | 0%
Livro SINAPI: Cálculos e Parâmetros | 101431 | OPERADOR DE ESCAVADEIRA COM ENCARGOS COMPLEMENTARES | MES | 6696.55 | 0% | 4227.5 | 0% | 7557.94 | 0% | 4528.55 | 0% | 7715.39 | 0% | 5892.14 | 0% | 5643.14 | 0% | 6922.39 | 0% | 5480.4 | 0% | 5117.7 | 0% | 7025.55 | 0% | 5603.98 | 0% | 4465.13 | 0% | 5592.29 | 0% | 4472.24 | 0% | 5045.67 | 0% | 5391.6 | 0% | 6448.04 | 0% | 7633.77 | 0% | 7049.82 | 0% | 5861.88 | 0% | 6102.07 | 0% | 6615.79 | 0% | 5590.77 | 0% | 5377.19 | 0% | 7836.97 | 0% | 5131.18 | 0%
Livro SINAPI: Cálculos e Parâmetros | 88295 | OPERADOR DE GUINCHO COM ENCARGOS COMPLEMENTARES | H | 30.24 | 0% | 19.33 | 0% | 41.36 | 0% | 20.35 | 0% | 37.2 | 0% | 27.22 | 0% | 27.26 | 0% | 31.74 | 0% | 19.47 | 0% | 24.29 | 0% | 27.48 | 0% | 27.44 | 0% | 21.81 | 0% | 26.23 | 0% | 20.47 | 0% | 22.73 | 0% | 27.27 | 0% | 34.38 | 0% | 33.98 | 0% | 28 | 0% | 26.73 | 0% | 27.75 | 0% | 34.78 | 0% | 31.79 | 0% | 24.2 | 0% | 33.18 | 0% | 23.21 | 0%
Livro SINAPI: Cálculos e Parâmetros | 101432 | OPERADOR DE GUINCHO OU GUINCHEIRO COM ENCARGOS COMPLEMENTARES | MES | 5357.56 | 0% | 3434.47 | 0% | 7348.77 | 0% | 3574.69 | 0% | 6590.33 | 0% | 4866.82 | 0% | 4926.69 | 0% | 5668.65 | 0% | 3500.54 | 0% | 4355.67 | 0% | 4903.83 | 0% | 4852.03 | 0% | 3897.18 | 0% | 4665.65 | 0% | 3628.89 | 0% | 4047.64 | 0% | 4862.67 | 0% | 6122.62 | 0% | 6071.43 | 0% | 4965.86 | 0% | 4724.41 | 0% | 4916.07 | 0% | 6153.73 | 0% | 5595.52 | 0% | 4334.54 | 0% | 5903.86 | 0% | 4137.03 | 0%
Livro SINAPI: Cálculos e Parâmetros | 88296 | OPERADOR DE GUINDASTE COM ENCARGOS COMPLEMENTARES | H | 37.62 | 0% | 21.61 | 0% | 42.2 | 0% | 25.64 | 0% | 50.72 | 0% | 43.8 | 0% | 27.26 | 0% | 49.18 | 0% | 31.82 | 0% | 32.79 | 0% | 38.21 | 0% | 32.92 | 0% | 25.88 | 0% | 31.35 | 0% | 29.41 | 0% | 32.85 | 0% | 35.07 | 0% | 44.6 | 0% | 45.28 | 0% | 46.53 | 0% | 33.05 | 0% | 34.3 | 0% | 52.84 | 0% | 32.23 | 0% | 34.84 | 0% | 34.07 | 0% | 28.68 | 0%
Livro SINAPI: Cálculos e Parâmetros | 101433 | OPERADOR DE GUINDASTE COM ENCARGOS COMPLEMENTARES | MES | 6641.96 | 0% | 3830.78 | 0% | 7499.14 | 0% | 4489.66 | 0% | 8946.66 | 0% | 7766.8 | 0% | 4926.69 | 0% | 8714.45 | 0% | 5667.72 | 0% | 5844.16 | 0% | 6788.82 | 0% | 5807.28 | 0% | 4610.8 | 0% | 5552.77 | 0% | 5187.05 | 0% | 5812.7 | 0% | 6236.68 | 0% | 7909.91 | 0% | 8052.5 | 0% | 8189.3 | 0% | 5815.51 | 0% | 6053.72 | 0% | 9313.38 | 0% | 5672.07 | 0% | 6209.27 | 0% | 6056.64 | 0% | 5090.65 | 0%
Livro SINAPI: Cálculos e Parâmetros | 101434 | OPERADOR DE JATO ABRASIVO OU JATISTA COM ENCARGOS COMPLEMENTARES | MES | 5216.67 | 0% | 3708.08 | 0% | 5963.29 | 0% | 3474.34 | 0% | 6365.4 | 0% | 5178.42 | 0% | 4517.13 | 0% | 4777.23 | 0% | 5096.35 | 0% | 4691.05 | 0% | 5299.13 | 0% | 4344.44 | 0% | 3513.81 | 0% | 4520.86 | 0% | 3892.75 | 0% | 4286.63 | 0% | 4706.5 | 0% | 5778.67 | 0% | 6310.14 | 0% | 6126.04 | 0% | 4604.73 | 0% | 4791.28 | 0% | 6039.26 | 0% | 4591.22 | 0% | 4702.61 | 0% | 5008.68 | 0% | 4032.45 | 0%
Livro SINAPI: Cálculos e Parâmetros | 88298 | OPERADOR DE MARTELETE OU MARTELETEIRO COM ENCARGOS COMPLEMENTARES | H | 30.65 | 0% | 19.02 | 0% | 32.7 | 0% | 19.32 | 0% | 37.01 | 0% | 26.76 | 0% | 27.1 | 0% | 29.23 | 0% | 24.51 | 0% | 24.15 | 0% | 26.91 | 0% | 24.94 | 0% | 19.95 | 0% | 21.73 | 0% | 16.16 | 0% | 22.59 | 0% | 23.93 | 0% | 31.9 | 0% | 39.54 | 0% | 31.34 | 0% | 27.09 | 0% | 26.44 | 0% | 33.62 | 0% | 24.43 | 0% | 21.8 | 0% | 32.98 | 0% | 22.12 | 0%
Livro SINAPI: Cálculos e Parâmetros | 101436 | OPERADOR DE MARTELETE OU MARTELETEIRO COM ENCARGOS COMPLEMENTARES | MES | 5438.04 | 0% | 3387.11 | 0% | 5847.21 | 0% | 3397.58 | 0% | 6567.42 | 0% | 4791.96 | 0% | 4906.03 | 0% | 5238.07 | 0% | 4393.21 | 0% | 4337.73 | 0% | 4811.93 | 0% | 4424.01 | 0% | 3573.91 | 0% | 3895.27 | 0% | 2882.25 | 0% | 4029.85 | 0% | 4283.16 | 0% | 5696.64 | 0% | 7055.54 | 0% | 5555.22 | 0% | 4792.78 | 0% | 4695.86 | 0% | 5959.88 | 0% | 4317.98 | 0% | 3916.39 | 0% | 5877.22 | 0% | 3952.45 | 0%
Livro SINAPI: Cálculos e Parâmetros | 101437 | OPERADOR DE MOTO SCRAPER COM ENCARGOS COMPLEMENTARES | MES | 7807.25 | 0% | 6218.96 | 0% | 8510.6 | 0% | 5596.8 | 0% | 10288.55 | 0% | 7975.24 | 0% | 7583.09 | 0% | 8070.52 | 0% | 6306.22 | 0% | 6825.03 | 0% | 7343.99 | 0% | 7008.73 | 0% | 5274.09 | 0% | 6312.28 | 0% | 5798.93 | 0% | 5451.1 | 0% | 8188.29 | 0% | 7524.85 | 0% | 7742.43 | 0% | 8891.39 | 0% | 6805.42 | 0% | 6585.71 | 0% | 9455.12 | 0% | 7546.95 | 0% | 7733.08 | 0% | 8050.89 | 0% | 6678.31 | 0%
Livro SINAPI: Cálculos e Parâmetros | 88299 | OPERADOR DE MOTO-ESCREIPER COM ENCARGOS COMPLEMENTARES | H | 44.24 | 0% | 35.28 | 0% | 47.93 | 0% | 32 | 0% | 58.33 | 0% | 44.92 | 0% | 42.15 | 0% | 45.42 | 0% | 35.38 | 0% | 38.31 | 0% | 41.29 | 0% | 39.77 | 0% | 29.61 | 0% | 35.71 | 0% | 32.87 | 0% | 30.74 | 0% | 46.11 | 0% | 42.36 | 0% | 43.45 | 0% | 50.48 | 0% | 38.73 | 0% | 37.32 | 0% | 53.56 | 0% | 42.89 | 0% | 43.44 | 0% | 45.44 | 0% | 37.69 | 0%
Livro SINAPI: Cálculos e Parâmetros | 88300 | OPERADOR DE MOTONIVELADORA COM ENCARGOS COMPLEMENTARES | H | 44.24 | 0% | 35.28 | 0% | 47.93 | 0% | 32 | 0% | 58.33 | 0% | 44.92 | 0% | 42.15 | 0% | 45.42 | 0% | 35.38 | 0% | 38.31 | 0% | 41.29 | 0% | 39.77 | 0% | 29.61 | 0% | 35.71 | 0% | 32.87 | 0% | 30.74 | 0% | 46.11 | 0% | 42.36 | 0% | 43.45 | 0% | 50.48 | 0% | 38.73 | 0% | 37.32 | 0% | 53.56 | 0% | 42.89 | 0% | 43.44 | 0% | 45.44 | 0% | 37.69 | 0%
Livro SINAPI: Cálculos e Parâmetros | 101438 | OPERADOR DE MOTONIVELADORA COM ENCARGOS COMPLEMENTARES | MES | 7807.25 | 0% | 6218.96 | 0% | 8510.6 | 0% | 5596.8 | 0% | 10288.55 | 0% | 7975.24 | 0% | 7583.09 | 0% | 8070.52 | 0% | 6306.22 | 0% | 6825.03 | 0% | 7343.99 | 0% | 7008.73 | 0% | 5274.09 | 0% | 6312.28 | 0% | 5798.93 | 0% | 5451.1 | 0% | 8188.29 | 0% | 7524.85 | 0% | 7742.43 | 0% | 8891.39 | 0% | 6805.42 | 0% | 6585.71 | 0% | 9455.12 | 0% | 7546.95 | 0% | 7733.08 | 0% | 8050.89 | 0% | 6678.31 | 0%
Livro SINAPI: Cálculos e Parâmetros | 88297 | OPERADOR DE MÁQUINAS E EQUIPAMENTOS COM ENCARGOS COMPLEMENTARES | H | 36.12 | 0% | 21.97 | 0% | 41.61 | 0% | 34.11 | 0% | 40.5 | 0% | 32.57 | 0% | 27.17 | 0% | 40.18 | 0% | 23.86 | 0% | 30.38 | 0% | 36.65 | 0% | 28.77 | 0% | 22.54 | 0% | 29.77 | 0% | 23.8 | 0% | 25.65 | 0% | 27.16 | 0% | 35 | 0% | 42.65 | 0% | 31.14 | 0% | 37.26 | 0% | 32.99 | 0% | 39.82 | 0% | 31.65 | 0% | 29.03 | 0% | 37.1 | 0% | 26.58 | 0%
Livro SINAPI: Cálculos e Parâmetros | 101435 | OPERADOR DE MÁQUINAS E TRATORES DIVERSOS COM ENCARGOS COMPLEMENTARES | MES | 6387.95 | 0% | 3898.91 | 0% | 7402.39 | 0% | 5959.16 | 0% | 7173.44 | 0% | 5808.03 | 0% | 4914.3 | 0% | 7149.11 | 0% | 4276.12 | 0% | 5427.58 | 0% | 6520.49 | 0% | 5085.89 | 0% | 4030.74 | 0% | 5282.72 | 0% | 4215.51 | 0% | 4558.89 | 0% | 4848.87 | 0% | 6235.12 | 0% | 7597.94 | 0% | 5517.02 | 0% | 6548.76 | 0% | 5828.73 | 0% | 7042.45 | 0% | 5577.45 | 0% | 5192.01 | 0% | 6589.2 | 0% | 4728.66 | 0%
Livro SINAPI: Cálculos e Parâmetros | 101440 | OPERADOR DE PAVIMENTADORA / MESA VIBROACABADORA COM ENCARGOS COMPLEMENTARES | MES | 6473.52 | 0% | 3890.35 | 0% | 7381.69 | 0% | 4223.86 | 0% | 7307.47 | 0% | 5173.19 | 0% | 4908.54 | 0% | 6450.67 | 0% | 3929.32 | 0% | 4975.59 | 0% | 5757.67 | 0% | 5064.83 | 0% | 3975.66 | 0% | 5246.96 | 0% | 4096.6 | 0% | 4727.54 | 0% | 4969.65 | 0% | 6182.42 | 0% | 6865.22 | 0% | 6084.78 | 0% | 5850.68 | 0% | 5411.22 | 0% | 7209.2 | 0% | 5829.54 | 0% | 4946.36 | 0% | 6228.96 | 0% | 5017.8 | 0%
Livro SINAPI: Cálculos e Parâmetros | 88302 | OPERADOR DE PAVIMENTADORA COM ENCARGOS COMPLEMENTARES | H | 36.59 | 0% | 21.92 | 0% | 41.48 | 0% | 24.09 | 0% | 41.24 | 0% | 28.92 | 0% | 27.1 | 0% | 36.17 | 0% | 21.86 | 0% | 27.77 | 0% | 32.29 | 0% | 28.62 | 0% | 22.22 | 0% | 29.55 | 0% | 23.11 | 0% | 26.6 | 0% | 27.82 | 0% | 34.67 | 0% | 38.44 | 0% | 34.38 | 0% | 33.22 | 0% | 30.56 | 0% | 40.74 | 0% | 33.06 | 0% | 27.64 | 0% | 35.01 | 0% | 28.21 | 0%
Livro SINAPI: Cálculos e Parâmetros | 88301 | OPERADOR DE PÁ CARREGADEIRA COM ENCARGOS COMPLEMENTARES | H | 36.59 | 0% | 21.92 | 0% | 41.48 | 0% | 24.09 | 0% | 41.24 | 0% | 30.54 | 0% | 27.1 | 0% | 36.17 | 0% | 21.86 | 0% | 27.77 | 0% | 32.29 | 0% | 28.62 | 0% | 22.22 | 0% | 29.55 | 0% | 23.11 | 0% | 26.6 | 0% | 27.09 | 0% | 34.67 | 0% | 38.44 | 0% | 34.38 | 0% | 33.22 | 0% | 30.56 | 0% | 40.74 | 0% | 33.06 | 0% | 27.64 | 0% | 35.01 | 0% | 28.21 | 0%
Livro SINAPI: Cálculos e Parâmetros | 101439 | OPERADOR DE PÁ CARREGADEIRA COM ENCARGOS COMPLEMENTARES | MES | 6473.52 | 0% | 3890.35 | 0% | 7381.69 | 0% | 4223.86 | 0% | 7307.47 | 0% | 5452.57 | 0% | 4908.54 | 0% | 6450.67 | 0% | 3929.32 | 0% | 4975.59 | 0% | 5757.67 | 0% | 5064.83 | 0% | 3975.66 | 0% | 5246.96 | 0% | 4096.6 | 0% | 4727.54 | 0% | 4839.66 | 0% | 6182.42 | 0% | 6865.22 | 0% | 6084.78 | 0% | 5850.68 | 0% | 5411.22 | 0% | 7209.2 | 0% | 5829.54 | 0% | 4946.36 | 0% | 6228.96 | 0% | 5017.8 | 0%
Livro SINAPI: Cálculos e Parâmetros | 88303 | OPERADOR DE ROLO COMPACTADOR COM ENCARGOS COMPLEMENTARES | H | 32 | 0% | 22.93 | 0% | 33.28 | 0% | 26.91 | 0% | 41.24 | 0% | 32.73 | 0% | 27.1 | 0% | 31.18 | 0% | 23.06 | 0% | 26.28 | 0% | 25.62 | 0% | 26.32 | 0% | 22.05 | 0% | 28.69 | 0% | 24.24 | 0% | 25.82 | 0% | 26.23 | 0% | 30.18 | 0% | 40.2 | 0% | 31.67 | 0% | 32.6 | 0% | 27.53 | 0% | 34.16 | 0% | 31.58 | 0% | 24.76 | 0% | 35.48 | 0% | 23.64 | 0%
Livro SINAPI: Cálculos e Parâmetros | 101441 | OPERADOR DE ROLO COMPACTADOR COM ENCARGOS COMPLEMENTARES | MES | 5672.65 | 0% | 4067.39 | 0% | 5946 | 0% | 4717.03 | 0% | 7307.47 | 0% | 5835.79 | 0% | 4906.03 | 0% | 5577.57 | 0% | 4139.39 | 0% | 4709.49 | 0% | 4581.92 | 0% | 4665.39 | 0% | 3946.45 | 0% | 5096.19 | 0% | 4293.62 | 0% | 4593.14 | 0% | 4691.14 | 0% | 5396.26 | 0% | 7171.84 | 0% | 5609.95 | 0% | 5746.08 | 0% | 4882.75 | 0% | 6054.13 | 0% | 5570.95 | 0% | 4438.76 | 0% | 6313.62 | 0% | 4218.56 | 0%
Livro SINAPI: Cálculos e Parâmetros | 88304 | OPERADOR DE USINA DE ASFALTO, DE SOLOS OU DE CONCRETO COM ENCARGOS COMPLEMENTARES | H | 44.24 | 0% | 35.28 | 0% | 47.93 | 0% | 32 | 0% | 58.33 | 0% | 44.92 | 0% | 42.15 | 0% | 45.42 | 0% | 35.38 | 0% | 38.31 | 0% | 41.29 | 0% | 39.77 | 0% | 29.61 | 0% | 35.71 | 0% | 32.87 | 0% | 30.74 | 0% | 46.11 | 0% | 42.36 | 0% | 43.45 | 0% | 50.48 | 0% | 38.73 | 0% | 37.32 | 0% | 53.56 | 0% | 42.89 | 0% | 43.44 | 0% | 45.44 | 0% | 37.69 | 0%
Livro SINAPI: Cálculos e Parâmetros | 101443 | OPERADOR DE USINA DE ASFALTO, DE SOLOS OU DE CONCRETO COM ENCARGOS COMPLEMENTARES | MES | 7807.25 | 0% | 6218.96 | 0% | 8510.6 | 0% | 5596.8 | 0% | 10288.55 | 0% | 7975.24 | 0% | 7583.09 | 0% | 8070.52 | 0% | 6306.22 | 0% | 6825.03 | 0% | 7343.99 | 0% | 7008.73 | 0% | 5274.09 | 0% | 6312.28 | 0% | 5798.93 | 0% | 5451.1 | 0% | 8188.29 | 0% | 7524.85 | 0% | 7742.43 | 0% | 8891.39 | 0% | 6805.42 | 0% | 6585.71 | 0% | 9455.12 | 0% | 7546.95 | 0% | 7733.08 | 0% | 8050.89 | 0% | 6678.31 | 0%
Livro SINAPI: Cálculos e Parâmetros | 88306 | OPERADOR JATO DE AREIA OU JATISTA COM ENCARGOS COMPLEMENTARES | H | 29.39 | 0% | 20.89 | 0% | 33.39 | 0% | 19.75 | 0% | 35.86 | 0% | 28.97 | 0% | 24.92 | 0% | 26.62 | 0% | 28.53 | 0% | 26.19 | 0% | 29.7 | 0% | 24.5 | 0% | 19.61 | 0% | 25.36 | 0% | 21.97 | 0% | 24.07 | 0% | 26.34 | 0% | 32.39 | 0% | 35.31 | 0% | 34.65 | 0% | 26.02 | 0% | 27 | 0% | 34.1 | 0% | 26.01 | 0% | 26.26 | 0% | 28.06 | 0% | 22.6 | 0%
Livro SINAPI: Cálculos e Parâmetros | 88307 | OPERADOR PARA BATE ESTACAS COM ENCARGOS COMPLEMENTARES | H | 35.36 | 0% | 21.25 | 0% | 39.78 | 0% | 24.04 | 0% | 36.97 | 0% | 29.49 | 0% | 28.7 | 0% | 38.12 | 0% | 38.5 | 0% | 25.66 | 0% | 29.53 | 0% | 26.61 | 0% | 21.53 | 0% | 27 | 0% | 22.37 | 0% | 22.63 | 0% | 26.81 | 0% | 35.52 | 0% | 41.53 | 0% | 35.3 | 0% | 31.12 | 0% | 32.3 | 0% | 38.79 | 0% | 32.69 | 0% | 26.75 | 0% | 37.35 | 0% | 27 | 0%
Livro SINAPI: Cálculos e Parâmetros | 88308 | PASTILHEIRO COM ENCARGOS COMPLEMENTARES | H | 33.6 | 0% | 25.13 | 0% | 30.34 | 0% | 27.88 | 0% | 35.43 | 0% | 29.08 | 0% | 32.54 | 0% | 33.17 | 0% | 31.99 | 0% | 29.88 | 0% | 31.05 | 0% | 25.63 | 0% | 26.28 | 0% | 30.6 | 0% | 25.08 | 0% | 29.71 | 0% | 27.26 | 0% | 36.73 | 0% | 42.32 | 0% | 26.38 | 0% | 33.27 | 0% | 32.3 | 0% | 27.93 | 0% | 35.39 | 0% | 26.21 | 0% | 35.41 | 0% | 27.41 | 0%
Livro SINAPI: Cálculos e Parâmetros | 101444 | PASTILHEIRO COM ENCARGOS COMPLEMENTARES | MES | 5967.24 | 0% | 4462.49 | 0% | 5443.41 | 0% | 4898.77 | 0% | 6304.35 | 0% | 5208.89 | 0% | 5880.19 | 0% | 5939.32 | 0% | 5717.75 | 0% | 5353.76 | 0% | 5549.82 | 0% | 4555.49 | 0% | 4700.62 | 0% | 5442.95 | 0% | 4451.24 | 0% | 5282.24 | 0% | 4879.26 | 0% | 6552.61 | 0% | 7553.41 | 0% | 4702.73 | 0% | 5877.26 | 0% | 5726.06 | 0% | 4973.86 | 0% | 6242.63 | 0% | 4704.17 | 0% | 6308.8 | 0% | 4889.49 | 0%
Livro SINAPI: Cálculos e Parâmetros | 88309 | PEDREIRO COM ENCARGOS COMPLEMENTARES | H | 31.75 | 0% | 25.25 | 0% | 30.47 | 0% | 26.21 | 0% | 33.52 | 0% | 29.21 | 0% | 32.69 | 0% | 33.32 | 0% | 32.15 | 0% | 30.01 | 0% | 31.21 | 0% | 25.75 | 0% | 26.4 | 0% | 30.73 | 0% | 25.21 | 0% | 29.85 | 0% | 27.39 | 0% | 36.91 | 0% | 40.1 | 0% | 26.5 | 0% | 31.44 | 0% | 32.46 | 0% | 28.07 | 0% | 35.59 | 0% | 26.33 | 0% | 35.58 | 0% | 27.54 | 0%
Livro SINAPI: Cálculos e Parâmetros | 101445 | PEDREIRO COM ENCARGOS COMPLEMENTARES | MES | 5636.09 | 0% | 4478.41 | 0% | 5460.46 | 0% | 4602.38 | 0% | 5966.04 | 0% | 5226.34 | 0% | 5900.2 | 0% | 5958.24 | 0% | 5738.38 | 0% | 5371.81 | 0% | 5569.86 | 0% | 4571.7 | 0% | 4717.52 | 0% | 5460.14 | 0% | 4467.77 | 0% | 5301.3 | 0% | 4896.66 | 0% | 6575.63 | 0% | 7154.39 | 0% | 4718.63 | 0% | 5551.87 | 0% | 5746.4 | 0% | 4992.23 | 0% | 6268.75 | 0% | 4720.47 | 0% | 6330.96 | 0% | 4906.72 | 0%
Livro SINAPI: Cálculos e Parâmetros | 88310 | PINTOR COM ENCARGOS COMPLEMENTARES | H | 33.41 | 0% | 26.94 | 0% | 32.15 | 0% | 27.89 | 0% | 35.18 | 0% | 30.89 | 0% | 34.35 | 0% | 35.96 | 0% | 33.8 | 0% | 32.97 | 0% | 32.86 | 0% | 27.44 | 0% | 28.09 | 0% | 32.41 | 0% | 26.59 | 0% | 31.52 | 0% | 29.07 | 0% | 38.54 | 0% | 40.77 | 0% | 29.79 | 0% | 33.1 | 0% | 34.11 | 0% | 29.74 | 0% | 34.85 | 0% | 28.02 | 0% | 37.22 | 0% | 31.95 | 0%
Livro SINAPI: Cálculos e Parâmetros | 101446 | PINTOR COM ENCARGOS COMPLEMENTARES | MES | 5956.89 | 0% | 4803.26 | 0% | 5784.18 | 0% | 4925.28 | 0% | 6286.41 | 0% | 5549.66 | 0% | 6220.96 | 0% | 6448.76 | 0% | 6058.52 | 0% | 5917.9 | 0% | 5889.97 | 0% | 4896.26 | 0% | 5041.39 | 0% | 5783.72 | 0% | 4739.11 | 0% | 5623.01 | 0% | 5220.03 | 0% | 6893.38 | 0% | 7303.45 | 0% | 5320.96 | 0% | 5873.03 | 0% | 6066.83 | 0% | 5314.63 | 0% | 6174.48 | 0% | 5044.94 | 0% | 6649.57 | 0% | 5708.76 | 0%
Livro SINAPI: Cálculos e Parâmetros | 88311 | PINTOR DE LETREIROS COM ENCARGOS COMPLEMENTARES | H | 32.72 | 0% | 26.37 | 0% | 31.54 | 0% | 27.26 | 0% | 35.18 | 0% | 30.28 | 0% | 33.67 | 0% | 34.06 | 0% | 33.08 | 0% | 32.3 | 0% | 32.14 | 0% | 26.87 | 0% | 27.51 | 0% | 31.79 | 0% | 26.02 | 0% | 30.85 | 0% | 28.46 | 0% | 37.73 | 0% | 38.49 | 0% | 29.18 | 0% | 32.41 | 0% | 33.39 | 0% | 29.09 | 0% | 34 | 0% | 28.02 | 0% | 35.14 | 0% | 31.27 | 0%
Livro SINAPI: Cálculos e Parâmetros | 101447 | PINTOR DE LETREIROS COM ENCARGOS COMPLEMENTARES | MES | 5836.46 | 0% | 4707.25 | 0% | 5681.39 | 0% | 4817.49 | 0% | 6286.41 | 0% | 5444.37 | 0% | 6100.26 | 0% | 6118.93 | 0% | 5934.12 | 0% | 5802.55 | 0% | 5765.38 | 0% | 4798.46 | 0% | 4939.4 | 0% | 5680.03 | 0% | 4640.95 | 0% | 5508.04 | 0% | 5115.08 | 0% | 6754.49 | 0% | 6909.04 | 0% | 5217.04 | 0% | 5754.69 | 0% | 5944.1 | 0% | 5203.83 | 0% | 6028.75 | 0% | 5044.94 | 0% | 6290.08 | 0% | 5590.96 | 0%
Livro SINAPI: Cálculos e Parâmetros | 88312 | PINTOR PARA TINTA EPÓXI COM ENCARGOS COMPLEMENTARES | H | 33.41 | 0% | 26.94 | 0% | 32.15 | 0% | 27.89 | 0% | 38.99 | 0% | 30.89 | 0% | 34.35 | 0% | 35.96 | 0% | 33.8 | 0% | 32.97 | 0% | 32.86 | 0% | 27.44 | 0% | 28.09 | 0% | 32.41 | 0% | 26.59 | 0% | 31.52 | 0% | 29.07 | 0% | 38.54 | 0% | 40.77 | 0% | 29.79 | 0% | 33.1 | 0% | 34.11 | 0% | 29.74 | 0% | 34.85 | 0% | 27.48 | 0% | 37.22 | 0% | 31.95 | 0%
Livro SINAPI: Cálculos e Parâmetros | 101448 | PINTOR PARA TINTA EPÓXI COM ENCARGOS COMPLEMENTARES | MES | 5956.89 | 0% | 4803.26 | 0% | 5784.18 | 0% | 4925.28 | 0% | 6952.32 | 0% | 5549.66 | 0% | 6220.96 | 0% | 6448.76 | 0% | 6058.52 | 0% | 5917.9 | 0% | 5889.97 | 0% | 4896.26 | 0% | 5041.39 | 0% | 5783.72 | 0% | 4739.11 | 0% | 5623.01 | 0% | 5220.03 | 0% | 6893.38 | 0% | 7303.45 | 0% | 5320.96 | 0% | 5873.03 | 0% | 6066.83 | 0% | 5314.63 | 0% | 6174.48 | 0% | 4954.12 | 0% | 6649.57 | 0% | 5708.76 | 0%
Livro SINAPI: Cálculos e Parâmetros | 101449 | POCEIRO / ESCAVADOR DE VALAS COM ENCARGOS COMPLEMENTARES | MES | 5332.9 | 0% | 2796.78 | 0% | 6088.53 | 0% | 3557.13 | 0% | 5014.99 | 0% | 3926.24 | 0% | 4939.08 | 0% | 5465.31 | 0% | 4068.34 | 0% | 3495.45 | 0% | 4917.81 | 0% | 4824.17 | 0% | 3876.13 | 0% | 4605 | 0% | 2876.04 | 0% | 3332.84 | 0% | 3504.5 | 0% | 5220.76 | 0% | 5987.18 | 0% | 4505.3 | 0% | 4703.47 | 0% | 4894.23 | 0% | 5195.13 | 0% | 4339.03 | 0% | 3519.08 | 0% | 5919.84 | 0% | 4118.73 | 0%
Livro SINAPI: Cálculos e Parâmetros | 88313 | POCEIRO COM ENCARGOS COMPLEMENTARES | H | 30.1 | 0% | 15.68 | 0% | 34.16 | 0% | 20.28 | 0% | 28.16 | 0% | 21.87 | 0% | 27.35 | 0% | 30.61 | 0% | 22.71 | 0% | 19.4 | 0% | 27.59 | 0% | 27.32 | 0% | 21.69 | 0% | 25.89 | 0% | 16.16 | 0% | 18.63 | 0% | 19.55 | 0% | 29.24 | 0% | 33.52 | 0% | 25.38 | 0% | 26.63 | 0% | 27.66 | 0% | 29.33 | 0% | 24.62 | 0% | 19.59 | 0% | 33.31 | 0% | 23.13 | 0%
Livro SINAPI: Cálculos e Parâmetros | 88314 | RASTELEIRO COM ENCARGOS COMPLEMENTARES | H | 27.94 | 0% | 23.76 | 0% | 27.05 | 0% | 22.66 | 0% | 32 | 0% | 27.69 | 0% | 28.92 | 0% | 28.25 | 0% | 28.28 | 0% | 28.48 | 0% | 22.68 | 0% | 22.43 | 0% | 23.01 | 0% | 27.26 | 0% | 23.7 | 0% | 28.3 | 0% | 25.87 | 0% | 31.17 | 0% | 37.32 | 0% | 25.01 | 0% | 27.65 | 0% | 28.6 | 0% | 23.37 | 0% | 33.9 | 0% | 24.83 | 0% | 33.95 | 0% | 26.03 | 0%
Livro SINAPI: Cálculos e Parâmetros | 88315 | SERRALHEIRO COM ENCARGOS COMPLEMENTARES | H | 31.53 | 0% | 26.95 | 0% | 35.19 | 0% | 26.01 | 0% | 33.29 | 0% | 29.01 | 0% | 32.46 | 0% | 37.21 | 0% | 31.91 | 0% | 29.81 | 0% | 30.97 | 0% | 26.02 | 0% | 26.21 | 0% | 30.53 | 0% | 25.02 | 0% | 29.63 | 0% | 27.19 | 0% | 36.65 | 0% | 39.81 | 0% | 26.32 | 0% | 31.21 | 0% | 32.22 | 0% | 27.86 | 0% | 35.29 | 0% | 26.14 | 0% | 36.02 | 0% | 27.35 | 0%
Livro SINAPI: Cálculos e Parâmetros | 101451 | SERRALHEIRO COM ENCARGOS COMPLEMENTARES | MES | 5606.12 | 0% | 4785.46 | 0% | 6299.67 | 0% | 4575.55 | 0% | 5935.42 | 0% | 5200.14 | 0% | 5870.16 | 0% | 6650.31 | 0% | 5707.42 | 0% | 5344.72 | 0% | 5538.85 | 0% | 4628.07 | 0% | 4692.15 | 0% | 5434.34 | 0% | 4442.96 | 0% | 5272.69 | 0% | 4870.54 | 0% | 6541.07 | 0% | 7116.69 | 0% | 4694.77 | 0% | 5522.43 | 0% | 5715.88 | 0% | 4964.66 | 0% | 6229.54 | 0% | 4695.99 | 0% | 6421.81 | 0% | 4880.86 | 0%
Livro SINAPI: Cálculos e Parâmetros | 88316 | SERVENTE COM ENCARGOS COMPLEMENTARES | H | 24.36 | 0% | 21.07 | 0% | 25.03 | 0% | 19.85 | 0% | 24.37 | 0% | 23.37 | 0% | 24.94 | 0% | 26.75 | 0% | 22.42 | 0% | 23.84 | 0% | 22.64 | 0% | 20.74 | 0% | 21.17 | 0% | 25.11 | 0% | 20.27 | 0% | 24.08 | 0% | 21.71 | 0% | 28.71 | 0% | 31.39 | 0% | 22.52 | 0% | 26.93 | 0% | 23.13 | 0% | 23.26 | 0% | 24.73 | 0% | 21.7 | 0% | 30.74 | 0% | 21.62 | 0%
Livro SINAPI: Cálculos e Parâmetros | 101452 | SERVENTE DE OBRAS COM ENCARGOS COMPLEMENTARES | MES | 4347.88 | 0% | 3749.09 | 0% | 4509.82 | 0% | 3500 | 0% | 4370.38 | 0% | 4201.76 | 0% | 4523.9 | 0% | 4807.32 | 0% | 4030.8 | 0% | 4288.42 | 0% | 4062.64 | 0% | 3698.85 | 0% | 3796.27 | 0% | 4489.77 | 0% | 3606.69 | 0% | 4294.45 | 0% | 3899.24 | 0% | 5142.35 | 0% | 5629.56 | 0% | 4024.4 | 0% | 4770.26 | 0% | 4128.35 | 0% | 4149.65 | 0% | 4372.72 | 0% | 3905.09 | 0% | 5484.51 | 0% | 3870.52 | 0%
Livro SINAPI: Cálculos e Parâmetros | 95967 | SERVIÇOS TÉCNICOS ESPECIALIZADOS PARA ACOMPANHAMENTO DE EXECUÇÃO DE FUNDAÇÕES PROFUNDAS E ESTRUTURAS DE CONTENÇÃO | H | 176.26 | 0% | 171.2 | 0% | 177.39 | 0% | 163.85 | 0% | 175.94 | 0% | 168.98 | 0% | 176.78 | 0% | 180.06 | 0% | 170.65 | 0% | 160.6 | 0% | 203.68 | 0% | 162.11 | 0% | 161.95 | 0% | 164.63 | 0% | 161.58 | 0% | 180.67 | 0% | 164.88 | 0% | 188.38 | 0% | 207.19 | 0% | 199.97 | 0% | 168.89 | 0% | 175.01 | 0% | 209.06 | 0% | 185.16 | 0% | 165.52 | 0% | 182.68 | 0% | 164.38 | 0%
Livro SINAPI: Cálculos e Parâmetros | 88318 | SOLDADOR A (PARA SOLDA A SER TESTADA COM RAIOS "X") COM ENCARGOS COMPLEMENTARES | H | 36.63 | 0% | 32.48 | 0% | 39.85 | 0% | 30.69 | 0% | 50.08 | 0% | 33.56 | 0% | 37.48 | 0% | 41.45 | 0% | 37.12 | 0% | 34.49 | 0% | 44.85 | 0% | 29.88 | 0% | 31.95 | 0% | 35.61 | 0% | 28.59 | 0% | 34.53 | 0% | 31.71 | 0% | 32.69 | 0% | 81.07 | 0% | 39.58 | 0% | 37.64 | 0% | 40.05 | 0% | 35.18 | 0% | 41.27 | 0% | 30.44 | 0% | 41.76 | 0% | 35.07 | 0%
Livro SINAPI: Cálculos e Parâmetros | 88317 | SOLDADOR COM ENCARGOS COMPLEMENTARES | H | 32.47 | 0% | 28.68 | 0% | 35.56 | 0% | 26.95 | 0% | 39.7 | 0% | 29.95 | 0% | 33.4 | 0% | 36.89 | 0% | 32.85 | 0% | 30.75 | 0% | 34.9 | 0% | 26.51 | 0% | 28.27 | 0% | 31.92 | 0% | 25.26 | 0% | 30.57 | 0% | 28.13 | 0% | 37.98 | 0% | 47.85 | 0% | 34.93 | 0% | 33.33 | 0% | 35.41 | 0% | 32.49 | 0% | 50.23 | 0% | 27.08 | 0% | 39.47 | 0% | 31.01 | 0%
Livro SINAPI: Cálculos e Parâmetros | 101453 | SOLDADOR COM ENCARGOS COMPLEMENTARES | MES | 5782.89 | 0% | 5095.64 | 0% | 6371.08 | 0% | 4752.32 | 0% | 7066.27 | 0% | 5376.91 | 0% | 6046.93 | 0% | 6604.65 | 0% | 5884.19 | 0% | 5521.49 | 0% | 6240.55 | 0% | 4724.13 | 0% | 5063.65 | 0% | 5687.34 | 0% | 4499.11 | 0% | 5449.46 | 0% | 5047.31 | 0% | 6786.74 | 0% | 8536.14 | 0% | 6206.18 | 0% | 5902.05 | 0% | 6281.14 | 0% | 5786.33 | 0% | 8853.9 | 0% | 4872.76 | 0% | 7034.04 | 0% | 5534.97 | 0%
Livro SINAPI: Cálculos e Parâmetros | 101454 | SOLDADOR ELÉTRICO COM ENCARGOS COMPLEMENTARES | MES | 6510.07 | 0% | 5756.76 | 0% | 7124.72 | 0% | 5403.19 | 0% | 8877.2 | 0% | 6012.67 | 0% | 6775.8 | 0% | 7403.13 | 0% | 6635.38 | 0% | 6178.93 | 0% | 7992.89 | 0% | 5314.62 | 0% | 5713.52 | 0% | 6326.8 | 0% | 5079.97 | 0% | 6143.6 | 0% | 5681.07 | 0% | 5861.36 | 0% | 14362.47 | 0% | 7018.92 | 0% | 6652.13 | 0% | 7090.25 | 0% | 6261 | 0% | 7288.25 | 0% | 5466.73 | 0% | 7435.56 | 0% | 6246.18 | 0%
Livro SINAPI: Cálculos e Parâmetros | 100533 | TECNICO DE EDIFICACOES COM ENCARGOS COMPLEMENTARES | H | 25.43 | 0% | 33.83 | 0% | 36.68 | 0% | 21.98 | 0% | 32.83 | 0% | 32.93 | 0% | 20.89 | 0% | 18.47 | 0% | 21.7 | 0% | 19.96 | 0% | 38.46 | 0% | 21.36 | 0% | 18.19 | 0% | 23.91 | 0% | 23.32 | 0% | 26.15 | 0% | 30.89 | 0% | 24.05 | 0% | 23.29 | 0% | 43.28 | 0% | 19.68 | 0% | 41.53 | 0% | 33.6 | 0% | 25.12 | 0% | 17.56 | 0% | 63.38 | 0% | 17.03 | 0%
Livro SINAPI: Cálculos e Parâmetros | 100534 | TECNICO DE EDIFICACOES COM ENCARGOS COMPLEMENTARES | MES | 4475.63 | 0% | 5935.52 | 0% | 6458.97 | 0% | 3856.3 | 0% | 5768.01 | 0% | 5812.34 | 0% | 3754.91 | 0% | 3278.31 | 0% | 3856.14 | 0% | 3551.02 | 0% | 6809.12 | 0% | 3769.3 | 0% | 3242.24 | 0% | 4178.79 | 0% | 4113.39 | 0% | 4610.51 | 0% | 5479.35 | 0% | 4252.59 | 0% | 4127.15 | 0% | 7581.89 | 0% | 3455.97 | 0% | 7254.26 | 0% | 5930.03 | 0% | 4436.93 | 0% | 3140.37 | 0% | 11106.97 | 0% | 3026.48 | 0%
Livro SINAPI: Cálculos e Parâmetros | 88323 | TELHADISTA COM ENCARGOS COMPLEMENTARES | H | 31 | 0% | 24.61 | 0% | 29.79 | 0% | 25.53 | 0% | 32.77 | 0% | 28.53 | 0% | 31.94 | 0% | 35.49 | 0% | 31.4 | 0% | 29.34 | 0% | 30.45 | 0% | 25.11 | 0% | 25.75 | 0% | 30.05 | 0% | 24.34 | 0% | 29.13 | 0% | 26.71 | 0% | 36.1 | 0% | 38.84 | 0% | 25.86 | 0% | 30.71 | 0% | 31.7 | 0% | 27.36 | 0% | 35.96 | 0% | 25.68 | 0% | 35.11 | 0% | 26.87 | 0%
Livro SINAPI: Cálculos e Parâmetros | 101458 | TELHADOR COM ENCARGOS COMPLEMENTARES | MES | 5514.59 | 0% | 4372.99 | 0% | 5350.59 | 0% | 4489.21 | 0% | 5842.83 | 0% | 5114.82 | 0% | 5778.52 | 0% | 6346.69 | 0% | 5614.27 | 0% | 5257.92 | 0% | 5445.62 | 0% | 4465.12 | 0% | 4608.18 | 0% | 5349.68 | 0% | 4322.69 | 0% | 5183.41 | 0% | 4785.35 | 0% | 6441.98 | 0% | 6945.26 | 0% | 4613.3 | 0% | 5431.76 | 0% | 5623.39 | 0% | 4877.09 | 0% | 6345.06 | 0% | 4613.52 | 0% | 6255.53 | 0% | 4796.1 | 0%
Livro SINAPI: Cálculos e Parâmetros | 90781 | TOPOGRAFO COM ENCARGOS COMPLEMENTARES | H | 31.3 | 0% | 41.85 | 0% | 45.42 | 0% | 27.02 | 0% | 40.59 | 0% | 40.7 | 0% | 25.64 | 0% | 22.58 | 0% | 26.63 | 0% | 24.47 | 0% | 47.65 | 0% | 26.2 | 0% | 22.22 | 0% | 29.4 | 0% | 28.65 | 0% | 32.22 | 0% | 38.17 | 0% | 29.58 | 0% | 28.62 | 0% | 53.7 | 0% | 24.1 | 0% | 51.52 | 0% | 41.56 | 0% | 30.92 | 0% | 21.45 | 0% | 78.9 | 0% | 20.78 | 0%
Livro SINAPI: Cálculos e Parâmetros | 94296 | TOPOGRAFO COM ENCARGOS COMPLEMENTARES | MES | 5492.37 | 0% | 7326.74 | 0% | 7984.47 | 0% | 4718.11 | 0% | 7116.28 | 0% | 7171.98 | 0% | 4586.74 | 0% | 3987.88 | 0% | 4713.94 | 0% | 4330.55 | 0% | 8424.44 | 0% | 4604.84 | 0% | 3942.57 | 0% | 5119.36 | 0% | 5037.19 | 0% | 5661.82 | 0% | 6753.55 | 0% | 5212.09 | 0% | 5054.47 | 0% | 9395.46 | 0% | 4211.14 | 0% | 8987.75 | 0% | 7319.85 | 0% | 5443.73 | 0% | 3814.55 | 0% | 13824.83 | 0% | 3671.44 | 0%
Livro SINAPI: Cálculos e Parâmetros | 88324 | TRATORISTA COM ENCARGOS COMPLEMENTARES | H | 36.12 | 0% | 21.97 | 0% | 41.61 | 0% | 34.11 | 0% | 40.5 | 0% | 32.57 | 0% | 27.17 | 0% | 40.18 | 0% | 23.86 | 0% | 30.38 | 0% | 36.65 | 0% | 28.77 | 0% | 22.54 | 0% | 29.77 | 0% | 23.8 | 0% | 25.65 | 0% | 27.16 | 0% | 35 | 0% | 42.65 | 0% | 31.14 | 0% | 37.26 | 0% | 32.99 | 0% | 39.82 | 0% | 31.65 | 0% | 29.03 | 0% | 37.1 | 0% | 26.58 | 0%
Livro SINAPI: Cálculos e Parâmetros | 88321 | TÉCNICO DE LABORATÓRIO COM ENCARGOS COMPLEMENTARES | H | 26.39 | 0% | 29.27 | 0% | 73.45 | 0% | 32.56 | 0% | 45.73 | 0% | 33.62 | 0% | 56.71 | 0% | 50.13 | 0% | 33.57 | 0% | 45.59 | 0% | 42.32 | 0% | 34.07 | 0% | 29.76 | 0% | 34.69 | 0% | 29.81 | 0% | 32.17 | 0% | 23.02 | 0% | 42.29 | 0% | 48.31 | 0% | 42.97 | 0% | 35.63 | 0% | 32.12 | 0% | 36.73 | 0% | 42.91 | 0% | 26.03 | 0% | 63.06 | 0% | 31.24 | 0%
Livro SINAPI: Cálculos e Parâmetros | 101456 | TÉCNICO DE LABORATÓRIO E CAMPO DE CONSTRUÇÃO COM ENCARGOS COMPLEMENTARES | MES | 4639.27 | 0% | 5138.2 | 0% | 12895.37 | 0% | 5680.7 | 0% | 8017.72 | 0% | 5933.68 | 0% | 10116.25 | 0% | 8816.27 | 0% | 5937.38 | 0% | 8044.48 | 0% | 7492.28 | 0% | 5978.87 | 0% | 5273.76 | 0% | 6040.03 | 0% | 5241.41 | 0% | 5656.1 | 0% | 4088.12 | 0% | 7439.52 | 0% | 8513.36 | 0% | 7530.2 | 0% | 6209.32 | 0% | 5618.25 | 0% | 6474.74 | 0% | 7546.09 | 0% | 4623.92 | 0% | 11058.8 | 0% | 5508.75 | 0%
Livro SINAPI: Cálculos e Parâmetros | 88322 | TÉCNICO DE SONDAGEM COM ENCARGOS COMPLEMENTARES | H | 76.15 | 0% | 36.04 | 0% | 50.98 | 0% | 34.74 | 0% | 46.6 | 0% | 57.71 | 0% | 36.15 | 0% | 54.72 | 0% | 76.46 | 0% | 66.31 | 0% | 27.62 | 0% | 49.11 | 0% | 23.57 | 0% | 33.79 | 0% | 53.19 | 0% | 36.62 | 0% | 46.3 | 0% | 29.91 | 0% | 32.31 | 0% | 62.2 | 0% | 79.84 | 0% | 42.53 | 0% | 49.29 | 0% | 36.27 | 0% | 45.55 | 0% | 34.48 | 0% | 45.44 | 0%
Livro SINAPI: Cálculos e Parâmetros | 100309 | TÉCNICO EM SEGURANÇA DO TRABALHO COM ENCARGOS COMPLEMENTARES | H | 29.66 | 0% | 28.78 | 0% | 81.31 | 0% | 33.77 | 0% | 46.15 | 0% | 31.69 | 0% | 55.29 | 0% | 36.61 | 0% | 35.2 | 0% | 49.5 | 0% | 42.55 | 0% | 33.15 | 0% | 29.75 | 0% | 36.01 | 0% | 30.14 | 0% | 31.1 | 0% | 27.6 | 0% | 39.15 | 0% | 47.93 | 0% | 47.46 | 0% | 38.5 | 0% | 44.46 | 0% | 42.37 | 0% | 43.43 | 0% | 26.55 | 0% | 77.13 | 0% | 32.43 | 0%
Livro SINAPI: Cálculos e Parâmetros | 100321 | TÉCNICO EM SEGURANÇA DO TRABALHO COM ENCARGOS COMPLEMENTARES | MES | 5197.9 | 0% | 5041.88 | 0% | 14239.18 | 0% | 5879.64 | 0% | 8072.47 | 0% | 5584.4 | 0% | 9839.22 | 0% | 6432.7 | 0% | 6211.94 | 0% | 8709.13 | 0% | 7515.77 | 0% | 5804.7 | 0% | 5261.02 | 0% | 6252.03 | 0% | 5290.61 | 0% | 5458.49 | 0% | 4886.93 | 0% | 6875.99 | 0% | 8426.33 | 0% | 8294.49 | 0% | 6692.65 | 0% | 7747.59 | 0% | 7448.77 | 0% | 7618.35 | 0% | 4708.52 | 0% | 13488.13 | 0% | 5700.6 | 0%
Livro SINAPI: Cálculos e Parâmetros | 101457 | TÉCNICO EM SONDAGEM COM ENCARGOS COMPLEMENTARES | MES | 14073.06 | 0% | 6773.92 | 0% | 10161.17 | 0% | 6249.53 | 0% | 9173.4 | 0% | 11038.79 | 0% | 7481.32 | 0% | 10797.28 | 0% | 14205.43 | 0% | 12581.27 | 0% | 5455.11 | 0% | 9088.41 | 0% | 4671.91 | 0% | 7055.17 | 0% | 9643.14 | 0% | 7055.47 | 0% | 8750.32 | 0% | 6338.22 | 0% | 6911.01 | 0% | 11578.66 | 0% | 14614.44 | 0% | 8241.91 | 0% | 9132.66 | 0% | 6493.99 | 0% | 8684.31 | 0% | 7064.77 | 0% | 8600.16 | 0%
Livro SINAPI: Cálculos e Parâmetros | 88325 | VIDRACEIRO COM ENCARGOS COMPLEMENTARES | H | 28.8 | 0% | 20.57 | 0% | 27.96 | 0% | 23.56 | 0% | 25.17 | 0% | 24.1 | 0% | 30.17 | 0% | 29.24 | 0% | 28.6 | 0% | 24.74 | 0% | 25.05 | 0% | 22.95 | 0% | 23.52 | 0% | 30.31 | 0% | 20.87 | 0% | 24.24 | 0% | 22.31 | 0% | 37.15 | 0% | 35.86 | 0% | 21.82 | 0% | 28.52 | 0% | 29.45 | 0% | 25.25 | 0% | 27.84 | 0% | 21.57 | 0% | 30.69 | 0% | 25 | 0%
Livro SINAPI: Cálculos e Parâmetros | 101459 | VIDRACEIRO COM ENCARGOS COMPLEMENTARES | MES | 5129.47 | 0% | 3668.87 | 0% | 5028.08 | 0% | 4148.96 | 0% | 4520.51 | 0% | 4338.68 | 0% | 5461.08 | 0% | 5250.37 | 0% | 5125.59 | 0% | 4453.87 | 0% | 4496.17 | 0% | 4090 | 0% | 4215.19 | 0% | 5393.28 | 0% | 3720.95 | 0% | 4332.1 | 0% | 4011.77 | 0% | 6625.58 | 0% | 6422.08 | 0% | 3910.2 | 0% | 5054.09 | 0% | 5230.12 | 0% | 4506.86 | 0% | 4926.33 | 0% | 3891.16 | 0% | 5486.74 | 0% | 4469.48 | 0%
Livro SINAPI: Cálculos e Parâmetros | 100289 | VIGIA DIURNO COM ENCARGOS COMPLEMENTARES | H | 24.1 | 0% | 21.24 | 0% | 24.79 | 0% | 19.76 | 0% | 24.8 | 0% | 24.99 | 0% | 25.72 | 0% | 26.46 | 0% | 23.42 | 0% | 23.59 | 0% | 25.85 | 0% | 20.51 | 0% | 21.47 | 0% | 24.87 | 0% | 20.46 | 0% | 24.3 | 0% | 21.47 | 0% | 30.68 | 0% | 33.55 | 0% | 22.65 | 0% | 26.95 | 0% | 22.89 | 0% | 25 | 0% | 24.64 | 0% | 21.47 | 0% | 32.95 | 0% | 24.82 | 0%
Livro SINAPI: Cálculos e Parâmetros | 101460 | VIGIA DIURNO COM ENCARGOS COMPLEMENTARES | MES | 4313.07 | 0% | 3790 | 0% | 4478.31 | 0% | 3494.6 | 0% | 4457.01 | 0% | 4499.53 | 0% | 4676.95 | 0% | 4769.05 | 0% | 4217.69 | 0% | 4255.96 | 0% | 4643.18 | 0% | 3668.48 | 0% | 3862.95 | 0% | 4458.12 | 0% | 3651.75 | 0% | 4346.14 | 0% | 3867.38 | 0% | 5503.51 | 0% | 6027.47 | 0% | 4058.97 | 0% | 4790.62 | 0% | 4096.53 | 0% | 4470.06 | 0% | 4373.17 | 0% | 3873.8 | 0% | 5888.77 | 0% | 4443.95 | 0%
Locação de Obras | 105011 | EXECUÇÃO DE LINHAS DE REFERÊNCIA EM GABARITO OU CAVALETE. AF_03/2024 | M | 0.6 | 0% | 0.49 | 0% | 0.55 | 0% | 0.51 | 0% | 0.58 | 0% | 0.54 | 0% | 0.62 | 0% | 0.67 | 0% | 0.56 | 0% | 0.57 | 0% | 0.61 | 0% | 0.57 | 0% | 0.55 | 0% | 0.59 | 0% | 0.47 | 0% | 0.55 | 0% | 0.53 | 0% | 0.67 | 0% | 0.72 | 0% | 0.51 | 0% | 0.63 | 0% | 0.56 | 0% | 0.57 | 0% | 0.65 | 0% | 0.51 | 0% | 0.7 | 0% | 0.57 | 0%
Locação de Obras | 99061 | LOCAÇÃO COM CAVALETE COM ALTURA DE 0,50 M - 2 UTILIZAÇÕES. AF_03/2024 | UN | 120.66 | 0% | 103.76 | 0% | 118.35 | 0% | 104.18 | 0% | 130.8 | 0% | 125.51 | 0% | 125.9 | 0% | 137.67 | 0% | 119.36 | 0% | 124.34 | 0% | 134.61 | 0% | 109.28 | 0% | 109.62 | 0% | 123.54 | 0% | 107.71 | 0% | 126.49 | 0% | 108.45 | 0% | 144.79 | 0% | 154.13 | 0% | 124.47 | 0% | 128.97 | 0% | 112.2 | 0% | 110.53 | 0% | 173.93 | 0% | 109.27 | 0% | 145.94 | 0% | 119.98 | 0%
Locação de Obras | 99060 | LOCAÇÃO COM CAVALETE COM ALTURA DE 1,00 M - 2 UTILIZAÇÕES. AF_03/2024 | UN | 196.53 | 0% | 163.55 | 0% | 191.35 | 0.01% | 167.37 | 0% | 210.97 | 0% | 201.85 | 0% | 203.8 | 0% | 221.56 | 0% | 190.5 | 0.01% | 198.7 | 0.01% | 220.18 | 0% | 178.09 | 0% | 174.37 | 0% | 198.26 | 0% | 171.27 | 0% | 203.51 | 0% | 173.34 | 0% | 235.02 | 0% | 248.62 | 0% | 199.82 | 0% | 210.01 | 0% | 181.28 | 0% | 178.02 | 0% | 292.12 | 0% | 174.19 | 0% | 235.43 | 0% | 193.45 | 0%
Locação de Obras | 105008 | LOCAÇÃO COM USO EXCLUSIVO DE EQUIPAMENTO TOPOGRÁFICO. AF_03/2024 | UN | 0 |  | 0 |  | 0 |  | 0 |  | 0 |  | 0 |  | 0 |  | 0 |  | 0 |  | 0 |  | 0 |  | 0 |  | 0 |  | 0 |  | 0 |  | 0 |  | 0 |  | 0 |  | 0 |  | 0 |  | 0 |  | 0 |  | 0 |  | 0 |  | 0 |  | 0 |  | 0
Locação de Obras | 105009 | LOCAÇÃO CONVENCIONAL DE OBRA, UTILIZANDO GABARITO DE TÁBUAS CORRIDAS PONTALETADAS A CADA 1,50M - 2 UTILIZAÇÕES. AF_03/2024 | M | 82.04 | 0% | 69.78 | 0% | 79.71 | 0% | 70.99 | 0% | 87.38 | 0% | 83.71 | 0% | 84.59 | 0% | 91.26 | 0% | 79.79 | 0% | 83.4 | 0% | 90.5 | 0% | 73.76 | 0% | 74.08 | 0% | 83.24 | 0% | 72.64 | 0% | 84.51 | 0% | 73.36 | 0% | 95.74 | 0% | 101.82 | 0% | 83.87 | 0% | 86.84 | 0% | 76.08 | 0% | 73.82 | 0% | 117.21 | 0% | 73.27 | 0% | 95.92 | 0% | 80.57 | 0%
Locação de Obras | 99059 | LOCAÇÃO CONVENCIONAL DE OBRA, UTILIZANDO GABARITO DE TÁBUAS CORRIDAS PONTALETADAS A CADA 2,00M - 2 UTILIZAÇÕES. AF_03/2024 | M | 66.65 | 0% | 57.7 | 0% | 64.83 | 0% | 58.13 | 0% | 71.32 | 0% | 68.51 | 0% | 68.91 | 0% | 74.26 | 0% | 65.47 | 0% | 68.52 | 0% | 73.71 | 0% | 60.23 | 0% | 61.1 | 0% | 68.16 | 0% | 60 | 0% | 69.19 | 0% | 60.26 | 0% | 77.6 | 0% | 82.73 | 0% | 69.11 | 0% | 70.52 | 0% | 61.8 | 0% | 60.06 | 0% | 94.9 | 0% | 60.23 | 0% | 77.78 | 0% | 65.94 | 0%
Locação de Obras | 105137 | LOCAÇÃO DE PAVIMENTAÇÃO. AF_03/2024 | M | 0 |  | 0 |  | 0 |  | 0 |  | 0 |  | 0 |  | 0 |  | 0 |  | 0 |  | 0 |  | 0 |  | 0 |  | 0 |  | 0 |  | 0 |  | 0 |  | 0 |  | 0 |  | 0 |  | 0 |  | 0 |  | 0 |  | 0 |  | 0 |  | 0 |  | 0 |  | 0
Locação de Obras | 105136 | LOCAÇÃO DE PONTO PARA REFERÊNCIA TOPOGRÁFICA. AF_03/2024 | UN | 0 |  | 0 |  | 0 |  | 0 |  | 0 |  | 0 |  | 0 |  | 0 |  | 0 |  | 0 |  | 0 |  | 0 |  | 0 |  | 0 |  | 0 |  | 0 |  | 0 |  | 0 |  | 0 |  | 0 |  | 0 |  | 0 |  | 0 |  | 0 |  | 0 |  | 0 |  | 0
Locação de Obras | 105007 | LOCAÇÃO DE PRAÇAS EM PONTALETEAMENTO. AF_03/2024 | UN | 42.16 | 0% | 34.38 | 0% | 41.63 | 0% | 35.26 | 0% | 43.05 | 0% | 39.42 | 0% | 42.58 | 0% | 47.63 | 0% | 39.82 | 0% | 40.02 | 0% | 41.46 | 0% | 34.51 | 0% | 35.45 | 0% | 41.12 | 0% | 33.6 | 0% | 40.13 | 0% | 36.23 | 0% | 48.97 | 0% | 52.7 | 0% | 37.07 | 0% | 44.03 | 0% | 41.5 | 0% | 38.61 | 0% | 47.11 | 0% | 35.37 | 0% | 50.1 | 0% | 38.48 | 0%
Locação de Obras | 99063 | LOCAÇÃO DE REDE DE ÁGUA OU ESGOTO. AF_03/2024 | M | 10.16 | 0.2% | 8.19 | 0.24% | 9.83 | 0.2% | 8.52 | 0.23% | 10.31 | 0% | 9.62 | 0.21% | 10.14 | 0.2% | 11.11 | 0% | 9.49 | 0.21% | 9.65 | 0.21% | 10.39 | 0% | 8.62 | 0.23% | 8.56 | 0.23% | 9.87 | 0.2% | 8.18 | 0.24% | 9.77 | 0.2% | 8.71 | 0.11% | 11.64 | 0.17% | 12.38 | 0.08% | 9.28 | 0.22% | 10.6 | 0.19% | 9.75 | 0.21% | 9.11 | 0% | 12.79 | 0% | 8.53 | 0.23% | 11.66 | 0% | 9.36 | 0.21%
Locação de Obras | 105010 | MARCAÇÃO DE PONTOS EM GABARITO OU CAVALETE, COM USO DE ESTAÇÃO TOTAL. AF_03/2024 | UN | 0 |  | 0 |  | 0 |  | 0 |  | 0 |  | 0 |  | 0 |  | 0 |  | 0 |  | 0 |  | 0 |  | 0 |  | 0 |  | 0 |  | 0 |  | 0 |  | 0 |  | 0 |  | 0 |  | 0 |  | 0 |  | 0 |  | 0 |  | 0 |  | 0 |  | 0 |  | 0
Locação de Obras | 99062 | MARCAÇÃO DE PONTOS EM GABARITO OU CAVALETE. AF_03/2024 | UN | 2.3 | 0% | 1.9 | 0% | 2.26 | 0% | 1.91 | 0% | 2.33 | 0% | 2.12 | 0% | 2.32 | 0% | 2.59 | 0% | 2.18 | 0% | 2.18 | 0% | 2.22 | 0% | 1.87 | 0% | 1.96 | 0% | 2.25 | 0% | 1.85 | 0% | 2.17 | 0% | 1.98 | 0% | 2.66 | 0% | 2.86 | 0% | 2.02 | 0% | 2.39 | 0% | 2.26 | 0% | 2.07 | 0% | 2.5 | 0% | 1.91 | 0% | 2.7 | 0% | 2.08 | 0%
Louças e Metais | 100857 | ACABAMENTO MONOCOMANDO PARA CHUVEIRO - FORNECIMENTO E INSTALAÇÃO. AF_01/2020 | UN | 421.63 | 0% | 570.61 | 0% | 833.94 | 0% | 1013.03 | 0% | 623.45 | 0% | 498.33 | 0% | 518.71 | 0% | 416.55 | 0% | 586.75 | 0% | 778.13 | 0% | 511.35 | 0% | 558.55 | 0% | 641.91 | 0% | 308.95 | 0% | 555.7 | 0% | 581.48 | 0% | 570.69 | 0% | 495.46 | 0% | 539.62 | 0% | 400.53 | 0% | 535.64 | 0% | 512.05 | 0% | 849.39 | 0% | 756.69 | 0% | 556.34 | 0% | 443.23 | 0% | 605.03 | 0%
Louças e Metais | 86905 | APARELHO MISTURADOR DE MESA PARA LAVATÓRIO, PADRÃO MÉDIO - FORNECIMENTO E INSTALAÇÃO. AF_01/2020 | UN | 327.37 | 0% | 439.68 | 0% | 639.4 | 0% | 773.97 | 0% | 480.58 | 0% | 384.89 | 0% | 401.15 | 0% | 323.87 | 0% | 452.37 | 0% | 597.08 | 0% | 395.11 | 0% | 429.69 | 0% | 493.1 | 0% | 241.84 | 0% | 427.19 | 0% | 448.03 | 0% | 439.24 | 0% | 384.67 | 0% | 418.72 | 0% | 310.15 | 0% | 413.81 | 0% | 395.89 | 0% | 651.03 | 0% | 581.77 | 0% | 428.12 | 0% | 345.69 | 0% | 465.84 | 0%
Louças e Metais | 86908 | APARELHO MISTURADOR DE MESA PARA PIA DE COZINHA, PADRÃO MÉDIO - FORNECIMENTO E INSTALAÇÃO. AF_01/2020 | UN | 387.76 | 0% | 526.18 | 0% | 770.34 | 0% | 937.14 | 0% | 574.84 | 0% | 459.19 | 0% | 477.76 | 0% | 382.94 | 0% | 540.95 | 0% | 718.75 | 0% | 471.1 | 0% | 515.52 | 0% | 592.67 | 0% | 283.27 | 0% | 512.83 | 0% | 536.24 | 0% | 526.57 | 0% | 455.7 | 0% | 496.32 | 0% | 368.68 | 0% | 493.47 | 0% | 471.59 | 0% | 784.88 | 0% | 698.43 | 0% | 513.31 | 0% | 406.81 | 0% | 558.16 | 0%
Louças e Metais | 100849 | ASSENTO SANITÁRIO CONVENCIONAL - FORNECIMENTO E INSTALACAO. AF_01/2020 | UN | 43.83 | 0% | 42.05 | 0% | 46.14 | 0% | 46.77 | 0% | 39.37 | 0% | 45.45 | 0% | 51 | 0% | 45.08 | 0% | 44.03 | 0% | 39.39 | 0% | 45.27 | 0% | 44.79 | 0% | 40.54 | 0% | 44.71 | 0% | 46.69 | 0% | 33.03 | 0% | 45.64 | 0% | 46.23 | 0% | 46.43 | 0% | 38.03 | 0% | 49.07 | 0% | 43.98 | 0% | 43.42 | 0% | 49.57 | 0% | 39.15 | 0% | 46.37 | 0% | 46.32 | 0%
Louças e Metais | 100851 | ASSENTO SANITÁRIO INFANTIL - FORNECIMENTO E INSTALACAO. AF_01/2020 | UN | 86.58 | 0% | 83.22 | 0% | 91.67 | 0% | 94.03 | 0% | 76.79 | 0% | 90.51 | 0% | 101.65 | 0% | 88.97 | 0% | 87.04 | 0% | 77.45 | 0% | 89.83 | 0% | 89.85 | 0% | 80.55 | 0% | 88.59 | 0% | 94.07 | 0% | 63.94 | 0% | 91.32 | 0% | 90.56 | 0% | 90.42 | 0% | 75.25 | 0% | 97.64 | 0% | 86.84 | 0% | 86.06 | 0% | 98.32 | 0% | 77.69 | 0% | 90.25 | 0% | 92.28 | 0%
Louças e Metais | 100850 | ASSENTO SANITÁRIO PARA PCD - FORNECIMENTO E INSTALACAO. AF_01/2020 | UN | 0 |  | 0 |  | 0 |  | 0 |  | 0 |  | 0 |  | 0 |  | 0 |  | 0 |  | 0 |  | 0 |  | 0 |  | 0 |  | 0 |  | 0 |  | 0 |  | 0 |  | 0 |  | 0 |  | 0 |  | 0 |  | 0 |  | 0 |  | 0 |  | 0 |  | 0 |  | 0
Louças e Metais | 86895 | BANCADA DE GRANITO CINZA POLIDO, DE 0,50 X 0,60 M, PARA LAVATÓRIO - FORNECIMENTO E INSTALAÇÃO. AF_01/2020 | UN | 621.13 | 5.43% | 356.71 | 9.45% | 435.37 | 7.75% | 456.16 | 7.39% | 327.78 | 0% | 332.87 | 10.13% | 342.11 | 9.86% | 278.25 | 12.12% | 356.12 | 9.47% | 406.1 | 74.86% | 316.48 | 10.65% | 378.66 | 0% | 362.76 | 9.3% | 455.61 | 7.4% | 318.61 | 10.58% | 424.76 | 7.94% | 401.79 | 75.67% | 412.54 | 8.17% | 478.05 | 7.05% | 396.69 | 76.64% | 474.09 | 0% | 411.51 | 73.88% | 400.59 | 8.42% | 385.34 | 8.75% | 330.66 | 10.2% | 420.81 | 0% | 394.3 | 77.1%
Louças e Metais | 86889 | BANCADA DE GRANITO CINZA POLIDO, DE 1,50 X 0,60 M, PARA PIA DE COZINHA - FORNECIMENTO E INSTALAÇÃO. AF_01/2020 | UN | 1425.85 | 2.84% | 747.18 | 5.43% | 927.78 | 4.37% | 1007.11 | 4.03% | 625.45 | 0% | 659.74 | 6.14% | 673.43 | 6.02% | 501.59 | 8.08% | 723.49 | 5.6% | 856.87 | 88.82% | 610.65 | 6.64% | 802.96 | 0% | 760.92 | 5.33% | 976.31 | 4.15% | 651.63 | 6.22% | 903.85 | 4.49% | 854.75 | 89.04% | 833.63 | 4.86% | 1023.11 | 3.96% | 847.39 | 89.82% | 954.36 | 0% | 860.08 | 88.49% | 846.76 | 4.79% | 812.52 | 4.99% | 678.41 | 5.98% | 867.88 | 0% | 844.61 | 90.11%
Louças e Metais | 86899 | BANCADA DE MÁRMORE BRANCO POLIDO, DE 0,50 X 0,60 M, PARA LAVATÓRIO - FORNECIMENTO E INSTALAÇÃO. AF_01/2020 | UN | 522.88 | 6.45% | 346.39 | 9.73% | 404.74 | 8.33% | 365.95 | 9.21% | 294.49 | 0% | 327.49 | 10.3% | 300.77 | 11.21% | 221.32 | 15.24% | 418.75 | 8.05% | 438.11 | 7.7% | 286.18 | 11.78% | 397.52 | 0% | 306.28 | 11.01% | 369.37 | 9.13% | 300.83 | 11.21% | 352.78 | 9.56% | 351.87 | 9.58% | 378.67 | 8.9% | 376.73 | 8.95% | 368.94 | 74.88% | 407.64 | 0% | 383.76 | 71.99% | 359.87 | 9.37% | 401.35 | 8.4% | 259 | 13.02% | 393.06 | 0% | 366.55 | 75.37%
Louças e Metais | 86893 | BANCADA DE MÁRMORE BRANCO POLIDO, DE 1,50 X 0,60 M, PARA PIA DE COZINHA - FORNECIMENTO E INSTALAÇÃO. AF_01/2020 | UN | 1163.95 | 3.48% | 719.65 | 5.63% | 846.13 | 4.79% | 766.65 | 5.29% | 536.71 | 0% | 645.4 | 6.28% | 563.23 | 7.2% | 349.83 | 11.59% | 890.43 | 4.55% | 942.2 | 4.3% | 529.9 | 7.65% | 853.22 | 0% | 610.36 | 6.64% | 746.4 | 5.43% | 604.22 | 6.71% | 711.98 | 5.69% | 721.69 | 5.62% | 743.33 | 5.45% | 753 | 5.38% | 773.41 | 88.84% | 777.23 | 0% | 786.1 | 87.41% | 738.21 | 5.49% | 855.19 | 4.74% | 487.37 | 8.32% | 793.9 | 0% | 770.63 | 89.16%
Louças e Metais | 86934 | BANCADA DE MÁRMORE SINTÉTICO 120 X 60CM, COM CUBA INTEGRADA, INCLUSO SIFÃO TIPO FLEXÍVEL EM PVC, VÁLVULA EM PLÁSTICO CROMADO TIPO AMERICANA E TORNEIRA CROMADA LONGA, DE PAREDE, PADRÃO POPULAR - FORNECIMENTO E INSTALAÇÃO. AF_01/2020 | UN | 468.1 | 8.66% | 382.79 | 10.59% | 533.63 | 7.6% | 539.99 | 7.51% | 438.06 | 0% | 358.3 | 11.31% | 449.69 | 9.02% | 365.09 | 11.1% | 447.74 | 9.05% | 438.43 | 9.25% | 447.63 | 9.06% | 485.64 | 0% | 482.54 | 8.4% | 404.22 | 10.03% | 347.47 | 11.67% | 455.39 | 8.9% | 495.7 | 8.18% | 435.43 | 9.31% | 564.85 | 7.18% | 315.81 | 12.84% | 507.84 | 0% | 488.5 | 8.3% | 557.5 | 7.27% | 458.7 | 8.84% | 352.16 | 11.51% | 504.12 | 0% | 427.52 | 9.48%
Louças e Metais | 86933 | BANCADA DE MÁRMORE SINTÉTICO 120 X 60CM, COM CUBA INTEGRADA, INCLUSO SIFÃO TIPO GARRAFA EM PVC, VÁLVULA EM PLÁSTICO CROMADO TIPO AMERICANA E TORNEIRA CROMADA LONGA, DE PAREDE, PADRÃO POPULAR - FORNECIMENTO E INSTALAÇÃO. AF_01/2020 | UN | 477.76 | 8.49% | 392.03 | 10.34% | 544.42 | 7.45% | 551.05 | 7.36% | 447.46 | 0% | 368.74 | 10.99% | 459.55 | 8.82% | 374.94 | 10.81% | 457.07 | 8.87% | 449.56 | 9.02% | 459 | 8.83% | 495.99 | 0% | 496.24 | 8.17% | 414.95 | 9.77% | 356.67 | 11.37% | 464.44 | 8.73% | 505.52 | 8.02% | 446 | 9.09% | 579.77 | 6.99% | 324.31 | 12.5% | 518.16 | 0% | 496.97 | 8.16% | 569.15 | 7.12% | 468.7 | 8.65% | 361.23 | 11.22% | 516.58 | 0% | 436.8 | 9.28%
Louças e Metais | 86894 | BANCADA DE MÁRMORE SINTÉTICO, DE 120 X 60CM, COM CUBA INTEGRADA - FORNECIMENTO E INSTALAÇÃO. AF_01/2020 | UN | 360.41 | 11.25% | 252.61 | 16.05% | 354.84 | 11.42% | 331.33 | 12.24% | 298.37 | 0% | 235.48 | 17.22% | 325.33 | 12.46% | 257.42 | 15.75% | 314.51 | 12.89% | 267.37 | 15.16% | 319.17 | 12.7% | 353.63 | 0% | 324.5 | 12.49% | 311.07 | 13.03% | 220.5 | 18.39% | 324.11 | 12.51% | 363.58 | 11.15% | 311.81 | 13% | 417.81 | 9.7% | 216.48 | 18.73% | 379.16 | 0% | 370.53 | 10.94% | 372.92 | 10.87% | 294.96 | 13.74% | 225.28 | 18% | 381.94 | 0% | 291.6 | 13.9%
Louças e Metais | 93441 | BANCADA GRANITO CINZA 150 X 60 CM, COM CUBA DE EMBUTIR DE AÇO, VÁLVULA AMERICANA EM METAL, SIFÃO FLEXÍVEL EM PVC, ENGATE FLEXÍVEL 30 CM, TORNEIRA CROMADA LONGA, DE PAREDE, 1/2" OU 3/4", P/ COZINHA, PADRÃO POPULAR - FORNEC. E INSTALAÇÃO. AF_01/2020 | UN | 1816.86 | 2.23% | 1147.54 | 9.15% | 1371.75 | 7.65% | 1526.07 | 2.66% | 1006.62 | 0% | 1040.17 | 3.9% | 1053.8 | 3.85% | 914.48 | 4.43% | 1116.98 | 3.63% | 1341.57 | 56.73% | 1044.73 | 3.88% | 1249.79 | 0% | 1193.72 | 3.4% | 1357.6 | 2.99% | 1065.8 | 9.85% | 1342.24 | 3.02% | 1242.48 | 61.26% | 1299.87 | 3.12% | 1456.48 | 2.78% | 1227.32 | 62.01% | 1391.06 | 0% | 1288.79 | 59.06% | 1361.97 | 2.98% | 1241.81 | 3.26% | 1062.87 | 3.81% | 1258.11 | 0% | 1251.47 | 65.97%
Louças e Metais | 93396 | BANCADA GRANITO CINZA, 50 X 60 CM, INCL. CUBA DE EMBUTIR OVAL LOUÇA BRANCA 35 X 50 CM, VÁLVULA METAL CROMADO, SIFÃO FLEXÍVEL PVC, ENGATE 30 CM FLEXÍVEL PLÁSTICO E TORNEIRA CROMADA DE MESA, PADRÃO POPULAR - FORNEC. E INSTALAÇÃO. AF_01/2020 | UN | 911.49 | 3.7% | 673.91 | 13.81% | 803.39 | 11.59% | 830.65 | 4.06% | 662.13 | 0% | 664.92 | 5.07% | 639.77 | 5.27% | 607.28 | 5.55% | 688.1 | 4.9% | 788.51 | 38.56% | 663.02 | 5.09% | 743.44 | 0% | 692.55 | 4.87% | 761.29 | 4.43% | 630.94 | 14.75% | 762.15 | 4.42% | 732.71 | 41.49% | 789.26 | 4.27% | 820.53 | 4.11% | 718.01 | 42.34% | 828.18 | 0% | 729.16 | 41.69% | 803.7 | 4.2% | 732.15 | 4.61% | 642.21 | 5.25% | 737.24 | 0% | 719.01 | 50.54%
Louças e Metais | 93442 | BANCADA MÁRMORE BRANCO 150 X 60 CM, COM CUBA DE EMBUTIR DE AÇO, VÁLVULA AMERICANA E SIFÃO TIPO GARRAFA EM METAL, ENGATE FLEXÍVEL 30 CM, TORNEIRA CROMADA, DE MESA, 1/2" OU 3/4", PARA PIA COZINHA, PADRÃO ALTO - FORNEC. E INSTALAÇÃO. AF_01/2020 | UN | 1732.15 | 2.34% | 1353.61 | 21.7% | 1543.3 | 19.03% | 1580.48 | 2.57% | 1124.28 | 0% | 1298.53 | 3.12% | 1127.58 | 3.6% | 1014.37 | 4% | 1542.93 | 2.63% | 1731.41 | 2.34% | 1246.15 | 3.25% | 1675.09 | 0% | 1268.06 | 3.2% | 1321.74 | 3.07% | 1249.38 | 23.51% | 1443.98 | 2.81% | 1358.82 | 2.98% | 1519.41 | 2.67% | 1425.87 | 2.84% | 1463.55 | 46.95% | 1461.5 | 0% | 1486.67 | 46.22% | 1608.01 | 2.52% | 1553.21 | 2.61% | 1124.87 | 3.6% | 1407.52 | 0% | 1413.87 | 66.5%
Louças e Metais | 86947 | BANCADA MÁRMORE BRANCO, 50 X 60 CM, INCLUSO CUBA DE EMBUTIR OVAL EM LOUÇA BRANCA 35 X 50 CM, VÁLVULA, SIFÃO TIPO GARRAFA E ENGATE FLEXÍVEL 40 CM EM METAL CROMADO E APARELHO MISTURADOR DE MESA, PADRÃO MÉDIO - FORNEC. E INSTALAÇÃO. AF_01/2020 | UN | 1295.97 | 2.6% | 1304.93 | 28.85% | 1574.96 | 23.91% | 1693.58 | 1.99% | 1256.46 | 0% | 1323.38 | 2.55% | 1140.02 | 2.96% | 1142.64 | 2.95% | 1438.72 | 2.34% | 1671.87 | 2.02% | 1317.49 | 2.56% | 1609.18 | 0% | 1298.88 | 2.6% | 1126.57 | 2.99% | 1242.03 | 30.31% | 1427.2 | 2.36% | 1347.39 | 2.5% | 1475.38 | 2.29% | 1355.57 | 2.49% | 1361.23 | 20.3% | 1407.03 | 0% | 1371.59 | 20.14% | 1725.02 | 1.95% | 1536.06 | 2.2% | 1233.3 | 2.73% | 1273.81 | 0% | 1354.01 | 45.72%
Louças e Metais | 100875 | BANCO ARTICULADO, EM ACO INOX, PARA PCD, FIXADO NA PAREDE - FORNECIMENTO E INSTALAÇÃO. AF_01/2020 | UN | 913.33 | 16.2% | 1065.44 | 82.69% | 962.61 | 15.37% | 1377.94 | 0% | 915.92 | 0% | 1693.91 | 0% | 1048.76 | 14.1% | 1079.81 | 95.29% | 1077.61 | 95.48% | 1219.27 | 12.13% | 1104.19 | 79.79% | 1075.03 | 81.95% | 1046.03 | 84.23% | 1089.22 | 80.89% | 1067.61 | 96.38% | 1055.66 | 0% | 659.27 | 22.44% | 708.99 | 0% | 759.67 | 0% | 1147.3 | 12.89% | 1084.67 | 81.23% | 1078.28 | 95.43% | 1534.34 | 9.64% | 1017.53 | 0% | 1069.99 | 96.16% | 1090.56 | 0% | 1074.95 | 95.72%
Louças e Metais | 100863 | BARRA DE APOIO EM "L", EM ACO INOX POLIDO 70 X 70 CM, FIXADA NA PAREDE - FORNECIMENTO E INSTALACAO. AF_01/2020 | UN | 538.82 | 30.88% | 597.69 | 65.29% | 559.74 | 29.73% | 748.65 | 0% | 539.36 | 0% | 907.3 | 0% | 599.77 | 27.75% | 613.87 | 90.68% | 611.39 | 91.04% | 672.68 | 24.74% | 641.28 | 60.85% | 608.48 | 64.13% | 575.86 | 67.76% | 624.44 | 62.49% | 600.13 | 92.75% | 641.34 | 0% | 421.81 | 39.45% | 434.99 | 0% | 500.2 | 0% | 637.39 | 26.11% | 619.33 | 63.01% | 612.14 | 90.93% | 812.12 | 20.49% | 599.91 | 0% | 602.81 | 92.34% | 625.96 | 0% | 608.4 | 91.49%
Louças e Metais | 100864 | BARRA DE APOIO EM "L", EM ACO INOX POLIDO 80 X 80 CM, FIXADA NA PAREDE - FORNECIMENTO E INSTALACAO. AF_01/2020 | UN | 585.67 | 28.41% | 655.31 | 68.34% | 609.91 | 27.28% | 825.51 | 0% | 586.44 | 0% | 1003.03 | 0% | 655.39 | 25.39% | 671.49 | 91.48% | 669.01 | 91.82% | 739.71 | 22.5% | 698.9 | 64.08% | 666.1 | 67.23% | 633.48 | 70.7% | 682.06 | 65.66% | 657.75 | 93.39% | 693.72 | 0% | 452.48 | 36.78% | 469.76 | 0% | 534.18 | 0% | 700.03 | 23.77% | 676.95 | 66.16% | 669.76 | 91.71% | 899.76 | 18.49% | 652.15 | 0% | 660.43 | 93.01% | 683.58 | 0% | 666.02 | 92.23%
Louças e Metais | 100865 | BARRA DE APOIO LATERAL ARTICULADA, COM TRAVA, EM ACO INOX POLIDO, FIXADA NA PAREDE - FORNECIMENTO E INSTALAÇÃO. AF_01/2020 | UN | 492.49 | 15.02% | 576.76 | 84.01% | 519.65 | 14.23% | 747.72 | 0% | 493.94 | 0% | 920.13 | 0% | 566.89 | 13.05% | 583.94 | 95.65% | 582.84 | 95.83% | 660.86 | 11.19% | 596.13 | 81.28% | 581.56 | 83.32% | 567.05 | 85.45% | 588.65 | 82.32% | 577.84 | 96.66% | 567.86 | 0% | 353.08 | 20.95% | 381.06 | 0% | 405.82 | 0% | 621.54 | 11.9% | 586.37 | 82.64% | 583.18 | 95.77% | 834.17 | 8.87% | 548.69 | 0% | 579.03 | 96.46% | 589.32 | 0% | 581.51 | 96.05%
Louças e Metais | 100866 | BARRA DE APOIO RETA, EM ACO INOX POLIDO, COMPRIMENTO 60CM, FIXADA NA PAREDE - FORNECIMENTO E INSTALAÇÃO. AF_01/2020 | UN | 287.36 | 38.61% | 310.11 | 55.4% | 296.22 | 37.45% | 381.25 | 0% | 287.38 | 0% | 458.09 | 0% | 314.55 | 35.27% | 320.9 | 88.11% | 319.24 | 88.57% | 345.69 | 32.09% | 339.18 | 50.65% | 317.31 | 54.15% | 295.56 | 58.13% | 327.95 | 52.39% | 311.74 | 90.7% | 347.23 | 0% | 234.16 | 47.38% | 236.66 | 0% | 281.34 | 0% | 328.87 | 33.73% | 324.53 | 52.94% | 319.75 | 88.43% | 407.03 | 27.26% | 319.83 | 0% | 313.53 | 90.18% | 328.95 | 0% | 317.25 | 89.13%
Louças e Metais | 100867 | BARRA DE APOIO RETA, EM ACO INOX POLIDO, COMPRIMENTO 70 CM, FIXADA NA PAREDE - FORNECIMENTO E INSTALAÇÃO. AF_01/2020 | UN | 302.81 | 36.64% | 329.11 | 57.98% | 312.76 | 35.47% | 406.6 | 0% | 302.91 | 0% | 489.66 | 0% | 332.9 | 33.33% | 339.9 | 88.78% | 338.24 | 89.21% | 367.79 | 30.16% | 358.18 | 53.27% | 336.31 | 56.74% | 314.56 | 60.66% | 346.95 | 55% | 330.74 | 91.23% | 364.51 | 0% | 244.28 | 45.42% | 248.13 | 0% | 292.55 | 0% | 349.53 | 31.74% | 343.53 | 55.54% | 338.75 | 89.08% | 435.93 | 25.45% | 337.06 | 0% | 332.53 | 90.74% | 347.95 | 0% | 336.25 | 89.74%
Louças e Metais | 100868 | BARRA DE APOIO RETA, EM ACO INOX POLIDO, COMPRIMENTO 80 CM, FIXADA NA PAREDE - FORNECIMENTO E INSTALAÇÃO. AF_01/2020 | UN | 313.09 | 35.43% | 341.75 | 59.53% | 323.77 | 34.27% | 423.46 | 0% | 313.24 | 0% | 510.66 | 0% | 345.1 | 32.15% | 352.54 | 89.18% | 350.88 | 89.6% | 382.5 | 29% | 370.82 | 54.86% | 348.95 | 58.3% | 327.2 | 62.18% | 359.59 | 56.58% | 343.38 | 91.56% | 376 | 0% | 251.01 | 44.2% | 255.76 | 0% | 300.01 | 0% | 363.27 | 30.54% | 356.17 | 57.12% | 351.39 | 89.47% | 455.16 | 24.37% | 348.52 | 0% | 345.17 | 91.08% | 360.59 | 0% | 348.89 | 90.11%
Louças e Metais | 100869 | BARRA DE APOIO RETA, EM ACO INOX POLIDO, COMPRIMENTO 90 CM, FIXADA NA PAREDE - FORNECIMENTO E INSTALAÇÃO. AF_01/2020 | UN | 320.97 | 34.56% | 351.45 | 60.65% | 332.21 | 33.39% | 436.39 | 0% | 321.16 | 0% | 526.77 | 0% | 354.46 | 31.3% | 362.24 | 89.47% | 360.58 | 89.88% | 393.78 | 28.17% | 380.52 | 56.02% | 358.65 | 59.43% | 336.9 | 63.27% | 369.29 | 57.72% | 353.08 | 91.79% | 384.81 | 0% | 256.17 | 43.31% | 261.61 | 0% | 305.73 | 0% | 373.81 | 29.68% | 365.87 | 58.26% | 361.09 | 89.75% | 469.91 | 23.61% | 357.31 | 0% | 354.87 | 91.33% | 370.29 | 0% | 358.59 | 90.38%
Louças e Metais | 100870 | BARRA DE APOIO RETA, EM ALUMINIO, COMPRIMENTO 60 CM, FIXADA NA PAREDE - FORNECIMENTO E INSTALAÇÃO. AF_01/2020 | UN | 320.9 | 34.57% | 311.56 | 55.61% | 319.89 | 88.84% | 325.35 | 53.25% | 246.62 | 0% | 345.92 | 50.09% | 321.96 | 88.27% | 256.25 | 43.29% | 320.69 | 88.62% | 319.11 | 89.06% | 340.63 | 50.86% | 318.76 | 54.35% | 297.01 | 58.33% | 329.4 | 52.6% | 313.19 | 90.74% | 364.31 | 47.56% | 271.71 | 40.83% | 269.25 | 0% | 353.27 | 49.04% | 315.34 | 90.12% | 325.98 | 53.15% | 321.2 | 88.48% | 318.97 | 89.1% | 337.33 | 51.36% | 314.98 | 90.23% | 330.4 | 0% | 318.7 | 89.17%
Louças e Metais | 100871 | BARRA DE APOIO RETA, EM ALUMINIO, COMPRIMENTO 70 CM, FIXADA NA PAREDE - FORNECIMENTO E INSTALAÇÃO. AF_01/2020 | UN | 346.32 | 32.03% | 336.98 | 58.96% | 345.31 | 89.66% | 350.77 | 56.64% | 261.24 | 0% | 371.34 | 53.5% | 347.38 | 89.13% | 271.96 | 40.79% | 346.11 | 89.46% | 344.53 | 89.87% | 366.05 | 54.28% | 344.18 | 57.73% | 322.43 | 61.62% | 354.82 | 55.99% | 338.61 | 91.44% | 389.73 | 50.98% | 290.63 | 38.17% | 289.23 | 0% | 378.69 | 52.47% | 340.76 | 90.86% | 351.4 | 56.54% | 346.62 | 89.33% | 344.39 | 89.9% | 362.75 | 54.77% | 340.4 | 90.96% | 355.82 | 0% | 344.12 | 89.97%
Louças e Metais | 100872 | BARRA DE APOIO RETA, EM ALUMINIO, COMPRIMENTO 80 CM, FIXADA NA PAREDE - FORNECIMENTO E INSTALAÇÃO. AF_01/2020 | UN | 362.54 | 30.6% | 353.2 | 60.84% | 361.53 | 90.13% | 366.99 | 58.56% | 270.57 | 0% | 387.56 | 55.45% | 363.6 | 89.61% | 282 | 39.34% | 362.33 | 89.93% | 360.75 | 90.32% | 382.27 | 56.22% | 360.4 | 59.63% | 338.65 | 63.46% | 371.04 | 57.92% | 354.83 | 91.83% | 405.95 | 52.94% | 302.71 | 36.65% | 301.99 | 0% | 394.91 | 54.42% | 356.98 | 91.28% | 367.62 | 58.46% | 362.84 | 89.8% | 360.61 | 90.36% | 378.97 | 56.71% | 356.62 | 91.37% | 372.04 | 0% | 360.34 | 90.43%
Louças e Metais | 100873 | BARRA DE APOIO RETA, EM ALUMINIO, COMPRIMENTO 90 CM, FIXADA NA PAREDE - FORNECIMENTO E INSTALAÇÃO. AF_01/2020 | UN | 372.67 | 29.77% | 363.33 | 61.94% | 371.66 | 90.4% | 377.12 | 59.67% | 276.39 | 0% | 397.69 | 56.58% | 373.73 | 89.9% | 288.26 | 38.49% | 372.46 | 90.2% | 370.88 | 90.59% | 392.4 | 57.35% | 370.53 | 60.73% | 348.78 | 64.52% | 381.17 | 59.04% | 364.96 | 92.06% | 416.08 | 54.08% | 310.25 | 35.76% | 309.96 | 0% | 405.04 | 55.56% | 367.11 | 91.52% | 377.75 | 59.57% | 372.97 | 90.08% | 370.74 | 90.62% | 389.1 | 57.83% | 366.75 | 91.61% | 382.17 | 0% | 370.47 | 90.69%
Louças e Metais | 100860 | CHUVEIRO ELÉTRICO COMUM CORPO PLÁSTICO, TIPO DUCHA - FORNECIMENTO E INSTALAÇÃO. AF_01/2020 | UN | 104.76 | 0% | 103.22 | 0% | 90.51 | 0% | 103.26 | 0% | 109.56 | 0% | 110.08 | 0% | 102.54 | 0% | 107.95 | 0% | 106.84 | 0% | 116.73 | 0% | 103.47 | 0% | 109.14 | 0% | 119.73 | 0% | 115 | 0% | 103.69 | 0% | 122.86 | 0% | 104.44 | 0% | 120.18 | 0% | 111.87 | 0% | 113.1 | 0% | 105.74 | 0% | 112.98 | 0% | 106.37 | 0% | 104.03 | 0% | 113.44 | 0% | 121.7 | 0% | 108.32 | 0%
Louças e Metais | 86936 | CUBA DE EMBUTIR DE AÇO INOXIDÁVEL MÉDIA, INCLUSO VÁLVULA TIPO AMERICANA E SIFÃO TIPO GARRAFA EM METAL CROMADO - FORNECIMENTO E INSTALAÇÃO. AF_01/2020 | UN | 451.8 | 0% | 482.29 | 52.49% | 480.45 | 52.69% | 554.68 | 0% | 422.12 | 0% | 518.23 | 0% | 424.08 | 0% | 548.93 | 0% | 496.42 | 0% | 585.85 | 0% | 577.24 | 0% | 673.28 | 0% | 486.44 | 0% | 485.71 | 0% | 498.32 | 50.8% | 577.7 | 0% | 485.59 | 0% | 639.87 | 0% | 522.49 | 0% | 580.85 | 0% | 539.74 | 0% | 563.03 | 0% | 648.87 | 0% | 499.7 | 0% | 490.15 | 0% | 488.19 | 0% | 483.16 | 52.39%
Louças e Metais | 86935 | CUBA DE EMBUTIR DE AÇO INOXIDÁVEL MÉDIA, INCLUSO VÁLVULA TIPO AMERICANA EM METAL CROMADO E SIFÃO FLEXÍVEL EM PVC - FORNECIMENTO E INSTALAÇÃO. AF_01/2020 | UN | 308.92 | 0% | 294.75 | 21.86% | 294.24 | 21.9% | 340.87 | 0% | 266.08 | 0% | 285.86 | 0% | 282.12 | 0% | 331.23 | 0% | 284.8 | 0% | 343.88 | 0% | 336.47 | 0% | 343.24 | 0% | 313.19 | 0% | 317.02 | 0% | 312.09 | 20.65% | 331.03 | 0% | 282.2 | 0% | 370.33 | 0% | 326.88 | 0% | 303.16 | 0% | 335.54 | 0% | 332.66 | 0% | 362.48 | 0% | 291.91 | 0% | 281.96 | 0% | 301.06 | 0% | 295.58 | 21.8%
Louças e Metais | 86901 | CUBA DE EMBUTIR OVAL EM LOUÇA BRANCA, 35 X 50CM OU EQUIVALENTE - FORNECIMENTO E INSTALAÇÃO. AF_01/2020 | UN | 154.8 | 0% | 148.52 | 0% | 159.53 | 0% | 133.29 | 0% | 166.61 | 0% | 156.87 | 0% | 148.07 | 0% | 169.76 | 0% | 152.68 | 0% | 163.41 | 0% | 164.49 | 0% | 151.84 | 0% | 147.22 | 0% | 175.78 | 0% | 148.04 | 0% | 148.81 | 0% | 156.76 | 0% | 187.14 | 0% | 160.13 | 0% | 150.59 | 0% | 181.9 | 0% | 144.46 | 0% | 159.17 | 0% | 142.59 | 0% | 139.82 | 0% | 155.36 | 0% | 151.04 | 0%
Louças e Metais | 86938 | CUBA DE EMBUTIR OVAL EM LOUÇA BRANCA, 35 X 50CM OU EQUIVALENTE, INCLUSO VÁLVULA E SIFÃO TIPO GARRAFA EM METAL CROMADO - FORNECIMENTO E INSTALAÇÃO. AF_01/2020 | UN | 361.54 | 0% | 413 | 60.06% | 424.56 | 58.43% | 434.4 | 0% | 390.45 | 0% | 482 | 0% | 354.06 | 0% | 475.35 | 0% | 449.18 | 0% | 502.3 | 0% | 502.18 | 0% | 604.75 | 0% | 398.92 | 0% | 417.82 | 0% | 409.91 | 60.52% | 490.83 | 0% | 442.6 | 0% | 562.56 | 0% | 444.88 | 0% | 532.04 | 0% | 470.2 | 0% | 464.48 | 0% | 557.18 | 0% | 435.52 | 0% | 430.72 | 0% | 425.4 | 0% | 415.68 | 59.68%
Louças e Metais | 86937 | CUBA DE EMBUTIR OVAL EM LOUÇA BRANCA, 35 X 50CM OU EQUIVALENTE, INCLUSO VÁLVULA EM METAL CROMADO E SIFÃO FLEXÍVEL EM PVC - FORNECIMENTO E INSTALAÇÃO. AF_01/2020 | UN | 218.66 | 0% | 225.46 | 26.33% | 238.35 | 24.9% | 220.59 | 0% | 234.41 | 0% | 249.63 | 0% | 212.1 | 0% | 257.65 | 0% | 237.56 | 0% | 260.33 | 0% | 261.41 | 0% | 274.71 | 0% | 225.67 | 0% | 249.13 | 0% | 223.68 | 26.54% | 244.16 | 0% | 239.21 | 0% | 293.02 | 0% | 249.27 | 0% | 254.35 | 0% | 266 | 0% | 234.11 | 0% | 270.79 | 0% | 227.73 | 0% | 222.53 | 0% | 238.27 | 0% | 228.1 | 26.02%
Louças e Metais | 86900 | CUBA DE EMBUTIR RETANGULAR DE AÇO INOXIDÁVEL, 46 X 30 X 12 CM - FORNECIMENTO E INSTALAÇÃO. AF_01/2020 | UN | 241.19 | 0% | 212.73 | 0% | 210.34 | 0% | 247.7 | 0% | 194.07 | 0% | 186.77 | 0% | 214.24 | 0% | 237.46 | 0% | 194.2 | 0% | 240.36 | 0% | 232.98 | 0% | 211.38 | 0% | 229.89 | 0% | 239.07 | 0% | 231.37 | 0% | 229.02 | 0% | 194.21 | 0% | 257.19 | 0% | 232.35 | 0% | 191.89 | 0% | 245.89 | 0% | 236.81 | 0% | 243.05 | 0% | 201.16 | 0% | 193.6 | 0% | 213.07 | 0% | 213.44 | 0%
Louças e Metais | 100852 | CUBA DE EMBUTIR RETANGULAR DE AÇO INOXIDÁVEL, 56 X 33 X 12 CM - FORNECIMENTO E INSTALAÇÃO. AF_01/2020 | UN | 263.96 | 0% | 233.12 | 0% | 230.1 | 0% | 271.45 | 0% | 212.28 | 0% | 204.55 | 0% | 234.25 | 0% | 259.79 | 0% | 212.18 | 0% | 263.26 | 0% | 254.97 | 0% | 231.6 | 0% | 251.93 | 0% | 261.69 | 0% | 253.5 | 0% | 250.77 | 0% | 212.87 | 0% | 281.02 | 0% | 254.14 | 0% | 209.96 | 0% | 269.15 | 0% | 259.05 | 0% | 266.25 | 0% | 220.16 | 0% | 212.02 | 0% | 232.74 | 0% | 233.62 | 0%
Louças e Metais | 86886 | ENGATE FLEXÍVEL EM INOX, 1/2 X 30CM - FORNECIMENTO E INSTALAÇÃO. AF_01/2020 | UN | 38.97 | 0% | 48.84 | 88.6% | 49.04 | 88.23% | 54.9 | 0% | 42.08 | 0% | 59.41 | 0% | 38.92 | 0% | 56.32 | 0% | 54.6 | 0% | 61.88 | 0% | 61.72 | 0% | 81.38 | 0% | 46.38 | 0% | 45.06 | 0% | 47.96 | 90.22% | 62.41 | 0% | 52.37 | 0% | 68.88 | 0% | 53.29 | 0% | 69 | 0% | 53.23 | 0% | 58.74 | 0% | 72.18 | 0% | 54.19 | 0% | 53.18 | 0% | 50.74 | 0% | 48.88 | 88.52%
Louças e Metais | 86887 | ENGATE FLEXÍVEL EM INOX, 1/2 X 40CM - FORNECIMENTO E INSTALAÇÃO. AF_01/2020 | UN | 42.09 | 0% | 52.93 | 89.48% | 53.13 | 89.14% | 59.63 | 0% | 45.47 | 0% | 64.5 | 0% | 42.02 | 0% | 61.05 | 0% | 59.21 | 0% | 67.19 | 0% | 67.01 | 0% | 88.61 | 0% | 50.29 | 0% | 48.77 | 0% | 52.05 | 90.99% | 67.78 | 0% | 56.84 | 0% | 74.74 | 0% | 57.62 | 0% | 75.05 | 0% | 57.69 | 0% | 63.73 | 0% | 78.47 | 0% | 58.71 | 0% | 57.73 | 0% | 54.83 | 0% | 52.97 | 89.41%
Louças e Metais | 86884 | ENGATE FLEXÍVEL EM PLÁSTICO BRANCO, 1/2" X 30CM - FORNECIMENTO E INSTALAÇÃO. AF_01/2020 | UN | 11 | 0% | 10.41 | 0% | 11.58 | 0% | 11.08 | 0% | 11.03 | 0% | 11.16 | 0% | 11.26 | 0% | 11.29 | 0% | 10.73 | 0% | 11.74 | 0% | 11.97 | 0% | 10.6 | 0% | 12.97 | 0% | 11.59 | 0% | 9.68 | 0% | 10.35 | 0% | 10.47 | 0% | 12.37 | 0% | 15.59 | 0% | 9.5 | 0% | 11.48 | 0% | 10.23 | 0% | 12.06 | 0% | 11.53 | 0% | 9.85 | 0% | 13.99 | 0% | 10.45 | 0%
Louças e Metais | 86885 | ENGATE FLEXÍVEL EM PLÁSTICO BRANCO, 1/2" X 40CM - FORNECIMENTO E INSTALAÇÃO. AF_01/2020 | UN | 12.31 | 0% | 11.67 | 0% | 13.09 | 0% | 12.69 | 0% | 12.28 | 0% | 12.63 | 0% | 12.59 | 0% | 12.62 | 0% | 11.98 | 0% | 13.31 | 0% | 13.58 | 0% | 12.09 | 0% | 15.02 | 0% | 13.09 | 0% | 10.98 | 0% | 11.57 | 0% | 11.85 | 0% | 13.78 | 0% | 17.71 | 0% | 10.67 | 0% | 12.9 | 0% | 11.34 | 0% | 13.73 | 0% | 12.87 | 0% | 11.11 | 0% | 15.69 | 0% | 11.71 | 0%
Louças e Metais | 95546 | KIT DE ACESSORIOS PARA BANHEIRO EM METAL CROMADO, 5 PECAS, INCLUSO FIXAÇÃO. AF_01/2020 | UN | 259.59 | 0% | 131.66 | 0% | 190.78 | 62.57% | 190.73 | 0% | 128.58 | 0% | 107.94 | 0% | 167.97 | 0% | 197.54 | 0% | 136.27 | 0% | 226.68 | 0% | 150.44 | 0% | 126.32 | 0% | 141.77 | 0% | 235.37 | 0% | 123.89 | 0% | 257.35 | 0% | 239.14 | 0% | 307.95 | 0% | 226.41 | 0% | 132.21 | 0% | 161.81 | 0% | 164.8 | 0% | 269.65 | 0% | 164.91 | 0% | 140.39 | 0% | 211.79 | 0% | 117.07 | 0%
Louças e Metais | 86902 | LAVATÓRIO LOUÇA BRANCA COM COLUNA, *44 X 35,5* CM, PADRÃO POPULAR - FORNECIMENTO E INSTALAÇÃO. AF_01/2020 | UN | 335.43 | 33.07% | 318.37 | 0% | 339.4 | 32.69% | 306.1 | 0% | 339.44 | 0% | 356.08 | 0% | 319.82 | 34.69% | 353.1 | 31.42% | 333.7 | 33.25% | 344.09 | 32.24% | 364.03 | 0% | 332.04 | 0% | 304.08 | 0% | 372.98 | 0% | 326.24 | 34.01% | 365.31 | 0% | 322.96 | 34.35% | 359.77 | 0% | 364.59 | 0% | 331.55 | 33.46% | 375.68 | 0% | 320.52 | 34.61% | 340.82 | 32.55% | 331.26 | 0% | 308.28 | 35.99% | 332.33 | 0% | 333.83 | 33.23%
Louças e Metais | 86939 | LAVATÓRIO LOUÇA BRANCA COM COLUNA, *44 X 35,5* CM, PADRÃO POPULAR, INCLUSO SIFÃO FLEXÍVEL EM PVC, VÁLVULA E ENGATE FLEXÍVEL 30CM EM PLÁSTICO E COM TORNEIRA CROMADA PADRÃO POPULAR - FORNECIMENTO E INSTALAÇÃO. AF_01/2020 | UN | 428.59 | 25.88% | 430.51 | 0% | 492.23 | 22.54% | 483.06 | 0% | 460.57 | 0% | 460.95 | 0% | 427.33 | 25.96% | 446.45 | 24.85% | 448.89 | 24.71% | 489.94 | 22.64% | 473.39 | 0% | 443.93 | 0% | 435.94 | 0% | 452.68 | 0% | 434.44 | 25.54% | 478.68 | 0% | 435.76 | 25.46% | 467.29 | 0% | 489.45 | 0% | 417.17 | 26.59% | 486.38 | 0% | 423.43 | 26.2% | 497.8 | 22.29% | 472.72 | 0% | 416.94 | 26.61% | 437.86 | 0% | 450.93 | 24.6%
Louças e Metais | 86903 | LAVATÓRIO LOUÇA BRANCA COM COLUNA, 45 X 55CM OU EQUIVALENTE, PADRÃO MÉDIO - FORNECIMENTO E INSTALAÇÃO. AF_01/2020 | UN | 381.19 | 29.1% | 361.67 | 0% | 385.12 | 28.81% | 343.64 | 0% | 386.78 | 0% | 399.62 | 0% | 364.2 | 30.46% | 401.68 | 27.62% | 379.1 | 29.26% | 389.95 | 28.45% | 410.14 | 0% | 373.36 | 0% | 345.58 | 0% | 421.71 | 0% | 366.93 | 30.23% | 408.25 | 0% | 364.66 | 30.42% | 414.04 | 0% | 415.76 | 0% | 373.98 | 29.66% | 425.92 | 0% | 364.7 | 30.42% | 386.19 | 28.73% | 376.11 | 0% | 347.74 | 31.9% | 382.54 | 0% | 378.24 | 29.33%
Louças e Metais | 86940 | LAVATÓRIO LOUÇA BRANCA COM COLUNA, 45 X 55CM OU EQUIVALENTE, PADRÃO MÉDIO, INCLUSO SIFÃO TIPO GARRAFA, VÁLVULA E ENGATE FLEXÍVEL DE 40CM EM METAL CROMADO, COM APARELHO MISTURADOR PADRÃO MÉDIO - FORNECIMENTO E INSTALAÇÃO. AF_01/2020 | UN | 999.48 | 11.1% | 1171.69 | 29.26% | 1395.81 | 32.51% | 1537.98 | 0% | 1182.14 | 0% | 1238.64 | 0% | 1055.38 | 10.51% | 1153.24 | 9.62% | 1246.39 | 8.9% | 1460.3 | 7.6% | 1276.96 | 0% | 1433.18 | 0% | 1190.96 | 0% | 1003.13 | 0% | 1160.09 | 39.11% | 1333.86 | 0% | 1203.42 | 9.22% | 1323.61 | 0% | 1234.47 | 0% | 1215.68 | 9.13% | 1243.41 | 0% | 1208.07 | 9.18% | 1592.17 | 6.97% | 1368.23 | 0% | 1182.22 | 9.38% | 1107.93 | 0% | 1214.66 | 37.35%
Louças e Metais | 86941 | LAVATÓRIO LOUÇA BRANCA COM COLUNA, 45 X 55CM OU EQUIVALENTE, PADRÃO MÉDIO, INCLUSO SIFÃO TIPO GARRAFA, VÁLVULA E ENGATE FLEXÍVEL DE 40CM EM METAL CROMADO, COM TORNEIRA CROMADA DE MESA, PADRÃO MÉDIO - FORNECIMENTO E INSTALAÇÃO. AF_01/2020 | UN | 745.06 | 14.89% | 834.7 | 35.39% | 930.64 | 43.66% | 980.58 | 0% | 826.12 | 0% | 925.19 | 0% | 753.72 | 14.72% | 882.01 | 12.58% | 894.83 | 12.4% | 1008.25 | 11% | 954.33 | 0% | 1067.24 | 0% | 822.64 | 0% | 796.86 | 0% | 832.38 | 48.82% | 976.64 | 0% | 863 | 12.86% | 999.4 | 0% | 905.35 | 0% | 939.75 | 11.81% | 918.01 | 0% | 888.12 | 12.49% | 1094.3 | 10.14% | 934.11 | 0% | 848.1 | 13.08% | 828.34 | 0% | 860.87 | 47.2%
Louças e Metais | 86904 | LAVATÓRIO LOUÇA BRANCA SUSPENSO, 29,5 X 39CM OU EQUIVALENTE, PADRÃO POPULAR - FORNECIMENTO E INSTALAÇÃO. AF_01/2020 | UN | 157.56 | 23.47% | 150.32 | 0% | 159.88 | 23.13% | 139.5 | 0% | 160.72 | 0% | 163.14 | 0% | 149.35 | 24.76% | 168.05 | 22.01% | 157.26 | 23.52% | 162.91 | 22.7% | 169.88 | 0% | 155.94 | 0% | 144.73 | 0% | 177.29 | 0% | 153.9 | 24.03% | 164.43 | 0% | 151.88 | 24.35% | 176.09 | 0% | 168.06 | 0% | 156.6 | 23.61% | 179.66 | 0% | 148.29 | 24.94% | 161.49 | 22.9% | 152.4 | 0% | 143.32 | 25.8% | 155.11 | 0% | 157.52 | 23.48%
Louças e Metais | 86943 | LAVATÓRIO LOUÇA BRANCA SUSPENSO, 29,5 X 39CM OU EQUIVALENTE, PADRÃO POPULAR, INCLUSO SIFÃO FLEXÍVEL EM PVC, VÁLVULA E ENGATE FLEXÍVEL 30CM EM PLÁSTICO E TORNEIRA CROMADA DE MESA, PADRÃO POPULAR - FORNECIMENTO E INSTALAÇÃO. AF_01/2020 | UN | 250.72 | 14.75% | 262.46 | 0% | 312.71 | 11.83% | 316.46 | 0% | 281.85 | 0% | 268.01 | 0% | 256.86 | 14.4% | 261.4 | 14.15% | 272.45 | 13.57% | 308.76 | 11.98% | 279.24 | 0% | 267.83 | 0% | 276.59 | 0% | 256.99 | 0% | 262.1 | 14.11% | 277.8 | 0% | 264.68 | 13.97% | 283.61 | 0% | 292.92 | 0% | 242.22 | 15.27% | 290.36 | 0% | 251.2 | 14.72% | 318.47 | 11.61% | 293.86 | 0% | 251.98 | 14.68% | 260.64 | 0% | 274.62 | 13.47%
Louças e Metais | 86942 | LAVATÓRIO LOUÇA BRANCA SUSPENSO, 29,5 X 39CM OU EQUIVALENTE, PADRÃO POPULAR, INCLUSO SIFÃO TIPO GARRAFA EM PVC, VÁLVULA E ENGATE FLEXÍVEL 30CM EM PLÁSTICO E TORNEIRA CROMADA DE MESA, PADRÃO POPULAR - FORNECIMENTO E INSTALAÇÃO. AF_01/2020 | UN | 260.38 | 14.2% | 271.7 | 0% | 323.5 | 11.43% | 327.52 | 0% | 291.25 | 0% | 278.45 | 0% | 266.72 | 13.86% | 271.25 | 13.63% | 281.78 | 13.12% | 319.89 | 11.56% | 290.61 | 0% | 278.18 | 0% | 290.29 | 0% | 267.72 | 0% | 271.3 | 13.63% | 286.85 | 0% | 274.5 | 13.47% | 294.18 | 0% | 307.84 | 0% | 250.72 | 14.75% | 300.68 | 0% | 259.67 | 14.24% | 330.12 | 11.2% | 303.86 | 0% | 261.05 | 14.17% | 273.1 | 0% | 283.9 | 13.03%
Louças e Metais | 100856 | MANOPLA E CANOPLA CROMADA - FORNECIMENTO E INSTALAÇÃO. AF_01/2020 | UN | 31.39 | 0% | 41.32 | 0% | 59.29 | 0% | 71.02 | 0% | 45.21 | 0% | 36.39 | 0% | 38.06 | 0% | 31.17 | 0% | 42.58 | 0% | 55.45 | 0% | 37.41 | 0% | 40.17 | 0% | 45.94 | 0% | 23.71 | 0% | 39.91 | 0% | 42.09 | 0% | 41.14 | 0% | 36.88 | 0% | 40.12 | 0% | 29.55 | 0% | 39.17 | 0% | 37.56 | 0% | 60.27 | 0% | 54.32 | 0% | 40.08 | 0% | 33.6 | 0% | 43.67 | 0%
Louças e Metais | 100858 | MICTÓRIO SIFONADO LOUÇA BRANCA - PADRÃO MÉDIO - FORNECIMENTO E INSTALAÇÃO. AF_01/2020 | UN | 741.82 | 4.99% | 751.17 | 0% | 801.73 | 45.07% | 719.22 | 45.1% | 794.32 | 0% | 872.28 | 0% | 763.92 | 4.84% | 776.07 | 4.77% | 696.74 | 5.31% | 776.43 | 4.76% | 804.46 | 0% | 629.35 | 0% | 606.55 | 0% | 789.4 | 0% | 693.66 | 5.33% | 772.67 | 0% | 804.13 | 4.6% | 844.14 | 0% | 713.42 | 0% | 720.87 | 5.13% | 774.33 | 0% | 738.01 | 5.01% | 815.9 | 4.53% | 645.14 | 0% | 719.22 | 5.14% | 782.73 | 0% | 628.98 | 5.88%
Louças e Metais | 100859 | MICTÓRIO SIFONADO LOUÇA BRANCA PARA ENTRADA DE ÁGUA EMBUTIDA - PADRÃO ALTO - FORNECIMENTO E INSTALAÇÃO. AF_01/2020 | UN | 1072.11 | 3.45% | 1039.04 | 0% | 1095.35 | 3.38% | 889.61 | 0% | 1117.21 | 0% | 1051.83 | 0% | 1010.46 | 3.66% | 1183.99 | 3.12% | 1085.23 | 3.41% | 1130.22 | 3.27% | 1150.81 | 0% | 1068.24 | 0% | 1010.31 | 0% | 1245.3 | 0% | 1064.69 | 3.47% | 1018.19 | 0% | 1044.15 | 3.54% | 1309.7 | 0% | 1102.58 | 0% | 1084.25 | 3.41% | 1277.12 | 0% | 966.58 | 3.83% | 1127.59 | 3.28% | 996.55 | 0% | 957.31 | 3.86% | 1043.85 | 0% | 1088.78 | 3.4%
Louças e Metais | 95544 | PAPELEIRA DE PAREDE EM METAL CROMADO SEM TAMPA, INCLUSO FIXAÇÃO. AF_01/2020 | UN | 84.67 | 0% | 35.94 | 0% | 58.35 | 79.61% | 60.81 | 0% | 32.94 | 0% | 26.86 | 0% | 48.55 | 0% | 59.89 | 0% | 36.78 | 0% | 72.67 | 0% | 42.65 | 0% | 35.82 | 0% | 41.2 | 0% | 75.58 | 0% | 35.29 | 0% | 84.64 | 0% | 78.91 | 0% | 100.74 | 0% | 67.64 | 0% | 37.58 | 0% | 46.42 | 0% | 47.66 | 0% | 89.44 | 0% | 46.68 | 0% | 40.93 | 0% | 61.85 | 0% | 30.2 | 0%
Louças e Metais | 95543 | PORTA TOALHA BANHO EM METAL CROMADO, TIPO BARRA, INCLUSO FIXAÇÃO. AF_01/2020 | UN | 110.65 | 0% | 52.04 | 0% | 79.05 | 69.91% | 80.48 | 0% | 49.56 | 0% | 41.14 | 0% | 67.96 | 0% | 81.54 | 0% | 53.61 | 0% | 95.87 | 0% | 60.38 | 0% | 50.71 | 0% | 57.49 | 0% | 99.63 | 0% | 49.83 | 0% | 110.09 | 0% | 102.46 | 0% | 131.43 | 0% | 92.89 | 0% | 53.12 | 0% | 65.26 | 0% | 66.69 | 0% | 115.81 | 0% | 66.14 | 0% | 57 | 0% | 86.06 | 0% | 45.23 | 0%
Louças e Metais | 95542 | PORTA TOALHA ROSTO EM METAL CROMADO, TIPO ARGOLA, INCLUSO FIXAÇÃO. AF_01/2020 | UN | 67.57 | 0% | 30.16 | 0% | 47.38 | 74.88% | 48.82 | 0% | 28.19 | 0% | 23.19 | 0% | 40.06 | 0% | 48.75 | 0% | 30.96 | 0% | 58.26 | 0% | 35.39 | 0% | 29.71 | 0% | 33.94 | 0% | 60.57 | 0% | 29.24 | 0% | 67.4 | 0% | 62.78 | 0% | 80.33 | 0% | 55.28 | 0% | 31.16 | 0% | 38.39 | 0% | 39.32 | 0% | 71.06 | 0% | 38.75 | 0% | 33.69 | 0% | 50.88 | 0% | 25.78 | 0%
Louças e Metais | 100874 | PUXADOR PARA PCD, FIXADO NA PORTA - FORNECIMENTO E INSTALAÇÃO. AF_01/2020 | UN | 287.36 | 38.61% | 310.11 | 55.4% | 296.22 | 37.45% | 381.25 | 0% | 287.38 | 0% | 458.09 | 0% | 314.55 | 35.27% | 320.9 | 88.11% | 319.24 | 88.57% | 345.69 | 32.09% | 339.18 | 50.65% | 317.31 | 54.15% | 295.56 | 58.13% | 327.95 | 52.39% | 311.74 | 90.7% | 347.23 | 0% | 234.16 | 47.38% | 236.66 | 0% | 281.34 | 0% | 328.87 | 33.73% | 324.53 | 52.94% | 319.75 | 88.43% | 407.03 | 27.26% | 319.83 | 0% | 313.53 | 90.18% | 328.95 | 0% | 317.25 | 89.13%
Louças e Metais | 95545 | SABONETEIRA DE PAREDE EM METAL CROMADO, INCLUSO FIXAÇÃO. AF_01/2020 | UN | 82.85 | 0% | 35.33 | 0% | 57.18 | 79.19% | 59.53 | 0% | 32.44 | 0% | 26.47 | 0% | 47.65 | 0% | 58.7 | 0% | 36.16 | 0% | 71.13 | 0% | 41.88 | 0% | 35.17 | 0% | 40.43 | 0% | 73.98 | 0% | 34.65 | 0% | 82.8 | 0% | 77.19 | 0% | 98.56 | 0% | 66.32 | 0% | 36.9 | 0% | 45.57 | 0% | 46.77 | 0% | 87.48 | 0% | 45.84 | 0% | 40.16 | 0% | 60.68 | 0% | 29.73 | 0%
Louças e Metais | 95547 | SABONETEIRA PLASTICA TIPO DISPENSER PARA SABONETE LIQUIDO COM RESERVATORIO 800 A 1500 ML, INCLUSO FIXAÇÃO. AF_01/2020 | UN | 81.35 | 0% | 70.33 | 0% | 48.01 | 0% | 74.68 | 0% | 60.49 | 0% | 54.31 | 0% | 46.79 | 0% | 76.62 | 0% | 113.11 | 0% | 102.58 | 0% | 53.1 | 0% | 60.87 | 0% | 58.43 | 0% | 68.97 | 0% | 94.65 | 0% | 96.5 | 0% | 60.39 | 0% | 54.16 | 0% | 62.23 | 0% | 65.7 | 0% | 76.71 | 0% | 94.69 | 0% | 57.48 | 0% | 67.79 | 0% | 78.52 | 0% | 73.3 | 0% | 55.37 | 0%
Louças e Metais | 86883 | SIFÃO DO TIPO FLEXÍVEL EM PVC 1 X 1.1/2 - FORNECIMENTO E INSTALAÇÃO. AF_01/2020 | UN | 11.69 | 0% | 11.15 | 0% | 12.83 | 0% | 13.01 | 0% | 11.44 | 0% | 12.45 | 0% | 11.95 | 0% | 11.94 | 0% | 11.28 | 0% | 13.23 | 0% | 13.49 | 0% | 12.24 | 0% | 15.9 | 0% | 12.8 | 0% | 10.88 | 0% | 10.96 | 0% | 11.7 | 0% | 12.87 | 0% | 17.66 | 0% | 10.2 | 0% | 12.4 | 0% | 10.38 | 0% | 13.79 | 0% | 12.14 | 0% | 10.84 | 0% | 14.96 | 0% | 11.19 | 0%
Louças e Metais | 86881 | SIFÃO DO TIPO GARRAFA EM METAL CROMADO 1 X 1.1/2" - FORNECIMENTO E INSTALAÇÃO. AF_01/2020 | UN | 154.57 | 0% | 198.69 | 94.97% | 199.04 | 94.81% | 226.82 | 0% | 167.48 | 0% | 244.82 | 0% | 153.91 | 0% | 229.64 | 0% | 222.9 | 0% | 255.2 | 0% | 254.26 | 0% | 342.28 | 0% | 189.15 | 0% | 181.49 | 0% | 197.11 | 95.73% | 257.63 | 0% | 215.09 | 0% | 282.41 | 0% | 213.27 | 0% | 287.89 | 0% | 216.6 | 0% | 240.75 | 0% | 300.18 | 0% | 219.93 | 0% | 219.03 | 0% | 202.09 | 0% | 198.77 | 94.93%
Louças e Metais | 86882 | SIFÃO DO TIPO GARRAFA/COPO EM PVC 1.1/4 X 1.1/2" - FORNECIMENTO E INSTALAÇÃO. AF_01/2020 | UN | 21.35 | 0% | 20.39 | 0% | 23.62 | 0% | 24.07 | 0% | 20.84 | 0% | 22.89 | 0% | 21.81 | 0% | 21.79 | 0% | 20.61 | 0% | 24.36 | 0% | 24.86 | 0% | 22.59 | 0% | 29.6 | 0% | 23.53 | 0% | 20.08 | 0% | 20.01 | 0% | 21.52 | 0% | 23.44 | 0% | 32.58 | 0% | 18.7 | 0% | 22.72 | 0% | 18.85 | 0% | 25.44 | 0% | 22.14 | 0% | 19.91 | 0% | 27.42 | 0% | 20.47 | 0%
Louças e Metais | 100862 | SUPORTE MÃO FRANCESA EM ACO, ABAS IGUAIS 40 CM, CAPACIDADE MINIMA 70 KG, BRANCO - FORNECIMENTO E INSTALAÇÃO. AF_01/2020 | UN | 40.44 | 50.12% | 39.44 | 51.39% | 39.94 | 50.75% | 37.15 | 54.56% | 44.33 | 0% | 40.03 | 50.64% | 42.8 | 47.36% | 41.17 | 49.23% | 40.88 | 49.58% | 39.55 | 51.25% | 40.68 | 49.83% | 38.42 | 0% | 37.23 | 54.45% | 41.91 | 48.37% | 36.59 | 55.4% | 40.61 | 49.91% | 37.98 | 53.37% | 43.35 | 46.76% | 46.01 | 44.06% | 39.14 | 51.79% | 68.87 | 0% | 40.59 | 49.94% | 41.31 | 49.07% | 41.74 | 48.56% | 36.74 | 55.17% | 44.27 | 0% | 38.99 | 51.99%
Louças e Metais | 100861 | SUPORTE MÃO FRANCESA EM AÇO, ABAS IGUAIS 30 CM, CAPACIDADE MINIMA 60 KG, BRANCO - FORNECIMENTO E INSTALAÇÃO. AF_01/2020 | UN | 37.03 | 45.53% | 36.03 | 46.79% | 36.53 | 46.15% | 33.74 | 49.97% | 40.41 | 0% | 36.62 | 46.04% | 39.39 | 42.8% | 37.76 | 44.65% | 37.47 | 45% | 36.14 | 46.65% | 37.27 | 45.24% | 34.7 | 0% | 33.82 | 49.85% | 38.5 | 43.79% | 33.18 | 50.81% | 37.2 | 45.32% | 34.57 | 48.77% | 39.94 | 42.21% | 42.6 | 39.58% | 35.73 | 47.19% | 60.7 | 0% | 37.18 | 45.35% | 37.9 | 44.49% | 38.33 | 43.99% | 33.33 | 50.59% | 40.86 | 0% | 35.58 | 47.39%
Louças e Metais | 86872 | TANQUE DE LOUÇA BRANCA COM COLUNA, 30L OU EQUIVALENTE - FORNECIMENTO E INSTALAÇÃO. AF_01/2020 | UN | 767.01 | 14.46% | 737.29 | 0% | 780.44 | 14.22% | 659.42 | 0% | 790.81 | 0% | 775.36 | 0% | 725.6 | 15.29% | 831.83 | 13.34% | 770.82 | 14.39% | 800.54 | 13.86% | 826.01 | 0% | 761.43 | 0% | 712.7 | 0% | 876.38 | 0% | 754.7 | 14.7% | 768.19 | 0% | 743.25 | 14.93% | 894.42 | 0% | 805.28 | 0% | 768.88 | 14.43% | 892.94 | 0% | 707.42 | 15.68% | 795.81 | 13.94% | 729.39 | 0% | 691.69 | 16.04% | 751.76 | 0% | 772.79 | 14.36%
Louças e Metais | 86919 | TANQUE DE LOUÇA BRANCA COM COLUNA, 30L OU EQUIVALENTE, INCLUSO SIFÃO FLEXÍVEL EM PVC, VÁLVULA METÁLICA E TORNEIRA DE METAL CROMADO PADRÃO MÉDIO - FORNECIMENTO E INSTALAÇÃO. AF_01/2020 | UN | 910.98 | 12.18% | 921.14 | 6.44% | 1014.09 | 16.79% | 933.58 | 0% | 975.51 | 0% | 961.9 | 0% | 887.47 | 12.5% | 999.04 | 11.1% | 965.75 | 11.49% | 1042.14 | 10.65% | 1019.22 | 0% | 988.64 | 0% | 910.74 | 0% | 1009.29 | 0% | 934.01 | 18.23% | 972.48 | 0% | 932.4 | 11.9% | 1094.42 | 0% | 996.81 | 0% | 948.37 | 11.7% | 1077.88 | 0% | 893.6 | 12.41% | 1065.04 | 10.42% | 955.72 | 0% | 878.39 | 12.63% | 919.57 | 0% | 963.04 | 17.68%
Louças e Metais | 86920 | TANQUE DE LOUÇA BRANCA COM COLUNA, 30L OU EQUIVALENTE, INCLUSO SIFÃO FLEXÍVEL EM PVC, VÁLVULA PLÁSTICA E TORNEIRA DE METAL CROMADO PADRÃO POPULAR - FORNECIMENTO E INSTALAÇÃO. AF_01/2020 | UN | 834.04 | 13.3% | 817.38 | 0% | 888.97 | 12.48% | 784.56 | 0% | 877.34 | 0% | 850.47 | 0% | 802.66 | 13.82% | 899.06 | 12.34% | 853.12 | 13% | 904.23 | 12.27% | 904.36 | 0% | 841.25 | 0% | 806.69 | 0% | 934.06 | 0% | 831.8 | 13.34% | 849.14 | 0% | 823.74 | 13.47% | 971.76 | 0% | 895.08 | 0% | 830.33 | 13.36% | 972.22 | 0% | 781.14 | 14.2% | 907.29 | 12.23% | 830.15 | 0% | 769.2 | 14.42% | 827.95 | 0% | 856.34 | 12.96%
Louças e Metais | 86921 | TANQUE DE LOUÇA BRANCA COM COLUNA, 30L OU EQUIVALENTE, INCLUSO SIFÃO FLEXÍVEL EM PVC, VÁLVULA PLÁSTICA E TORNEIRA DE PLÁSTICO - FORNECIMENTO E INSTALAÇÃO. AF_01/2020 | UN | 810.39 | 13.69% | 778.61 | 0% | 827.76 | 13.4% | 706.97 | 0% | 833.44 | 0% | 821.2 | 0% | 769.93 | 14.41% | 876.16 | 12.66% | 812.76 | 13.65% | 849.17 | 13.06% | 875.61 | 0% | 806.25 | 0% | 770.46 | 0% | 923.59 | 0% | 794.75 | 13.96% | 808.86 | 0% | 786.33 | 14.11% | 942.34 | 0% | 870.17 | 0% | 806.69 | 13.75% | 938.84 | 0% | 746.22 | 14.87% | 846.4 | 13.11% | 774.49 | 0% | 731.69 | 15.16% | 807.26 | 0% | 814.26 | 13.62%
Louças e Metais | 86874 | TANQUE DE LOUÇA BRANCA SUSPENSO, 18L OU EQUIVALENTE - FORNECIMENTO E INSTALAÇÃO. AF_01/2020 | UN | 534.74 | 13.83% | 515.11 | 0% | 545.05 | 13.57% | 458.71 | 0% | 552.04 | 0% | 540.39 | 0% | 504.56 | 14.66% | 582.18 | 12.7% | 538.27 | 13.74% | 560.47 | 13.2% | 577.97 | 0% | 534.29 | 0% | 498.79 | 0% | 615.24 | 0% | 530.17 | 13.95% | 533.77 | 0% | 520.55 | 14.21% | 627.12 | 0% | 557.04 | 0% | 539.47 | 13.71% | 627.02 | 0% | 490.12 | 15.09% | 557.46 | 13.27% | 505.62 | 0% | 482.86 | 15.32% | 519.18 | 0% | 540.67 | 13.68%
Louças e Metais | 86922 | TANQUE DE LOUÇA BRANCA SUSPENSO, 18L OU EQUIVALENTE, INCLUSO SIFÃO TIPO GARRAFA EM METAL CROMADO, VÁLVULA METÁLICA E TORNEIRA DE METAL CROMADO PADRÃO MÉDIO - FORNECIMENTO E INSTALAÇÃO. AF_01/2020 | UN | 821.59 | 9% | 886.5 | 27.98% | 964.91 | 33.37% | 946.68 | 0% | 892.78 | 0% | 959.3 | 0% | 808.39 | 9.15% | 967.09 | 7.65% | 944.82 | 7.83% | 1044.04 | 7.08% | 1011.95 | 0% | 1091.54 | 0% | 870.08 | 0% | 916.84 | 0% | 895.71 | 35.95% | 984.73 | 0% | 913.09 | 8.1% | 1096.66 | 0% | 944.18 | 0% | 996.65 | 7.42% | 1016.16 | 0% | 906.67 | 8.16% | 1113.08 | 6.64% | 939.74 | 0% | 877.75 | 8.43% | 874.12 | 0% | 918.5 | 35.06%
Louças e Metais | 86923 | TANQUE DE LOUÇA BRANCA SUSPENSO, 18L OU EQUIVALENTE, INCLUSO SIFÃO TIPO GARRAFA EM PVC, VÁLVULA PLÁSTICA E TORNEIRA DE METAL CROMADO PADRÃO POPULAR - FORNECIMENTO E INSTALAÇÃO. AF_01/2020 | UN | 611.43 | 12.1% | 604.44 | 0% | 664.37 | 11.13% | 594.91 | 0% | 647.97 | 0% | 625.94 | 0% | 591.48 | 12.5% | 659.26 | 11.22% | 629.9 | 11.74% | 675.29 | 10.95% | 667.69 | 0% | 624.46 | 0% | 606.48 | 0% | 683.65 | 0% | 616.47 | 12% | 623.77 | 0% | 610.86 | 12.11% | 715.03 | 0% | 661.76 | 0% | 609.42 | 12.14% | 716.62 | 0% | 572.31 | 12.92% | 680.59 | 10.87% | 616.38 | 0% | 569.44 | 12.99% | 607.83 | 0% | 633.5 | 11.67%
Louças e Metais | 86924 | TANQUE DE LOUÇA BRANCA SUSPENSO, 18L OU EQUIVALENTE, INCLUSO SIFÃO TIPO GARRAFA EM PVC, VÁLVULA PLÁSTICA E TORNEIRA DE PLÁSTICO - FORNECIMENTO E INSTALAÇÃO. AF_01/2020 | UN | 587.78 | 12.58% | 565.67 | 0% | 603.16 | 12.26% | 517.32 | 0% | 604.07 | 0% | 596.67 | 0% | 558.75 | 13.24% | 636.36 | 11.62% | 589.54 | 12.55% | 620.23 | 11.92% | 638.94 | 0% | 589.46 | 0% | 570.25 | 0% | 673.18 | 0% | 579.42 | 12.76% | 583.49 | 0% | 573.45 | 12.9% | 685.61 | 0% | 636.85 | 0% | 585.78 | 12.63% | 683.24 | 0% | 537.39 | 13.76% | 619.7 | 11.93% | 560.72 | 0% | 531.93 | 13.9% | 587.14 | 0% | 591.42 | 12.51%
Louças e Metais | 86875 | TANQUE DE MÁRMORE SINTÉTICO COM COLUNA, 22L OU EQUIVALENTE FORNECIMENTO E INSTALAÇÃO. AF_01/2020 | UN | 643.19 | 17.25% | 442.81 | 0% | 632.45 | 17.54% | 608.59 | 0% | 516.83 | 0% | 438.6 | 0% | 579.26 | 19.15% | 456.01 | 24.33% | 563.78 | 19.68% | 473.67 | 23.42% | 593.06 | 0% | 638.7 | 0% | 563.27 | 0% | 560.18 | 0% | 395.97 | 28.02% | 621.59 | 0% | 656.92 | 16.89% | 532.64 | 0% | 765 | 0% | 382.81 | 28.98% | 579.11 | 0% | 656.5 | 16.9% | 667.78 | 16.61% | 540.26 | 0% | 403.28 | 27.51% | 680.69 | 0% | 524.38 | 21.16%
Louças e Metais | 86925 | TANQUE DE MÁRMORE SINTÉTICO COM COLUNA, 22L OU EQUIVALENTE, INCLUSO SIFÃO FLEXÍVEL EM PVC, VÁLVULA PLÁSTICA E TORNEIRA DE METAL CROMADO PADRÃO POPULAR - FORNECIMENTO E INSTALAÇÃO. AF_01/2020 | UN | 710.22 | 15.62% | 522.9 | 0% | 740.98 | 14.97% | 733.73 | 0% | 603.36 | 0% | 513.71 | 0% | 656.32 | 16.9% | 523.24 | 21.2% | 646.08 | 17.17% | 577.36 | 19.22% | 671.41 | 0% | 718.52 | 0% | 657.26 | 0% | 617.86 | 0% | 473.07 | 23.45% | 702.54 | 0% | 737.41 | 15.04% | 609.98 | 0% | 854.8 | 0% | 444.26 | 24.97% | 658.39 | 0% | 730.22 | 15.19% | 779.26 | 14.24% | 641.02 | 0% | 480.79 | 23.07% | 756.88 | 0% | 607.93 | 18.25%
Louças e Metais | 86926 | TANQUE DE MÁRMORE SINTÉTICO COM COLUNA, 22L OU EQUIVALENTE, INCLUSO SIFÃO FLEXÍVEL EM PVC, VÁLVULA PLÁSTICA E TORNEIRA DE PLÁSTICO - FORNECIMENTO E INSTALAÇÃO. AF_01/2020 | UN | 686.57 | 16.16% | 484.13 | 0% | 679.77 | 16.32% | 656.14 | 0% | 559.46 | 0% | 484.44 | 0% | 623.59 | 17.79% | 500.34 | 22.17% | 605.72 | 18.32% | 522.3 | 21.24% | 642.66 | 0% | 683.52 | 0% | 621.03 | 0% | 607.39 | 0% | 436.02 | 25.44% | 662.26 | 0% | 700 | 15.85% | 580.56 | 0% | 829.89 | 0% | 420.62 | 26.38% | 625.01 | 0% | 695.3 | 15.96% | 718.37 | 15.44% | 585.36 | 0% | 443.28 | 25.03% | 736.19 | 0% | 565.85 | 19.61%
Louças e Metais | 86876 | TANQUE DE MÁRMORE SINTÉTICO SUSPENSO, 22L OU EQUIVALENTE - FORNECIMENTO E INSTALAÇÃO. AF_01/2020 | UN | 365.6 | 20.23% | 257.46 | 0% | 359.71 | 20.56% | 347.15 | 0% | 298.23 | 0% | 260.1 | 0% | 331.44 | 22.31% | 266.12 | 27.79% | 323.04 | 22.89% | 275.06 | 26.89% | 341.16 | 0% | 362.14 | 0% | 319.55 | 0% | 322.33 | 0% | 232.35 | 31.83% | 359.7 | 0% | 371.46 | 19.91% | 305.03 | 0% | 435.09 | 0% | 225.81 | 32.75% | 332.06 | 0% | 373.17 | 19.82% | 377.92 | 19.57% | 312.95 | 0% | 236.69 | 31.25% | 387.24 | 0% | 301.73 | 24.51%
Louças e Metais | 86929 | TANQUE DE MÁRMORE SINTÉTICO SUSPENSO, 22L OU EQUIVALENTE, INCLUSO SIFÃO FLEXÍVEL EM PVC, VÁLVULA PLÁSTICA E TORNEIRA DE METAL CROMADO PADRÃO POPULAR - FORNECIMENTO E INSTALAÇÃO. AF_01/2020 | UN | 432.63 | 17.1% | 337.55 | 0% | 468.24 | 15.8% | 472.29 | 0% | 384.76 | 0% | 335.21 | 0% | 408.5 | 18.11% | 333.35 | 22.19% | 405.34 | 18.25% | 378.75 | 19.53% | 419.51 | 0% | 441.96 | 0% | 413.54 | 0% | 380.01 | 0% | 309.45 | 23.9% | 440.65 | 0% | 451.95 | 16.36% | 382.37 | 0% | 524.89 | 0% | 287.26 | 25.75% | 411.34 | 0% | 446.89 | 16.55% | 489.4 | 15.11% | 413.71 | 0% | 314.2 | 23.54% | 463.43 | 0% | 385.28 | 19.2%
Louças e Metais | 86930 | TANQUE DE MÁRMORE SINTÉTICO SUSPENSO, 22L OU EQUIVALENTE, INCLUSO SIFÃO FLEXÍVEL EM PVC, VÁLVULA PLÁSTICA E TORNEIRA DE PLÁSTICO - FORNECIMENTO E INSTALAÇÃO. AF_01/2020 | UN | 408.98 | 18.08% | 298.78 | 0% | 407.03 | 18.17% | 394.7 | 0% | 340.86 | 0% | 305.94 | 0% | 375.77 | 19.68% | 310.45 | 23.82% | 364.98 | 20.26% | 323.69 | 22.85% | 390.76 | 0% | 406.96 | 0% | 377.31 | 0% | 369.54 | 0% | 272.4 | 27.15% | 400.37 | 0% | 414.54 | 17.84% | 352.95 | 0% | 499.98 | 0% | 263.62 | 28.06% | 377.96 | 0% | 411.97 | 17.95% | 428.51 | 17.26% | 358.05 | 0% | 276.69 | 26.73% | 442.74 | 0% | 343.2 | 21.55%
Louças e Metais | 86927 | TANQUE DE MÁRMORE SINTÉTICO SUSPENSO, 22L OU EQUIVALENTE, INCLUSO SIFÃO TIPO GARRAFA EM PVC, VÁLVULA PLÁSTICA E TORNEIRA DE METAL CROMADO PADRÃO POPULAR - FORNEC. E INSTALAÇÃO. AF_01/2020 | UN | 442.29 | 16.72% | 346.79 | 0% | 479.03 | 15.44% | 483.35 | 0% | 394.16 | 0% | 345.65 | 0% | 418.36 | 17.68% | 343.2 | 21.55% | 414.67 | 17.84% | 389.88 | 18.97% | 430.88 | 0% | 452.31 | 0% | 427.24 | 0% | 390.74 | 0% | 318.65 | 23.21% | 449.7 | 0% | 461.77 | 16.02% | 392.94 | 0% | 539.81 | 0% | 295.76 | 25.01% | 421.66 | 0% | 455.36 | 16.24% | 501.05 | 14.76% | 423.71 | 0% | 323.27 | 22.88% | 475.89 | 0% | 394.56 | 18.74%
Louças e Metais | 86928 | TANQUE DE MÁRMORE SINTÉTICO SUSPENSO, 22L OU EQUIVALENTE, INCLUSO SIFÃO TIPO GARRAFA EM PVC, VÁLVULA PLÁSTICA E TORNEIRA DE PLÁSTICO - FORNECIMENTO E INSTALAÇÃO. AF_01/2020 | UN | 418.64 | 17.67% | 308.02 | 0% | 417.82 | 17.7% | 405.76 | 0% | 350.26 | 0% | 316.38 | 0% | 385.63 | 19.18% | 320.3 | 23.09% | 374.31 | 19.76% | 334.82 | 22.09% | 402.13 | 0% | 417.31 | 0% | 391.01 | 0% | 380.27 | 0% | 281.6 | 26.26% | 409.42 | 0% | 424.36 | 17.43% | 363.52 | 0% | 514.9 | 0% | 272.12 | 27.18% | 388.28 | 0% | 420.44 | 17.59% | 440.16 | 16.8% | 368.05 | 0% | 285.76 | 25.88% | 455.2 | 0% | 352.48 | 20.98%
Louças e Metais | 86914 | TORNEIRA CROMADA 1/2" OU 3/4" PARA TANQUE, PADRÃO MÉDIO - FORNECIMENTO E INSTALAÇÃO. AF_01/2020 | UN | 80.11 | 0% | 106.91 | 0% | 154.83 | 0% | 186.86 | 0% | 116.9 | 0% | 93.78 | 0% | 97.84 | 0% | 79.32 | 0% | 110.05 | 0% | 144.68 | 0% | 96.29 | 0% | 104.34 | 0% | 119.59 | 0% | 59.56 | 0% | 103.67 | 0% | 108.94 | 0% | 106.7 | 0% | 94.12 | 0% | 102.39 | 0% | 75.73 | 0% | 100.84 | 0% | 96.53 | 0% | 157.61 | 0% | 141.19 | 0% | 103.99 | 0% | 84.9 | 0% | 113.19 | 0%
Louças e Metais | 86913 | TORNEIRA CROMADA 1/2" OU 3/4" PARA TANQUE, PADRÃO POPULAR - FORNECIMENTO E INSTALAÇÃO. AF_01/2020 | UN | 45.57 | 0% | 59.69 | 0% | 85.37 | 0% | 102.08 | 0% | 65.34 | 0% | 52.66 | 0% | 55.11 | 0% | 45.26 | 0% | 61.53 | 0% | 79.92 | 0% | 54.12 | 0% | 58 | 0% | 66.25 | 0% | 34.53 | 0% | 57.55 | 0% | 60.81 | 0% | 59.4 | 0% | 53.52 | 0% | 58.15 | 0% | 42.8 | 0% | 56.67 | 0% | 54.35 | 0% | 86.82 | 0% | 78.38 | 0% | 57.87 | 0% | 48.82 | 0% | 63.06 | 0%
Louças e Metais | 100853 | TORNEIRA CROMADA DE MESA PARA LAVATORIO, TIPO MONOCOMANDO. AF_01/2020 | UN | 279.12 | 0% | 373.73 | 0% | 542.4 | 0% | 655.56 | 0% | 408.56 | 0% | 327.47 | 0% | 341.47 | 0% | 276.28 | 0% | 384.6 | 0% | 506.63 | 0% | 336.22 | 0% | 364.98 | 0% | 418.58 | 0% | 206.87 | 0% | 362.78 | 0% | 380.82 | 0% | 373.17 | 0% | 327.95 | 0% | 356.92 | 0% | 264.17 | 0% | 352.1 | 0% | 336.97 | 0% | 552.16 | 0% | 494.04 | 0% | 363.72 | 0% | 295.3 | 0% | 395.84 | 0%
Louças e Metais | 100854 | TORNEIRA CROMADA DE MESA PARA LAVATÓRIO COM SENSOR DE PRESENCA. AF_01/2020 | UN | 1431.82 | 0% | 1946.47 | 0% | 2852.94 | 0% | 3473.23 | 0% | 2126.2 | 0% | 1697.64 | 0% | 1765.71 | 0% | 1413.53 | 0% | 2000.83 | 0% | 2661.17 | 0% | 1741.53 | 0% | 1907.44 | 0% | 2193.84 | 0% | 1044.02 | 0% | 1898.09 | 0% | 1983.64 | 0% | 1948.22 | 0% | 1682.69 | 0% | 1833.06 | 0% | 1362.27 | 0% | 1824.35 | 0% | 1743.16 | 0% | 2906.74 | 0% | 2584.8 | 0% | 1899.34 | 0% | 1500.78 | 0% | 2065 | 0%
Louças e Metais | 86915 | TORNEIRA CROMADA DE MESA, 1/2" OU 3/4", PARA LAVATÓRIO, PADRÃO MÉDIO - FORNECIMENTO E INSTALAÇÃO. AF_01/2020 | UN | 115.04 | 0% | 155.62 | 0% | 227.36 | 0% | 276.2 | 0% | 170.03 | 0% | 135.94 | 0% | 141.51 | 0% | 113.69 | 0% | 160.02 | 0% | 212.22 | 0% | 139.49 | 0% | 152.36 | 0% | 175.07 | 0% | 84.34 | 0% | 151.53 | 0% | 158.59 | 0% | 155.66 | 0% | 135.2 | 0% | 147.22 | 0% | 109.27 | 0% | 146.1 | 0% | 139.67 | 0% | 231.63 | 0% | 206.36 | 0% | 151.73 | 0% | 120.93 | 0% | 165.02 | 0%
Louças e Metais | 86906 | TORNEIRA CROMADA DE MESA, 1/2" OU 3/4", PARA LAVATÓRIO, PADRÃO POPULAR - FORNECIMENTO E INSTALAÇÃO. AF_01/2020 | UN | 60.7 | 0% | 81.33 | 0% | 118.09 | 0% | 142.82 | 0% | 88.91 | 0% | 71.26 | 0% | 74.3 | 0% | 60.09 | 0% | 83.69 | 0% | 110.34 | 0% | 73.16 | 0% | 79.47 | 0% | 91.15 | 0% | 44.96 | 0% | 78.97 | 0% | 82.88 | 0% | 81.24 | 0% | 71.33 | 0% | 77.62 | 0% | 57.47 | 0% | 76.61 | 0% | 73.31 | 0% | 120.26 | 0% | 107.55 | 0% | 79.17 | 0% | 64.17 | 0% | 86.16 | 0%
Louças e Metais | 86911 | TORNEIRA CROMADA LONGA, DE PAREDE, 1/2" OU 3/4", PARA PIA DE COZINHA, PADRÃO POPULAR - FORNECIMENTO E INSTALAÇÃO. AF_01/2020 | UN | 71.09 | 0% | 95.2 | 0% | 138.15 | 0% | 167.01 | 0% | 104.06 | 0% | 83.41 | 0% | 86.99 | 0% | 70.37 | 0% | 97.96 | 0% | 129.08 | 0% | 85.64 | 0% | 92.99 | 0% | 106.64 | 0% | 52.68 | 0% | 92.4 | 0% | 97.01 | 0% | 95.06 | 0% | 83.54 | 0% | 90.9 | 0% | 67.27 | 0% | 89.68 | 0% | 85.82 | 0% | 140.67 | 0% | 125.85 | 0% | 92.65 | 0% | 75.18 | 0% | 100.83 | 0%
Louças e Metais | 86909 | TORNEIRA CROMADA TUBO MÓVEL, DE MESA, 1/2" OU 3/4", PARA PIA DE COZINHA, PADRÃO ALTO - FORNECIMENTO E INSTALAÇÃO. AF_01/2020 | UN | 105.4 | 0% | 141.26 | 0% | 205.14 | 0% | 248.07 | 0% | 154.42 | 0% | 123.74 | 0% | 129.01 | 0% | 104.32 | 0% | 145.35 | 0% | 191.62 | 0% | 127.04 | 0% | 137.99 | 0% | 158.29 | 0% | 78.04 | 0% | 137.16 | 0% | 143.95 | 0% | 141.07 | 0% | 123.84 | 0% | 134.79 | 0% | 99.79 | 0% | 133.05 | 0% | 127.31 | 0% | 208.87 | 0% | 186.79 | 0% | 137.5 | 0% | 111.44 | 0% | 149.63 | 0%
Louças e Metais | 86910 | TORNEIRA CROMADA TUBO MÓVEL, DE PAREDE, 1/2" OU 3/4", PARA PIA DE COZINHA, PADRÃO MÉDIO - FORNECIMENTO E INSTALAÇÃO. AF_01/2020 | UN | 103.15 | 0% | 139.02 | 0% | 202.62 | 0% | 245.7 | 0% | 151.92 | 0% | 121.57 | 0% | 126.64 | 0% | 101.99 | 0% | 142.99 | 0% | 189.19 | 0% | 124.78 | 0% | 136 | 0% | 156.15 | 0% | 75.92 | 0% | 135.21 | 0% | 141.67 | 0% | 138.97 | 0% | 121.22 | 0% | 131.96 | 0% | 97.84 | 0% | 130.68 | 0% | 124.97 | 0% | 206.38 | 0% | 184.15 | 0% | 135.46 | 0% | 108.67 | 0% | 147.36 | 0%
Louças e Metais | 86916 | TORNEIRA PLÁSTICA 3/4" PARA TANQUE - FORNECIMENTO E INSTALAÇÃO. AF_01/2020 | UN | 21.92 | 0% | 20.92 | 0% | 24.16 | 0% | 24.49 | 0% | 21.44 | 0% | 23.39 | 0% | 22.38 | 0% | 22.36 | 0% | 21.17 | 0% | 24.86 | 0% | 25.37 | 0% | 23 | 0% | 30.02 | 0% | 24.06 | 0% | 20.5 | 0% | 20.53 | 0% | 21.99 | 0% | 24.1 | 0% | 33.24 | 0% | 19.16 | 0% | 23.29 | 0% | 19.43 | 0% | 25.93 | 0% | 22.72 | 0% | 20.36 | 0% | 28.13 | 0% | 20.98 | 0%
Louças e Metais | 95469 | VASO SANITARIO SIFONADO CONVENCIONAL COM LOUÇA BRANCA - FORNECIMENTO E INSTALAÇÃO. AF_01/2020 | UN | 318.24 | 15.67% | 302.37 | 0% | 324.04 | 15.39% | 278.2 | 0% | 322.01 | 0% | 324.65 | 0% | 304.17 | 16.39% | 340.13 | 14.66% | 316.18 | 15.77% | 330.71 | 15.08% | 337.15 | 0% | 314.52 | 0% | 298.05 | 0% | 359.72 | 0% | 309.56 | 16.11% | 317.42 | 0% | 305.62 | 16.31% | 361.47 | 0% | 334.3 | 0% | 319.33 | 15.61% | 364.55 | 0% | 297.32 | 16.77% | 325.38 | 15.32% | 300.53 | 0% | 285.4 | 17.47% | 307.88 | 0% | 317.57 | 15.7%
Louças e Metais | 95470 | VASO SANITARIO SIFONADO CONVENCIONAL COM LOUÇA BRANCA, INCLUSO CONJUNTO DE LIGAÇÃO PARA BACIA SANITÁRIA AJUSTÁVEL - FORNECIMENTO E INSTALAÇÃO. AF_01/2020 | UN | 326.94 | 15.25% | 310.97 | 0% | 333.48 | 14.95% | 286.81 | 0% | 330.22 | 0% | 333.06 | 0% | 313.3 | 15.91% | 349.68 | 14.26% | 325.62 | 15.31% | 338.82 | 14.72% | 346.49 | 0% | 323.7 | 0% | 305.6 | 0% | 368.8 | 0% | 319.02 | 15.63% | 325.53 | 0% | 314.11 | 15.87% | 370.9 | 0% | 344.68 | 0% | 327.23 | 15.24% | 374.01 | 0% | 305.55 | 16.32% | 334.8 | 14.89% | 309.21 | 0% | 294.1 | 16.95% | 317.6 | 0% | 326.17 | 15.29%
Louças e Metais | 95471 | VASO SANITARIO SIFONADO CONVENCIONAL PARA PCD SEM FURO FRONTAL COM LOUÇA BRANCA SEM ASSENTO - FORNECIMENTO E INSTALAÇÃO. AF_01/2020 | UN | 815.58 | 6.11% | 785.41 | 0% | 833.05 | 5.99% | 685.35 | 0% | 841.82 | 0% | 808.53 | 0% | 770.06 | 6.47% | 892.35 | 5.59% | 819.8 | 6.08% | 858.14 | 5.81% | 870.47 | 0% | 811.78 | 0% | 770.44 | 0% | 942.19 | 0% | 806.08 | 6.19% | 781.38 | 0% | 791.19 | 6.3% | 978.02 | 0% | 838.27 | 0% | 825.48 | 6.04% | 962.97 | 0% | 742.06 | 6.72% | 850.9 | 5.86% | 756.74 | 0% | 727.89 | 6.85% | 786.59 | 0% | 824.23 | 6.05%
Louças e Metais | 95472 | VASO SANITARIO SIFONADO CONVENCIONAL PARA PCD SEM FURO FRONTAL COM LOUÇA BRANCA SEM ASSENTO, INCLUSO CONJUNTO DE LIGAÇÃO PARA BACIA SANITÁRIA AJUSTÁVEL - FORNECIMENTO E INSTALAÇÃO. AF_01/2020 | UN | 824.28 | 6.05% | 794.01 | 0% | 842.49 | 5.92% | 693.96 | 0% | 850.03 | 0% | 816.94 | 0% | 779.19 | 6.4% | 901.9 | 5.53% | 829.24 | 6.01% | 866.25 | 5.76% | 879.81 | 0% | 820.96 | 0% | 777.99 | 0% | 951.27 | 0% | 815.54 | 6.11% | 789.49 | 0% | 799.68 | 6.23% | 987.45 | 0% | 848.65 | 0% | 833.38 | 5.98% | 972.43 | 0% | 750.29 | 6.65% | 860.32 | 5.8% | 765.42 | 0% | 736.59 | 6.77% | 796.31 | 0% | 832.83 | 5.99%
Louças e Metais | 100848 | VASO SANITÁRIO INFANTIL LOUÇA BRANCA - FORNECIMENTO E INSTALACAO. AF_01/2020 | UN | 585.58 | 8.51% | 562.54 | 0% | 598.39 | 8.33% | 497.03 | 0% | 601.41 | 0% | 585.43 | 0% | 553.28 | 9.01% | 637.99 | 7.82% | 587.16 | 8.49% | 615.8 | 8.1% | 625.28 | 0% | 584.46 | 0% | 553.36 | 0% | 675.57 | 0% | 579.46 | 8.6% | 566.59 | 0% | 568.22 | 8.77% | 693.92 | 0% | 601.76 | 0% | 593.85 | 8.4% | 688.97 | 0% | 534.74 | 9.32% | 609.44 | 8.18% | 543.56 | 0% | 523.99 | 9.52% | 560.94 | 0% | 591.05 | 8.44%
Louças e Metais | 86888 | VASO SANITÁRIO SIFONADO COM CAIXA ACOPLADA LOUÇA BRANCA - FORNECIMENTO E INSTALAÇÃO. AF_01/2020 | UN | 520.3 | 9.58% | 498.6 | 0% | 530.81 | 9.39% | 443.62 | 0% | 533.2 | 0% | 521.21 | 0% | 493.52 | 10.1% | 564.44 | 8.83% | 520.78 | 9.57% | 544.93 | 9.15% | 553.76 | 0% | 516.44 | 0% | 489.92 | 0% | 596.25 | 0% | 511.15 | 9.75% | 505.92 | 0% | 502.83 | 9.92% | 611.92 | 0% | 539.2 | 0% | 524.86 | 9.5% | 607.56 | 0% | 478.08 | 10.43% | 538.82 | 9.25% | 485.98 | 0% | 465.15 | 10.72% | 502.55 | 0% | 523.36 | 9.53%
Louças e Metais | 86932 | VASO SANITÁRIO SIFONADO COM CAIXA ACOPLADA LOUÇA BRANCA - PADRÃO MÉDIO, INCLUSO ENGATE FLEXÍVEL EM METAL CROMADO, 1/2 X 40CM - FORNECIMENTO E INSTALAÇÃO. AF_01/2020 | UN | 562.39 | 8.87% | 551.53 | 8.59% | 583.94 | 16.65% | 503.25 | 0% | 578.67 | 0% | 585.71 | 0% | 535.54 | 9.31% | 625.49 | 7.97% | 579.99 | 8.6% | 612.12 | 8.15% | 620.77 | 0% | 605.05 | 0% | 540.21 | 0% | 645.02 | 0% | 563.2 | 17.26% | 573.7 | 0% | 559.67 | 8.91% | 686.66 | 0% | 596.82 | 0% | 599.91 | 8.31% | 665.25 | 0% | 541.81 | 9.2% | 617.29 | 8.08% | 544.69 | 0% | 522.88 | 9.54% | 557.38 | 0% | 576.33 | 16.87%
Louças e Metais | 86931 | VASO SANITÁRIO SIFONADO COM CAIXA ACOPLADA LOUÇA BRANCA, INCLUSO ENGATE FLEXÍVEL EM PLÁSTICO BRANCO, 1/2 X 40CM - FORNECIMENTO E INSTALAÇÃO. AF_01/2020 | UN | 532.61 | 9.36% | 510.27 | 0% | 543.9 | 9.17% | 456.31 | 0% | 545.48 | 0% | 533.84 | 0% | 506.11 | 9.85% | 577.06 | 8.64% | 532.76 | 9.36% | 558.24 | 8.93% | 567.34 | 0% | 528.53 | 0% | 504.94 | 0% | 609.34 | 0% | 522.13 | 9.55% | 517.49 | 0% | 514.68 | 9.69% | 625.7 | 0% | 556.91 | 0% | 535.53 | 9.31% | 620.46 | 0% | 489.42 | 10.19% | 552.55 | 9.02% | 498.85 | 0% | 476.26 | 10.47% | 518.24 | 0% | 535.07 | 9.32%
Louças e Metais | 100878 | VASO SANITÁRIO SIFONADO COM CAIXA ACOPLADA, LOUÇA BRANCA - PADRÃO ALTO - FORNECIMENTO E INSTALAÇÃO. AF_01/2020 | UN | 698.86 | 7.13% | 671.59 | 0% | 712.95 | 6.99% | 589.83 | 0% | 719.83 | 0% | 694.38 | 0% | 661.9 | 7.53% | 761.85 | 6.54% | 701.38 | 7.11% | 732.97 | 6.8% | 744.03 | 0% | 692.74 | 0% | 658.36 | 0% | 803.05 | 0% | 686.89 | 7.26% | 672.69 | 0% | 675.83 | 7.38% | 832.41 | 0% | 723.05 | 0% | 704.54 | 7.08% | 820.1 | 0% | 639.14 | 7.8% | 726.18 | 6.87% | 651.63 | 0% | 623.39 | 8% | 678.02 | 0% | 704.31 | 7.08%
Louças e Metais | 86877 | VÁLVULA EM METAL CROMADO 1.1/2" X 1.1/2" PARA TANQUE OU LAVATÓRIO, COM OU SEM LADRÃO - FORNECIMENTO E INSTALAÇÃO. AF_01/2020 | UN | 52.17 | 0% | 65.79 | 90.23% | 65.99 | 89.95% | 74.29 | 0% | 56.36 | 0% | 80.31 | 0% | 52.08 | 0% | 75.95 | 0% | 73.6 | 0% | 83.69 | 0% | 83.43 | 0% | 110.63 | 0% | 62.55 | 0% | 60.55 | 0% | 64.76 | 91.66% | 84.39 | 0% | 70.75 | 0% | 93.01 | 0% | 71.48 | 0% | 93.56 | 0% | 71.7 | 0% | 79.27 | 0% | 97.83 | 0% | 73 | 0% | 71.87 | 0% | 67.95 | 0% | 65.87 | 90.12%
Louças e Metais | 86878 | VÁLVULA EM METAL CROMADO TIPO AMERICANA 3.1/2" X 1.1/2" PARA PIA - FORNECIMENTO E INSTALAÇÃO. AF_01/2020 | UN | 56.04 | 0% | 70.87 | 90.93% | 71.07 | 90.67% | 80.16 | 0% | 60.57 | 0% | 86.64 | 0% | 55.93 | 0% | 81.83 | 0% | 79.32 | 0% | 90.29 | 0% | 90 | 0% | 119.62 | 0% | 67.4 | 0% | 65.15 | 0% | 69.84 | 92.27% | 91.05 | 0% | 76.29 | 0% | 100.27 | 0% | 76.87 | 0% | 101.07 | 0% | 77.25 | 0% | 85.47 | 0% | 105.64 | 0% | 78.61 | 0% | 77.52 | 0% | 73.03 | 0% | 70.95 | 90.82%
Louças e Metais | 86879 | VÁLVULA EM PLÁSTICO 1" PARA PIA, TANQUE OU LAVATÓRIO, COM OU SEM LADRÃO - FORNECIMENTO E INSTALAÇÃO. AF_01/2020 | UN | 9.77 | 0% | 9.25 | 0% | 10.33 | 0% | 10.05 | 0% | 9.75 | 0% | 10 | 0% | 10 | 0% | 10.03 | 0% | 9.49 | 0% | 10.54 | 0% | 10.74 | 0% | 9.58 | 0% | 11.84 | 0% | 10.35 | 0% | 8.67 | 0% | 9.18 | 0% | 9.39 | 0% | 10.95 | 0% | 13.99 | 0% | 8.45 | 0% | 10.21 | 0% | 8.99 | 0% | 10.87 | 0% | 10.24 | 0% | 8.8 | 0% | 12.41 | 0% | 9.3 | 0%
Louças e Metais | 86880 | VÁLVULA EM PLÁSTICO CROMADO TIPO AMERICANA 3.1/2" X 1.1/2" SEM ADAPTADOR PARA PIA - FORNECIMENTO E INSTALAÇÃO. AF_01/2020 | UN | 24.91 | 0% | 23.83 | 0% | 27.81 | 0% | 28.64 | 0% | 24.19 | 0% | 26.96 | 0% | 25.42 | 0% | 25.36 | 0% | 23.99 | 0% | 28.75 | 0% | 29.33 | 0% | 26.78 | 0% | 35.5 | 0% | 27.67 | 0% | 23.69 | 0% | 23.31 | 0% | 25.36 | 0% | 27.21 | 0% | 38.48 | 0% | 21.86 | 0% | 26.6 | 0% | 21.77 | 0% | 30.12 | 0% | 25.75 | 0% | 23.39 | 0% | 32.04 | 0% | 23.9 | 0%
Luminárias Externas | 101663 | ABRAÇADEIRA DE FIXAÇÃO DE BRAÇOS DE LUMINÁRIAS DE 2" - FORNECIMENTO E INSTALAÇÃO. AF_02/2025 | UN | 27.26 | 31.51% | 25.05 | 0% | 30.59 | 28.08% | 25.07 | 0% | 27.4 | 0% | 28.15 | 0% | 27.53 | 31.2% | 30.86 | 27.84% | 26.36 | 32.59% | 26.29 | 32.67% | 28.44 | 0% | 25.13 | 0% | 23.2 | 0% | 27.54 | 0% | 23.6 | 36.4% | 29.9 | 0% | 24.72 | 34.75% | 28.74 | 0% | 33.66 | 0% | 25.84 | 33.24% | 28.84 | 0% | 27.82 | 30.88% | 26.14 | 32.86% | 32.28 | 0% | 24.24 | 35.44% | 33.4 | 0% | 26.53 | 32.38%
Luminárias Externas | 101664 | ABRAÇADEIRA DE FIXAÇÃO DE BRAÇOS DE LUMINÁRIAS DE 3" - FORNECIMENTO E INSTALAÇÃO. AF_02/2025 | UN | 28.52 | 34.54% | 26.22 | 0% | 31.85 | 30.93% | 26.45 | 0% | 28.63 | 0% | 29.72 | 0% | 28.79 | 34.21% | 32.12 | 30.67% | 27.62 | 35.66% | 27.55 | 35.75% | 29.92 | 0% | 26.44 | 0% | 24.24 | 0% | 28.9 | 0% | 24.86 | 39.62% | 31.67 | 0% | 25.98 | 37.91% | 29.76 | 0% | 35.18 | 0% | 27.1 | 36.35% | 30.15 | 0% | 29.08 | 33.87% | 27.4 | 35.95% | 33.69 | 0% | 25.5 | 38.63% | 34.66 | 0% | 27.79 | 35.44%
Luminárias Externas | 101665 | ABRAÇADEIRA DE FIXAÇÃO DE BRAÇOS DE LUMINÁRIAS DE 4" - FORNECIMENTO E INSTALAÇÃO. AF_02/2025 | UN | 33.9 | 44.93% | 31.27 | 0% | 37.23 | 40.91% | 32.37 | 0% | 33.9 | 0% | 36.45 | 0% | 34.17 | 44.57% | 37.5 | 40.61% | 33 | 46.15% | 32.93 | 46.25% | 36.32 | 0% | 32.04 | 0% | 28.73 | 0% | 34.73 | 0% | 30.24 | 50.36% | 39.25 | 0% | 31.36 | 48.57% | 34.13 | 0% | 41.68 | 0% | 32.48 | 46.89% | 35.75 | 0% | 34.46 | 44.2% | 32.78 | 46.46% | 39.74 | 0% | 30.88 | 49.32% | 40.04 | 0% | 33.17 | 45.91%
Luminárias Externas | 101634 | BRAÇO PARA ILUMINAÇÃO PÚBLICA, EM TUBO DE AÇO GALVANIZADO, COMPRIMENTO DE 1,20 M, PARA FIXAÇÃO EM POSTE DE CONCRETO - FORNECIMENTO E INSTALAÇÃO. AF_02/2025 | UN | 0 |  | 0 |  | 0 |  | 0 |  | 0 |  | 0 |  | 0 |  | 0 |  | 0 |  | 0 |  | 0 |  | 0 |  | 0 |  | 0 |  | 0 |  | 0 |  | 0 |  | 0 |  | 0 |  | 0 |  | 0 |  | 0 |  | 0 |  | 0 |  | 0 |  | 0 |  | 0
Luminárias Externas | 101635 | BRAÇO PARA ILUMINAÇÃO PÚBLICA, EM TUBO DE AÇO GALVANIZADO, COMPRIMENTO DE 1,20 M, PARA FIXAÇÃO EM POSTE METÁLICO - FORNECIMENTO E INSTALAÇÃO. AF_02/2025 | UN | 0 |  | 0 |  | 0 |  | 0 |  | 0 |  | 0 |  | 0 |  | 0 |  | 0 |  | 0 |  | 0 |  | 0 |  | 0 |  | 0 |  | 0 |  | 0 |  | 0 |  | 0 |  | 0 |  | 0 |  | 0 |  | 0 |  | 0 |  | 0 |  | 0 |  | 0 |  | 0
Luminárias Externas | 101636 | BRAÇO PARA ILUMINAÇÃO PÚBLICA, EM TUBO DE AÇO GALVANIZADO, COMPRIMENTO DE 1,50 M, PARA FIXAÇÃO EM POSTE DE CONCRETO - FORNECIMENTO E INSTALAÇÃO. AF_02/2025_PS | UN | 155.86 | 37.73% | 145.57 | 40.4% | 155.86 | 12.71% | 144.53 | 40.69% | 147.02 | 29.74% | 146.83 | 40.05% | 150.86 | 38.98% | 153.75 | 38.25% | 145.42 | 40.44% | 147.05 | 29.73% | 145.87 | 29.97% | 140.24 | 41.94% | 148.13 | 13.37% | 150.12 | 29.12% | 139.6 | 42.13% | 144.05 | 30.35% | 141.34 | 41.61% | 153.12 | 38.41% | 147.59 | 13.42% | 146.2 | 40.23% | 157.26 | 27.8% | 153.91 | 38.21% | 145.67 | 26.77% | 156.89 | 24.86% | 139.47 | 42.17% | 159.2 | 0% | 149.96 | 29.15%
Luminárias Externas | 101637 | BRAÇO PARA ILUMINAÇÃO PÚBLICA, EM TUBO DE AÇO GALVANIZADO, COMPRIMENTO DE 1,50 M, PARA FIXAÇÃO EM POSTE METÁLICO - FORNECIMENTO E INSTALAÇÃO. AF_02/2025_PS | UN | 149.5 | 39.34% | 138.93 | 42.33% | 150.42 | 13.17% | 137.91 | 42.64% | 141.4 | 30.92% | 141.15 | 41.66% | 143.92 | 40.86% | 148.07 | 39.72% | 139.5 | 42.16% | 140.67 | 31.08% | 140.21 | 31.18% | 134.62 | 43.69% | 141.85 | 13.97% | 144.02 | 30.36% | 133.3 | 44.12% | 138.47 | 31.57% | 135.34 | 43.45% | 147.5 | 39.87% | 141.97 | 13.95% | 140.04 | 42% | 150.9 | 28.97% | 147.89 | 39.77% | 140.19 | 27.82% | 151.17 | 25.8% | 133.61 | 44.02% | 153.82 | 0% | 143.8 | 30.4%
Luminárias Externas | 101638 | BRAÇO PARA ILUMINAÇÃO PÚBLICA, EM TUBO DE AÇO GALVANIZADO, COMPRIMENTO DE 3,50 M, PARA FIXAÇÃO EM POSTE DE CONCRETO - FORNECIMENTO E INSTALAÇÃO. AF_02/2025 | UN | 0 |  | 0 |  | 0 |  | 0 |  | 0 |  | 0 |  | 0 |  | 0 |  | 0 |  | 0 |  | 0 |  | 0 |  | 0 |  | 0 |  | 0 |  | 0 |  | 0 |  | 0 |  | 0 |  | 0 |  | 0 |  | 0 |  | 0 |  | 0 |  | 0 |  | 0 |  | 0
Luminárias Externas | 101639 | BRAÇO PARA ILUMINAÇÃO PÚBLICA, EM TUBO DE AÇO GALVANIZADO, COMPRIMENTO DE 3,50 M, PARA FIXAÇÃO EM POSTE METÁLICO - FORNECIMENTO E INSTALAÇÃO. AF_02/2025 | UN | 0 |  | 0 |  | 0 |  | 0 |  | 0 |  | 0 |  | 0 |  | 0 |  | 0 |  | 0 |  | 0 |  | 0 |  | 0 |  | 0 |  | 0 |  | 0 |  | 0 |  | 0 |  | 0 |  | 0 |  | 0 |  | 0 |  | 0 |  | 0 |  | 0 |  | 0 |  | 0
Luminárias Externas | 105919 | LUMINÁRIA DE LED PARA ILUMINAÇÃO PÚBLICA, 1000 W - FORNECIMENTO E INSTALAÇÃO. AF_02/2025 | UN | 0 |  | 0 |  | 0 |  | 0 |  | 0 |  | 0 |  | 0 |  | 0 |  | 0 |  | 0 |  | 0 |  | 0 |  | 0 |  | 0 |  | 0 |  | 0 |  | 0 |  | 0 |  | 0 |  | 0 |  | 0 |  | 0 |  | 0 |  | 0 |  | 0 |  | 0 |  | 0
Luminárias Externas | 101658 | LUMINÁRIA DE LED PARA ILUMINAÇÃO PÚBLICA, DE 138 W ATÉ 180 W - FORNECIMENTO E INSTALAÇÃO. AF_02/2025_PS | UN | 572.56 | 3.46% | 584.11 | 3.39% | 570.66 | 3.47% | 538.46 | 3.68% | 478.59 | 0.99% | 459.49 | 4.31% | 492.92 | 4.02% | 531.14 | 3.73% | 457.06 | 4.33% | 487.67 | 0.97% | 500.49 | 0.94% | 481.91 | 4.11% | 413.19 | 4.79% | 752.37 | 0.63% | 477.47 | 4.15% | 662.35 | 0.71% | 504.4 | 3.93% | 555.26 | 3.57% | 420.94 | 4.71% | 534.15 | 3.71% | 465.37 | 1.01% | 678.02 | 2.92% | 467.23 | 0% | 493.49 | 0% | 431.42 | 4.59% | 446.13 | 0% | 471.11 | 1%
Luminárias Externas | 101659 | LUMINÁRIA DE LED PARA ILUMINAÇÃO PÚBLICA, DE 181 W ATÉ 239 W - FORNECIMENTO E INSTALAÇÃO. AF_02/2025_PS | UN | 652.23 | 3.04% | 667.1 | 2.97% | 649.91 | 3.05% | 613.97 | 3.23% | 544.26 | 0.87% | 521.83 | 3.8% | 560.8 | 3.53% | 604.85 | 3.28% | 519.4 | 3.81% | 554.86 | 0.85% | 569.77 | 0.83% | 548.69 | 3.61% | 468.48 | 4.23% | 861.83 | 0.55% | 543.69 | 3.64% | 757.95 | 0.62% | 574.78 | 3.45% | 632.85 | 3.13% | 475.67 | 4.16% | 608.83 | 3.25% | 527.71 | 0.89% | 775 | 2.56% | 530.96 | 0% | 560.68 | 0% | 490.17 | 4.04% | 505.57 | 0% | 535.12 | 0.88%
Luminárias Externas | 101660 | LUMINÁRIA DE LED PARA ILUMINAÇÃO PÚBLICA, DE 240 W ATÉ 350 W - FORNECIMENTO E INSTALAÇÃO. AF_02/2025_PS | UN | 1028.3 | 1.93% | 1058.88 | 1.87% | 1024.02 | 1.93% | 970.42 | 2.04% | 854.28 | 0.55% | 816.15 | 2.43% | 881.29 | 2.25% | 952.8 | 2.08% | 813.72 | 2.43% | 872.08 | 0.54% | 896.79 | 0.53% | 863.94 | 2.29% | 729.44 | 2.72% | 1378.52 | 0.34% | 856.33 | 2.31% | 1209.24 | 0.39% | 907.04 | 2.18% | 999.11 | 1.98% | 734.02 | 2.7% | 961.36 | 2.06% | 822.03 | 0.57% | 1232.83 | 1.61% | 831.82 | 0% | 877.9 | 0% | 767.48 | 2.58% | 786.15 | 0% | 837.28 | 0.56%
Luminárias Externas | 101654 | LUMINÁRIA DE LED PARA ILUMINAÇÃO PÚBLICA, DE 33 W ATÉ 50 W - FORNECIMENTO E INSTALAÇÃO. AF_02/2025_PS | UN | 227.68 | 8.7% | 224.84 | 8.81% | 227.58 | 8.7% | 211.57 | 9.36% | 194.28 | 2.43% | 189.58 | 10.45% | 199.02 | 9.95% | 212.05 | 9.34% | 187.15 | 10.59% | 196.77 | 2.4% | 200.59 | 2.35% | 192.81 | 10.27% | 173.88 | 11.39% | 278.54 | 1.69% | 190.76 | 10.38% | 248.5 | 1.9% | 199.71 | 9.92% | 219.38 | 9.03% | 184.03 | 10.76% | 210.86 | 9.39% | 195.46 | 2.41% | 258.16 | 7.67% | 191.33 | 0% | 202.59 | 0% | 177.11 | 11.19% | 188.82 | 0% | 194 | 2.43%
Luminárias Externas | 101655 | LUMINÁRIA DE LED PARA ILUMINAÇÃO PÚBLICA, DE 51 W ATÉ 67 W - FORNECIMENTO E INSTALAÇÃO. AF_02/2025_PS | UN | 352.93 | 5.61% | 355.32 | 5.58% | 352.18 | 5.62% | 330.29 | 6% | 297.54 | 1.59% | 287.6 | 6.89% | 305.75 | 6.48% | 327.94 | 6.04% | 285.17 | 6.95% | 302.42 | 1.56% | 309.51 | 1.52% | 297.8 | 6.65% | 260.79 | 7.6% | 450.62 | 1.05% | 294.89 | 6.72% | 398.8 | 1.18% | 310.36 | 6.38% | 341.36 | 5.8% | 270.07 | 7.34% | 328.27 | 6.03% | 293.48 | 1.61% | 410.64 | 4.82% | 291.53 | 0% | 308.24 | 0% | 269.47 | 7.35% | 282.27 | 0% | 294.64 | 1.6%
Luminárias Externas | 101656 | LUMINÁRIA DE LED PARA ILUMINAÇÃO PÚBLICA, DE 68 W ATÉ 97 W - FORNECIMENTO E INSTALAÇÃO. AF_02/2025_PS | UN | 382.18 | 5.18% | 385.78 | 5.14% | 381.27 | 5.2% | 358.01 | 5.53% | 321.64 | 1.47% | 310.49 | 6.38% | 330.67 | 5.99% | 354.99 | 5.58% | 308.06 | 6.43% | 327.08 | 1.44% | 334.94 | 1.41% | 322.31 | 6.15% | 281.08 | 7.05% | 490.8 | 0.96% | 319.2 | 6.21% | 433.89 | 1.09% | 336.2 | 5.89% | 369.84 | 5.36% | 290.16 | 6.83% | 355.69 | 5.57% | 316.37 | 1.49% | 446.25 | 4.44% | 314.92 | 0% | 332.9 | 0% | 291.03 | 6.81% | 304.08 | 0% | 318.14 | 1.48%
Luminárias Externas | 101657 | LUMINÁRIA DE LED PARA ILUMINAÇÃO PÚBLICA, DE 98 W ATÉ 137 W - FORNECIMENTO E INSTALAÇÃO. AF_02/2025_PS | UN | 444.47 | 4.46% | 450.67 | 4.4% | 443.24 | 4.47% | 417.05 | 4.75% | 372.99 | 1.27% | 359.24 | 5.51% | 383.76 | 5.16% | 412.63 | 4.8% | 356.81 | 5.55% | 379.63 | 1.24% | 389.11 | 1.21% | 374.53 | 5.29% | 324.31 | 6.11% | 576.39 | 0.82% | 370.98 | 5.34% | 508.64 | 0.93% | 391.23 | 5.06% | 430.51 | 4.6% | 332.95 | 5.95% | 414.08 | 4.78% | 365.12 | 1.29% | 522.08 | 3.79% | 364.76 | 0% | 385.45 | 0% | 336.97 | 5.88% | 350.56 | 0% | 368.19 | 1.28%
Luminárias Externas | 105923 | LUMINÁRIA REFLETOR LED PARA ILUMINAÇÃO PÚBLICA, 1000 W - FORNECIMENTO E INSTALAÇÃO. AF_02/2025 | UN | 0 |  | 0 |  | 0 |  | 0 |  | 0 |  | 0 |  | 0 |  | 0 |  | 0 |  | 0 |  | 0 |  | 0 |  | 0 |  | 0 |  | 0 |  | 0 |  | 0 |  | 0 |  | 0 |  | 0 |  | 0 |  | 0 |  | 0 |  | 0 |  | 0 |  | 0 |  | 0
Luminárias Externas | 105921 | LUMINÁRIA REFLETOR LED PARA ILUMINAÇÃO PÚBLICA, 200 W - FORNECIMENTO E INSTALAÇÃO. AF_02/2025 | UN | 0 |  | 0 |  | 0 |  | 0 |  | 0 |  | 0 |  | 0 |  | 0 |  | 0 |  | 0 |  | 0 |  | 0 |  | 0 |  | 0 |  | 0 |  | 0 |  | 0 |  | 0 |  | 0 |  | 0 |  | 0 |  | 0 |  | 0 |  | 0 |  | 0 |  | 0 |  | 0
Luminárias Externas | 105920 | LUMINÁRIA REFLETOR LED PARA ILUMINAÇÃO PÚBLICA, 50 W - FORNECIMENTO E INSTALAÇÃO. AF_02/2025 | UN | 0 |  | 0 |  | 0 |  | 0 |  | 0 |  | 0 |  | 0 |  | 0 |  | 0 |  | 0 |  | 0 |  | 0 |  | 0 |  | 0 |  | 0 |  | 0 |  | 0 |  | 0 |  | 0 |  | 0 |  | 0 |  | 0 |  | 0 |  | 0 |  | 0 |  | 0 |  | 0
Luminárias Externas | 105922 | LUMINÁRIA REFLETOR LED PARA ILUMINAÇÃO PÚBLICA, 600 W - FORNECIMENTO E INSTALAÇÃO. AF_02/2025 | UN | 0 |  | 0 |  | 0 |  | 0 |  | 0 |  | 0 |  | 0 |  | 0 |  | 0 |  | 0 |  | 0 |  | 0 |  | 0 |  | 0 |  | 0 |  | 0 |  | 0 |  | 0 |  | 0 |  | 0 |  | 0 |  | 0 |  | 0 |  | 0 |  | 0 |  | 0 |  | 0
Luminárias Externas | 101632 | RELÉ FOTOELÉTRICO PARA COMANDO DE ILUMINAÇÃO EXTERNA 1000 W - FORNECIMENTO E INSTALAÇÃO. AF_02/2025 | UN | 36.4 | 97.42% | 36.35 | 97.55% | 34.6 | 0% | 36.39 | 97.44% | 36.4 | 97.42% | 36.32 | 97.63% | 36.41 | 97.39% | 36.55 | 97.02% | 36.33 | 97.61% | 36.35 | 97.55% | 36.36 | 97.52% | 36.28 | 97.74% | 39.91 | 0% | 36.44 | 97.31% | 36.21 | 97.93% | 36.41 | 97.39% | 36.26 | 97.79% | 36.54 | 97.04% | 23.68 | 0% | 36.31 | 97.66% | 36.44 | 97.31% | 36.43 | 97.34% | 36.31 | 97.66% | 36.56 | 96.99% | 36.25 | 97.82% | 36.75 | 0% | 36.34 | 97.58%
Luminárias Externas | 101661 | SUBSTITUIÇÃO DE LUMINÁRIA DE VAPOR DE MERCÚRIO/VAPOR DE SÓDIO POR LUMINÁRIA DE LED PARA ILUMINAÇÃO PÚBLICA (NÃO INCLUI FORNECIMENTO). AF_02/2025_PS | UN | 138.72 | 14.28% | 124.3 | 15.94% | 149.9 | 13.22% | 120.55 | 16.43% | 132.34 | 3.57% | 128.82 | 15.38% | 132.79 | 14.92% | 145.55 | 13.61% | 127.55 | 15.53% | 127.86 | 3.69% | 129.58 | 3.64% | 119.9 | 16.52% | 121.87 | 16.26% | 132.72 | 3.56% | 115.19 | 17.2% | 127.08 | 3.71% | 119.94 | 16.52% | 144.04 | 13.75% | 155.95 | 12.7% | 126.66 | 15.64% | 142.54 | 3.31% | 138.72 | 14.28% | 128.43 | 0% | 149.28 | 0% | 117.45 | 16.87% | 156.9 | 0% | 131.84 | 3.58%
Luminárias Externas | 105924 | SUBSTITUIÇÃO DE LUMINÁRIA REFLETOR LED PARA ILUMINAÇÃO PÚBLICA (NÃO INCLUI FORNECIMENTO). AF_02/2025 | UN | 13.61 | 0% | 12.45 | 0% | 16.04 | 0% | 11.68 | 0% | 13.79 | 0% | 12.64 | 0% | 13.78 | 0% | 16.16 | 0% | 12.9 | 0% | 12.89 | 0% | 13.22 | 0% | 11.8 | 0% | 11.71 | 0% | 13.39 | 0% | 10.91 | 0% | 13.07 | 0% | 11.72 | 0% | 15.81 | 0% | 17.15 | 0% | 12.53 | 0% | 14.43 | 0% | 14.01 | 0% | 12.73 | 0% | 16.39 | 0% | 11.43 | 0% | 18.15 | 0% | 13.03 | 0%
Luminárias Externas | 101651 | SUBSTITUIÇÃO DE LÂMPADA PARA ILUMINAÇÃO PÚBLICA (NÃO INCLUI FORNECIMENTO). AF_02/2025_PS | UN | 70.34 | 28.16% | 62.12 | 31.89% | 69.37 | 28.56% | 63.36 | 31.27% | 62.83 | 7.51% | 65.07 | 30.44% | 63.45 | 31.22% | 64.04 | 30.93% | 62.48 | 31.71% | 63.1 | 7.48% | 62.82 | 7.51% | 60.65 | 32.66% | 63.18 | 31.35% | 65.97 | 7.15% | 60.23 | 32.89% | 61.92 | 7.62% | 60.88 | 32.54% | 64.4 | 30.76% | 70.74 | 28% | 63.51 | 31.19% | 69.75 | 6.77% | 68.33 | 28.99% | 64.19 | 0% | 66.53 | 0% | 60.15 | 32.93% | 66.06 | 0% | 66.14 | 7.14%
Luminárias Externas | 101630 | SUBSTITUIÇÃO DE REATOR PARA ILUMINAÇÃO PÚBLICA (NÃO INCLUI FORNECIMENTO). AF_02/2025_PS | UN | 81.49 | 24.31% | 72.26 | 27.41% | 82.51 | 24.01% | 72.69 | 27.25% | 74.16 | 6.36% | 75.47 | 26.25% | 74.76 | 26.5% | 77.33 | 25.62% | 73.08 | 27.11% | 73.65 | 6.41% | 73.7 | 6.4% | 70.31 | 28.18% | 72.75 | 27.23% | 76.85 | 6.14% | 69.19 | 28.63% | 72.54 | 6.51% | 70.52 | 28.09% | 77.38 | 25.6% | 84.63 | 23.41% | 73.81 | 26.84% | 81.62 | 5.78% | 79.8 | 24.82% | 74.67 | 0% | 80.02 | 0% | 69.5 | 28.5% | 80.87 | 0% | 76.86 | 6.14%
Luminárias Externas | 101633 | SUBSTITUIÇÃO DE RELÉ FOTOELÉTRICO PARA COMANDO DE ILUMINAÇÃO EXTERNA 1000 W - FORNECIMENTO E INSTALAÇÃO. AF_02/2025_PS | UN | 104.14 | 53.07% | 96.11 | 57.51% | 100.91 | 19.63% | 97.59 | 56.63% | 96.59 | 41.6% | 98.97 | 55.85% | 97.22 | 56.85% | 97.5 | 56.69% | 96.34 | 57.37% | 96.99 | 41.43% | 96.64 | 41.58% | 94.69 | 58.37% | 100.86 | 19.64% | 99.87 | 40.23% | 94.35 | 58.58% | 95.85 | 41.92% | 94.9 | 58.24% | 97.92 | 56.44% | 91.18 | 21.73% | 97.42 | 56.73% | 103.42 | 38.85% | 102.09 | 54.14% | 98.06 | 36.16% | 99.95 | 35.48% | 94.23 | 58.65% | 99.35 | 0% | 99.99 | 40.18%
Massa Única Externa | 104219 | EMBOÇO OU MASSA ÚNICA EM ARGAMASSA INDUSTRIALIZADA, PREPARO MECÂNICA E APLICAÇÃO COM EQUIPAMENTO DE MISTURA E PROJEÇÃO DE 1,5 M3/H DE ARGAMASSA EM PANOS DE FACHADA COM PRESENÇA DE VÃOS, ESPESSURA DE 25 MM, ACESSO POR ANDAIME. AF_08/2022 | M2 | 112.06 | 2.65% | 88.8 | 0% | 114.35 | 0% | 94.38 | 2.11% | 93.76 | 0% | 109.49 | 0.9% | 81.46 | 0% | 88.11 | 0% | 86.48 | 0% | 102.25 | 1.95% | 80.97 | 0% | 88.13 | 0% | 111.47 | 0% | 93.04 | 0% | 84.88 | 3.5% | 99.44 | 0% | 79.59 | 0% | 92.24 | 0% | 96.41 | 0% | 87.19 | 3.41% | 96.88 | 0% | 142.64 | 1.4% | 86.76 | 0% | 84.56 | 0% | 91.49 | 2.18% | 94.31 | 0% | 86.51 | 2.3%
Massa Única Externa | 104223 | EMBOÇO OU MASSA ÚNICA EM ARGAMASSA INDUSTRIALIZADA, PREPARO MECÂNICA E APLICAÇÃO COM EQUIPAMENTO DE MISTURA E PROJEÇÃO DE 1,5 M3/H DE ARGAMASSA EM PANOS DE FACHADA COM PRESENÇA DE VÃOS, ESPESSURA DE 35 MM, ACESSO POR ANDAIME. AF_08/2022 | M2 | 147.71 | 2.24% | 116.47 | 0% | 150.66 | 0% | 124.34 | 1.6% | 123.12 | 0% | 144.34 | 0.91% | 106.56 | 0% | 115.17 | 0% | 113.38 | 0% | 134.61 | 1.48% | 105.96 | 0% | 115.82 | 0% | 146.86 | 0% | 122.05 | 0% | 111.61 | 2.97% | 130.74 | 0% | 104.27 | 0% | 120.61 | 0% | 126.16 | 0% | 114.61 | 2.89% | 126.89 | 0% | 188.72 | 1.05% | 113.79 | 0% | 110.6 | 0% | 120.4 | 1.65% | 123.56 | 0% | 113.67 | 1.75%
Massa Única Externa | 104227 | EMBOÇO OU MASSA ÚNICA EM ARGAMASSA INDUSTRIALIZADA, PREPARO MECÂNICA E APLICAÇÃO COM EQUIPAMENTO DE MISTURA E PROJEÇÃO DE 1,5 M3/H DE ARGAMASSA EM PANOS DE FACHADA COM PRESENÇA DE VÃOS, ESPESSURA DE 45 MM, ACESSO POR ANDAIME. AF_08/2022 | M2 | 174.76 | 2.08% | 137.06 | 0% | 178.48 | 0% | 147.25 | 1.35% | 143.64 | 0% | 171.14 | 0.96% | 122.85 | 0% | 133.04 | 0% | 131.92 | 0% | 158.74 | 1.25% | 122.73 | 0% | 136.39 | 0% | 174.98 | 0% | 142.51 | 0% | 131.39 | 2.77% | 153.78 | 0% | 121.44 | 0% | 138.94 | 0% | 144.97 | 0% | 134.51 | 2.71% | 147.98 | 0% | 226.29 | 0.88% | 132.96 | 0% | 127.39 | 0% | 141.96 | 1.4% | 142.66 | 0% | 133.31 | 1.49%
Massa Única Externa | 104231 | EMBOÇO OU MASSA ÚNICA EM ARGAMASSA INDUSTRIALIZADA, PREPARO MECÂNICA E APLICAÇÃO COM EQUIPAMENTO DE MISTURA E PROJEÇÃO DE 1,5 M3/H DE ARGAMASSA EM PANOS DE FACHADA COM PRESENÇA DE VÃOS, ESPESSURA DE 50 MM, ACESSO POR ANDAIME. AF_08/2022 | M2 | 192.65 | 1.98% | 150.97 | 0% | 196.7 | 0% | 162.28 | 1.23% | 158.43 | 0% | 188.63 | 0.96% | 135.53 | 0% | 146.7 | 0% | 145.47 | 0% | 175 | 1.14% | 135.34 | 0% | 150.3 | 0% | 192.72 | 0% | 157.1 | 0% | 144.83 | 2.63% | 169.51 | 0% | 133.88 | 0% | 153.27 | 0% | 160 | 0% | 148.29 | 2.57% | 163.1 | 0% | 249.34 | 0.8% | 146.57 | 0% | 140.53 | 0% | 156.46 | 1.27% | 157.43 | 0% | 146.98 | 1.35%
Massa Única Externa | 104235 | EMBOÇO OU MASSA ÚNICA EM ARGAMASSA INDUSTRIALIZADA, PREPARO MECÂNICA E APLICAÇÃO COM EQUIPAMENTO DE MISTURA E PROJEÇÃO DE 1,5 M3/H DE ARGAMASSA EM PANOS DE FACHADA SEM PRESENÇA DE VÃOS, ESPESSURA DE 25 MM, ACESSO POR ANDAIME. AF_08/2022 | M2 | 94.8 | 3.36% | 75.09 | 0% | 97.13 | 0% | 80.14 | 2.83% | 77.38 | 0% | 93.06 | 0.99% | 65.98 | 0% | 71.91 | 0% | 71.25 | 0% | 86.05 | 2.64% | 66.26 | 0% | 74.29 | 0% | 95.99 | 0% | 77.22 | 0% | 71.37 | 4.47% | 83.49 | 0% | 65.85 | 0% | 74.7 | 0% | 77.43 | 0% | 72.88 | 4.38% | 80.44 | 0% | 123.41 | 1.84% | 72.13 | 0% | 68.43 | 0% | 77.07 | 2.95% | 76.38 | 0% | 72.22 | 3.14%
Massa Única Externa | 104239 | EMBOÇO OU MASSA ÚNICA EM ARGAMASSA INDUSTRIALIZADA, PREPARO MECÂNICA E APLICAÇÃO COM EQUIPAMENTO DE MISTURA E PROJEÇÃO DE 1,5 M3/H DE ARGAMASSA EM PANOS DE FACHADA SEM PRESENÇA DE VÃOS, ESPESSURA DE 35 MM, ACESSO POR ANDAIME. AF_08/2022 | M2 | 128.73 | 2.72% | 101.46 | 0% | 131.66 | 0% | 108.63 | 2.09% | 105.48 | 0% | 126.2 | 0.97% | 90.08 | 0% | 97.86 | 0% | 96.98 | 0% | 116.9 | 1.94% | 90.23 | 0% | 100.66 | 0% | 129.6 | 0% | 104.93 | 0% | 96.86 | 3.61% | 113.33 | 0% | 89.44 | 0% | 101.93 | 0% | 106.02 | 0% | 99.03 | 3.53% | 109.14 | 0% | 167.1 | 1.36% | 97.96 | 0% | 93.42 | 0% | 104.61 | 2.17% | 104.45 | 0% | 98.15 | 2.31%
Massa Única Externa | 104243 | EMBOÇO OU MASSA ÚNICA EM ARGAMASSA INDUSTRIALIZADA, PREPARO MECÂNICA E APLICAÇÃO COM EQUIPAMENTO DE MISTURA E PROJEÇÃO DE 1,5 M3/H DE ARGAMASSA EM PANOS DE FACHADA SEM PRESENÇA DE VÃOS, ESPESSURA DE 45 MM, ACESSO POR ANDAIME. AF_08/2022 | M2 | 154.01 | 2.47% | 120.71 | 0% | 157.66 | 0% | 130.03 | 1.75% | 124.65 | 0% | 151.25 | 1.02% | 105.3 | 0% | 114.57 | 0% | 114.32 | 0% | 139.45 | 1.63% | 105.89 | 0% | 119.89 | 0% | 155.87 | 0% | 124.04 | 0% | 115.34 | 3.3% | 134.86 | 0% | 105.49 | 0% | 119.06 | 0% | 123.6 | 0% | 117.63 | 3.24% | 128.84 | 0% | 202.21 | 1.12% | 115.88 | 0% | 109.12 | 0% | 124.76 | 1.82% | 122.3 | 0% | 116.51 | 1.95%
Massa Única Externa | 104247 | EMBOÇO OU MASSA ÚNICA EM ARGAMASSA INDUSTRIALIZADA, PREPARO MECÂNICA E APLICAÇÃO COM EQUIPAMENTO DE MISTURA E PROJEÇÃO DE 1,5 M3/H DE ARGAMASSA EM PANOS DE FACHADA SEM PRESENÇA DE VÃOS, ESPESSURA DE 50 MM, ACESSO POR ANDAIME. AF_08/2022 | M2 | 165.99 | 2.39% | 129.78 | 0% | 170 | 0% | 140.19 | 1.62% | 133.52 | 0% | 163.15 | 1.04% | 112.22 | 0% | 122.19 | 0% | 122.33 | 0% | 150.07 | 1.51% | 113.08 | 0% | 128.95 | 0% | 168.44 | 0% | 132.93 | 0% | 124.03 | 3.2% | 144.98 | 0% | 112.94 | 0% | 126.85 | 0% | 131.53 | 0% | 126.35 | 3.14% | 138 | 0% | 219.09 | 1.04% | 124.23 | 0% | 116.24 | 0% | 134.26 | 1.69% | 130.43 | 0% | 125.1 | 1.81%
Massa Única Externa | 87795 | EMBOÇO OU MASSA ÚNICA EM ARGAMASSA INDUSTRIALIZADA, PREPARO MECÂNICO E APLICAÇÃO COM EQUIPAMENTO DE MISTURA E PROJEÇÃO DE 1,5 M3/H DE ARGAMASSA EM PANOS CEGOS DE FACHADA (SEM PRESENÇA DE VÃOS), ESPESSURA DE 25 MM. AF_08/2022 | M2 | 97.22 | 3.28% | 77.08 | 0% | 99.52 | 0% | 82.12 | 2.76% | 79.87 | 0% | 95.32 | 0.97% | 68.46 | 0% | 74.49 | 0% | 73.6 | 0% | 88.36 | 2.57% | 68.59 | 0% | 76.28 | 0% | 98.04 | 0% | 79.62 | 0% | 73.33 | 4.35% | 85.8 | 0% | 67.95 | 0% | 77.53 | 0% | 80.5 | 0% | 74.99 | 4.25% | 82.95 | 0% | 125.81 | 1.8% | 74.34 | 0% | 71.02 | 0% | 79.14 | 2.87% | 79.23 | 0% | 74.33 | 3.05%
Massa Única Externa | 87800 | EMBOÇO OU MASSA ÚNICA EM ARGAMASSA INDUSTRIALIZADA, PREPARO MECÂNICO E APLICAÇÃO COM EQUIPAMENTO DE MISTURA E PROJEÇÃO DE 1,5 M3/H DE ARGAMASSA EM PANOS CEGOS DE FACHADA (SEM PRESENÇA DE VÃOS), ESPESSURA DE 35 MM. AF_08/2022 | M2 | 132.21 | 2.65% | 104.34 | 0% | 135.11 | 0% | 111.49 | 2.04% | 109.06 | 0% | 129.46 | 0.95% | 93.66 | 0% | 101.57 | 0% | 100.37 | 0% | 120.24 | 1.89% | 93.56 | 0% | 103.55 | 0% | 132.54 | 0% | 108.39 | 0% | 99.67 | 3.51% | 116.67 | 0% | 92.49 | 0% | 106 | 0% | 110.45 | 0% | 102.08 | 3.43% | 112.76 | 0% | 170.55 | 1.33% | 101.14 | 0% | 97.16 | 0% | 107.58 | 2.11% | 108.57 | 0% | 101.19 | 2.24%
Massa Única Externa | 87804 | EMBOÇO OU MASSA ÚNICA EM ARGAMASSA INDUSTRIALIZADA, PREPARO MECÂNICO E APLICAÇÃO COM EQUIPAMENTO DE MISTURA E PROJEÇÃO DE 1,5 M3/H DE ARGAMASSA EM PANOS CEGOS DE FACHADA (SEM PRESENÇA DE VÃOS), ESPESSURA DE 45 MM. AF_08/2022 | M2 | 157.49 | 2.42% | 123.59 | 0% | 161.11 | 0% | 132.89 | 1.71% | 128.23 | 0% | 154.51 | 1% | 108.88 | 0% | 118.28 | 0% | 117.71 | 0% | 142.79 | 1.59% | 109.22 | 0% | 122.78 | 0% | 158.81 | 0% | 127.5 | 0% | 118.15 | 3.22% | 138.2 | 0% | 108.54 | 0% | 123.13 | 0% | 128.03 | 0% | 120.68 | 3.16% | 132.46 | 0% | 205.66 | 1.1% | 119.06 | 0% | 112.86 | 0% | 127.73 | 1.78% | 126.42 | 0% | 119.55 | 1.9%
Massa Única Externa | 87808 | EMBOÇO OU MASSA ÚNICA EM ARGAMASSA INDUSTRIALIZADA, PREPARO MECÂNICO E APLICAÇÃO COM EQUIPAMENTO DE MISTURA E PROJEÇÃO DE 1,5 M3/H DE ARGAMASSA EM PANOS CEGOS DE FACHADA (SEM PRESENÇA DE VÃOS), ESPESSURA MAIOR OU IGUAL A 50 MM. AF_08/2022 | M2 | 169.35 | 2.34% | 132.55 | 0% | 173.33 | 0% | 142.96 | 1.59% | 137 | 0% | 166.31 | 1.02% | 115.68 | 0% | 125.8 | 0% | 125.61 | 0% | 153.3 | 1.48% | 116.32 | 0% | 131.75 | 0% | 171.29 | 0% | 136.28 | 0% | 126.76 | 3.13% | 148.22 | 0% | 115.88 | 0% | 130.78 | 0% | 135.82 | 0% | 129.29 | 3.07% | 141.5 | 0% | 222.43 | 1.02% | 127.31 | 0% | 119.86 | 0% | 137.14 | 1.66% | 134.42 | 0% | 128.05 | 1.77%
Massa Única Externa | 87778 | EMBOÇO OU MASSA ÚNICA EM ARGAMASSA INDUSTRIALIZADA, PREPARO MECÂNICO E APLICAÇÃO COM EQUIPAMENTO DE MISTURA E PROJEÇÃO DE 1,5 M3/H DE ARGAMASSA EM PANOS DE FACHADA COM PRESENÇA DE VÃOS, ESPESSURA DE 25 MM. AF_08/2022 | M2 | 115.99 | 2.56% | 92.04 | 0% | 118.23 | 0% | 97.61 | 2.04% | 97.81 | 0% | 113.17 | 0.87% | 85.48 | 0% | 92.31 | 0% | 90.3 | 0% | 106.01 | 1.88% | 84.73 | 0% | 91.38 | 0% | 114.8 | 0% | 96.96 | 0% | 88.07 | 3.37% | 103.21 | 0% | 83.02 | 0% | 96.84 | 0% | 101.41 | 0% | 90.63 | 3.28% | 100.96 | 0% | 146.53 | 1.36% | 90.35 | 0% | 88.78 | 0% | 94.85 | 2.1% | 98.95 | 0% | 89.95 | 2.21%
Massa Única Externa | 87783 | EMBOÇO OU MASSA ÚNICA EM ARGAMASSA INDUSTRIALIZADA, PREPARO MECÂNICO E APLICAÇÃO COM EQUIPAMENTO DE MISTURA E PROJEÇÃO DE 1,5 M3/H DE ARGAMASSA EM PANOS DE FACHADA COM PRESENÇA DE VÃOS, ESPESSURA DE 35 MM. AF_08/2022 | M2 | 152.81 | 2.17% | 120.69 | 0% | 155.71 | 0% | 128.54 | 1.55% | 128.39 | 0% | 149.13 | 0.89% | 111.8 | 0% | 120.63 | 0% | 118.35 | 0% | 139.51 | 1.43% | 110.86 | 0% | 120.05 | 0% | 151.19 | 0% | 127.13 | 0% | 115.76 | 2.86% | 135.65 | 0% | 108.74 | 0% | 126.58 | 0% | 132.65 | 0% | 119.07 | 2.78% | 132.2 | 0% | 193.77 | 1.03% | 118.46 | 0% | 116.09 | 0% | 124.76 | 1.6% | 129.6 | 0% | 118.15 | 1.68%
Massa Única Externa | 87787 | EMBOÇO OU MASSA ÚNICA EM ARGAMASSA INDUSTRIALIZADA, PREPARO MECÂNICO E APLICAÇÃO COM EQUIPAMENTO DE MISTURA E PROJEÇÃO DE 1,5 M3/H DE ARGAMASSA EM PANOS DE FACHADA COM PRESENÇA DE VÃOS, ESPESSURA DE 45 MM. AF_08/2022 | M2 | 179.86 | 2.02% | 141.28 | 0% | 183.53 | 0% | 151.45 | 1.31% | 148.91 | 0% | 175.93 | 0.94% | 128.09 | 0% | 138.5 | 0% | 136.89 | 0% | 163.64 | 1.22% | 127.63 | 0% | 140.62 | 0% | 179.31 | 0% | 147.59 | 0% | 135.54 | 2.69% | 158.69 | 0% | 125.91 | 0% | 144.91 | 0% | 151.46 | 0% | 138.97 | 2.62% | 153.29 | 0% | 231.34 | 0.86% | 137.63 | 0% | 132.88 | 0% | 146.32 | 1.36% | 148.7 | 0% | 137.79 | 1.44%
Massa Única Externa | 87791 | EMBOÇO OU MASSA ÚNICA EM ARGAMASSA INDUSTRIALIZADA, PREPARO MECÂNICO E APLICAÇÃO COM EQUIPAMENTO DE MISTURA E PROJEÇÃO DE 1,5 M3/H DE ARGAMASSA EM PANOS DE FACHADA COM PRESENÇA DE VÃOS, ESPESSURA MAIOR OU IGUAL A 50 MM. AF_08/2022 | M2 | 198.26 | 1.92% | 155.61 | 0% | 202.25 | 0% | 166.88 | 1.19% | 164.22 | 0% | 193.89 | 0.94% | 141.29 | 0% | 152.72 | 0% | 150.93 | 0% | 180.38 | 1.1% | 140.73 | 0% | 154.96 | 0% | 197.47 | 0% | 162.69 | 0% | 149.37 | 2.55% | 174.9 | 0% | 138.79 | 0% | 159.84 | 0% | 167.15 | 0% | 153.19 | 2.49% | 168.93 | 0% | 254.9 | 0.78% | 151.7 | 0% | 146.56 | 0% | 161.27 | 1.23% | 164.07 | 0% | 151.89 | 1.31%
Massa Única Externa | 87832 | EMBOÇO OU MASSA ÚNICA EM ARGAMASSA INDUSTRIALIZADA, PREPARO MECÂNICO E APLICAÇÃO COM EQUIPAMENTO DE MISTURA E PROJEÇÃO DE 1,5 M3/H DE ARGAMASSA NAS PAREDES INTERNAS DA SACADA, ESPESSURA 35 MM, SEM USO DE TELA METÁLICA. AF_08/2022 | M2 | 182.89 | 0.83% | 143.13 | 0% | 185.64 | 0% | 153.25 | 0% | 155.42 | 0% | 177.91 | 0.85% | 136.14 | 0% | 145.93 | 0% | 142.95 | 0% | 167.27 | 0% | 134.15 | 0% | 143.24 | 0% | 178.31 | 0% | 152.93 | 0% | 138.54 | 1.09% | 162.46 | 0% | 130.79 | 0% | 154.04 | 0% | 162.61 | 0% | 142.99 | 1.06% | 158.52 | 0% | 229.57 | 0% | 142.25 | 0% | 141.35 | 0% | 149.32 | 0% | 158.28 | 0% | 141.96 | 0%
Massa Única Externa | 87812 | EMBOÇO OU MASSA ÚNICA EM ARGAMASSA INDUSTRIALIZADA, PREPARO MECÂNICO E APLICAÇÃO COM EQUIPAMENTO DE MISTURA E PROJEÇÃO DE 1,5 M3/H EM SUPERFÍCIES EXTERNAS DA SACADA, ESPESSURA 25 MM, SEM USO DE TELA METÁLICA. AF_08/2022 | M2 | 136.07 | 0.68% | 107.56 | 0% | 137.48 | 0% | 113.61 | 0% | 120.12 | 0% | 131.49 | 0.7% | 108.27 | 0% | 115.3 | 0% | 111.07 | 0% | 125.57 | 0% | 105.39 | 0% | 107.7 | 0% | 129.54 | 0% | 117.71 | 0% | 104.39 | 0.88% | 122.67 | 0% | 101.26 | 0% | 122.68 | 0% | 130.5 | 0% | 108.66 | 0.85% | 122.23 | 0% | 164.28 | 0% | 109.22 | 0% | 112.62 | 0% | 112.07 | 0% | 125.57 | 0% | 108.1 | 0%
Massa Única Externa | 87816 | EMBOÇO OU MASSA ÚNICA EM ARGAMASSA INDUSTRIALIZADA, PREPARO MECÂNICO E APLICAÇÃO COM EQUIPAMENTO DE MISTURA E PROJEÇÃO DE 1,5 M3/H EM SUPERFÍCIES EXTERNAS DA SACADA, ESPESSURA 35 MM, SEM USO DE TELA METÁLICA. AF_08/2022 | M2 | 171.12 | 0.72% | 134.85 | 0% | 173.14 | 0% | 143.03 | 0% | 149.37 | 0% | 165.69 | 0.74% | 133.53 | 0% | 142.46 | 0% | 137.89 | 0% | 157.5 | 0% | 130.43 | 0% | 135.01 | 0% | 164.09 | 0% | 146.55 | 0% | 130.79 | 0.94% | 153.59 | 0% | 125.85 | 0% | 151.23 | 0% | 160.51 | 0% | 135.79 | 0.91% | 152.1 | 0% | 209.08 | 0% | 136.08 | 0% | 138.81 | 0% | 140.57 | 0% | 154.97 | 0% | 135.01 | 0%
Massa Única Externa | 87820 | EMBOÇO OU MASSA ÚNICA EM ARGAMASSA INDUSTRIALIZADA, PREPARO MECÂNICO E APLICAÇÃO COM EQUIPAMENTO DE MISTURA E PROJEÇÃO DE 1,5 M3/H EM SUPERFÍCIES EXTERNAS DA SACADA, ESPESSURA 45 MM, SEM USO DE TELA METÁLICA. AF_08/2022 | M2 | 196.4 | 0.78% | 154.1 | 0% | 199.14 | 0% | 164.43 | 0% | 168.54 | 0% | 190.74 | 0.81% | 148.75 | 0% | 159.17 | 0% | 155.23 | 0% | 180.05 | 0% | 146.09 | 0% | 154.24 | 0% | 190.36 | 0% | 165.66 | 0% | 149.27 | 1.03% | 175.12 | 0% | 141.9 | 0% | 168.36 | 0% | 178.09 | 0% | 154.39 | 1% | 171.8 | 0% | 244.19 | 0% | 154 | 0% | 154.51 | 0% | 160.72 | 0% | 172.82 | 0% | 153.37 | 0%
Massa Única Externa | 87824 | EMBOÇO OU MASSA ÚNICA EM ARGAMASSA INDUSTRIALIZADA, PREPARO MECÂNICO E APLICAÇÃO COM EQUIPAMENTO DE MISTURA E PROJEÇÃO DE 1,5 M3/H EM SUPERFÍCIES EXTERNAS DA SACADA, ESPESSURA MAIOR OU IGUAL A 50 MM, SEM USO DE TELA METÁLICA. AF_08/2022 | M2 | 225.77 | 0.75% | 177.52 | 0% | 228.68 | 0% | 188.87 | 0% | 195.38 | 0% | 218.94 | 0.78% | 173.54 | 0% | 185.42 | 0% | 180.16 | 0% | 207.36 | 0% | 169.98 | 0% | 177.71 | 0% | 217.68 | 0% | 191.86 | 0% | 172.06 | 0.99% | 201.97 | 0% | 164.56 | 0% | 196.48 | 0% | 208.19 | 0% | 178.3 | 0.95% | 199.05 | 0% | 278.3 | 0% | 178.26 | 0% | 180.33 | 0% | 185.11 | 0% | 201.51 | 0% | 177.2 | 0%
Massa Única Externa | 87828 | EMBOÇO OU MASSA ÚNICA EM ARGAMASSA INDUSTRIALIZADA, PREPARO MECÂNICO E APLICAÇÃO COM EQUIPAMENTO DE MISTURA E PROJEÇÃO DE 1,5 M3/H NAS PAREDES INTERNAS DA SACADA, ESPESSURA 25 MM, SEM USO DE TELA METÁLICA. AF_08/2022 | M2 | 143.73 | 0.78% | 112.8 | 0% | 145.7 | 0% | 120.32 | 0% | 123.46 | 0% | 139.56 | 0.8% | 109.04 | 0% | 116.66 | 0% | 113.72 | 0% | 131.78 | 0% | 107.07 | 0% | 112.9 | 0% | 139.22 | 0% | 121.33 | 0% | 109.26 | 1.03% | 128.21 | 0% | 103.95 | 0% | 123.43 | 0% | 130.59 | 0% | 113.03 | 0.99% | 125.84 | 0% | 178.52 | 0% | 112.78 | 0% | 113.27 | 0% | 117.64 | 0% | 126.68 | 0% | 112.29 | 0%
Massa Única Externa | 104251 | EMBOÇO OU MASSA ÚNICA EM ARGAMASSA INDUSTRIALIZADA, PREPARO MECÂNICO E APLICAÇÃO COM EQUIPAMENTO DE MISTURA E PROJEÇÃO DE 1,5 M3/H, NAS SUPERFÍCIES EXTERNAS DA SACADA, ESPESSURA DE 25 MM, ACESSO POR ANDAIME, SEM USO DE TELA METÁLICA. AF_08/2022 | M2 | 129 | 0.71% | 101.71 | 0% | 130.5 | 0% | 107.8 | 0% | 112.83 | 0% | 124.86 | 0.74% | 101.01 | 0% | 107.74 | 0% | 104.19 | 0% | 118.77 | 0% | 98.61 | 0% | 101.84 | 0% | 123.54 | 0% | 110.68 | 0% | 98.67 | 0.93% | 115.88 | 0% | 95.08 | 0% | 114.41 | 0% | 121.49 | 0% | 102.48 | 0.9% | 114.87 | 0% | 157.28 | 0% | 102.76 | 0% | 105.03 | 0% | 106.02 | 0% | 117.22 | 0% | 101.9 | 0%
Massa Única Externa | 104255 | EMBOÇO OU MASSA ÚNICA EM ARGAMASSA INDUSTRIALIZADA, PREPARO MECÂNICO E APLICAÇÃO COM EQUIPAMENTO DE MISTURA E PROJEÇÃO DE 1,5 M3/H, NAS SUPERFÍCIES EXTERNAS DA SACADA, ESPESSURA DE 35 MM, ACESSO POR ANDAIME, SEM USO DE TELA METÁLICA. AF_08/2022 | M2 | 162.93 | 0.75% | 128.09 | 0% | 165.03 | 0% | 136.31 | 0% | 140.92 | 0% | 158.01 | 0.78% | 125.11 | 0% | 133.69 | 0% | 129.93 | 0% | 149.64 | 0% | 122.58 | 0% | 128.22 | 0% | 157.15 | 0% | 138.39 | 0% | 124.15 | 0.99% | 145.73 | 0% | 118.68 | 0% | 141.64 | 0% | 150.08 | 0% | 128.63 | 0.96% | 143.58 | 0% | 200.96 | 0% | 128.59 | 0% | 130.01 | 0% | 133.56 | 0% | 145.29 | 0% | 127.83 | 0%
Massa Única Externa | 104259 | EMBOÇO OU MASSA ÚNICA EM ARGAMASSA INDUSTRIALIZADA, PREPARO MECÂNICO E APLICAÇÃO COM EQUIPAMENTO DE MISTURA E PROJEÇÃO DE 1,5 M3/H, NAS SUPERFÍCIES EXTERNAS DA SACADA, ESPESSURA DE 45 MM, ACESSO POR ANDAIME, SEM USO DE TELA METÁLICA. AF_08/2022 | M2 | 188.21 | 0.82% | 147.34 | 0% | 191.03 | 0% | 157.71 | 0% | 160.09 | 0% | 183.06 | 0.84% | 140.33 | 0% | 150.4 | 0% | 147.27 | 0% | 172.19 | 0% | 138.24 | 0% | 147.45 | 0% | 183.42 | 0% | 157.5 | 0% | 142.63 | 1.08% | 167.26 | 0% | 134.73 | 0% | 158.77 | 0% | 167.66 | 0% | 147.23 | 1.05% | 163.28 | 0% | 236.07 | 0% | 146.51 | 0% | 145.71 | 0% | 153.71 | 0% | 163.14 | 0% | 146.19 | 0%
Massa Única Externa | 104263 | EMBOÇO OU MASSA ÚNICA EM ARGAMASSA INDUSTRIALIZADA, PREPARO MECÂNICO E APLICAÇÃO COM EQUIPAMENTO DE MISTURA E PROJEÇÃO DE 1,5 M3/H, NAS SUPERFÍCIES EXTERNAS DA SACADA, ESPESSURA DE 50 MM, ACESSO POR ANDAIME, SEM USO DE TELA METÁLICA. AF_08/2022 | M2 | 215.68 | 0.79% | 169.19 | 0% | 218.68 | 0% | 180.58 | 0% | 184.95 | 0% | 209.47 | 0.81% | 163.16 | 0% | 174.6 | 0% | 170.34 | 0% | 197.67 | 0% | 160.29 | 0% | 169.35 | 0% | 209.12 | 0% | 181.8 | 0% | 163.87 | 1.04% | 192.26 | 0% | 155.72 | 0% | 184.67 | 0% | 195.32 | 0% | 169.48 | 1% | 188.55 | 0% | 268.3 | 0% | 169.02 | 0% | 169.47 | 0% | 176.46 | 0% | 189.58 | 0% | 168.35 | 0%
Massa Única Externa | 87794 | EMBOÇO OU MASSA ÚNICA EM ARGAMASSA TRAÇO 1:2:8, PREPARO MANUAL, APLICADA MANUALMENTE EM PANOS CEGOS DE FACHADA (SEM PRESENÇA DE VÃOS), ESPESSURA DE 25 MM. AF_09/2022 | M2 | 56.71 | 4% | 42.57 | 0% | 50.82 | 0% | 45.09 | 5.03% | 50.88 | 0% | 45.91 | 0% | 52.25 | 0% | 49.27 | 0% | 47.94 | 0% | 48.12 | 4.72% | 47.89 | 0% | 41.9 | 0% | 44.63 | 0% | 54.05 | 0% | 41.6 | 5.46% | 49.83 | 0% | 44.84 | 0% | 51.14 | 0% | 55.9 | 0% | 41.07 | 5.53% | 54.25 | 0% | 50.72 | 4.48% | 45.2 | 0% | 49.93 | 0% | 43.04 | 5.27% | 50.38 | 0% | 45.89 | 4.95%
Massa Única Externa | 87799 | EMBOÇO OU MASSA ÚNICA EM ARGAMASSA TRAÇO 1:2:8, PREPARO MANUAL, APLICADA MANUALMENTE EM PANOS CEGOS DE FACHADA (SEM PRESENÇA DE VÃOS), ESPESSURA DE 35 MM. AF_08/2022 | M2 | 78.18 | 2.9% | 58.31 | 0% | 70.1 | 0% | 62.09 | 3.66% | 70.5 | 0% | 63.49 | 0% | 72.21 | 0% | 68.08 | 0% | 66.28 | 0% | 66.53 | 3.41% | 66.11 | 0% | 57.68 | 0% | 61.18 | 0% | 74.42 | 0% | 57.35 | 3.96% | 68.71 | 0% | 61.76 | 0% | 70.96 | 0% | 77.84 | 0% | 56.84 | 3.99% | 74.57 | 0% | 70.11 | 3.24% | 62.32 | 0% | 69.18 | 0% | 59.44 | 3.82% | 70.21 | 0% | 63.31 | 3.59%
Massa Única Externa | 87803 | EMBOÇO OU MASSA ÚNICA EM ARGAMASSA TRAÇO 1:2:8, PREPARO MANUAL, APLICADA MANUALMENTE EM PANOS CEGOS DE FACHADA (SEM PRESENÇA DE VÃOS), ESPESSURA DE 45 MM. AF_08/2022 | M2 | 88.93 | 2.55% | 65.2 | 0% | 78.78 | 0% | 70.28 | 3.23% | 79.05 | 0% | 71.01 | 0% | 81.17 | 0% | 75.42 | 0% | 74.17 | 0% | 74.66 | 3.04% | 74.04 | 0% | 64.58 | 0% | 68.63 | 0% | 84.11 | 0% | 64.43 | 3.52% | 77.29 | 0% | 69.3 | 0% | 78.26 | 0% | 86.12 | 0% | 63.24 | 3.59% | 83.74 | 0% | 78.89 | 2.88% | 69.65 | 0% | 76.92 | 0% | 66.66 | 3.41% | 77.37 | 0% | 71.34 | 3.18%
Massa Única Externa | 87807 | EMBOÇO OU MASSA ÚNICA EM ARGAMASSA TRAÇO 1:2:8, PREPARO MANUAL, APLICADA MANUALMENTE EM PANOS CEGOS DE FACHADA (SEM PRESENÇA DE VÃOS), ESPESSURA MAIOR OU IGUAL A 50 MM. AF_08/2022 | M2 | 97.38 | 2.33% | 71.18 | 0% | 86.17 | 0% | 76.9 | 2.95% | 86.51 | 0% | 77.67 | 0% | 88.82 | 0% | 82.39 | 0% | 81.1 | 0% | 81.69 | 2.78% | 80.96 | 0% | 70.59 | 0% | 74.96 | 0% | 92.03 | 0% | 70.47 | 3.22% | 84.55 | 0% | 75.78 | 0% | 85.52 | 0% | 94.19 | 0% | 69.14 | 3.28% | 91.54 | 0% | 86.35 | 2.63% | 76.14 | 0% | 84.1 | 0% | 72.9 | 3.11% | 84.61 | 0% | 78.05 | 2.91%
Massa Única Externa | 104218 | EMBOÇO OU MASSA ÚNICA EM ARGAMASSA TRAÇO 1:2:8, PREPARO MANUAL, APLICADA MANUALMENTE EM PANOS DE FACHADA COM PRESENÇA DE VÃOS, ESPESSURA DE 25 MM, ACESSO POR ANDAIME. AF_08/2022 | M2 | 69.46 | 2.86% | 52.49 | 0% | 62.98 | 0% | 55.38 | 3.59% | 63.53 | 0% | 57.3 | 0% | 64.89 | 0% | 61.94 | 0% | 59.78 | 0% | 59.88 | 3.32% | 59.57 | 0% | 51.95 | 0% | 54.92 | 0% | 66.47 | 0% | 51.53 | 3.86% | 61.67 | 0% | 55.52 | 0% | 64.91 | 0% | 71.07 | 0% | 51.54 | 3.86% | 66.95 | 0% | 62.95 | 3.16% | 56.26 | 0% | 62.82 | 0% | 53.51 | 3.72% | 64.34 | 0% | 56.74 | 3.51%
Massa Única Externa | 87777 | EMBOÇO OU MASSA ÚNICA EM ARGAMASSA TRAÇO 1:2:8, PREPARO MANUAL, APLICADA MANUALMENTE EM PANOS DE FACHADA COM PRESENÇA DE VÃOS, ESPESSURA DE 25 MM. AF_08/2022 | M2 | 73.83 | 2.7% | 56.1 | 0% | 67.3 | 0% | 58.97 | 3.37% | 68.05 | 0% | 61.4 | 0% | 69.39 | 0% | 66.63 | 0% | 64.03 | 0% | 64.08 | 3.11% | 63.78 | 0% | 55.58 | 0% | 58.63 | 0% | 70.82 | 0% | 55.07 | 3.61% | 65.88 | 0% | 59.35 | 0% | 70.03 | 0% | 76.64 | 0% | 55.37 | 3.59% | 71.5 | 0% | 67.29 | 2.96% | 60.26 | 0% | 67.53 | 0% | 57.25 | 3.48% | 69.51 | 0% | 60.56 | 3.29%
Massa Única Externa | 104222 | EMBOÇO OU MASSA ÚNICA EM ARGAMASSA TRAÇO 1:2:8, PREPARO MANUAL, APLICADA MANUALMENTE EM PANOS DE FACHADA COM PRESENÇA DE VÃOS, ESPESSURA DE 35 MM, ACESSO POR ANDAIME. AF_08/2022 | M2 | 90.39 | 2.2% | 67.63 | 0% | 81.58 | 0% | 71.88 | 2.77% | 82.41 | 0% | 74.19 | 0% | 84.15 | 0% | 79.89 | 0% | 77.39 | 0% | 77.63 | 2.56% | 77.11 | 0% | 67.14 | 0% | 70.89 | 0% | 86.22 | 0% | 66.73 | 2.98% | 79.9 | 0% | 71.84 | 0% | 83.74 | 0% | 91.93 | 0% | 66.62 | 2.99% | 86.57 | 0% | 81.69 | 2.44% | 72.72 | 0% | 81.22 | 0% | 69.29 | 2.87% | 83.14 | 0% | 73.58 | 2.7%
Massa Única Externa | 87781 | EMBOÇO OU MASSA ÚNICA EM ARGAMASSA TRAÇO 1:2:8, PREPARO MANUAL, APLICADA MANUALMENTE EM PANOS DE FACHADA COM PRESENÇA DE VÃOS, ESPESSURA DE 35 MM. AF_08/2022 | M2 | 96 | 2.07% | 72.26 | 0% | 87.13 | 0% | 76.48 | 2.6% | 88.19 | 0% | 79.44 | 0% | 89.92 | 0% | 85.89 | 0% | 82.84 | 0% | 83.01 | 2.4% | 82.49 | 0% | 71.79 | 0% | 75.65 | 0% | 91.81 | 0% | 71.28 | 2.79% | 85.29 | 0% | 76.75 | 0% | 90.3 | 0% | 99.08 | 0% | 71.52 | 2.78% | 92.42 | 0% | 87.24 | 2.28% | 77.86 | 0% | 87.26 | 0% | 74.1 | 2.69% | 89.77 | 0% | 78.5 | 2.54%
Massa Única Externa | 104226 | EMBOÇO OU MASSA ÚNICA EM ARGAMASSA TRAÇO 1:2:8, PREPARO MANUAL, APLICADA MANUALMENTE EM PANOS DE FACHADA COM PRESENÇA DE VÃOS, ESPESSURA DE 45 MM, ACESSO POR ANDAIME. AF_08/2022 | M2 | 101.89 | 1.95% | 75 | 0% | 90.87 | 0% | 80.65 | 2.47% | 91.55 | 0% | 82.25 | 0% | 93.74 | 0% | 87.74 | 0% | 85.84 | 0% | 86.33 | 2.31% | 85.59 | 0% | 74.53 | 0% | 78.86 | 0% | 96.6 | 0% | 74.31 | 2.68% | 89.08 | 0% | 79.91 | 0% | 91.54 | 0% | 100.79 | 0% | 73.47 | 2.71% | 96.38 | 0% | 91.08 | 2.18% | 80.56 | 0% | 89.49 | 0% | 77.01 | 2.58% | 90.81 | 0% | 82.17 | 2.42%
Massa Única Externa | 87786 | EMBOÇO OU MASSA ÚNICA EM ARGAMASSA TRAÇO 1:2:8, PREPARO MANUAL, APLICADA MANUALMENTE EM PANOS DE FACHADA COM PRESENÇA DE VÃOS, ESPESSURA DE 45 MM. AF_08/2022 | M2 | 107.5 | 1.85% | 79.63 | 0% | 96.42 | 0% | 85.25 | 2.33% | 97.33 | 0% | 87.5 | 0% | 99.51 | 0% | 93.74 | 0% | 91.29 | 0% | 91.71 | 2.17% | 90.97 | 0% | 79.18 | 0% | 83.62 | 0% | 102.19 | 0% | 78.86 | 2.52% | 94.47 | 0% | 84.82 | 0% | 98.1 | 0% | 107.94 | 0% | 78.37 | 2.54% | 102.23 | 0% | 96.63 | 2.06% | 85.7 | 0% | 95.53 | 0% | 81.82 | 2.43% | 97.44 | 0% | 87.09 | 2.28%
Massa Única Externa | 104230 | EMBOÇO OU MASSA ÚNICA EM ARGAMASSA TRAÇO 1:2:8, PREPARO MANUAL, APLICADA MANUALMENTE EM PANOS DE FACHADA COM PRESENÇA DE VÃOS, ESPESSURA DE 50 MM, ACESSO POR ANDAIME. AF_08/2022 | M2 | 118.36 | 1.68% | 87.53 | 0% | 106.13 | 0% | 93.83 | 2.12% | 107.2 | 0% | 96.33 | 0% | 109.56 | 0% | 103.16 | 0% | 100.49 | 0% | 100.98 | 1.97% | 100.12 | 0% | 87.12 | 0% | 91.94 | 0% | 112.47 | 0% | 86.79 | 2.29% | 103.99 | 0% | 93.33 | 0% | 108.02 | 0% | 118.91 | 0% | 86.29 | 2.31% | 112.46 | 0% | 106.41 | 1.87% | 94.3 | 0% | 105.18 | 0% | 90.07 | 2.21% | 107.35 | 0% | 95.86 | 2.08%
Massa Única Externa | 104234 | EMBOÇO OU MASSA ÚNICA EM ARGAMASSA TRAÇO 1:2:8, PREPARO MANUAL, APLICADA MANUALMENTE EM PANOS DE FACHADA SEM PRESENÇA DE VÃOS, ESPESSURA DE 25 MM, ACESSO POR ANDAIME. AF_08/2022 | M2 | 54.13 | 4.19% | 40.44 | 0% | 48.27 | 0% | 42.98 | 5.28% | 48.22 | 0% | 43.5 | 0% | 49.59 | 0% | 46.51 | 0% | 45.44 | 0% | 45.64 | 4.97% | 45.41 | 0% | 39.75 | 0% | 42.45 | 0% | 51.49 | 0% | 39.5 | 5.75% | 47.36 | 0% | 42.59 | 0% | 48.12 | 0% | 52.61 | 0% | 38.81 | 5.85% | 51.57 | 0% | 48.16 | 4.71% | 42.83 | 0% | 47.15 | 0% | 40.83 | 5.56% | 47.32 | 0% | 43.62 | 5.2%
Massa Única Externa | 104238 | EMBOÇO OU MASSA ÚNICA EM ARGAMASSA TRAÇO 1:2:8, PREPARO MANUAL, APLICADA MANUALMENTE EM PANOS DE FACHADA SEM PRESENÇA DE VÃOS, ESPESSURA DE 35 MM, ACESSO POR ANDAIME. AF_08/2022 | M2 | 74.36 | 3.05% | 55.15 | 0% | 66.33 | 0% | 58.96 | 3.85% | 66.56 | 0% | 59.91 | 0% | 68.29 | 0% | 63.99 | 0% | 62.56 | 0% | 62.87 | 3.61% | 62.45 | 0% | 54.51 | 0% | 57.94 | 0% | 70.62 | 0% | 54.26 | 4.18% | 65.05 | 0% | 58.42 | 0% | 66.5 | 0% | 72.97 | 0% | 53.5 | 4.24% | 70.6 | 0% | 66.33 | 3.42% | 58.83 | 0% | 65.08 | 0% | 56.17 | 4.04% | 65.7 | 0% | 59.97 | 3.79%
Massa Única Externa | 104242 | EMBOÇO OU MASSA ÚNICA EM ARGAMASSA TRAÇO 1:2:8, PREPARO MANUAL, APLICADA MANUALMENTE EM PANOS DE FACHADA SEM PRESENÇA DE VÃOS, ESPESSURA DE 45 MM, ACESSO POR ANDAIME. AF_08/2022 | M2 | 85.11 | 2.67% | 62.04 | 0% | 75.01 | 0% | 67.15 | 3.38% | 75.11 | 0% | 67.43 | 0% | 77.25 | 0% | 71.33 | 0% | 70.45 | 0% | 71 | 3.2% | 70.38 | 0% | 61.41 | 0% | 65.39 | 0% | 80.31 | 0% | 61.34 | 3.7% | 73.63 | 0% | 65.96 | 0% | 73.8 | 0% | 81.25 | 0% | 59.9 | 3.79% | 79.77 | 0% | 75.11 | 3.02% | 66.16 | 0% | 72.82 | 0% | 63.39 | 3.58% | 72.86 | 0% | 68 | 3.34%
Massa Única Externa | 104246 | EMBOÇO OU MASSA ÚNICA EM ARGAMASSA TRAÇO 1:2:8, PREPARO MANUAL, APLICADA MANUALMENTE EM PANOS DE FACHADA SEM PRESENÇA DE VÃOS, ESPESSURA DE 50 MM, ACESSO POR ANDAIME. AF_08/2022 | M2 | 93.17 | 2.44% | 67.71 | 0% | 82.01 | 0% | 73.45 | 3.09% | 82.17 | 0% | 73.73 | 0% | 84.5 | 0% | 77.88 | 0% | 77.01 | 0% | 77.65 | 2.92% | 76.93 | 0% | 67.1 | 0% | 71.39 | 0% | 87.85 | 0% | 67.06 | 3.39% | 80.5 | 0% | 72.09 | 0% | 80.6 | 0% | 88.82 | 0% | 65.47 | 3.47% | 87.16 | 0% | 82.17 | 2.76% | 72.3 | 0% | 79.58 | 0% | 69.3 | 3.28% | 79.63 | 0% | 74.36 | 3.05%
Massa Única Externa | 104250 | EMBOÇO OU MASSA ÚNICA EM ARGAMASSA TRAÇO 1:2:8, PREPARO MANUAL, APLICADA MANUALMENTE EM SUPERFÍCIES EXTERNAS DA SACADA, ESPESSURA DE 25 MM, ACESSO POR ANDAIME, SEM USO DE TELA METÁLICA. AF_08/2022 | M2 | 91.87 | 0% | 69.99 | 0% | 85.13 | 0% | 73.55 | 0% | 87.32 | 0% | 78.61 | 0% | 88.25 | 0% | 86.13 | 0% | 81.82 | 0% | 81.77 | 0% | 81.16 | 0% | 70.24 | 0% | 72.99 | 0% | 88.47 | 0% | 69.66 | 0% | 83.15 | 0% | 74.91 | 0% | 91.97 | 0% | 101.17 | 0% | 71.5 | 0% | 89.67 | 0% | 85.52 | 0% | 76.69 | 0% | 87.54 | 0% | 72.81 | 0% | 92.34 | 0% | 76.41 | 0%
Massa Única Externa | 87811 | EMBOÇO OU MASSA ÚNICA EM ARGAMASSA TRAÇO 1:2:8, PREPARO MANUAL, APLICADA MANUALMENTE EM SUPERFÍCIES EXTERNAS DA SACADA, ESPESSURA DE 25 MM, SEM USO DE TELA METÁLICA DE REFORÇO CONTRA FISSURAÇÃO. AF_08/2022 | M2 | 99.72 | 0% | 76.48 | 0% | 92.9 | 0% | 80 | 0% | 95.43 | 0% | 85.97 | 0% | 96.32 | 0% | 94.53 | 0% | 89.46 | 0% | 89.3 | 0% | 88.7 | 0% | 76.75 | 0% | 79.66 | 0% | 96.29 | 0% | 76.02 | 0% | 90.7 | 0% | 81.78 | 0% | 101.16 | 0% | 111.19 | 0% | 78.36 | 0% | 97.85 | 0% | 93.31 | 0% | 83.88 | 0% | 95.99 | 0% | 79.53 | 0% | 101.62 | 0% | 83.28 | 0%
Massa Única Externa | 104254 | EMBOÇO OU MASSA ÚNICA EM ARGAMASSA TRAÇO 1:2:8, PREPARO MANUAL, APLICADA MANUALMENTE EM SUPERFÍCIES EXTERNAS DA SACADA, ESPESSURA DE 35 MM, ACESSO POR ANDAIME, SEM USO DE TELA METÁLICA. AF_08/2022 | M2 | 112.09 | 0% | 84.7 | 0% | 103.19 | 0% | 89.53 | 0% | 105.66 | 0% | 95.03 | 0% | 106.95 | 0% | 103.61 | 0% | 98.94 | 0% | 99 | 0% | 98.18 | 0% | 85 | 0% | 88.48 | 0% | 107.61 | 0% | 84.41 | 0% | 100.83 | 0% | 90.75 | 0% | 110.35 | 0% | 121.54 | 0% | 86.18 | 0% | 108.71 | 0% | 103.7 | 0% | 92.68 | 0% | 105.46 | 0% | 88.15 | 0% | 110.72 | 0% | 92.74 | 0%
Massa Única Externa | 87815 | EMBOÇO OU MASSA ÚNICA EM ARGAMASSA TRAÇO 1:2:8, PREPARO MANUAL, APLICADA MANUALMENTE EM SUPERFÍCIES EXTERNAS DA SACADA, ESPESSURA DE 35 MM, SEM USO DE TELA METÁLICA DE REFORÇO CONTRA FISSURAÇÃO. AF_08/2022 | M2 | 121.19 | 0% | 92.2 | 0% | 112.18 | 0% | 96.98 | 0% | 115.03 | 0% | 103.55 | 0% | 116.29 | 0% | 113.34 | 0% | 107.78 | 0% | 107.72 | 0% | 106.91 | 0% | 92.54 | 0% | 96.19 | 0% | 116.65 | 0% | 91.78 | 0% | 109.57 | 0% | 98.7 | 0% | 120.98 | 0% | 133.12 | 0% | 94.12 | 0% | 118.17 | 0% | 112.71 | 0% | 101 | 0% | 115.24 | 0% | 95.93 | 0% | 121.47 | 0% | 100.7 | 0%
Massa Única Externa | 104258 | EMBOÇO OU MASSA ÚNICA EM ARGAMASSA TRAÇO 1:2:8, PREPARO MANUAL, APLICADA MANUALMENTE EM SUPERFÍCIES EXTERNAS DA SACADA, ESPESSURA DE 45 MM, ACESSO POR ANDAIME, SEM USO DE TELA METÁLICA. AF_08/2022 | M2 | 122.84 | 0% | 91.59 | 0% | 111.87 | 0% | 97.72 | 0% | 114.21 | 0% | 102.55 | 0% | 115.91 | 0% | 110.95 | 0% | 106.83 | 0% | 107.13 | 0% | 106.11 | 0% | 91.9 | 0% | 95.93 | 0% | 117.3 | 0% | 91.49 | 0% | 109.41 | 0% | 98.29 | 0% | 117.65 | 0% | 129.82 | 0% | 92.58 | 0% | 117.88 | 0% | 112.48 | 0% | 100.01 | 0% | 113.2 | 0% | 95.37 | 0% | 117.88 | 0% | 100.77 | 0%
Massa Única Externa | 87819 | EMBOÇO OU MASSA ÚNICA EM ARGAMASSA TRAÇO 1:2:8, PREPARO MANUAL, APLICADA MANUALMENTE EM SUPERFÍCIES EXTERNAS DA SACADA, ESPESSURA DE 45 MM, SEM USO DE TELA METÁLICA DE REFORÇO CONTRA FISSURAÇÃO. AF_08/2022 | M2 | 131.94 | 0% | 99.09 | 0% | 120.86 | 0% | 105.17 | 0% | 123.58 | 0% | 111.07 | 0% | 125.25 | 0% | 120.68 | 0% | 115.67 | 0% | 115.85 | 0% | 114.84 | 0% | 99.44 | 0% | 103.64 | 0% | 126.34 | 0% | 98.86 | 0% | 118.15 | 0% | 106.24 | 0% | 128.28 | 0% | 141.4 | 0% | 100.52 | 0% | 127.34 | 0% | 121.49 | 0% | 108.33 | 0% | 122.98 | 0% | 103.15 | 0% | 128.63 | 0% | 108.73 | 0%
Massa Única Externa | 104262 | EMBOÇO OU MASSA ÚNICA EM ARGAMASSA TRAÇO 1:2:8, PREPARO MANUAL, APLICADA MANUALMENTE EM SUPERFÍCIES EXTERNAS DA SACADA, ESPESSURA DE 50 MM, ACESSO POR ANDAIME, SEM USO DE TELA METÁLICA. AF_08/2022 | M2 | 155.04 | 0% | 117.17 | 0% | 142.73 | 0% | 123.82 | 0% | 146.15 | 0% | 131.45 | 0% | 147.94 | 0% | 143.34 | 0% | 136.85 | 0% | 136.93 | 0% | 135.81 | 0% | 117.58 | 0% | 122.39 | 0% | 148.84 | 0% | 116.77 | 0% | 139.48 | 0% | 125.53 | 0% | 152.66 | 0% | 168.13 | 0% | 119.22 | 0% | 150.38 | 0% | 143.44 | 0% | 128.22 | 0% | 145.9 | 0% | 121.92 | 0% | 153.17 | 0% | 128.29 | 0%
Massa Única Externa | 87823 | EMBOÇO OU MASSA ÚNICA EM ARGAMASSA TRAÇO 1:2:8, PREPARO MANUAL, APLICADA MANUALMENTE EM SUPERFÍCIES EXTERNAS DA SACADA, ESPESSURA MAIOR OU IGUAL A 50 MM, SEM USO DE TELA METÁLICA DE REFORÇO CONTRA FISSURAÇÃO. AF_08/2022 | M2 | 167.44 | 0% | 127.41 | 0% | 155 | 0% | 134 | 0% | 158.95 | 0% | 143.08 | 0% | 160.67 | 0% | 156.61 | 0% | 148.91 | 0% | 148.83 | 0% | 147.72 | 0% | 127.85 | 0% | 132.91 | 0% | 161.18 | 0% | 126.82 | 0% | 151.4 | 0% | 136.38 | 0% | 167.17 | 0% | 183.93 | 0% | 130.05 | 0% | 163.27 | 0% | 155.73 | 0% | 139.56 | 0% | 159.23 | 0% | 132.54 | 0% | 167.82 | 0% | 139.14 | 0%
Massa Única Externa | 87827 | EMBOÇO OU MASSA ÚNICA EM ARGAMASSA TRAÇO 1:2:8, PREPARO MANUAL, APLICADA MANUALMENTE NAS PAREDES INTERNAS DA SACADA, ESPESSURA DE 25 MM, SEM USO DE TELA METÁLICA DE REFORÇO CONTRA FISSURAÇÃO. AF_08/2022 | M2 | 96.77 | 0% | 72.72 | 0% | 88.69 | 0% | 77.15 | 0% | 90.72 | 0% | 81.54 | 0% | 91.91 | 0% | 88.62 | 0% | 84.89 | 0% | 85.04 | 0% | 84.29 | 0% | 72.98 | 0% | 76.06 | 0% | 92.69 | 0% | 72.55 | 0% | 86.71 | 0% | 77.97 | 0% | 94.22 | 0% | 103.85 | 0% | 73.81 | 0% | 93.45 | 0% | 89.16 | 0% | 79.52 | 0% | 90.3 | 0% | 75.7 | 0% | 94.48 | 0% | 79.78 | 0%
Massa Única Externa | 87831 | EMBOÇO OU MASSA ÚNICA EM ARGAMASSA TRAÇO 1:2:8, PREPARO MANUAL, APLICADA MANUALMENTE NAS PAREDES INTERNAS DA SACADA, ESPESSURA DE 35 MM, SEM USO DE TELA METÁLICA DE REFORÇO CONTRA FISSURAÇÃO. AF_08/2022 | M2 | 119.04 | 0% | 88.68 | 0% | 108.33 | 0% | 94.67 | 0% | 110.58 | 0% | 99.29 | 0% | 112.23 | 0% | 107.37 | 0% | 103.43 | 0% | 103.73 | 0% | 102.74 | 0% | 88.99 | 0% | 92.9 | 0% | 113.63 | 0% | 88.6 | 0% | 105.96 | 0% | 95.17 | 0% | 113.82 | 0% | 125.61 | 0% | 89.62 | 0% | 114.15 | 0% | 108.93 | 0% | 96.83 | 0% | 109.56 | 0% | 92.34 | 0% | 114.03 | 0% | 97.59 | 0%
Massa Única Externa | 104220 | EMBOÇO OU MASSA ÚNICA EM ARGAMASSA TRAÇO 1:2:8, PREPARO MECÂNICA COM BETONEIRA 400 L, APLICADA COM PROJETOR TIPO CANEQUINHA EM PANOS DE FACHADA COM PRESENÇA DE VÃOS, ESPESSURA DE 25 MM, ACESSO POR ANDAIME. AF_08/2022 | M2 | 68.44 | 10.62% | 51.75 | 10.03% | 62.54 | 8.3% | 55.43 | 12.95% | 64.39 | 8.06% | 56.87 | 9.28% | 63.67 | 8.15% | 60.54 | 8.57% | 58.59 | 8.86% | 58.76 | 12.22% | 59.34 | 8.75% | 52.49 | 9.89% | 54.56 | 9.51% | 65.25 | 7.95% | 50.97 | 14.26% | 60.25 | 8.61% | 55.83 | 9.3% | 62.62 | 8.29% | 67.79 | 7.66% | 51.65 | 14.08% | 65.04 | 7.98% | 61.98 | 11.58% | 56.92 | 9.12% | 61.76 | 8.4% | 53.36 | 13.46% | 61.23 | 0% | 56.26 | 12.76%
Massa Única Externa | 104203 | EMBOÇO OU MASSA ÚNICA EM ARGAMASSA TRAÇO 1:2:8, PREPARO MECÂNICA COM BETONEIRA 400 L, APLICADA COM PROJETOR TIPO CANEQUINHA EM PANOS DE FACHADA COM PRESENÇA DE VÃOS, ESPESSURA DE 25 MM, ACESSO POR BALANCIM MANUAL. AF_08/2022 | M2 | 72.96 | 10.77% | 55.58 | 10.4% | 67.01 | 8.63% | 59.25 | 13.11% | 69.03 | 8.37% | 61.14 | 9.6% | 68.28 | 8.47% | 65.33 | 8.85% | 63 | 9.17% | 63.11 | 12.31% | 63.69 | 9.08% | 56.33 | 10.26% | 58.48 | 9.88% | 69.76 | 8.29% | 54.75 | 14.36% | 64.61 | 8.95% | 59.85 | 9.66% | 67.81 | 8.52% | 73.38 | 7.88% | 55.68 | 14.12% | 69.71 | 8.29% | 66.46 | 11.69% | 61.1 | 9.46% | 66.57 | 8.68% | 57.31 | 13.56% | 66.46 | 0% | 60.29 | 12.89%
Massa Única Externa | 104224 | EMBOÇO OU MASSA ÚNICA EM ARGAMASSA TRAÇO 1:2:8, PREPARO MECÂNICA COM BETONEIRA 400 L, APLICADA COM PROJETOR TIPO CANEQUINHA EM PANOS DE FACHADA COM PRESENÇA DE VÃOS, ESPESSURA DE 35 MM, ACESSO POR ANDAIME. AF_08/2022 | M2 | 89.06 | 9.9% | 66.6 | 10.09% | 81.02 | 8.29% | 71.94 | 12.11% | 83.56 | 8.04% | 73.61 | 9.28% | 82.53 | 8.14% | 78.03 | 8.61% | 75.8 | 8.87% | 76.13 | 11.44% | 76.77 | 8.75% | 67.85 | 9.9% | 70.38 | 9.55% | 84.61 | 7.94% | 65.98 | 13.37% | 78 | 8.62% | 72.23 | 9.3% | 80.7 | 8.33% | 87.61 | 7.67% | 66.78 | 13.21% | 84.03 | 8% | 80.41 | 10.83% | 73.6 | 9.13% | 79.86 | 8.41% | 69.09 | 12.61% | 79.02 | 0% | 72.93 | 11.94%
Massa Única Externa | 104204 | EMBOÇO OU MASSA ÚNICA EM ARGAMASSA TRAÇO 1:2:8, PREPARO MECÂNICA COM BETONEIRA 400 L, APLICADA COM PROJETOR TIPO CANEQUINHA EM PANOS DE FACHADA COM PRESENÇA DE VÃOS, ESPESSURA DE 35 MM, ACESSO POR BALANCIM MANUAL. AF_08/2022 | M2 | 94.93 | 10.1% | 71.59 | 10.46% | 86.84 | 8.63% | 76.91 | 12.33% | 89.6 | 8.36% | 79.17 | 9.6% | 88.54 | 8.46% | 84.26 | 8.89% | 81.54 | 9.19% | 81.8 | 11.59% | 82.44 | 9.09% | 72.85 | 10.28% | 75.48 | 9.92% | 90.46 | 8.28% | 70.9 | 13.53% | 83.68 | 8.95% | 77.47 | 9.67% | 87.44 | 8.57% | 94.87 | 7.9% | 72.01 | 13.32% | 90.11 | 8.31% | 86.23 | 10.99% | 79.04 | 9.48% | 86.12 | 8.7% | 74.22 | 12.77% | 85.83 | 0% | 78.18 | 12.13%
Massa Única Externa | 104228 | EMBOÇO OU MASSA ÚNICA EM ARGAMASSA TRAÇO 1:2:8, PREPARO MECÂNICA COM BETONEIRA 400 L, APLICADA COM PROJETOR TIPO CANEQUINHA EM PANOS DE FACHADA COM PRESENÇA DE VÃOS, ESPESSURA DE 45 MM, ACESSO POR ANDAIME. AF_08/2022 | M2 | 99.8 | 9.11% | 73.1 | 9.52% | 89.71 | 7.76% | 80.1 | 11.17% | 92.59 | 7.52% | 81.02 | 8.76% | 91.29 | 7.62% | 85.04 | 8.18% | 83.37 | 8.35% | 83.96 | 10.66% | 84.69 | 8.22% | 74.82 | 9.3% | 77.63 | 8.97% | 94.14 | 7.39% | 72.72 | 12.5% | 86.21 | 8.07% | 79.83 | 8.72% | 87.47 | 7.96% | 95.2 | 7.31% | 73.1 | 12.44% | 92.8 | 7.5% | 89.03 | 10.05% | 81.15 | 8.58% | 87.41 | 7.96% | 76.17 | 11.75% | 85.38 | 0% | 80.8 | 11.08%
Massa Única Externa | 104205 | EMBOÇO OU MASSA ÚNICA EM ARGAMASSA TRAÇO 1:2:8, PREPARO MECÂNICA COM BETONEIRA 400 L, APLICADA COM PROJETOR TIPO CANEQUINHA EM PANOS DE FACHADA COM PRESENÇA DE VÃOS, ESPESSURA DE 45 MM, ACESSO POR BALANCIM MANUAL. AF_08/2022 | M2 | 105.67 | 9.33% | 78.09 | 9.89% | 95.53 | 8.08% | 85.07 | 11.41% | 98.63 | 7.83% | 86.58 | 9.09% | 97.3 | 7.93% | 91.27 | 8.46% | 89.11 | 8.66% | 89.63 | 10.83% | 90.36 | 8.54% | 79.82 | 9.67% | 82.73 | 9.33% | 99.99 | 7.72% | 77.64 | 12.7% | 91.89 | 8.4% | 85.07 | 9.07% | 94.21 | 8.19% | 102.46 | 7.53% | 78.33 | 12.59% | 98.88 | 7.81% | 94.85 | 10.24% | 86.59 | 8.92% | 93.67 | 8.24% | 81.3 | 11.94% | 92.19 | 0% | 86.05 | 11.28%
Massa Única Externa | 104232 | EMBOÇO OU MASSA ÚNICA EM ARGAMASSA TRAÇO 1:2:8, PREPARO MECÂNICA COM BETONEIRA 400 L, APLICADA COM PROJETOR TIPO CANEQUINHA EM PANOS DE FACHADA COM PRESENÇA DE VÃOS, ESPESSURA DE 50 MM, ACESSO POR ANDAIME. AF_08/2022 | M2 | 110.28 | 8.97% | 80.7 | 9.62% | 99.13 | 7.83% | 88.51 | 11.02% | 102.36 | 7.58% | 89.57 | 8.82% | 100.91 | 7.69% | 93.98 | 8.26% | 92.16 | 8.42% | 92.83 | 10.5% | 93.59 | 8.29% | 82.65 | 9.39% | 85.71 | 9.05% | 103.99 | 7.46% | 80.39 | 12.3% | 95.27 | 8.15% | 88.2 | 8.8% | 96.74 | 8.02% | 105.35 | 7.37% | 80.82 | 12.24% | 102.48 | 7.57% | 98.41 | 9.91% | 89.67 | 8.65% | 96.65 | 8.03% | 84.18 | 11.58% | 94.5 | 0% | 89.3 | 10.92%
Massa Única Externa | 104206 | EMBOÇO OU MASSA ÚNICA EM ARGAMASSA TRAÇO 1:2:8, PREPARO MECÂNICA COM BETONEIRA 400 L, APLICADA COM PROJETOR TIPO CANEQUINHA EM PANOS DE FACHADA COM PRESENÇA DE VÃOS, ESPESSURA DE 50 MM, ACESSO POR BALANCIM MANUAL. AF_08/2022 | M2 | 116.74 | 9.2% | 86.19 | 9.98% | 105.53 | 8.15% | 93.96 | 11.27% | 109 | 7.89% | 95.68 | 9.15% | 107.52 | 8% | 100.85 | 8.53% | 98.47 | 8.73% | 99.06 | 10.69% | 99.83 | 8.61% | 88.16 | 9.75% | 91.31 | 9.42% | 110.43 | 7.79% | 85.78 | 12.52% | 101.51 | 8.47% | 93.96 | 9.15% | 104.16 | 8.26% | 113.35 | 7.59% | 86.57 | 12.41% | 109.16 | 7.88% | 104.82 | 10.1% | 95.65 | 8.99% | 103.53 | 8.31% | 89.84 | 11.79% | 101.99 | 0% | 95.06 | 11.14%
Massa Única Externa | 104236 | EMBOÇO OU MASSA ÚNICA EM ARGAMASSA TRAÇO 1:2:8, PREPARO MECÂNICA COM BETONEIRA 400 L, APLICADA COM PROJETOR TIPO CANEQUINHA EM PANOS DE FACHADA SEM PRESENÇA DE VÃOS, ESPESSURA DE 25 MM, ACESSO POR ANDAIME. AF_08/2022 | M2 | 52.7 | 10.83% | 39.09 | 8.6% | 47.37 | 7.09% | 42.37 | 13.29% | 48.55 | 6.92% | 42.54 | 8.09% | 47.97 | 7% | 44.77 | 7.51% | 43.81 | 7.67% | 44.05 | 12.78% | 44.65 | 7.53% | 39.61 | 8.48% | 41.47 | 8.1% | 49.86 | 6.74% | 38.3 | 14.91% | 45.5 | 7.38% | 42.25 | 7.95% | 45.64 | 7.36% | 49.3 | 6.82% | 38.3 | 14.91% | 49.31 | 6.81% | 46.74 | 12.05% | 42.87 | 7.84% | 45.74 | 7.35% | 40.06 | 14.05% | 44.1 | 0% | 42.57 | 13.23%
Massa Única Externa | 104207 | EMBOÇO OU MASSA ÚNICA EM ARGAMASSA TRAÇO 1:2:8, PREPARO MECÂNICA COM BETONEIRA 400 L, APLICADA COM PROJETOR TIPO CANEQUINHA EM PANOS DE FACHADA SEM PRESENÇA DE VÃOS, ESPESSURA DE 25 MM, ACESSO POR BALANCIM MANUAL. AF_08/2022 | M2 | 55.48 | 10.94% | 41.44 | 8.98% | 50.12 | 7.42% | 44.72 | 13.39% | 51.4 | 7.24% | 45.16 | 8.41% | 50.81 | 7.32% | 47.71 | 7.8% | 46.52 | 8% | 46.72 | 12.82% | 47.35 | 7.86% | 41.96 | 8.87% | 43.88 | 8.48% | 52.63 | 7.07% | 40.62 | 14.94% | 48.17 | 7.72% | 44.72 | 8.32% | 48.83 | 7.62% | 52.73 | 7.05% | 40.77 | 14.89% | 52.19 | 7.13% | 49.5 | 12.1% | 45.44 | 8.19% | 48.69 | 7.64% | 42.5 | 14.09% | 47.31 | 0% | 45.05 | 13.3%
Massa Única Externa | 104240 | EMBOÇO OU MASSA ÚNICA EM ARGAMASSA TRAÇO 1:2:8, PREPARO MECÂNICA COM BETONEIRA 400 L, APLICADA COM PROJETOR TIPO CANEQUINHA EM PANOS DE FACHADA SEM PRESENÇA DE VÃOS, ESPESSURA DE 35 MM, ACESSO POR ANDAIME. AF_08/2022 | M2 | 72.73 | 10% | 53.63 | 9.12% | 65.38 | 7.48% | 58.43 | 12.25% | 67.26 | 7.27% | 58.9 | 8.49% | 66.37 | 7.37% | 61.91 | 7.9% | 60.62 | 8.07% | 61.02 | 11.73% | 61.68 | 7.93% | 54.6 | 8.96% | 56.92 | 8.59% | 68.69 | 7.12% | 52.97 | 13.72% | 62.81 | 7.79% | 58.24 | 8.4% | 63.4 | 7.71% | 68.75 | 7.11% | 53.1 | 13.69% | 67.84 | 7.21% | 64.72 | 11.06% | 59.17 | 8.26% | 63.45 | 7.71% | 55.42 | 12.92% | 61.59 | 0% | 58.83 | 12.17%
Massa Única Externa | 104208 | EMBOÇO OU MASSA ÚNICA EM ARGAMASSA TRAÇO 1:2:8, PREPARO MECÂNICA COM BETONEIRA 400 L, APLICADA COM PROJETOR TIPO CANEQUINHA EM PANOS DE FACHADA SEM PRESENÇA DE VÃOS, ESPESSURA DE 35 MM, ACESSO POR BALANCIM MANUAL. AF_08/2022 | M2 | 76.73 | 10.15% | 57.03 | 9.49% | 69.35 | 7.8% | 61.82 | 12.42% | 71.36 | 7.58% | 62.68 | 8.81% | 70.47 | 7.68% | 66.14 | 8.18% | 64.53 | 8.38% | 64.88 | 11.84% | 65.54 | 8.25% | 58.01 | 9.33% | 60.38 | 8.96% | 72.68 | 7.44% | 56.3 | 13.84% | 66.67 | 8.11% | 61.82 | 8.75% | 67.99 | 7.96% | 73.7 | 7.34% | 56.67 | 13.75% | 71.99 | 7.51% | 68.69 | 11.18% | 62.87 | 8.61% | 67.71 | 7.99% | 58.92 | 13.03% | 66.23 | 0% | 62.4 | 12.31%
Massa Única Externa | 104244 | EMBOÇO OU MASSA ÚNICA EM ARGAMASSA TRAÇO 1:2:8, PREPARO MECÂNICA COM BETONEIRA 400 L, APLICADA COM PROJETOR TIPO CANEQUINHA EM PANOS DE FACHADA SEM PRESENÇA DE VÃOS, ESPESSURA DE 45 MM, ACESSO POR ANDAIME. AF_08/2022 | M2 | 82.8 | 9.09% | 59.74 | 8.59% | 73.54 | 6.98% | 66.1 | 11.2% | 75.73 | 6.77% | 65.86 | 7.99% | 74.59 | 6.88% | 68.49 | 7.49% | 67.73 | 7.57% | 68.37 | 10.82% | 69.12 | 7.42% | 61.15 | 8.39% | 63.73 | 8.05% | 77.65 | 6.61% | 59.31 | 12.7% | 70.52 | 7.27% | 65.39 | 7.85% | 69.75 | 7.35% | 75.88 | 6.76% | 59.04 | 12.75% | 76.09 | 6.74% | 72.82 | 10.16% | 66.25 | 7.74% | 70.54 | 7.27% | 62.08 | 11.92% | 67.57 | 0% | 66.23 | 11.17%
Massa Única Externa | 104209 | EMBOÇO OU MASSA ÚNICA EM ARGAMASSA TRAÇO 1:2:8, PREPARO MECÂNICA COM BETONEIRA 400 L, APLICADA COM PROJETOR TIPO CANEQUINHA EM PANOS DE FACHADA SEM PRESENÇA DE VÃOS, ESPESSURA DE 45 MM, ACESSO POR BALANCIM MANUAL. AF_08/2022 | M2 | 86.81 | 9.28% | 63.15 | 8.95% | 77.52 | 7.29% | 69.48 | 11.4% | 79.84 | 7.08% | 69.65 | 8.31% | 78.7 | 7.18% | 72.73 | 7.77% | 71.65 | 7.89% | 72.24 | 10.96% | 72.97 | 7.74% | 64.57 | 8.75% | 67.2 | 8.41% | 81.63 | 6.92% | 62.65 | 12.87% | 74.39 | 7.6% | 68.96 | 8.19% | 74.35 | 7.6% | 80.84 | 6.99% | 62.62 | 12.87% | 80.23 | 7.04% | 76.8 | 10.31% | 69.96 | 8.08% | 74.81 | 7.55% | 65.57 | 12.08% | 72.22 | 0% | 69.79 | 11.35%
Massa Única Externa | 104248 | EMBOÇO OU MASSA ÚNICA EM ARGAMASSA TRAÇO 1:2:8, PREPARO MECÂNICA COM BETONEIRA 400 L, APLICADA COM PROJETOR TIPO CANEQUINHA EM PANOS DE FACHADA SEM PRESENÇA DE VÃOS, ESPESSURA DE 50 MM, ACESSO POR ANDAIME. AF_08/2022 | M2 | 87.08 | 8.68% | 62.14 | 8.3% | 76.87 | 6.71% | 69.29 | 10.72% | 79.16 | 6.52% | 68.62 | 7.71% | 77.91 | 6.62% | 70.96 | 7.27% | 70.55 | 7.31% | 71.31 | 10.42% | 72.08 | 7.16% | 63.76 | 8.09% | 66.47 | 7.76% | 81.34 | 6.34% | 61.84 | 12.23% | 73.63 | 7.01% | 68.28 | 7.56% | 72.05 | 7.16% | 78.49 | 6.57% | 61.34 | 12.32% | 79.39 | 6.5% | 76.1 | 9.76% | 69.09 | 7.47% | 73.28 | 7.04% | 64.72 | 11.48% | 69.66 | 0% | 69.22 | 10.73%
Massa Única Externa | 104210 | EMBOÇO OU MASSA ÚNICA EM ARGAMASSA TRAÇO 1:2:8, PREPARO MECÂNICA COM BETONEIRA 400 L, APLICADA COM PROJETOR TIPO CANEQUINHA EM PANOS DE FACHADA SEM PRESENÇA DE VÃOS, ESPESSURA DE 50 MM, ACESSO POR BALANCIM MANUAL. AF_08/2022 | M2 | 90.95 | 8.87% | 65.42 | 8.65% | 80.71 | 7.01% | 72.57 | 10.93% | 83.15 | 6.81% | 72.29 | 8.02% | 81.88 | 6.91% | 75.08 | 7.54% | 74.34 | 7.61% | 75.05 | 10.57% | 75.83 | 7.46% | 67.07 | 8.44% | 69.83 | 8.11% | 85.2 | 6.64% | 65.08 | 12.4% | 77.38 | 7.31% | 71.73 | 7.89% | 76.49 | 7.4% | 83.29 | 6.8% | 64.79 | 12.46% | 83.4 | 6.79% | 79.95 | 9.92% | 72.68 | 7.79% | 77.41 | 7.31% | 68.11 | 11.64% | 74.16 | 0% | 72.68 | 10.91%
Massa Única Externa | 104252 | EMBOÇO OU MASSA ÚNICA EM ARGAMASSA TRAÇO 1:2:8, PREPARO MECÂNICA COM BETONEIRA 400 L, APLICADA COM PROJETOR TIPO CANEQUINHA EM SUPERFÍCIES EXTERNAS DA SACADA, ESPESSURA DE 25 MM, ACESSO POR ANDAIME, SEM USO DE TELA METÁLICA. AF_08/2022 | M2 | 92.4 | 9.68% | 71.21 | 12.4% | 86.24 | 10.24% | 75.54 | 11.69% | 89.5 | 9.87% | 79.84 | 11.2% | 88.5 | 9.98% | 86.1 | 10.26% | 82.25 | 10.74% | 82.27 | 10.73% | 82.51 | 10.7% | 72.66 | 12.15% | 74.52 | 11.85% | 88.83 | 9.94% | 71.1 | 12.57% | 83.39 | 10.59% | 76.99 | 11.47% | 90.85 | 9.72% | 98.86 | 8.93% | 73.4 | 12.18% | 89.25 | 9.89% | 86.11 | 10.25% | 79 | 11.18% | 87.84 | 10.05% | 74.52 | 11.85% | 90.44 | 0% | 77.76 | 11.36%
Massa Única Externa | 104211 | EMBOÇO OU MASSA ÚNICA EM ARGAMASSA TRAÇO 1:2:8, PREPARO MECÂNICA COM BETONEIRA 400 L, APLICADA COM PROJETOR TIPO CANEQUINHA EM SUPERFÍCIES EXTERNAS DA SACADA, ESPESSURA DE 25 MM, ACESSO POR BALANCIM MANUAL, SEM USO DE TELA METÁLICA. AF_08/2022 | M2 | 100.53 | 9.95% | 78.12 | 12.66% | 94.28 | 10.49% | 82.41 | 12% | 97.85 | 10.11% | 87.53 | 11.42% | 96.82 | 10.21% | 94.72 | 10.44% | 90.19 | 10.97% | 90.13 | 10.97% | 90.35 | 10.95% | 79.58 | 12.43% | 81.58 | 12.12% | 96.92 | 10.2% | 77.88 | 12.84% | 91.24 | 10.84% | 84.23 | 11.74% | 100.18 | 9.87% | 108.93 | 9.08% | 80.64 | 12.4% | 97.67 | 10.13% | 94.17 | 10.5% | 86.52 | 11.43% | 96.49 | 10.25% | 81.63 | 12.12% | 99.85 | 0% | 85.02 | 11.63%
Massa Única Externa | 104212 | EMBOÇO OU MASSA ÚNICA EM ARGAMASSA TRAÇO 1:2:8, PREPARO MECÂNICA COM BETONEIRA 400 L, APLICADA COM PROJETOR TIPO CANEQUINHA EM SUPERFÍCIES EXTERNAS DA SACADA, ESPESSURA DE 35 MM, ACESSO POR BALANCIM MANUAL, SEM USO DE TELA METÁLICA. AF_08/2022 | M2 | 121.85 | 9.63% | 93.75 | 12.36% | 113.59 | 10.2% | 99.57 | 11.64% | 117.88 | 9.83% | 105.12 | 11.16% | 116.55 | 9.94% | 113.24 | 10.23% | 108.26 | 10.71% | 108.35 | 10.7% | 108.62 | 10.67% | 95.68 | 12.11% | 98.14 | 11.81% | 117.05 | 9.9% | 93.63 | 12.53% | 109.8 | 10.56% | 101.39 | 11.43% | 119.43 | 9.7% | 129.97 | 8.92% | 96.59 | 12.14% | 117.54 | 9.86% | 113.43 | 10.22% | 104.02 | 11.14% | 115.57 | 10.03% | 98.12 | 11.81% | 118.84 | 0% | 102.43 | 11.32%
Massa Única Externa | 104213 | EMBOÇO OU MASSA ÚNICA EM ARGAMASSA TRAÇO 1:2:8, PREPARO MECÂNICA COM BETONEIRA 400 L, APLICADA COM PROJETOR TIPO CANEQUINHA EM SUPERFÍCIES EXTERNAS DA SACADA, ESPESSURA DE 45 MM, ACESSO POR BALANCIM MANUAL, SEM USO DE TELA METÁLICA. AF_08/2022 | M2 | 131.93 | 9.1% | 99.87 | 11.85% | 121.76 | 9.72% | 107.24 | 11.03% | 126.36 | 9.36% | 112.09 | 10.71% | 124.78 | 9.48% | 119.83 | 9.87% | 115.38 | 10.25% | 115.71 | 10.22% | 116.06 | 10.19% | 102.24 | 11.57% | 104.96 | 11.27% | 126.01 | 9.39% | 99.98 | 12% | 117.52 | 10.07% | 108.54 | 10.9% | 125.79 | 9.4% | 137.11 | 8.63% | 102.54 | 11.7% | 125.79 | 9.4% | 121.54 | 9.73% | 111.11 | 10.65% | 122.67 | 9.64% | 104.78 | 11.29% | 124.83 | 0% | 109.83 | 10.77%
Massa Única Externa | 104214 | EMBOÇO OU MASSA ÚNICA EM ARGAMASSA TRAÇO 1:2:8, PREPARO MECÂNICA COM BETONEIRA 400 L, APLICADA COM PROJETOR TIPO CANEQUINHA EM SUPERFÍCIES EXTERNAS DA SACADA, ESPESSURA DE 50 MM, ACESSO POR BALANCIM MANUAL, SEM USO DE TELA METÁLICA. AF_08/2022 | M2 | 156.22 | 9.38% | 119.24 | 12.14% | 144.91 | 9.99% | 127.34 | 11.36% | 150.38 | 9.62% | 133.77 | 10.95% | 148.59 | 9.74% | 143.55 | 10.08% | 137.74 | 10.51% | 137.96 | 10.49% | 138.35 | 10.46% | 121.88 | 11.87% | 125.07 | 11.57% | 149.64 | 9.67% | 119.23 | 12.29% | 139.98 | 10.34% | 129.27 | 11.19% | 151.04 | 9.58% | 164.51 | 8.8% | 122.65 | 11.94% | 149.81 | 9.66% | 144.67 | 10% | 132.48 | 10.92% | 146.73 | 9.86% | 124.94 | 11.58% | 150.1 | 0% | 130.69 | 11.07%
Massa Única Externa | 104215 | EMBOÇO OU MASSA ÚNICA EM ARGAMASSA TRAÇO 1:2:8, PREPARO MECÂNICA COM BETONEIRA 400 L, APLICADA COM PROJETOR TIPO CANEQUINHA EM SUPERFÍCIES INTERNAS DA SACADA, ESPESSURA DE 25 MM, SEM USO DE TELA METÁLICA. AF_08/2022 | M2 | 96.27 | 8.99% | 72.89 | 11.72% | 88.9 | 9.61% | 78.23 | 10.92% | 92.33 | 9.25% | 81.85 | 10.57% | 91.16 | 9.37% | 87.61 | 9.75% | 84.3 | 10.13% | 84.52 | 10.1% | 84.8 | 10.07% | 74.61 | 11.45% | 76.61 | 11.15% | 92.01 | 9.28% | 72.96 | 11.86% | 85.85 | 9.95% | 79.25 | 10.78% | 92.02 | 9.28% | 100.33 | 8.51% | 74.86 | 11.55% | 91.88 | 9.29% | 88.74 | 9.62% | 81.12 | 10.53% | 89.66 | 9.52% | 76.5 | 11.16% | 91.31 | 0% | 80.17 | 10.65%
Massa Única Externa | 104216 | EMBOÇO OU MASSA ÚNICA EM ARGAMASSA TRAÇO 1:2:8, PREPARO MECÂNICA COM BETONEIRA 400 L, APLICADA COM PROJETOR TIPO CANEQUINHA EM SUPERFÍCIES INTERNAS DA SACADA, ESPESSURA DE 35 MM, SEM USO DE TELA METÁLICA. AF_08/2022 | M2 | 117.97 | 8.61% | 88.29 | 11.35% | 108.19 | 9.26% | 95.51 | 10.49% | 112.36 | 8.92% | 99.23 | 10.24% | 110.83 | 9.04% | 105.64 | 9.49% | 102.17 | 9.81% | 102.6 | 9.77% | 102.95 | 9.73% | 90.58 | 11.06% | 93.06 | 10.77% | 112.29 | 8.92% | 88.55 | 11.47% | 104.36 | 9.6% | 96.32 | 10.4% | 110.59 | 9.06% | 120.71 | 8.3% | 90.48 | 11.23% | 111.67 | 8.97% | 107.94 | 9.28% | 98.48 | 10.17% | 108.37 | 9.25% | 92.85 | 10.79% | 109.53 | 0% | 97.56 | 10.27%
Massa Única Externa | 104217 | EMBOÇO OU MASSA ÚNICA EM ARGAMASSA TRAÇO 1:2:8, PREPARO MECÂNICA COM BETONEIRA 400 L, APLICADA MANUALMENTE EM PANOS DE FACHADA COM PRESENÇA DE VÃOS, ESPESSURA DE 25 MM, ACESSO POR ANDAIME. AF_08/2022 | M2 | 64.88 | 3.16% | 47.95 | 0% | 59.13 | 0% | 51.54 | 3.86% | 61.22 | 0% | 53.35 | 0.11% | 60.46 | 0% | 57.49 | 0% | 55.27 | 0% | 55.39 | 3.59% | 55.96 | 0% | 48.71 | 0% | 50.83 | 0% | 61.9 | 0% | 47.18 | 4.35% | 56.9 | 0% | 52.19 | 0% | 59.9 | 0% | 65.35 | 0% | 47.99 | 4.27% | 61.8 | 0% | 58.53 | 3.4% | 53.39 | 0% | 58.71 | 0% | 49.72 | 4% | 58.51 | 0% | 52.62 | 3.78%
Massa Única Externa | 104221 | EMBOÇO OU MASSA ÚNICA EM ARGAMASSA TRAÇO 1:2:8, PREPARO MECÂNICA COM BETONEIRA 400 L, APLICADA MANUALMENTE EM PANOS DE FACHADA COM PRESENÇA DE VÃOS, ESPESSURA DE 35 MM, ACESSO POR ANDAIME. AF_08/2022 | M2 | 84.24 | 2.46% | 61.54 | 0% | 76.43 | 0% | 66.74 | 2.98% | 79.31 | 0% | 68.9 | 0.12% | 78.22 | 0% | 73.93 | 0% | 71.35 | 0% | 71.62 | 2.78% | 72.27 | 0% | 62.81 | 0% | 65.39 | 0% | 80.1 | 0% | 60.9 | 3.4% | 73.51 | 0% | 67.38 | 0% | 77.01 | 0% | 84.26 | 0% | 61.87 | 3.35% | 79.66 | 0% | 75.76 | 2.63% | 68.87 | 0% | 75.72 | 0% | 64.21 | 3.1% | 75.34 | 0% | 68.06 | 2.92%
Massa Única Externa | 104225 | EMBOÇO OU MASSA ÚNICA EM ARGAMASSA TRAÇO 1:2:8, PREPARO MECÂNICA COM BETONEIRA 400 L, APLICADA MANUALMENTE EM PANOS DE FACHADA COM PRESENÇA DE VÃOS, ESPESSURA DE 45 MM, ACESSO POR ANDAIME. AF_08/2022 | M2 | 94.19 | 2.22% | 67.36 | 0% | 84.4 | 0% | 74.2 | 2.68% | 87.67 | 0% | 75.61 | 0.13% | 86.3 | 0% | 80.27 | 0% | 78.26 | 0% | 78.79 | 2.53% | 79.53 | 0% | 69.1 | 0% | 71.96 | 0% | 88.92 | 0% | 66.98 | 3.12% | 81.06 | 0% | 74.31 | 0% | 83.11 | 0% | 91.17 | 0% | 67.51 | 3.1% | 87.72 | 0% | 83.65 | 2.38% | 75.74 | 0% | 82.59 | 0% | 70.64 | 2.82% | 81.02 | 0% | 75.25 | 2.64%
Massa Única Externa | 104229 | EMBOÇO OU MASSA ÚNICA EM ARGAMASSA TRAÇO 1:2:8, PREPARO MECÂNICA COM BETONEIRA 400 L, APLICADA MANUALMENTE EM PANOS DE FACHADA COM PRESENÇA DE VÃOS, ESPESSURA DE 50 MM, ACESSO POR ANDAIME. AF_08/2022 | M2 | 109.88 | 1.91% | 79.13 | 0% | 99.01 | 0% | 86.73 | 2.29% | 102.92 | 0% | 89.02 | 0.12% | 101.37 | 0% | 94.93 | 0% | 92.15 | 0% | 92.69 | 2.15% | 93.45 | 0% | 81.14 | 0% | 84.36 | 0% | 104.02 | 0% | 78.73 | 2.67% | 95.16 | 0% | 87.17 | 0% | 98.74 | 0% | 108.33 | 0% | 79.72 | 2.63% | 102.92 | 0% | 98.22 | 2.03% | 89 | 0% | 97.59 | 0% | 83.06 | 2.4% | 96.57 | 0% | 88.25 | 2.25%
Massa Única Externa | 104233 | EMBOÇO OU MASSA ÚNICA EM ARGAMASSA TRAÇO 1:2:8, PREPARO MECÂNICA COM BETONEIRA 400 L, APLICADA MANUALMENTE EM PANOS DE FACHADA SEM PRESENÇA DE VÃOS, ESPESSURA DE 25 MM, ACESSO POR ANDAIME. AF_08/2022 | M2 | 49.85 | 4.67% | 36.2 | 0% | 44.69 | 0% | 39.4 | 5.76% | 46.07 | 0% | 39.81 | 0.15% | 45.46 | 0% | 42.36 | 0% | 41.24 | 0% | 41.45 | 5.48% | 42.05 | 0% | 36.73 | 0% | 38.63 | 0% | 47.23 | 0% | 35.43 | 6.58% | 42.91 | 0% | 39.48 | 0% | 43.44 | 0% | 47.27 | 0% | 35.5 | 6.56% | 46.76 | 0% | 44.03 | 5.16% | 40.15 | 0% | 43.32 | 0% | 37.3 | 6.09% | 41.89 | 0% | 39.78 | 5.71%
Massa Única Externa | 104237 | EMBOÇO OU MASSA ÚNICA EM ARGAMASSA TRAÇO 1:2:8, PREPARO MECÂNICA COM BETONEIRA 400 L, APLICADA MANUALMENTE EM PANOS DE FACHADA SEM PRESENÇA DE VÃOS, ESPESSURA DE 35 MM, ACESSO POR ANDAIME. AF_08/2022 | M2 | 68.62 | 3.42% | 49.47 | 0% | 61.52 | 0% | 54.16 | 4.19% | 63.67 | 0% | 54.96 | 0.15% | 62.75 | 0% | 58.43 | 0% | 56.91 | 0% | 57.26 | 3.96% | 57.93 | 0% | 50.46 | 0% | 52.81 | 0% | 64.9 | 0% | 48.81 | 4.81% | 59.08 | 0% | 54.25 | 0% | 60.23 | 0% | 65.81 | 0% | 49.06 | 4.79% | 64.15 | 0% | 60.79 | 3.73% | 55.25 | 0% | 59.95 | 0% | 51.43 | 4.41% | 58.41 | 0% | 54.82 | 4.14%
Massa Única Externa | 104241 | EMBOÇO OU MASSA ÚNICA EM ARGAMASSA TRAÇO 1:2:8, PREPARO MECÂNICA COM BETONEIRA 400 L, APLICADA MANUALMENTE EM PANOS DE FACHADA SEM PRESENÇA DE VÃOS, ESPESSURA DE 45 MM, ACESSO POR ANDAIME. AF_08/2022 | M2 | 77.91 | 3.04% | 54.91 | 0% | 68.97 | 0% | 61.13 | 3.71% | 71.48 | 0% | 61.23 | 0.16% | 70.3 | 0% | 64.35 | 0% | 63.37 | 0% | 63.96 | 3.55% | 64.71 | 0% | 56.34 | 0% | 58.95 | 0% | 73.15 | 0% | 54.5 | 4.35% | 66.14 | 0% | 60.73 | 0% | 65.92 | 0% | 72.27 | 0% | 54.33 | 4.36% | 71.69 | 0% | 68.17 | 3.33% | 61.66 | 0% | 66.37 | 0% | 57.44 | 3.95% | 63.72 | 0% | 61.54 | 3.69%
Massa Única Externa | 104245 | EMBOÇO OU MASSA ÚNICA EM ARGAMASSA TRAÇO 1:2:8, PREPARO MECÂNICA COM BETONEIRA 400 L, APLICADA MANUALMENTE EM PANOS DE FACHADA SEM PRESENÇA DE VÃOS, ESPESSURA DE 50 MM, ACESSO POR ANDAIME. AF_08/2022 | M2 | 85.25 | 2.79% | 59.85 | 0% | 75.36 | 0% | 66.83 | 3.4% | 78.17 | 0% | 66.9 | 0.16% | 76.84 | 0% | 70.19 | 0% | 69.22 | 0% | 69.9 | 3.25% | 70.69 | 0% | 61.51 | 0% | 64.3 | 0% | 79.96 | 0% | 59.53 | 4% | 72.25 | 0% | 66.33 | 0% | 71.92 | 0% | 78.93 | 0% | 59.33 | 4.01% | 78.25 | 0% | 74.52 | 3.05% | 67.34 | 0% | 72.49 | 0% | 62.75 | 3.62% | 69.56 | 0% | 67.25 | 3.38%
Massa Única Externa | 104249 | EMBOÇO OU MASSA ÚNICA EM ARGAMASSA TRAÇO 1:2:8, PREPARO MECÂNICA COM BETONEIRA 400 L, APLICADA MANUALMENTE EM SUPERFÍCIES EXTERNAS DA SACADA, ESPESSURA DE 25 MM, ACESSO POR ANDAIME, SEM USO DE TELA METÁLICA. AF_08/2022 | M2 | 87.59 | 0.07% | 65.75 | 0% | 81.55 | 0% | 69.97 | 0% | 85.17 | 0% | 74.92 | 0.08% | 84.12 | 0% | 81.98 | 0% | 77.62 | 0% | 77.58 | 0% | 77.8 | 0% | 67.22 | 0% | 69.17 | 0% | 84.21 | 0% | 65.59 | 0.09% | 78.7 | 0% | 71.8 | 0% | 87.29 | 0% | 95.83 | 0% | 68.19 | 0.09% | 84.86 | 0% | 81.39 | 0% | 74.01 | 0% | 83.71 | 0% | 69.28 | 0% | 86.91 | 0% | 72.57 | 0%
Massa Única Externa | 104253 | EMBOÇO OU MASSA ÚNICA EM ARGAMASSA TRAÇO 1:2:8, PREPARO MECÂNICA COM BETONEIRA 400 L, APLICADA MANUALMENTE EM SUPERFÍCIES EXTERNAS DA SACADA, ESPESSURA DE 35 MM, ACESSO POR ANDAIME, SEM USO DE TELA METÁLICA. AF_08/2022 | M2 | 106.35 | 0.08% | 79.02 | 0% | 98.38 | 0% | 84.73 | 0% | 102.77 | 0% | 90.08 | 0.09% | 101.41 | 0% | 98.05 | 0% | 93.29 | 0% | 93.39 | 0% | 93.66 | 0% | 80.95 | 0% | 83.35 | 0% | 101.89 | 0% | 78.96 | 0.1% | 94.86 | 0% | 86.58 | 0% | 104.08 | 0% | 114.38 | 0% | 81.74 | 0.1% | 102.26 | 0% | 98.16 | 0% | 89.1 | 0% | 100.33 | 0% | 83.41 | 0% | 103.43 | 0% | 87.59 | 0%
Massa Única Externa | 104256 | EMBOÇO OU MASSA ÚNICA EM ARGAMASSA TRAÇO 1:2:8, PREPARO MECÂNICO COM BETONEIRA 400 L, APLICADA COM PROJETOR TIPO CANEQUINHA EM SUPERFÍCIES EXTERNAS DA SACADA, ESPESSURA DE 35 MM, ACESSO POR ANDAIME, SEM USO DE TELA METÁLICA. AF_08/2022 | M2 | 112.43 | 9.34% | 85.76 | 12.09% | 104.25 | 9.95% | 91.62 | 11.32% | 108.2 | 9.58% | 96.21 | 10.91% | 106.9 | 9.7% | 103.24 | 10.04% | 99.07 | 10.47% | 99.26 | 10.45% | 99.54 | 10.42% | 87.66 | 11.83% | 89.97 | 11.53% | 107.66 | 9.63% | 85.76 | 12.24% | 100.71 | 10.3% | 92.99 | 11.15% | 108.61 | 9.55% | 118.31 | 8.77% | 88.2 | 11.9% | 107.79 | 9.62% | 104.08 | 9.96% | 95.3 | 10.88% | 105.54 | 9.83% | 89.88 | 11.54% | 107.93 | 0% | 94.02 | 11.03%
Massa Única Externa | 104260 | EMBOÇO OU MASSA ÚNICA EM ARGAMASSA TRAÇO 1:2:8, PREPARO MECÂNICO COM BETONEIRA 400 L, APLICADA COM PROJETOR TIPO CANEQUINHA EM SUPERFÍCIES EXTERNAS DA SACADA, ESPESSURA DE 45 MM, ACESSO POR ANDAIME, SEM USO DE TELA METÁLICA. AF_08/2022 | M2 | 122.5 | 8.78% | 91.87 | 11.54% | 112.41 | 9.43% | 99.28 | 10.68% | 116.67 | 9.09% | 103.17 | 10.43% | 115.12 | 9.21% | 109.82 | 9.65% | 106.18 | 9.98% | 106.61 | 9.94% | 106.97 | 9.91% | 94.21 | 11.25% | 96.78 | 10.95% | 116.61 | 9.09% | 92.1 | 11.68% | 108.42 | 9.78% | 100.13 | 10.59% | 114.96 | 9.22% | 125.44 | 8.45% | 94.14 | 11.43% | 116.03 | 9.14% | 112.18 | 9.45% | 102.38 | 10.35% | 112.63 | 9.41% | 96.53 | 10.98% | 113.91 | 0% | 101.41 | 10.45%
Massa Única Externa | 104264 | EMBOÇO OU MASSA ÚNICA EM ARGAMASSA TRAÇO 1:2:8, PREPARO MECÂNICO COM BETONEIRA 400 L, APLICADA COM PROJETOR TIPO CANEQUINHA EM SUPERFÍCIES EXTERNAS DA SACADA, ESPESSURA DE 50 MM, ACESSO POR ANDAIME, SEM USO DE TELA METÁLICA. AF_08/2022 | M2 | 144.6 | 9.07% | 109.38 | 11.84% | 133.38 | 9.71% | 117.53 | 11.02% | 138.42 | 9.36% | 122.77 | 10.69% | 136.68 | 9.47% | 131.2 | 9.87% | 126.39 | 10.25% | 126.74 | 10.22% | 127.14 | 10.19% | 111.99 | 11.56% | 114.98 | 11.26% | 138.06 | 9.38% | 109.51 | 11.98% | 128.74 | 10.06% | 118.91 | 10.89% | 137.7 | 9.4% | 150.11 | 8.63% | 112.3 | 11.68% | 137.79 | 9.4% | 133.14 | 9.73% | 121.71 | 10.64% | 134.34 | 9.64% | 114.77 | 11.28% | 136.64 | 0% | 120.32 | 10.76%
Massa Única Externa | 87792 | EMBOÇO OU MASSA ÚNICA EM ARGAMASSA TRAÇO 1:2:8, PREPARO MECÂNICO COM BETONEIRA 400 L, APLICADA MANUALMENTE EM PANOS CEGOS DE FACHADA (SEM PRESENÇA DE VÃOS), ESPESSURA DE 25 MM. AF_08/2022 | M2 | 52.43 | 4.44% | 38.33 | 0% | 47.24 | 0% | 41.51 | 5.47% | 48.73 | 0% | 42.22 | 0.14% | 48.12 | 0% | 45.12 | 0% | 43.74 | 0% | 43.93 | 5.17% | 44.53 | 0% | 38.88 | 0% | 40.81 | 0% | 49.79 | 0% | 37.53 | 6.21% | 45.38 | 0% | 41.73 | 0% | 46.46 | 0% | 50.56 | 0% | 37.76 | 6.17% | 49.44 | 0% | 46.59 | 4.87% | 42.52 | 0% | 46.1 | 0% | 39.51 | 5.75% | 44.95 | 0% | 42.05 | 5.4%
Massa Única Externa | 87797 | EMBOÇO OU MASSA ÚNICA EM ARGAMASSA TRAÇO 1:2:8, PREPARO MECÂNICO COM BETONEIRA 400 L, APLICADA MANUALMENTE EM PANOS CEGOS DE FACHADA (SEM PRESENÇA DE VÃOS), ESPESSURA DE 35 MM. AF_08/2022 | M2 | 72.44 | 3.24% | 52.63 | 0% | 65.29 | 0% | 57.29 | 3.96% | 67.61 | 0% | 58.54 | 0.14% | 66.67 | 0% | 62.52 | 0% | 60.63 | 0% | 60.92 | 3.73% | 61.59 | 0% | 53.63 | 0% | 56.05 | 0% | 68.7 | 0% | 51.9 | 4.53% | 62.74 | 0% | 57.59 | 0% | 64.69 | 0% | 70.68 | 0% | 52.4 | 4.48% | 68.12 | 0% | 64.57 | 3.52% | 58.74 | 0% | 64.05 | 0% | 54.7 | 4.15% | 62.92 | 0% | 58.16 | 3.9%
Massa Única Externa | 87801 | EMBOÇO OU MASSA ÚNICA EM ARGAMASSA TRAÇO 1:2:8, PREPARO MECÂNICO COM BETONEIRA 400 L, APLICADA MANUALMENTE EM PANOS CEGOS DE FACHADA (SEM PRESENÇA DE VÃOS), ESPESSURA DE 45 MM. AF_08/2022 | M2 | 81.73 | 2.9% | 58.07 | 0% | 72.74 | 0% | 64.26 | 3.53% | 75.42 | 0% | 64.81 | 0.15% | 74.22 | 0% | 68.44 | 0% | 67.09 | 0% | 67.62 | 3.36% | 68.37 | 0% | 59.51 | 0% | 62.19 | 0% | 76.95 | 0% | 57.59 | 4.12% | 69.8 | 0% | 64.07 | 0% | 70.38 | 0% | 77.14 | 0% | 57.67 | 4.11% | 75.66 | 0% | 71.95 | 3.15% | 65.15 | 0% | 70.47 | 0% | 60.71 | 3.74% | 68.23 | 0% | 64.88 | 3.5%
Massa Única Externa | 87805 | EMBOÇO OU MASSA ÚNICA EM ARGAMASSA TRAÇO 1:2:8, PREPARO MECÂNICO COM BETONEIRA 400 L, APLICADA MANUALMENTE EM PANOS CEGOS DE FACHADA (SEM PRESENÇA DE VÃOS), ESPESSURA MAIOR OU IGUAL A 50 MM. AF_08/2022 | M2 | 89.46 | 2.66% | 63.32 | 0% | 79.52 | 0% | 70.28 | 3.23% | 82.51 | 0% | 70.84 | 0.16% | 81.16 | 0% | 74.7 | 0% | 73.31 | 0% | 73.94 | 3.07% | 74.72 | 0% | 65 | 0% | 67.87 | 0% | 84.14 | 0% | 62.94 | 3.78% | 76.3 | 0% | 70.02 | 0% | 76.84 | 0% | 84.3 | 0% | 63 | 3.78% | 82.63 | 0% | 78.7 | 2.88% | 71.18 | 0% | 77.01 | 0% | 66.35 | 3.42% | 74.54 | 0% | 70.94 | 3.2%
Massa Única Externa | 87775 | EMBOÇO OU MASSA ÚNICA EM ARGAMASSA TRAÇO 1:2:8, PREPARO MECÂNICO COM BETONEIRA 400 L, APLICADA MANUALMENTE EM PANOS DE FACHADA COM PRESENÇA DE VÃOS, ESPESSURA DE 25 MM. AF_08/2022 | M2 | 69.25 | 2.96% | 51.56 | 0% | 63.45 | 0% | 55.13 | 3.61% | 65.74 | 0% | 57.45 | 0.1% | 64.96 | 0% | 62.18 | 0% | 59.52 | 0% | 59.59 | 3.34% | 60.17 | 0% | 52.34 | 0% | 54.54 | 0% | 66.25 | 0% | 50.72 | 4.04% | 61.11 | 0% | 56.02 | 0% | 65.02 | 0% | 70.92 | 0% | 51.82 | 3.96% | 66.35 | 0% | 62.87 | 3.17% | 57.39 | 0% | 63.42 | 0% | 53.46 | 3.72% | 63.68 | 0% | 56.44 | 3.53%
Massa Única Externa | 87779 | EMBOÇO OU MASSA ÚNICA EM ARGAMASSA TRAÇO 1:2:8, PREPARO MECÂNICO COM BETONEIRA 400 L, APLICADA MANUALMENTE EM PANOS DE FACHADA COM PRESENÇA DE VÃOS, ESPESSURA DE 35 MM. AF_08/2022 | M2 | 89.85 | 2.3% | 66.17 | 0% | 81.98 | 0% | 71.34 | 2.79% | 85.09 | 0% | 74.15 | 0.11% | 83.99 | 0% | 79.93 | 0% | 76.8 | 0% | 77 | 2.58% | 77.65 | 0% | 67.46 | 0% | 70.15 | 0% | 85.69 | 0% | 65.45 | 3.16% | 78.9 | 0% | 72.29 | 0% | 83.57 | 0% | 91.41 | 0% | 66.77 | 3.1% | 85.51 | 0% | 81.31 | 2.45% | 74.01 | 0% | 81.76 | 0% | 69.02 | 2.88% | 81.97 | 0% | 72.98 | 2.73%
Massa Única Externa | 87784 | EMBOÇO OU MASSA ÚNICA EM ARGAMASSA TRAÇO 1:2:8, PREPARO MECÂNICO COM BETONEIRA 400 L, APLICADA MANUALMENTE EM PANOS DE FACHADA COM PRESENÇA DE VÃOS, ESPESSURA DE 45 MM. AF_08/2022 | M2 | 99.8 | 2.09% | 71.99 | 0% | 89.95 | 0% | 78.8 | 2.53% | 93.45 | 0% | 80.86 | 0.12% | 92.07 | 0% | 86.27 | 0% | 83.71 | 0% | 84.17 | 2.36% | 84.91 | 0% | 73.75 | 0% | 76.72 | 0% | 94.51 | 0% | 71.53 | 2.92% | 86.45 | 0% | 79.22 | 0% | 89.67 | 0% | 98.32 | 0% | 72.41 | 2.89% | 93.57 | 0% | 89.2 | 2.23% | 80.88 | 0% | 88.63 | 0% | 75.45 | 2.64% | 87.65 | 0% | 80.17 | 2.48%
Massa Única Externa | 87788 | EMBOÇO OU MASSA ÚNICA EM ARGAMASSA TRAÇO 1:2:8, PREPARO MECÂNICO COM BETONEIRA 400 L, APLICADA MANUALMENTE EM PANOS DE FACHADA COM PRESENÇA DE VÃOS, ESPESSURA MAIOR OU IGUAL A 50 MM. AF_08/2022 | M2 | 116.84 | 1.8% | 84.88 | 0% | 105.88 | 0% | 92.44 | 2.15% | 110.1 | 0% | 95.54 | 0.12% | 108.51 | 0% | 102.38 | 0% | 98.92 | 0% | 99.37 | 2% | 100.13 | 0% | 86.9 | 0% | 90.25 | 0% | 110.94 | 0% | 84.38 | 2.49% | 101.84 | 0% | 93.25 | 0% | 106.87 | 0% | 117.19 | 0% | 85.8 | 2.45% | 110.16 | 0% | 105.11 | 1.89% | 95.36 | 0% | 105.07 | 0% | 89.01 | 2.24% | 104.79 | 0% | 94.35 | 2.11%
Massa Única Externa | 87809 | EMBOÇO OU MASSA ÚNICA EM ARGAMASSA TRAÇO 1:2:8, PREPARO MECÂNICO COM BETONEIRA 400 L, APLICADA MANUALMENTE EM SUPERFÍCIES EXTERNAS DA SACADA, ESPESSURA DE 25 MM, SEM USO DE TELA METÁLICA DE REFORÇO CONTRA FISSURAÇÃO. AF_08/2022 | M2 | 95.44 | 0.06% | 72.24 | 0% | 89.32 | 0% | 76.42 | 0% | 93.28 | 0% | 82.28 | 0.07% | 92.19 | 0% | 90.38 | 0% | 85.26 | 0% | 85.11 | 0% | 85.34 | 0% | 73.73 | 0% | 75.84 | 0% | 92.03 | 0% | 71.95 | 0.08% | 86.25 | 0% | 78.67 | 0% | 96.48 | 0% | 105.85 | 0% | 75.05 | 0.08% | 93.04 | 0% | 89.18 | 0% | 81.2 | 0% | 92.16 | 0% | 76 | 0% | 96.19 | 0% | 79.44 | 0%
Massa Única Externa | 87813 | EMBOÇO OU MASSA ÚNICA EM ARGAMASSA TRAÇO 1:2:8, PREPARO MECÂNICO COM BETONEIRA 400 L, APLICADA MANUALMENTE EM SUPERFÍCIES EXTERNAS DA SACADA, ESPESSURA DE 35 MM, SEM USO DE TELA METÁLICA DE REFORÇO CONTRA FISSURAÇÃO. AF_08/2022 | M2 | 115.45 | 0.07% | 86.52 | 0% | 107.37 | 0% | 92.18 | 0% | 112.14 | 0% | 98.6 | 0.08% | 110.75 | 0% | 107.78 | 0% | 102.13 | 0% | 102.11 | 0% | 102.39 | 0% | 88.49 | 0% | 91.06 | 0% | 110.93 | 0% | 86.33 | 0.09% | 103.6 | 0% | 94.53 | 0% | 114.71 | 0% | 125.96 | 0% | 89.68 | 0.09% | 111.72 | 0% | 107.17 | 0% | 97.42 | 0% | 110.11 | 0% | 91.19 | 0% | 114.18 | 0% | 95.55 | 0%
Massa Única Externa | 104257 | EMBOÇO OU MASSA ÚNICA EM ARGAMASSA TRAÇO 1:2:8, PREPARO MECÂNICO COM BETONEIRA 400 L, APLICADA MANUALMENTE EM SUPERFÍCIES EXTERNAS DA SACADA, ESPESSURA DE 45 MM, ACESSO POR ANDAIME, SEM USO DE TELA METÁLICA. AF_08/2022 | M2 | 115.64 | 0.09% | 84.46 | 0% | 105.83 | 0% | 91.7 | 0% | 110.58 | 0% | 96.35 | 0.1% | 108.96 | 0% | 103.97 | 0% | 99.75 | 0% | 100.09 | 0% | 100.44 | 0% | 86.83 | 0% | 89.49 | 0% | 110.14 | 0% | 84.65 | 0.12% | 101.92 | 0% | 93.06 | 0% | 109.77 | 0% | 120.84 | 0% | 87.01 | 0.11% | 109.8 | 0% | 105.54 | 0% | 95.51 | 0% | 106.75 | 0% | 89.42 | 0% | 108.74 | 0% | 94.31 | 0%
Massa Única Externa | 87817 | EMBOÇO OU MASSA ÚNICA EM ARGAMASSA TRAÇO 1:2:8, PREPARO MECÂNICO COM BETONEIRA 400 L, APLICADA MANUALMENTE EM SUPERFÍCIES EXTERNAS DA SACADA, ESPESSURA DE 45 MM, SEM USO DE TELA METÁLICA DE REFORÇO CONTRA FISSURAÇÃO. AF_08/2022 | M2 | 124.74 | 0.08% | 91.96 | 0% | 114.82 | 0% | 99.15 | 0% | 119.95 | 0% | 104.87 | 0.1% | 118.3 | 0% | 113.7 | 0% | 108.59 | 0% | 108.81 | 0% | 109.17 | 0% | 94.37 | 0% | 97.2 | 0% | 119.18 | 0% | 92.02 | 0.11% | 110.66 | 0% | 101.01 | 0% | 120.4 | 0% | 132.42 | 0% | 94.95 | 0.11% | 119.26 | 0% | 114.55 | 0% | 103.83 | 0% | 116.53 | 0% | 97.2 | 0% | 119.49 | 0% | 102.27 | 0%
Massa Única Externa | 104261 | EMBOÇO OU MASSA ÚNICA EM ARGAMASSA TRAÇO 1:2:8, PREPARO MECÂNICO COM BETONEIRA 400 L, APLICADA MANUALMENTE EM SUPERFÍCIES EXTERNAS DA SACADA, ESPESSURA DE 50 MM, ACESSO POR ANDAIME, SEM USO DE TELA METÁLICA. AF_08/2022 | M2 | 147.12 | 0.07% | 109.31 | 0% | 136.08 | 0% | 117.2 | 0% | 142.15 | 0% | 124.62 | 0.09% | 140.28 | 0% | 135.65 | 0% | 129.06 | 0% | 129.18 | 0% | 129.57 | 0% | 111.99 | 0% | 115.3 | 0% | 140.95 | 0% | 109.24 | 0.1% | 131.23 | 0% | 119.77 | 0% | 143.98 | 0% | 158.24 | 0% | 113.08 | 0.1% | 141.47 | 0% | 135.79 | 0% | 123.26 | 0% | 138.81 | 0% | 115.37 | 0% | 143.1 | 0% | 121.18 | 0%
Massa Única Externa | 87821 | EMBOÇO OU MASSA ÚNICA EM ARGAMASSA TRAÇO 1:2:8, PREPARO MECÂNICO COM BETONEIRA 400 L, APLICADA MANUALMENTE EM SUPERFÍCIES EXTERNAS DA SACADA, ESPESSURA MAIOR OU IGUAL A 50 MM, SEM USO DE TELA METÁLICA DE REFORÇO CONTRA FISSURAÇÃO. AF_08/2022 | M2 | 159.52 | 0.07% | 119.55 | 0% | 148.35 | 0% | 127.38 | 0% | 154.95 | 0% | 136.25 | 0.08% | 153.01 | 0% | 148.92 | 0% | 141.12 | 0% | 141.08 | 0% | 141.48 | 0% | 122.26 | 0% | 125.82 | 0% | 153.29 | 0% | 119.29 | 0.09% | 143.15 | 0% | 130.62 | 0% | 158.49 | 0% | 174.04 | 0% | 123.91 | 0.09% | 154.36 | 0% | 148.08 | 0% | 134.6 | 0% | 152.14 | 0% | 125.99 | 0% | 157.75 | 0% | 132.03 | 0%
Massa Única Externa | 87825 | EMBOÇO OU MASSA ÚNICA EM ARGAMASSA TRAÇO 1:2:8, PREPARO MECÂNICO COM BETONEIRA 400 L, APLICADA MANUALMENTE NAS PAREDES INTERNAS DA SACADA, ESPESSURA DE 25 MM, SEM USO DE TELA METÁLICA DE REFORÇO CONTRA FISSURAÇÃO. AF_08/2022 | M2 | 91.53 | 0.08% | 67.53 | 0% | 84.29 | 0% | 72.77 | 0% | 88.07 | 0% | 77.02 | 0.09% | 86.85 | 0% | 83.54 | 0% | 79.74 | 0% | 79.91 | 0% | 80.16 | 0% | 69.29 | 0% | 71.37 | 0% | 87.47 | 0% | 67.57 | 0.1% | 81.25 | 0% | 74.17 | 0% | 88.49 | 0% | 97.32 | 0% | 69.76 | 0.1% | 87.56 | 0% | 84.1 | 0% | 76.24 | 0% | 85.6 | 0% | 71.37 | 0% | 87.82 | 0% | 75.08 | 0%
Massa Única Externa | 87829 | EMBOÇO OU MASSA ÚNICA EM ARGAMASSA TRAÇO 1:2:8, PREPARO MECÂNICO COM BETONEIRA 400 L, APLICADA MANUALMENTE NAS PAREDES INTERNAS DA SACADA, ESPESSURA DE 35 MM, SEM USO DE TELA METÁLICA DE REFORÇO CONTRA FISSURAÇÃO. AF_08/2022 | M2 | 112.02 | 0.08% | 81.72 | 0% | 102.44 | 0% | 88.79 | 0% | 107.04 | 0% | 93.24 | 0.1% | 105.45 | 0% | 100.56 | 0% | 96.53 | 0% | 96.86 | 0% | 97.21 | 0% | 84.04 | 0% | 86.62 | 0% | 106.64 | 0% | 81.93 | 0.11% | 98.66 | 0% | 90.07 | 0% | 106.14 | 0% | 116.85 | 0% | 84.18 | 0.11% | 106.26 | 0% | 102.15 | 0% | 92.44 | 0% | 103.27 | 0% | 86.54 | 0% | 105.11 | 0% | 91.29 | 0%
Massa Única Interna | 87557 | EMBOÇO, EM ARGAMASSA INDUSTRIALIZADA, PREPARO MECÂNICO, APLICADO COM EQUIPAMENTO DE MISTURA E PROJEÇÃO DE ARGAMASSA EM PAREDES INTERNAS, E = 10MM, COM TALISCAS. AF_03/2024 | M2 | 59.39 | 1.01% | 45.62 | 0% | 60.41 | 0% | 50.04 | 0% | 48.06 | 0% | 58.14 | 1.03% | 40.17 | 0% | 43.3 | 0% | 44.01 | 0% | 53.55 | 0% | 40.5 | 0% | 45.72 | 0% | 59.6 | 0% | 47.16 | 0% | 44.09 | 1.36% | 51.54 | 0% | 40.07 | 0% | 45.27 | 0% | 47.18 | 0% | 44.79 | 1.34% | 48.57 | 0% | 78.61 | 0% | 43.98 | 0% | 41.94 | 0% | 47.7 | 0% | 46.35 | 0% | 44.6 | 0%
Massa Única Interna | 87539 | EMBOÇO, EM ARGAMASSA INDUSTRIALIZADA, PREPARO MECÂNICO, APLICADO COM EQUIPAMENTO DE MISTURA E PROJEÇÃO DE ARGAMASSA EM PAREDES INTERNAS, E = 17,5MM, COM TALISCAS. AF_03/2024 | M2 | 90.45 | 1.05% | 69.39 | 0% | 92.16 | 0% | 76.27 | 0% | 72.55 | 0% | 88.71 | 1.07% | 60.26 | 0% | 65.1 | 0% | 66.34 | 0% | 81.44 | 0% | 60.91 | 0% | 69.52 | 0% | 91.21 | 0% | 71.35 | 0% | 67.01 | 1.42% | 78.29 | 0% | 60.53 | 0% | 67.89 | 0% | 70.64 | 0% | 67.98 | 1.4% | 73.5 | 0% | 120.54 | 0% | 66.58 | 0% | 62.82 | 0% | 72.57 | 0% | 69.67 | 0% | 67.61 | 0%
Massa Única Interna | 104972 | EMBOÇO, EM ARGAMASSA TRAÇO 1:2:8, PREPARO MANUAL, APLICADO MANUALMENTE EM PAREDES INTERNAS DE AMBIENTES COM PÉ-DIREITO DUPLO E ÁREA ENTRE 5M² E 10M², E = 10MM, COM TALISCAS. AF_03/2024 | M2 | 44.44 | 0% | 32.56 | 0% | 39.92 | 0% | 35.3 | 0% | 41.13 | 0% | 36.56 | 0% | 41.63 | 0% | 39.31 | 0% | 38.59 | 0% | 38.29 | 0% | 38.21 | 0% | 32.79 | 0% | 34.31 | 0% | 42.05 | 0% | 32.7 | 0% | 39.12 | 0% | 35.16 | 0% | 41.69 | 0% | 46.03 | 0% | 32.69 | 0% | 41.91 | 0% | 40.68 | 0% | 35.53 | 0% | 40.76 | 0% | 33.96 | 0% | 41.26 | 0% | 36.16 | 0%
Massa Única Interna | 104954 | EMBOÇO, EM ARGAMASSA TRAÇO 1:2:8, PREPARO MANUAL, APLICADO MANUALMENTE EM PAREDES INTERNAS DE AMBIENTES COM PÉ-DIREITO DUPLO E ÁREA ENTRE 5M² E 10M², E = 17,5MM, COM TALISCAS. AF_03/2024 | M2 | 62.63 | 0% | 45.32 | 0% | 55.69 | 0% | 49.53 | 0% | 57.15 | 0% | 50.76 | 0% | 58.02 | 0% | 54.14 | 0% | 53.54 | 0% | 53.3 | 0% | 53.1 | 0% | 45.61 | 0% | 47.85 | 0% | 58.99 | 0% | 45.61 | 0% | 54.64 | 0% | 49 | 0% | 57.13 | 0% | 63.22 | 0% | 45.2 | 0% | 58.5 | 0% | 56.71 | 0% | 49.34 | 0% | 56.2 | 0% | 47.28 | 0% | 56.52 | 0% | 50.55 | 0%
Massa Única Interna | 104976 | EMBOÇO, EM ARGAMASSA TRAÇO 1:2:8, PREPARO MANUAL, APLICADO MANUALMENTE EM PAREDES INTERNAS DE AMBIENTES COM PÉ-DIREITO DUPLO E ÁREA MAIOR QUE 10M², E = 10MM, COM TALISCAS. AF_03/2024 | M2 | 39.94 | 0% | 28.89 | 0% | 35.5 | 0% | 31.59 | 0% | 36.44 | 0% | 32.36 | 0% | 37 | 0% | 34.52 | 0% | 34.14 | 0% | 33.99 | 0% | 33.84 | 0% | 29.08 | 0% | 30.52 | 0% | 37.6 | 0% | 29.07 | 0% | 34.83 | 0% | 31.23 | 0% | 36.42 | 0% | 40.31 | 0% | 28.82 | 0% | 37.3 | 0% | 36.16 | 0% | 31.46 | 0% | 35.84 | 0% | 30.15 | 0% | 36.03 | 0% | 32.23 | 0%
Massa Única Interna | 104966 | EMBOÇO, EM ARGAMASSA TRAÇO 1:2:8, PREPARO MANUAL, APLICADO MANUALMENTE EM PAREDES INTERNAS DE AMBIENTES COM PÉ-DIREITO DUPLO E ÁREA MAIOR QUE 10M², E = 17,5MM, COM TALISCAS. AF_03/2024 | M2 | 58.12 | 0% | 41.64 | 0% | 51.28 | 0% | 45.83 | 0% | 52.45 | 0% | 46.57 | 0% | 53.39 | 0% | 49.34 | 0% | 49.09 | 0% | 49 | 0% | 48.73 | 0% | 41.89 | 0% | 44.06 | 0% | 54.54 | 0% | 41.98 | 0% | 50.33 | 0% | 45.06 | 0% | 51.86 | 0% | 57.49 | 0% | 41.33 | 0% | 53.89 | 0% | 52.19 | 0% | 45.26 | 0% | 51.28 | 0% | 43.47 | 0% | 51.29 | 0% | 46.61 | 0%
Massa Única Interna | 104968 | EMBOÇO, EM ARGAMASSA TRAÇO 1:2:8, PREPARO MANUAL, APLICADO MANUALMENTE EM PAREDES INTERNAS DE AMBIENTES COM PÉ-DIREITO DUPLO E ÁREA MENOR QUE 5M², E = 10MM, COM TALISCAS. AF_03/2024 | M2 | 52.01 | 0% | 38.73 | 0% | 47.33 | 0% | 41.52 | 0% | 49 | 0% | 43.61 | 0% | 49.41 | 0% | 47.36 | 0% | 46.06 | 0% | 45.51 | 0% | 45.54 | 0% | 39.01 | 0% | 40.69 | 0% | 49.5 | 0% | 38.79 | 0% | 46.35 | 0% | 41.75 | 0% | 50.52 | 0% | 55.64 | 0% | 39.21 | 0% | 49.64 | 0% | 48.26 | 0% | 42.37 | 0% | 49.02 | 0% | 40.37 | 0% | 50.04 | 0% | 42.78 | 0%
Massa Única Interna | 104962 | EMBOÇO, EM ARGAMASSA TRAÇO 1:2:8, PREPARO MANUAL, APLICADO MANUALMENTE EM PAREDES INTERNAS DE AMBIENTES COM PÉ-DIREITO DUPLO E ÁREA MENOR QUE 5M², E = 17,5MM, COM TALISCAS. AF_03/2024 | M2 | 70.2 | 0% | 51.49 | 0% | 63.1 | 0% | 55.76 | 0% | 65.02 | 0% | 57.81 | 0% | 65.81 | 0% | 62.18 | 0% | 61.01 | 0% | 60.54 | 0% | 60.43 | 0% | 51.84 | 0% | 54.23 | 0% | 66.44 | 0% | 51.69 | 0% | 61.85 | 0% | 55.59 | 0% | 65.96 | 0% | 72.83 | 0% | 51.72 | 0% | 66.24 | 0% | 64.3 | 0% | 56.18 | 0% | 64.46 | 0% | 53.7 | 0% | 65.3 | 0% | 57.16 | 0%
Massa Única Interna | 87550 | EMBOÇO, EM ARGAMASSA TRAÇO 1:2:8, PREPARO MANUAL, APLICADO MANUALMENTE EM PAREDES INTERNAS DE AMBIENTES COM ÁREA ENTRE 5M² E 10M², E = 10MM, COM TALISCAS. AF_03/2024 | M2 | 36.08 | 0% | 25.75 | 0% | 31.73 | 0% | 28.41 | 0% | 32.42 | 0% | 28.78 | 0% | 33.03 | 0% | 30.41 | 0% | 30.32 | 0% | 30.3 | 0% | 30.11 | 0% | 25.91 | 0% | 27.27 | 0% | 33.8 | 0% | 25.97 | 0% | 31.15 | 0% | 27.87 | 0% | 31.92 | 0% | 35.4 | 0% | 25.51 | 0% | 33.35 | 0% | 32.29 | 0% | 27.97 | 0% | 31.62 | 0% | 26.89 | 0% | 31.56 | 0% | 28.86 | 0%
Massa Única Interna | 87532 | EMBOÇO, EM ARGAMASSA TRAÇO 1:2:8, PREPARO MANUAL, APLICADO MANUALMENTE EM PAREDES INTERNAS DE AMBIENTES COM ÁREA ENTRE 5M² E 10M², E = 17,5MM, COM TALISCAS. AF_03/2024 | M2 | 52.01 | 0% | 36.66 | 0% | 45.29 | 0% | 40.79 | 0% | 46.09 | 0% | 40.87 | 0% | 47.1 | 0% | 42.84 | 0% | 43.06 | 0% | 43.17 | 0% | 42.81 | 0% | 36.87 | 0% | 38.91 | 0% | 48.51 | 0% | 37.06 | 0% | 44.5 | 0% | 39.74 | 0% | 44.72 | 0% | 49.72 | 0% | 36.07 | 0% | 47.63 | 0% | 46.06 | 0% | 39.73 | 0% | 44.6 | 0% | 38.3 | 0% | 44.2 | 0% | 41.27 | 0%
Massa Única Interna | 87554 | EMBOÇO, EM ARGAMASSA TRAÇO 1:2:8, PREPARO MANUAL, APLICADO MANUALMENTE EM PAREDES INTERNAS DE AMBIENTES COM ÁREA MAIOR QUE 10M², E = 10MM, COM TALISCAS. AF_03/2024 | M2 | 33.16 | 0% | 23.38 | 0% | 28.87 | 0% | 26.02 | 0% | 29.39 | 0% | 26.06 | 0% | 30.03 | 0% | 27.32 | 0% | 27.45 | 0% | 27.52 | 0% | 27.29 | 0% | 23.51 | 0% | 24.81 | 0% | 30.93 | 0% | 23.63 | 0% | 28.37 | 0% | 25.34 | 0% | 28.52 | 0% | 31.7 | 0% | 23 | 0% | 30.37 | 0% | 29.37 | 0% | 25.34 | 0% | 28.44 | 0% | 24.42 | 0% | 28.18 | 0% | 26.32 | 0%
Massa Única Interna | 87536 | EMBOÇO, EM ARGAMASSA TRAÇO 1:2:8, PREPARO MANUAL, APLICADO MANUALMENTE EM PAREDES INTERNAS DE AMBIENTES COM ÁREA MAIOR QUE 10M², E = 17,5MM, COM TALISCAS. AF_03/2024 | M2 | 49.1 | 0% | 34.3 | 0% | 42.45 | 0% | 38.41 | 0% | 43.06 | 0% | 38.17 | 0% | 44.11 | 0% | 39.76 | 0% | 40.19 | 0% | 40.39 | 0% | 40 | 0% | 34.48 | 0% | 36.46 | 0% | 45.65 | 0% | 34.72 | 0% | 41.73 | 0% | 37.21 | 0% | 41.33 | 0% | 46.02 | 0% | 33.58 | 0% | 44.66 | 0% | 43.15 | 0% | 37.1 | 0% | 41.43 | 0% | 35.83 | 0% | 40.82 | 0% | 38.73 | 0%
Massa Única Interna | 87528 | EMBOÇO, EM ARGAMASSA TRAÇO 1:2:8, PREPARO MANUAL, APLICADO MANUALMENTE EM PAREDES INTERNAS DE AMBIENTES COM ÁREA MENOR QUE 5M², E = 17,5MM, COM TALISCAS. AF_03/2024 | M2 | 56.89 | 0% | 40.64 | 0% | 50.08 | 0% | 44.82 | 0% | 51.17 | 0% | 45.42 | 0% | 52.12 | 0% | 48.04 | 0% | 47.88 | 0% | 47.83 | 0% | 47.54 | 0% | 40.88 | 0% | 43.02 | 0% | 53.33 | 0% | 40.99 | 0% | 49.15 | 0% | 44 | 0% | 50.43 | 0% | 55.93 | 0% | 40.27 | 0% | 52.63 | 0% | 50.95 | 0% | 44.15 | 0% | 49.93 | 0% | 42.43 | 0% | 49.86 | 0% | 45.54 | 0%
Massa Única Interna | 87546 | EMBOÇO, EM ARGAMASSA TRAÇO 1:2:8, PREPARO MANUAL, APLICADO MANUALMENTE EM PAREDES INTERNAS, PARA AMBIENTES COM ÁREA MENOR QUE 5M², E = 10MM, COM TALISCAS. AF_03/2024 | M2 | 40.96 | 0% | 29.73 | 0% | 36.51 | 0% | 32.43 | 0% | 37.51 | 0% | 33.32 | 0% | 38.06 | 0% | 35.61 | 0% | 35.15 | 0% | 34.96 | 0% | 34.84 | 0% | 29.92 | 0% | 31.38 | 0% | 38.62 | 0% | 29.9 | 0% | 35.81 | 0% | 32.13 | 0% | 37.62 | 0% | 41.6 | 0% | 29.7 | 0% | 38.34 | 0% | 37.18 | 0% | 32.38 | 0% | 36.96 | 0% | 31.01 | 0% | 37.22 | 0% | 33.13 | 0%
Massa Única Interna | 104971 | EMBOÇO, EM ARGAMASSA TRAÇO 1:2:8, PREPARO MECÂNICO, APLICADO MANUALMENTE EM PAREDES INTERNAS DE AMBIENTES COM PÉ-DIREITO DUPLO E ÁREA ENTRE 5M² E 10M², E = 10MM, COM TALISCAS. AF_03/2024 | M2 | 41.61 | 0.07% | 29.75 | 0% | 37.55 | 0% | 32.93 | 0% | 39.7 | 0% | 34.12 | 0.09% | 38.89 | 0% | 36.56 | 0% | 35.81 | 0% | 35.52 | 0% | 35.99 | 0% | 30.79 | 0% | 31.77 | 0% | 39.23 | 0% | 30.01 | 0.1% | 36.18 | 0% | 33.11 | 0% | 38.59 | 0% | 42.5 | 0% | 30.5 | 0.1% | 38.73 | 0% | 37.95 | 0% | 33.76 | 0% | 38.22 | 0% | 31.62 | 0% | 37.66 | 0% | 33.62 | 0%
Massa Única Interna | 104965 | EMBOÇO, EM ARGAMASSA TRAÇO 1:2:8, PREPARO MECÂNICO, APLICADO MANUALMENTE EM PAREDES INTERNAS DE AMBIENTES COM PÉ-DIREITO DUPLO E ÁREA ENTRE 5M² E 10M², E = 17,5MM, COM TALISCAS. AF_03/2024 | M2 | 58.19 | 0.1% | 40.92 | 0% | 51.97 | 0% | 45.82 | 0% | 54.92 | 0% | 46.93 | 0.13% | 53.74 | 0% | 49.84 | 0% | 49.18 | 0% | 48.96 | 0% | 49.6 | 0% | 42.49 | 0% | 43.88 | 0% | 54.57 | 0% | 41.39 | 0.14% | 50.02 | 0% | 45.77 | 0% | 52.28 | 0% | 57.68 | 0% | 41.77 | 0.14% | 53.52 | 0% | 52.42 | 0% | 46.57 | 0% | 52.23 | 0% | 43.61 | 0% | 50.88 | 0% | 46.57 | 0%
Massa Única Interna | 104975 | EMBOÇO, EM ARGAMASSA TRAÇO 1:2:8, PREPARO MECÂNICO, APLICADO MANUALMENTE EM PAREDES INTERNAS DE AMBIENTES COM PÉ-DIREITO DUPLO E ÁREA MAIOR QUE 10M², E = 10MM, COM TALISCAS. AF_03/2024 | M2 | 37.11 | 0.08% | 26.08 | 0% | 33.13 | 0% | 29.22 | 0% | 35.01 | 0% | 29.92 | 0.1% | 34.26 | 0% | 31.77 | 0% | 31.36 | 0% | 31.22 | 0% | 31.62 | 0% | 27.08 | 0% | 27.98 | 0% | 34.78 | 0% | 26.38 | 0.11% | 31.89 | 0% | 29.18 | 0% | 33.32 | 0% | 36.78 | 0% | 26.63 | 0.11% | 34.12 | 0% | 33.43 | 0% | 29.69 | 0% | 33.3 | 0% | 27.81 | 0% | 32.43 | 0% | 29.69 | 0%
Massa Única Interna | 104957 | EMBOÇO, EM ARGAMASSA TRAÇO 1:2:8, PREPARO MECÂNICO, APLICADO MANUALMENTE EM PAREDES INTERNAS DE AMBIENTES COM PÉ-DIREITO DUPLO E ÁREA MAIOR QUE 10M², E = 17,5MM, COM TALISCAS. AF_03/2024 | M2 | 53.68 | 0.11% | 37.24 | 0% | 47.56 | 0% | 42.12 | 0% | 50.22 | 0% | 42.74 | 0.14% | 49.11 | 0% | 45.04 | 0% | 44.73 | 0% | 44.66 | 0% | 45.23 | 0% | 38.77 | 0% | 40.09 | 0% | 50.12 | 0% | 37.76 | 0.16% | 45.71 | 0% | 41.83 | 0% | 47.01 | 0% | 51.95 | 0% | 37.9 | 0.16% | 48.91 | 0% | 47.9 | 0% | 42.49 | 0% | 47.31 | 0% | 39.8 | 0% | 45.65 | 0% | 42.63 | 0%
Massa Única Interna | 104967 | EMBOÇO, EM ARGAMASSA TRAÇO 1:2:8, PREPARO MECÂNICO, APLICADO MANUALMENTE EM PAREDES INTERNAS DE AMBIENTES COM PÉ-DIREITO DUPLO E ÁREA MENOR QUE 5M², E = 10MM, COM TALISCAS. AF_03/2024 | M2 | 49.18 | 0.06% | 35.92 | 0% | 44.96 | 0% | 39.15 | 0% | 47.57 | 0% | 41.17 | 0.07% | 46.67 | 0% | 44.61 | 0% | 43.28 | 0% | 42.74 | 0% | 43.32 | 0% | 37.01 | 0% | 38.15 | 0% | 46.68 | 0% | 36.1 | 0.08% | 43.41 | 0% | 39.7 | 0% | 47.42 | 0% | 52.11 | 0% | 37.02 | 0.08% | 46.46 | 0% | 45.53 | 0% | 40.6 | 0% | 46.48 | 0% | 38.03 | 0% | 46.44 | 0% | 40.24 | 0%
Massa Única Interna | 104961 | EMBOÇO, EM ARGAMASSA TRAÇO 1:2:8, PREPARO MECÂNICO, APLICADO MANUALMENTE EM PAREDES INTERNAS DE AMBIENTES COM PÉ-DIREITO DUPLO E ÁREA MENOR QUE 5M², E = 17,5MM, COM TALISCAS. AF_03/2024 | M2 | 65.76 | 0.09% | 47.09 | 0% | 59.38 | 0% | 52.05 | 0% | 62.79 | 0% | 53.98 | 0.11% | 61.53 | 0% | 57.88 | 0% | 56.65 | 0% | 56.2 | 0% | 56.93 | 0% | 48.72 | 0% | 50.26 | 0% | 62.02 | 0% | 47.47 | 0.13% | 57.23 | 0% | 52.36 | 0% | 61.11 | 0% | 67.29 | 0% | 48.29 | 0.12% | 61.26 | 0% | 60.01 | 0% | 53.41 | 0% | 60.49 | 0% | 50.03 | 0% | 59.66 | 0% | 53.18 | 0%
Massa Única Interna | 87549 | EMBOÇO, EM ARGAMASSA TRAÇO 1:2:8, PREPARO MECÂNICO, APLICADO MANUALMENTE EM PAREDES INTERNAS DE AMBIENTES COM ÁREA ENTRE 5M² E 10M², E = 10MM, COM TALISCAS. AF_03/2024 | M2 | 33.25 | 0.09% | 22.94 | 0% | 29.36 | 0% | 26.04 | 0% | 30.99 | 0% | 26.34 | 0.11% | 30.29 | 0% | 27.66 | 0% | 27.54 | 0% | 27.53 | 0% | 27.89 | 0% | 23.91 | 0% | 24.73 | 0% | 30.98 | 0% | 23.28 | 0.13% | 28.21 | 0% | 25.82 | 0% | 28.82 | 0% | 31.87 | 0% | 23.32 | 0.13% | 30.17 | 0% | 29.56 | 0% | 26.2 | 0% | 29.08 | 0% | 24.55 | 0% | 27.96 | 0% | 26.32 | 0%
Massa Única Interna | 87531 | EMBOÇO, EM ARGAMASSA TRAÇO 1:2:8, PREPARO MECÂNICO, APLICADO MANUALMENTE EM PAREDES INTERNAS DE AMBIENTES COM ÁREA ENTRE 5M² E 10M², E = 17,5MM, COM TALISCAS. AF_03/2024 | M2 | 47.57 | 0.13% | 32.26 | 0% | 41.57 | 0% | 37.08 | 0% | 43.86 | 0% | 37.04 | 0.16% | 42.82 | 0% | 38.54 | 0% | 38.7 | 0% | 38.83 | 0% | 39.31 | 0% | 33.75 | 0% | 34.94 | 0% | 44.09 | 0% | 32.84 | 0.18% | 39.88 | 0% | 36.51 | 0% | 39.87 | 0% | 44.18 | 0% | 32.64 | 0.18% | 42.65 | 0% | 41.77 | 0% | 36.96 | 0% | 40.63 | 0% | 34.63 | 0% | 38.56 | 0% | 37.29 | 0%
Massa Única Interna | 87553 | EMBOÇO, EM ARGAMASSA TRAÇO 1:2:8, PREPARO MECÂNICO, APLICADO MANUALMENTE EM PAREDES INTERNAS DE AMBIENTES COM ÁREA MAIOR QUE 10M², E = 10MM, COM TALISCAS. AF_03/2024 | M2 | 30.33 | 0.1% | 20.57 | 0% | 26.5 | 0% | 23.65 | 0% | 27.96 | 0% | 23.62 | 0.13% | 27.29 | 0% | 24.57 | 0% | 24.67 | 0% | 24.75 | 0% | 25.07 | 0% | 21.51 | 0% | 22.27 | 0% | 28.11 | 0% | 20.94 | 0.14% | 25.43 | 0% | 23.29 | 0% | 25.42 | 0% | 28.17 | 0% | 20.81 | 0.14% | 27.19 | 0% | 26.64 | 0% | 23.57 | 0% | 25.9 | 0% | 22.08 | 0% | 24.58 | 0% | 23.78 | 0%
Massa Única Interna | 87535 | EMBOÇO, EM ARGAMASSA TRAÇO 1:2:8, PREPARO MECÂNICO, APLICADO MANUALMENTE EM PAREDES INTERNAS DE AMBIENTES COM ÁREA MAIOR QUE 10M², E = 17,5MM, COM TALISCAS. AF_03/2024 | M2 | 44.66 | 0.13% | 29.9 | 0% | 38.73 | 0% | 34.7 | 0% | 40.83 | 0% | 34.34 | 0.17% | 39.83 | 0% | 35.46 | 0% | 35.83 | 0% | 36.05 | 0% | 36.5 | 0% | 31.36 | 0% | 32.49 | 0% | 41.23 | 0% | 30.5 | 0.2% | 37.11 | 0% | 33.98 | 0% | 36.48 | 0% | 40.48 | 0% | 30.15 | 0.2% | 39.68 | 0% | 38.86 | 0% | 34.33 | 0% | 37.46 | 0% | 32.16 | 0% | 35.18 | 0% | 34.75 | 0%
Massa Única Interna | 87527 | EMBOÇO, EM ARGAMASSA TRAÇO 1:2:8, PREPARO MECÂNICO, APLICADO MANUALMENTE EM PAREDES INTERNAS DE AMBIENTES COM ÁREA MENOR QUE 5M², E =17,5MM, COM TALISCAS. AF_03/2024 | M2 | 52.45 | 0.11% | 36.24 | 0% | 46.36 | 0% | 41.11 | 0% | 48.94 | 0% | 41.59 | 0.14% | 47.84 | 0% | 43.74 | 0% | 43.52 | 0% | 43.49 | 0% | 44.04 | 0% | 37.76 | 0% | 39.05 | 0% | 48.91 | 0% | 36.77 | 0.16% | 44.53 | 0% | 40.77 | 0% | 45.58 | 0% | 50.39 | 0% | 36.84 | 0.16% | 47.65 | 0% | 46.66 | 0% | 41.38 | 0% | 45.96 | 0% | 38.76 | 0% | 44.22 | 0% | 41.56 | 0%
Massa Única Interna | 87545 | EMBOÇO, EM ARGAMASSA TRAÇO 1:2:8, PREPARO MECÂNICO, APLICADO MANUALMENTE EM PAREDES INTERNAS, PARA AMBIENTES COM ÁREA MENOR QUE 5M², E = 10MM, COM TALISCAS. AF_03/2024 | M2 | 38.13 | 0.08% | 26.92 | 0% | 34.14 | 0% | 30.06 | 0% | 36.08 | 0% | 30.88 | 0.1% | 35.32 | 0% | 32.86 | 0% | 32.37 | 0% | 32.19 | 0% | 32.62 | 0% | 27.92 | 0% | 28.84 | 0% | 35.8 | 0% | 27.21 | 0.11% | 32.87 | 0% | 30.08 | 0% | 34.52 | 0% | 38.07 | 0% | 27.51 | 0.11% | 35.16 | 0% | 34.45 | 0% | 30.61 | 0% | 34.42 | 0% | 28.67 | 0% | 33.62 | 0% | 30.59 | 0%
Massa Única Interna | 104960 | MASSA ÚNICA, EM ARGAMASSA INDUSTRIALIZADA, PREPARO MECÂNICO, APLICADA COM EQUIPAMENTO DE MISTURA E PROJEÇÃO DE ARGAMASSA EM PAREDES INTERNAS, E = 10MM, COM TALISCAS. AF_03/2024 | M2 | 57.66 | 1.04% | 44.23 | 0% | 58.75 | 0% | 48.62 | 0% | 46.24 | 0% | 56.55 | 1.06% | 38.4 | 0% | 41.47 | 0% | 42.27 | 0% | 51.91 | 0% | 38.81 | 0% | 44.32 | 0% | 58.16 | 0% | 45.47 | 0% | 42.71 | 1.4% | 49.9 | 0% | 38.58 | 0% | 43.25 | 0% | 44.99 | 0% | 43.33 | 1.38% | 46.85 | 0% | 76.86 | 0% | 42.43 | 0% | 40.02 | 0% | 46.26 | 0% | 44.38 | 0% | 43.09 | 0%
Massa Única Interna | 87561 | MASSA ÚNICA, EM ARGAMASSA INDUSTRIALIZADA, PREPARO MECÂNICO, APLICADA COM EQUIPAMENTO DE MISTURA E PROJEÇÃO DE ARGAMASSA EM PAREDES INTERNAS, E = 10MM, SEM TALISCAS. AF_03/2024 | M2 | 58.76 | 1.02% | 45.1 | 0% | 59.8 | 0% | 49.52 | 0% | 47.39 | 0% | 57.56 | 1.04% | 39.52 | 0% | 42.63 | 0% | 43.37 | 0% | 52.95 | 0% | 39.89 | 0% | 45.2 | 0% | 59.07 | 0% | 46.53 | 0% | 43.58 | 1.38% | 50.94 | 0% | 39.52 | 0% | 44.53 | 0% | 46.38 | 0% | 44.25 | 1.36% | 47.93 | 0% | 77.97 | 0% | 43.41 | 0% | 41.24 | 0% | 47.17 | 0% | 45.63 | 0% | 44.04 | 0%
Massa Única Interna | 104953 | MASSA ÚNICA, EM ARGAMASSA INDUSTRIALIZADA, PREPARO MECÂNICO, APLICADA COM EQUIPAMENTO DE MISTURA E PROJEÇÃO DE ARGAMASSA EM PAREDES INTERNAS, E = 17,5MM, COM TALISCAS. AF_03/2024 | M2 | 88.72 | 1.07% | 68 | 0% | 90.48 | 0% | 74.85 | 0% | 70.73 | 0% | 87.11 | 1.09% | 58.49 | 0% | 63.27 | 0% | 64.6 | 0% | 79.79 | 0% | 59.22 | 0% | 68.11 | 0% | 89.77 | 0% | 69.66 | 0% | 65.64 | 1.45% | 76.66 | 0% | 59.04 | 0% | 65.88 | 0% | 68.45 | 0% | 66.53 | 1.43% | 71.77 | 0% | 118.79 | 0% | 65.04 | 0% | 60.9 | 0% | 71.13 | 0% | 67.7 | 0% | 66.11 | 0%
Massa Única Interna | 87543 | MASSA ÚNICA, EM ARGAMASSA INDUSTRIALIZADA, PREPARO MECÂNICO, APLICADA COM EQUIPAMENTO DE MISTURA E PROJEÇÃO DE ARGAMASSA EM PAREDES INTERNAS, E = 5MM, SEM TALISCAS. AF_03/2024 | M2 | 33.85 | 0.95% | 26.07 | 0% | 34.34 | 0% | 28.49 | 0% | 27.88 | 0% | 33.03 | 0.97% | 23.61 | 0% | 25.34 | 0% | 25.61 | 0% | 30.62 | 0% | 23.69 | 0% | 26.15 | 0% | 33.63 | 0% | 27.24 | 0% | 25.25 | 1.27% | 29.53 | 0% | 23.24 | 0% | 26.62 | 0% | 27.85 | 0% | 25.71 | 1.24% | 28.06 | 0% | 44.19 | 0% | 25.37 | 0% | 24.73 | 0% | 27.25 | 0% | 27.13 | 0% | 25.66 | 0%
Massa Única Interna | 104959 | MASSA ÚNICA, EM ARGAMASSA TRAÇO 1:2:8 PREPARO MANUAL, APLICADA MANUALMENTE EM PAREDES INTERNAS DE AMBIENTES COM ÁREA MAIOR QUE 10M², E = 10MM, COM TALISCAS. AF_03/2024 | M2 | 33.89 | 0% | 23.97 | 0% | 29.59 | 0% | 26.61 | 0% | 30.14 | 0% | 26.74 | 0% | 30.79 | 0% | 28.09 | 0% | 28.17 | 0% | 28.22 | 0% | 28 | 0% | 24.11 | 0% | 25.43 | 0% | 31.64 | 0% | 24.21 | 0% | 29.06 | 0% | 25.97 | 0% | 29.37 | 0% | 32.63 | 0% | 23.63 | 0% | 31.12 | 0% | 30.1 | 0% | 25.99 | 0% | 29.24 | 0% | 25.04 | 0% | 29.03 | 0% | 26.96 | 0%
Massa Única Interna | 104958 | MASSA ÚNICA, EM ARGAMASSA TRAÇO 1:2:8 PREPARO MECÂNICO, APLICADA MANUALMENTE EM PAREDES INTERNAS DE AMBIENTES COM ÁREA MAIOR QUE 10M², E = 10MM, COM TALISCAS. AF_03/2024 | M2 | 31.06 | 0.1% | 21.16 | 0% | 27.22 | 0% | 24.24 | 0% | 28.71 | 0% | 24.3 | 0.12% | 28.05 | 0% | 25.34 | 0% | 25.39 | 0% | 25.45 | 0% | 25.78 | 0% | 22.11 | 0% | 22.89 | 0% | 28.82 | 0% | 21.52 | 0.14% | 26.12 | 0% | 23.92 | 0% | 26.27 | 0% | 29.1 | 0% | 21.44 | 0.14% | 27.94 | 0% | 27.37 | 0% | 24.22 | 0% | 26.7 | 0% | 22.7 | 0% | 25.43 | 0% | 24.42 | 0%
Massa Única Interna | 104970 | MASSA ÚNICA, EM ARGAMASSA TRAÇO 1:2:8, PREPARO MANUAL, APLICADA MANUALMENTE EM PAREDES INTERNAS DE AMBIENTES COM PÉ-DIREITO DUPLO E ÁREA ENTRE 5M² E 10M², E = 10MM, COM TALISCAS. AF_03/2024 | M2 | 46.63 | 0% | 34.35 | 0% | 42.05 | 0% | 37.09 | 0% | 43.4 | 0% | 38.59 | 0% | 43.88 | 0% | 41.64 | 0% | 40.75 | 0% | 40.37 | 0% | 40.33 | 0% | 34.58 | 0% | 36.15 | 0% | 44.2 | 0% | 34.46 | 0% | 41.21 | 0% | 37.07 | 0% | 44.23 | 0% | 48.81 | 0% | 34.57 | 0% | 44.14 | 0% | 42.86 | 0% | 37.5 | 0% | 43.14 | 0% | 35.81 | 0% | 43.8 | 0% | 38.07 | 0%
Massa Única Interna | 104964 | MASSA ÚNICA, EM ARGAMASSA TRAÇO 1:2:8, PREPARO MANUAL, APLICADA MANUALMENTE EM PAREDES INTERNAS DE AMBIENTES COM PÉ-DIREITO DUPLO E ÁREA ENTRE 5M² E 10M², E = 17,5MM, COM TALISCAS. AF_03/2024 | M2 | 64.82 | 0% | 47.1 | 0% | 57.83 | 0% | 51.34 | 0% | 59.42 | 0% | 52.8 | 0% | 60.27 | 0% | 56.46 | 0% | 55.71 | 0% | 55.4 | 0% | 55.22 | 0% | 47.4 | 0% | 49.7 | 0% | 61.14 | 0% | 47.37 | 0% | 56.72 | 0% | 50.9 | 0% | 59.68 | 0% | 65.99 | 0% | 47.09 | 0% | 60.74 | 0% | 58.9 | 0% | 51.32 | 0% | 58.58 | 0% | 49.15 | 0% | 59.06 | 0% | 52.46 | 0%
Massa Única Interna | 104956 | MASSA ÚNICA, EM ARGAMASSA TRAÇO 1:2:8, PREPARO MANUAL, APLICADA MANUALMENTE EM PAREDES INTERNAS DE AMBIENTES COM PÉ-DIREITO DUPLO E ÁREA MAIOR QUE 10M², E = 17,5MM, COM TALISCAS. AF_03/2024 | M2 | 59.25 | 0% | 42.56 | 0% | 52.38 | 0% | 46.75 | 0% | 53.63 | 0% | 47.61 | 0% | 54.55 | 0% | 50.55 | 0% | 50.21 | 0% | 50.08 | 0% | 49.82 | 0% | 42.83 | 0% | 45.01 | 0% | 55.65 | 0% | 42.89 | 0% | 51.41 | 0% | 46.05 | 0% | 53.18 | 0% | 58.92 | 0% | 42.3 | 0% | 55.04 | 0% | 53.32 | 0% | 46.28 | 0% | 52.51 | 0% | 44.43 | 0% | 52.59 | 0% | 47.6 | 0%
Massa Única Interna | 104974 | MASSA ÚNICA, EM ARGAMASSA TRAÇO 1:2:8, PREPARO MANUAL, APLICADA MANUALMENTE EM PAREDES INTERNAS DE AMBIENTES COM PÉ-DIREITO DUPLO ÁREA MAIOR QUE 10M², E = 10MM, COM TALISCAS. AF_03/2024 | M2 | 41.06 | 0% | 29.81 | 0% | 36.6 | 0% | 32.51 | 0% | 37.6 | 0% | 33.41 | 0% | 38.15 | 0% | 35.71 | 0% | 35.24 | 0% | 35.06 | 0% | 34.93 | 0% | 30.01 | 0% | 31.47 | 0% | 38.71 | 0% | 29.98 | 0% | 35.9 | 0% | 32.21 | 0% | 37.73 | 0% | 41.73 | 0% | 29.79 | 0% | 38.45 | 0% | 37.29 | 0% | 32.48 | 0% | 37.07 | 0% | 31.1 | 0% | 37.34 | 0% | 33.21 | 0%
Massa Única Interna | 87548 | MASSA ÚNICA, EM ARGAMASSA TRAÇO 1:2:8, PREPARO MANUAL, APLICADA MANUALMENTE EM PAREDES INTERNAS DE AMBIENTES COM ÁREA ENTRE 5M² E 10M², E = 10MM, COM TALISCAS. AF_03/2024 | M2 | 37.49 | 0% | 26.9 | 0% | 33.11 | 0% | 29.57 | 0% | 33.89 | 0% | 30.08 | 0% | 34.48 | 0% | 31.91 | 0% | 31.72 | 0% | 31.65 | 0% | 31.47 | 0% | 27.06 | 0% | 28.45 | 0% | 35.19 | 0% | 27.1 | 0% | 32.5 | 0% | 29.1 | 0% | 33.56 | 0% | 37.19 | 0% | 26.72 | 0% | 34.8 | 0% | 33.7 | 0% | 29.24 | 0% | 33.16 | 0% | 28.07 | 0% | 33.2 | 0% | 30.09 | 0%
Massa Única Interna | 87530 | MASSA ÚNICA, EM ARGAMASSA TRAÇO 1:2:8, PREPARO MANUAL, APLICADA MANUALMENTE EM PAREDES INTERNAS DE AMBIENTES COM ÁREA ENTRE 5M² E 10M², E = 17,5MM, COM TALISCAS. AF_03/2024 | M2 | 53.42 | 0% | 37.81 | 0% | 46.68 | 0% | 41.96 | 0% | 47.56 | 0% | 42.18 | 0% | 48.56 | 0% | 44.35 | 0% | 44.45 | 0% | 44.52 | 0% | 44.18 | 0% | 38.03 | 0% | 40.11 | 0% | 49.91 | 0% | 38.19 | 0% | 45.85 | 0% | 40.97 | 0% | 46.38 | 0% | 51.52 | 0% | 37.28 | 0% | 49.09 | 0% | 47.48 | 0% | 41.02 | 0% | 46.15 | 0% | 39.49 | 0% | 45.84 | 0% | 42.5 | 0%
Massa Única Interna | 104952 | MASSA ÚNICA, EM ARGAMASSA TRAÇO 1:2:8, PREPARO MANUAL, APLICADA MANUALMENTE EM PAREDES INTERNAS DE AMBIENTES COM ÁREA MAIOR QUE 10M², E = 17,5MM, COM TALISCAS. AF_03/2024 | M2 | 49.83 | 0% | 34.89 | 0% | 43.16 | 0% | 39 | 0% | 43.82 | 0% | 38.84 | 0% | 44.86 | 0% | 40.53 | 0% | 40.9 | 0% | 41.09 | 0% | 40.71 | 0% | 35.08 | 0% | 37.08 | 0% | 46.37 | 0% | 35.3 | 0% | 42.42 | 0% | 37.84 | 0% | 42.18 | 0% | 46.96 | 0% | 34.2 | 0% | 45.41 | 0% | 43.87 | 0% | 37.77 | 0% | 42.22 | 0% | 36.45 | 0% | 41.67 | 0% | 39.37 | 0%
Massa Única Interna | 104969 | MASSA ÚNICA, EM ARGAMASSA TRAÇO 1:2:8, PREPARO MECÂNICO, APLICADA MANUALMENTE EM PAREDES INTERNAS DE AMBIENTES COM PÉ-DIREITO DUPLO E ÁREA ENTRE 5M² E 10M², E = 10MM, COM TALISCAS. AF_03/2024 | M2 | 43.8 | 0.07% | 31.54 | 0% | 39.68 | 0% | 34.72 | 0% | 41.97 | 0% | 36.15 | 0.08% | 41.14 | 0% | 38.89 | 0% | 37.97 | 0% | 37.6 | 0% | 38.11 | 0% | 32.58 | 0% | 33.61 | 0% | 41.38 | 0% | 31.77 | 0.09% | 38.27 | 0% | 35.02 | 0% | 41.13 | 0% | 45.28 | 0% | 32.38 | 0.09% | 40.96 | 0% | 40.13 | 0% | 35.73 | 0% | 40.6 | 0% | 33.47 | 0% | 40.2 | 0% | 35.53 | 0%
Massa Única Interna | 104963 | MASSA ÚNICA, EM ARGAMASSA TRAÇO 1:2:8, PREPARO MECÂNICO, APLICADA MANUALMENTE EM PAREDES INTERNAS DE AMBIENTES COM PÉ-DIREITO DUPLO E ÁREA ENTRE 5M² E 10M², E = 17,5MM, COM TALISCAS. AF_03/2024 | M2 | 60.38 | 0.1% | 42.7 | 0% | 54.11 | 0% | 47.63 | 0% | 57.19 | 0% | 48.97 | 0.12% | 55.99 | 0% | 52.16 | 0% | 51.35 | 0% | 51.06 | 0% | 51.72 | 0% | 44.28 | 0% | 45.73 | 0% | 56.72 | 0% | 43.15 | 0.14% | 52.1 | 0% | 47.67 | 0% | 54.83 | 0% | 60.45 | 0% | 43.66 | 0.14% | 55.76 | 0% | 54.61 | 0% | 48.55 | 0% | 54.61 | 0% | 45.48 | 0% | 53.42 | 0% | 48.48 | 0%
Massa Única Interna | 104955 | MASSA ÚNICA, EM ARGAMASSA TRAÇO 1:2:8, PREPARO MECÂNICO, APLICADA MANUALMENTE EM PAREDES INTERNAS DE AMBIENTES COM PÉ-DIREITO DUPLO E ÁREA MAIOR QUE 10M², E = 17,5MM, COM TALISCAS. AF_03/2024 | M2 | 54.81 | 0.11% | 38.16 | 0% | 48.66 | 0% | 43.04 | 0% | 51.4 | 0% | 43.78 | 0.14% | 50.27 | 0% | 46.25 | 0% | 45.85 | 0% | 45.74 | 0% | 46.32 | 0% | 39.71 | 0% | 41.04 | 0% | 51.23 | 0% | 38.67 | 0.16% | 46.79 | 0% | 42.82 | 0% | 48.33 | 0% | 53.38 | 0% | 38.87 | 0.15% | 50.06 | 0% | 49.03 | 0% | 43.51 | 0% | 48.54 | 0% | 40.76 | 0% | 46.95 | 0% | 43.62 | 0%
Massa Única Interna | 104973 | MASSA ÚNICA, EM ARGAMASSA TRAÇO 1:2:8, PREPARO MECÂNICO, APLICADA MANUALMENTE EM PAREDES INTERNAS DE AMBIENTES COM PÉ-DIREITO DUPLO ÁREA MAIOR QUE 10M², E = 10MM, COM TALISCAS. AF_03/2024 | M2 | 38.23 | 0.08% | 27 | 0% | 34.23 | 0% | 30.14 | 0% | 36.17 | 0% | 30.97 | 0.1% | 35.41 | 0% | 32.96 | 0% | 32.46 | 0% | 32.29 | 0% | 32.71 | 0% | 28.01 | 0% | 28.93 | 0% | 35.89 | 0% | 27.29 | 0.11% | 32.96 | 0% | 30.16 | 0% | 34.63 | 0% | 38.2 | 0% | 27.6 | 0.11% | 35.27 | 0% | 34.56 | 0% | 30.71 | 0% | 34.53 | 0% | 28.76 | 0% | 33.74 | 0% | 30.67 | 0%
Massa Única Interna | 87547 | MASSA ÚNICA, EM ARGAMASSA TRAÇO 1:2:8, PREPARO MECÂNICO, APLICADA MANUALMENTE EM PAREDES INTERNAS DE AMBIENTES COM ÁREA ENTRE 5M² E 10M², E = 10MM, COM TALISCAS. AF_03/2024 | M2 | 34.66 | 0.09% | 24.09 | 0% | 30.74 | 0% | 27.2 | 0% | 32.46 | 0% | 27.64 | 0.11% | 31.74 | 0% | 29.16 | 0% | 28.94 | 0% | 28.88 | 0% | 29.25 | 0% | 25.06 | 0% | 25.91 | 0% | 32.37 | 0% | 24.41 | 0.12% | 29.56 | 0% | 27.05 | 0% | 30.46 | 0% | 33.66 | 0% | 24.53 | 0.12% | 31.62 | 0% | 30.97 | 0% | 27.47 | 0% | 30.62 | 0% | 25.73 | 0% | 29.6 | 0% | 27.55 | 0%
Massa Única Interna | 87529 | MASSA ÚNICA, EM ARGAMASSA TRAÇO 1:2:8, PREPARO MECÂNICO, APLICADA MANUALMENTE EM PAREDES INTERNAS DE AMBIENTES COM ÁREA ENTRE 5M² E 10M², E = 17,5MM, COM TALISCAS. AF_03/2024 | M2 | 48.98 | 0.12% | 33.41 | 0% | 42.96 | 0% | 38.25 | 0% | 45.33 | 0% | 38.35 | 0.16% | 44.28 | 0% | 40.05 | 0% | 40.09 | 0% | 40.18 | 0% | 40.68 | 0% | 34.91 | 0% | 36.14 | 0% | 45.49 | 0% | 33.97 | 0.18% | 41.23 | 0% | 37.74 | 0% | 41.53 | 0% | 45.98 | 0% | 33.85 | 0.18% | 44.11 | 0% | 43.19 | 0% | 38.25 | 0% | 42.18 | 0% | 35.82 | 0% | 40.2 | 0% | 38.52 | 0%
Massa Única Interna | 104951 | MASSA ÚNICA, EM ARGAMASSA TRAÇO 1:2:8, PREPARO MECÂNICO, APLICADA MANUALMENTE EM PAREDES INTERNAS DE AMBIENTES COM ÁREA MAIOR QUE 10M², E = 17,5MM, COM TALISCAS. AF_03/2024 | M2 | 45.39 | 0.13% | 30.49 | 0% | 39.44 | 0% | 35.29 | 0% | 41.59 | 0% | 35.01 | 0.17% | 40.58 | 0% | 36.23 | 0% | 36.54 | 0% | 36.75 | 0% | 37.21 | 0% | 31.96 | 0% | 33.11 | 0% | 41.95 | 0% | 31.08 | 0.19% | 37.8 | 0% | 34.61 | 0% | 37.33 | 0% | 41.42 | 0% | 30.77 | 0.19% | 40.43 | 0% | 39.58 | 0% | 35 | 0% | 38.25 | 0% | 32.78 | 0% | 36.03 | 0% | 35.39 | 0%
Massa Única Interna | 104978 | MASSA ÚNICA, EM ARGAMASSA TRAÇO 1:2:8, PREPARO MECÂNICO, APLICADA MANUALMENTE EM TETO DE AMBIENTES COM PAREDES EM PÉ-DIREITO DUPLO, E = 10MM, COM TALISCAS. AF_03/2024 | M2 | 46.56 | 0.06% | 33.78 | 0% | 42.38 | 0% | 36.99 | 0% | 44.84 | 0% | 38.73 | 0.08% | 43.98 | 0% | 41.82 | 0% | 40.69 | 0% | 40.24 | 0% | 40.78 | 0% | 34.85 | 0% | 35.93 | 0% | 44.09 | 0% | 33.99 | 0.09% | 40.9 | 0% | 37.41 | 0% | 44.35 | 0% | 48.77 | 0% | 34.75 | 0.09% | 43.77 | 0% | 42.9 | 0% | 38.22 | 0% | 43.61 | 0% | 35.81 | 0% | 43.39 | 0% | 37.94 | 0%
Massa Única Interna | 104977 | MASSA ÚNICA, EM ARGAMASSA TRAÇO 1:2:8, PREPARO MECÂNICO, APLICADA MANUALMENTE EM TETO DE AMBIENTES COM PAREDES EM PÉ-DIREITO DUPLO, E = 17,5MM, COM TALISCAS. AF_03/2024 | M2 | 62.94 | 0.1% | 44.79 | 0% | 56.61 | 0% | 49.74 | 0% | 59.85 | 0% | 51.36 | 0.12% | 58.63 | 0% | 54.88 | 0% | 53.87 | 0% | 53.5 | 0% | 54.2 | 0% | 46.39 | 0% | 47.89 | 0% | 59.25 | 0% | 45.21 | 0.13% | 54.54 | 0% | 49.9 | 0% | 57.82 | 0% | 63.71 | 0% | 45.86 | 0.13% | 58.38 | 0% | 57.17 | 0% | 50.87 | 0% | 57.42 | 0% | 47.64 | 0% | 56.39 | 0% | 50.72 | 0%
Massa Única Interna | 90408 | MASSA ÚNICA, EM ARGAMASSA TRAÇO 1:2:8, PREPARO MECÂNICO, APLICADA MANUALMENTE EM TETO, E = 10MM, COM TALISCAS. AF_03/2024 | M2 | 41.4 | 0.07% | 29.58 | 0% | 37.34 | 0% | 32.75 | 0% | 39.47 | 0% | 33.93 | 0.09% | 38.67 | 0% | 36.34 | 0% | 35.59 | 0% | 35.32 | 0% | 35.78 | 0% | 30.62 | 0% | 31.59 | 0% | 39.02 | 0% | 29.84 | 0.1% | 35.99 | 0% | 32.92 | 0% | 38.34 | 0% | 42.23 | 0% | 30.33 | 0.1% | 38.51 | 0% | 37.73 | 0% | 33.57 | 0% | 37.99 | 0% | 31.45 | 0% | 37.42 | 0% | 33.44 | 0%
Massa Única Interna | 90406 | MASSA ÚNICA, EM ARGAMASSA TRAÇO 1:2:8, PREPARO MECÂNICO, APLICADA MANUALMENTE EM TETO, E = 17,5MM, COM TALISCAS. AF_03/2024 | M2 | 56.67 | 0.11% | 39.68 | 0% | 50.48 | 0% | 44.58 | 0% | 53.33 | 0% | 45.52 | 0.13% | 52.18 | 0% | 48.22 | 0% | 47.68 | 0% | 47.52 | 0% | 48.12 | 0% | 41.24 | 0% | 42.61 | 0% | 53.06 | 0% | 40.17 | 0.15% | 48.56 | 0% | 44.44 | 0% | 50.5 | 0% | 55.75 | 0% | 40.46 | 0.15% | 51.96 | 0% | 50.89 | 0% | 45.19 | 0% | 50.57 | 0% | 42.33 | 0% | 49.12 | 0% | 45.24 | 0%
Mobiliário Urbano | 103313 | INSTALAÇÃO DE BALIZADOR METÁLICO COM LED, EM ALUMÍNIO COM DIFUSOR EM POLICARBONATO E DIMENSÕES 6,2 CM X30 CM, COM PINTURA ELETROSTÁTICA, SOBRE PISO DE CONCRETO EXISTENTE. AF_11/2021 | UN | 0 |  | 0 |  | 0 |  | 0 |  | 0 |  | 0 |  | 0 |  | 0 |  | 0 |  | 0 |  | 0 |  | 0 |  | 0 |  | 0 |  | 0 |  | 0 |  | 0 |  | 0 |  | 0 |  | 0 |  | 0 |  | 0 |  | 0 |  | 0 |  | 0 |  | 0 |  | 0
Mobiliário Urbano | 103309 | INSTALAÇÃO DE BALIZADOR METÁLICO, MODELO OLEGÁRIO, EM TUBO DE AÇO GALVANIZADO ESPESSURA 3" E DIMENSÕES 9 CM X 78,5 CM, COM PINTURA ELETROSTÁTICA, SOBRE PISO DE CONCRETO EXISTENTE. AF_11/2021 | UN | 0 |  | 0 |  | 0 |  | 0 |  | 0 |  | 0 |  | 0 |  | 0 |  | 0 |  | 0 |  | 0 |  | 0 |  | 0 |  | 0 |  | 0 |  | 0 |  | 0 |  | 0 |  | 0 |  | 0 |  | 0 |  | 0 |  | 0 |  | 0 |  | 0 |  | 0 |  | 0
Mobiliário Urbano | 103312 | INSTALAÇÃO DE BALIZADOR METÁLICO, MODELO OLEGÁRIO, EM TUBO DE AÇO GALVANIZADO ESPESSURA 3" E DIMENSÕES 9 CM X 78,5 CM, COM PINTURA ELETROSTÁTICA, SOBRE SOLO. AF_11/2021 | UN | 0 |  | 0 |  | 0 |  | 0 |  | 0 |  | 0 |  | 0 |  | 0 |  | 0 |  | 0 |  | 0 |  | 0 |  | 0 |  | 0 |  | 0 |  | 0 |  | 0 |  | 0 |  | 0 |  | 0 |  | 0 |  | 0 |  | 0 |  | 0 |  | 0 |  | 0 |  | 0
Mobiliário Urbano | 103296 | INSTALAÇÃO DE BALIZADOR PRÉ-FABRICADO DE CONCRETO, DIMENSÕES 30 CM X 60 CM, SOBRE PISO DE CONCRETO EXISTENTE. AF_11/2021 | UN | 0 |  | 0 |  | 0 |  | 0 |  | 0 |  | 0 |  | 0 |  | 0 |  | 0 |  | 0 |  | 0 |  | 0 |  | 0 |  | 0 |  | 0 |  | 0 |  | 0 |  | 0 |  | 0 |  | 0 |  | 0 |  | 0 |  | 0 |  | 0 |  | 0 |  | 0 |  | 0
Mobiliário Urbano | 103300 | INSTALAÇÃO DE BALIZADOR PRÉ-FABRICADO DE CONCRETO, DIMENSÕES 30 CM X 60 CM, SOBRE SOLO. AF_11/2021 | UN | 0 |  | 0 |  | 0 |  | 0 |  | 0 |  | 0 |  | 0 |  | 0 |  | 0 |  | 0 |  | 0 |  | 0 |  | 0 |  | 0 |  | 0 |  | 0 |  | 0 |  | 0 |  | 0 |  | 0 |  | 0 |  | 0 |  | 0 |  | 0 |  | 0 |  | 0 |  | 0
Mobiliário Urbano | 103301 | INSTALAÇÃO DE BANCO CIRCULAR PRÉ-FABRICADO DE CONCRETO, DIMENSÕES 60 CM X 40 CM. AF_11/2021 | UN | 0 |  | 0 |  | 0 |  | 0 |  | 0 |  | 0 |  | 0 |  | 0 |  | 0 |  | 0 |  | 0 |  | 0 |  | 0 |  | 0 |  | 0 |  | 0 |  | 0 |  | 0 |  | 0 |  | 0 |  | 0 |  | 0 |  | 0 |  | 0 |  | 0 |  | 0 |  | 0
Mobiliário Urbano | 103304 | INSTALAÇÃO DE BANCO METÁLICO COM ENCOSTO, 1,60 M DE COMPRIMENTO, EM TUBO DE AÇO CARBONO COM PINTURA ELETROSTÁTICA, SOBRE PISO DE CONCRETO EXISTENTE. AF_11/2021 | UN | 1254.36 | 96.29% | 1245.94 | 96.94% | 1253.56 | 96.35% | 1246.08 | 96.93% | 1256.09 | 96.16% | 1251.26 | 96.53% | 1255.65 | 96.19% | 1257.44 | 96.06% | 1253.5 | 96.36% | 1252.35 | 96.45% | 1252.73 | 96.42% | 1246.2 | 96.92% | 1247.12 | 96.85% | 1253.86 | 96.33% | 1245.38 | 96.99% | 1252.34 | 96.45% | 1248.43 | 96.75% | 1262.19 | 95.69% | 1267.01 | 95.33% | 1248.08 | 96.78% | 1255.73 | 96.19% | 1254.26 | 96.3% | 1250.08 | 96.62% | 1258.33 | 95.99% | 1247.39 | 96.83% | 1262.21 | 0% | 1248.51 | 96.74%
Mobiliário Urbano | 103305 | INSTALAÇÃO DE BANCO METÁLICO SEM ENCOSTO, EM TUBOS E CHAPAS DE AÇO CARBONO, PINTURA POR PROCESSO ELETROSTÁTICO, DIMENSÕES 49 CM X 157 CM X 34 CM, SOBRE PISO DE CONCRETO EXISTENTE. AF_11/2021 | UN | 0 |  | 0 |  | 0 |  | 0 |  | 0 |  | 0 |  | 0 |  | 0 |  | 0 |  | 0 |  | 0 |  | 0 |  | 0 |  | 0 |  | 0 |  | 0 |  | 0 |  | 0 |  | 0 |  | 0 |  | 0 |  | 0 |  | 0 |  | 0 |  | 0 |  | 0 |  | 0
Mobiliário Urbano | 103294 | INSTALAÇÃO DE BANCO PRÉ-FABRICADO DE CONCRETO COM ENCOSTO, DIMENSÕES 180 CM X 64 CM X 89 CM, SOBRE PISO DE CONCRETO EXISTENTE. AF_11/2021 | UN | 0 |  | 0 |  | 0 |  | 0 |  | 0 |  | 0 |  | 0 |  | 0 |  | 0 |  | 0 |  | 0 |  | 0 |  | 0 |  | 0 |  | 0 |  | 0 |  | 0 |  | 0 |  | 0 |  | 0 |  | 0 |  | 0 |  | 0 |  | 0 |  | 0 |  | 0 |  | 0
Mobiliário Urbano | 103298 | INSTALAÇÃO DE BANCO PRÉ-FABRICADO DE CONCRETO COM ENCOSTO, DIMENSÕES 180 CM X 64 CM X 89 CM, SOBRE SOLO. AF_11/2021 | UN | 0 |  | 0 |  | 0 |  | 0 |  | 0 |  | 0 |  | 0 |  | 0 |  | 0 |  | 0 |  | 0 |  | 0 |  | 0 |  | 0 |  | 0 |  | 0 |  | 0 |  | 0 |  | 0 |  | 0 |  | 0 |  | 0 |  | 0 |  | 0 |  | 0 |  | 0 |  | 0
Mobiliário Urbano | 103293 | INSTALAÇÃO DE BANCO PRÉ-FABRICADO DE CONCRETO SEM ENCOSTO, DIMENSÕES 115 CM X 50 CM X 45 CM, SOBRE PISO DE CONCRETO EXISTENTE. AF_11/2021 | UN | 0 |  | 0 |  | 0 |  | 0 |  | 0 |  | 0 |  | 0 |  | 0 |  | 0 |  | 0 |  | 0 |  | 0 |  | 0 |  | 0 |  | 0 |  | 0 |  | 0 |  | 0 |  | 0 |  | 0 |  | 0 |  | 0 |  | 0 |  | 0 |  | 0 |  | 0 |  | 0
Mobiliário Urbano | 103297 | INSTALAÇÃO DE BANCO PRÉ-FABRICADO DE CONCRETO SEM ENCOSTO, DIMENSÕES 115 CM X 50 CM X 45 CM, SOBRE SOLO. AF_11/2021 | UN | 0 |  | 0 |  | 0 |  | 0 |  | 0 |  | 0 |  | 0 |  | 0 |  | 0 |  | 0 |  | 0 |  | 0 |  | 0 |  | 0 |  | 0 |  | 0 |  | 0 |  | 0 |  | 0 |  | 0 |  | 0 |  | 0 |  | 0 |  | 0 |  | 0 |  | 0 |  | 0
Mobiliário Urbano | 103311 | INSTALAÇÃO DE BICICLETÁRIO MODELO U INVERTIDO, DIMENSÕES 110 CM X 78 CM EM TUBO CIRCULAR DE AÇO Ø 2'' COM PINTURA ELETROSTÁTICA, FIXADO COM CONCRETO, SOBRE SOLO. AF_11/2021 | UN | 0 |  | 0 |  | 0 |  | 0 |  | 0 |  | 0 |  | 0 |  | 0 |  | 0 |  | 0 |  | 0 |  | 0 |  | 0 |  | 0 |  | 0 |  | 0 |  | 0 |  | 0 |  | 0 |  | 0 |  | 0 |  | 0 |  | 0 |  | 0 |  | 0 |  | 0 |  | 0
Mobiliário Urbano | 103306 | INSTALAÇÃO DE BICICLETÁRIO MODELO U INVERTIDO, DIMENSÕES 82 CM X 78 CM EM TUBO CIRCULAR DE AÇO Ø 2'' COM PINTURA ELETROSTÁTICA, FIXADO COM CHUMBADOR MECÂNICO, SOBRE PISO DE CONCRETO EXISTENTE. AF_11/2021 | UN | 0 |  | 0 |  | 0 |  | 0 |  | 0 |  | 0 |  | 0 |  | 0 |  | 0 |  | 0 |  | 0 |  | 0 |  | 0 |  | 0 |  | 0 |  | 0 |  | 0 |  | 0 |  | 0 |  | 0 |  | 0 |  | 0 |  | 0 |  | 0 |  | 0 |  | 0 |  | 0
Mobiliário Urbano | 103308 | INSTALAÇÃO DE BICICLETÁRIO MODELO U INVERTIDO, DIMENSÕES 82 CM X 78 CM EM TUBO CIRCULAR DE AÇO Ø 2'' COM PINTURA ELETROSTÁTICA, FIXADO COM CONCRETO, SOBRE PISO DE CONCRETO EXISTENTE. AF_11/2021 | UN | 0 |  | 0 |  | 0 |  | 0 |  | 0 |  | 0 |  | 0 |  | 0 |  | 0 |  | 0 |  | 0 |  | 0 |  | 0 |  | 0 |  | 0 |  | 0 |  | 0 |  | 0 |  | 0 |  | 0 |  | 0 |  | 0 |  | 0 |  | 0 |  | 0 |  | 0 |  | 0
Mobiliário Urbano | 103295 | INSTALAÇÃO DE CONJUNTO COM MESA E QUATRO BANCOS PRÉ-FABRICADO DE CONCRETO, DIMENSÕES 90 CM X 95 CM (MESA) E 20 CM X 60 CM (BANCO), SOBRE PISO DE CONCRETO EXISTENTE. AF_11/2021 | UN | 0 |  | 0 |  | 0 |  | 0 |  | 0 |  | 0 |  | 0 |  | 0 |  | 0 |  | 0 |  | 0 |  | 0 |  | 0 |  | 0 |  | 0 |  | 0 |  | 0 |  | 0 |  | 0 |  | 0 |  | 0 |  | 0 |  | 0 |  | 0 |  | 0 |  | 0 |  | 0
Mobiliário Urbano | 103299 | INSTALAÇÃO DE CONJUNTO COM MESA E QUATRO BANCOS PRÉ-FABRICADO DE CONCRETO, DIMENSÕES 90 CM X 95 CM (MESA) E 20 CM X 60 CM (BANCO), SOBRE SOLO. AF_11/2021 | UN | 0 |  | 0 |  | 0 |  | 0 |  | 0 |  | 0 |  | 0 |  | 0 |  | 0 |  | 0 |  | 0 |  | 0 |  | 0 |  | 0 |  | 0 |  | 0 |  | 0 |  | 0 |  | 0 |  | 0 |  | 0 |  | 0 |  | 0 |  | 0 |  | 0 |  | 0 |  | 0
Mobiliário Urbano | 103302 | INSTALAÇÃO DE FLOREIRA CIRCULAR PRÉ-FABRICADO DE CONCRETO, DIMENSÕES 60 CM X 40 CM. AF_11/2021 | UN | 0 |  | 0 |  | 0 |  | 0 |  | 0 |  | 0 |  | 0 |  | 0 |  | 0 |  | 0 |  | 0 |  | 0 |  | 0 |  | 0 |  | 0 |  | 0 |  | 0 |  | 0 |  | 0 |  | 0 |  | 0 |  | 0 |  | 0 |  | 0 |  | 0 |  | 0 |  | 0
Mobiliário Urbano | 103307 | INSTALAÇÃO DE LIXEIRA METÁLICA DUPLA, CAPACIDADE DE 60 L, EM TUBO DE AÇO CARBONO E CESTOS EM CHAPA DE AÇO COM PINTURA ELETROSTÁTICA, SOBRE PISO DE CONCRETO EXISTENTE. AF_11/2021 | UN | 1355.33 | 91.25% | 1330.54 | 92.95% | 1350.29 | 91.59% | 1333.29 | 92.75% | 1358.24 | 90.99% | 1344.77 | 91.9% | 1358.72 | 91.02% | 1357.56 | 91.04% | 1348.73 | 91.69% | 1346.8 | 91.77% | 1349.34 | 91.59% | 1333.24 | 92.7% | 1338.09 | 92.36% | 1348.49 | 91.65% | 1329.09 | 92.99% | 1344.83 | 91.96% | 1345.43 | 91.92% | 1365.54 | 90.51% | 1378.49 | 89.66% | 1340.86 | 92.23% | 1353.83 | 91.29% | 1354.67 | 91.29% | 1344.94 | 91.89% | 1358.59 | 90.97% | 1336.06 | 92.56% | 1365.41 | 0% | 1335.69 | 92.53%
Mobiliário Urbano | 103310 | INSTALAÇÃO DE LIXEIRA METÁLICA DUPLA, CAPACIDADE DE 60 L, EM TUBO DE AÇO CARBONO E CESTOS EM CHAPA DE AÇO COM PINTURA ELETROSTÁTICA, SOBRE SOLO. AF_11/2021 | UN | 1295.68 | 95.39% | 1283.88 | 96.26% | 1291.12 | 95.72% | 1285.99 | 96.11% | 1295.08 | 95.43% | 1289.91 | 95.81% | 1299.44 | 95.11% | 1295.95 | 95.37% | 1292.58 | 95.62% | 1291.23 | 95.72% | 1292.93 | 95.59% | 1284.12 | 96.25% | 1289.55 | 95.84% | 1292.5 | 95.62% | 1283.75 | 96.27% | 1290.51 | 95.77% | 1294.38 | 95.48% | 1297.97 | 95.22% | 1303.68 | 94.8% | 1287.94 | 95.96% | 1294.25 | 95.49% | 1296.31 | 95.34% | 1288.8 | 95.9% | 1297.45 | 95.26% | 1287.02 | 96.03% | 1297.76 | 0% | 1284.79 | 96.2%
Mobiliário Urbano | 103303 | INSTALAÇÃO DE LIXEIRA PRÉ-FABRICADA DE CONCRETO, VOLUME MÍNIMO DE 120 L. AF_11/2021 | UN | 0 |  | 0 |  | 0 |  | 0 |  | 0 |  | 0 |  | 0 |  | 0 |  | 0 |  | 0 |  | 0 |  | 0 |  | 0 |  | 0 |  | 0 |  | 0 |  | 0 |  | 0 |  | 0 |  | 0 |  | 0 |  | 0 |  | 0 |  | 0 |  | 0 |  | 0 |  | 0
Mobiliário Urbano | 103314 | INSTALAÇÃO DE PERGOLADO DE MADEIRA, EM MAÇARANDUBA, ANGELIM OU EQUIVALENTE DA REGIÃO, FIXADO COM CONCRETO SOBRE PISO DE CONCRETO EXISTENTE. AF_11/2021 | M2 | 241.57 | 0.07% | 189.93 | 0.09% | 225.44 | 0.08% | 197.85 | 0.09% | 283.64 | 0% | 285.84 | 0% | 269.12 | 0.06% | 274.53 | 0% | 237.46 | 0.07% | 261.98 | 0% | 346.46 | 0% | 267.86 | 0% | 222.24 | 0% | 246.28 | 0% | 229.34 | 0% | 286.59 | 0.06% | 216.16 | 0.08% | 316.53 | 0% | 319.51 | 0% | 301.94 | 0.06% | 273.18 | 0% | 188.83 | 0.09% | 214.55 | 0% | 581.29 | 0% | 225.3 | 0.08% | 300.47 | 0% | 266.13 | 0%
Mobiliário Urbano | 103315 | INSTALAÇÃO DE PERGOLADO DE MADEIRA, EM MAÇARANDUBA, ANGELIM OU EQUIVALENTE DA REGIÃO, FIXADO COM CONCRETO SOBRE SOLO. AF_11/2021 | M2 | 231.33 | 0% | 182.2 | 0% | 215.39 | 0% | 189.71 | 0% | 273.08 | 0% | 276.72 | 0% | 259.41 | 0% | 264.06 | 0% | 228.43 | 0% | 252.74 | 0% | 336.97 | 0% | 259.64 | 0% | 214.09 | 0% | 237.03 | 0% | 221.93 | 0% | 277.71 | 0% | 207.59 | 0% | 305.48 | 0% | 307.41 | 0% | 292.92 | 0% | 263.07 | 0% | 178.8 | 0% | 204.88 | 0% | 571.2 | 0% | 217.24 | 0% | 289.31 | 0% | 257.34 | 0%
Monocapa | 105188 | REVESTIMENTO DECORATIVO MONOCAMADA EXECUTADO COM EQUIPAMENTO DE PROJEÇÃO EM FACHADA DE UM EDIFÍCIO DE ALVENARIA ESTRUTURAL E ACABAMENTO CHAPISCADO/FLOCADO. AF_03/2024 | M2 | 208.38 | 1.81% | 161.08 | 0.41% | 212.06 | 0.31% | 176.36 | 1.48% | 160.3 | 0.41% | 205.47 | 0.89% | 131.75 | 0.5% | 142.96 | 0.46% | 148.36 | 0.44% | 187.53 | 0.35% | 133.52 | 0.49% | 158.65 | 0.42% | 215.26 | 0.31% | 160.36 | 0.41% | 154.25 | 1.18% | 179.95 | 0.37% | 135.26 | 0.49% | 146.41 | 0.45% | 152.19 | 0.43% | 154.71 | 1.18% | 165.13 | 0.4% | 286.25 | 0.23% | 150.46 | 0.44% | 136.2 | 0.48% | 166.33 | 0.4% | 152.13 | 0% | 154.74 | 0.43%
Monocapa | 87841 | REVESTIMENTO DECORATIVO MONOCAMADA EXECUTADO COM EQUIPAMENTO DE PROJEÇÃO EM FACHADA DE UM EDIFÍCIO DE ALVENARIA ESTRUTURAL E ACABAMENTO RASPADO. AF_03/2024 | M2 | 189.21 | 1.59% | 146.29 | 0% | 192.62 | 0% | 160.05 | 1.22% | 145.7 | 0% | 186.56 | 0.57% | 119.77 | 0% | 129.93 | 0% | 134.8 | 0% | 170.4 | 0% | 121.3 | 0% | 144.01 | 0% | 195.51 | 0% | 145.71 | 0% | 140.03 | 0.76% | 163.58 | 0% | 122.81 | 0% | 133.15 | 0% | 138.54 | 0% | 140.45 | 0.75% | 150.03 | 0% | 260.17 | 0% | 136.76 | 0% | 123.86 | 0% | 150.99 | 0% | 138.3 | 0% | 140.54 | 0%
Monocapa | 87853 | REVESTIMENTO DECORATIVO MONOCAMADA EXECUTADO COM EQUIPAMENTO DE PROJEÇÃO EM FACHADA DE UM EDIFÍCIO DE ALVENARIA ESTRUTURAL E ACABAMENTO TRAVERTINO. AF_03/2024 | M2 | 210.81 | 1.99% | 163.1 | 0.66% | 214.41 | 0.5% | 178.44 | 1.7% | 162.84 | 0.66% | 207.74 | 1.08% | 134.24 | 0.8% | 145.49 | 0.74% | 150.82 | 0.72% | 189.85 | 0.57% | 135.92 | 0.79% | 160.7 | 0.67% | 217.35 | 0.5% | 162.73 | 0.66% | 156.27 | 1.44% | 182.26 | 0.59% | 137.41 | 0.79% | 149.17 | 0.72% | 155.15 | 0.7% | 156.81 | 1.43% | 167.55 | 0.64% | 288.72 | 0.37% | 152.66 | 0.71% | 138.87 | 0.78% | 168.41 | 0.64% | 154.8 | 0% | 156.91 | 0.69%
Monocapa | 105187 | REVESTIMENTO DECORATIVO MONOCAMADA EXECUTADO COM EQUIPAMENTO DE PROJEÇÃO EM FACHADA DE UM EDIFÍCIO DE ESTRUTURA CONVENCIONAL E ACABAMENTO CHAPISCADO/FLOCADO. AF_03/2024 | M2 | 285.53 | 1.94% | 221.05 | 0.3% | 290.9 | 0.23% | 241.77 | 1.62% | 218.71 | 0.3% | 281.76 | 0.81% | 179.29 | 0.37% | 194.61 | 0.34% | 202.24 | 0.33% | 257.02 | 0.26% | 181.77 | 0.36% | 217.37 | 0.3% | 295.98 | 0.22% | 219.26 | 0.3% | 211.38 | 1.08% | 246.75 | 0.27% | 184.73 | 0.36% | 199.01 | 0.33% | 206.82 | 0.32% | 211.79 | 1.08% | 225.68 | 0.29% | 393.92 | 0.17% | 206.14 | 0.32% | 185.07 | 0.36% | 227.84 | 0.29% | 207.05 | 0% | 211.85 | 0.31%
Monocapa | 87840 | REVESTIMENTO DECORATIVO MONOCAMADA EXECUTADO COM EQUIPAMENTO DE PROJEÇÃO EM FACHADA DE UM EDIFÍCIO DE ESTRUTURA CONVENCIONAL E ACABAMENTO RASPADO. AF_03/2024 | M2 | 266.36 | 1.79% | 206.25 | 0% | 271.46 | 0% | 225.48 | 1.45% | 204.12 | 0% | 262.85 | 0.57% | 167.3 | 0% | 181.57 | 0% | 188.68 | 0% | 239.88 | 0% | 169.55 | 0% | 202.73 | 0% | 276.23 | 0% | 204.59 | 0% | 197.16 | 0.77% | 230.38 | 0% | 172.28 | 0% | 185.76 | 0% | 193.17 | 0% | 197.52 | 0.76% | 210.56 | 0% | 367.85 | 0% | 192.44 | 0% | 172.73 | 0% | 212.5 | 0% | 193.22 | 0% | 197.66 | 0%
Monocapa | 87852 | REVESTIMENTO DECORATIVO MONOCAMADA EXECUTADO COM EQUIPAMENTO DE PROJEÇÃO EM FACHADA DE UM EDIFÍCIO DE ESTRUTURA CONVENCIONAL E ACABAMENTO TRAVERTINO. AF_03/2024 | M2 | 287.96 | 2.07% | 223.07 | 0.48% | 293.25 | 0.37% | 243.85 | 1.78% | 221.25 | 0.49% | 284.03 | 0.95% | 181.78 | 0.59% | 197.14 | 0.55% | 204.7 | 0.53% | 259.34 | 0.42% | 184.17 | 0.59% | 219.42 | 0.49% | 298.07 | 0.36% | 221.62 | 0.49% | 213.4 | 1.27% | 249.06 | 0.43% | 186.88 | 0.58% | 201.76 | 0.54% | 209.78 | 0.51% | 213.89 | 1.27% | 228.09 | 0.47% | 396.39 | 0.27% | 208.34 | 0.52% | 187.74 | 0.58% | 229.93 | 0.47% | 209.72 | 0% | 214.02 | 0.5%
Monocapa | 105186 | REVESTIMENTO DECORATIVO MONOCAMADA EXECUTADO MANUALMENTE EM FACHADA DE UM EDIFÍCIO DE ALVENARIA ESTRUTURAL E ACABAMENTO CHAPISCADO/FLOCADO. AF_03/2024 | M2 | 215.52 | 1.26% | 167.13 | 0.39% | 218.72 | 0.3% | 181.91 | 1.43% | 165.85 | 0.4% | 211.93 | 0.36% | 138.27 | 0.48% | 149.86 | 0.44% | 154.87 | 0.43% | 194.13 | 0.34% | 139.14 | 0.47% | 164.02 | 0.4% | 221.45 | 0.3% | 167.01 | 0.4% | 160.03 | 0.48% | 186.74 | 0.35% | 140.38 | 0.47% | 153.94 | 0.43% | 160.52 | 0.41% | 160.35 | 0.48% | 172.31 | 0.38% | 293.58 | 0.22% | 155.95 | 0.42% | 142.67 | 0.46% | 171.96 | 0.38% | 160.22 | 0% | 160.54 | 0.41%
Monocapa | 87839 | REVESTIMENTO DECORATIVO MONOCAMADA EXECUTADO MANUALMENTE EM FACHADA DE UM EDIFÍCIO DE ALVENARIA ESTRUTURAL E ACABAMENTO RASPADO. AF_03/2024 | M2 | 196.63 | 1.04% | 152.54 | 0% | 199.61 | 0% | 165.89 | 1.18% | 151.58 | 0% | 193.32 | 0.05% | 126.48 | 0% | 137.02 | 0% | 141.49 | 0% | 177.26 | 0% | 127.16 | 0% | 149.63 | 0% | 202.01 | 0% | 152.56 | 0% | 146.01 | 0.07% | 170.61 | 0% | 128.18 | 0% | 140.88 | 0% | 147.05 | 0% | 146.34 | 0.07% | 157.41 | 0% | 267.9 | 0% | 142.52 | 0% | 130.54 | 0% | 156.89 | 0% | 146.56 | 0% | 146.57 | 0%
Monocapa | 87851 | REVESTIMENTO DECORATIVO MONOCAMADA EXECUTADO MANUALMENTE EM FACHADA DE UM EDIFÍCIO DE ALVENARIA ESTRUTURAL E ACABAMENTO TRAVERTINO. AF_03/2024 | M2 | 218.67 | 1.44% | 169.78 | 0.64% | 221.82 | 0.49% | 184.59 | 1.64% | 169.12 | 0.64% | 214.89 | 0.56% | 141.5 | 0.76% | 153.18 | 0.71% | 158 | 0.68% | 197.16 | 0.55% | 142.22 | 0.76% | 166.69 | 0.65% | 224.16 | 0.48% | 170.11 | 0.63% | 162.65 | 0.74% | 189.77 | 0.57% | 143.18 | 0.75% | 157.55 | 0.69% | 164.41 | 0.66% | 163.13 | 0.74% | 175.52 | 0.62% | 296.75 | 0.36% | 158.85 | 0.68% | 146.08 | 0.74% | 174.7 | 0.62% | 163.8 | 0% | 163.34 | 0.66%
Monocapa | 105185 | REVESTIMENTO DECORATIVO MONOCAMADA EXECUTADO MANUALMENTE EM FACHADA DE UM EDIFÍCIO DE ESTRUTURA CONVENCIONAL E ACABAMENTO CHAPISCADO/FLOCADO. AF_03/2024 | M2 | 293.43 | 1.39% | 227.71 | 0.29% | 298.13 | 0.22% | 247.86 | 1.58% | 224.22 | 0.29% | 288.84 | 0.28% | 186.06 | 0.35% | 201.79 | 0.33% | 209.24 | 0.32% | 264.18 | 0.25% | 187.51 | 0.35% | 223.09 | 0.3% | 302.93 | 0.22% | 226.29 | 0.29% | 217.72 | 0.38% | 254.15 | 0.26% | 189.92 | 0.35% | 206.84 | 0.32% | 215.51 | 0.31% | 217.73 | 0.38% | 233.32 | 0.28% | 402.34 | 0.16% | 211.77 | 0.31% | 191.73 | 0.34% | 233.87 | 0.28% | 215.57 | 0% | 218.04 | 0.3%
Monocapa | 87838 | REVESTIMENTO DECORATIVO MONOCAMADA EXECUTADO MANUALMENTE EM FACHADA DE UM EDIFÍCIO DE ESTRUTURA CONVENCIONAL E ACABAMENTO RASPADO. AF_03/2024 | M2 | 274.59 | 1.24% | 213.15 | 0% | 279.07 | 0% | 231.86 | 1.41% | 210.01 | 0% | 270.3 | 0.06% | 174.31 | 0% | 189.01 | 0% | 195.92 | 0% | 247.37 | 0% | 175.56 | 0% | 208.74 | 0% | 283.53 | 0% | 211.91 | 0% | 203.73 | 0.07% | 238.06 | 0% | 177.77 | 0% | 193.85 | 0% | 202.12 | 0% | 203.77 | 0.07% | 218.48 | 0% | 376.71 | 0% | 198.39 | 0% | 179.66 | 0% | 218.83 | 0% | 201.98 | 0% | 204.13 | 0%
Monocapa | 87850 | REVESTIMENTO DECORATIVO MONOCAMADA EXECUTADO MANUALMENTE EM FACHADA DE UM EDIFÍCIO DE ESTRUTURA CONVENCIONAL E ACABAMENTO TRAVERTINO. AF_03/2024 | M2 | 296.63 | 1.52% | 230.4 | 0.47% | 301.29 | 0.36% | 250.57 | 1.73% | 227.54 | 0.47% | 291.85 | 0.43% | 189.34 | 0.57% | 205.18 | 0.53% | 212.41 | 0.51% | 267.27 | 0.4% | 190.63 | 0.57% | 225.81 | 0.48% | 305.7 | 0.35% | 229.46 | 0.47% | 220.38 | 0.57% | 257.23 | 0.42% | 192.76 | 0.56% | 210.51 | 0.51% | 219.46 | 0.49% | 220.55 | 0.57% | 236.59 | 0.46% | 405.56 | 0.27% | 214.72 | 0.5% | 195.2 | 0.55% | 236.65 | 0.46% | 219.22 | 0% | 220.89 | 0.49%
Montagem de gruas e cremalheiras | 105110 | ASCENSÃO DE GRUA ASCENSIONAL. AF_03/2024 | M | 201.76 | 0% | 159.52 | 0% | 212.98 | 0% | 151.86 | 0% | 267.04 | 0% | 192.86 | 0% | 194.42 | 0% | 252.28 | 0% | 168.78 | 0% | 191.85 | 0% | 200.86 | 0% | 187.12 | 0% | 152.14 | 0% | 191.55 | 0% | 161.53 | 0% | 177.57 | 0% | 179.53 | 0% | 241.85 | 0% | 288.12 | 0% | 209.26 | 0% | 224.26 | 0% | 188.78 | 0% | 235.18 | 0% | 205.48 | 0% | 220.14 | 0% | 253.25 | 0% | 168.2 | 0%
Montagem de gruas e cremalheiras | 105105 | ASCENSÃO DE MINI GRUA. AF_03/2024 | M | 65.61 | 0% | 51.03 | 0% | 69.58 | 0% | 48.68 | 0% | 90.55 | 0% | 62.68 | 0% | 62.54 | 0% | 83.79 | 0% | 53.93 | 0% | 62.07 | 0% | 66.08 | 0% | 61.73 | 0% | 48.16 | 0% | 61.36 | 0% | 52.17 | 0% | 56.51 | 0% | 58.37 | 0% | 78.88 | 0% | 95.29 | 0% | 69.34 | 0% | 73 | 0% | 61.23 | 0% | 78.89 | 0% | 66.87 | 0% | 73.89 | 0% | 82.29 | 0% | 54.08 | 0%
Montagem de gruas e cremalheiras | 105103 | ASCENSÃO E DESCIDA DE ELEVADOR DE CREMALHEIRA. AF_03/2024 | M | 93.44 | 0% | 72.67 | 0% | 99.1 | 0% | 69.32 | 0% | 128.94 | 0% | 89.26 | 0% | 89.06 | 0% | 119.32 | 0% | 76.8 | 0% | 88.4 | 0% | 94.1 | 0% | 87.9 | 0% | 68.59 | 0% | 87.38 | 0% | 74.29 | 0% | 80.46 | 0% | 83.12 | 0% | 112.33 | 0% | 135.71 | 0% | 98.75 | 0% | 103.96 | 0% | 87.21 | 0% | 112.35 | 0% | 95.21 | 0% | 105.23 | 0% | 117.18 | 0% | 77.01 | 0%
Montagem de gruas e cremalheiras | 105112 | ASCENSÃO E DESCIDA DE GRUA FIXA. AF_03/2024 | M | 168.48 | 0% | 133.19 | 0% | 177.86 | 0% | 126.8 | 0% | 223.06 | 0% | 161.05 | 0% | 162.34 | 0% | 210.69 | 0% | 140.92 | 0% | 160.19 | 0% | 167.74 | 0% | 156.27 | 0% | 127.02 | 0% | 159.94 | 0% | 134.88 | 0% | 148.25 | 0% | 149.92 | 0% | 201.96 | 0% | 240.63 | 0% | 174.76 | 0% | 187.27 | 0% | 157.64 | 0% | 196.42 | 0% | 171.58 | 0% | 183.87 | 0% | 211.48 | 0% | 140.44 | 0%
Montagem de gruas e cremalheiras | 105109 | MONTAGEM E DESMONTAGEM DE GRUA ASCENSIONAL, UTILIZAÇÃO DE GUINDASTE AUTOPROPELIDO 90T. AF_03/2024 | UN | 0 |  | 0 |  | 0 |  | 0 |  | 0 |  | 0 |  | 0 |  | 0 |  | 0 |  | 0 |  | 0 |  | 0 |  | 0 |  | 0 |  | 0 |  | 0 |  | 0 |  | 0 |  | 0 |  | 0 |  | 0 |  | 0 |  | 0 |  | 0 |  | 0 |  | 0 |  | 0
Montagem de gruas e cremalheiras | 105108 | MONTAGEM E DESMONTAGEM DE GRUA ASCENSIONAL, UTILIZAÇÃO DE GUINDASTE DERRICK. AF_03/2024 | UN | 0 |  | 0 |  | 0 |  | 0 |  | 0 |  | 0 |  | 0 |  | 0 |  | 0 |  | 0 |  | 0 |  | 0 |  | 0 |  | 0 |  | 0 |  | 0 |  | 0 |  | 0 |  | 0 |  | 0 |  | 0 |  | 0 |  | 0 |  | 0 |  | 0 |  | 0 |  | 0
Montagem de gruas e cremalheiras | 105104 | MONTAGEM E DESMONTAGEM DE MINI GRUA. AF_03/2024 | UN | 4712.87 | 22.42% | 4087.5 | 25.85% | 4978.05 | 21.22% | 4028.45 | 26.23% | 5348.17 | 4.92% | 4571.55 | 23.11% | 4492.92 | 23.52% | 5165.98 | 20.45% | 4234.3 | 24.95% | 4525.56 | 5.82% | 4627.38 | 5.69% | 4318.46 | 24.47% | 4085.43 | 25.86% | 4564.66 | 5.77% | 4050.68 | 26.08% | 4268 | 6.17% | 4258.12 | 24.81% | 5081.28 | 20.79% | 5982.23 | 17.66% | 4722.02 | 22.38% | 5106.63 | 5.16% | 4627.46 | 22.83% | 5038.42 | 0% | 4821 | 0% | 4738.98 | 22.3% | 5233.6 | 0% | 4371.86 | 6.02%
Montagem de gruas e cremalheiras | 105107 | MONTAGEM E DESMONTAGEM DE TRECHO INICIAL DE ELEVADOR DE CREMALHEIRA, CABINE DUPLA - EXCLUSO FUNDAÇÕES. AF_03/2024 | UN | 3140.89 | 0% | 2442.79 | 0% | 3331.03 | 0% | 2330.16 | 0% | 4334.14 | 0% | 3000.38 | 0% | 2993.69 | 0% | 4010.74 | 0% | 2581.63 | 0% | 2971.39 | 0% | 3163.2 | 0% | 2954.66 | 0% | 2305.62 | 0% | 2937.37 | 0% | 2497.44 | 0% | 2704.86 | 0% | 2794.07 | 0% | 3775.99 | 0% | 4561.63 | 0% | 3319.33 | 0% | 3494.4 | 0% | 2931.24 | 0% | 3776.55 | 0% | 3200.56 | 0% | 3536.79 | 0% | 3938.81 | 0% | 2588.88 | 0%
Montagem de gruas e cremalheiras | 105106 | MONTAGEM E DESMONTAGEM DE TRECHO INICIAL DE ELEVADOR DE CREMALHEIRA, CABINE SIMPLES - EXCLUSO FUNDAÇÕES. AF_03/2024 | UN | 2127.13 | 0% | 1654.34 | 0% | 2255.89 | 0% | 1578.06 | 0% | 2935.23 | 0% | 2031.96 | 0% | 2027.43 | 0% | 2716.21 | 0% | 1748.37 | 0% | 2012.33 | 0% | 2142.23 | 0% | 2001 | 0% | 1561.45 | 0% | 1989.29 | 0% | 1691.35 | 0% | 1831.82 | 0% | 1892.25 | 0% | 2557.23 | 0% | 3089.3 | 0% | 2247.97 | 0% | 2366.54 | 0% | 1985.14 | 0% | 2557.61 | 0% | 2167.53 | 0% | 2395.23 | 0% | 2667.5 | 0% | 1753.28 | 0%
Montagem de gruas e cremalheiras | 105111 | MONTAGEM E DESMONTAGEM DO TRECHO INICIAL DE GRUA FIXA (ALTURA LIVRE) - EXCLUSO FUNDAÇÕES. AF_03/2024 | UN | 18213.25 | 56.54% | 16169.16 | 63.69% | 18741.16 | 54.95% | 16153.07 | 63.76% | 20741.26 | 49.65% | 18240.45 | 56.46% | 17382.95 | 59.24% | 20195.39 | 50.99% | 16960.6 | 60.72% | 17647.44 | 58.36% | 18218.99 | 56.53% | 17549.76 | 58.68% | 16183.53 | 63.64% | 17607.22 | 58.49% | 16567.73 | 62.16% | 17252.88 | 59.69% | 17445.58 | 59.03% | 19629.2 | 52.47% | 21069.8 | 48.88% | 18854.92 | 54.62% | 18711.57 | 55.04% | 17672.11 | 58.28% | 19718.1 | 0% | 17551.84 | 0% | 18548.34 | 55.52% | 19419.59 | 0% | 16785.01 | 61.36%
Paisagismo - Plantio | 98520 | APLICAÇÃO DE ADUBO EM SOLO. AF_07/2024 | M2 | 7.4 | 4.73% | 4.18 | 0% | 6.55 | 74.5% | 6.2 | 78.71% | 5.45 | 0% | 8.68 | 0% | 5.53 | 0% | 6.09 | 0% | 7.49 | 0% | 7.66 | 0% | 5.69 | 0% | 7.47 | 0% | 4.84 | 0% | 6.64 | 0% | 4.73 | 7.4% | 4.86 | 7.2% | 6.34 | 76.97% | 6.16 | 0% | 5.92 | 0% | 6.38 | 5.49% | 8.18 | 0% | 5.16 | 6.78% | 5.59 | 0% | 5.27 | 0% | 6.38 | 71% | 6.94 | 0% | 6.89 | 0%
Paisagismo - Plantio | 98521 | APLICAÇÃO DE CALCÁRIO PARA CORREÇÃO DO PH DO SOLO. AF_07/2024 | M2 | 0.46 | 0% | 0.32 | 0% | 0.44 | 0% | 0.38 | 0% | 0.37 | 0% | 0.36 | 0% | 0.42 | 0% | 0.42 | 0% | 0.36 | 0% | 0.35 | 0% | 0.37 | 0% | 0.32 | 0% | 0.35 | 0% | 0.44 | 0% | 0.3 | 0% | 0.35 | 0% | 0.39 | 0% | 0.41 | 0% | 0.47 | 0% | 0.36 | 0% | 0.44 | 0% | 0.43 | 0% | 0.34 | 0% | 0.37 | 0% | 0.35 | 0% | 0.45 | 0% | 0.35 | 0%
Paisagismo - Plantio | 105521 | ESPALHAMENTO DE TERRA VEGETAL PARA O PLANTIO. AF_07/2024 | M2 | 4.91 | 0% | 2.85 | 0% | 4.41 | 62.59% | 4.06 | 67.98% | 3.72 | 0% | 5.54 | 0% | 3.75 | 0% | 4.2 | 0% | 4.93 | 0% | 5.16 | 0% | 3.85 | 0% | 4.85 | 0% | 3.25 | 0% | 4.41 | 0% | 3.19 | 0% | 3.34 | 0% | 4.18 | 66.03% | 4.26 | 0% | 4.14 | 0% | 4.24 | 0% | 5.36 | 0% | 3.5 | 0% | 3.79 | 0% | 3.62 | 0% | 4.19 | 65.87% | 4.79 | 0% | 4.46 | 0%
Paisagismo - Plantio | 98509 | PLANTIO DE ARBUSTO OU CERCA VIVA. AF_07/2024 | UN | 224.28 | 0% | 84.57 | 0% | 108.51 | 0% | 90.36 | 0% | 72.85 | 0% | 81.68 | 0% | 55.1 | 0% | 57.87 | 0% | 46.06 | 0% | 108.44 | 0% | 57.97 | 0% | 45.38 | 96.96% | 77.08 | 0% | 41.72 | 0% | 45.31 | 97.11% | 72.83 | 0% | 90.49 | 0% | 37.32 | 0% | 18.61 | 0% | 54.9 | 0% | 144.26 | 0% | 108.39 | 0% | 47.84 | 0% | 47.05 | 0% | 63.77 | 0% | 46 | 0% | 45.4 | 96.92%
Paisagismo - Plantio | 98507 | PLANTIO DE ESPÉCIE VEGETAL, TIPO COMIGO-NINGUÉM-PODE OU EQUIVALENTE, COM ALTURA DE MUDA MAIOR QUE 0,50 M E MENOR OU IGUAL A 1,00 M. AF_07/2024 | UN | 0 |  | 0 |  | 0 |  | 0 |  | 0 |  | 0 |  | 0 |  | 0 |  | 0 |  | 0 |  | 0 |  | 0 |  | 0 |  | 0 |  | 0 |  | 0 |  | 0 |  | 0 |  | 0 |  | 0 |  | 0 |  | 0 |  | 0 |  | 0 |  | 0 |  | 0 |  | 0
Paisagismo - Plantio | 98508 | PLANTIO DE ESPÉCIE VEGETAL, TIPO COMIGO-NINGUÉM-PODE OU EQUIVALENTE, COM ALTURA DE MUDA MAIOR QUE 1,00 M. AF_07/2024 | UN | 0 |  | 0 |  | 0 |  | 0 |  | 0 |  | 0 |  | 0 |  | 0 |  | 0 |  | 0 |  | 0 |  | 0 |  | 0 |  | 0 |  | 0 |  | 0 |  | 0 |  | 0 |  | 0 |  | 0 |  | 0 |  | 0 |  | 0 |  | 0 |  | 0 |  | 0 |  | 0
Paisagismo - Plantio | 98506 | PLANTIO DE ESPÉCIE VEGETAL, TIPO COMIGO-NINGUÉM-PODE OU EQUIVALENTE, COM ALTURA DE MUDA MENOR OU IGUAL A 0,50 M. AF_07/2024 | UN | 0 |  | 0 |  | 0 |  | 0 |  | 0 |  | 0 |  | 0 |  | 0 |  | 0 |  | 0 |  | 0 |  | 0 |  | 0 |  | 0 |  | 0 |  | 0 |  | 0 |  | 0 |  | 0 |  | 0 |  | 0 |  | 0 |  | 0 |  | 0 |  | 0 |  | 0 |  | 0
Paisagismo - Plantio | 98505 | PLANTIO DE FORRAÇÃO. AF_07/2024 | M2 | 319.92 | 0% | 123.19 | 0% | 157.63 | 0% | 131.04 | 0% | 107.45 | 0% | 119.62 | 0% | 82.8 | 0% | 86.97 | 0% | 69.63 | 0% | 157.29 | 0% | 86.32 | 0% | 68.24 | 90.49% | 112.72 | 0% | 63.94 | 0% | 67.95 | 90.88% | 107.37 | 0% | 131.64 | 0% | 58.53 | 0% | 32.85 | 0% | 81.85 | 0% | 208.21 | 0% | 157.05 | 0% | 72.12 | 0% | 71.32 | 0% | 94.18 | 0% | 71.15 | 0% | 68.33 | 90.37%
Paisagismo - Plantio | 98504 | PLANTIO DE GRAMA BATATAIS EM PLACAS. AF_07/2024 | M2 | 21.9 | 0% | 15.66 | 0% | 18.44 | 0% | 16.09 | 79.43% | 14.03 | 0% | 14.59 | 0% | 15.68 | 0% | 15.07 | 0% | 14.78 | 0% | 17.9 | 0% | 12.6 | 0% | 11.22 | 0% | 14.95 | 0% | 15.62 | 0% | 15.52 | 0% | 19.73 | 0% | 15.76 | 0% | 11.93 | 0% | 17.74 | 0% | 16.53 | 77.31% | 15.91 | 0% | 17.42 | 0% | 22.42 | 0% | 12.7 | 0% | 14.39 | 0% | 17.92 | 0% | 13.59 | 0%
Paisagismo - Plantio | 98503 | PLANTIO DE GRAMA EM PAVIMENTO CONCREGRAMA. AF_07/2024 | M2 | 32.38 | 0% | 20.22 | 0% | 27.42 | 34.83% | 25.02 | 83.73% | 21.24 | 0% | 28.18 | 0% | 22.59 | 0% | 23.38 | 0% | 26.25 | 0% | 29.73 | 0% | 20.57 | 0% | 23.14 | 0% | 20.93 | 0% | 24.9 | 0% | 21.4 | 0% | 25.07 | 0% | 24.84 | 38.45% | 20.48 | 0% | 24.76 | 0% | 25.55 | 44.62% | 28.12 | 0% | 23.72 | 0% | 29.14 | 0% | 19.61 | 0% | 23.62 | 40.43% | 27.27 | 0% | 23.86 | 0%
Paisagismo - Plantio | 103946 | PLANTIO DE GRAMA ESMERALDA OU SÃO CARLOS OU CURITIBANA, EM PLACAS. AF_07/2024 | M2 | 29.05 | 0% | 20.52 | 0% | 24.16 | 0% | 21.21 | 84.39% | 18.02 | 0% | 18.88 | 0% | 20.26 | 0% | 19.31 | 0% | 19.14 | 0% | 23.47 | 0% | 16.11 | 0% | 14.3 | 0% | 19.53 | 0% | 20.2 | 0% | 20.38 | 0% | 26.02 | 0% | 20.62 | 0% | 14.79 | 0% | 22.75 | 0% | 21.65 | 82.68% | 20.49 | 0% | 22.85 | 0% | 29.84 | 0% | 16.13 | 0% | 18.7 | 0% | 23.04 | 0% | 17.6 | 0%
Paisagismo - Plantio | 98517 | PLANTIO DE PALMEIRA COM ALTURA DE MUDA MAIOR QUE 2,00 M E MENOR OU IGUAL A 4,00 M. AF_07/2024 | UN | 0 |  | 0 |  | 0 |  | 0 |  | 0 |  | 0 |  | 0 |  | 0 |  | 0 |  | 0 |  | 0 |  | 0 |  | 0 |  | 0 |  | 0 |  | 0 |  | 0 |  | 0 |  | 0 |  | 0 |  | 0 |  | 0 |  | 0 |  | 0 |  | 0 |  | 0 |  | 0
Paisagismo - Plantio | 98518 | PLANTIO DE PALMEIRA COM ALTURA DE MUDA MAIOR QUE 4,00 M . AF_07/2024 | UN | 0 |  | 0 |  | 0 |  | 0 |  | 0 |  | 0 |  | 0 |  | 0 |  | 0 |  | 0 |  | 0 |  | 0 |  | 0 |  | 0 |  | 0 |  | 0 |  | 0 |  | 0 |  | 0 |  | 0 |  | 0 |  | 0 |  | 0 |  | 0 |  | 0 |  | 0 |  | 0
Paisagismo - Plantio | 98516 | PLANTIO DE PALMEIRA COM ALTURA DE MUDA MENOR OU IGUAL A 2,00 M . AF_07/2024 | UN | 746.89 | 6.19% | 392.5 | 11.78% | 481.66 | 9.6% | 401.21 | 11.52% | 381.2 | 2.73% | 399.98 | 11.56% | 340.23 | 13.59% | 354.25 | 13.05% | 311.37 | 14.85% | 466.94 | 2.23% | 341.38 | 3.04% | 293.05 | 52.1% | 379.55 | 12.18% | 311.1 | 3.34% | 291.2 | 52.43% | 376.07 | 2.76% | 406.59 | 11.37% | 315.06 | 14.67% | 302.71 | 15.27% | 330.19 | 14% | 574.65 | 1.81% | 467.91 | 9.88% | 317.12 | 0% | 330.23 | 0% | 344.28 | 13.43% | 345.71 | 0% | 307.29 | 38.03%
Paisagismo - Plantio | 98514 | PLANTIO DE ÁRVORE FRUTÍFERA COM ALTURA DE MUDA MAIOR QUE 2,00 M E MENOR OU IGUAL A 4,00 M. AF_07/2024 | UN | 0 |  | 0 |  | 0 |  | 0 |  | 0 |  | 0 |  | 0 |  | 0 |  | 0 |  | 0 |  | 0 |  | 0 |  | 0 |  | 0 |  | 0 |  | 0 |  | 0 |  | 0 |  | 0 |  | 0 |  | 0 |  | 0 |  | 0 |  | 0 |  | 0 |  | 0 |  | 0
Paisagismo - Plantio | 98515 | PLANTIO DE ÁRVORE FRUTÍFERA COM ALTURA DE MUDA MAIOR QUE 4,00 M. AF_07/2024 | UN | 0 |  | 0 |  | 0 |  | 0 |  | 0 |  | 0 |  | 0 |  | 0 |  | 0 |  | 0 |  | 0 |  | 0 |  | 0 |  | 0 |  | 0 |  | 0 |  | 0 |  | 0 |  | 0 |  | 0 |  | 0 |  | 0 |  | 0 |  | 0 |  | 0 |  | 0 |  | 0
Paisagismo - Plantio | 98513 | PLANTIO DE ÁRVORE FRUTÍFERA COM ALTURA DE MUDA MENOR OU IGUAL A 2,00 M. AF_07/2024 | UN | 0 |  | 0 |  | 0 |  | 0 |  | 0 |  | 0 |  | 0 |  | 0 |  | 0 |  | 0 |  | 0 |  | 0 |  | 0 |  | 0 |  | 0 |  | 0 |  | 0 |  | 0 |  | 0 |  | 0 |  | 0 |  | 0 |  | 0 |  | 0 |  | 0 |  | 0 |  | 0
Paisagismo - Plantio | 98511 | PLANTIO DE ÁRVORE ORNAMENTAL COM ALTURA DE MUDA MAIOR QUE 2,00 M E MENOR OU IGUAL A 4,00 M . AF_07/2024 | UN | 581.46 | 0% | 234.79 | 0% | 298.55 | 0% | 247.32 | 0% | 210.32 | 0% | 230.57 | 0% | 168.35 | 0% | 176.91 | 0% | 143.27 | 0% | 296.9 | 0% | 172.25 | 0% | 138.93 | 77.65% | 216.56 | 0% | 135.02 | 0% | 137.53 | 78.44% | 209.92 | 0% | 250.14 | 0% | 128.88 | 0% | 86.51 | 0% | 163.79 | 0% | 388.65 | 0% | 295.75 | 0% | 147.59 | 0% | 147.58 | 0% | 184.83 | 0% | 152.83 | 0% | 139.37 | 77.41%
Paisagismo - Plantio | 98512 | PLANTIO DE ÁRVORE ORNAMENTAL COM ALTURA DE MUDA MAIOR QUE 4,00 M. AF_07/2024 | UN | 0 |  | 0 |  | 0 |  | 0 |  | 0 |  | 0 |  | 0 |  | 0 |  | 0 |  | 0 |  | 0 |  | 0 |  | 0 |  | 0 |  | 0 |  | 0 |  | 0 |  | 0 |  | 0 |  | 0 |  | 0 |  | 0 |  | 0 |  | 0 |  | 0 |  | 0 |  | 0
Paisagismo - Plantio | 98510 | PLANTIO DE ÁRVORE ORNAMENTAL COM ALTURA DE MUDA MENOR OU IGUAL A 2,00 M . AF_07/2024 | UN | 296.83 | 0% | 126.25 | 0% | 159.49 | 0% | 131.61 | 0% | 116.19 | 0% | 125.42 | 0% | 96.42 | 0% | 101.37 | 0% | 82.96 | 0% | 158.05 | 0% | 96.96 | 0% | 79.67 | 65.92% | 117.41 | 0% | 79.97 | 0% | 78.45 | 66.95% | 115.84 | 0% | 134.08 | 0% | 79.01 | 0% | 59.9 | 0% | 92.44 | 0% | 204.42 | 0% | 157.04 | 0% | 85.03 | 0% | 85.88 | 0% | 102.36 | 0% | 91.82 | 0% | 80.06 | 65.6%
Paisagismo - Plantio | 98519 | REVOLVIMENTO E LIMPEZA MANUAL DE SOLO. AF_07/2024 | M2 | 4.1 | 0% | 3.55 | 0% | 4.21 | 0% | 3.33 | 0% | 4.11 | 0% | 3.93 | 0% | 4.31 | 0% | 4.54 | 0% | 3.93 | 0% | 4.02 | 0% | 3.9 | 0% | 3.58 | 0% | 3.57 | 0% | 4.24 | 0% | 3.42 | 0% | 4.07 | 0% | 3.66 | 0% | 4.84 | 0% | 5.3 | 0% | 3.78 | 0% | 4.53 | 0% | 3.88 | 0% | 3.93 | 0% | 4.18 | 0% | 3.68 | 0% | 5.19 | 0% | 3.63 | 0%
Paredes de Concreto - Armação | 91599 | ARMAÇÃO DO SISTEMA DE PAREDES DE CONCRETO, EXECUTADA COMO ARMADURA NEGATIVA DE LAJES, TELA L-159. AF_12/2024 | KG | 7.27 | 89.41% | 10.09 | 10.41% | 8.37 | 12.54% | 7.2 | 90.28% | 7.04 | 0% | 7.37 | 14.25% | 7.61 | 13.8% | 9.28 | 0% | 7.92 | 13.26% | 7.16 | 90.78% | 8.07 | 0% | 8.04 | 13.06% | 9.81 | 10.7% | 8.55 | 12.28% | 7.15 | 90.91% | 8.08 | 13% | 8.14 | 12.9% | 8.97 | 11.71% | 7.67 | 13.69% | 7.17 | 90.66% | 10.25 | 10.24% | 7.19 | 90.4% | 8.06 | 0% | 8.14 | 0% | 7.24 | 89.78% | 7.28 | 0% | 7.13 | 91.16%
Paredes de Concreto - Armação | 100065 | ARMAÇÃO DO SISTEMA DE PAREDES DE CONCRETO, EXECUTADA COMO ARMADURA NEGATIVA DE LAJES, TELA L-196. AF_12/2024 | KG | 0 |  | 0 |  | 0 |  | 0 |  | 0 |  | 0 |  | 0 |  | 0 |  | 0 |  | 0 |  | 0 |  | 0 |  | 0 |  | 0 |  | 0 |  | 0 |  | 0 |  | 0 |  | 0 |  | 0 |  | 0 |  | 0 |  | 0 |  | 0 |  | 0 |  | 0 |  | 0
Paredes de Concreto - Armação | 100069 | ARMAÇÃO DO SISTEMA DE PAREDES DE CONCRETO, EXECUTADA COMO ARMADURA NEGATIVA DE LAJES, TELA T-138. AF_12/2024 | KG | 0 |  | 0 |  | 0 |  | 0 |  | 0 |  | 0 |  | 0 |  | 0 |  | 0 |  | 0 |  | 0 |  | 0 |  | 0 |  | 0 |  | 0 |  | 0 |  | 0 |  | 0 |  | 0 |  | 0 |  | 0 |  | 0 |  | 0 |  | 0 |  | 0 |  | 0 |  | 0
Paredes de Concreto - Armação | 100063 | ARMAÇÃO DO SISTEMA DE PAREDES DE CONCRETO, EXECUTADA COMO ARMADURA NEGATIVA DE LAJES, TELA T-159. AF_12/2024 | KG | 0 |  | 0 |  | 0 |  | 0 |  | 0 |  | 0 |  | 0 |  | 0 |  | 0 |  | 0 |  | 0 |  | 0 |  | 0 |  | 0 |  | 0 |  | 0 |  | 0 |  | 0 |  | 0 |  | 0 |  | 0 |  | 0 |  | 0 |  | 0 |  | 0 |  | 0 |  | 0
Paredes de Concreto - Armação | 91597 | ARMAÇÃO DO SISTEMA DE PAREDES DE CONCRETO, EXECUTADA COMO ARMADURA NEGATIVA DE LAJES, TELA T-196. AF_12/2024 | KG | 6.91 | 90.3% | 9.71 | 8.65% | 8.01 | 10.49% | 6.86 | 90.96% | 6.67 | 0% | 7.01 | 11.98% | 7.25 | 11.59% | 8.95 | 0% | 7.55 | 11.13% | 6.81 | 91.63% | 7.71 | 0% | 7.7 | 10.91% | 9.43 | 8.91% | 8.18 | 10.27% | 6.82 | 91.5% | 7.71 | 10.89% | 7.78 | 10.8% | 8.58 | 9.79% | 7.28 | 11.54% | 6.82 | 91.5% | 9.87 | 8.51% | 6.84 | 91.23% | 7.74 | 0% | 7.76 | 0% | 6.9 | 90.43% | 6.9 | 0% | 6.78 | 92.04%
Paredes de Concreto - Armação | 91598 | ARMAÇÃO DO SISTEMA DE PAREDES DE CONCRETO, EXECUTADA COMO ARMADURA POSITIVA DE LAJES, TELA Q-113. AF_12/2024 | KG | 8.81 | 91.6% | 12.79 | 3.36% | 10.33 | 4.16% | 8.74 | 92.33% | 8.48 | 0% | 9.02 | 4.77% | 9.31 | 4.62% | 11.91 | 0% | 9.7 | 4.43% | 8.71 | 92.65% | 10.03 | 0% | 9.97 | 4.31% | 12.41 | 3.46% | 10.64 | 4.04% | 8.7 | 92.76% | 10 | 4.3% | 10.06 | 4.27% | 11.14 | 3.86% | 9.33 | 4.61% | 8.72 | 92.55% | 12.99 | 3.31% | 8.74 | 92.33% | 10.22 | 0% | 10.02 | 0% | 8.78 | 91.91% | 8.81 | 0% | 8.68 | 92.97%
Paredes de Concreto - Armação | 91596 | ARMAÇÃO DO SISTEMA DE PAREDES DE CONCRETO, EXECUTADA COMO ARMADURA POSITIVA DE LAJES, TELA Q-138. AF_12/2024 | KG | 9.03 | 92.69% | 13.24 | 2.64% | 10.63 | 3.29% | 8.98 | 93.21% | 8.68 | 0% | 9.26 | 3.78% | 9.56 | 3.66% | 12.31 | 0% | 9.98 | 3.51% | 8.93 | 93.73% | 10.32 | 0% | 10.28 | 3.4% | 12.84 | 2.73% | 10.95 | 3.2% | 8.93 | 93.73% | 10.29 | 3.4% | 10.38 | 3.37% | 11.47 | 3.05% | 9.56 | 3.66% | 8.94 | 93.62% | 13.42 | 2.61% | 8.95 | 93.52% | 10.54 | 0% | 10.29 | 0% | 9.02 | 92.79% | 9.02 | 0% | 8.9 | 94.04%
Paredes de Concreto - Armação | 100064 | ARMAÇÃO DO SISTEMA DE PAREDES DE CONCRETO, EXECUTADA COMO ARMADURA POSITIVA DE LAJES, TELA Q-159. AF_12/2024 | KG | 8.95 | 93.18% | 13.16 | 2.36% | 10.56 | 2.94% | 8.9 | 93.71% | 8.61 | 0% | 9.19 | 3.37% | 9.49 | 3.27% | 12.24 | 0% | 9.9 | 3.13% | 8.86 | 94.13% | 10.25 | 0% | 10.21 | 3.04% | 12.77 | 2.43% | 10.87 | 2.85% | 8.86 | 94.13% | 10.22 | 3.03% | 10.29 | 3.01% | 11.38 | 2.72% | 9.48 | 3.27% | 8.86 | 94.13% | 13.34 | 2.32% | 8.88 | 93.92% | 10.48 | 0% | 10.21 | 0% | 8.94 | 93.29% | 8.94 | 0% | 8.84 | 94.34%
Paredes de Concreto - Armação | 100066 | ARMAÇÃO DO SISTEMA DE PAREDES DE CONCRETO, EXECUTADA COMO ARMADURA POSITIVA DE LAJES, TELA Q-196. AF_12/2024 | KG | 8.94 | 93.85% | 13.23 | 1.89% | 10.57 | 2.37% | 8.91 | 94.16% | 8.59 | 0% | 9.19 | 2.72% | 9.48 | 2.64% | 12.29 | 0% | 9.91 | 2.52% | 8.85 | 94.8% | 10.25 | 0% | 10.23 | 2.44% | 12.83 | 1.95% | 10.89 | 2.3% | 8.87 | 94.59% | 10.23 | 2.44% | 10.33 | 2.42% | 11.41 | 2.19% | 9.46 | 2.64% | 8.86 | 94.7% | 13.4 | 1.87% | 8.86 | 94.7% | 10.51 | 0% | 10.21 | 0% | 8.95 | 93.74% | 8.92 | 0% | 8.83 | 95.02%
Paredes de Concreto - Armação | 91603 | ARMAÇÃO DO SISTEMA DE PAREDES DE CONCRETO, EXECUTADA COMO REFORÇO, VERGALHÃO DE 10,0 MM DE DIÂMETRO. AF_12/2024 | KG | 12.92 | 0% | 11.49 | 0% | 11.48 | 0% | 12.17 | 0% | 8.89 | 0% | 10.14 | 0% | 9.18 | 0% | 11.46 | 0% | 9.39 | 0% | 10.44 | 0% | 10.08 | 0% | 10.29 | 0% | 10.29 | 0% | 10.65 | 0% | 9.51 | 0% | 10.31 | 0% | 10.13 | 0% | 11.08 | 0% | 11.02 | 0% | 10.69 | 0% | 12.36 | 0% | 11.97 | 0% | 11.27 | 0% | 9.82 | 0% | 11.39 | 0% | 9.27 | 0% | 9.72 | 0%
Paredes de Concreto - Armação | 100068 | ARMAÇÃO DO SISTEMA DE PAREDES DE CONCRETO, EXECUTADA COMO REFORÇO, VERGALHÃO DE 12,5 MM DE DIÂMETRO. AF_12/2024 | KG | 11.13 | 0% | 9.91 | 0% | 9.89 | 0% | 10.51 | 0% | 7.64 | 0% | 8.72 | 0% | 7.89 | 0% | 9.86 | 0% | 8.07 | 0% | 8.97 | 0% | 8.66 | 0% | 8.84 | 0% | 8.86 | 0% | 9.16 | 0% | 8.18 | 0% | 8.86 | 0% | 8.73 | 0% | 9.51 | 0% | 9.44 | 0% | 9.2 | 0% | 10.65 | 0% | 10.3 | 0% | 9.71 | 0% | 8.41 | 0% | 9.83 | 0% | 7.93 | 0% | 8.36 | 0%
Paredes de Concreto - Armação | 100067 | ARMAÇÃO DO SISTEMA DE PAREDES DE CONCRETO, EXECUTADA COMO REFORÇO, VERGALHÃO DE 5,0 MM DE DIÂMETRO. AF_12/2024 | KG | 14.85 | 0% | 12.99 | 0% | 13.41 | 0% | 13.69 | 0% | 11.17 | 0% | 12.03 | 0% | 11.38 | 0% | 13.62 | 0% | 11.49 | 0% | 12.35 | 0% | 12.1 | 0% | 11.85 | 0% | 11.93 | 0% | 12.62 | 0% | 11.08 | 0% | 12.22 | 0% | 11.86 | 0% | 13.54 | 0% | 13.67 | 0% | 12.46 | 0% | 14.32 | 0% | 13.99 | 0% | 13.01 | 0% | 12.2 | 0% | 12.96 | 0% | 11.73 | 0% | 11.51 | 0%
Paredes de Concreto - Armação | 91601 | ARMAÇÃO DO SISTEMA DE PAREDES DE CONCRETO, EXECUTADA COMO REFORÇO, VERGALHÃO DE 6,3 MM DE DIÂMETRO. AF_12/2024 | KG | 15.39 | 0% | 13.53 | 0% | 13.8 | 0% | 14.29 | 0% | 11.22 | 0% | 12.32 | 0% | 11.5 | 0% | 13.95 | 0% | 11.66 | 0% | 12.67 | 0% | 12.35 | 0% | 12.28 | 0% | 12.32 | 0% | 12.93 | 0% | 11.42 | 0% | 12.54 | 0% | 12.2 | 0% | 13.74 | 0% | 13.8 | 0% | 12.86 | 0% | 14.8 | 0% | 14.41 | 0% | 13.46 | 0% | 12.31 | 0% | 13.47 | 0% | 11.76 | 0% | 11.8 | 0%
Paredes de Concreto - Armação | 91602 | ARMAÇÃO DO SISTEMA DE PAREDES DE CONCRETO, EXECUTADA COMO REFORÇO, VERGALHÃO DE 8,0 MM DE DIÂMETRO. AF_12/2024 | KG | 14.41 | 0% | 12.74 | 0% | 12.86 | 0% | 13.49 | 0% | 10.16 | 0% | 11.41 | 0% | 10.47 | 0% | 12.88 | 0% | 10.65 | 0% | 11.73 | 0% | 11.38 | 0% | 11.47 | 0% | 11.5 | 0% | 11.98 | 0% | 10.65 | 0% | 11.59 | 0% | 11.36 | 0% | 12.56 | 0% | 12.56 | 0% | 11.97 | 0% | 13.81 | 0% | 13.41 | 0% | 12.59 | 0% | 11.18 | 0% | 12.65 | 0% | 10.61 | 0% | 10.92 | 0%
Paredes de Concreto - Armação | 91593 | ARMAÇÃO DO SISTEMA DE PAREDES DE CONCRETO, EXECUTADA EM PAREDES DE EDIFICAÇÕES MULTIFAMILIARES, TELA Q-138. AF_12/2024_PS | KG | 9.08 | 90.53% | 13.25 | 1.51% | 10.68 | 1.87% | 8.99 | 91.43% | 8.75 | 0% | 9.3 | 2.15% | 9.62 | 2.08% | 12.43 | 0% | 10.04 | 1.99% | 8.97 | 91.64% | 10.37 | 0% | 10.29 | 1.94% | 12.85 | 1.56% | 11 | 1.82% | 8.95 | 91.84% | 10.33 | 1.94% | 10.4 | 1.92% | 11.56 | 1.73% | 9.67 | 2.07% | 8.98 | 91.54% | 13.48 | 1.48% | 9.01 | 91.23% | 10.6 | 0% | 10.36 | 0% | 9.03 | 91.03% | 9.1 | 0% | 8.93 | 92.05%
Paredes de Concreto - Armação | 105814 | ARMAÇÃO DO SISTEMA DE PAREDES DE CONCRETO, EXECUTADA EM PAREDES DE EDIFICAÇÕES MULTIFAMILIARES, TELA Q-283. AF_12/2024_PS | KG | 8.76 | 93.49% | 13.02 | 0.77% | 10.38 | 0.96% | 8.72 | 93.92% | 8.41 | 0% | 9 | 1.11% | 9.3 | 1.08% | 12.14 | 0% | 9.72 | 1.03% | 8.67 | 94.46% | 10.06 | 0% | 10.04 | 1% | 12.62 | 0.79% | 10.69 | 0.94% | 8.69 | 94.25% | 10.03 | 1% | 10.12 | 0.99% | 11.21 | 0.89% | 9.28 | 1.08% | 8.68 | 94.35% | 13.19 | 0.76% | 8.68 | 94.35% | 10.34 | 0% | 10 | 0% | 8.77 | 93.39% | 8.74 | 0% | 8.65 | 94.68%
Paredes de Concreto - Armação | 91594 | ARMAÇÃO DO SISTEMA DE PAREDES DE CONCRETO, EXECUTADA EM PAREDES DE EDIFICAÇÕES UNIFAMILIARES OU MULTIFAMILIARES, TELA Q-92. AF_12/2024_PS | KG | 9.11 | 91.11% | 13.26 | 2.26% | 10.7 | 2.8% | 9.03 | 91.92% | 8.76 | 0% | 9.32 | 3.22% | 9.64 | 3.11% | 12.41 | 0% | 10.04 | 2.99% | 8.99 | 92.32% | 10.38 | 0% | 10.32 | 2.91% | 12.88 | 2.33% | 11.01 | 2.72% | 8.98 | 92.43% | 10.35 | 2.9% | 10.42 | 2.88% | 11.56 | 2.6% | 9.68 | 3.1% | 9 | 92.22% | 13.47 | 2.23% | 9.03 | 91.92% | 10.6 | 0% | 10.37 | 0% | 9.07 | 91.51% | 9.11 | 0% | 8.96 | 92.63%
Paredes de Concreto - Armação | 91595 | ARMAÇÃO DO SISTEMA DE PAREDES DE CONCRETO, EXECUTADA EM PAREDES DE EDIFICAÇÕES UNIFAMILIARES, TELA Q-61. AF_12/2024_PS | KG | 9.41 | 88.63% | 13.47 | 3.41% | 10.97 | 4.19% | 9.29 | 89.77% | 9.1 | 0% | 9.61 | 4.79% | 9.95 | 4.62% | 12.64 | 0% | 10.34 | 4.45% | 9.29 | 89.77% | 10.66 | 0% | 10.57 | 4.35% | 13.08 | 3.52% | 11.29 | 4.07% | 9.24 | 90.26% | 10.64 | 4.32% | 10.67 | 4.31% | 11.89 | 3.87% | 10.04 | 4.58% | 9.29 | 89.77% | 13.74 | 3.35% | 9.35 | 89.2% | 10.82 | 0% | 10.71 | 0% | 9.33 | 89.39% | 9.47 | 0% | 9.24 | 90.26%
Paredes de Concreto - Armação | 105815 | ARMAÇÃO DO SISTEMA DE PAREDES DE CONCRETO, EXECUTADA EM PAREDES DE EDIFICAÇÕES UNIFAMILIARES, TELA Q-75. AF_12/2024 | KG | 0 |  | 0 |  | 0 |  | 0 |  | 0 |  | 0 |  | 0 |  | 0 |  | 0 |  | 0 |  | 0 |  | 0 |  | 0 |  | 0 |  | 0 |  | 0 |  | 0 |  | 0 |  | 0 |  | 0 |  | 0 |  | 0 |  | 0 |  | 0 |  | 0 |  | 0 |  | 0
Paredes de Concreto - Armação | 91600 | ARMAÇÃO DO SISTEMA DE PAREDES DE CONCRETO, EXECUTADA EM PLATIBANDAS, TELA Q-92. AF_12/2024_PS | KG | 10.4 | 81.44% | 14.33 | 3.28% | 11.95 | 3.93% | 10.12 | 83.7% | 10.11 | 0% | 10.54 | 4.46% | 10.97 | 4.28% | 13.73 | 0% | 11.34 | 4.14% | 10.23 | 82.8% | 11.65 | 0% | 11.4 | 4.12% | 13.99 | 3.36% | 12.28 | 3.83% | 10.05 | 84.28% | 11.58 | 4.06% | 11.57 | 4.06% | 13.04 | 3.6% | 11.24 | 4.18% | 10.19 | 83.12% | 14.78 | 3.18% | 10.34 | 81.91% | 11.74 | 0% | 11.8 | 0% | 10.17 | 83.28% | 10.56 | 0% | 10.12 | 83.7%
Paredes de Concreto - Concretagem | 99235 | CONCRETAGEM DE EDIFICAÇÕES (PAREDES E LAJES) FEITAS COM SISTEMA DE FÔRMAS MANUSEÁVEIS, COM CONCRETO USINADO AUTOADENSÁVEL FCK 25 MPA - LANÇAMENTO E ACABAMENTO. AF_09/2024 | M3 | 2007.5 | 0% | 660.98 | 0% | 1115.15 | 0% | 1073.33 | 0% | 749.68 | 0% | 637.76 | 0% | 620.57 | 0% | 772.88 | 0% | 765.35 | 0% | 767.04 | 0% | 690.19 | 0% | 712.7 | 0% | 904.98 | 0% | 867.44 | 0% | 699.43 | 0% | 612.46 | 0% | 713.74 | 0% | 589.16 | 0% | 657.82 | 0% | 687.66 | 0% | 1044.93 | 0% | 1350.23 | 0% | 704.72 | 0% | 775.92 | 0% | 603.74 | 0% | 590.96 | 0% | 842.56 | 0%
Paredes de Concreto - Concretagem | 105539 | CONCRETAGEM DE EDIFICAÇÕES (PAREDES E LAJES) FEITAS COM SISTEMA DE FÔRMAS MANUSEÁVEIS, COM CONCRETO USINADO AUTOADENSÁVEL REFORÇADO COM FIBRAS DE POLIPROPILENO, FCK 25 MPA - LANÇAMENTO E ACABAMENTO. AF_09/2024 | M3 | 0 |  | 0 |  | 0 |  | 0 |  | 0 |  | 0 |  | 0 |  | 0 |  | 0 |  | 0 |  | 0 |  | 0 |  | 0 |  | 0 |  | 0 |  | 0 |  | 0 |  | 0 |  | 0 |  | 0 |  | 0 |  | 0 |  | 0 |  | 0 |  | 0 |  | 0 |  | 0
Paredes de Concreto - Concretagem | 99439 | CONCRETAGEM DE EDIFICAÇÕES (PAREDES E LAJES) FEITAS COM SISTEMA DE FÔRMAS MANUSEÁVEIS, COM CONCRETO USINADO BOMBEÁVEL FCK 25 MPA - LANÇAMENTO, ADENSAMENTO E ACABAMENTO. AF_09/2024 | M3 | 2192.14 | 0% | 727.37 | 0.01% | 1222.59 | 0.01% | 1175.18 | 0.01% | 825.74 | 0% | 703.28 | 0.01% | 685.49 | 0.01% | 851.55 | 0.01% | 842.02 | 0.01% | 843.96 | 0.01% | 760.31 | 0.01% | 783.54 | 0.01% | 992.66 | 0.01% | 953.52 | 0.01% | 768.88 | 0.01% | 676.07 | 0.01% | 785.16 | 0% | 652.93 | 0.01% | 728.71 | 0% | 756.89 | 0.01% | 1146.96 | 0.01% | 1477.77 | 0.01% | 775.87 | 0.01% | 854.59 | 0.01% | 665.47 | 0.01% | 655.27 | 0% | 925.12 | 0.01%
Paredes de Concreto - Concretagem | 105540 | CONCRETAGEM DE ESCADAS EM EDIFICAÇÕES MULTIFAMILIARES FEITAS COM SISTEMA DE FÔRMAS MANUSEÁVEIS COM CONCRETO USINADO AUTOADENSÁVEL REFORÇADO COM FIBRAS DE POLIPROPILENO, FCK 25 MPA - LANÇAMENTO E ACABAMENTO. AF_09/2024 | M3 | 0 |  | 0 |  | 0 |  | 0 |  | 0 |  | 0 |  | 0 |  | 0 |  | 0 |  | 0 |  | 0 |  | 0 |  | 0 |  | 0 |  | 0 |  | 0 |  | 0 |  | 0 |  | 0 |  | 0 |  | 0 |  | 0 |  | 0 |  | 0 |  | 0 |  | 0 |  | 0
Paredes de Concreto - Concretagem | 103184 | CONCRETAGEM DE ESCADAS EM EDIFICAÇÕES MULTIFAMILIARES FEITAS COM SISTEMA DE FÔRMAS MANUSEÁVEIS COM CONCRETO USINADO AUTOADENSÁVEL, FCK 25 MPA - LANÇAMENTO E ACABAMENTO. AF_09/2024 | M3 | 2031.04 | 0% | 680.03 | 0% | 1138.07 | 0% | 1092.7 | 0% | 774.26 | 0% | 659.6 | 0% | 644.79 | 0% | 798.2 | 0% | 788.73 | 0% | 789.44 | 0% | 713.07 | 0% | 731.97 | 0% | 924.72 | 0% | 890.52 | 0% | 718.27 | 0% | 634.83 | 0% | 734.19 | 0% | 616.6 | 0% | 687.63 | 0% | 707.74 | 0% | 1068.79 | 0% | 1373.95 | 0% | 725.87 | 0% | 801.96 | 0% | 623.55 | 0% | 618.01 | 0% | 863.08 | 0%
Paredes de Concreto - Concretagem | 103183 | CONCRETAGEM DE ESCADAS EM EDIFICAÇÕES MULTIFAMILIARES FEITAS COM SISTEMA DE FÔRMAS MANUSEÁVEIS COM CONCRETO USINADO BOMBEÁVEL, FCK 25 MPA - LANÇAMENTO, ADENSAMENTO E ACABAMENTO. AF_09/2024 | M3 | 2273.67 | 0.01% | 794.14 | 0.04% | 1302.67 | 0.02% | 1242.22 | 0.02% | 910.3 | 0% | 779.35 | 0.04% | 769.24 | 0.04% | 939.27 | 0.03% | 922.07 | 0.03% | 921.93 | 0.03% | 839 | 0.03% | 850.79 | 0.03% | 1061.5 | 0.03% | 1034.14 | 0.03% | 834.6 | 0.03% | 754.02 | 0.04% | 856.26 | 0% | 748.06 | 0.04% | 832.19 | 0% | 827.39 | 0.04% | 1230.84 | 0.02% | 1559.14 | 0.02% | 849.87 | 0.03% | 943.44 | 0.03% | 734.76 | 0.04% | 750.4 | 0% | 996.41 | 0.03%
Paredes de Concreto - Concretagem | 99434 | CONCRETAGEM DE LAJES EM EDIFICAÇÕES MULTIFAMILIARES FEITAS COM SISTEMA DE FÔRMAS MANUSEÁVEIS, COM CONCRETO USINADO BOMBEÁVEL FCK 25 MPA - LANÇAMENTO, ADENSAMENTO E ACABAMENTO. AF_09/2024 | M3 | 2226.64 | 0% | 739.93 | 0.01% | 1242.82 | 0.01% | 1194.34 | 0.01% | 840.25 | 0% | 715.75 | 0.01% | 697.93 | 0.01% | 866.51 | 0.01% | 856.67 | 0.01% | 858.57 | 0.01% | 773.72 | 0.01% | 796.94 | 0.01% | 1009.18 | 0.01% | 969.79 | 0.01% | 782.05 | 0.01% | 688.21 | 0.01% | 798.68 | 0% | 665.22 | 0.01% | 742.33 | 0% | 770.02 | 0.01% | 1166.19 | 0.01% | 1501.79 | 0.01% | 789.34 | 0.01% | 869.67 | 0.01% | 677.2 | 0.01% | 667.59 | 0% | 940.72 | 0.01%
Paredes de Concreto - Concretagem | 99431 | CONCRETAGEM DE LAJES EM EDIFICAÇÕES UNIFAMILIARES FEITAS COM SISTEMA DE FÔRMAS MANUSEÁVEIS, COM CONCRETO USINADO BOMBEÁVEL FCK 25 MPA - LANÇAMENTO, ADENSAMENTO E ACABAMENTO. AF_09/2024 | M3 | 2222.55 | 0% | 736.58 | 0.01% | 1238.79 | 0.01% | 1190.97 | 0.01% | 835.99 | 0% | 711.93 | 0.01% | 693.72 | 0.01% | 862.11 | 0.01% | 852.65 | 0.01% | 854.65 | 0.01% | 769.75 | 0.01% | 793.56 | 0.01% | 1005.73 | 0.01% | 965.73 | 0.01% | 778.75 | 0.01% | 684.28 | 0.01% | 795.09 | 0% | 660.43 | 0.01% | 737.12 | 0% | 766.47 | 0.01% | 1161.96 | 0.01% | 1497.69 | 0.01% | 785.62 | 0.01% | 865.19 | 0.01% | 673.71 | 0.01% | 662.8 | 0% | 937.14 | 0.01%
Paredes de Concreto - Concretagem | 99435 | CONCRETAGEM DE PAREDES EM EDIFICAÇÕES MULTIFAMILIARES FEITAS COM SISTEMA DE FÔRMAS MANUSEÁVEIS, COM CONCRETO USINADO BOMBEÁVEL FCK 25 MPA - LANÇAMENTO, ADENSAMENTO E ACABAMENTO. AF_09/2024 | M3 | 2177.78 | 0% | 722.5 | 0.01% | 1214.49 | 0.01% | 1167.43 | 0.01% | 820.17 | 0% | 698.53 | 0.01% | 680.84 | 0.01% | 845.81 | 0.01% | 836.38 | 0.01% | 838.3 | 0.01% | 755.19 | 0.01% | 778.29 | 0.01% | 986.07 | 0.01% | 947.14 | 0.01% | 763.75 | 0.01% | 671.49 | 0.01% | 779.89 | 0% | 648.45 | 0.01% | 723.71 | 0% | 751.83 | 0.01% | 1139.34 | 0.01% | 1468.03 | 0.01% | 770.65 | 0.01% | 848.84 | 0.01% | 660.98 | 0.01% | 650.76 | 0% | 918.95 | 0.01%
Paredes de Concreto - Concretagem | 99432 | CONCRETAGEM DE PAREDES EM EDIFICAÇÕES UNIFAMILIARES FEITAS COM SISTEMA DE FÔRMAS MANUSEÁVEIS, COM CONCRETO USINADO BOMBEÁVEL FCK 25 MPA - LANÇAMENTO, ADENSAMENTO E ACABAMENTO. AF_09/2024 | M3 | 2174.85 | 0% | 720.08 | 0.01% | 1211.59 | 0.01% | 1165 | 0.01% | 817.11 | 0% | 695.78 | 0.01% | 677.81 | 0.01% | 842.65 | 0.01% | 833.49 | 0.01% | 835.5 | 0.01% | 752.37 | 0.01% | 775.86 | 0.01% | 983.58 | 0.01% | 944.24 | 0.01% | 761.38 | 0.01% | 668.69 | 0.01% | 777.32 | 0% | 645.02 | 0.01% | 719.98 | 0% | 749.29 | 0.01% | 1136.31 | 0.01% | 1465.1 | 0% | 767.97 | 0.01% | 845.64 | 0.01% | 658.48 | 0.01% | 647.34 | 0% | 916.38 | 0.01%
Paredes de Concreto - Concretagem | 99438 | CONCRETAGEM DE PLATIBANDA EM EDIFICAÇÕES MULTIFAMILIARES FEITAS COM SISTEMA DE FÔRMAS MANUSEÁVEIS, COM CONCRETO USINADO AUTOADENSÁVEL FCK 25 MPA - LANÇAMENTO E ACABAMENTO. AF_09/2024 | M3 | 2134.43 | 0% | 708.85 | 0% | 1190.95 | 0% | 1144.84 | 0% | 805.56 | 0% | 685.8 | 0% | 668.9 | 0% | 830.48 | 0% | 821.47 | 0% | 822.72 | 0% | 741.77 | 0% | 763.62 | 0% | 967.11 | 0% | 929.23 | 0% | 749.35 | 0% | 659.34 | 0% | 765.35 | 0% | 637.45 | 0% | 711.26 | 0% | 737.59 | 0% | 1117.22 | 0% | 1439.83 | 0% | 756.19 | 0% | 834.08 | 0% | 648.74 | 0% | 639.12 | 0% | 901.55 | 0%
Paredes de Concreto - Concretagem | 105538 | CONCRETAGEM DE PLATIBANDA EM EDIFICAÇÕES MULTIFAMILIARES FEITAS COM SISTEMA DE FÔRMAS MANUSEÁVEIS, COM CONCRETO USINADO AUTOADENSÁVEL REFORÇADO COM FIBRAS DE POLIPROPILENO, FCK 25 MPA - LANÇAMENTO E ACABAMENTO. AF_09/2024 | M3 | 0 |  | 0 |  | 0 |  | 0 |  | 0 |  | 0 |  | 0 |  | 0 |  | 0 |  | 0 |  | 0 |  | 0 |  | 0 |  | 0 |  | 0 |  | 0 |  | 0 |  | 0 |  | 0 |  | 0 |  | 0 |  | 0 |  | 0 |  | 0 |  | 0 |  | 0 |  | 0
Paredes de Concreto - Concretagem | 99436 | CONCRETAGEM DE PLATIBANDA EM EDIFICAÇÕES MULTIFAMILIARES FEITAS COM SISTEMA DE FÔRMAS MANUSEÁVEIS, COM CONCRETO USINADO BOMBEÁVEL FCK 25 MPA - LANÇAMENTO, ADENSAMENTO E ACABAMENTO. AF_09/2024 | M3 | 2353.69 | 0.01% | 798.9 | 0.02% | 1328.3 | 0.01% | 1272.33 | 0.01% | 910.88 | 0% | 777.61 | 0.02% | 762.28 | 0.02% | 939.57 | 0.02% | 926.07 | 0.02% | 927.18 | 0.02% | 839.08 | 0.02% | 858.47 | 0.02% | 1080.21 | 0.02% | 1044.16 | 0.02% | 842.29 | 0.02% | 749.73 | 0.02% | 861.9 | 0% | 733.01 | 0.02% | 816.84 | 0% | 831.78 | 0.02% | 1250.08 | 0.01% | 1598.6 | 0.01% | 853.4 | 0.02% | 943.31 | 0.02% | 734.6 | 0.02% | 735.47 | 0% | 1009.92 | 0.02%
Paredes de Concreto - Concretagem | 99437 | CONCRETAGEM DE PLATIBANDA EM EDIFICAÇÕES UNIFAMILIARES FEITAS COM SISTEMA DE FÔRMAS MANUSEÁVEIS, COM CONCRETO USINADO AUTOADENSÁVEL FCK 25 MPA - LANÇAMENTO E ACABAMENTO. AF_09/2024 | M3 | 2126.67 | 0% | 702.57 | 0% | 1183.4 | 0% | 1138.45 | 0% | 797.45 | 0% | 678.6 | 0% | 660.93 | 0% | 822.14 | 0% | 813.75 | 0% | 815.34 | 0% | 734.23 | 0% | 757.27 | 0% | 960.59 | 0% | 921.61 | 0% | 743.16 | 0% | 651.97 | 0% | 758.62 | 0% | 628.39 | 0% | 701.44 | 0% | 730.98 | 0% | 1109.36 | 0% | 1432.01 | 0% | 749.22 | 0% | 825.5 | 0% | 642.21 | 0% | 630.2 | 0% | 894.8 | 0%
Paredes de Concreto - Concretagem | 105537 | CONCRETAGEM DE PLATIBANDA EM EDIFICAÇÕES UNIFAMILIARES FEITAS COM SISTEMA DE FÔRMAS MANUSEÁVEIS, COM CONCRETO USINADO AUTOADENSÁVEL REFORÇADO COM FIBRAS DE POLIPROPILENO, FCK 25 MPA - LANÇAMENTO E ACABAMENTO. AF_09/2024 | M3 | 0 |  | 0 |  | 0 |  | 0 |  | 0 |  | 0 |  | 0 |  | 0 |  | 0 |  | 0 |  | 0 |  | 0 |  | 0 |  | 0 |  | 0 |  | 0 |  | 0 |  | 0 |  | 0 |  | 0 |  | 0 |  | 0 |  | 0 |  | 0 |  | 0 |  | 0 |  | 0
Paredes de Concreto - Concretagem | 99433 | CONCRETAGEM DE PLATIBANDA EM EDIFICAÇÕES UNIFAMILIARES FEITAS COM SISTEMA DE FÔRMAS MANUSEÁVEIS, COM CONCRETO USINADO BOMBEÁVEL FCK 25 MPA - LANÇAMENTO, ADENSAMENTO E ACABAMENTO. AF_09/2024 | M3 | 2330.27 | 0% | 779.71 | 0.01% | 1305.32 | 0.01% | 1253.06 | 0.01% | 886.59 | 0% | 755.77 | 0.01% | 738.22 | 0.01% | 914.37 | 0.01% | 903.08 | 0.01% | 904.79 | 0.01% | 816.49 | 0.01% | 839.15 | 0.01% | 1060.44 | 0.01% | 1021 | 0.01% | 823.43 | 0.01% | 727.34 | 0.02% | 841.48 | 0% | 705.67 | 0.02% | 787.13 | 0% | 811.54 | 0.01% | 1225.98 | 0.01% | 1575.23 | 0.01% | 832.14 | 0.01% | 917.8 | 0.01% | 714.7 | 0.02% | 708.15 | 0% | 989.45 | 0.01%
Paredes de Concreto - Estucamento | 104422 | ESTUCAMENTO DE DENSIDADE ALTA DE PANOS DE FACHADA DO SISTEMA DE PAREDES DE CONCRETO EM EDIFICAÇÕES DE MÚLTIPLOS PAVIMENTOS, PAVIMENTO TÉRREO, UTILIZAÇÃO DE ARGAMASSA COLANTE. AF_12/2024 | M2 | 12.9 | 0% | 10.13 | 0% | 12.84 | 0% | 10.77 | 0% | 11.44 | 0% | 12.36 | 0% | 10.43 | 0% | 11 | 0% | 10.85 | 0% | 11.88 | 0% | 10.17 | 0% | 10.09 | 0% | 12.16 | 0% | 11.11 | 0% | 9.88 | 0% | 11.6 | 0% | 9.58 | 0% | 11.75 | 0% | 12.53 | 0% | 10.15 | 0% | 11.47 | 0% | 15.59 | 0% | 10.19 | 0% | 11.03 | 0% | 10.52 | 0% | 11.84 | 0% | 10.28 | 0%
Paredes de Concreto - Estucamento | 105824 | ESTUCAMENTO DE DENSIDADE ALTA DE PANOS DE FACHADA DO SISTEMA DE PAREDES DE CONCRETO EM EDIFICAÇÕES DE MÚLTIPLOS PAVIMENTOS, PAVIMENTO TÉRREO, UTILIZAÇÃO DE ARGAMASSA POLIMÉRICA. AF_12/2024 | M2 | 15.48 | 0% | 14.78 | 0% | 13.22 | 51.29% | 15.02 | 0% | 13.84 | 0% | 14.45 | 0% | 15.05 | 0% | 13.22 | 0% | 13.79 | 0% | 15.28 | 0% | 12.7 | 0% | 12.59 | 0% | 13.01 | 0% | 14.84 | 0% | 14.66 | 0% | 13.67 | 0% | 16.81 | 0% | 14.26 | 0% | 16.59 | 0% | 12.53 | 0% | 16.11 | 0% | 15.19 | 0% | 13.26 | 0% | 14.55 | 0% | 15.13 | 0% | 14.36 | 0% | 16.39 | 0%
Paredes de Concreto - Estucamento | 105825 | ESTUCAMENTO DE DENSIDADE ALTA DE PANOS DE FACHADA DO SISTEMA DE PAREDES DE CONCRETO EM EDIFICAÇÕES DE MÚLTIPLOS PAVIMENTOS, PAVIMENTO TÉRREO, UTILIZAÇÃO DE ARGAMASSA TRAÇO 1:0,5:4,5 (CIM:CAL:AREIA). AF_12/2024 | M2 | 7.57 | 0% | 5.93 | 0% | 7.19 | 0% | 6.23 | 0% | 7.68 | 0% | 6.78 | 0% | 7.54 | 0% | 7.59 | 0% | 7.23 | 0% | 7.01 | 0% | 7.14 | 0% | 6.02 | 0% | 6.22 | 0% | 7.31 | 0% | 5.89 | 0% | 6.95 | 0% | 6.45 | 0% | 8.32 | 0% | 9 | 0% | 6.19 | 0% | 7.5 | 0% | 7.61 | 0% | 6.63 | 0% | 7.99 | 0% | 6.17 | 0% | 8.13 | 0% | 6.45 | 0%
Paredes de Concreto - Estucamento | 104421 | ESTUCAMENTO DE DENSIDADE ALTA DE PANOS DE FACHADA DO SISTEMA DE PAREDES DE CONCRETO EM EDIFICAÇÕES DE MÚLTIPLOS PAVIMENTOS, PAVIMENTOS SUPERIORES, UTILIZAÇÃO DE ARGAMASSA COLANTE. AF_12/2024 | M2 | 18.74 | 0% | 14.84 | 0% | 18.51 | 0% | 15.58 | 0% | 17.55 | 0% | 17.77 | 0% | 16.43 | 0% | 17.18 | 0% | 16.68 | 0% | 17.43 | 0% | 15.87 | 0% | 14.87 | 0% | 17.05 | 0% | 16.83 | 0% | 14.56 | 0% | 17.15 | 0% | 14.64 | 0% | 18.57 | 0% | 19.94 | 0% | 15.11 | 0% | 17.38 | 0% | 21.48 | 0% | 15.43 | 0% | 17.47 | 0% | 15.43 | 0% | 18.54 | 0% | 15.37 | 0%
Paredes de Concreto - Estucamento | 105822 | ESTUCAMENTO DE DENSIDADE ALTA DE PANOS DE FACHADA DO SISTEMA DE PAREDES DE CONCRETO EM EDIFICAÇÕES DE MÚLTIPLOS PAVIMENTOS, PAVIMENTOS SUPERIORES, UTILIZAÇÃO DE ARGAMASSA POLIMÉRICA. AF_12/2024 | M2 | 21.32 | 0% | 19.49 | 0% | 18.89 | 35.89% | 19.83 | 0% | 19.95 | 0% | 19.86 | 0% | 21.05 | 0% | 19.4 | 0% | 19.62 | 0% | 20.83 | 0% | 18.4 | 0% | 17.37 | 0% | 17.9 | 0% | 20.56 | 0% | 19.34 | 0% | 19.22 | 0% | 21.87 | 0% | 21.08 | 0% | 24 | 0% | 17.49 | 0% | 22.02 | 0% | 21.08 | 0% | 18.5 | 0% | 20.99 | 0% | 20.04 | 0% | 21.06 | 0% | 21.48 | 0%
Paredes de Concreto - Estucamento | 105823 | ESTUCAMENTO DE DENSIDADE ALTA DE PANOS DE FACHADA DO SISTEMA DE PAREDES DE CONCRETO EM EDIFICAÇÕES DE MÚLTIPLOS PAVIMENTOS, PAVIMENTOS SUPERIORES, UTILIZAÇÃO DE ARGAMASSA TRAÇO 1:0,5:4,5 (CIM:CAL:AREIA). AF_12/2024 | M2 | 13.41 | 0% | 10.64 | 0% | 12.86 | 0% | 11.04 | 0% | 13.79 | 0% | 12.19 | 0% | 13.54 | 0% | 13.77 | 0% | 13.06 | 0% | 12.56 | 0% | 12.84 | 0% | 10.8 | 0% | 11.11 | 0% | 13.03 | 0% | 10.57 | 0% | 12.5 | 0% | 11.51 | 0% | 15.14 | 0% | 16.41 | 0% | 11.15 | 0% | 13.41 | 0% | 13.5 | 0% | 11.87 | 0% | 14.43 | 0% | 11.08 | 0% | 14.83 | 0% | 11.54 | 0%
Paredes de Concreto - Estucamento | 104423 | ESTUCAMENTO DE DENSIDADE ALTA DE PANOS DE FACHADA DO SISTEMA DE PAREDES DE CONCRETO EM UNIDADES HABITACIONAIS DE DOIS PAVIMENTOS (SOBRADO), ACESSO COM ANDAIME FACHADEIRO, UTILIZAÇÃO DE ARGAMASSA COLANTE. AF_12/2024 | M2 | 17 | 0% | 13.43 | 0% | 16.82 | 0% | 14.14 | 0% | 15.73 | 0% | 16.16 | 0% | 14.64 | 0% | 15.33 | 0% | 14.93 | 0% | 15.77 | 0% | 14.16 | 0% | 13.44 | 0% | 15.59 | 0% | 15.12 | 0% | 13.16 | 0% | 15.48 | 0% | 13.13 | 0% | 16.53 | 0% | 17.72 | 0% | 13.63 | 0% | 15.62 | 0% | 19.72 | 0% | 13.87 | 0% | 15.54 | 0% | 13.96 | 0% | 16.54 | 0% | 13.85 | 0%
Paredes de Concreto - Estucamento | 105826 | ESTUCAMENTO DE DENSIDADE ALTA DE PANOS DE FACHADA DO SISTEMA DE PAREDES DE CONCRETO EM UNIDADES HABITACIONAIS DE DOIS PAVIMENTOS (SOBRADO), ACESSO COM ANDAIME FACHADEIRO, UTILIZAÇÃO DE ARGAMASSA POLIMÉRICA. AF_12/2024 | M2 | 19.58 | 0% | 18.08 | 0% | 17.2 | 39.42% | 18.39 | 0% | 18.13 | 0% | 18.25 | 0% | 19.26 | 0% | 17.55 | 0% | 17.87 | 0% | 19.17 | 0% | 16.69 | 0% | 15.94 | 0% | 16.44 | 0% | 18.85 | 0% | 17.94 | 0% | 17.55 | 0% | 20.36 | 0% | 19.04 | 0% | 21.78 | 0% | 16.01 | 0% | 20.26 | 0% | 19.32 | 0% | 16.94 | 0% | 19.06 | 0% | 18.57 | 0% | 19.06 | 0% | 19.96 | 0%
Paredes de Concreto - Estucamento | 105827 | ESTUCAMENTO DE DENSIDADE ALTA DE PANOS DE FACHADA DO SISTEMA DE PAREDES DE CONCRETO EM UNIDADES HABITACIONAIS DE DOIS PAVIMENTOS (SOBRADO), ACESSO COM ANDAIME FACHADEIRO, UTILIZAÇÃO DE ARGAMASSA TRAÇO 1:0,5:4,5 (CIM:CAL:AREIA). AF_12/2024 | M2 | 11.67 | 0% | 9.23 | 0% | 11.17 | 0% | 9.6 | 0% | 11.97 | 0% | 10.58 | 0% | 11.75 | 0% | 11.92 | 0% | 11.31 | 0% | 10.9 | 0% | 11.13 | 0% | 9.37 | 0% | 9.65 | 0% | 11.32 | 0% | 9.17 | 0% | 10.83 | 0% | 10 | 0% | 13.1 | 0% | 14.19 | 0% | 9.67 | 0% | 11.65 | 0% | 11.74 | 0% | 10.31 | 0% | 12.5 | 0% | 9.61 | 0% | 12.83 | 0% | 10.02 | 0%
Paredes de Concreto - Estucamento | 104425 | ESTUCAMENTO DE DENSIDADE ALTA DE PANOS DE FACHADA DO SISTEMA DE PAREDES DE CONCRETO EM UNIDADES HABITACIONAIS DE PAVIMENTO ÚNICO, UTILIZAÇÃO DE ARGAMASSA COLANTE. AF_12/2024 | M2 | 11.13 | 0% | 8.69 | 0% | 11.1 | 0% | 9.31 | 0% | 9.59 | 0% | 10.71 | 0% | 8.6 | 0% | 9.11 | 0% | 9.09 | 0% | 10.19 | 0% | 8.45 | 0% | 8.64 | 0% | 10.67 | 0% | 9.37 | 0% | 8.45 | 0% | 9.92 | 0% | 8.03 | 0% | 9.69 | 0% | 10.28 | 0% | 8.63 | 0% | 9.68 | 0% | 13.78 | 0% | 8.6 | 0% | 9.07 | 0% | 9.02 | 0% | 9.81 | 0% | 8.74 | 0%
Paredes de Concreto - Estucamento | 105828 | ESTUCAMENTO DE DENSIDADE ALTA DE PANOS DE FACHADA DO SISTEMA DE PAREDES DE CONCRETO EM UNIDADES HABITACIONAIS DE PAVIMENTO ÚNICO, UTILIZAÇÃO DE ARGAMASSA POLIMÉRICA. AF_12/2024 | M2 | 13.71 | 0% | 13.34 | 0% | 11.48 | 59.06% | 13.56 | 0% | 11.99 | 0% | 12.8 | 0% | 13.22 | 0% | 11.33 | 0% | 12.03 | 0% | 13.59 | 0% | 10.98 | 0% | 11.14 | 0% | 11.52 | 0% | 13.1 | 0% | 13.23 | 0% | 11.99 | 0% | 15.26 | 0% | 12.2 | 0% | 14.34 | 0% | 11.01 | 0% | 14.32 | 0% | 13.38 | 0% | 11.67 | 0% | 12.59 | 0% | 13.63 | 0% | 12.33 | 0% | 14.85 | 0%
Paredes de Concreto - Estucamento | 105829 | ESTUCAMENTO DE DENSIDADE ALTA DE PANOS DE FACHADA DO SISTEMA DE PAREDES DE CONCRETO EM UNIDADES HABITACIONAIS DE PAVIMENTO ÚNICO, UTILIZAÇÃO DE ARGAMASSA TRAÇO 1:0,5:4,5 (CIM:CAL:AREIA). AF_12/2024 | M2 | 5.8 | 0% | 4.49 | 0% | 5.45 | 0% | 4.77 | 0% | 5.83 | 0% | 5.13 | 0% | 5.71 | 0% | 5.7 | 0% | 5.47 | 0% | 5.32 | 0% | 5.42 | 0% | 4.57 | 0% | 4.73 | 0% | 5.57 | 0% | 4.46 | 0% | 5.27 | 0% | 4.9 | 0% | 6.26 | 0% | 6.75 | 0% | 4.67 | 0% | 5.71 | 0% | 5.8 | 0% | 5.04 | 0% | 6.03 | 0% | 4.67 | 0% | 6.1 | 0% | 4.91 | 0%
Paredes de Concreto - Estucamento | 91525 | ESTUCAMENTO DE DENSIDADE ALTA NAS FACES INTERNAS DE PAREDES DO SISTEMA DE PAREDES DE CONCRETO, EM AMBIENTES COM ÁREA ENTRE 5 M² E 10 M², UTILIZAÇÃO DE ARGAMASSA COLANTE. AF_12/2024 | M2 | 8.93 | 0% | 7.02 | 0% | 8.84 | 0% | 7.45 | 0% | 8.12 | 0% | 8.52 | 0% | 7.46 | 0% | 7.84 | 0% | 7.71 | 0% | 8.26 | 0% | 7.25 | 0% | 7.01 | 0% | 8.28 | 0% | 7.83 | 0% | 6.87 | 0% | 8.08 | 0% | 6.77 | 0% | 8.43 | 0% | 9.02 | 0% | 7.09 | 0% | 8.06 | 0% | 10.59 | 0% | 7.17 | 0% | 7.93 | 0% | 7.3 | 0% | 8.44 | 0% | 7.2 | 0%
Paredes de Concreto - Estucamento | 105818 | ESTUCAMENTO DE DENSIDADE ALTA NAS FACES INTERNAS DE PAREDES DO SISTEMA DE PAREDES DE CONCRETO, EM AMBIENTES COM ÁREA ENTRE 5 M² E 10 M², UTILIZAÇÃO DE ARGAMASSA POLIMÉRICA. AF_12/2024 | M2 | 14 | 0% | 13.56 | 0% | 11.76 | 57.65% | 13.8 | 0% | 12.3 | 0% | 13.07 | 0% | 13.52 | 0% | 11.64 | 0% | 12.33 | 0% | 13.86 | 0% | 11.26 | 0% | 11.37 | 0% | 11.75 | 0% | 13.38 | 0% | 13.46 | 0% | 12.25 | 0% | 15.51 | 0% | 12.54 | 0% | 14.71 | 0% | 11.25 | 0% | 14.59 | 0% | 13.7 | 0% | 11.92 | 0% | 12.93 | 0% | 13.87 | 0% | 12.64 | 0% | 15.09 | 0%
Paredes de Concreto - Estucamento | 105819 | ESTUCAMENTO DE DENSIDADE ALTA NAS FACES INTERNAS DE PAREDES DO SISTEMA DE PAREDES DE CONCRETO, EM AMBIENTES COM ÁREA ENTRE 5 M² E 10 M², UTILIZAÇÃO DE ARGAMASSA TRAÇO 1:1:6 (CIM:CAL:AREIA). AF_12/2024 | M2 | 6.13 | 0% | 4.73 | 0% | 5.78 | 0% | 5.01 | 0% | 6.22 | 0% | 5.44 | 0% | 6.07 | 0% | 6.07 | 0% | 5.81 | 0% | 5.61 | 0% | 5.74 | 0% | 4.83 | 0% | 4.97 | 0% | 5.89 | 0% | 4.71 | 0% | 5.59 | 0% | 5.17 | 0% | 6.63 | 0% | 7.19 | 0% | 4.94 | 0% | 6 | 0% | 6.07 | 0% | 5.32 | 0% | 6.4 | 0% | 4.95 | 0% | 6.45 | 0% | 5.18 | 0%
Paredes de Concreto - Estucamento | 104414 | ESTUCAMENTO DE DENSIDADE ALTA NAS FACES INTERNAS DE PAREDES DO SISTEMA DE PAREDES DE CONCRETO, EM AMBIENTES COM ÁREA MAIOR OU IGUAL A 10 M², UTILIZAÇÃO DE ARGAMASSA COLANTE. AF_12/2024 | M2 | 8 | 0% | 6.28 | 0% | 7.95 | 0% | 6.69 | 0% | 7.16 | 0% | 7.66 | 0% | 6.52 | 0% | 6.86 | 0% | 6.8 | 0% | 7.39 | 0% | 6.36 | 0% | 6.26 | 0% | 7.51 | 0% | 6.93 | 0% | 6.14 | 0% | 7.22 | 0% | 5.98 | 0% | 7.35 | 0% | 7.86 | 0% | 6.32 | 0% | 7.14 | 0% | 9.66 | 0% | 6.35 | 0% | 6.91 | 0% | 6.54 | 0% | 7.39 | 0% | 6.41 | 0%
Paredes de Concreto - Estucamento | 105816 | ESTUCAMENTO DE DENSIDADE ALTA NAS FACES INTERNAS DE PAREDES DO SISTEMA DE PAREDES DE CONCRETO, EM AMBIENTES COM ÁREA MAIOR OU IGUAL A 10 M², UTILIZAÇÃO DE ARGAMASSA POLIMÉRICA. AF_12/2024 | M2 | 13.07 | 0% | 12.82 | 0% | 10.87 | 62.37% | 13.04 | 0% | 11.34 | 0% | 12.21 | 0% | 12.58 | 0% | 10.66 | 0% | 11.42 | 0% | 12.99 | 0% | 10.37 | 0% | 10.62 | 0% | 10.98 | 0% | 12.48 | 0% | 12.73 | 0% | 11.39 | 0% | 14.72 | 0% | 11.46 | 0% | 13.55 | 0% | 10.48 | 0% | 13.67 | 0% | 12.77 | 0% | 11.1 | 0% | 11.91 | 0% | 13.11 | 0% | 11.59 | 0% | 14.3 | 0%
Paredes de Concreto - Estucamento | 105817 | ESTUCAMENTO DE DENSIDADE ALTA NAS FACES INTERNAS DE PAREDES DO SISTEMA DE PAREDES DE CONCRETO, EM AMBIENTES COM ÁREA MAIOR OU IGUAL A 10 M², UTILIZAÇÃO DE ARGAMASSA TRAÇO 1:1:6 (CIM:CAL:AREIA). AF_12/2024 | M2 | 5.2 | 0% | 3.99 | 0% | 4.89 | 0% | 4.25 | 0% | 5.26 | 0% | 4.58 | 0% | 5.13 | 0% | 5.09 | 0% | 4.9 | 0% | 4.74 | 0% | 4.85 | 0% | 4.08 | 0% | 4.2 | 0% | 4.99 | 0% | 3.98 | 0% | 4.73 | 0% | 4.38 | 0% | 5.55 | 0% | 6.03 | 0% | 4.17 | 0% | 5.08 | 0% | 5.14 | 0% | 4.5 | 0% | 5.38 | 0% | 4.19 | 0% | 5.4 | 0% | 4.39 | 0%
Paredes de Concreto - Estucamento | 104415 | ESTUCAMENTO DE DENSIDADE ALTA NAS FACES INTERNAS DE PAREDES DO SISTEMA DE PAREDES DE CONCRETO, EM AMBIENTES COM ÁREA MENOR OU IGUAL A 5 M², UTILIZAÇÃO DE ARGAMASSA COLANTE. AF_12/2024 | M2 | 13.77 | 0% | 10.92 | 0% | 13.53 | 0% | 11.44 | 0% | 13.2 | 0% | 12.99 | 0% | 12.44 | 0% | 12.95 | 0% | 12.56 | 0% | 12.86 | 0% | 11.98 | 0% | 10.97 | 0% | 12.33 | 0% | 12.55 | 0% | 10.74 | 0% | 12.66 | 0% | 10.96 | 0% | 14.06 | 0% | 15.15 | 0% | 11.19 | 0% | 12.93 | 0% | 15.49 | 0% | 11.49 | 0% | 13.28 | 0% | 11.35 | 0% | 13.96 | 0% | 11.42 | 0%
Paredes de Concreto - Estucamento | 105820 | ESTUCAMENTO DE DENSIDADE ALTA NAS FACES INTERNAS DE PAREDES DO SISTEMA DE PAREDES DE CONCRETO, EM AMBIENTES COM ÁREA MENOR OU IGUAL A 5 M², UTILIZAÇÃO DE ARGAMASSA POLIMÉRICA. AF_12/2024 | M2 | 18.84 | 0% | 17.46 | 0% | 16.45 | 41.22% | 17.79 | 0% | 17.38 | 0% | 17.54 | 0% | 18.5 | 0% | 16.75 | 0% | 17.18 | 0% | 18.46 | 0% | 15.99 | 0% | 15.33 | 0% | 15.8 | 0% | 18.1 | 0% | 17.33 | 0% | 16.83 | 0% | 19.7 | 0% | 18.17 | 0% | 20.84 | 0% | 15.35 | 0% | 19.46 | 0% | 18.6 | 0% | 16.24 | 0% | 18.28 | 0% | 17.92 | 0% | 18.16 | 0% | 19.31 | 0%
Paredes de Concreto - Estucamento | 105821 | ESTUCAMENTO DE DENSIDADE ALTA NAS FACES INTERNAS DE PAREDES DO SISTEMA DE PAREDES DE CONCRETO, EM AMBIENTES COM ÁREA MENOR OU IGUAL A 5 M², UTILIZAÇÃO DE ARGAMASSA TRAÇO 1:1:6 (CIM:CAL:AREIA). AF_12/2024 | M2 | 10.97 | 0% | 8.63 | 0% | 10.47 | 0% | 9 | 0% | 11.3 | 0% | 9.91 | 0% | 11.05 | 0% | 11.18 | 0% | 10.66 | 0% | 10.21 | 0% | 10.47 | 0% | 8.79 | 0% | 9.02 | 0% | 10.61 | 0% | 8.58 | 0% | 10.17 | 0% | 9.36 | 0% | 12.26 | 0% | 13.32 | 0% | 9.04 | 0% | 10.87 | 0% | 10.97 | 0% | 9.64 | 0% | 11.75 | 0% | 9 | 0% | 11.97 | 0% | 9.4 | 0%
Paredes de Concreto - Estucamento | 104418 | ESTUCAMENTO DE DENSIDADE BAIXA DE PANOS DE FACHADA DO SISTEMA DE PAREDES DE CONCRETO EM EDIFICAÇÕES DE MÚLTIPLOS PAVIMENTOS, PAVIMENTO TÉRREO, UTILIZAÇÃO DE ARGAMASSA COLANTE. AF_12/2024 | M2 | 3.03 | 0% | 2.44 | 0% | 2.97 | 0% | 2.51 | 0% | 3.07 | 0% | 2.83 | 0% | 2.98 | 0% | 3.08 | 0% | 2.92 | 0% | 2.87 | 0% | 2.84 | 0% | 2.45 | 0% | 2.61 | 0% | 2.9 | 0% | 2.4 | 0% | 2.85 | 0% | 2.55 | 0% | 3.38 | 0% | 3.66 | 0% | 2.55 | 0% | 2.99 | 0% | 3.19 | 0% | 2.65 | 0% | 3.19 | 0% | 2.53 | 0% | 3.33 | 0% | 2.6 | 0%
Paredes de Concreto - Estucamento | 91515 | ESTUCAMENTO DE DENSIDADE BAIXA DE PANOS DE FACHADA DO SISTEMA DE PAREDES DE CONCRETO EM EDIFICAÇÕES DE MÚLTIPLOS PAVIMENTOS, PAVIMENTOS SUPERIORES, UTILIZAÇÃO DE ARGAMASSA COLANTE. AF_12/2024 | M2 | 5.47 | 0% | 4.41 | 0% | 5.34 | 0% | 4.52 | 0% | 5.63 | 0% | 5.09 | 0% | 5.49 | 0% | 5.66 | 0% | 5.35 | 0% | 5.19 | 0% | 5.22 | 0% | 4.45 | 0% | 4.65 | 0% | 5.28 | 0% | 4.36 | 0% | 5.16 | 0% | 4.67 | 0% | 6.22 | 0% | 6.76 | 0% | 4.62 | 0% | 5.46 | 0% | 5.64 | 0% | 4.84 | 0% | 5.87 | 0% | 4.58 | 0% | 6.12 | 0% | 4.73 | 0%
Paredes de Concreto - Estucamento | 104419 | ESTUCAMENTO DE DENSIDADE BAIXA DE PANOS DE FACHADA DO SISTEMA DE PAREDES DE CONCRETO EM UNIDADES HABITACIONAIS DE DOIS PAVIMENTOS (SOBRADO), ACESSO COM ANDAIME FACHADEIRO, UTILIZAÇÃO DE ARGAMASSA COLANTE. AF_12/2024 | M2 | 4.75 | 0% | 3.82 | 0% | 4.64 | 0% | 3.93 | 0% | 4.87 | 0% | 4.42 | 0% | 4.75 | 0% | 4.9 | 0% | 4.63 | 0% | 4.51 | 0% | 4.52 | 0% | 3.86 | 0% | 4.05 | 0% | 4.58 | 0% | 3.78 | 0% | 4.49 | 0% | 4.04 | 0% | 5.38 | 0% | 5.85 | 0% | 4.01 | 0% | 4.73 | 0% | 4.93 | 0% | 4.19 | 0% | 5.09 | 0% | 3.98 | 0% | 5.3 | 0% | 4.1 | 0%
Paredes de Concreto - Estucamento | 91519 | ESTUCAMENTO DE DENSIDADE BAIXA DE PANOS DE FACHADA DO SISTEMA DE PAREDES DE CONCRETO EM UNIDADES HABITACIONAIS DE PAVIMENTO ÚNICO, UTILIZAÇÃO DE ARGAMASSA COLANTE. AF_12/2024 | M2 | 2.34 | 0% | 1.87 | 0% | 2.29 | 0% | 1.93 | 0% | 2.35 | 0% | 2.19 | 0% | 2.27 | 0% | 2.35 | 0% | 2.23 | 0% | 2.21 | 0% | 2.16 | 0% | 1.89 | 0% | 2.02 | 0% | 2.21 | 0% | 1.85 | 0% | 2.2 | 0% | 1.95 | 0% | 2.57 | 0% | 2.79 | 0% | 1.95 | 0% | 2.29 | 0% | 2.49 | 0% | 2.02 | 0% | 2.43 | 0% | 1.95 | 0% | 2.54 | 0% | 1.99 | 0%
Paredes de Concreto - Estucamento | 91520 | ESTUCAMENTO DE DENSIDADE BAIXA NAS FACES INTERNAS DE PAREDES DO SISTEMA DE PAREDES DE CONCRETO, EM AMBIENTES COM ÁREA ENTRE 5 M² E 10 M², UTILIZAÇÃO DE ARGAMASSA COLANTE. AF_12/2024 | M2 | 2.33 | 0% | 1.87 | 0% | 2.26 | 0% | 1.92 | 0% | 2.38 | 0% | 2.17 | 0% | 2.31 | 0% | 2.38 | 0% | 2.27 | 0% | 2.2 | 0% | 2.21 | 0% | 1.88 | 0% | 1.99 | 0% | 2.23 | 0% | 1.85 | 0% | 2.19 | 0% | 1.97 | 0% | 2.62 | 0% | 2.84 | 0% | 1.95 | 0% | 2.31 | 0% | 2.44 | 0% | 2.04 | 0% | 2.49 | 0% | 1.94 | 0% | 2.57 | 0% | 2 | 0%
Paredes de Concreto - Estucamento | 104416 | ESTUCAMENTO DE DENSIDADE BAIXA NAS FACES INTERNAS DE PAREDES DO SISTEMA DE PAREDES DE CONCRETO, EM AMBIENTES COM ÁREA MAIOR OU IGUAL A 10 M², UTILIZAÇÃO DE ARGAMASSA COLANTE. AF_12/2024 | M2 | 1.94 | 0% | 1.56 | 0% | 1.89 | 0% | 1.59 | 0% | 1.97 | 0% | 1.81 | 0% | 1.9 | 0% | 1.96 | 0% | 1.88 | 0% | 1.83 | 0% | 1.82 | 0% | 1.56 | 0% | 1.66 | 0% | 1.85 | 0% | 1.54 | 0% | 1.82 | 0% | 1.63 | 0% | 2.16 | 0% | 2.35 | 0% | 1.62 | 0% | 1.9 | 0% | 2.04 | 0% | 1.69 | 0% | 2.05 | 0% | 1.61 | 0% | 2.12 | 0% | 1.66 | 0%
Paredes de Concreto - Estucamento | 104417 | ESTUCAMENTO DE DENSIDADE BAIXA NAS FACES INTERNAS DE PAREDES DO SISTEMA DE PAREDES DE CONCRETO, EM AMBIENTES COM ÁREA MENOR OU IGUAL A 5 M², UTILIZAÇÃO DE ARGAMASSA COLANTE. AF_12/2024 | M2 | 4.31 | 0% | 3.46 | 0% | 4.19 | 0% | 3.55 | 0% | 4.46 | 0% | 4.01 | 0% | 4.35 | 0% | 4.48 | 0% | 4.25 | 0% | 4.09 | 0% | 4.14 | 0% | 3.5 | 0% | 3.64 | 0% | 4.17 | 0% | 3.43 | 0% | 4.06 | 0% | 3.69 | 0% | 4.92 | 0% | 5.36 | 0% | 3.63 | 0% | 4.3 | 0% | 4.44 | 0% | 3.81 | 0% | 4.68 | 0% | 3.6 | 0% | 4.83 | 0% | 3.72 | 0%
Paredes de Concreto - Estucamento | 91522 | ESTUCAMENTO PARA QUALQUER REVESTIMENTO, EM TETO DO SISTEMA DE PAREDES DE CONCRETO, EM AMBIENTES COM ÁREA ENTRE 5 M² E 10 M², UTILIZAÇÃO DE ARGAMASSA COLANTE. AF_12/2024 | M2 | 3.88 | 0% | 3.12 | 0% | 3.77 | 0% | 3.2 | 0% | 4.01 | 0% | 3.61 | 0% | 3.9 | 0% | 4.02 | 0% | 3.82 | 0% | 3.68 | 0% | 3.72 | 0% | 3.15 | 0% | 3.29 | 0% | 3.75 | 0% | 3.09 | 0% | 3.65 | 0% | 3.31 | 0% | 4.43 | 0% | 4.82 | 0% | 3.27 | 0% | 3.87 | 0% | 4 | 0% | 3.43 | 0% | 4.2 | 0% | 3.24 | 0% | 4.34 | 0% | 3.35 | 0%
Paredes de Concreto - Estucamento | 104412 | ESTUCAMENTO PARA QUALQUER REVESTIMENTO, EM TETO DO SISTEMA DE PAREDES DE CONCRETO, EM AMBIENTES COM ÁREA MAIOR OU IGUAL A 10 M², UTILIZAÇÃO DE ARGAMASSA COLANTE. AF_12/2024 | M2 | 3.49 | 0% | 2.81 | 0% | 3.39 | 0% | 2.87 | 0% | 3.6 | 0% | 3.24 | 0% | 3.51 | 0% | 3.6 | 0% | 3.43 | 0% | 3.31 | 0% | 3.34 | 0% | 2.83 | 0% | 2.96 | 0% | 3.36 | 0% | 2.77 | 0% | 3.28 | 0% | 2.98 | 0% | 3.97 | 0% | 4.31 | 0% | 2.93 | 0% | 3.47 | 0% | 3.61 | 0% | 3.08 | 0% | 3.77 | 0% | 2.91 | 0% | 3.9 | 0% | 3.01 | 0%
Paredes de Concreto - Estucamento | 104413 | ESTUCAMENTO PARA QUALQUER REVESTIMENTO, EM TETO DO SISTEMA DE PAREDES DE CONCRETO, EM AMBIENTES COM ÁREA MENOR OU IGUAL A 5 M², UTILIZAÇÃO DE ARGAMASSA COLANTE. AF_12/2024 | M2 | 5.9 | 0% | 4.74 | 0% | 5.72 | 0% | 4.86 | 0% | 6.12 | 0% | 5.47 | 0% | 5.98 | 0% | 6.15 | 0% | 5.83 | 0% | 5.59 | 0% | 5.68 | 0% | 4.8 | 0% | 4.97 | 0% | 5.71 | 0% | 4.69 | 0% | 5.56 | 0% | 5.06 | 0% | 6.77 | 0% | 7.36 | 0% | 4.97 | 0% | 5.89 | 0% | 6.05 | 0% | 5.23 | 0% | 6.43 | 0% | 4.93 | 0% | 6.64 | 0% | 5.1 | 0%
Paredes de Concreto - Fôrmas | 102569 | FÔRMAS MANUSEÁVEIS DA ALUMÍNIO PARA PAREDES DE CONCRETO MOLDADAS IN LOCO, EM PLATIBANDA. AF_11/2024 | M2 | 0 |  | 0 |  | 0 |  | 0 |  | 0 |  | 0 |  | 0 |  | 0 |  | 0 |  | 0 |  | 0 |  | 0 |  | 0 |  | 0 |  | 0 |  | 0 |  | 0 |  | 0 |  | 0 |  | 0 |  | 0 |  | 0 |  | 0 |  | 0 |  | 0 |  | 0 |  | 0
Paredes de Concreto - Fôrmas | 102574 | FÔRMAS MANUSEÁVEIS DE ALUMÍNIO PARA PAREDES DE CONCRETO MOLDADAS IN LOCO, DE EDIFICAÇÕES DE MÚLTIPLOS PAVIMENTOS, EM LAJES. AF_11/2024 | M2 | 0 |  | 0 |  | 0 |  | 0 |  | 0 |  | 0 |  | 0 |  | 0 |  | 0 |  | 0 |  | 0 |  | 0 |  | 0 |  | 0 |  | 0 |  | 0 |  | 0 |  | 0 |  | 0 |  | 0 |  | 0 |  | 0 |  | 0 |  | 0 |  | 0 |  | 0 |  | 0
Paredes de Concreto - Fôrmas | 102573 | FÔRMAS MANUSEÁVEIS DE ALUMÍNIO PARA PAREDES DE CONCRETO MOLDADAS IN LOCO, DE EDIFICAÇÕES DE MÚLTIPLOS PAVIMENTOS, EM PAREDES. AF_11/2024 | M2 | 0 |  | 0 |  | 0 |  | 0 |  | 0 |  | 0 |  | 0 |  | 0 |  | 0 |  | 0 |  | 0 |  | 0 |  | 0 |  | 0 |  | 0 |  | 0 |  | 0 |  | 0 |  | 0 |  | 0 |  | 0 |  | 0 |  | 0 |  | 0 |  | 0 |  | 0 |  | 0
Paredes de Concreto - Fôrmas | 102577 | FÔRMAS MANUSEÁVEIS DE ALUMÍNIO PARA PAREDES DE CONCRETO MOLDADAS IN LOCO, DE EDIFICAÇÕES UNIFAMILIARES, EM LAJES. AF_11/2024 | M2 | 0 |  | 0 |  | 0 |  | 0 |  | 0 |  | 0 |  | 0 |  | 0 |  | 0 |  | 0 |  | 0 |  | 0 |  | 0 |  | 0 |  | 0 |  | 0 |  | 0 |  | 0 |  | 0 |  | 0 |  | 0 |  | 0 |  | 0 |  | 0 |  | 0 |  | 0 |  | 0
Paredes de Concreto - Fôrmas | 102576 | FÔRMAS MANUSEÁVEIS DE ALUMÍNIO PARA PAREDES DE CONCRETO MOLDADAS IN LOCO, DE EDIFICAÇÕES UNIFAMILIARES, EM PAREDES. AF_11/2024 | M2 | 0 |  | 0 |  | 0 |  | 0 |  | 0 |  | 0 |  | 0 |  | 0 |  | 0 |  | 0 |  | 0 |  | 0 |  | 0 |  | 0 |  | 0 |  | 0 |  | 0 |  | 0 |  | 0 |  | 0 |  | 0 |  | 0 |  | 0 |  | 0 |  | 0 |  | 0 |  | 0
Paredes de Concreto - Fôrmas | 103083 | FÔRMAS MANUSEÁVEIS DE PLÁSTICO ESTRUTURADO EM AÇO PARA PAREDES DE CONCRETO MOLDADAS IN LOCO, DE EDIFICAÇÕES DE MÚLTIPLOS PAVIMENTOS, EM LAJES. AF_11/2024 | M2 | 0 |  | 0 |  | 0 |  | 0 |  | 0 |  | 0 |  | 0 |  | 0 |  | 0 |  | 0 |  | 0 |  | 0 |  | 0 |  | 0 |  | 0 |  | 0 |  | 0 |  | 0 |  | 0 |  | 0 |  | 0 |  | 0 |  | 0 |  | 0 |  | 0 |  | 0 |  | 0
Paredes de Concreto - Fôrmas | 103081 | FÔRMAS MANUSEÁVEIS DE PLÁSTICO ESTRUTURADO EM AÇO PARA PAREDES DE CONCRETO MOLDADAS IN LOCO, DE EDIFICAÇÕES DE MÚLTIPLOS PAVIMENTOS, EM PLATIBANDA. AF_11/2024 | M2 | 0 |  | 0 |  | 0 |  | 0 |  | 0 |  | 0 |  | 0 |  | 0 |  | 0 |  | 0 |  | 0 |  | 0 |  | 0 |  | 0 |  | 0 |  | 0 |  | 0 |  | 0 |  | 0 |  | 0 |  | 0 |  | 0 |  | 0 |  | 0 |  | 0 |  | 0 |  | 0
Paredes de Concreto - Fôrmas | 103082 | FÔRMAS MANUSEÁVEIS DE PLÁSTICO ESTRUTURADO EM AÇO PARA PAREDES DE CONCRETO MOLDADAS IN LOCO, DE EDIFICAÇÕES MÚLTIPLOS PAVIMENTOS, EM PAREDES. AF_11/2024 | M2 | 0 |  | 0 |  | 0 |  | 0 |  | 0 |  | 0 |  | 0 |  | 0 |  | 0 |  | 0 |  | 0 |  | 0 |  | 0 |  | 0 |  | 0 |  | 0 |  | 0 |  | 0 |  | 0 |  | 0 |  | 0 |  | 0 |  | 0 |  | 0 |  | 0 |  | 0 |  | 0
Paredes de Concreto - Fôrmas | 103086 | FÔRMAS MANUSEÁVEIS DE PLÁSTICO ESTRUTURADO EM AÇO PARA PAREDES DE CONCRETO MOLDADAS IN LOCO, DE EDIFICAÇÕES UNIFAMILIARES, EM LAJES. AF_11/2024 | M2 | 0 |  | 0 |  | 0 |  | 0 |  | 0 |  | 0 |  | 0 |  | 0 |  | 0 |  | 0 |  | 0 |  | 0 |  | 0 |  | 0 |  | 0 |  | 0 |  | 0 |  | 0 |  | 0 |  | 0 |  | 0 |  | 0 |  | 0 |  | 0 |  | 0 |  | 0 |  | 0
Paredes de Concreto - Fôrmas | 103085 | FÔRMAS MANUSEÁVEIS DE PLÁSTICO ESTRUTURADO EM AÇO PARA PAREDES DE CONCRETO MOLDADAS IN LOCO, DE EDIFICAÇÕES UNIFAMILIARES, EM PAREDES. AF_11/2024 | M2 | 0 |  | 0 |  | 0 |  | 0 |  | 0 |  | 0 |  | 0 |  | 0 |  | 0 |  | 0 |  | 0 |  | 0 |  | 0 |  | 0 |  | 0 |  | 0 |  | 0 |  | 0 |  | 0 |  | 0 |  | 0 |  | 0 |  | 0 |  | 0 |  | 0 |  | 0 |  | 0
Paredes em Drywall | 104726 | INSTALAÇÃO DE ISOLAMENTO COM LÃ DE PET EM PAREDE DRYWALL. AF_07/2023 | M2 | 0 |  | 0 |  | 0 |  | 0 |  | 0 |  | 0 |  | 0 |  | 0 |  | 0 |  | 0 |  | 0 |  | 0 |  | 0 |  | 0 |  | 0 |  | 0 |  | 0 |  | 0 |  | 0 |  | 0 |  | 0 |  | 0 |  | 0 |  | 0 |  | 0 |  | 0 |  | 0
Paredes em Drywall | 104725 | INSTALAÇÃO DE ISOLAMENTO COM LÃ DE VIDRO EM PAREDE DRYWALL. AF_07/2023 | M2 | 0 |  | 0 |  | 0 |  | 0 |  | 0 |  | 0 |  | 0 |  | 0 |  | 0 |  | 0 |  | 0 |  | 0 |  | 0 |  | 0 |  | 0 |  | 0 |  | 0 |  | 0 |  | 0 |  | 0 |  | 0 |  | 0 |  | 0 |  | 0 |  | 0 |  | 0 |  | 0
Paredes em Drywall | 96374 | INSTALAÇÃO DE REFORÇO DE MADEIRA EM PAREDE DRYWALL. AF_07/2023 | M | 26.72 | 7.71% | 21.12 | 0% | 25.47 | 8.09% | 22.21 | 0% | 32.17 | 0% | 32.64 | 0% | 29.49 | 6.99% | 30.95 | 6.66% | 26.34 | 7.82% | 29.28 | 7.04% | 39.2 | 0% | 30.89 | 0% | 24.24 | 0% | 27.7 | 0% | 25.74 | 8% | 32.88 | 0% | 23.36 | 8.82% | 35.26 | 0% | 36.78 | 0% | 34.32 | 6% | 30.98 | 0% | 20.45 | 10.07% | 24.58 | 8.38% | 65.64 | 0% | 25.36 | 8.12% | 33.94 | 0% | 29.98 | 6.87%
Paredes em Drywall | 96373 | INSTALAÇÃO DE REFORÇO METÁLICO EM PAREDE DRYWALL. AF_07/2023 | M | 12.64 | 16.3% | 13.13 | 0% | 12.42 | 16.59% | 13.49 | 0% | 14.36 | 0% | 14.05 | 0% | 11.33 | 18.18% | 10.49 | 19.64% | 10.76 | 19.14% | 15.07 | 13.67% | 11.15 | 0% | 11.51 | 0% | 10.86 | 0% | 14.29 | 0% | 10.28 | 83.56% | 12.11 | 0% | 10.44 | 19.73% | 11.78 | 0% | 12.2 | 0% | 13.48 | 15.28% | 16.24 | 0% | 13.34 | 15.44% | 12.51 | 16.47% | 12.03 | 0% | 13.68 | 15.06% | 11.44 | 0% | 8.78 | 23.46%
Paredes em Drywall | 96368 | PAREDE COM SISTEMA EM CHAPAS DE GESSO PARA DRYWALL, USO INTERNO COM DUAS FACES DUPLAS E ESTRUTURA METÁLICA COM GUIAS DUPLAS, SEM VÃOS. AF_07/2023_PS | M2 | 211.4 | 4.71% | 203.27 | 1.26% | 195.76 | 5.08% | 188.63 | 1.36% | 196.27 | 0% | 190.97 | 1.35% | 167.02 | 5.96% | 170.27 | 5.84% | 166.32 | 5.98% | 216.25 | 4.6% | 176.86 | 0% | 183.16 | 1.4% | 197.91 | 1.3% | 209.8 | 1.22% | 165.54 | 29.28% | 165.65 | 1.55% | 173.83 | 5.72% | 184.21 | 1.4% | 187.43 | 0% | 195.44 | 5.09% | 245.49 | 1.05% | 215.18 | 4.62% | 197.72 | 5.03% | 182.65 | 1.41% | 202.67 | 4.91% | 177.13 | 0% | 159.09 | 6.25%
Paredes em Drywall | 96364 | PAREDE COM SISTEMA EM CHAPAS DE GESSO PARA DRYWALL, USO INTERNO COM UMA FACE SIMPLES E OUTRA FACE DUPLA E ESTRUTURA METÁLICA COM GUIAS DUPLAS, SEM VÃOS. AF_07/2023_PS | M2 | 177.34 | 4.19% | 171.94 | 1.49% | 164.96 | 4.5% | 160.55 | 1.6% | 168.27 | 0% | 162.56 | 1.58% | 141.28 | 5.26% | 142.68 | 5.21% | 139.96 | 5.31% | 184.34 | 4.03% | 148.54 | 0% | 153.89 | 1.67% | 165.17 | 1.56% | 178.05 | 1.44% | 138.74 | 33.12% | 139.79 | 1.84% | 145.36 | 5.11% | 155.95 | 1.65% | 157.92 | 0% | 166.13 | 4.47% | 208.42 | 1.23% | 181.21 | 4.1% | 166.58 | 4.46% | 153.9 | 1.67% | 171.99 | 4.32% | 149.24 | 0% | 131.74 | 5.64%
Paredes em Drywall | 96369 | PAREDE COM SISTEMA EM CHAPAS DE GESSO PARA DRYWALL, USO INTERNO, COM DUAS FACES DUPLAS E ESTRUTURA METÁLICA COM GUIAS DUPLAS PARA PAREDES COM ÁREA LÍQUIDA MAIOR OU IGUAL A 6 M2, COM VÃOS. AF_07/2023_PS | M2 | 236.52 | 4.43% | 229.91 | 1.34% | 220.31 | 4.76% | 215.33 | 1.43% | 225.57 | 0% | 218.2 | 1.41% | 189.03 | 5.54% | 190.33 | 5.51% | 187.02 | 5.6% | 246.97 | 4.24% | 198.09 | 0% | 205.43 | 1.5% | 219.83 | 1.4% | 238.35 | 1.29% | 185.19 | 34.59% | 187.56 | 1.64% | 193.86 | 5.41% | 208.28 | 1.48% | 210.78 | 0% | 222.42 | 4.71% | 278.74 | 1.1% | 241.92 | 4.33% | 222.46 | 4.71% | 205.74 | 1.5% | 230.18 | 4.55% | 199.34 | 0% | 175.27 | 5.98%
Paredes em Drywall | 104723 | PAREDE COM SISTEMA EM CHAPAS DE GESSO PARA DRYWALL, USO INTERNO, COM DUAS FACES DUPLAS E ESTRUTURA METÁLICA COM GUIAS DUPLAS PARA PAREDES COM ÁREA LÍQUIDA MENOR QUE 6 M2, COM VÃOS. AF_07/2023_PS | M2 | 280.82 | 3.99% | 276.32 | 1.31% | 263.74 | 4.25% | 261.96 | 1.38% | 277.28 | 0% | 265.99 | 1.36% | 227.98 | 4.92% | 226.42 | 4.95% | 223.58 | 5.01% | 300.57 | 3.73% | 235.42 | 0% | 244.86 | 1.47% | 258.3 | 1.4% | 288.36 | 1.25% | 219.7 | 41.17% | 226.17 | 1.6% | 229.12 | 4.89% | 251.05 | 1.44% | 252.78 | 0% | 269.92 | 4.15% | 337.08 | 1.07% | 288.84 | 3.88% | 266.3 | 4.21% | 246.55 | 1.46% | 278.25 | 4.03% | 239.13 | 0% | 204.03 | 5.49%
Paredes em Drywall | 96367 | PAREDE COM SISTEMA EM CHAPAS DE GESSO PARA DRYWALL, USO INTERNO, COM DUAS FACES DUPLAS E ESTRUTURA METÁLICA COM GUIAS SIMPLES PARA PAREDES COM ÁREA LÍQUIDA MAIOR OU IGUAL A 6 M2, COM VÃOS. AF_07/2023_PS | M2 | 193.81 | 4.61% | 183.33 | 0.84% | 179.03 | 4.99% | 169.24 | 0.91% | 176.49 | 0% | 171.69 | 0.9% | 152.24 | 5.87% | 158.05 | 5.66% | 151.96 | 5.88% | 193.85 | 4.61% | 161.7 | 0% | 167.93 | 0.92% | 181.97 | 0.85% | 189.38 | 0.81% | 151.21 | 23.62% | 150.4 | 1.02% | 159.63 | 5.6% | 168.5 | 0.91% | 173.37 | 0% | 176.68 | 5.06% | 221.93 | 0.69% | 195.95 | 4.56% | 181.06 | 4.94% | 166.83 | 0.92% | 182.63 | 4.9% | 163.13 | 0% | 147.93 | 6.04%
Paredes em Drywall | 104722 | PAREDE COM SISTEMA EM CHAPAS DE GESSO PARA DRYWALL, USO INTERNO, COM DUAS FACES DUPLAS E ESTRUTURA METÁLICA COM GUIAS SIMPLES PARA PAREDES COM ÁREA LÍQUIDA MENOR QUE 6 M2, COM VÃOS. AF_07/2023_PS | M2 | 218.98 | 4.29% | 208.78 | 0.86% | 203.86 | 4.61% | 194.98 | 0.92% | 205.88 | 0% | 198.34 | 0.91% | 174.59 | 5.38% | 179.63 | 5.23% | 172.83 | 5.44% | 223.33 | 4.21% | 183.16 | 0% | 190.54 | 0.94% | 203.68 | 0.88% | 217.24 | 0.83% | 170.61 | 28.73% | 172.25 | 1.04% | 179.71 | 5.23% | 193.26 | 0.93% | 198.63 | 0% | 203.38 | 4.62% | 254.46 | 0.71% | 222.21 | 4.23% | 206.23 | 4.56% | 190.1 | 0.95% | 209.19 | 4.49% | 186.55 | 0% | 164.73 | 5.71%
Paredes em Drywall | 96366 | PAREDE COM SISTEMA EM CHAPAS DE GESSO PARA DRYWALL, USO INTERNO, COM DUAS FACES DUPLAS E ESTRUTURA METÁLICA COM GUIAS SIMPLES, SEM VÃOS. AF_07/2023_PS | M2 | 179.92 | 4.82% | 169.03 | 0.76% | 165.38 | 5.24% | 154.84 | 0.83% | 160.28 | 0% | 156.89 | 0.82% | 139.99 | 6.19% | 146.47 | 5.92% | 140.49 | 6.17% | 177.33 | 4.89% | 149.87 | 0% | 155.54 | 0.83% | 169.93 | 0.76% | 173.89 | 0.74% | 140.46 | 19.88% | 138.36 | 0.93% | 148.57 | 5.84% | 154.99 | 0.83% | 159.84 | 0% | 161.88 | 5.36% | 203.82 | 0.63% | 181.35 | 4.78% | 167.27 | 5.18% | 154.02 | 0.84% | 167.77 | 5.17% | 150.49 | 0% | 138.79 | 6.25%
Paredes em Drywall | 96361 | PAREDE COM SISTEMA EM CHAPAS DE GESSO PARA DRYWALL, USO INTERNO, COM DUAS FACES SIMPLES E ESTRUTURA METÁLICA COM GUIAS DUPLAS PARA PAREDES COM ÁREA LÍQUIDA MAIOR OU IGUAL A 6 M2, COM VÃOS. AF_07/2023_PS | M2 | 167.1 | 3.26% | 166.31 | 1.85% | 157.36 | 3.46% | 158.16 | 1.95% | 168.05 | 0% | 160.22 | 1.92% | 136.3 | 3.99% | 133.6 | 4.07% | 133.22 | 4.08% | 182.01 | 2.99% | 140.27 | 0% | 145.65 | 2.11% | 153.27 | 2.01% | 173.62 | 1.77% | 130.7 | 45.16% | 134.75 | 2.29% | 135.86 | 4% | 150.29 | 2.05% | 149.89 | 0% | 162.51 | 3.35% | 203.14 | 1.52% | 172.77 | 3.15% | 158.78 | 3.43% | 147.02 | 2.09% | 167.73 | 3.24% | 142.03 | 0% | 119.54 | 4.55%
Paredes em Drywall | 104719 | PAREDE COM SISTEMA EM CHAPAS DE GESSO PARA DRYWALL, USO INTERNO, COM DUAS FACES SIMPLES E ESTRUTURA METÁLICA COM GUIAS DUPLAS PARA PAREDES COM ÁREA LÍQUIDA MENOR QUE 6 M2, COM VÃOS. AF_07/2023_PS | M2 | 208.76 | 2.96% | 210.78 | 1.71% | 198.06 | 3.12% | 202.7 | 1.78% | 216.66 | 0% | 205.66 | 1.76% | 172.75 | 3.57% | 166.58 | 3.7% | 167.55 | 3.68% | 233.29 | 2.64% | 175.18 | 0% | 182.55 | 1.98% | 189.58 | 1.9% | 221.18 | 1.63% | 163.36 | 52.28% | 171.2 | 2.11% | 169.01 | 3.65% | 190.08 | 1.9% | 188.16 | 0% | 207.4 | 2.97% | 258.52 | 1.4% | 217.24 | 2.84% | 199.77 | 3.09% | 185.33 | 1.95% | 213.6 | 2.89% | 178.73 | 0% | 146.2 | 4.22%
Paredes em Drywall | 96360 | PAREDE COM SISTEMA EM CHAPAS DE GESSO PARA DRYWALL, USO INTERNO, COM DUAS FACES SIMPLES E ESTRUTURA METÁLICA COM GUIAS DUPLAS, SEM VÃOS. AF_07/2023_PS | M2 | 143.31 | 3.43% | 140.65 | 1.83% | 134.18 | 3.66% | 132.51 | 1.94% | 140.31 | 0% | 134.19 | 1.92% | 115.56 | 4.25% | 115.11 | 4.27% | 113.65 | 4.32% | 152.47 | 3.22% | 120.26 | 0% | 124.64 | 2.06% | 132.45 | 1.94% | 146.32 | 1.76% | 111.97 | 38.79% | 113.95 | 2.26% | 116.9 | 4.2% | 127.73 | 2.01% | 128.43 | 0% | 136.84 | 3.59% | 171.37 | 1.5% | 147.26 | 3.33% | 135.47 | 3.62% | 125.19 | 2.05% | 141.32 | 3.47% | 121.37 | 0% | 104.41 | 4.7%
Paredes em Drywall | 96359 | PAREDE COM SISTEMA EM CHAPAS DE GESSO PARA DRYWALL, USO INTERNO, COM DUAS FACES SIMPLES E ESTRUTURA METÁLICA COM GUIAS SIMPLES PARA PAREDES COM ÁREA LÍQUIDA MAIOR OU IGUAL A 6 M2, COM VÃOS. AF_07/2023_PS | M2 | 124.42 | 3.13% | 119.75 | 1.29% | 116.09 | 3.36% | 112.09 | 1.37% | 119 | 0% | 113.75 | 1.35% | 99.54 | 3.92% | 101.35 | 3.85% | 98.19 | 3.97% | 128.92 | 3.03% | 103.9 | 0% | 108.17 | 1.42% | 115.42 | 1.33% | 124.68 | 1.24% | 96.74 | 31.71% | 97.63 | 1.58% | 101.66 | 3.84% | 110.54 | 1.39% | 112.52 | 0% | 116.79 | 3.34% | 146.35 | 1.05% | 126.83 | 3.07% | 117.4 | 3.32% | 108.12 | 1.42% | 120.19 | 3.24% | 105.85 | 0% | 92.22 | 4.23%
Paredes em Drywall | 104718 | PAREDE COM SISTEMA EM CHAPAS DE GESSO PARA DRYWALL, USO INTERNO, COM DUAS FACES SIMPLES E ESTRUTURA METÁLICA COM GUIAS SIMPLES PARA PAREDES COM ÁREA LÍQUIDA MENOR QUE 6 M2, COM VÃOS. AF_07/2023_PS | M2 | 146.92 | 2.97% | 143.24 | 1.26% | 138.18 | 3.16% | 135.72 | 1.33% | 145.26 | 0% | 138.01 | 1.3% | 119.37 | 3.65% | 119.79 | 3.64% | 116.8 | 3.73% | 156.05 | 2.79% | 122.92 | 0% | 128.23 | 1.4% | 134.95 | 1.33% | 150.05 | 1.2% | 114.27 | 38.48% | 117.28 | 1.53% | 119.61 | 3.65% | 132.3 | 1.36% | 134.01 | 0% | 140.88 | 3.09% | 175.9 | 1.02% | 150.62 | 2.89% | 139.7 | 3.12% | 128.87 | 1.4% | 144.53 | 3.02% | 126.15 | 0% | 106.91 | 4.08%
Paredes em Drywall | 96358 | PAREDE COM SISTEMA EM CHAPAS DE GESSO PARA DRYWALL, USO INTERNO, COM DUAS FACES SIMPLES E ESTRUTURA METÁLICA COM GUIAS SIMPLES, SEM VÃOS. AF_07/2023_PS | M2 | 111.87 | 3.24% | 106.44 | 1.21% | 103.83 | 3.5% | 98.74 | 1.31% | 104.36 | 0% | 100.14 | 1.29% | 88.55 | 4.1% | 91.34 | 3.97% | 87.85 | 4.13% | 113.57 | 3.2% | 93.29 | 0% | 97.04 | 1.33% | 104.48 | 1.23% | 110.43 | 1.17% | 86.91 | 26.34% | 86.67 | 1.49% | 91.66 | 3.96% | 98.52 | 1.31% | 100.87 | 0% | 103.3 | 3.51% | 129.72 | 0.99% | 113.45 | 3.2% | 105.05 | 3.46% | 96.58 | 1.34% | 106.44 | 3.41% | 94.76 | 0% | 84.14 | 4.31%
Paredes em Drywall | 96371 | PAREDE COM SISTEMA EM CHAPAS DE GESSO PARA DRYWALL, USO INTERNO, COM UMA FACE SIMPLES E ESTRUTURA METÁLICA COM GUIAS SIMPLES PARA PAREDES COM ÁREA LÍQUIDA MAIOR OU IGUAL A 6 M2, COM VÃOS. AF_07/2023_PS | M2 | 84.9 | 3.29% | 84.14 | 1.83% | 80.07 | 3.48% | 80.17 | 1.92% | 85.59 | 0% | 81.34 | 1.89% | 69.43 | 4.02% | 68.37 | 4.08% | 67.74 | 4.12% | 92.18 | 3.03% | 71.39 | 0% | 74.11 | 2.08% | 77.73 | 1.98% | 88.06 | 1.75% | 66.3 | 44.6% | 68.53 | 2.25% | 69.01 | 4.04% | 76.63 | 2.01% | 76.84 | 0% | 82.58 | 3.38% | 103.07 | 1.49% | 87.64 | 3.18% | 80.83 | 3.45% | 74.8 | 2.06% | 84.99 | 3.28% | 72.56 | 0% | 60.85 | 4.59%
Paredes em Drywall | 104724 | PAREDE COM SISTEMA EM CHAPAS DE GESSO PARA DRYWALL, USO INTERNO, COM UMA FACE SIMPLES E ESTRUTURA METÁLICA COM GUIAS SIMPLES PARA PAREDES COM ÁREA LÍQUIDA MENOR QUE 6 M2, COM VÃOS. AF_07/2023_PS | M2 | 106.08 | 3.06% | 106.65 | 1.69% | 100.78 | 3.22% | 102.73 | 1.75% | 110.29 | 0% | 104.41 | 1.72% | 87.99 | 3.69% | 85.24 | 3.81% | 85.23 | 3.81% | 118.15 | 2.75% | 89.18 | 0% | 92.9 | 1.94% | 96.16 | 1.87% | 112.18 | 1.6% | 82.91 | 51.69% | 87.09 | 2.07% | 85.89 | 3.78% | 96.88 | 1.86% | 96.44 | 0% | 105.36 | 3.08% | 131.13 | 1.37% | 110.2 | 2.95% | 101.7 | 3.2% | 94.29 | 1.91% | 108.23 | 3% | 91.31 | 0% | 74.48 | 4.36%
Paredes em Drywall | 96370 | PAREDE COM SISTEMA EM CHAPAS DE GESSO PARA DRYWALL, USO INTERNO, COM UMA FACE SIMPLES E ESTRUTURA METÁLICA COM GUIAS SIMPLES, SEM VÃOS. AF_07/2023_PS | M2 | 73.04 | 3.45% | 71.34 | 1.81% | 68.52 | 3.68% | 67.37 | 1.91% | 71.76 | 0% | 68.36 | 1.89% | 59.1 | 4.26% | 59.17 | 4.26% | 58 | 4.34% | 77.45 | 3.25% | 61.41 | 0% | 63.65 | 2.03% | 67.35 | 1.92% | 74.46 | 1.73% | 56.97 | 38.23% | 58.14 | 2.22% | 59.57 | 4.23% | 65.4 | 1.97% | 66.18 | 0% | 69.78 | 3.61% | 87.22 | 1.48% | 74.91 | 3.36% | 69.24 | 3.64% | 63.91 | 2.02% | 71.82 | 3.51% | 62.3 | 0% | 53.33 | 4.73%
Paredes em Drywall | 96365 | PAREDE COM SISTEMA EM CHAPAS DE GESSO PARA DRYWALL, USO INTERNO, COM UMA FACE SIMPLES E OUTRA FACE DUPLA E ESTRUTURA METÁLICA COM GUIAS DUPLAS PARA PAREDES COM ÁREA LÍQUIDA MAIOR OU IGUAL A 6 M2, COM VÃOS. AF_07/2023_PS | M2 | 201.83 | 3.94% | 198.12 | 1.55% | 188.85 | 4.21% | 186.74 | 1.65% | 196.82 | 0% | 189.22 | 1.63% | 162.68 | 4.89% | 161.98 | 4.91% | 160.12 | 4.97% | 214.49 | 3.71% | 169.2 | 0% | 175.55 | 1.75% | 186.56 | 1.65% | 205.99 | 1.5% | 157.95 | 38.96% | 161.17 | 1.91% | 164.87 | 4.83% | 179.28 | 1.72% | 180.35 | 0% | 192.48 | 4.14% | 240.95 | 1.28% | 207.35 | 3.84% | 190.62 | 4.18% | 176.38 | 1.75% | 198.97 | 4% | 170.71 | 0% | 147.41 | 5.4%
Paredes em Drywall | 104721 | PAREDE COM SISTEMA EM CHAPAS DE GESSO PARA DRYWALL, USO INTERNO, COM UMA FACE SIMPLES E OUTRA FACE DUPLA E ESTRUTURA METÁLICA COM GUIAS DUPLAS PARA PAREDES COM ÁREA LÍQUIDA MENOR QUE 6 M2, COM VÃOS. AF_07/2023_PS | M2 | 244.8 | 3.55% | 243.55 | 1.48% | 230.91 | 3.76% | 232.32 | 1.55% | 246.97 | 0% | 235.82 | 1.53% | 200.37 | 4.34% | 196.49 | 4.42% | 195.57 | 4.44% | 266.92 | 3.26% | 205.3 | 0% | 213.69 | 1.69% | 223.94 | 1.61% | 254.77 | 1.42% | 191.53 | 45.9% | 198.7 | 1.82% | 199.07 | 4.37% | 220.56 | 1.64% | 220.47 | 0% | 238.65 | 3.64% | 297.8 | 1.21% | 253.03 | 3.43% | 233.03 | 3.73% | 215.93 | 1.67% | 245.93 | 3.53% | 208.93 | 0% | 175.12 | 4.96%
Paredes em Drywall | 96363 | PAREDE COM SISTEMA EM CHAPAS DE GESSO PARA DRYWALL, USO INTERNO, COM UMA FACE SIMPLES E OUTRA FACE DUPLA E ESTRUTURA METÁLICA COM GUIAS SIMPLES PARA PAREDES COM ÁREA LÍQUIDA MAIOR OU IGUAL A 6 M2, COM VÃOS. AF_07/2023_PS | M2 | 159.12 | 4.03% | 151.54 | 1.02% | 147.56 | 4.35% | 140.66 | 1.09% | 147.74 | 0% | 142.71 | 1.08% | 125.9 | 5.1% | 129.7 | 4.95% | 125.06 | 5.13% | 161.38 | 3.98% | 132.8 | 0% | 138.05 | 1.12% | 148.69 | 1.04% | 157.03 | 0.98% | 123.98 | 26.78% | 124.03 | 1.24% | 130.64 | 4.91% | 139.51 | 1.1% | 142.94 | 0% | 146.73 | 4.38% | 184.14 | 0.84% | 161.38 | 3.98% | 149.23 | 4.3% | 137.47 | 1.12% | 151.41 | 4.24% | 134.5 | 0% | 120.08 | 5.35%
Paredes em Drywall | 104720 | PAREDE COM SISTEMA EM CHAPAS DE GESSO PARA DRYWALL, USO INTERNO, COM UMA FACE SIMPLES E OUTRA FACE DUPLA E ESTRUTURA METÁLICA COM GUIAS SIMPLES PARA PAREDES COM ÁREA LÍQUIDA MENOR QUE 6 M2, COM VÃOS. AF_07/2023_PS | M2 | 182.96 | 3.76% | 176.01 | 1.02% | 171.02 | 4.02% | 165.34 | 1.09% | 175.57 | 0% | 168.17 | 1.07% | 146.98 | 4.68% | 149.71 | 4.6% | 144.81 | 4.75% | 189.69 | 3.63% | 153.04 | 0% | 159.38 | 1.13% | 169.31 | 1.06% | 183.64 | 0.98% | 142.44 | 32.64% | 144.78 | 1.24% | 149.66 | 4.6% | 162.77 | 1.11% | 166.32 | 0% | 172.13 | 4% | 215.18 | 0.84% | 186.41 | 3.69% | 172.97 | 3.98% | 159.48 | 1.13% | 176.87 | 3.89% | 156.35 | 0% | 135.82 | 5.07%
Paredes em Drywall | 96362 | PAREDE COM SISTEMA EM CHAPAS DE GESSO PARA DRYWALL, USO INTERNO, COM UMA FACE SIMPLES E OUTRA FACE DUPLA E ESTRUTURA METÁLICA COM GUIAS SIMPLES, SEM VÃOS. AF_07/2023_PS | M2 | 145.9 | 4.22% | 137.73 | 0.94% | 134.61 | 4.57% | 126.78 | 1.02% | 132.32 | 0% | 128.51 | 1% | 114.28 | 5.38% | 118.9 | 5.17% | 114.17 | 5.39% | 145.45 | 4.23% | 121.59 | 0% | 126.28 | 1.02% | 137.2 | 0.94% | 142.15 | 0.91% | 113.69 | 22.35% | 112.53 | 1.15% | 120.11 | 5.12% | 126.75 | 1.02% | 130.34 | 0% | 132.59 | 4.64% | 166.77 | 0.77% | 147.39 | 4.17% | 136.15 | 4.52% | 125.3 | 1.03% | 137.11 | 4.49% | 122.63 | 0% | 111.46 | 5.52%
Parquinhos e Equipamentos de Ginástica ao Ar Livre | 103191 | INSTALAÇÃO DE ALONGADOR COM TRÊS ALTURAS, EM TUBO DE AÇO CARBONO - EQUIPAMENTO DE GINASTICA PARA ACADEMIA AO AR LIVRE / ACADEMIA DA TERCEIRA IDADE - ATI, INSTALADO SOBRE SOLO. AF_10/2021 | UN | 2400.88 | 94.59% | 2376.62 | 95.56% | 2388.16 | 95.09% | 2381.77 | 95.35% | 2398.89 | 94.67% | 2388.62 | 95.08% | 2411.37 | 94.18% | 2399.12 | 94.66% | 2394.63 | 94.84% | 2391.78 | 94.95% | 2395.76 | 94.79% | 2375.73 | 95.59% | 2392.17 | 94.93% | 2393.05 | 94.9% | 2377.04 | 95.54% | 2389.08 | 95.06% | 2404.48 | 94.45% | 2399.97 | 94.63% | 2412.24 | 94.14% | 2386.6 | 95.16% | 2395.05 | 94.82% | 2403.08 | 94.5% | 2385.13 | 95.21% | 2403.17 | 94.5% | 2383.93 | 95.26% | 2398.91 | 0% | 2375.97 | 95.58%
Parquinhos e Equipamentos de Ginástica ao Ar Livre | 103206 | INSTALAÇÃO DE ALONGADOR COM TRÊS ALTURAS, EM TUBO DE AÇO CARBONO - EQUIPAMENTO DE GINÁSTICA PARA ACADEMIA AO AR LIVRE / ACADEMIA DA TERCEIRA IDADE - ATI, INSTALADO SOBRE PISO DE CONCRETO EXISTENTE. AF_10/2021 | UN | 2419.1 | 93.94% | 2385.8 | 95.25% | 2410.09 | 94.29% | 2391.11 | 95.04% | 2422.24 | 93.76% | 2404.13 | 94.46% | 2424.4 | 93.73% | 2417.6 | 93.94% | 2408.36 | 94.36% | 2405.88 | 94.39% | 2411.02 | 94.19% | 2390.91 | 94.98% | 2399.29 | 94.65% | 2405.66 | 94.4% | 2384.12 | 95.26% | 2401.94 | 94.61% | 2412.05 | 94.21% | 2423.9 | 93.69% | 2440.69 | 93.05% | 2402.75 | 94.58% | 2412.59 | 94.13% | 2418.2 | 93.97% | 2406.67 | 94.36% | 2418.47 | 93.9% | 2394.34 | 94.91% | 2423.11 | 0% | 2390.75 | 94.99%
Parquinhos e Equipamentos de Ginástica ao Ar Livre | 103211 | INSTALAÇÃO DE BALANÇO DE 2 LUGARES COM ESTRUTURA DE MADEIRA TRATADA, INSTALADO SOBRE PISO DE CONCRETO EXISTENTE. AF_10/2021 | UN | 0 |  | 0 |  | 0 |  | 0 |  | 0 |  | 0 |  | 0 |  | 0 |  | 0 |  | 0 |  | 0 |  | 0 |  | 0 |  | 0 |  | 0 |  | 0 |  | 0 |  | 0 |  | 0 |  | 0 |  | 0 |  | 0 |  | 0 |  | 0 |  | 0 |  | 0 |  | 0
Parquinhos e Equipamentos de Ginástica ao Ar Livre | 103196 | INSTALAÇÃO DE BALANÇO DE 2 LUGARES COM ESTRUTURA DE MADEIRA TRATADA, INSTALADO SOBRE SOLO. AF_10/2021 | UN | 0 |  | 0 |  | 0 |  | 0 |  | 0 |  | 0 |  | 0 |  | 0 |  | 0 |  | 0 |  | 0 |  | 0 |  | 0 |  | 0 |  | 0 |  | 0 |  | 0 |  | 0 |  | 0 |  | 0 |  | 0 |  | 0 |  | 0 |  | 0 |  | 0 |  | 0 |  | 0
Parquinhos e Equipamentos de Ginástica ao Ar Livre | 103212 | INSTALAÇÃO DE BALANÇO DE 2 LUGARES COM ESTRUTURA METÁLICA EM TUBOS DE AÇO CARBONO, INSTALADO SOBRE PISO DE CONCRETO EXISTENTE. AF_10/2021 | UN | 0 |  | 0 |  | 0 |  | 0 |  | 0 |  | 0 |  | 0 |  | 0 |  | 0 |  | 0 |  | 0 |  | 0 |  | 0 |  | 0 |  | 0 |  | 0 |  | 0 |  | 0 |  | 0 |  | 0 |  | 0 |  | 0 |  | 0 |  | 0 |  | 0 |  | 0 |  | 0
Parquinhos e Equipamentos de Ginástica ao Ar Livre | 103197 | INSTALAÇÃO DE BALANÇO DE 2 LUGARES COM ESTRUTURA METÁLICA EM TUBOS DE AÇO CARBONO, INSTALADO SOBRE SOLO. AF_10/2021 | UN | 0 |  | 0 |  | 0 |  | 0 |  | 0 |  | 0 |  | 0 |  | 0 |  | 0 |  | 0 |  | 0 |  | 0 |  | 0 |  | 0 |  | 0 |  | 0 |  | 0 |  | 0 |  | 0 |  | 0 |  | 0 |  | 0 |  | 0 |  | 0 |  | 0 |  | 0 |  | 0
Parquinhos e Equipamentos de Ginástica ao Ar Livre | 103217 | INSTALAÇÃO DE CASINHA DE MADEIRA TRATADA COM RAMPA ESCALADA, ESCORREGADOR E ESCADA MARINHEIRO, INSTALADO SOBRE PISO DE CONCRETO EXISTENTE. AF_10/2021 | UN | 0 |  | 0 |  | 0 |  | 0 |  | 0 |  | 0 |  | 0 |  | 0 |  | 0 |  | 0 |  | 0 |  | 0 |  | 0 |  | 0 |  | 0 |  | 0 |  | 0 |  | 0 |  | 0 |  | 0 |  | 0 |  | 0 |  | 0 |  | 0 |  | 0 |  | 0 |  | 0
Parquinhos e Equipamentos de Ginástica ao Ar Livre | 103202 | INSTALAÇÃO DE CASINHA DE MADEIRA TRATADA COM RAMPA ESCALADA, ESCORREGADOR E ESCADA MARINHEIRO, INSTALADO SOBRE SOLO. AF_10/2021 | UN | 0 |  | 0 |  | 0 |  | 0 |  | 0 |  | 0 |  | 0 |  | 0 |  | 0 |  | 0 |  | 0 |  | 0 |  | 0 |  | 0 |  | 0 |  | 0 |  | 0 |  | 0 |  | 0 |  | 0 |  | 0 |  | 0 |  | 0 |  | 0 |  | 0 |  | 0 |  | 0
Parquinhos e Equipamentos de Ginástica ao Ar Livre | 103215 | INSTALAÇÃO DE ESCORREGADOR DE MADEIRA TRATADA, INSTALADO SOBRE PISO DE CONCRETO EXISTENTE. AF_10/2021 | UN | 0 |  | 0 |  | 0 |  | 0 |  | 0 |  | 0 |  | 0 |  | 0 |  | 0 |  | 0 |  | 0 |  | 0 |  | 0 |  | 0 |  | 0 |  | 0 |  | 0 |  | 0 |  | 0 |  | 0 |  | 0 |  | 0 |  | 0 |  | 0 |  | 0 |  | 0 |  | 0
Parquinhos e Equipamentos de Ginástica ao Ar Livre | 103200 | INSTALAÇÃO DE ESCORREGADOR DE MADEIRA TRATADA, INSTALADO SOBRE SOLO. AF_10/2021 | UN | 0 |  | 0 |  | 0 |  | 0 |  | 0 |  | 0 |  | 0 |  | 0 |  | 0 |  | 0 |  | 0 |  | 0 |  | 0 |  | 0 |  | 0 |  | 0 |  | 0 |  | 0 |  | 0 |  | 0 |  | 0 |  | 0 |  | 0 |  | 0 |  | 0 |  | 0 |  | 0
Parquinhos e Equipamentos de Ginástica ao Ar Livre | 103216 | INSTALAÇÃO DE ESCORREGADOR METÁLICO EM TUBOS E CHAPAS DE AÇO CARBONO, INSTALADO SOBRE PISO DE CONCRETO EXISTENTE. AF_10/2021 | UN | 0 |  | 0 |  | 0 |  | 0 |  | 0 |  | 0 |  | 0 |  | 0 |  | 0 |  | 0 |  | 0 |  | 0 |  | 0 |  | 0 |  | 0 |  | 0 |  | 0 |  | 0 |  | 0 |  | 0 |  | 0 |  | 0 |  | 0 |  | 0 |  | 0 |  | 0 |  | 0
Parquinhos e Equipamentos de Ginástica ao Ar Livre | 103201 | INSTALAÇÃO DE ESCORREGADOR METÁLICO EM TUBOS E CHAPAS DE AÇO CARBONO, INSTALADO SOBRE SOLO. AF_10/2021 | UN | 0 |  | 0 |  | 0 |  | 0 |  | 0 |  | 0 |  | 0 |  | 0 |  | 0 |  | 0 |  | 0 |  | 0 |  | 0 |  | 0 |  | 0 |  | 0 |  | 0 |  | 0 |  | 0 |  | 0 |  | 0 |  | 0 |  | 0 |  | 0 |  | 0 |  | 0 |  | 0
Parquinhos e Equipamentos de Ginástica ao Ar Livre | 103185 | INSTALAÇÃO DE ESQUI TRIPLO, EM TUBO DE AÇO CARBONO - EQUIPAMENTO DE GINÁSTICA PARA ACADEMIA AO AR LIVRE / ACADEMIA DA TERCEIRA IDADE - ATI, INSTALADO SOBRE PISO DE CONCRETO EXISTENTE. AF_10/2021 | UN | 6172.38 | 97.61% | 6145.07 | 98.05% | 6169.21 | 97.66% | 6146.24 | 98.03% | 6178.33 | 97.52% | 6162.2 | 97.78% | 6176.5 | 97.55% | 6181.65 | 97.47% | 6170.47 | 97.64% | 6165.67 | 97.72% | 6167.69 | 97.69% | 6146.19 | 98.03% | 6149.09 | 97.98% | 6170.22 | 97.65% | 6143.6 | 98.07% | 6165.54 | 97.72% | 6153.32 | 97.92% | 6196.97 | 97.23% | 6212.16 | 96.99% | 6151.69 | 97.94% | 6175.65 | 97.56% | 6172.7 | 97.61% | 6158.2 | 97.84% | 6185.87 | 97.4% | 6149.74 | 97.97% | 6195.92 | 0% | 6153.67 | 97.91%
Parquinhos e Equipamentos de Ginástica ao Ar Livre | 103218 | INSTALAÇÃO DE GAIOLA LABIRINTO METÁLICA EM TUBOS DE AÇO CARBONO, INSTALADA SOBRE PISO DE CONCRETO EXISTENTE. AF_10/2021 | UN | 0 |  | 0 |  | 0 |  | 0 |  | 0 |  | 0 |  | 0 |  | 0 |  | 0 |  | 0 |  | 0 |  | 0 |  | 0 |  | 0 |  | 0 |  | 0 |  | 0 |  | 0 |  | 0 |  | 0 |  | 0 |  | 0 |  | 0 |  | 0 |  | 0 |  | 0 |  | 0
Parquinhos e Equipamentos de Ginástica ao Ar Livre | 103203 | INSTALAÇÃO DE GAIOLA LABIRINTO METÁLICA EM TUBOS DE AÇO CARBONO, INSTALADO SOBRE SOLO. AF_10/2021 | UN | 0 |  | 0 |  | 0 |  | 0 |  | 0 |  | 0 |  | 0 |  | 0 |  | 0 |  | 0 |  | 0 |  | 0 |  | 0 |  | 0 |  | 0 |  | 0 |  | 0 |  | 0 |  | 0 |  | 0 |  | 0 |  | 0 |  | 0 |  | 0 |  | 0 |  | 0 |  | 0
Parquinhos e Equipamentos de Ginástica ao Ar Livre | 103213 | INSTALAÇÃO DE GANGORRA SIMPLES DE MADEIRA TRATADA, INSTALADA SOBRE PISO DE CONCRETO EXISTENTE. AF_10/2021 | UN | 0 |  | 0 |  | 0 |  | 0 |  | 0 |  | 0 |  | 0 |  | 0 |  | 0 |  | 0 |  | 0 |  | 0 |  | 0 |  | 0 |  | 0 |  | 0 |  | 0 |  | 0 |  | 0 |  | 0 |  | 0 |  | 0 |  | 0 |  | 0 |  | 0 |  | 0 |  | 0
Parquinhos e Equipamentos de Ginástica ao Ar Livre | 103198 | INSTALAÇÃO DE GANGORRA SIMPLES DE MADEIRA TRATADA, INSTALADA SOBRE SOLO. AF_10/2021 | UN | 0 |  | 0 |  | 0 |  | 0 |  | 0 |  | 0 |  | 0 |  | 0 |  | 0 |  | 0 |  | 0 |  | 0 |  | 0 |  | 0 |  | 0 |  | 0 |  | 0 |  | 0 |  | 0 |  | 0 |  | 0 |  | 0 |  | 0 |  | 0 |  | 0 |  | 0 |  | 0
Parquinhos e Equipamentos de Ginástica ao Ar Livre | 103214 | INSTALAÇÃO DE GANGORRA SIMPLES METÁLICA EM TUBOS DE AÇO CARBONO, INSTALADA SOBRE PISO DE CONCRETO EXISTENTE. AF_10/2021 | UN | 0 |  | 0 |  | 0 |  | 0 |  | 0 |  | 0 |  | 0 |  | 0 |  | 0 |  | 0 |  | 0 |  | 0 |  | 0 |  | 0 |  | 0 |  | 0 |  | 0 |  | 0 |  | 0 |  | 0 |  | 0 |  | 0 |  | 0 |  | 0 |  | 0 |  | 0 |  | 0
Parquinhos e Equipamentos de Ginástica ao Ar Livre | 103199 | INSTALAÇÃO DE GANGORRA SIMPLES METÁLICA EM TUBOS DE AÇO CARBONO, INSTALADA SOBRE SOLO. AF_10/2021 | UN | 0 |  | 0 |  | 0 |  | 0 |  | 0 |  | 0 |  | 0 |  | 0 |  | 0 |  | 0 |  | 0 |  | 0 |  | 0 |  | 0 |  | 0 |  | 0 |  | 0 |  | 0 |  | 0 |  | 0 |  | 0 |  | 0 |  | 0 |  | 0 |  | 0 |  | 0 |  | 0
Parquinhos e Equipamentos de Ginástica ao Ar Livre | 103219 | INSTALAÇÃO DE GIRA-GIRA METÁLICO EM TUBOS DE AÇO CARBONO, INSTALADO SOBRE PISO DE CONCRETO EXISTENTE. AF_10/2021 | UN | 0 |  | 0 |  | 0 |  | 0 |  | 0 |  | 0 |  | 0 |  | 0 |  | 0 |  | 0 |  | 0 |  | 0 |  | 0 |  | 0 |  | 0 |  | 0 |  | 0 |  | 0 |  | 0 |  | 0 |  | 0 |  | 0 |  | 0 |  | 0 |  | 0 |  | 0 |  | 0
Parquinhos e Equipamentos de Ginástica ao Ar Livre | 103204 | INSTALAÇÃO DE GIRA-GIRA METÁLICO EM TUBOS DE AÇO CARBONO, INSTALADO SOBRE SOLO. AF_10/2021 | UN | 0 |  | 0 |  | 0 |  | 0 |  | 0 |  | 0 |  | 0 |  | 0 |  | 0 |  | 0 |  | 0 |  | 0 |  | 0 |  | 0 |  | 0 |  | 0 |  | 0 |  | 0 |  | 0 |  | 0 |  | 0 |  | 0 |  | 0 |  | 0 |  | 0 |  | 0 |  | 0
Parquinhos e Equipamentos de Ginástica ao Ar Livre | 103186 | INSTALAÇÃO DE MULTIEXERCITADOR COM SEIS FUNÇÕES, EM TUBO DE AÇO CARBONO - EQUIPAMENTO DE GINÁSTICA PARA ACADEMIA AO AR LIVRE / ACADEMIA DA TERCEIRA IDADE - ATI, INSTALADO SOBRE PISO DE CONCRETO EXISTENTE. AF_10/2021 | UN | 6494.56 | 99.07% | 6483.37 | 99.24% | 6493.26 | 99.09% | 6483.85 | 99.23% | 6496.99 | 99.03% | 6490.39 | 99.13% | 6496.24 | 99.05% | 6498.35 | 99.01% | 6493.77 | 99.08% | 6491.81 | 99.11% | 6492.63 | 99.1% | 6483.83 | 99.23% | 6485.01 | 99.22% | 6493.67 | 99.08% | 6482.76 | 99.25% | 6491.75 | 99.11% | 6486.75 | 99.19% | 6504.62 | 98.92% | 6510.85 | 98.82% | 6486.08 | 99.2% | 6495.89 | 99.05% | 6494.68 | 99.07% | 6488.74 | 99.16% | 6500.08 | 98.99% | 6485.28 | 99.21% | 6504.2 | 0% | 6486.88 | 99.19%
Parquinhos e Equipamentos de Ginástica ao Ar Livre | 103210 | INSTALAÇÃO DE PLACA ORIENTATIVA SOBRE EXERCÍCIOS, 2,00M X 1,00M, EM TUBO DE AÇO CARBONO - PARA ACADEMIA AO AR LIVRE / ACADEMIA DA TERCEIRA IDADE - ATI, INSTALADO SOBRE PISO DE CONCRETO EXISTENTE. AF_10/2021 | UN | 2339.5 | 89.49% | 2282.87 | 91.71% | 2328.58 | 89.91% | 2290.26 | 91.41% | 2348.54 | 89.02% | 2315.53 | 90.29% | 2344.66 | 89.29% | 2339.63 | 89.36% | 2321.96 | 90.17% | 2317.98 | 90.2% | 2325.72 | 89.9% | 2293.03 | 91.18% | 2301.28 | 90.85% | 2317.58 | 90.21% | 2279.07 | 91.74% | 2311.46 | 90.58% | 2319.89 | 90.25% | 2354.49 | 88.8% | 2384.02 | 87.7% | 2312.34 | 90.54% | 2330.61 | 89.71% | 2336.27 | 89.61% | 2321.11 | 90.08% | 2339.54 | 89.37% | 2296.3 | 91.17% | 2353.44 | 0% | 2294.54 | 91.12%
Parquinhos e Equipamentos de Ginástica ao Ar Livre | 103195 | INSTALAÇÃO DE PLACA ORIENTATIVA SOBRE EXERCÍCIOS, 2,00M X 1,00M, EM TUBO DE AÇO CARBONO - PARA ACADEMIA AO AR LIVRE / ACADEMIA DA TERCEIRA IDADE - ATI, INSTALADO SOBRE SOLO. AF_10/2021 | UN | 2214.84 | 94.4% | 2189.69 | 95.48% | 2203.38 | 94.89% | 2195.24 | 95.24% | 2212.64 | 94.49% | 2201.96 | 94.95% | 2223.79 | 94.02% | 2213.5 | 94.45% | 2208.01 | 94.69% | 2204.69 | 94.83% | 2209.18 | 94.64% | 2190.22 | 95.46% | 2203.57 | 94.88% | 2206.75 | 94.74% | 2189.81 | 95.48% | 2202.74 | 94.92% | 2215.12 | 94.39% | 2215.94 | 94.35% | 2227.52 | 93.86% | 2198.58 | 95.1% | 2209.86 | 94.61% | 2216.89 | 94.31% | 2199.67 | 95.05% | 2217.54 | 94.28% | 2196.83 | 95.17% | 2214.82 | 0% | 2190.59 | 95.44%
Parquinhos e Equipamentos de Ginástica ao Ar Livre | 103205 | INSTALAÇÃO DE PRESSÃO DE PERNAS TRIPLO, EM TUBO DE AÇO CARBONO - EQUIPAMENTO DE GINÁSTICA PARA ACADEMIA AO AR LIVRE / ACADEMIA DA TERCEIRA IDADE - ATI, INSTALADO SOBRE PISO DE CONCRETO EXISTENTE. AF_10/2021 | UN | 4124.33 | 96% | 4087.63 | 96.86% | 4114.94 | 96.22% | 4093.08 | 96.73% | 4128.22 | 95.87% | 4108.1 | 96.34% | 4130.15 | 95.86% | 4123.99 | 95.97% | 4113.37 | 96.25% | 4110.28 | 96.29% | 4115.67 | 96.17% | 4092.88 | 96.7% | 4101.62 | 96.49% | 4110.63 | 96.28% | 4085.76 | 96.87% | 4106.33 | 96.42% | 4114.9 | 96.22% | 4132.2 | 95.78% | 4150.89 | 95.35% | 4105.4 | 96.44% | 4118.23 | 96.11% | 4123.48 | 96.02% | 4110.14 | 96.29% | 4125.39 | 95.94% | 4096.75 | 96.64% | 4131.29 | 0% | 4093.64 | 96.68%
Parquinhos e Equipamentos de Ginástica ao Ar Livre | 103190 | INSTALAÇÃO DE PRESSÃO DE PERNAS TRIPLO, EM TUBO DE AÇO CARBONO - EQUIPAMENTO DE GINÁSTICA PARA ACADEMIA AO AR LIVRE / ACADEMIA DA TERCEIRA IDADE - ATI, INSTALADO SOBRE SOLO. AF_10/2021 | UN | 4106.11 | 96.39% | 4078.45 | 97.04% | 4093 | 96.7% | 4083.74 | 96.92% | 4104.87 | 96.42% | 4092.59 | 96.71% | 4117.13 | 96.13% | 4105.5 | 96.4% | 4099.63 | 96.54% | 4096.18 | 96.62% | 4100.42 | 96.52% | 4077.69 | 97.06% | 4094.49 | 96.66% | 4098.02 | 96.58% | 4078.69 | 97.04% | 4093.46 | 96.69% | 4107.33 | 96.36% | 4108.27 | 96.34% | 4122.44 | 96.01% | 4089.26 | 96.79% | 4100.69 | 96.52% | 4108.35 | 96.34% | 4088.59 | 96.8% | 4110.1 | 96.3% | 4086.34 | 96.86% | 4107.08 | 0% | 4078.88 | 97.03%
Parquinhos e Equipamentos de Ginástica ao Ar Livre | 103207 | INSTALAÇÃO DE ROTAÇÃO DIAGONAL DUPLA, APARELHO TRIPLO, EM TUBO DE AÇO CARBONO - EQUIPAMENTO DE GINÁSTICA PARA ACADEMIA AO AR LIVRE / ACADEMIA DA TERCEIRA IDADE - ATI, INSTALADO SOBRE PISO DE CONCRETO EXISTENTE. AF_10/2021 | UN | 2572.74 | 94.3% | 2539.44 | 95.54% | 2563.73 | 94.63% | 2544.75 | 95.34% | 2575.88 | 94.13% | 2557.77 | 94.8% | 2578.04 | 94.11% | 2571.24 | 94.3% | 2562 | 94.69% | 2559.52 | 94.73% | 2564.66 | 94.54% | 2544.55 | 95.29% | 2552.93 | 94.97% | 2559.3 | 94.74% | 2537.76 | 95.54% | 2555.58 | 94.93% | 2565.69 | 94.56% | 2577.54 | 94.07% | 2594.33 | 93.46% | 2556.39 | 94.9% | 2566.23 | 94.48% | 2571.84 | 94.33% | 2560.31 | 94.7% | 2572.11 | 94.27% | 2547.98 | 95.22% | 2576.75 | 0% | 2544.39 | 95.29%
Parquinhos e Equipamentos de Ginástica ao Ar Livre | 103192 | INSTALAÇÃO DE ROTAÇÃO DIAGONAL DUPLA, APARELHO TRIPLO, EM TUBO DE AÇO CARBONO - EQUIPAMENTO DE GINÁSTICA PARA ACADEMIA AO AR LIVRE / ACADEMIA DA TERCEIRA IDADE - ATI, INSTALADO SOBRE SOLO. AF_10/2021 | UN | 2554.52 | 94.92% | 2530.26 | 95.83% | 2541.8 | 95.39% | 2535.41 | 95.63% | 2552.53 | 94.99% | 2542.26 | 95.37% | 2565.01 | 94.53% | 2552.76 | 94.98% | 2548.27 | 95.15% | 2545.42 | 95.26% | 2549.4 | 95.11% | 2529.37 | 95.86% | 2545.81 | 95.24% | 2546.69 | 95.21% | 2530.68 | 95.81% | 2542.72 | 95.36% | 2558.12 | 94.78% | 2553.61 | 94.95% | 2565.88 | 94.5% | 2540.24 | 95.45% | 2548.69 | 95.13% | 2556.72 | 94.83% | 2538.77 | 95.5% | 2556.81 | 94.83% | 2537.57 | 95.55% | 2552.55 | 0% | 2529.61 | 95.85%
Parquinhos e Equipamentos de Ginástica ao Ar Livre | 103208 | INSTALAÇÃO DE ROTAÇÃO VERTICAL DUPLO, EM TUBO DE ACO CARBONO - EQUIPAMENTO DE GINASTICA PARA ACADEMIA AO AR LIVRE / ACADEMIA DA TERCEIRA IDADE - ATI, INSTALADO SOBRE PISO DE CONCRETO EXISTENTE. AF_10/2021 | UN | 1991.47 | 92.64% | 1958.17 | 94.21% | 1982.46 | 93.06% | 1963.48 | 93.96% | 1994.61 | 92.42% | 1976.5 | 93.26% | 1996.77 | 92.39% | 1989.97 | 92.63% | 1980.73 | 93.14% | 1978.25 | 93.18% | 1983.39 | 92.94% | 1963.28 | 93.89% | 1971.66 | 93.49% | 1978.03 | 93.19% | 1956.49 | 94.22% | 1974.31 | 93.44% | 1984.42 | 92.96% | 1996.27 | 92.34% | 2013.06 | 91.57% | 1975.12 | 93.4% | 1984.96 | 92.87% | 1990.57 | 92.68% | 1979.04 | 93.14% | 1990.84 | 92.59% | 1966.71 | 93.8% | 1995.48 | 0% | 1963.12 | 93.9%
Parquinhos e Equipamentos de Ginástica ao Ar Livre | 103193 | INSTALAÇÃO DE ROTAÇÃO VERTICAL DUPLO, EM TUBO DE AÇO CARBONO - EQUIPAMENTO DE GINÁSTICA PARA ACADEMIA AO AR LIVRE / ACADEMIA DA TERCEIRA IDADE - ATI, INSTALADO SOBRE SOLO. AF_10/2021 | UN | 1973.25 | 93.42% | 1948.99 | 94.58% | 1960.53 | 94.02% | 1954.14 | 94.33% | 1971.26 | 93.51% | 1960.99 | 94% | 1983.74 | 92.92% | 1971.49 | 93.5% | 1967 | 93.71% | 1964.15 | 93.85% | 1968.13 | 93.66% | 1948.1 | 94.62% | 1964.54 | 93.83% | 1965.42 | 93.79% | 1949.41 | 94.56% | 1961.45 | 93.98% | 1976.85 | 93.25% | 1972.34 | 93.46% | 1984.61 | 92.88% | 1958.97 | 94.1% | 1967.42 | 93.69% | 1975.45 | 93.31% | 1957.5 | 94.17% | 1975.54 | 93.31% | 1956.3 | 94.23% | 1971.28 | 0% | 1948.34 | 94.61%
Parquinhos e Equipamentos de Ginástica ao Ar Livre | 103187 | INSTALAÇÃO DE SIMULADOR DE CAMINHADA TRIPLO, EM TUBO DE AÇO CARBONO - EQUIPAMENTO DE GINÁSTICA PARA ACADEMIA AO AR LIVRE / ACADEMIA DA TERCEIRA IDADE - ATI, INSTALADO SOBRE PISO DE CONCRETO EXISTENTE. AF_10/2021 | UN | 4889.92 | 97.94% | 4871.25 | 98.32% | 4887.76 | 97.98% | 4872.05 | 98.3% | 4893.99 | 97.86% | 4882.96 | 98.08% | 4892.74 | 97.88% | 4896.26 | 97.81% | 4888.61 | 97.97% | 4885.33 | 98.03% | 4886.72 | 98% | 4872.01 | 98.3% | 4873.99 | 98.26% | 4888.44 | 97.97% | 4870.23 | 98.34% | 4885.25 | 98.03% | 4876.88 | 98.2% | 4906.75 | 97.6% | 4917.13 | 97.4% | 4875.77 | 98.22% | 4892.16 | 97.89% | 4890.14 | 97.94% | 4880.22 | 98.13% | 4899.15 | 97.76% | 4874.44 | 98.25% | 4906.02 | 0% | 4877.13 | 98.2%
Parquinhos e Equipamentos de Ginástica ao Ar Livre | 103188 | INSTALAÇÃO DE SIMULADOR DE CAVALGADA TRIPLO, EM TUBO DE AÇO CARBONO - EQUIPAMENTO DE GINÁSTICA PARA ACADEMIA AO AR LIVRE / ACADEMIA DA TERCEIRA IDADE - ATI, INSTALADO SOBRE PISO DE CONCRETO EXISTENTE. AF_10/2021 | UN | 5252.88 | 98.52% | 5238.51 | 98.8% | 5251.21 | 98.56% | 5239.12 | 98.78% | 5256.01 | 98.47% | 5247.53 | 98.63% | 5255.04 | 98.48% | 5257.75 | 98.43% | 5251.87 | 98.54% | 5249.35 | 98.59% | 5250.4 | 98.57% | 5239.1 | 98.78% | 5240.62 | 98.76% | 5251.74 | 98.55% | 5237.73 | 98.81% | 5249.27 | 98.59% | 5242.85 | 98.71% | 5265.81 | 98.28% | 5273.8 | 98.13% | 5242 | 98.73% | 5254.59 | 98.49% | 5253.04 | 98.52% | 5245.41 | 98.67% | 5259.97 | 98.39% | 5240.97 | 98.75% | 5265.25 | 0% | 5243.03 | 98.71%
Parquinhos e Equipamentos de Ginástica ao Ar Livre | 103189 | INSTALAÇÃO DE SIMULADOR DE REMO INDIVIDUAL, EM TUBO DE AÇO CARBONO - EQUIPAMENTO DE GINÁSTICA PARA ACADEMIA AO AR LIVRE / ACADEMIA DA TERCEIRA IDADE - ATI, INSTALADO SOBRE PISO DE CONCRETO EXISTENTE. AF_10/2021 | UN | 2634.99 | 97.94% | 2624.94 | 98.32% | 2633.82 | 97.99% | 2625.36 | 98.3% | 2637.17 | 97.86% | 2631.23 | 98.08% | 2636.5 | 97.89% | 2638.4 | 97.82% | 2634.28 | 97.97% | 2632.51 | 98.03% | 2633.25 | 98.01% | 2625.34 | 98.3% | 2626.42 | 98.26% | 2634.19 | 97.97% | 2624.39 | 98.34% | 2632.46 | 98.04% | 2627.97 | 98.2% | 2644.04 | 97.61% | 2649.62 | 97.4% | 2627.37 | 98.23% | 2636.19 | 97.9% | 2635.1 | 97.94% | 2629.77 | 98.14% | 2639.95 | 97.76% | 2626.65 | 98.25% | 2643.64 | 0% | 2628.09 | 98.2%
Parquinhos e Equipamentos de Ginástica ao Ar Livre | 103209 | INSTALAÇÃO DE SURF DUPLO, EM TUBO DE AÇO CARBONO - EQUIPAMENTO DE GINÁSTICA PARA ACADEMIA AO AR LIVRE / ACADEMIA DA TERCEIRA IDADE - ATI, INSTALADO SOBRE PISO DE CONCRETO EXISTENTE. AF_10/2021 | UN | 2849.44 | 94.85% | 2816.14 | 95.97% | 2840.43 | 95.15% | 2821.45 | 95.79% | 2852.58 | 94.7% | 2834.47 | 95.3% | 2854.74 | 94.68% | 2847.94 | 94.85% | 2838.7 | 95.21% | 2836.22 | 95.24% | 2841.36 | 95.07% | 2821.25 | 95.75% | 2829.63 | 95.47% | 2836 | 95.25% | 2814.46 | 95.98% | 2832.28 | 95.43% | 2842.39 | 95.09% | 2854.24 | 94.64% | 2871.03 | 94.09% | 2833.09 | 95.4% | 2842.93 | 95.02% | 2848.54 | 94.88% | 2837.01 | 95.22% | 2848.81 | 94.82% | 2824.68 | 95.68% | 2853.45 | 0% | 2821.09 | 95.76%
Parquinhos e Equipamentos de Ginástica ao Ar Livre | 103194 | INSTALAÇÃO DE SURF DUPLO, EM TUBO DE AÇO CARBONO - EQUIPAMENTO DE GINÁSTICA PARA ACADEMIA AO AR LIVRE / ACADEMIA DA TERCEIRA IDADE - ATI, INSTALADO SOBRE SOLO. AF_10/2021 | UN | 2831.22 | 95.41% | 2806.96 | 96.24% | 2818.5 | 95.84% | 2812.11 | 96.06% | 2829.23 | 95.48% | 2818.96 | 95.83% | 2841.71 | 95.06% | 2829.46 | 95.47% | 2824.97 | 95.62% | 2822.12 | 95.72% | 2826.1 | 95.59% | 2806.07 | 96.27% | 2822.51 | 95.71% | 2823.39 | 95.68% | 2807.38 | 96.22% | 2819.42 | 95.81% | 2834.82 | 95.29% | 2830.31 | 95.44% | 2842.58 | 95.03% | 2816.94 | 95.9% | 2825.39 | 95.61% | 2833.42 | 95.34% | 2815.47 | 95.95% | 2833.51 | 95.34% | 2814.27 | 95.99% | 2829.25 | 0% | 2806.31 | 96.26%
Passeios de Concreto | 95001 | EXECUÇÃO DE PASSEIO (CALÇADA) COM CONCRETO MOLDADO IN LOCO, FEITO EM OBRA, ACABAMENTO ESTAMPADO, ESPESSURA 6 CM, ARMADO. AF_08/2022 | M2 | 0 |  | 0 |  | 0 |  | 0 |  | 0 |  | 0 |  | 0 |  | 0 |  | 0 |  | 0 |  | 0 |  | 0 |  | 0 |  | 0 |  | 0 |  | 0 |  | 0 |  | 0 |  | 0 |  | 0 |  | 0 |  | 0 |  | 0 |  | 0 |  | 0 |  | 0 |  | 0
Passeios de Concreto | 95000 | EXECUÇÃO DE PASSEIO (CALÇADA) COM CONCRETO MOLDADO IN LOCO, FEITO EM OBRA, ACABAMENTO ESTAMPADO, ESPESSURA 6 CM, NÃO ARMADO. AF_08/2022 | M2 | 0 |  | 0 |  | 0 |  | 0 |  | 0 |  | 0 |  | 0 |  | 0 |  | 0 |  | 0 |  | 0 |  | 0 |  | 0 |  | 0 |  | 0 |  | 0 |  | 0 |  | 0 |  | 0 |  | 0 |  | 0 |  | 0 |  | 0 |  | 0 |  | 0 |  | 0 |  | 0
Passeios de Concreto | 95005 | EXECUÇÃO DE PASSEIO (CALÇADA) COM CONCRETO MOLDADO IN LOCO, FEITO EM OBRA, ACABAMENTO ESTAMPADO, ESPESSURA 8 CM, ARMADO. AF_08/2022 | M2 | 0 |  | 0 |  | 0 |  | 0 |  | 0 |  | 0 |  | 0 |  | 0 |  | 0 |  | 0 |  | 0 |  | 0 |  | 0 |  | 0 |  | 0 |  | 0 |  | 0 |  | 0 |  | 0 |  | 0 |  | 0 |  | 0 |  | 0 |  | 0 |  | 0 |  | 0 |  | 0
Passeios de Concreto | 95004 | EXECUÇÃO DE PASSEIO (CALÇADA) COM CONCRETO MOLDADO IN LOCO, FEITO EM OBRA, ACABAMENTO ESTAMPADO, ESPESSURA 8 CM, NÃO ARMADO. AF_08/2022 | M2 | 0 |  | 0 |  | 0 |  | 0 |  | 0 |  | 0 |  | 0 |  | 0 |  | 0 |  | 0 |  | 0 |  | 0 |  | 0 |  | 0 |  | 0 |  | 0 |  | 0 |  | 0 |  | 0 |  | 0 |  | 0 |  | 0 |  | 0 |  | 0 |  | 0 |  | 0 |  | 0
Passeios de Concreto | 95003 | EXECUÇÃO DE PASSEIO (CALÇADA) COM CONCRETO MOLDADO IN LOCO, USINADO, ACABAMENTO ESTAMPADO, ESPESSURA 6 CM, ARMADO. AF_08/2022 | M2 | 0 |  | 0 |  | 0 |  | 0 |  | 0 |  | 0 |  | 0 |  | 0 |  | 0 |  | 0 |  | 0 |  | 0 |  | 0 |  | 0 |  | 0 |  | 0 |  | 0 |  | 0 |  | 0 |  | 0 |  | 0 |  | 0 |  | 0 |  | 0 |  | 0 |  | 0 |  | 0
Passeios de Concreto | 95002 | EXECUÇÃO DE PASSEIO (CALÇADA) COM CONCRETO MOLDADO IN LOCO, USINADO, ACABAMENTO ESTAMPADO, ESPESSURA 6 CM, NÃO ARMADO. AF_08/2022 | M2 | 0 |  | 0 |  | 0 |  | 0 |  | 0 |  | 0 |  | 0 |  | 0 |  | 0 |  | 0 |  | 0 |  | 0 |  | 0 |  | 0 |  | 0 |  | 0 |  | 0 |  | 0 |  | 0 |  | 0 |  | 0 |  | 0 |  | 0 |  | 0 |  | 0 |  | 0 |  | 0
Passeios de Concreto | 95007 | EXECUÇÃO DE PASSEIO (CALÇADA) COM CONCRETO MOLDADO IN LOCO, USINADO, ACABAMENTO ESTAMPADO, ESPESSURA 8 CM, ARMADO. AF_08/2022 | M2 | 0 |  | 0 |  | 0 |  | 0 |  | 0 |  | 0 |  | 0 |  | 0 |  | 0 |  | 0 |  | 0 |  | 0 |  | 0 |  | 0 |  | 0 |  | 0 |  | 0 |  | 0 |  | 0 |  | 0 |  | 0 |  | 0 |  | 0 |  | 0 |  | 0 |  | 0 |  | 0
Passeios de Concreto | 95006 | EXECUÇÃO DE PASSEIO (CALÇADA) COM CONCRETO MOLDADO IN LOCO, USINADO, ACABAMENTO ESTAMPADO, ESPESSURA 8 CM, NÃO ARMADO. AF_08/2022 | M2 | 0 |  | 0 |  | 0 |  | 0 |  | 0 |  | 0 |  | 0 |  | 0 |  | 0 |  | 0 |  | 0 |  | 0 |  | 0 |  | 0 |  | 0 |  | 0 |  | 0 |  | 0 |  | 0 |  | 0 |  | 0 |  | 0 |  | 0 |  | 0 |  | 0 |  | 0 |  | 0
Passeios de Concreto | 104313 | EXECUÇÃO DE PASSEIO (CALÇADA) COM PLACAS DE CONCRETO PRÉ-FABRICADAS, ASSENTADAS COM ARGAMASSA, PLACAS DE 100 X 100 CM, NÃO ARMADO. AF_08/2022 | M2 | 0 |  | 0 |  | 0 |  | 0 |  | 0 |  | 0 |  | 0 |  | 0 |  | 0 |  | 0 |  | 0 |  | 0 |  | 0 |  | 0 |  | 0 |  | 0 |  | 0 |  | 0 |  | 0 |  | 0 |  | 0 |  | 0 |  | 0 |  | 0 |  | 0 |  | 0 |  | 0
Passeios de Concreto | 104312 | EXECUÇÃO DE PASSEIO (CALÇADA) COM PLACAS DE CONCRETO PRÉ-FABRICADAS, ASSENTADAS COM ARGAMASSA, PLACAS DE 40 X 40 CM, NÃO ARMADO. AF_08/2022 | M2 | 0 |  | 0 |  | 0 |  | 0 |  | 0 |  | 0 |  | 0 |  | 0 |  | 0 |  | 0 |  | 0 |  | 0 |  | 0 |  | 0 |  | 0 |  | 0 |  | 0 |  | 0 |  | 0 |  | 0 |  | 0 |  | 0 |  | 0 |  | 0 |  | 0 |  | 0 |  | 0
Passeios de Concreto | 94992 | EXECUÇÃO DE PASSEIO (CALÇADA) OU PISO DE CONCRETO COM CONCRETO MOLDADO IN LOCO, FEITO EM OBRA, ACABAMENTO CONVENCIONAL, ESPESSURA 6 CM, ARMADO. AF_08/2022 | M2 | 101.04 | 23.78% | 85.39 | 0% | 92.28 | 0% | 91.24 | 26.27% | 80.05 | 0% | 76.92 | 0.08% | 85.33 | 0% | 85.87 | 0% | 79.4 | 0% | 79.74 | 30.06% | 83.82 | 0% | 76.23 | 0% | 92.4 | 0% | 97.53 | 0% | 72.2 | 33.28% | 79.46 | 0% | 89.8 | 0% | 84.17 | 0% | 79.7 | 0% | 74.63 | 32.2% | 104 | 0% | 105.09 | 22.81% | 83.46 | 0% | 85.12 | 0% | 74.35 | 32.24% | 74.42 | 0% | 79.04 | 30.33%
Passeios de Concreto | 94994 | EXECUÇÃO DE PASSEIO (CALÇADA) OU PISO DE CONCRETO COM CONCRETO MOLDADO IN LOCO, FEITO EM OBRA, ACABAMENTO CONVENCIONAL, ESPESSURA 8 CM, ARMADO. AF_08/2022 | M2 | 125.95 | 19.09% | 100.81 | 0% | 112.73 | 0.01% | 112.96 | 21.22% | 98.23 | 0% | 93.42 | 0.09% | 104.38 | 0% | 102.36 | 0% | 96.15 | 0% | 97.49 | 24.59% | 101.62 | 0% | 91.59 | 0% | 110.52 | 0% | 119.26 | 0% | 87.52 | 27.48% | 95.77 | 0% | 109.53 | 0% | 101.02 | 0% | 96.84 | 0% | 90.7 | 26.52% | 125.5 | 0% | 131.37 | 18.25% | 100.91 | 0% | 103.41 | 0% | 90.4 | 26.52% | 90.41 | 0% | 96.66 | 24.8%
Passeios de Concreto | 94990 | EXECUÇÃO DE PASSEIO (CALÇADA) OU PISO DE CONCRETO COM CONCRETO MOLDADO IN LOCO, FEITO EM OBRA, ACABAMENTO CONVENCIONAL, NÃO ARMADO. AF_08/2022 | M3 | 1222.62 | 0.09% | 757.65 | 0% | 999.79 | 0.01% | 1069.86 | 0% | 886.48 | 0% | 805.2 | 0.13% | 929.41 | 0% | 799.9 | 0% | 817.18 | 0% | 869.21 | 0% | 868.62 | 0% | 749.85 | 0% | 891.44 | 0% | 1065.32 | 0% | 752.23 | 0.14% | 795.5 | 0% | 969.87 | 0% | 813.38 | 0% | 825.6 | 0% | 788.79 | 0.14% | 1051.07 | 0% | 1290.88 | 0% | 851 | 0% | 890.08 | 0% | 785.98 | 0% | 768.83 | 0% | 863.1 | 0%
Passeios de Concreto | 94991 | EXECUÇÃO DE PASSEIO (CALÇADA) OU PISO DE CONCRETO COM CONCRETO MOLDADO IN LOCO, USINADO C20, ACABAMENTO CONVENCIONAL, NÃO ARMADO. AF_08/2022 | M3 | 2021.05 | 0% | 732.48 | 0% | 1167.86 | 0.01% | 1119.41 | 0% | 827.41 | 0% | 716.69 | 0% | 699.92 | 0% | 854.39 | 0% | 839.75 | 0% | 844.56 | 0% | 762.86 | 0% | 770.46 | 0% | 967.73 | 0% | 940.58 | 0% | 768.89 | 0% | 693.25 | 0% | 782.88 | 0% | 678.53 | 0% | 756.53 | 0% | 766.04 | 0% | 1104.73 | 0% | 1389.78 | 0% | 767.83 | 0% | 852.52 | 0% | 677.23 | 0% | 683.13 | 0% | 904.43 | 0%
Passeios de Concreto | 104626 | EXECUÇÃO DE PASSEIO (CALÇADA) OU PISO DE CONCRETO COM CONCRETO MOLDADO IN LOCO, USINADO C25, ACABAMENTO CONVENCIONAL, NÃO ARMADO. AF_03/2023 | M3 | 2074.59 | 0% | 749.83 | 0% | 1197.37 | 0.01% | 1147.86 | 0% | 847.02 | 0% | 733.35 | 0% | 716.06 | 0% | 874.6 | 0% | 859.81 | 0% | 864.68 | 0% | 780.9 | 0% | 789.2 | 0% | 991.64 | 0% | 963.4 | 0% | 787.28 | 0% | 709.21 | 0% | 801.62 | 0% | 693.74 | 0% | 773.54 | 0% | 784.08 | 0% | 1132.32 | 0% | 1425.61 | 0% | 786.31 | 0% | 872.81 | 0% | 693.02 | 0% | 698.4 | 0% | 926.64 | 0%
Passeios de Concreto | 94993 | EXECUÇÃO DE PASSEIO (CALÇADA) OU PISO DE CONCRETO COM CONCRETO MOLDADO IN LOCO, USINADO, ACABAMENTO CONVENCIONAL, ESPESSURA 6 CM, ARMADO. AF_08/2022 | M2 | 148.95 | 16.09% | 83.88 | 0% | 102.37 | 0% | 94.21 | 25.44% | 76.5 | 0% | 71.61 | 0% | 71.55 | 0% | 89.14 | 0% | 80.76 | 0% | 78.26 | 30.63% | 77.47 | 0% | 77.48 | 0% | 96.97 | 0% | 90.04 | 0% | 73.2 | 32.75% | 73.33 | 0% | 78.58 | 0% | 76.09 | 0% | 75.56 | 0% | 73.26 | 32.72% | 107.21 | 0% | 111.02 | 21.59% | 78.48 | 0% | 82.86 | 0% | 67.82 | 35.34% | 69.28 | 0% | 81.52 | 29.4%
Passeios de Concreto | 94995 | EXECUÇÃO DE PASSEIO (CALÇADA) OU PISO DE CONCRETO COM CONCRETO MOLDADO IN LOCO, USINADO, ACABAMENTO CONVENCIONAL, ESPESSURA 8 CM, ARMADO. AF_08/2022 | M2 | 189.81 | 12.63% | 98.8 | 0% | 126.17 | 0.01% | 116.93 | 20.5% | 93.51 | 0% | 86.35 | 0% | 86.02 | 0% | 106.72 | 0% | 97.94 | 0% | 95.53 | 25.09% | 93.16 | 0% | 93.24 | 0% | 116.62 | 0% | 109.28 | 0% | 88.85 | 26.98% | 87.59 | 0% | 94.57 | 0% | 90.23 | 0% | 91.31 | 0% | 88.89 | 26.97% | 129.78 | 0% | 139.28 | 17.21% | 94.26 | 0% | 100.41 | 0% | 81.71 | 29.34% | 83.55 | 0% | 99.96 | 23.98%
Pavimentações Diversas - Paralelepípedos e Pedras Poliédricas | 101169 | EXECUÇÃO DE PAVIMENTO EM PARALELEPÍPEDOS, REJUNTAMENTO COM ARGAMASSA TRAÇO 1:3 (CIMENTO E AREIA). AF_05/2020 | M2 | 420.03 | 1.33% | 77.72 | 7.17% | 324.8 | 1.71% | 362.37 | 1.54% | 98.51 | 0% | 92.33 | 6.07% | 412.65 | 1.35% | 227.12 | 2.45% | 258.96 | 2.15% | 89.28 | 6.24% | 222.04 | 2.51% | 208.3 | 2.67% | 324.73 | 1.72% | 315.86 | 1.76% | 85.14 | 6.58% | 87.55 | 0% | 130.38 | 4.27% | 117.44 | 4.74% | 193.29 | 2.88% | 98.74 | 5.67% | 265.67 | 2.1% | 381.04 | 1.46% | 138.63 | 4.02% | 166.41 | 0% | 93.54 | 5.95% | 152.91 | 0% | 202.45 | 2.75%
Pavimentações Diversas - Paralelepípedos e Pedras Poliédricas | 104383 | EXECUÇÃO DE PAVIMENTO EM PARALELEPÍPEDOS, REJUNTAMENTO COM PEDRISCO E EMULSÃO ASFÁLTICA. AF_05/2020 | M2 | 0 |  | 0 |  | 0 |  | 0 |  | 0 |  | 0 |  | 0 |  | 0 |  | 0 |  | 0 |  | 0 |  | 0 |  | 0 |  | 0 |  | 0 |  | 0 |  | 0 |  | 0 |  | 0 |  | 0 |  | 0 |  | 0 |  | 0 |  | 0 |  | 0 |  | 0 |  | 0
Pavimentações Diversas - Paralelepípedos e Pedras Poliédricas | 101167 | EXECUÇÃO DE PAVIMENTO EM PARALELEPÍPEDOS, REJUNTAMENTO COM PÓ DE PEDRA. AF_05/2020 | M2 | 403.45 | 1.14% | 63.22 | 7.26% | 310.38 | 1.48% | 347.68 | 1.32% | 81.08 | 0% | 77.24 | 5.94% | 398.54 | 1.15% | 213.58 | 2.15% | 244.43 | 1.88% | 72.06 | 6.37% | 206.59 | 2.22% | 193.85 | 2.37% | 309.89 | 1.48% | 299.86 | 1.53% | 71.07 | 6.46% | 72.79 | 0% | 116.18 | 3.95% | 100.72 | 4.56% | 177.75 | 2.58% | 85.52 | 5.37% | 247.87 | 1.85% | 361.53 | 1.27% | 121.33 | 3.78% | 149.29 | 0% | 79.88 | 5.75% | 137.56 | 0% | 187.17 | 2.45%
Pavimentações Diversas - Paralelepípedos e Pedras Poliédricas | 101172 | EXECUÇÃO DE PAVIMENTO EM PEDRAS POLIÉDRICAS, REJUNTAMENTO COM ARGAMASSA TRAÇO 1:3 (CIMENTO E AREIA). AF_05/2020 | M2 | 127.27 | 3.68% | 69.99 | 6.6% | 102.39 | 4.51% | 112.02 | 4.12% | 87.65 | 0% | 80.3 | 5.83% | 105.14 | 4.39% | 77.98 | 5.92% | 83.1 | 5.56% | 83.54 | 5.53% | 87.33 | 5.29% | 69.91 | 6.61% | 87.54 | 5.28% | 105.31 | 4.39% | 75.59 | 6.19% | 77.88 | 0% | 97.01 | 4.76% | 75.98 | 6.08% | 79.62 | 5.8% | 79.17 | 5.91% | 103.97 | 4.44% | 117.69 | 3.93% | 77.56 | 5.96% | 89.39 | 0% | 77.14 | 5.99% | 72.7 | 0% | 85.05 | 5.43%
Pavimentações Diversas - Paralelepípedos e Pedras Poliédricas | 104384 | EXECUÇÃO DE PAVIMENTO EM PEDRAS POLIÉDRICAS, REJUNTAMENTO COM PEDRISCO E EMULSÃO ASFÁLTICA. AF_05/2020 | M2 | 0 |  | 0 |  | 0 |  | 0 |  | 0 |  | 0 |  | 0 |  | 0 |  | 0 |  | 0 |  | 0 |  | 0 |  | 0 |  | 0 |  | 0 |  | 0 |  | 0 |  | 0 |  | 0 |  | 0 |  | 0 |  | 0 |  | 0 |  | 0 |  | 0 |  | 0 |  | 0
Pavimentações Diversas - Paralelepípedos e Pedras Poliédricas | 101170 | EXECUÇÃO DE PAVIMENTO EM PEDRAS POLIÉDRICAS, REJUNTAMENTO COM PÓ DE PEDRA. AF_05/2020 | M2 | 97.94 | 3.74% | 44.31 | 8.26% | 77.75 | 4.71% | 85.83 | 4.26% | 57.05 | 0% | 54.12 | 6.76% | 81.15 | 4.51% | 55.42 | 6.6% | 57.83 | 6.33% | 52.72 | 6.94% | 59.7 | 6.13% | 44.27 | 8.27% | 61.04 | 6% | 77.19 | 4.74% | 50.85 | 7.2% | 52.05 | 0% | 72.29 | 5.06% | 47 | 7.79% | 54.15 | 6.76% | 56.72 | 6.45% | 72.23 | 5.07% | 81.89 | 4.47% | 46.32 | 7.9% | 59.3 | 0% | 53.47 | 6.84% | 47.21 | 0% | 57.97 | 6.31%
Pavimento Intertravado | 104438 | EXECUÇÃO DE PASSEIO COM PLACAS DE CONCRETO PERMEÁVEL (DRENANTE), PRÉ-FABRICADAS, DE 40 X 40 CM, ESPESSURA 6 CM. AF_10/2022 | M2 | 0 |  | 0 |  | 0 |  | 0 |  | 0 |  | 0 |  | 0 |  | 0 |  | 0 |  | 0 |  | 0 |  | 0 |  | 0 |  | 0 |  | 0 |  | 0 |  | 0 |  | 0 |  | 0 |  | 0 |  | 0 |  | 0 |  | 0 |  | 0 |  | 0 |  | 0 |  | 0
Pavimento Intertravado | 92402 | EXECUÇÃO DE PASSEIO EM PISO INTERTRAVADO, COM BLOCO 16 FACES DE 22 X 11 CM, ESPESSURA 6 CM. AF_10/2022 | M2 | 146.47 | 0.07% | 80.53 | 0.12% | 111.83 | 0.28% | 107.93 | 0.09% | 86.87 | 0.12% | 79.91 | 0.13% | 105.13 | 0.1% | 97.84 | 0.32% | 97.02 | 0.32% | 86.44 | 0.36% | 89.48 | 0% | 89.45 | 0% | 110.44 | 0.09% | 95.7 | 0.1% | 76.1 | 0.13% | 81.31 | 0.12% | 78.75 | 0.13% | 73.3 | 0.14% | 91.97 | 0.11% | 84.68 | 0.12% | 116.53 | 0% | 142.63 | 0.07% | 80.27 | 0% | 82.09 | 0.12% | 91.31 | 0.11% | 105.7 | 0% | 105.96 | 0%
Pavimento Intertravado | 104429 | EXECUÇÃO DE PASSEIO EM PISO INTERTRAVADO, COM BLOCO DE CONCRETO PERMEÁVEL (DRENANTE) 16 FACES DE 22 X 11 CM, ESPESSURA 6 CM. AF_10/2022 | M2 | 0 |  | 0 |  | 0 |  | 0 |  | 0 |  | 0 |  | 0 |  | 0 |  | 0 |  | 0 |  | 0 |  | 0 |  | 0 |  | 0 |  | 0 |  | 0 |  | 0 |  | 0 |  | 0 |  | 0 |  | 0 |  | 0 |  | 0 |  | 0 |  | 0 |  | 0 |  | 0
Pavimento Intertravado | 104426 | EXECUÇÃO DE PASSEIO EM PISO INTERTRAVADO, COM BLOCO DE CONCRETO PERMEÁVEL RETANGULAR DE 20 X 10 CM, ESPESSURA 6 CM. AF_10/2022 | M2 | 0 |  | 0 |  | 0 |  | 0 |  | 0 |  | 0 |  | 0 |  | 0 |  | 0 |  | 0 |  | 0 |  | 0 |  | 0 |  | 0 |  | 0 |  | 0 |  | 0 |  | 0 |  | 0 |  | 0 |  | 0 |  | 0 |  | 0 |  | 0 |  | 0 |  | 0 |  | 0
Pavimento Intertravado | 104436 | EXECUÇÃO DE PASSEIO EM PISO INTERTRAVADO, COM BLOCO PODOTÁTIL (ALERTA OU DIRECIONAL) QUADRADO DE 20 X 20 CM, ESPESSURA 6 CM. AF_10/2022 | M2 | 0 |  | 0 |  | 0 |  | 0 |  | 0 |  | 0 |  | 0 |  | 0 |  | 0 |  | 0 |  | 0 |  | 0 |  | 0 |  | 0 |  | 0 |  | 0 |  | 0 |  | 0 |  | 0 |  | 0 |  | 0 |  | 0 |  | 0 |  | 0 |  | 0 |  | 0 |  | 0
Pavimento Intertravado | 104434 | EXECUÇÃO DE PASSEIO EM PISO INTERTRAVADO, COM BLOCO PODOTÁTIL (ALERTA OU DIRECIONAL) RETANGULAR DE 20 X 10 CM, ESPESSURA 6 CM. AF_10/2022 | M2 | 0 |  | 0 |  | 0 |  | 0 |  | 0 |  | 0 |  | 0 |  | 0 |  | 0 |  | 0 |  | 0 |  | 0 |  | 0 |  | 0 |  | 0 |  | 0 |  | 0 |  | 0 |  | 0 |  | 0 |  | 0 |  | 0 |  | 0 |  | 0 |  | 0 |  | 0 |  | 0
Pavimento Intertravado | 104432 | EXECUÇÃO DE PASSEIO EM PISO INTERTRAVADO, COM BLOCO RAQUETE 22 X 13,5 CM, ESPESSURA 6 CM. AF_10/2022 | M2 | 183.27 | 0.08% | 101.31 | 0.14% | 140.46 | 0.29% | 134.52 | 0.1% | 109.06 | 0.13% | 100.2 | 0.14% | 130.6 | 0.11% | 123.48 | 0.33% | 121.39 | 0.34% | 108.17 | 0.38% | 111.49 | 0% | 112.69 | 0% | 138.35 | 0.1% | 119.91 | 0.12% | 94.98 | 0.15% | 101.86 | 0.14% | 98.76 | 0.14% | 92.3 | 0.15% | 116.52 | 0.12% | 106.39 | 0.13% | 145.99 | 0% | 179.82 | 0.08% | 101.01 | 0% | 102.65 | 0.14% | 114.77 | 0.12% | 133.87 | 0% | 132.88 | 0%
Pavimento Intertravado | 93679 | EXECUÇÃO DE PASSEIO EM PISO INTERTRAVADO, COM BLOCO RETANGULAR COLORIDO DE 20 X 10 CM, ESPESSURA 6 CM. AF_10/2022 | M2 | 178.98 | 0.07% | 97.91 | 0.12% | 136.43 | 0.26% | 131.11 | 0.09% | 104.9 | 0.11% | 96.43 | 0.12% | 126.54 | 0.09% | 119.33 | 0.3% | 117.55 | 0.31% | 104.29 | 0.35% | 108.04 | 0% | 109.32 | 0% | 134.79 | 0.09% | 115.97 | 0.1% | 91.7 | 0.13% | 98.01 | 0.12% | 95.21 | 0.13% | 88.05 | 0.14% | 111.6 | 0.11% | 102.81 | 0.12% | 141.76 | 0% | 175.54 | 0.07% | 97.49 | 0% | 98.43 | 0.12% | 111.2 | 0.11% | 129.08 | 0% | 129.15 | 0%
Pavimento Intertravado | 92396 | EXECUÇÃO DE PASSEIO EM PISO INTERTRAVADO, COM BLOCO RETANGULAR COR NATURAL DE 20 X 10 CM, ESPESSURA 6 CM. AF_10/2022 | M2 | 148.55 | 0.08% | 82.56 | 0.15% | 114.09 | 0.32% | 109.71 | 0.11% | 89.47 | 0.13% | 82.29 | 0.15% | 107.55 | 0.11% | 100.32 | 0.36% | 99.29 | 0.36% | 88.86 | 0.41% | 91.52 | 0% | 91.34 | 0% | 112.28 | 0.11% | 98.06 | 0.12% | 78.12 | 0.15% | 83.74 | 0.14% | 80.94 | 0.15% | 76.16 | 0.16% | 95.19 | 0.13% | 86.83 | 0.14% | 118.9 | 0% | 144.66 | 0.08% | 82.41 | 0% | 84.87 | 0.14% | 93.37 | 0.13% | 108.64 | 0% | 108 | 0%
Pavimento Intertravado | 104439 | EXECUÇÃO DE PAVIMENTO COM PLACAS DE CONCRETO PERMEÁVEL (DRENANTE), PRÉ-FABRICADAS, DE 40 X 40 CM, ESPESSURA 6 CM. AF_10/2022 | M2 | 0 |  | 0 |  | 0 |  | 0 |  | 0 |  | 0 |  | 0 |  | 0 |  | 0 |  | 0 |  | 0 |  | 0 |  | 0 |  | 0 |  | 0 |  | 0 |  | 0 |  | 0 |  | 0 |  | 0 |  | 0 |  | 0 |  | 0 |  | 0 |  | 0 |  | 0 |  | 0
Pavimento Intertravado | 104440 | EXECUÇÃO DE PAVIMENTO COM PLACAS DE CONCRETO PERMEÁVEL (DRENANTE), PRÉ-FABRICADAS, DE 40 X 40 CM, ESPESSURA 8 CM. AF_10/2022 | M2 | 0 |  | 0 |  | 0 |  | 0 |  | 0 |  | 0 |  | 0 |  | 0 |  | 0 |  | 0 |  | 0 |  | 0 |  | 0 |  | 0 |  | 0 |  | 0 |  | 0 |  | 0 |  | 0 |  | 0 |  | 0 |  | 0 |  | 0 |  | 0 |  | 0 |  | 0 |  | 0
Pavimento Intertravado | 92406 | EXECUÇÃO DE PAVIMENTO EM PISO INTERTRAVADO, COM BLOCO 16 FACES DE 22 X 11 CM, ESPESSURA 10 CM. AF_10/2022 | M2 | 265.31 | 0.03% | 139.35 | 0.06% | 198.33 | 0.11% | 191.13 | 0.04% | 145.58 | 0.05% | 133.62 | 0.06% | 178.18 | 0.04% | 170.93 | 0.12% | 167.29 | 0.13% | 145.37 | 0.14% | 153.02 | 0% | 158.92 | 0% | 198.05 | 0.04% | 164.44 | 0.05% | 127.95 | 0.06% | 135.45 | 0.06% | 133.12 | 0.06% | 117.53 | 0.07% | 153.93 | 0.05% | 145.89 | 0.05% | 204.96 | 0% | 263.46 | 0.03% | 138.02 | 0% | 133.14 | 0.06% | 159.98 | 0.05% | 184.05 | 0% | 187.96 | 0%
Pavimento Intertravado | 92403 | EXECUÇÃO DE PAVIMENTO EM PISO INTERTRAVADO, COM BLOCO 16 FACES DE 22 X 11 CM, ESPESSURA 6 CM. AF_10/2022 | M2 | 133.01 | 0.03% | 70.21 | 0.06% | 99.4 | 0.11% | 97.32 | 0.04% | 74.57 | 0.05% | 68.64 | 0.06% | 92.83 | 0.04% | 85.4 | 0.13% | 85.35 | 0.13% | 74.86 | 0.15% | 78.98 | 0% | 79.14 | 0% | 99.39 | 0.04% | 83.77 | 0.05% | 66.2 | 0.06% | 69.84 | 0.06% | 68.11 | 0.06% | 60.79 | 0.07% | 77.48 | 0.05% | 73.8 | 0.05% | 103.63 | 0% | 129.27 | 0.03% | 69.7 | 0% | 69.61 | 0.06% | 80.39 | 0.05% | 91.41 | 0% | 94.5 | 0%
Pavimento Intertravado | 92404 | EXECUÇÃO DE PAVIMENTO EM PISO INTERTRAVADO, COM BLOCO 16 FACES DE 22 X 11 CM, ESPESSURA 8 CM. AF_10/2022 | M2 | 152.22 | 0.04% | 81.1 | 0.07% | 114.38 | 0.14% | 111.22 | 0.05% | 86.22 | 0.07% | 79.3 | 0.08% | 106.17 | 0.06% | 98.82 | 0.16% | 98.13 | 0.16% | 86.27 | 0.19% | 90.51 | 0% | 91.3 | 0% | 113.96 | 0.05% | 96.48 | 0.06% | 76.1 | 0.08% | 80.63 | 0.07% | 78.6 | 0.08% | 70.83 | 0.08% | 90.4 | 0.07% | 85.2 | 0.07% | 119.03 | 0% | 148.69 | 0.04% | 80.57 | 0% | 80.43 | 0.07% | 92.68 | 0.06% | 106.18 | 0% | 108.59 | 0%
Pavimento Intertravado | 104430 | EXECUÇÃO DE PAVIMENTO EM PISO INTERTRAVADO, COM BLOCO DE CONCRETO PERMEÁVEL (DRENANTE) 16 FACES DE 22 X 11 CM, ESPESSURA 6 CM. AF_10/2022 | M2 | 0 |  | 0 |  | 0 |  | 0 |  | 0 |  | 0 |  | 0 |  | 0 |  | 0 |  | 0 |  | 0 |  | 0 |  | 0 |  | 0 |  | 0 |  | 0 |  | 0 |  | 0 |  | 0 |  | 0 |  | 0 |  | 0 |  | 0 |  | 0 |  | 0 |  | 0 |  | 0
Pavimento Intertravado | 104431 | EXECUÇÃO DE PAVIMENTO EM PISO INTERTRAVADO, COM BLOCO DE CONCRETO PERMEÁVEL (DRENANTE) 16 FACES DE 22 X 11 CM, ESPESSURA 8 CM. AF_10/2022 | M2 | 0 |  | 0 |  | 0 |  | 0 |  | 0 |  | 0 |  | 0 |  | 0 |  | 0 |  | 0 |  | 0 |  | 0 |  | 0 |  | 0 |  | 0 |  | 0 |  | 0 |  | 0 |  | 0 |  | 0 |  | 0 |  | 0 |  | 0 |  | 0 |  | 0 |  | 0 |  | 0
Pavimento Intertravado | 104427 | EXECUÇÃO DE PAVIMENTO EM PISO INTERTRAVADO, COM BLOCO DE CONCRETO PERMEÁVEL (DRENANTE) RETANGULAR DE 20 X 10 CM, ESPESSURA 6 CM. AF_10/2022 | M2 | 0 |  | 0 |  | 0 |  | 0 |  | 0 |  | 0 |  | 0 |  | 0 |  | 0 |  | 0 |  | 0 |  | 0 |  | 0 |  | 0 |  | 0 |  | 0 |  | 0 |  | 0 |  | 0 |  | 0 |  | 0 |  | 0 |  | 0 |  | 0 |  | 0 |  | 0 |  | 0
Pavimento Intertravado | 104428 | EXECUÇÃO DE PAVIMENTO EM PISO INTERTRAVADO, COM BLOCO DE CONCRETO PERMEÁVEL (DRENANTE) RETANGULAR DE 20 X 10 CM, ESPESSURA 8 CM. AF_10/2022 | M2 | 0 |  | 0 |  | 0 |  | 0 |  | 0 |  | 0 |  | 0 |  | 0 |  | 0 |  | 0 |  | 0 |  | 0 |  | 0 |  | 0 |  | 0 |  | 0 |  | 0 |  | 0 |  | 0 |  | 0 |  | 0 |  | 0 |  | 0 |  | 0 |  | 0 |  | 0 |  | 0
Pavimento Intertravado | 92391 | EXECUÇÃO DE PAVIMENTO EM PISO INTERTRAVADO, COM BLOCO PISOGRAMA DE 35 X 15 CM, ESPESSURA 6 CM. AF_10/2022 | M2 | 146 | 0.01% | 76.37 | 0.03% | 108.1 | 0.06% | 105.66 | 0.02% | 79.97 | 0.03% | 73.54 | 0.03% | 99.76 | 0.02% | 92.86 | 0.06% | 92.75 | 0.06% | 80.7 | 0.07% | 85.53 | 0% | 86.97 | 0% | 109.41 | 0.02% | 89.8 | 0.02% | 71.25 | 0.03% | 74.83 | 0.03% | 72.14 | 0.03% | 64.23 | 0.03% | 82.86 | 0.02% | 79.72 | 0.03% | 113.03 | 0% | 142.84 | 0.01% | 75.6 | 0% | 73.75 | 0.03% | 87.62 | 0.02% | 99.77 | 0% | 103.68 | 0%
Pavimento Intertravado | 92392 | EXECUÇÃO DE PAVIMENTO EM PISO INTERTRAVADO, COM BLOCO PISOGRAMA DE 35 X 15 CM, ESPESSURA 8 CM. AF_10/2022 | M2 | 159.82 | 0.02% | 83.59 | 0.04% | 118.42 | 0.07% | 115.46 | 0.03% | 87.35 | 0.03% | 80.3 | 0.04% | 108.66 | 0.03% | 101.79 | 0.08% | 101.29 | 0.08% | 88.03 | 0.09% | 93.25 | 0% | 95.29 | 0% | 119.7 | 0.03% | 98.2 | 0.03% | 77.69 | 0.04% | 81.67 | 0.04% | 78.91 | 0.04% | 70.11 | 0.04% | 90.8 | 0.03% | 87.24 | 0.03% | 123.61 | 0% | 156.86 | 0.02% | 82.71 | 0% | 80.35 | 0.04% | 95.92 | 0.03% | 109.41 | 0% | 113.41 | 0%
Pavimento Intertravado | 104437 | EXECUÇÃO DE PAVIMENTO EM PISO INTERTRAVADO, COM BLOCO PODOTÁTIL (ALERTA OU DIRECIONAL) QUADRADO DE 20 X 20 CM, ESPESSURA 6 CM. AF_10/2022 | M2 | 0 |  | 0 |  | 0 |  | 0 |  | 0 |  | 0 |  | 0 |  | 0 |  | 0 |  | 0 |  | 0 |  | 0 |  | 0 |  | 0 |  | 0 |  | 0 |  | 0 |  | 0 |  | 0 |  | 0 |  | 0 |  | 0 |  | 0 |  | 0 |  | 0 |  | 0 |  | 0
Pavimento Intertravado | 104435 | EXECUÇÃO DE PAVIMENTO EM PISO INTERTRAVADO, COM BLOCO PODOTÁTIL (ALERTA OU DIRECIONAL) RETANGULAR DE 20 X 10 CM, ESPESSURA 6 CM. AF_10/2022 | M2 | 0 |  | 0 |  | 0 |  | 0 |  | 0 |  | 0 |  | 0 |  | 0 |  | 0 |  | 0 |  | 0 |  | 0 |  | 0 |  | 0 |  | 0 |  | 0 |  | 0 |  | 0 |  | 0 |  | 0 |  | 0 |  | 0 |  | 0 |  | 0 |  | 0 |  | 0 |  | 0
Pavimento Intertravado | 104433 | EXECUÇÃO DE PAVIMENTO EM PISO INTERTRAVADO, COM BLOCO RAQUETE 22 X 13,5 CM, ESPESSURA 6 CM. AF_10/2022 | M2 | 168.14 | 0.04% | 89.74 | 0.08% | 126.51 | 0.15% | 122.61 | 0.06% | 95.27 | 0.07% | 87.57 | 0.08% | 116.81 | 0.06% | 109.49 | 0.17% | 108.33 | 0.18% | 95.19 | 0.2% | 99.72 | 0% | 101.12 | 0% | 125.94 | 0.06% | 106.55 | 0.07% | 83.89 | 0.08% | 88.98 | 0.08% | 86.81 | 0.08% | 78.3 | 0.09% | 100.27 | 0.07% | 94.22 | 0.07% | 131.5 | 0% | 164.81 | 0.04% | 89.14 | 0% | 88.67 | 0.08% | 102.53 | 0.07% | 117.83 | 0% | 120.02 | 0%
Pavimento Intertravado | 93680 | EXECUÇÃO DE PAVIMENTO EM PISO INTERTRAVADO, COM BLOCO RETANGULAR COLORIDO DE 20 X 10 CM, ESPESSURA 6 CM. AF_10/2022 | M2 | 165.43 | 0.04% | 87.55 | 0.07% | 123.93 | 0.13% | 120.43 | 0.05% | 92.57 | 0.06% | 85.12 | 0.07% | 114.17 | 0.05% | 106.82 | 0.15% | 105.83 | 0.15% | 92.67 | 0.17% | 97.49 | 0% | 98.95 | 0% | 123.68 | 0.05% | 103.99 | 0.06% | 81.76 | 0.07% | 86.5 | 0.07% | 84.52 | 0.07% | 75.51 | 0.08% | 97.05 | 0.06% | 91.89 | 0.07% | 128.76 | 0% | 162.12 | 0.04% | 86.86 | 0% | 85.9 | 0.07% | 100.23 | 0.06% | 114.73 | 0% | 117.63 | 0%
Pavimento Intertravado | 93681 | EXECUÇÃO DE PAVIMENTO EM PISO INTERTRAVADO, COM BLOCO RETANGULAR COLORIDO DE 20 X 10 CM, ESPESSURA 8 CM. AF_10/2022 | M2 | 196.49 | 0.04% | 104.42 | 0.08% | 147.61 | 0.14% | 142.66 | 0.06% | 110.26 | 0.07% | 101.3 | 0.08% | 134.94 | 0.06% | 127.66 | 0.16% | 125.73 | 0.17% | 110.1 | 0.19% | 115.44 | 0% | 118.11 | 0% | 147.04 | 0.05% | 123.66 | 0.06% | 96.98 | 0.08% | 102.83 | 0.08% | 100.58 | 0.08% | 90.17 | 0.09% | 116.36 | 0.07% | 109.51 | 0.07% | 153.08 | 0% | 193.56 | 0.04% | 103.63 | 0% | 102.01 | 0.08% | 119.48 | 0.07% | 137.46 | 0% | 139.96 | 0%
Pavimento Intertravado | 92397 | EXECUÇÃO DE PAVIMENTO EM PISO INTERTRAVADO, COM BLOCO RETANGULAR COR NATURAL DE 20 X 10 CM, ESPESSURA 6 CM. AF_10/2022 | M2 | 135.77 | 0.04% | 72.59 | 0.08% | 102.15 | 0.16% | 99.58 | 0.06% | 77.52 | 0.08% | 71.33 | 0.08% | 95.65 | 0.06% | 88.28 | 0.18% | 88.03 | 0.18% | 77.62 | 0.21% | 81.38 | 0% | 81.43 | 0% | 101.73 | 0.06% | 86.53 | 0.07% | 68.52 | 0.09% | 72.59 | 0.08% | 70.61 | 0.08% | 63.92 | 0.09% | 81.05 | 0.07% | 76.32 | 0.08% | 106.48 | 0% | 132 | 0.05% | 72.15 | 0% | 72.68 | 0.08% | 82.84 | 0.07% | 94.79 | 0% | 97 | 0%
Pavimento Intertravado | 92398 | EXECUÇÃO DE PAVIMENTO EM PISO INTERTRAVADO, COM BLOCO RETANGULAR COR NATURAL DE 20 X 10 CM, ESPESSURA 8 CM. AF_10/2022 | M2 | 154.97 | 0.05% | 83.48 | 0.1% | 117.13 | 0.18% | 113.47 | 0.07% | 89.18 | 0.09% | 82 | 0.1% | 109.01 | 0.07% | 101.71 | 0.21% | 100.81 | 0.21% | 89.02 | 0.24% | 92.9 | 0% | 93.58 | 0% | 116.31 | 0.07% | 99.22 | 0.08% | 78.44 | 0.1% | 83.37 | 0.1% | 81.12 | 0.1% | 73.95 | 0.11% | 93.98 | 0.09% | 87.71 | 0.09% | 121.9 | 0% | 151.4 | 0.05% | 83.04 | 0% | 83.5 | 0.1% | 95.15 | 0.08% | 109.57 | 0% | 111.09 | 0%
Pavimento Intertravado | 92400 | EXECUÇÃO DE PAVIMENTO EM PISO INTERTRAVADO, COM BLOCO RETANGULAR DE 20 X 10 CM, ESPESSURA 10 CM. AF_10/2022 | M2 | 180.1 | 0.06% | 97.37 | 0.1% | 136.46 | 0.19% | 131.54 | 0.08% | 103.86 | 0.1% | 95.41 | 0.1% | 126.07 | 0.08% | 118.83 | 0.22% | 117.14 | 0.22% | 103.44 | 0.25% | 107.65 | 0% | 109.23 | 0% | 135.28 | 0.07% | 115.42 | 0.09% | 90.99 | 0.11% | 96.96 | 0.1% | 94.39 | 0.11% | 86.29 | 0.12% | 110.08 | 0.09% | 102.23 | 0.1% | 141.75 | 0% | 176.83 | 0.06% | 96.84 | 0% | 96.97 | 0.1% | 110.91 | 0.09% | 128.31 | 0% | 129.3 | 0%
Pavimento Intertravado | 92395 | EXECUÇÃO DE PAVIMENTO EM PISO INTERTRAVADO, COM BLOCO SEXTAVADO DE 25 X 25 CM, ESPESSURA 10 CM. AF_10/2022 | M2 | 227.41 | 0.03% | 119.61 | 0.06% | 169.81 | 0.11% | 164.03 | 0.04% | 125.12 | 0.06% | 114.88 | 0.06% | 153.53 | 0.05% | 146.45 | 0.12% | 143.89 | 0.13% | 125.16 | 0.14% | 131.8 | 0% | 136.25 | 0% | 169.98 | 0.04% | 140.99 | 0.05% | 110.22 | 0.06% | 116.56 | 0.06% | 114.01 | 0.06% | 101.12 | 0.07% | 131.86 | 0.05% | 125.13 | 0.06% | 175.95 | 0% | 225.11 | 0.03% | 118.47 | 0% | 114.72 | 0.06% | 137.24 | 0.05% | 157.68 | 0% | 161.35 | 0%
Pavimento Intertravado | 92393 | EXECUÇÃO DE PAVIMENTO EM PISO INTERTRAVADO, COM BLOCO SEXTAVADO DE 25 X 25 CM, ESPESSURA 6 CM. AF_10/2022 | M2 | 146.27 | 0.02% | 76.61 | 0.04% | 108.73 | 0.08% | 106.31 | 0.03% | 80.63 | 0.04% | 74.18 | 0.04% | 100.51 | 0.03% | 93.29 | 0.1% | 93.03 | 0.1% | 81.12 | 0.11% | 85.89 | 0% | 86.93 | 0% | 109.3 | 0.03% | 90.82 | 0.03% | 71.69 | 0.04% | 75.44 | 0.04% | 73.38 | 0.04% | 65.08 | 0.05% | 83.73 | 0.04% | 80.3 | 0.04% | 113.34 | 0% | 142.88 | 0.02% | 75.92 | 0% | 74.65 | 0.04% | 87.89 | 0.03% | 99.96 | 0% | 103.67 | 0%
Pavimento Intertravado | 92394 | EXECUÇÃO DE PAVIMENTO EM PISO INTERTRAVADO, COM BLOCO SEXTAVADO DE 25 X 25 CM, ESPESSURA 8 CM. AF_10/2022 | M2 | 174.4 | 0.03% | 91.66 | 0.05% | 130.03 | 0.1% | 126.38 | 0.04% | 96.31 | 0.05% | 88.52 | 0.06% | 119.06 | 0.04% | 111.9 | 0.12% | 110.83 | 0.12% | 96.6 | 0.13% | 101.95 | 0% | 104.15 | 0% | 130.39 | 0.04% | 108.39 | 0.05% | 85.23 | 0.06% | 89.92 | 0.06% | 87.67 | 0.06% | 77.89 | 0.06% | 100.75 | 0.05% | 96 | 0.05% | 135.17 | 0% | 171.4 | 0.03% | 90.84 | 0% | 88.83 | 0.06% | 105.13 | 0.05% | 120.22 | 0% | 123.76 | 0%
Pavimento Rígido de Concreto | 97115 | APLICAÇÃO DE GRAXA EM BARRAS DE TRANSFERÊNCIA PARA EXECUÇÃO DE PAVIMENTO DE CONCRETO. AF_04/2022 | KG | 72.86 | 0% | 58.3 | 0% | 65.47 | 0% | 60.49 | 0% | 59.91 | 0% | 62.31 | 0% | 61.32 | 0% | 61.59 | 0% | 57.9 | 0% | 58.89 | 0% | 57.89 | 0% | 57.78 | 0% | 58.58 | 0% | 63.51 | 0% | 56.36 | 0% | 58.67 | 0% | 57.74 | 0% | 61.96 | 0% | 65.19 | 0% | 59.75 | 0% | 65.35 | 0% | 65.88 | 0% | 59.93 | 0% | 61.25 | 0% | 55.8 | 0% | 64.4 | 0% | 58.2 | 0%
Pavimento Rígido de Concreto | 97113 | APLICAÇÃO DE LONA PLÁSTICA PARA EXECUÇÃO DE PAVIMENTOS DE CONCRETO. AF_04/2022 | M2 | 2.6 | 0% | 2.24 | 0% | 1.97 | 0% | 2.29 | 0% | 2.35 | 0% | 2.05 | 0% | 2.8 | 0% | 2.59 | 0% | 2.41 | 0% | 2.64 | 0% | 3.1 | 0% | 3.55 | 0% | 2.99 | 0% | 2.59 | 0% | 2.09 | 0% | 2.26 | 0% | 2.57 | 0% | 2.47 | 0% | 2.62 | 0% | 2.3 | 0% | 2.77 | 0% | 2.09 | 0% | 2.75 | 0% | 2.7 | 0% | 2.4 | 0% | 2.92 | 0% | 2.87 | 0%
Pavimento Rígido de Concreto | 97120 | BARRAS DE LIGAÇÃO, AÇO CA-50 DE 10 MM, PARA EXECUÇÃO DE PAVIMENTO DE CONCRETO - FORNECIMENTO E INSTALAÇÃO. AF_04/2022 | KG | 12.24 | 0% | 10.79 | 0% | 10.84 | 0% | 11.41 | 0% | 8.64 | 0% | 9.75 | 0% | 8.92 | 0% | 10.89 | 0% | 9 | 0% | 10 | 0% | 9.69 | 0% | 9.77 | 0% | 9.76 | 0% | 10.19 | 0% | 9 | 0% | 9.92 | 0% | 9.65 | 0% | 10.68 | 0% | 10.72 | 0% | 10.17 | 0% | 11.7 | 0% | 11.44 | 0% | 10.7 | 0% | 9.54 | 0% | 10.67 | 0% | 9.02 | 0% | 9.27 | 0%
Pavimento Rígido de Concreto | 97116 | BARRAS DE TRANSFERÊNCIA, AÇO CA-25 DE 16,0 MM, PARA EXECUÇÃO DE PAVIMENTO DE CONCRETO - FORNECIMENTO E INSTALAÇÃO. AF_04/2022 | KG | 25.56 | 15.02% | 24.27 | 0% | 24.55 | 0% | 23.09 | 16.63% | 22.25 | 0% | 22.52 | 0% | 22.74 | 0% | 26.27 | 0% | 22.8 | 0% | 22.79 | 16.85% | 23.45 | 0% | 21.98 | 0% | 23.37 | 0% | 24.15 | 0% | 20.36 | 18.86% | 23.32 | 0% | 22.35 | 0% | 26.63 | 0% | 26.47 | 0% | 22.49 | 17.07% | 27.07 | 0% | 24.94 | 15.4% | 23.76 | 0% | 24.48 | 0% | 22.4 | 17.14% | 23.45 | 0% | 21.33 | 18%
Pavimento Rígido de Concreto | 97117 | BARRAS DE TRANSFERÊNCIA, AÇO CA-25 DE 20,0 MM, PARA EXECUÇÃO DE PAVIMENTO DE CONCRETO - FORNECIMENTO E INSTALAÇÃO. AF_04/2022 | KG | 23.22 | 10.59% | 21.67 | 0% | 21.69 | 0% | 21.31 | 11.54% | 18.69 | 0% | 19.73 | 0% | 19.22 | 0% | 22.73 | 0% | 19.33 | 0% | 20.04 | 12.28% | 20.23 | 0% | 19.52 | 0% | 20.39 | 0% | 21.02 | 0% | 18.01 | 13.66% | 20.33 | 0% | 19.63 | 0% | 22.7 | 0% | 22.54 | 0% | 20.03 | 12.28% | 23.84 | 0% | 22.29 | 11.04% | 21.19 | 0% | 20.63 | 0% | 20.37 | 12.08% | 19.63 | 0% | 18.73 | 13.13%
Pavimento Rígido de Concreto | 97118 | BARRAS DE TRANSFERÊNCIA, AÇO CA-25 DE 25,0 MM, PARA EXECUÇÃO DE PAVIMENTO DE CONCRETO - FORNECIMENTO E INSTALAÇÃO. AF_04/2022 | KG | 19.71 | 7.97% | 18.2 | 0% | 18.13 | 0% | 18.25 | 8.6% | 15.11 | 0% | 16.4 | 0% | 15.61 | 0% | 18.75 | 0% | 15.72 | 0% | 16.68 | 9.41% | 16.63 | 0% | 16.35 | 0% | 16.89 | 0% | 17.38 | 0% | 15.05 | 10.43% | 16.84 | 0% | 16.33 | 0% | 18.52 | 0% | 18.39 | 0% | 16.8 | 9.35% | 19.87 | 0% | 18.74 | 8.38% | 17.8 | 0% | 16.72 | 0% | 17.3 | 9.08% | 15.83 | 0% | 15.57 | 10.08%
Pavimento Rígido de Concreto | 97119 | BARRAS DE TRANSFERÊNCIA, AÇO CA-25 DE 32,0 MM, PARA EXECUÇÃO DE PAVIMENTO DE CONCRETO - FORNECIMENTO E INSTALAÇÃO. AF_04/2022 | KG | 18.22 | 5.27% | 16.66 | 0% | 16.47 | 0% | 17.02 | 5.64% | 13.24 | 0% | 14.81 | 0% | 13.74 | 0% | 16.79 | 0% | 13.88 | 0% | 15.11 | 6.35% | 14.87 | 0% | 14.9 | 0% | 15.22 | 0% | 15.62 | 0% | 13.68 | 7.02% | 15.14 | 0% | 14.77 | 0% | 16.41 | 0% | 16.28 | 0% | 15.35 | 6.25% | 18.01 | 0% | 17.15 | 5.6% | 16.28 | 0% | 14.68 | 0% | 16 | 6% | 13.84 | 0% | 14.08 | 6.82%
Pavimento Rígido de Concreto | 97114 | EXECUÇÃO DE JUNTAS DE CONTRAÇÃO PARA PAVIMENTOS DE CONCRETO. AF_04/2022 | M | 0.44 | 0% | 0.36 | 0% | 0.42 | 0% | 0.35 | 0% | 0.44 | 0% | 0.4 | 0% | 0.44 | 0% | 0.46 | 0% | 0.41 | 0% | 0.41 | 0% | 0.41 | 0% | 0.36 | 0% | 0.36 | 0% | 0.42 | 0% | 0.35 | 0% | 0.41 | 0% | 0.38 | 0% | 0.5 | 0% | 0.54 | 0% | 0.37 | 0% | 0.45 | 0% | 0.43 | 0% | 0.4 | 0% | 0.46 | 0% | 0.37 | 0% | 0.51 | 0% | 0.37 | 0%
Pavimento Rígido de Concreto | 97111 | EXECUÇÃO DE PAVIMENTO DE CONCRETO ARMADO (PCA), FCK = 30 MPA, ESPESSURA DE 15,0 CM. AF_04/2022 | M2 | 378.01 | 19.37% | 235.81 | 0.01% | 272.06 | 1.65% | 251.33 | 29.13% | 206.66 | 0.01% | 197.83 | 0.01% | 198.99 | 0.01% | 245.74 | 0.01% | 219.37 | 0.01% | 212.8 | 34.41% | 214.9 | 0.01% | 215.56 | 0.01% | 263.56 | 0.01% | 244.26 | 0.01% | 200.29 | 36.56% | 203.84 | 0.01% | 217.97 | 0.01% | 214.68 | 0.01% | 209.12 | 0.01% | 200.53 | 36.51% | 292.99 | 0.01% | 288.92 | 25.34% | 218.08 | 0.01% | 230.52 | 0.01% | 190.6 | 38.42% | 192.19 | 0% | 222.21 | 32.95%
Pavimento Rígido de Concreto | 97112 | EXECUÇÃO DE PAVIMENTO DE CONCRETO ARMADO (PCA), FCK = 30 MPA, ESPESSURA DE 17,5 CM. AF_04/2022 | M2 | 416.52 | 15.84% | 240.64 | 0.01% | 289.49 | 1.56% | 269.12 | 24.51% | 218.03 | 0.01% | 206.12 | 0.01% | 206.6 | 0.01% | 254.3 | 0.01% | 229.73 | 0.01% | 224.19 | 29.42% | 223.61 | 0.01% | 224.42 | 0.01% | 274.17 | 0.01% | 256.13 | 0.01% | 209.89 | 31.43% | 210.74 | 0.01% | 226.7 | 0.01% | 220.36 | 0.01% | 218.15 | 0.01% | 210.27 | 31.37% | 306.55 | 0.01% | 312.95 | 21.08% | 226.43 | 0.01% | 242.04 | 0.01% | 198.09 | 33.3% | 199.95 | 0% | 235.17 | 28.05%
Pavimento Rígido de Concreto | 103904 | EXECUÇÃO DE PAVIMENTO DE CONCRETO SIMPLES (PCS), FCK = 35 MPA, ESPESSURA DE 15,0 CM. AF_04/2022 | M2 | 317.3 | 0.64% | 131.01 | 0.01% | 192.47 | 2.33% | 186.66 | 1.08% | 141.36 | 0.01% | 127.47 | 0.01% | 125.43 | 0.01% | 148.64 | 0.01% | 143.06 | 0.01% | 146.04 | 1.38% | 135.17 | 0.01% | 136.61 | 0.01% | 162.75 | 0.01% | 160.31 | 0.01% | 132.95 | 1.52% | 124.23 | 0.01% | 138.15 | 0.01% | 124.93 | 0.01% | 136.47 | 0.01% | 133.6 | 1.51% | 188.59 | 0.01% | 225.31 | 0.9% | 136.51 | 0.01% | 151.6 | 0.01% | 122.99 | 1.64% | 123.17 | 0% | 155.56 | 1.3%
Pavimento Rígido de Concreto | 103905 | EXECUÇÃO DE PAVIMENTO DE CONCRETO SIMPLES (PCS), FCK = 35 MPA, ESPESSURA DE 16,0 CM. AF_04/2022 | M2 | 336.64 | 0.6% | 137.99 | 0.01% | 203.68 | 2.2% | 197.37 | 1.02% | 149.39 | 0.01% | 134.52 | 0.01% | 132.27 | 0.01% | 156.93 | 0.01% | 151.11 | 0.01% | 154.19 | 1.31% | 142.86 | 0.01% | 144.27 | 0.01% | 172 | 0.01% | 169.34 | 0.01% | 140.33 | 1.44% | 131.07 | 0.01% | 145.64 | 0.01% | 131.73 | 0.01% | 143.91 | 0.01% | 141.14 | 1.43% | 199.36 | 0.01% | 238.56 | 0.85% | 143.97 | 0.01% | 160.8 | 0.01% | 129.54 | 1.56% | 129.89 | 0% | 164.38 | 1.23%
Pavimento Rígido de Concreto | 103907 | EXECUÇÃO DE PAVIMENTO DE CONCRETO SIMPLES (PCS), FCK = 35 MPA, ESPESSURA DE 17,5 CM. AF_04/2022 | M2 | 362.2 | 0.56% | 145.53 | 0.02% | 217.71 | 2.07% | 210.46 | 0.97% | 158.07 | 0.01% | 141.95 | 0.02% | 138.77 | 0.02% | 165.77 | 0.02% | 159.92 | 0.02% | 162.83 | 1.25% | 150.02 | 0.02% | 151.23 | 0.02% | 182.13 | 0.02% | 179.42 | 0.02% | 148.47 | 1.37% | 137.97 | 0.02% | 153.58 | 0.01% | 138.24 | 0.02% | 151.26 | 0.01% | 149 | 1.37% | 211.73 | 0.01% | 255.67 | 0.8% | 151.65 | 0.02% | 169.55 | 0.02% | 136.16 | 1.5% | 135.95 | 0% | 173.76 | 1.17%
Pavimento Rígido de Concreto | 103911 | EXECUÇÃO DE PAVIMENTO DE CONCRETO SIMPLES (PCS), FCK = 35 MPA, ESPESSURA DE 25,0 CM. AF_04/2022 | M2 | 525.12 | 0.39% | 213.92 | 0.03% | 316.91 | 1.43% | 307.95 | 0.67% | 228.95 | 0.02% | 207.35 | 0.03% | 201.84 | 0.03% | 242.53 | 0.02% | 232.21 | 0.03% | 237.66 | 0.87% | 220.01 | 0.03% | 223.03 | 0.03% | 266.03 | 0.02% | 261.31 | 0.02% | 216.33 | 0.96% | 202 | 0.03% | 223.78 | 0.02% | 202.26 | 0.03% | 220.2 | 0.02% | 218.83 | 0.95% | 308.81 | 0.02% | 371.51 | 0.56% | 223.45 | 0.03% | 246.32 | 0.02% | 200.75 | 1.03% | 197.63 | 0% | 252.75 | 0.82%
Pavimento Rígido de Concreto | 97104 | EXECUÇÃO DE PAVIMENTO DE CONCRETO SIMPLES (PCS), FCK = 40 MPA, ESPESSURA DE 15,0 CM. AF_04/2022 | M2 | 328.91 | 0.61% | 134.78 | 0.01% | 198.87 | 2.26% | 192.83 | 1.05% | 145.61 | 0.01% | 131.08 | 0.01% | 128.93 | 0.01% | 153.02 | 0.01% | 147.42 | 0.01% | 150.41 | 1.34% | 139.09 | 0.01% | 140.67 | 0.01% | 167.94 | 0.01% | 165.26 | 0.01% | 136.95 | 1.47% | 127.7 | 0.01% | 142.21 | 0.01% | 128.23 | 0.01% | 140.16 | 0.01% | 137.52 | 1.47% | 194.57 | 0.01% | 233.09 | 0.87% | 140.52 | 0.01% | 156 | 0.01% | 126.42 | 1.6% | 126.48 | 0% | 160.38 | 1.26%
Pavimento Rígido de Concreto | 103906 | EXECUÇÃO DE PAVIMENTO DE CONCRETO SIMPLES (PCS), FCK = 40 MPA, ESPESSURA DE 16,0 CM. AF_04/2022 | M2 | 380.23 | 0.53% | 166.97 | 0.01% | 238.54 | 1.88% | 229.86 | 0.88% | 179.59 | 0.01% | 165.06 | 0.01% | 162.27 | 0.01% | 187.98 | 0.01% | 180.55 | 0.01% | 184.07 | 1.1% | 171.83 | 0.01% | 173.36 | 0.01% | 202.62 | 0% | 201.82 | 0% | 168.73 | 1.2% | 159.89 | 0.01% | 174.71 | 0.01% | 161.79 | 0.01% | 175.76 | 0.01% | 170.91 | 1.18% | 233.73 | 0% | 275.06 | 0.73% | 173.91 | 0.01% | 191.72 | 0.01% | 157.09 | 1.29% | 161 | 0% | 194.45 | 1.04%
Pavimento Rígido de Concreto | 97105 | EXECUÇÃO DE PAVIMENTO DE CONCRETO SIMPLES (PCS), FCK = 40 MPA, ESPESSURA DE 17,5 CM. AF_04/2022 | M2 | 378.23 | 0.54% | 152.06 | 0.02% | 227.06 | 1.99% | 219.85 | 0.93% | 165.28 | 0.01% | 148.13 | 0.02% | 145.53 | 0.02% | 173.35 | 0.02% | 167.29 | 0.02% | 170.44 | 1.2% | 157.55 | 0.02% | 159.36 | 0.02% | 191.03 | 0.02% | 187.67 | 0.02% | 155.13 | 1.32% | 144.16 | 0.02% | 160.77 | 0.01% | 144.46 | 0.02% | 158.06 | 0.01% | 155.77 | 1.31% | 221.34 | 0.01% | 266.73 | 0.76% | 158.95 | 0.02% | 177.26 | 0.02% | 142.44 | 1.43% | 142.6 | 0% | 182.12 | 1.12%
Pavimento Rígido de Concreto | 97106 | EXECUÇÃO DE PAVIMENTO DE CONCRETO SIMPLES (PCS), FCK = 40 MPA, ESPESSURA DE 20,0 CM. AF_04/2022 | M2 | 426.82 | 0.48% | 168.76 | 0.03% | 254.55 | 1.78% | 246.31 | 0.84% | 184.08 | 0.02% | 164.3 | 0.03% | 161.3 | 0.03% | 192.84 | 0.03% | 186.45 | 0.03% | 189.68 | 1.09% | 174.96 | 0.03% | 177.23 | 0.03% | 213.41 | 0.02% | 209.3 | 0.02% | 172.65 | 1.19% | 159.77 | 0.03% | 178.68 | 0.02% | 159.67 | 0.03% | 174.96 | 0.02% | 173.1 | 1.19% | 247.29 | 0.02% | 299.78 | 0.69% | 176.74 | 0.03% | 196.74 | 0.03% | 157.83 | 1.31% | 157.8 | 0% | 203.04 | 1.01%
Pavimento Rígido de Concreto | 97107 | EXECUÇÃO DE PAVIMENTO DE CONCRETO SIMPLES (PCS), FCK = 40 MPA, ESPESSURA DE 22,5 CM. AF_04/2022 | M2 | 483.11 | 0.43% | 192.14 | 0.03% | 288.91 | 1.57% | 279.79 | 0.74% | 208.81 | 0.02% | 187.22 | 0.03% | 183.08 | 0.03% | 219.39 | 0.03% | 211.42 | 0.03% | 215.53 | 0.96% | 199.4 | 0.03% | 201.78 | 0.03% | 242.12 | 0.02% | 237.53 | 0.03% | 196.16 | 1.06% | 182.14 | 0.03% | 202.71 | 0.02% | 182.04 | 0.03% | 199.01 | 0.02% | 197.51 | 1.05% | 280.78 | 0.02% | 339.65 | 0.61% | 201.24 | 0.03% | 224.86 | 0.03% | 179.99 | 1.15% | 179.19 | 0% | 230.35 | 0.9%
Pavimento Rígido de Concreto | 97108 | EXECUÇÃO DE PAVIMENTO DE CONCRETO SIMPLES (PCS), FCK = 40 MPA, ESPESSURA DE 25,0 CM. AF_04/2022 | M2 | 544.48 | 0.38% | 220.19 | 0.03% | 327.57 | 1.39% | 318.24 | 0.65% | 236.03 | 0.02% | 213.37 | 0.03% | 207.66 | 0.03% | 249.84 | 0.02% | 239.46 | 0.03% | 244.93 | 0.85% | 226.54 | 0.03% | 229.81 | 0.03% | 274.68 | 0.02% | 269.57 | 0.02% | 222.98 | 0.93% | 207.77 | 0.03% | 230.56 | 0.02% | 207.75 | 0.03% | 226.35 | 0.02% | 225.36 | 0.92% | 318.78 | 0.02% | 384.45 | 0.54% | 230.13 | 0.03% | 253.65 | 0.02% | 206.45 | 1% | 203.15 | 0% | 260.77 | 0.79%
Pavimento Rígido de Concreto | 97109 | EXECUÇÃO DE PAVIMENTO DE CONCRETO SIMPLES (PCS), FCK = 40 MPA, ESPESSURA DE 27,5 CM. AF_04/2022 | M2 | 600.6 | 0.4% | 243.71 | 0.02% | 361.87 | 1.26% | 351.64 | 0.69% | 260.31 | 0.02% | 235.68 | 0.03% | 229.14 | 0.03% | 276.14 | 0.02% | 264.32 | 0.02% | 270.35 | 0.9% | 250.02 | 0.02% | 253.82 | 0.02% | 303.33 | 0.02% | 297.62 | 0.02% | 246.14 | 0.99% | 229.55 | 0.03% | 254.52 | 0.02% | 229.63 | 0.03% | 249.86 | 0.02% | 249.01 | 0.98% | 352.07 | 0.02% | 424.56 | 0.57% | 254.56 | 0.02% | 279.16 | 0.02% | 228.35 | 1.06% | 224.07 | 0% | 287.5 | 0.85%
Pavimento Rígido de Concreto | 103913 | EXECUÇÃO DE PISO INDUSTRIAL DE CONCRETO ARMADO, FCK = 20 MPA, ESPESSURA DE 12,0 CM. AF_04/2022 | M2 | 253.44 | 10.23% | 131.06 | 0% | 167.24 | 2.67% | 158.56 | 16.35% | 125.05 | 0% | 116.19 | 0% | 116.41 | 0% | 140.49 | 0% | 130.34 | 0% | 129.04 | 20.09% | 124.95 | 0% | 126.28 | 0% | 153.2 | 0% | 145.39 | 0% | 119.82 | 21.63% | 116.82 | 0% | 128.4 | 0% | 120.46 | 0% | 123.32 | 0% | 119.24 | 21.74% | 172.97 | 0% | 186.85 | 13.87% | 126.95 | 0% | 135.69 | 0% | 112.27 | 23.09% | 112.43 | 0% | 136.58 | 18.98%
Pavimento Rígido de Concreto | 103914 | EXECUÇÃO DE PISO INDUSTRIAL DE CONCRETO ARMADO, FCK = 20 MPA, ESPESSURA DE 14,0 CM. AF_04/2022 | M2 | 296.7 | 9.66% | 152.75 | 0.01% | 195.6 | 2.29% | 185.86 | 15.42% | 145.51 | 0.01% | 135.58 | 0.01% | 135.2 | 0.01% | 163.83 | 0.01% | 151.65 | 0.01% | 150.56 | 19.04% | 145.51 | 0.01% | 147.2 | 0.01% | 178.19 | 0.01% | 169.44 | 0.01% | 139.67 | 20.52% | 136.24 | 0.01% | 149.37 | 0.01% | 140.39 | 0.01% | 143.84 | 0.01% | 139.49 | 20.55% | 201.63 | 0% | 218.8 | 13.1% | 148.42 | 0.01% | 157.56 | 0.01% | 131.45 | 21.8% | 130.69 | 0% | 158.96 | 18.03%
Pavimento Rígido de Concreto | 103915 | EXECUÇÃO DE PISO INDUSTRIAL DE CONCRETO ARMADO, FCK = 20 MPA, ESPESSURA DE 15,0 CM. AF_04/2022 | M2 | 319.49 | 10.67% | 167.19 | 0.01% | 212.12 | 2.11% | 200.86 | 16.97% | 157.7 | 0.01% | 147.22 | 0.01% | 146.9 | 0.01% | 178.78 | 0.01% | 164.86 | 0.01% | 163.05 | 20.91% | 158.32 | 0.01% | 160.11 | 0.01% | 194.41 | 0.01% | 184.13 | 0.01% | 151.53 | 22.5% | 148.4 | 0.01% | 162.36 | 0.01% | 153.2 | 0.01% | 155.97 | 0.01% | 151.32 | 22.53% | 219.44 | 0% | 236.15 | 14.44% | 161.52 | 0.01% | 171.13 | 0.01% | 142.6 | 23.91% | 141.88 | 0% | 172.02 | 19.82%
Pavimento Rígido de Concreto | 103916 | EXECUÇÃO DE PISO INDUSTRIAL DE CONCRETO ARMADO, FCK = 20 MPA, ESPESSURA DE 18,0 CM. AF_04/2022 | M2 | 377.4 | 9.04% | 190.77 | 0.02% | 247.14 | 1.82% | 235.02 | 14.51% | 182.35 | 0.02% | 169.81 | 0.02% | 168.58 | 0.02% | 205.41 | 0.02% | 190.04 | 0.02% | 188.92 | 18.06% | 182.16 | 0.02% | 184.46 | 0.02% | 223.45 | 0.02% | 212.62 | 0.02% | 175.03 | 19.49% | 170.42 | 0.02% | 186.62 | 0.02% | 175.22 | 0.02% | 179.79 | 0.02% | 175.31 | 19.46% | 253.28 | 0.02% | 277.22 | 12.3% | 186.23 | 0.02% | 197.27 | 0.02% | 164.75 | 20.7% | 162.99 | 0% | 199.3 | 17.11%
Pavimento Rígido de Concreto | 103917 | EXECUÇÃO DE PISO INDUSTRIAL DE CONCRETO ARMADO, FCK = 20 MPA, ESPESSURA DE 20,0 CM. AF_04/2022 | M2 | 423.56 | 10.8% | 220.76 | 0.03% | 280.9 | 1.61% | 265.6 | 17.23% | 207.27 | 0.02% | 193.74 | 0.03% | 192.71 | 0.03% | 236.16 | 0.03% | 217.03 | 0.03% | 214.48 | 21.33% | 208.48 | 0.03% | 211.03 | 0.03% | 256.88 | 0.02% | 242.69 | 0.02% | 199.41 | 22.94% | 195.39 | 0.03% | 213.28 | 0.02% | 201.61 | 0.03% | 204.65 | 0.02% | 199.5 | 22.93% | 290.03 | 0.02% | 312.43 | 14.64% | 213.2 | 0.03% | 224.94 | 0.03% | 187.74 | 24.37% | 185.93 | 0% | 226.02 | 20.24%
Pavimento Rígido de Concreto | 103918 | EXECUÇÃO DE PISO INDUSTRIAL DE CONCRETO ARMADO, FCK = 20 MPA, ESPESSURA DE 22,0 CM. AF_04/2022 | M2 | 457.74 | 9.99% | 232.58 | 0.03% | 300.34 | 1.51% | 284.2 | 16.1% | 220.9 | 0.02% | 205.45 | 0.03% | 204.16 | 0.03% | 250.13 | 0.02% | 230.77 | 0.03% | 228.29 | 20.04% | 221.22 | 0.03% | 223.86 | 0.03% | 272.78 | 0.02% | 258.11 | 0.02% | 211.93 | 21.59% | 206.7 | 0.03% | 226.01 | 0.02% | 212.73 | 0.03% | 216.96 | 0.02% | 212.05 | 21.58% | 308.46 | 0.02% | 335.69 | 13.63% | 225.81 | 0.03% | 239.75 | 0.03% | 198.69 | 23.03% | 197.05 | 0% | 241.04 | 18.98%
Pavimento Rígido de Concreto | 103919 | EXECUÇÃO DE PISO INDUSTRIAL REFORÇADO COM FIBRAS, FCK = 30 MPA, ESPESSURA DE 12,0 CM. AF_04/2022 | M2 | 0 |  | 0 |  | 0 |  | 0 |  | 0 |  | 0 |  | 0 |  | 0 |  | 0 |  | 0 |  | 0 |  | 0 |  | 0 |  | 0 |  | 0 |  | 0 |  | 0 |  | 0 |  | 0 |  | 0 |  | 0 |  | 0 |  | 0 |  | 0 |  | 0 |  | 0 |  | 0
Pavimento Rígido de Concreto | 103920 | EXECUÇÃO DE PISO INDUSTRIAL REFORÇADO COM FIBRAS, FCK = 30 MPA, ESPESSURA DE 14,0 CM. AF_04/2022 | M2 | 0 |  | 0 |  | 0 |  | 0 |  | 0 |  | 0 |  | 0 |  | 0 |  | 0 |  | 0 |  | 0 |  | 0 |  | 0 |  | 0 |  | 0 |  | 0 |  | 0 |  | 0 |  | 0 |  | 0 |  | 0 |  | 0 |  | 0 |  | 0 |  | 0 |  | 0 |  | 0
Pavimento Rígido de Concreto | 103921 | EXECUÇÃO DE PISO INDUSTRIAL REFORÇADO COM FIBRAS, FCK = 30 MPA, ESPESSURA DE 16,0 CM. AF_04/2022 | M2 | 0 |  | 0 |  | 0 |  | 0 |  | 0 |  | 0 |  | 0 |  | 0 |  | 0 |  | 0 |  | 0 |  | 0 |  | 0 |  | 0 |  | 0 |  | 0 |  | 0 |  | 0 |  | 0 |  | 0 |  | 0 |  | 0 |  | 0 |  | 0 |  | 0 |  | 0 |  | 0
Pavimento Rígido de Concreto | 103922 | EXECUÇÃO DE PISO INDUSTRIAL REFORÇADO COM FIBRAS, FCK = 30 MPA, ESPESSURA DE 18,0 CM. AF_04/2022 | M2 | 0 |  | 0 |  | 0 |  | 0 |  | 0 |  | 0 |  | 0 |  | 0 |  | 0 |  | 0 |  | 0 |  | 0 |  | 0 |  | 0 |  | 0 |  | 0 |  | 0 |  | 0 |  | 0 |  | 0 |  | 0 |  | 0 |  | 0 |  | 0 |  | 0 |  | 0 |  | 0
Pavimento Rígido de Concreto | 103923 | EXECUÇÃO DE PISO INDUSTRIAL REFORÇADO COM FIBRAS, FCK = 30 MPA, ESPESSURA DE 20,0 CM. AF_04/2022 | M2 | 0 |  | 0 |  | 0 |  | 0 |  | 0 |  | 0 |  | 0 |  | 0 |  | 0 |  | 0 |  | 0 |  | 0 |  | 0 |  | 0 |  | 0 |  | 0 |  | 0 |  | 0 |  | 0 |  | 0 |  | 0 |  | 0 |  | 0 |  | 0 |  | 0 |  | 0 |  | 0
Pavimento Rígido de Concreto | 103908 | EXECUÇÃO PAVIMENTO DE CONCRETO SIMPLES (PCS), FCK = 35 MPA, ESPESSURA DE 20,0 CM. AF_04/2022 | M2 | 411.34 | 0.5% | 163.74 | 0.03% | 246.02 | 1.84% | 238.08 | 0.87% | 178.41 | 0.02% | 159.48 | 0.03% | 156.63 | 0.03% | 186.99 | 0.03% | 180.65 | 0.03% | 183.86 | 1.12% | 169.74 | 0.03% | 171.81 | 0.03% | 206.5 | 0.02% | 202.7 | 0.02% | 167.33 | 1.23% | 155.15 | 0.03% | 173.26 | 0.02% | 155.28 | 0.03% | 170.04 | 0.02% | 167.88 | 1.23% | 239.31 | 0.02% | 289.42 | 0.71% | 171.39 | 0.03% | 190.88 | 0.03% | 153.26 | 1.34% | 153.38 | 0% | 196.62 | 1.05%
Pavimento Rígido de Concreto | 103909 | EXECUÇÃO PAVIMENTO DE CONCRETO SIMPLES (PCS), FCK = 35 MPA, ESPESSURA DE 22,5 CM. AF_04/2022 | M2 | 465.7 | 0.44% | 186.49 | 0.03% | 279.31 | 1.63% | 270.53 | 0.77% | 202.43 | 0.02% | 181.81 | 0.03% | 177.84 | 0.03% | 212.82 | 0.03% | 204.89 | 0.03% | 208.99 | 0.99% | 193.53 | 0.03% | 195.68 | 0.03% | 234.34 | 0.03% | 230.11 | 0.03% | 190.18 | 1.09% | 176.95 | 0.03% | 196.61 | 0.02% | 177.09 | 0.03% | 193.48 | 0.02% | 191.64 | 1.08% | 271.81 | 0.02% | 327.98 | 0.63% | 195.22 | 0.03% | 218.26 | 0.03% | 174.86 | 1.18% | 174.23 | 0% | 223.12 | 0.93%
Pavimento Rígido de Concreto | 103912 | EXECUÇÃO PAVIMENTO DE CONCRETO SIMPLES (PCS), FCK = 35 MPA, ESPESSURA DE 27,5 CM. AF_04/2022 | M2 | 579.32 | 0.42% | 236.81 | 0.03% | 350.14 | 1.3% | 340.33 | 0.71% | 252.51 | 0.02% | 229.06 | 0.03% | 222.73 | 0.03% | 268.1 | 0.02% | 256.35 | 0.02% | 262.35 | 0.93% | 242.85 | 0.02% | 246.36 | 0.02% | 293.82 | 0.02% | 288.55 | 0.02% | 238.82 | 1.02% | 223.2 | 0.03% | 247.07 | 0.02% | 223.58 | 0.03% | 243.1 | 0.02% | 241.84 | 1% | 341.1 | 0.02% | 410.32 | 0.59% | 247.21 | 0.02% | 271.1 | 0.02% | 222.08 | 1.09% | 218 | 0% | 278.67 | 0.87%
Peitoris e Chapins | 101979 | CHAPIM (RUFO CAPA) EM AÇO GALVANIZADO, CORTE 33. AF_11/2020 | M | 39.69 | 69.56% | 52.39 | 0% | 38.59 | 79.37% | 42.51 | 0% | 42.35 | 0% | 41.49 | 0% | 42.07 | 0% | 40.2 | 0% | 38.92 | 70.94% | 39.39 | 70.09% | 45.18 | 0% | 37.45 | 73.72% | 47.04 | 0% | 41.34 | 0% | 38.27 | 0% | 39.84 | 0% | 46.48 | 0% | 39.94 | 69.13% | 45.73 | 0% | 39.39 | 0% | 55.79 | 0% | 39.55 | 69.81% | 46.74 | 0% | 45.05 | 0% | 38.69 | 71.36% | 39.88 | 0% | 39.42 | 70.04%
Peitoris e Chapins | 101970 | CHAPIM SOBRE MUROS LINEARES, EM CONCRETO PRÉ-MOLDADO, COMPRIMENTO DE ATÉ 6 M, ASSENTADO COM ARGAMASSA 1:6 COM ADITIVO. AF_11/2020 | M | 0 |  | 0 |  | 0 |  | 0 |  | 0 |  | 0 |  | 0 |  | 0 |  | 0 |  | 0 |  | 0 |  | 0 |  | 0 |  | 0 |  | 0 |  | 0 |  | 0 |  | 0 |  | 0 |  | 0 |  | 0 |  | 0 |  | 0 |  | 0 |  | 0 |  | 0 |  | 0
Peitoris e Chapins | 101972 | CHAPIM SOBRE MUROS LINEARES, EM CONCRETO PRÉ-MOLDADO, COMPRIMENTO MAIOR QUE 6 M, ASSENTADO COM ARGAMASSA 1:6 COM ADITIVO. AF_11/2020 | M | 0 |  | 0 |  | 0 |  | 0 |  | 0 |  | 0 |  | 0 |  | 0 |  | 0 |  | 0 |  | 0 |  | 0 |  | 0 |  | 0 |  | 0 |  | 0 |  | 0 |  | 0 |  | 0 |  | 0 |  | 0 |  | 0 |  | 0 |  | 0 |  | 0 |  | 0 |  | 0
Peitoris e Chapins | 101966 | CHAPIM SOBRE MUROS LINEARES, EM GRANITO OU MÁRMORE, L = 25 CM, ASSENTADO COM ARGAMASSA 1:6 COM ADITIVO. AF_11/2020 | M | 329.78 | 0% | 192.99 | 0% | 233.26 | 0.01% | 210.37 | 0% | 136.63 | 0% | 169.42 | 0.01% | 144.95 | 0% | 82.06 | 0.02% | 244.92 | 0.01% | 260.56 | 0.01% | 137.09 | 0% | 234.24 | 0% | 160.51 | 0% | 200.21 | 0% | 160.06 | 0.01% | 189.19 | 0% | 193.12 | 0% | 199.01 | 0% | 202.7 | 0% | 211.17 | 92.59% | 194.12 | 0% | 214.37 | 91.21% | 200.98 | 0% | 236.13 | 0% | 124.72 | 0% | 214.84 | 0% | 210.8 | 92.75%
Peitoris e Chapins | 101976 | CHAPIM SOBRE MUROS NÃO LINEARES, EM CONCRETO PRÉ-MOLDADO, COMPRIMENTO DE ATÉ 6 M, ASSENTADO COM ARGAMASSA 1:6 COM ADITIVO. AF_11/2020 | M | 0 |  | 0 |  | 0 |  | 0 |  | 0 |  | 0 |  | 0 |  | 0 |  | 0 |  | 0 |  | 0 |  | 0 |  | 0 |  | 0 |  | 0 |  | 0 |  | 0 |  | 0 |  | 0 |  | 0 |  | 0 |  | 0 |  | 0 |  | 0 |  | 0 |  | 0 |  | 0
Peitoris e Chapins | 101978 | CHAPIM SOBRE MUROS NÃO LINEARES, EM CONCRETO PRÉ-MOLDADO, COMPRIMENTO MAIOR QUE 6 M, ASSENTADO COM ARGAMASSA 1:6 COM ADITIVO. AF_11/2020 | M | 0 |  | 0 |  | 0 |  | 0 |  | 0 |  | 0 |  | 0 |  | 0 |  | 0 |  | 0 |  | 0 |  | 0 |  | 0 |  | 0 |  | 0 |  | 0 |  | 0 |  | 0 |  | 0 |  | 0 |  | 0 |  | 0 |  | 0 |  | 0 |  | 0 |  | 0 |  | 0
Peitoris e Chapins | 101967 | PEITORIL LINEAR EM CONCRETO PRÉ-MOLDADO, COMPRIMENTO DE ATÉ 2 M, ASSENTADO COM ARGAMASSA 1:6 COM ADITIVO. AF_11/2020 | M | 0 |  | 0 |  | 0 |  | 0 |  | 0 |  | 0 |  | 0 |  | 0 |  | 0 |  | 0 |  | 0 |  | 0 |  | 0 |  | 0 |  | 0 |  | 0 |  | 0 |  | 0 |  | 0 |  | 0 |  | 0 |  | 0 |  | 0 |  | 0 |  | 0 |  | 0 |  | 0
Peitoris e Chapins | 101968 | PEITORIL LINEAR EM CONCRETO PRÉ-MOLDADO, COMPRIMENTO MAIOR QUE 2 M, ASSENTADO COM ARGAMASSA 1:6 COM ADITIVO. AF_11/2020 | M | 0 |  | 0 |  | 0 |  | 0 |  | 0 |  | 0 |  | 0 |  | 0 |  | 0 |  | 0 |  | 0 |  | 0 |  | 0 |  | 0 |  | 0 |  | 0 |  | 0 |  | 0 |  | 0 |  | 0 |  | 0 |  | 0 |  | 0 |  | 0 |  | 0 |  | 0 |  | 0
Peitoris e Chapins | 101965 | PEITORIL LINEAR EM GRANITO OU MÁRMORE, L = 15CM, ASSENTADO COM ARGAMASSA 1:6 COM ADITIVO. AF_11/2020 | M | 246.29 | 0% | 147.41 | 0% | 182.89 | 0.02% | 163.45 | 0% | 118.14 | 0% | 136.15 | 0.01% | 119.63 | 0% | 81.43 | 0.05% | 185.16 | 0.02% | 197.27 | 0.02% | 116.75 | 0% | 177.24 | 0% | 126.28 | 0% | 157.31 | 0% | 125.7 | 0.01% | 147.79 | 0% | 149.9 | 0% | 160.98 | 0% | 163.89 | 0% | 162.91 | 80.64% | 156.12 | 0% | 168.3 | 78.05% | 159.36 | 0% | 180.66 | 0% | 103.91 | 0% | 171.19 | 0% | 161.6 | 81.29%
Pele de Vidro em Fachadas | 104100 | FACHADA CORTINA EM VIDRO NO SISTEMA STICK, CONSIDERANDO MODULAÇÃO DE 1,25 X 3,20 M, COM ABERTURA, ACABAMENTO ANODIZADO OU PINTADO - FORNECIMENTO E INSTALAÇÃO. AF_06/2022 | M2 | 0 |  | 0 |  | 0 |  | 0 |  | 0 |  | 0 |  | 0 |  | 0 |  | 0 |  | 0 |  | 0 |  | 0 |  | 0 |  | 0 |  | 0 |  | 0 |  | 0 |  | 0 |  | 0 |  | 0 |  | 0 |  | 0 |  | 0 |  | 0 |  | 0 |  | 0 |  | 0
Pele de Vidro em Fachadas | 104099 | FACHADA CORTINA EM VIDRO NO SISTEMA STICK, CONSIDERANDO MODULAÇÃO DE 1,25 X 3,20 M, SEM ABERTURA, ACABAMENTO ANODIZADO OU PINTADO - FORNECIMENTO E INSTALAÇÃO. AF_06/2022 | M2 | 0 |  | 0 |  | 0 |  | 0 |  | 0 |  | 0 |  | 0 |  | 0 |  | 0 |  | 0 |  | 0 |  | 0 |  | 0 |  | 0 |  | 0 |  | 0 |  | 0 |  | 0 |  | 0 |  | 0 |  | 0 |  | 0 |  | 0 |  | 0 |  | 0 |  | 0 |  | 0
Pele de Vidro em Fachadas | 104102 | FACHADA CORTINA EM VIDRO NO SISTEMA UNITIZADO, CONSIDERANDO MODULAÇÃO DE 1,25 X 3,20 M, COM ABERTURA, ACABAMENTO ANODIZADO OU PINTADO - FORNECIMENTO E INSTALAÇÃO. AF_06/2022 | M2 | 0 |  | 0 |  | 0 |  | 0 |  | 0 |  | 0 |  | 0 |  | 0 |  | 0 |  | 0 |  | 0 |  | 0 |  | 0 |  | 0 |  | 0 |  | 0 |  | 0 |  | 0 |  | 0 |  | 0 |  | 0 |  | 0 |  | 0 |  | 0 |  | 0 |  | 0 |  | 0
Pele de Vidro em Fachadas | 104101 | FACHADA CORTINA EM VIDRO NO SISTEMA UNITIZADO, CONSIDERANDO MODULAÇÃO DE 1,25 X 3,20 M, SEM ABERTURA, ACABAMENTO ANODIZADO OU PINTADO - FORNECIMENTO E INSTALAÇÃO. AF_06/2022 | M2 | 0 |  | 0 |  | 0 |  | 0 |  | 0 |  | 0 |  | 0 |  | 0 |  | 0 |  | 0 |  | 0 |  | 0 |  | 0 |  | 0 |  | 0 |  | 0 |  | 0 |  | 0 |  | 0 |  | 0 |  | 0 |  | 0 |  | 0 |  | 0 |  | 0 |  | 0 |  | 0
Pele de Vidro em Fachadas | 104103 | FACHADA EM VIDRO NO SISTEMA SPIDER GLASS, CONSIDERANDO MÓDULOS DE 2,00 X 2,50 M, FIXADO EM ESTRUTURA METÁLICA FORNECIMENTO E INSTALAÇÃO. AF_06/2022 | M2 | 0 |  | 0 |  | 0 |  | 0 |  | 0 |  | 0 |  | 0 |  | 0 |  | 0 |  | 0 |  | 0 |  | 0 |  | 0 |  | 0 |  | 0 |  | 0 |  | 0 |  | 0 |  | 0 |  | 0 |  | 0 |  | 0 |  | 0 |  | 0 |  | 0 |  | 0 |  | 0
Peneiramento e Ensacamento de Areia em Obra | 92123 | ENSACAMENTO DE AREIA. AF_11/2015 | M3 | 62.96 | 0.76% | 61.32 | 46.31% | 67.49 | 42.08% | 59.56 | 47.68% | 54.75 | 0% | 64.89 | 44.51% | 61.15 | 0% | 70.08 | 40.53% | 57.2 | 0% | 65.68 | 43.24% | 51.07 | 0% | 51.27 | 0% | 53 | 0% | 67.67 | 41.97% | 60.11 | 48.05% | 50.92 | 0% | 50.76 | 0% | 60.52 | 0% | 66.95 | 0% | 63.58 | 45.42% | 63.79 | 0% | 64.59 | 43.97% | 54.05 | 0% | 67.03 | 42.37% | 62.4 | 45.51% | 76.25 | 0% | 53.84 | 0%
Peneiramento e Ensacamento de Areia em Obra | 92121 | PENEIRAMENTO DE AREIA COM PENEIRA ELÉTRICA. AF_11/2015 | M3 | 34.74 | 5.76% | 30.3 | 0% | 35.63 | 0% | 29.07 | 0% | 34.99 | 0% | 33.32 | 6% | 35.37 | 0% | 37.6 | 0% | 32.04 | 0% | 34.2 | 0% | 32.95 | 0% | 29.87 | 0% | 30.6 | 0% | 36.06 | 0% | 29.13 | 6.87% | 34.39 | 0% | 31.81 | 0% | 40.22 | 0% | 44.15 | 0% | 32.21 | 6.21% | 38.76 | 0% | 33.35 | 0% | 33.07 | 0% | 35.15 | 0% | 31.41 | 0% | 42.96 | 0% | 31.43 | 0%
Peneiramento e Ensacamento de Areia em Obra | 92122 | PENEIRAMENTO DE AREIA COM PENEIRA MANUAL. AF_11/2015 | M3 | 58.41 | 0% | 50.52 | 0% | 60.02 | 0% | 47.6 | 0% | 58.43 | 0% | 56.04 | 0% | 59.8 | 0% | 64.14 | 0% | 53.76 | 0% | 57.16 | 0% | 54.29 | 0% | 49.73 | 0% | 50.76 | 0% | 60.21 | 0% | 48.6 | 0% | 57.74 | 0% | 52.06 | 0% | 68.84 | 0% | 75.27 | 0% | 54 | 0% | 64.57 | 0% | 55.46 | 0% | 55.77 | 0% | 59.3 | 0% | 52.03 | 0% | 73.71 | 0% | 51.84 | 0%
Perfuração Horizontal Direcional - HDD | 103615 | PERFURAÇÃO HORIZONTAL DIRECIONAL E INSTALAÇÃO DE TUBULAÇÃO PEAD 110 MM, EM SOLO DE 1ª CATEGORIA. AF_01/2022 | M | 0 |  | 0 |  | 0 |  | 0 |  | 0 |  | 0 |  | 0 |  | 0 |  | 0 |  | 0 |  | 0 |  | 0 |  | 0 |  | 0 |  | 0 |  | 0 |  | 0 |  | 0 |  | 0 |  | 0 |  | 0 |  | 0 |  | 0 |  | 0 |  | 0 |  | 0 |  | 0
Perfuração Horizontal Direcional - HDD | 103637 | PERFURAÇÃO HORIZONTAL DIRECIONAL E INSTALAÇÃO DE TUBULAÇÃO PEAD 110 MM, EM SOLO DE 2ª CATEGORIA. AF_01/2022 | M | 0 |  | 0 |  | 0 |  | 0 |  | 0 |  | 0 |  | 0 |  | 0 |  | 0 |  | 0 |  | 0 |  | 0 |  | 0 |  | 0 |  | 0 |  | 0 |  | 0 |  | 0 |  | 0 |  | 0 |  | 0 |  | 0 |  | 0 |  | 0 |  | 0 |  | 0 |  | 0
Perfuração Horizontal Direcional - HDD | 103593 | PERFURAÇÃO HORIZONTAL DIRECIONAL E INSTALAÇÃO DE TUBULAÇÃO PEAD 110 MM, EM SOLO MOLE. AF_01/2022 | M | 0 |  | 0 |  | 0 |  | 0 |  | 0 |  | 0 |  | 0 |  | 0 |  | 0 |  | 0 |  | 0 |  | 0 |  | 0 |  | 0 |  | 0 |  | 0 |  | 0 |  | 0 |  | 0 |  | 0 |  | 0 |  | 0 |  | 0 |  | 0 |  | 0 |  | 0 |  | 0
Perfuração Horizontal Direcional - HDD | 103616 | PERFURAÇÃO HORIZONTAL DIRECIONAL E INSTALAÇÃO DE TUBULAÇÃO PEAD 160 MM, EM SOLO DE 1ª CATEGORIA. AF_01/2022 | M | 0 |  | 0 |  | 0 |  | 0 |  | 0 |  | 0 |  | 0 |  | 0 |  | 0 |  | 0 |  | 0 |  | 0 |  | 0 |  | 0 |  | 0 |  | 0 |  | 0 |  | 0 |  | 0 |  | 0 |  | 0 |  | 0 |  | 0 |  | 0 |  | 0 |  | 0 |  | 0
Perfuração Horizontal Direcional - HDD | 103638 | PERFURAÇÃO HORIZONTAL DIRECIONAL E INSTALAÇÃO DE TUBULAÇÃO PEAD 160 MM, EM SOLO DE 2ª CATEGORIA. AF_01/2022 | M | 0 |  | 0 |  | 0 |  | 0 |  | 0 |  | 0 |  | 0 |  | 0 |  | 0 |  | 0 |  | 0 |  | 0 |  | 0 |  | 0 |  | 0 |  | 0 |  | 0 |  | 0 |  | 0 |  | 0 |  | 0 |  | 0 |  | 0 |  | 0 |  | 0 |  | 0 |  | 0
Perfuração Horizontal Direcional - HDD | 103594 | PERFURAÇÃO HORIZONTAL DIRECIONAL E INSTALAÇÃO DE TUBULAÇÃO PEAD 160 MM, EM SOLO MOLE. AF_01/2022 | M | 0 |  | 0 |  | 0 |  | 0 |  | 0 |  | 0 |  | 0 |  | 0 |  | 0 |  | 0 |  | 0 |  | 0 |  | 0 |  | 0 |  | 0 |  | 0 |  | 0 |  | 0 |  | 0 |  | 0 |  | 0 |  | 0 |  | 0 |  | 0 |  | 0 |  | 0 |  | 0
Perfuração Horizontal Direcional - HDD | 103617 | PERFURAÇÃO HORIZONTAL DIRECIONAL E INSTALAÇÃO DE TUBULAÇÃO PEAD 180 MM, EM SOLO DE 1ª CATEGORIA. AF_01/2022 | M | 0 |  | 0 |  | 0 |  | 0 |  | 0 |  | 0 |  | 0 |  | 0 |  | 0 |  | 0 |  | 0 |  | 0 |  | 0 |  | 0 |  | 0 |  | 0 |  | 0 |  | 0 |  | 0 |  | 0 |  | 0 |  | 0 |  | 0 |  | 0 |  | 0 |  | 0 |  | 0
Perfuração Horizontal Direcional - HDD | 103639 | PERFURAÇÃO HORIZONTAL DIRECIONAL E INSTALAÇÃO DE TUBULAÇÃO PEAD 180 MM, EM SOLO DE 2ª CATEGORIA. AF_01/2022 | M | 0 |  | 0 |  | 0 |  | 0 |  | 0 |  | 0 |  | 0 |  | 0 |  | 0 |  | 0 |  | 0 |  | 0 |  | 0 |  | 0 |  | 0 |  | 0 |  | 0 |  | 0 |  | 0 |  | 0 |  | 0 |  | 0 |  | 0 |  | 0 |  | 0 |  | 0 |  | 0
Perfuração Horizontal Direcional - HDD | 103595 | PERFURAÇÃO HORIZONTAL DIRECIONAL E INSTALAÇÃO DE TUBULAÇÃO PEAD 180 MM, EM SOLO MOLE. AF_01/2022 | M | 0 |  | 0 |  | 0 |  | 0 |  | 0 |  | 0 |  | 0 |  | 0 |  | 0 |  | 0 |  | 0 |  | 0 |  | 0 |  | 0 |  | 0 |  | 0 |  | 0 |  | 0 |  | 0 |  | 0 |  | 0 |  | 0 |  | 0 |  | 0 |  | 0 |  | 0 |  | 0
Perfuração Horizontal Direcional - HDD | 103609 | PERFURAÇÃO HORIZONTAL DIRECIONAL E INSTALAÇÃO DE TUBULAÇÃO PEAD 20 MM, EM SOLO DE 1ª CATEGORIA. AF_01/2022 | M | 0 |  | 0 |  | 0 |  | 0 |  | 0 |  | 0 |  | 0 |  | 0 |  | 0 |  | 0 |  | 0 |  | 0 |  | 0 |  | 0 |  | 0 |  | 0 |  | 0 |  | 0 |  | 0 |  | 0 |  | 0 |  | 0 |  | 0 |  | 0 |  | 0 |  | 0 |  | 0
Perfuração Horizontal Direcional - HDD | 103631 | PERFURAÇÃO HORIZONTAL DIRECIONAL E INSTALAÇÃO DE TUBULAÇÃO PEAD 20 MM, EM SOLO DE 2ª CATEGORIA. AF_01/2022 | M | 0 |  | 0 |  | 0 |  | 0 |  | 0 |  | 0 |  | 0 |  | 0 |  | 0 |  | 0 |  | 0 |  | 0 |  | 0 |  | 0 |  | 0 |  | 0 |  | 0 |  | 0 |  | 0 |  | 0 |  | 0 |  | 0 |  | 0 |  | 0 |  | 0 |  | 0 |  | 0
Perfuração Horizontal Direcional - HDD | 103587 | PERFURAÇÃO HORIZONTAL DIRECIONAL E INSTALAÇÃO DE TUBULAÇÃO PEAD 20 MM, EM SOLO MOLE. AF_01/2022 | M | 0 |  | 0 |  | 0 |  | 0 |  | 0 |  | 0 |  | 0 |  | 0 |  | 0 |  | 0 |  | 0 |  | 0 |  | 0 |  | 0 |  | 0 |  | 0 |  | 0 |  | 0 |  | 0 |  | 0 |  | 0 |  | 0 |  | 0 |  | 0 |  | 0 |  | 0 |  | 0
Perfuração Horizontal Direcional - HDD | 103618 | PERFURAÇÃO HORIZONTAL DIRECIONAL E INSTALAÇÃO DE TUBULAÇÃO PEAD 200 MM, EM SOLO DE 1ª CATEGORIA. AF_01/2022 | M | 0 |  | 0 |  | 0 |  | 0 |  | 0 |  | 0 |  | 0 |  | 0 |  | 0 |  | 0 |  | 0 |  | 0 |  | 0 |  | 0 |  | 0 |  | 0 |  | 0 |  | 0 |  | 0 |  | 0 |  | 0 |  | 0 |  | 0 |  | 0 |  | 0 |  | 0 |  | 0
Perfuração Horizontal Direcional - HDD | 103640 | PERFURAÇÃO HORIZONTAL DIRECIONAL E INSTALAÇÃO DE TUBULAÇÃO PEAD 200 MM, EM SOLO DE 2ª CATEGORIA. AF_01/2022 | M | 0 |  | 0 |  | 0 |  | 0 |  | 0 |  | 0 |  | 0 |  | 0 |  | 0 |  | 0 |  | 0 |  | 0 |  | 0 |  | 0 |  | 0 |  | 0 |  | 0 |  | 0 |  | 0 |  | 0 |  | 0 |  | 0 |  | 0 |  | 0 |  | 0 |  | 0 |  | 0
Perfuração Horizontal Direcional - HDD | 103596 | PERFURAÇÃO HORIZONTAL DIRECIONAL E INSTALAÇÃO DE TUBULAÇÃO PEAD 200 MM, EM SOLO MOLE. AF_01/2022 | M | 0 |  | 0 |  | 0 |  | 0 |  | 0 |  | 0 |  | 0 |  | 0 |  | 0 |  | 0 |  | 0 |  | 0 |  | 0 |  | 0 |  | 0 |  | 0 |  | 0 |  | 0 |  | 0 |  | 0 |  | 0 |  | 0 |  | 0 |  | 0 |  | 0 |  | 0 |  | 0
Perfuração Horizontal Direcional - HDD | 103619 | PERFURAÇÃO HORIZONTAL DIRECIONAL E INSTALAÇÃO DE TUBULAÇÃO PEAD 225 MM, EM SOLO DE 1ª CATEGORIA. AF_01/2022 | M | 0 |  | 0 |  | 0 |  | 0 |  | 0 |  | 0 |  | 0 |  | 0 |  | 0 |  | 0 |  | 0 |  | 0 |  | 0 |  | 0 |  | 0 |  | 0 |  | 0 |  | 0 |  | 0 |  | 0 |  | 0 |  | 0 |  | 0 |  | 0 |  | 0 |  | 0 |  | 0
Perfuração Horizontal Direcional - HDD | 103641 | PERFURAÇÃO HORIZONTAL DIRECIONAL E INSTALAÇÃO DE TUBULAÇÃO PEAD 225 MM, EM SOLO DE 2ª CATEGORIA. AF_01/2022 | M | 0 |  | 0 |  | 0 |  | 0 |  | 0 |  | 0 |  | 0 |  | 0 |  | 0 |  | 0 |  | 0 |  | 0 |  | 0 |  | 0 |  | 0 |  | 0 |  | 0 |  | 0 |  | 0 |  | 0 |  | 0 |  | 0 |  | 0 |  | 0 |  | 0 |  | 0 |  | 0
Perfuração Horizontal Direcional - HDD | 103597 | PERFURAÇÃO HORIZONTAL DIRECIONAL E INSTALAÇÃO DE TUBULAÇÃO PEAD 225 MM, EM SOLO MOLE. AF_01/2022 | M | 0 |  | 0 |  | 0 |  | 0 |  | 0 |  | 0 |  | 0 |  | 0 |  | 0 |  | 0 |  | 0 |  | 0 |  | 0 |  | 0 |  | 0 |  | 0 |  | 0 |  | 0 |  | 0 |  | 0 |  | 0 |  | 0 |  | 0 |  | 0 |  | 0 |  | 0 |  | 0
Perfuração Horizontal Direcional - HDD | 103620 | PERFURAÇÃO HORIZONTAL DIRECIONAL E INSTALAÇÃO DE TUBULAÇÃO PEAD 250 MM, EM SOLO DE 1ª CATEGORIA. AF_01/2022 | M | 0 |  | 0 |  | 0 |  | 0 |  | 0 |  | 0 |  | 0 |  | 0 |  | 0 |  | 0 |  | 0 |  | 0 |  | 0 |  | 0 |  | 0 |  | 0 |  | 0 |  | 0 |  | 0 |  | 0 |  | 0 |  | 0 |  | 0 |  | 0 |  | 0 |  | 0 |  | 0
Perfuração Horizontal Direcional - HDD | 103642 | PERFURAÇÃO HORIZONTAL DIRECIONAL E INSTALAÇÃO DE TUBULAÇÃO PEAD 250 MM, EM SOLO DE 2ª CATEGORIA. AF_01/2022 | M | 0 |  | 0 |  | 0 |  | 0 |  | 0 |  | 0 |  | 0 |  | 0 |  | 0 |  | 0 |  | 0 |  | 0 |  | 0 |  | 0 |  | 0 |  | 0 |  | 0 |  | 0 |  | 0 |  | 0 |  | 0 |  | 0 |  | 0 |  | 0 |  | 0 |  | 0 |  | 0
Perfuração Horizontal Direcional - HDD | 103598 | PERFURAÇÃO HORIZONTAL DIRECIONAL E INSTALAÇÃO DE TUBULAÇÃO PEAD 250 MM, EM SOLO MOLE. AF_01/2022 | M | 0 |  | 0 |  | 0 |  | 0 |  | 0 |  | 0 |  | 0 |  | 0 |  | 0 |  | 0 |  | 0 |  | 0 |  | 0 |  | 0 |  | 0 |  | 0 |  | 0 |  | 0 |  | 0 |  | 0 |  | 0 |  | 0 |  | 0 |  | 0 |  | 0 |  | 0 |  | 0
Perfuração Horizontal Direcional - HDD | 103621 | PERFURAÇÃO HORIZONTAL DIRECIONAL E INSTALAÇÃO DE TUBULAÇÃO PEAD 280 MM, EM SOLO DE 1ª CATEGORIA. AF_01/2022 | M | 0 |  | 0 |  | 0 |  | 0 |  | 0 |  | 0 |  | 0 |  | 0 |  | 0 |  | 0 |  | 0 |  | 0 |  | 0 |  | 0 |  | 0 |  | 0 |  | 0 |  | 0 |  | 0 |  | 0 |  | 0 |  | 0 |  | 0 |  | 0 |  | 0 |  | 0 |  | 0
Perfuração Horizontal Direcional - HDD | 103643 | PERFURAÇÃO HORIZONTAL DIRECIONAL E INSTALAÇÃO DE TUBULAÇÃO PEAD 280 MM, EM SOLO DE 2ª CATEGORIA. AF_01/2022 | M | 0 |  | 0 |  | 0 |  | 0 |  | 0 |  | 0 |  | 0 |  | 0 |  | 0 |  | 0 |  | 0 |  | 0 |  | 0 |  | 0 |  | 0 |  | 0 |  | 0 |  | 0 |  | 0 |  | 0 |  | 0 |  | 0 |  | 0 |  | 0 |  | 0 |  | 0 |  | 0
Perfuração Horizontal Direcional - HDD | 103599 | PERFURAÇÃO HORIZONTAL DIRECIONAL E INSTALAÇÃO DE TUBULAÇÃO PEAD 280 MM, EM SOLO MOLE. AF_01/2022 | M | 0 |  | 0 |  | 0 |  | 0 |  | 0 |  | 0 |  | 0 |  | 0 |  | 0 |  | 0 |  | 0 |  | 0 |  | 0 |  | 0 |  | 0 |  | 0 |  | 0 |  | 0 |  | 0 |  | 0 |  | 0 |  | 0 |  | 0 |  | 0 |  | 0 |  | 0 |  | 0
Perfuração Horizontal Direcional - HDD | 103622 | PERFURAÇÃO HORIZONTAL DIRECIONAL E INSTALAÇÃO DE TUBULAÇÃO PEAD 315 MM, EM SOLO DE 1ª CATEGORIA. AF_01/2022 | M | 0 |  | 0 |  | 0 |  | 0 |  | 0 |  | 0 |  | 0 |  | 0 |  | 0 |  | 0 |  | 0 |  | 0 |  | 0 |  | 0 |  | 0 |  | 0 |  | 0 |  | 0 |  | 0 |  | 0 |  | 0 |  | 0 |  | 0 |  | 0 |  | 0 |  | 0 |  | 0
Perfuração Horizontal Direcional - HDD | 103644 | PERFURAÇÃO HORIZONTAL DIRECIONAL E INSTALAÇÃO DE TUBULAÇÃO PEAD 315 MM, EM SOLO DE 2ª CATEGORIA. AF_01/2022 | M | 0 |  | 0 |  | 0 |  | 0 |  | 0 |  | 0 |  | 0 |  | 0 |  | 0 |  | 0 |  | 0 |  | 0 |  | 0 |  | 0 |  | 0 |  | 0 |  | 0 |  | 0 |  | 0 |  | 0 |  | 0 |  | 0 |  | 0 |  | 0 |  | 0 |  | 0 |  | 0
Perfuração Horizontal Direcional - HDD | 103600 | PERFURAÇÃO HORIZONTAL DIRECIONAL E INSTALAÇÃO DE TUBULAÇÃO PEAD 315 MM, EM SOLO MOLE. AF_01/2022 | M | 0 |  | 0 |  | 0 |  | 0 |  | 0 |  | 0 |  | 0 |  | 0 |  | 0 |  | 0 |  | 0 |  | 0 |  | 0 |  | 0 |  | 0 |  | 0 |  | 0 |  | 0 |  | 0 |  | 0 |  | 0 |  | 0 |  | 0 |  | 0 |  | 0 |  | 0 |  | 0
Perfuração Horizontal Direcional - HDD | 103610 | PERFURAÇÃO HORIZONTAL DIRECIONAL E INSTALAÇÃO DE TUBULAÇÃO PEAD 32 MM, EM SOLO DE 1ª CATEGORIA. AF_01/2022 | M | 0 |  | 0 |  | 0 |  | 0 |  | 0 |  | 0 |  | 0 |  | 0 |  | 0 |  | 0 |  | 0 |  | 0 |  | 0 |  | 0 |  | 0 |  | 0 |  | 0 |  | 0 |  | 0 |  | 0 |  | 0 |  | 0 |  | 0 |  | 0 |  | 0 |  | 0 |  | 0
Perfuração Horizontal Direcional - HDD | 103632 | PERFURAÇÃO HORIZONTAL DIRECIONAL E INSTALAÇÃO DE TUBULAÇÃO PEAD 32 MM, EM SOLO DE 2ª CATEGORIA. AF_01/2022 | M | 0 |  | 0 |  | 0 |  | 0 |  | 0 |  | 0 |  | 0 |  | 0 |  | 0 |  | 0 |  | 0 |  | 0 |  | 0 |  | 0 |  | 0 |  | 0 |  | 0 |  | 0 |  | 0 |  | 0 |  | 0 |  | 0 |  | 0 |  | 0 |  | 0 |  | 0 |  | 0
Perfuração Horizontal Direcional - HDD | 103588 | PERFURAÇÃO HORIZONTAL DIRECIONAL E INSTALAÇÃO DE TUBULAÇÃO PEAD 32 MM, EM SOLO MOLE. AF_01/2022 | M | 0 |  | 0 |  | 0 |  | 0 |  | 0 |  | 0 |  | 0 |  | 0 |  | 0 |  | 0 |  | 0 |  | 0 |  | 0 |  | 0 |  | 0 |  | 0 |  | 0 |  | 0 |  | 0 |  | 0 |  | 0 |  | 0 |  | 0 |  | 0 |  | 0 |  | 0 |  | 0
Perfuração Horizontal Direcional - HDD | 103623 | PERFURAÇÃO HORIZONTAL DIRECIONAL E INSTALAÇÃO DE TUBULAÇÃO PEAD 355 MM, EM SOLO DE 1ª CATEGORIA. AF_01/2022 | M | 0 |  | 0 |  | 0 |  | 0 |  | 0 |  | 0 |  | 0 |  | 0 |  | 0 |  | 0 |  | 0 |  | 0 |  | 0 |  | 0 |  | 0 |  | 0 |  | 0 |  | 0 |  | 0 |  | 0 |  | 0 |  | 0 |  | 0 |  | 0 |  | 0 |  | 0 |  | 0
Perfuração Horizontal Direcional - HDD | 103645 | PERFURAÇÃO HORIZONTAL DIRECIONAL E INSTALAÇÃO DE TUBULAÇÃO PEAD 355 MM, EM SOLO DE 2ª CATEGORIA. AF_01/2022 | M | 0 |  | 0 |  | 0 |  | 0 |  | 0 |  | 0 |  | 0 |  | 0 |  | 0 |  | 0 |  | 0 |  | 0 |  | 0 |  | 0 |  | 0 |  | 0 |  | 0 |  | 0 |  | 0 |  | 0 |  | 0 |  | 0 |  | 0 |  | 0 |  | 0 |  | 0 |  | 0
Perfuração Horizontal Direcional - HDD | 103601 | PERFURAÇÃO HORIZONTAL DIRECIONAL E INSTALAÇÃO DE TUBULAÇÃO PEAD 355 MM, EM SOLO MOLE. AF_01/2022 | M | 0 |  | 0 |  | 0 |  | 0 |  | 0 |  | 0 |  | 0 |  | 0 |  | 0 |  | 0 |  | 0 |  | 0 |  | 0 |  | 0 |  | 0 |  | 0 |  | 0 |  | 0 |  | 0 |  | 0 |  | 0 |  | 0 |  | 0 |  | 0 |  | 0 |  | 0 |  | 0
Perfuração Horizontal Direcional - HDD | 103624 | PERFURAÇÃO HORIZONTAL DIRECIONAL E INSTALAÇÃO DE TUBULAÇÃO PEAD 400 MM, EM SOLO DE 1ª CATEGORIA. AF_01/2022 | M | 0 |  | 0 |  | 0 |  | 0 |  | 0 |  | 0 |  | 0 |  | 0 |  | 0 |  | 0 |  | 0 |  | 0 |  | 0 |  | 0 |  | 0 |  | 0 |  | 0 |  | 0 |  | 0 |  | 0 |  | 0 |  | 0 |  | 0 |  | 0 |  | 0 |  | 0 |  | 0
Perfuração Horizontal Direcional - HDD | 103646 | PERFURAÇÃO HORIZONTAL DIRECIONAL E INSTALAÇÃO DE TUBULAÇÃO PEAD 400 MM, EM SOLO DE 2ª CATEGORIA. AF_01/2022 | M | 0 |  | 0 |  | 0 |  | 0 |  | 0 |  | 0 |  | 0 |  | 0 |  | 0 |  | 0 |  | 0 |  | 0 |  | 0 |  | 0 |  | 0 |  | 0 |  | 0 |  | 0 |  | 0 |  | 0 |  | 0 |  | 0 |  | 0 |  | 0 |  | 0 |  | 0 |  | 0
Perfuração Horizontal Direcional - HDD | 103602 | PERFURAÇÃO HORIZONTAL DIRECIONAL E INSTALAÇÃO DE TUBULAÇÃO PEAD 400 MM, EM SOLO MOLE. AF_01/2022 | M | 0 |  | 0 |  | 0 |  | 0 |  | 0 |  | 0 |  | 0 |  | 0 |  | 0 |  | 0 |  | 0 |  | 0 |  | 0 |  | 0 |  | 0 |  | 0 |  | 0 |  | 0 |  | 0 |  | 0 |  | 0 |  | 0 |  | 0 |  | 0 |  | 0 |  | 0 |  | 0
Perfuração Horizontal Direcional - HDD | 103625 | PERFURAÇÃO HORIZONTAL DIRECIONAL E INSTALAÇÃO DE TUBULAÇÃO PEAD 450 MM, EM SOLO DE 1ª CATEGORIA. AF_01/2022 | M | 0 |  | 0 |  | 0 |  | 0 |  | 0 |  | 0 |  | 0 |  | 0 |  | 0 |  | 0 |  | 0 |  | 0 |  | 0 |  | 0 |  | 0 |  | 0 |  | 0 |  | 0 |  | 0 |  | 0 |  | 0 |  | 0 |  | 0 |  | 0 |  | 0 |  | 0 |  | 0
Perfuração Horizontal Direcional - HDD | 103647 | PERFURAÇÃO HORIZONTAL DIRECIONAL E INSTALAÇÃO DE TUBULAÇÃO PEAD 450 MM, EM SOLO DE 2ª CATEGORIA. AF_01/2022 | M | 0 |  | 0 |  | 0 |  | 0 |  | 0 |  | 0 |  | 0 |  | 0 |  | 0 |  | 0 |  | 0 |  | 0 |  | 0 |  | 0 |  | 0 |  | 0 |  | 0 |  | 0 |  | 0 |  | 0 |  | 0 |  | 0 |  | 0 |  | 0 |  | 0 |  | 0 |  | 0
Perfuração Horizontal Direcional - HDD | 103603 | PERFURAÇÃO HORIZONTAL DIRECIONAL E INSTALAÇÃO DE TUBULAÇÃO PEAD 450 MM, EM SOLO MOLE. AF_01/2022 | M | 0 |  | 0 |  | 0 |  | 0 |  | 0 |  | 0 |  | 0 |  | 0 |  | 0 |  | 0 |  | 0 |  | 0 |  | 0 |  | 0 |  | 0 |  | 0 |  | 0 |  | 0 |  | 0 |  | 0 |  | 0 |  | 0 |  | 0 |  | 0 |  | 0 |  | 0 |  | 0
Perfuração Horizontal Direcional - HDD | 103611 | PERFURAÇÃO HORIZONTAL DIRECIONAL E INSTALAÇÃO DE TUBULAÇÃO PEAD 50 MM, EM SOLO DE 1ª CATEGORIA. AF_01/2022 | M | 0 |  | 0 |  | 0 |  | 0 |  | 0 |  | 0 |  | 0 |  | 0 |  | 0 |  | 0 |  | 0 |  | 0 |  | 0 |  | 0 |  | 0 |  | 0 |  | 0 |  | 0 |  | 0 |  | 0 |  | 0 |  | 0 |  | 0 |  | 0 |  | 0 |  | 0 |  | 0
Perfuração Horizontal Direcional - HDD | 103633 | PERFURAÇÃO HORIZONTAL DIRECIONAL E INSTALAÇÃO DE TUBULAÇÃO PEAD 50 MM, EM SOLO DE 2ª CATEGORIA. AF_01/2022 | M | 0 |  | 0 |  | 0 |  | 0 |  | 0 |  | 0 |  | 0 |  | 0 |  | 0 |  | 0 |  | 0 |  | 0 |  | 0 |  | 0 |  | 0 |  | 0 |  | 0 |  | 0 |  | 0 |  | 0 |  | 0 |  | 0 |  | 0 |  | 0 |  | 0 |  | 0 |  | 0
Perfuração Horizontal Direcional - HDD | 103589 | PERFURAÇÃO HORIZONTAL DIRECIONAL E INSTALAÇÃO DE TUBULAÇÃO PEAD 50 MM, EM SOLO MOLE. AF_01/2022 | M | 0 |  | 0 |  | 0 |  | 0 |  | 0 |  | 0 |  | 0 |  | 0 |  | 0 |  | 0 |  | 0 |  | 0 |  | 0 |  | 0 |  | 0 |  | 0 |  | 0 |  | 0 |  | 0 |  | 0 |  | 0 |  | 0 |  | 0 |  | 0 |  | 0 |  | 0 |  | 0
Perfuração Horizontal Direcional - HDD | 103626 | PERFURAÇÃO HORIZONTAL DIRECIONAL E INSTALAÇÃO DE TUBULAÇÃO PEAD 500 MM, EM SOLO DE 1ª CATEGORIA. AF_01/2022 | M | 0 |  | 0 |  | 0 |  | 0 |  | 0 |  | 0 |  | 0 |  | 0 |  | 0 |  | 0 |  | 0 |  | 0 |  | 0 |  | 0 |  | 0 |  | 0 |  | 0 |  | 0 |  | 0 |  | 0 |  | 0 |  | 0 |  | 0 |  | 0 |  | 0 |  | 0 |  | 0
Perfuração Horizontal Direcional - HDD | 103648 | PERFURAÇÃO HORIZONTAL DIRECIONAL E INSTALAÇÃO DE TUBULAÇÃO PEAD 500 MM, EM SOLO DE 2ª CATEGORIA. AF_01/2022 | M | 0 |  | 0 |  | 0 |  | 0 |  | 0 |  | 0 |  | 0 |  | 0 |  | 0 |  | 0 |  | 0 |  | 0 |  | 0 |  | 0 |  | 0 |  | 0 |  | 0 |  | 0 |  | 0 |  | 0 |  | 0 |  | 0 |  | 0 |  | 0 |  | 0 |  | 0 |  | 0
Perfuração Horizontal Direcional - HDD | 103604 | PERFURAÇÃO HORIZONTAL DIRECIONAL E INSTALAÇÃO DE TUBULAÇÃO PEAD 500 MM, EM SOLO MOLE. AF_01/2022 | M | 0 |  | 0 |  | 0 |  | 0 |  | 0 |  | 0 |  | 0 |  | 0 |  | 0 |  | 0 |  | 0 |  | 0 |  | 0 |  | 0 |  | 0 |  | 0 |  | 0 |  | 0 |  | 0 |  | 0 |  | 0 |  | 0 |  | 0 |  | 0 |  | 0 |  | 0 |  | 0
Perfuração Horizontal Direcional - HDD | 103627 | PERFURAÇÃO HORIZONTAL DIRECIONAL E INSTALAÇÃO DE TUBULAÇÃO PEAD 560 MM, EM SOLO DE 1ª CATEGORIA. AF_01/2022 | M | 0 |  | 0 |  | 0 |  | 0 |  | 0 |  | 0 |  | 0 |  | 0 |  | 0 |  | 0 |  | 0 |  | 0 |  | 0 |  | 0 |  | 0 |  | 0 |  | 0 |  | 0 |  | 0 |  | 0 |  | 0 |  | 0 |  | 0 |  | 0 |  | 0 |  | 0 |  | 0
Perfuração Horizontal Direcional - HDD | 103649 | PERFURAÇÃO HORIZONTAL DIRECIONAL E INSTALAÇÃO DE TUBULAÇÃO PEAD 560 MM, EM SOLO DE 2ª CATEGORIA. AF_01/2022 | M | 0 |  | 0 |  | 0 |  | 0 |  | 0 |  | 0 |  | 0 |  | 0 |  | 0 |  | 0 |  | 0 |  | 0 |  | 0 |  | 0 |  | 0 |  | 0 |  | 0 |  | 0 |  | 0 |  | 0 |  | 0 |  | 0 |  | 0 |  | 0 |  | 0 |  | 0 |  | 0
Perfuração Horizontal Direcional - HDD | 103605 | PERFURAÇÃO HORIZONTAL DIRECIONAL E INSTALAÇÃO DE TUBULAÇÃO PEAD 560 MM, EM SOLO MOLE. AF_01/2022 | M | 0 |  | 0 |  | 0 |  | 0 |  | 0 |  | 0 |  | 0 |  | 0 |  | 0 |  | 0 |  | 0 |  | 0 |  | 0 |  | 0 |  | 0 |  | 0 |  | 0 |  | 0 |  | 0 |  | 0 |  | 0 |  | 0 |  | 0 |  | 0 |  | 0 |  | 0 |  | 0
Perfuração Horizontal Direcional - HDD | 103612 | PERFURAÇÃO HORIZONTAL DIRECIONAL E INSTALAÇÃO DE TUBULAÇÃO PEAD 63 MM, EM SOLO DE 1ª CATEGORIA. AF_01/2022 | M | 0 |  | 0 |  | 0 |  | 0 |  | 0 |  | 0 |  | 0 |  | 0 |  | 0 |  | 0 |  | 0 |  | 0 |  | 0 |  | 0 |  | 0 |  | 0 |  | 0 |  | 0 |  | 0 |  | 0 |  | 0 |  | 0 |  | 0 |  | 0 |  | 0 |  | 0 |  | 0
Perfuração Horizontal Direcional - HDD | 103634 | PERFURAÇÃO HORIZONTAL DIRECIONAL E INSTALAÇÃO DE TUBULAÇÃO PEAD 63 MM, EM SOLO DE 2ª CATEGORIA. AF_01/2022 | M | 0 |  | 0 |  | 0 |  | 0 |  | 0 |  | 0 |  | 0 |  | 0 |  | 0 |  | 0 |  | 0 |  | 0 |  | 0 |  | 0 |  | 0 |  | 0 |  | 0 |  | 0 |  | 0 |  | 0 |  | 0 |  | 0 |  | 0 |  | 0 |  | 0 |  | 0 |  | 0
Perfuração Horizontal Direcional - HDD | 103590 | PERFURAÇÃO HORIZONTAL DIRECIONAL E INSTALAÇÃO DE TUBULAÇÃO PEAD 63 MM, EM SOLO MOLE. AF_01/2022 | M | 0 |  | 0 |  | 0 |  | 0 |  | 0 |  | 0 |  | 0 |  | 0 |  | 0 |  | 0 |  | 0 |  | 0 |  | 0 |  | 0 |  | 0 |  | 0 |  | 0 |  | 0 |  | 0 |  | 0 |  | 0 |  | 0 |  | 0 |  | 0 |  | 0 |  | 0 |  | 0
Perfuração Horizontal Direcional - HDD | 103628 | PERFURAÇÃO HORIZONTAL DIRECIONAL E INSTALAÇÃO DE TUBULAÇÃO PEAD 630 MM, EM SOLO DE 1ª CATEGORIA. AF_01/2022 | M | 0 |  | 0 |  | 0 |  | 0 |  | 0 |  | 0 |  | 0 |  | 0 |  | 0 |  | 0 |  | 0 |  | 0 |  | 0 |  | 0 |  | 0 |  | 0 |  | 0 |  | 0 |  | 0 |  | 0 |  | 0 |  | 0 |  | 0 |  | 0 |  | 0 |  | 0 |  | 0
Perfuração Horizontal Direcional - HDD | 103650 | PERFURAÇÃO HORIZONTAL DIRECIONAL E INSTALAÇÃO DE TUBULAÇÃO PEAD 630 MM, EM SOLO DE 2ª CATEGORIA. AF_01/2022 | M | 0 |  | 0 |  | 0 |  | 0 |  | 0 |  | 0 |  | 0 |  | 0 |  | 0 |  | 0 |  | 0 |  | 0 |  | 0 |  | 0 |  | 0 |  | 0 |  | 0 |  | 0 |  | 0 |  | 0 |  | 0 |  | 0 |  | 0 |  | 0 |  | 0 |  | 0 |  | 0
Perfuração Horizontal Direcional - HDD | 103606 | PERFURAÇÃO HORIZONTAL DIRECIONAL E INSTALAÇÃO DE TUBULAÇÃO PEAD 630 MM, EM SOLO MOLE. AF_01/2022 | M | 0 |  | 0 |  | 0 |  | 0 |  | 0 |  | 0 |  | 0 |  | 0 |  | 0 |  | 0 |  | 0 |  | 0 |  | 0 |  | 0 |  | 0 |  | 0 |  | 0 |  | 0 |  | 0 |  | 0 |  | 0 |  | 0 |  | 0 |  | 0 |  | 0 |  | 0 |  | 0
Perfuração Horizontal Direcional - HDD | 103629 | PERFURAÇÃO HORIZONTAL DIRECIONAL E INSTALAÇÃO DE TUBULAÇÃO PEAD 710 MM, EM SOLO DE 1ª CATEGORIA. AF_01/2022 | M | 0 |  | 0 |  | 0 |  | 0 |  | 0 |  | 0 |  | 0 |  | 0 |  | 0 |  | 0 |  | 0 |  | 0 |  | 0 |  | 0 |  | 0 |  | 0 |  | 0 |  | 0 |  | 0 |  | 0 |  | 0 |  | 0 |  | 0 |  | 0 |  | 0 |  | 0 |  | 0
Perfuração Horizontal Direcional - HDD | 103651 | PERFURAÇÃO HORIZONTAL DIRECIONAL E INSTALAÇÃO DE TUBULAÇÃO PEAD 710 MM, EM SOLO DE 2ª CATEGORIA. AF_01/2022 | M | 0 |  | 0 |  | 0 |  | 0 |  | 0 |  | 0 |  | 0 |  | 0 |  | 0 |  | 0 |  | 0 |  | 0 |  | 0 |  | 0 |  | 0 |  | 0 |  | 0 |  | 0 |  | 0 |  | 0 |  | 0 |  | 0 |  | 0 |  | 0 |  | 0 |  | 0 |  | 0
Perfuração Horizontal Direcional - HDD | 103607 | PERFURAÇÃO HORIZONTAL DIRECIONAL E INSTALAÇÃO DE TUBULAÇÃO PEAD 710 MM, EM SOLO MOLE. AF_01/2022 | M | 0 |  | 0 |  | 0 |  | 0 |  | 0 |  | 0 |  | 0 |  | 0 |  | 0 |  | 0 |  | 0 |  | 0 |  | 0 |  | 0 |  | 0 |  | 0 |  | 0 |  | 0 |  | 0 |  | 0 |  | 0 |  | 0 |  | 0 |  | 0 |  | 0 |  | 0 |  | 0
Perfuração Horizontal Direcional - HDD | 103613 | PERFURAÇÃO HORIZONTAL DIRECIONAL E INSTALAÇÃO DE TUBULAÇÃO PEAD 75 MM, EM SOLO DE 1ª CATEGORIA. AF_01/2022 | M | 0 |  | 0 |  | 0 |  | 0 |  | 0 |  | 0 |  | 0 |  | 0 |  | 0 |  | 0 |  | 0 |  | 0 |  | 0 |  | 0 |  | 0 |  | 0 |  | 0 |  | 0 |  | 0 |  | 0 |  | 0 |  | 0 |  | 0 |  | 0 |  | 0 |  | 0 |  | 0
Perfuração Horizontal Direcional - HDD | 103635 | PERFURAÇÃO HORIZONTAL DIRECIONAL E INSTALAÇÃO DE TUBULAÇÃO PEAD 75 MM, EM SOLO DE 2ª CATEGORIA. AF_01/2022 | M | 0 |  | 0 |  | 0 |  | 0 |  | 0 |  | 0 |  | 0 |  | 0 |  | 0 |  | 0 |  | 0 |  | 0 |  | 0 |  | 0 |  | 0 |  | 0 |  | 0 |  | 0 |  | 0 |  | 0 |  | 0 |  | 0 |  | 0 |  | 0 |  | 0 |  | 0 |  | 0
Perfuração Horizontal Direcional - HDD | 103591 | PERFURAÇÃO HORIZONTAL DIRECIONAL E INSTALAÇÃO DE TUBULAÇÃO PEAD 75 MM, EM SOLO MOLE. AF_01/2022 | M | 0 |  | 0 |  | 0 |  | 0 |  | 0 |  | 0 |  | 0 |  | 0 |  | 0 |  | 0 |  | 0 |  | 0 |  | 0 |  | 0 |  | 0 |  | 0 |  | 0 |  | 0 |  | 0 |  | 0 |  | 0 |  | 0 |  | 0 |  | 0 |  | 0 |  | 0 |  | 0
Perfuração Horizontal Direcional - HDD | 103630 | PERFURAÇÃO HORIZONTAL DIRECIONAL E INSTALAÇÃO DE TUBULAÇÃO PEAD 800 MM, EM SOLO DE 1ª CATEGORIA. AF_01/2022 | M | 0 |  | 0 |  | 0 |  | 0 |  | 0 |  | 0 |  | 0 |  | 0 |  | 0 |  | 0 |  | 0 |  | 0 |  | 0 |  | 0 |  | 0 |  | 0 |  | 0 |  | 0 |  | 0 |  | 0 |  | 0 |  | 0 |  | 0 |  | 0 |  | 0 |  | 0 |  | 0
Perfuração Horizontal Direcional - HDD | 103652 | PERFURAÇÃO HORIZONTAL DIRECIONAL E INSTALAÇÃO DE TUBULAÇÃO PEAD 800 MM, EM SOLO DE 2ª CATEGORIA. AF_01/2022 | M | 0 |  | 0 |  | 0 |  | 0 |  | 0 |  | 0 |  | 0 |  | 0 |  | 0 |  | 0 |  | 0 |  | 0 |  | 0 |  | 0 |  | 0 |  | 0 |  | 0 |  | 0 |  | 0 |  | 0 |  | 0 |  | 0 |  | 0 |  | 0 |  | 0 |  | 0 |  | 0
Perfuração Horizontal Direcional - HDD | 103608 | PERFURAÇÃO HORIZONTAL DIRECIONAL E INSTALAÇÃO DE TUBULAÇÃO PEAD 800 MM, EM SOLO MOLE. AF_01/2022 | M | 0 |  | 0 |  | 0 |  | 0 |  | 0 |  | 0 |  | 0 |  | 0 |  | 0 |  | 0 |  | 0 |  | 0 |  | 0 |  | 0 |  | 0 |  | 0 |  | 0 |  | 0 |  | 0 |  | 0 |  | 0 |  | 0 |  | 0 |  | 0 |  | 0 |  | 0 |  | 0
Perfuração Horizontal Direcional - HDD | 103614 | PERFURAÇÃO HORIZONTAL DIRECIONAL E INSTALAÇÃO DE TUBULAÇÃO PEAD 90 MM, EM SOLO DE 1ª CATEGORIA. AF_01/2022 | M | 0 |  | 0 |  | 0 |  | 0 |  | 0 |  | 0 |  | 0 |  | 0 |  | 0 |  | 0 |  | 0 |  | 0 |  | 0 |  | 0 |  | 0 |  | 0 |  | 0 |  | 0 |  | 0 |  | 0 |  | 0 |  | 0 |  | 0 |  | 0 |  | 0 |  | 0 |  | 0
Perfuração Horizontal Direcional - HDD | 103636 | PERFURAÇÃO HORIZONTAL DIRECIONAL E INSTALAÇÃO DE TUBULAÇÃO PEAD 90 MM, EM SOLO DE 2ª CATEGORIA. AF_01/2022 | M | 0 |  | 0 |  | 0 |  | 0 |  | 0 |  | 0 |  | 0 |  | 0 |  | 0 |  | 0 |  | 0 |  | 0 |  | 0 |  | 0 |  | 0 |  | 0 |  | 0 |  | 0 |  | 0 |  | 0 |  | 0 |  | 0 |  | 0 |  | 0 |  | 0 |  | 0 |  | 0
Perfuração Horizontal Direcional - HDD | 103592 | PERFURAÇÃO HORIZONTAL DIRECIONAL E INSTALAÇÃO DE TUBULAÇÃO PEAD 90 MM, EM SOLO MOLE. AF_01/2022 | M | 0 |  | 0 |  | 0 |  | 0 |  | 0 |  | 0 |  | 0 |  | 0 |  | 0 |  | 0 |  | 0 |  | 0 |  | 0 |  | 0 |  | 0 |  | 0 |  | 0 |  | 0 |  | 0 |  | 0 |  | 0 |  | 0 |  | 0 |  | 0 |  | 0 |  | 0 |  | 0
Pintura Externa | 88412 | APLICAÇÃO MANUAL DE FUNDO SELADOR ACRÍLICO EM PANOS CEGOS DE FACHADA (SEM PRESENÇA DE VÃOS) DE EDIFÍCIOS DE MÚLTIPLOS PAVIMENTOS. AF_03/2024 | M2 | 4.33 | 0% | 3.4 | 0% | 3.28 | 0% | 2.54 | 0% | 4.17 | 0% | 4.4 | 0% | 4.85 | 0% | 4.96 | 0% | 4.51 | 0% | 3.11 | 0% | 4.67 | 0% | 3.63 | 0% | 2.99 | 0% | 4.22 | 0% | 3.52 | 0% | 4.11 | 0% | 4.16 | 0% | 3.87 | 0% | 5.26 | 0% | 2.88 | 0% | 3.36 | 0% | 3.36 | 0% | 3.39 | 0% | 3.54 | 0% | 2.88 | 0% | 4.75 | 0% | 4.68 | 0%
Pintura Externa | 88411 | APLICAÇÃO MANUAL DE FUNDO SELADOR ACRÍLICO EM PANOS COM PRESENÇA DE VÃOS DE EDIFÍCIOS DE MÚLTIPLOS PAVIMENTOS. AF_03/2024 | M2 | 5.29 | 0% | 4.18 | 0% | 4.15 | 0% | 3.27 | 0% | 5.16 | 0% | 5.32 | 0% | 5.87 | 0% | 6.02 | 0% | 5.49 | 0% | 3.99 | 0% | 5.65 | 0% | 4.43 | 0% | 3.77 | 0% | 5.17 | 0% | 4.31 | 0% | 5.03 | 0% | 5.04 | 0% | 4.92 | 0% | 6.45 | 0% | 3.67 | 0% | 4.25 | 0% | 4.26 | 0% | 4.23 | 0% | 4.48 | 0% | 3.64 | 0% | 5.82 | 0% | 5.64 | 0%
Pintura Externa | 88415 | APLICAÇÃO MANUAL DE FUNDO SELADOR ACRÍLICO EM PAREDES EXTERNAS DE CASAS. AF_03/2024 | M2 | 5.38 | 0% | 4.25 | 0% | 4.26 | 0% | 3.38 | 0% | 5.26 | 0% | 5.38 | 0% | 5.94 | 0% | 6.1 | 0% | 5.57 | 0% | 4.1 | 0% | 5.71 | 0% | 4.5 | 0% | 3.85 | 0% | 5.25 | 0% | 4.37 | 0% | 5.11 | 0% | 5.08 | 0% | 5.06 | 0% | 6.54 | 0% | 3.78 | 0% | 4.37 | 0% | 4.4 | 0% | 4.33 | 0% | 4.6 | 0% | 3.73 | 0% | 5.93 | 0% | 5.69 | 0%
Pintura Externa | 88413 | APLICAÇÃO MANUAL DE FUNDO SELADOR ACRÍLICO EM SUPERFÍCIES EXTERNAS DE SACADA DE EDIFÍCIOS DE MÚLTIPLOS PAVIMENTOS. AF_03/2024 | M2 | 6.55 | 0% | 5.21 | 0% | 5.43 | 0% | 4.38 | 0% | 6.5 | 0% | 6.46 | 0% | 7.12 | 0% | 7.35 | 0% | 6.73 | 0% | 5.3 | 0% | 6.84 | 0% | 5.45 | 0% | 4.86 | 0% | 6.38 | 0% | 5.29 | 0% | 6.2 | 0% | 6.09 | 0% | 6.43 | 0% | 7.97 | 0% | 4.87 | 0% | 5.58 | 0% | 5.61 | 0% | 5.38 | 0% | 5.85 | 0% | 4.75 | 0% | 7.25 | 0% | 6.77 | 0%
Pintura Externa | 88414 | APLICAÇÃO MANUAL DE FUNDO SELADOR ACRÍLICO EM SUPERFÍCIES INTERNAS DA SACADA DE EDIFÍCIOS DE MÚLTIPLOS PAVIMENTOS. AF_03/2024 | M2 | 7.78 | 0% | 6.17 | 0% | 6.41 | 0% | 5.17 | 0% | 7.7 | 0% | 7.68 | 0% | 8.49 | 0% | 8.74 | 0% | 8.02 | 0% | 6.24 | 0% | 8.14 | 0% | 6.48 | 0% | 5.75 | 0% | 7.58 | 0% | 6.3 | 0% | 7.38 | 0% | 7.25 | 0% | 7.6 | 0% | 9.48 | 0% | 5.74 | 0% | 6.58 | 0% | 6.62 | 0% | 6.37 | 0% | 6.92 | 0% | 5.6 | 0% | 8.61 | 0% | 8.08 | 0%
Pintura Externa | 96131 | APLICAÇÃO MANUAL DE MASSA ACRÍLICA EM PANOS DE FACHADA COM PRESENÇA DE VÃOS, DE EDIFÍCIOS DE MÚLTIPLOS PAVIMENTOS, DUAS DEMÃOS. AF_03/2024 | M2 | 30.95 | 0% | 24.35 | 0% | 29.25 | 0% | 24.09 | 0% | 29.34 | 0% | 25.38 | 0% | 31.46 | 0% | 36.27 | 0% | 27.86 | 0% | 28.04 | 0% | 30.48 | 0% | 26.73 | 0% | 27.1 | 0% | 27.64 | 0% | 23.4 | 0% | 26.73 | 0% | 25.24 | 0% | 36.33 | 0% | 35.22 | 0% | 24.15 | 0% | 30.49 | 0% | 30.48 | 0% | 30.66 | 0% | 33.1 | 0% | 24.65 | 0% | 34.1 | 0% | 31.86 | 0%
Pintura Externa | 96126 | APLICAÇÃO MANUAL DE MASSA ACRÍLICA EM PANOS DE FACHADA COM PRESENÇA DE VÃOS, DE EDIFÍCIOS DE MÚLTIPLOS PAVIMENTOS, UMA DEMÃO. AF_03/2024 | M2 | 19.71 | 0% | 15.58 | 0% | 18.7 | 0% | 15.49 | 0% | 18.97 | 0% | 16.47 | 0% | 20.07 | 0% | 22.83 | 0% | 18.03 | 0% | 18.09 | 0% | 19.39 | 0% | 16.91 | 0% | 17.17 | 0% | 17.85 | 0% | 15.01 | 0% | 17.26 | 0% | 16.24 | 0% | 23.09 | 0% | 22.69 | 0% | 15.7 | 0% | 19.47 | 0% | 19.49 | 0% | 19.26 | 0% | 20.99 | 0% | 15.83 | 0% | 21.8 | 0% | 20.06 | 0%
Pintura Externa | 96132 | APLICAÇÃO MANUAL DE MASSA ACRÍLICA EM PANOS DE FACHADA SEM PRESENÇA DE VÃOS, DE EDIFÍCIOS DE MÚLTIPLOS PAVIMENTOS, DUAS DEMÃOS. AF_03/2024 | M2 | 20.39 | 0% | 15.82 | 0% | 19.07 | 0% | 15.4 | 0% | 18.48 | 0% | 15.8 | 0% | 20.63 | 0% | 24.68 | 0% | 17.49 | 0% | 17.8 | 0% | 20.14 | 0% | 17.95 | 0% | 18.12 | 0% | 17.5 | 0% | 15.03 | 0% | 16.89 | 0% | 16.15 | 0% | 24.08 | 0% | 22.43 | 0% | 14.94 | 0% | 19.94 | 0% | 19.83 | 0% | 21 | 0% | 22.06 | 0% | 15.84 | 0% | 22.23 | 0% | 21.67 | 0%
Pintura Externa | 96127 | APLICAÇÃO MANUAL DE MASSA ACRÍLICA EM PANOS DE FACHADA SEM PRESENÇA DE VÃOS, DE EDIFÍCIOS DE MÚLTIPLOS PAVIMENTOS, UMA DEMÃO. AF_03/2024 | M2 | 12.61 | 0% | 9.83 | 0% | 11.85 | 0% | 9.65 | 0% | 11.64 | 0% | 10 | 0% | 12.79 | 0% | 15.07 | 0% | 11.04 | 0% | 11.18 | 0% | 12.45 | 0% | 11 | 0% | 11.14 | 0% | 11 | 0% | 9.4 | 0% | 10.62 | 0% | 10.11 | 0% | 14.86 | 0% | 14.07 | 0% | 9.48 | 0% | 12.36 | 0% | 12.32 | 0% | 12.79 | 0% | 13.58 | 0% | 9.9 | 0% | 13.81 | 0% | 13.23 | 0%
Pintura Externa | 96135 | APLICAÇÃO MANUAL DE MASSA ACRÍLICA EM PAREDES EXTERNAS DE CASAS, DUAS DEMÃOS. AF_03/2024 | M2 | 33.28 | 0% | 26.27 | 0% | 31.54 | 0% | 26.09 | 0% | 31.87 | 0% | 27.65 | 0% | 33.87 | 0% | 38.68 | 0% | 30.3 | 0% | 30.41 | 0% | 32.75 | 0% | 28.61 | 0% | 29.04 | 0% | 30.01 | 0% | 25.3 | 0% | 29.02 | 0% | 27.33 | 0% | 39 | 0% | 38.18 | 0% | 26.36 | 0% | 32.84 | 0% | 32.86 | 0% | 32.65 | 0% | 35.5 | 0% | 26.66 | 0% | 36.77 | 0% | 33.98 | 0%
Pintura Externa | 96130 | APLICAÇÃO MANUAL DE MASSA ACRÍLICA EM PAREDES EXTERNAS DE CASAS, UMA DEMÃO. AF_03/2024 | M2 | 21.34 | 0% | 16.92 | 0% | 20.3 | 0% | 16.9 | 0% | 20.74 | 0% | 18.06 | 0% | 21.76 | 0% | 24.54 | 0% | 19.73 | 0% | 19.74 | 0% | 20.99 | 0% | 18.24 | 0% | 18.54 | 0% | 19.49 | 0% | 16.37 | 0% | 18.87 | 0% | 17.7 | 0% | 24.97 | 0% | 24.76 | 0% | 17.24 | 0% | 21.13 | 0% | 21.17 | 0% | 20.68 | 0% | 22.69 | 0% | 17.25 | 0% | 23.67 | 0% | 21.57 | 0%
Pintura Externa | 96133 | APLICAÇÃO MANUAL DE MASSA ACRÍLICA EM SUPERFÍCIES EXTERNAS DE SACADA DE EDIFÍCIOS DE MÚLTIPLOS PAVIMENTOS, DUAS DEMÃOS. AF_03/2024 | M2 | 50 | 0% | 39.88 | 0% | 47.77 | 0% | 40.06 | 0% | 49.49 | 0% | 43.28 | 0% | 51.05 | 0% | 56.62 | 0% | 47.16 | 0% | 46.99 | 0% | 49.09 | 0% | 42.36 | 0% | 43.09 | 0% | 46.4 | 0% | 38.71 | 0% | 44.96 | 0% | 41.98 | 0% | 58.32 | 0% | 58.78 | 0% | 41.44 | 0% | 49.63 | 0% | 49.83 | 0% | 47.56 | 0% | 52.86 | 0% | 40.84 | 0% | 55.68 | 0% | 49.76 | 0%
Pintura Externa | 96128 | APLICAÇÃO MANUAL DE MASSA ACRÍLICA EM SUPERFÍCIES EXTERNAS DE SACADA DE EDIFÍCIOS DE MÚLTIPLOS PAVIMENTOS, UMA DEMÃO. AF_03/2024 | M2 | 32.78 | 0% | 26.23 | 0% | 31.4 | 0% | 26.44 | 0% | 32.77 | 0% | 28.73 | 0% | 33.52 | 0% | 36.83 | 0% | 31.24 | 0% | 31.07 | 0% | 32.16 | 0% | 27.64 | 0% | 28.15 | 0% | 30.7 | 0% | 25.53 | 0% | 29.76 | 0% | 27.71 | 0% | 38.18 | 0% | 38.83 | 0% | 27.54 | 0% | 32.59 | 0% | 32.76 | 0% | 30.89 | 0% | 34.55 | 0% | 26.93 | 0% | 36.59 | 0% | 32.38 | 0%
Pintura Externa | 96134 | APLICAÇÃO MANUAL DE MASSA ACRÍLICA EM SUPERFÍCIES INTERNAS DE SACADA DE EDIFÍCIOS DE MÚLTIPLOS PAVIMENTOS, DUAS DEMÃOS. AF_03/2024 | M2 | 58.86 | 0% | 46.9 | 0% | 56.2 | 0% | 47.07 | 0% | 58.11 | 0% | 50.78 | 0% | 60.08 | 0% | 66.79 | 0% | 55.33 | 0% | 55.19 | 0% | 57.8 | 0% | 49.92 | 0% | 50.78 | 0% | 54.51 | 0% | 45.51 | 0% | 52.79 | 0% | 49.33 | 0% | 68.67 | 0% | 69.06 | 0% | 48.61 | 0% | 58.39 | 0% | 58.62 | 0% | 56.14 | 0% | 62.26 | 0% | 47.99 | 0% | 65.5 | 0% | 58.71 | 0%
Pintura Externa | 96129 | APLICAÇÃO MANUAL DE MASSA ACRÍLICA EM SUPERFÍCIES INTERNAS DE SACADA DE EDIFÍCIOS DE MÚLTIPLOS PAVIMENTOS, UMA DEMÃO. AF_03/2024 | M2 | 38.52 | 0% | 30.79 | 0% | 36.87 | 0% | 31.03 | 0% | 38.42 | 0% | 33.66 | 0% | 39.37 | 0% | 43.35 | 0% | 36.63 | 0% | 36.43 | 0% | 37.8 | 0% | 32.52 | 0% | 33.11 | 0% | 36 | 0% | 29.96 | 0% | 34.9 | 0% | 32.51 | 0% | 44.88 | 0% | 45.55 | 0% | 32.27 | 0% | 38.28 | 0% | 38.48 | 0% | 36.37 | 0% | 40.64 | 0% | 31.6 | 0% | 42.98 | 0% | 38.11 | 0%
Pintura Externa | 88432 | APLICAÇÃO MANUAL DE PINTURA COM TINTA TEXTURIZADA ACRÍLICA EM MOLDURAS DE EPS. AF_03/2024 | M2 | 36.6 | 0% | 31.27 | 0% | 33.38 | 0% | 32.6 | 0% | 34.57 | 0% | 31.32 | 0% | 35.81 | 0% | 34.8 | 0% | 34.91 | 0% | 38.43 | 0% | 33.44 | 0% | 29.38 | 0% | 31.52 | 0% | 36.03 | 0% | 29.23 | 0% | 36.39 | 0% | 30.75 | 0% | 35.33 | 0% | 38.97 | 0% | 30.92 | 0% | 35.15 | 0% | 36.67 | 0% | 34.44 | 0% | 33.4 | 0% | 32.28 | 0% | 36.84 | 0% | 36.01 | 0%
Pintura Externa | 88426 | APLICAÇÃO MANUAL DE PINTURA COM TINTA TEXTURIZADA ACRÍLICA EM PANOS CEGOS DE FACHADA (SEM PRESENÇA DE VÃOS) DE EDIFÍCIOS DE MÚLTIPLOS PAVIMENTOS, DUAS CORES. AF_03/2024 | M2 | 23.48 | 0% | 20.61 | 0% | 20.68 | 0% | 21.7 | 0% | 20.84 | 0% | 19.15 | 0% | 22.35 | 0% | 20.67 | 0% | 21.78 | 0% | 25.5 | 0% | 20.63 | 0% | 18.58 | 0% | 20.46 | 0% | 23.22 | 0% | 18.75 | 0% | 23.96 | 0% | 19.32 | 0% | 20.17 | 0% | 22.87 | 0% | 19.18 | 0% | 22 | 0% | 23.39 | 0% | 22.69 | 0% | 19.76 | 0% | 21.21 | 0% | 22.03 | 0% | 23.57 | 0%
Pintura Externa | 88417 | APLICAÇÃO MANUAL DE PINTURA COM TINTA TEXTURIZADA ACRÍLICA EM PANOS CEGOS DE FACHADA (SEM PRESENÇA DE VÃOS) DE EDIFÍCIOS DE MÚLTIPLOS PAVIMENTOS, UMA COR. AF_03/2024 | M2 | 21.35 | 0% | 18.88 | 0% | 18.61 | 0% | 19.91 | 0% | 18.61 | 0% | 17.16 | 0% | 20.15 | 0% | 18.36 | 0% | 19.64 | 0% | 23.4 | 0% | 18.54 | 0% | 16.81 | 0% | 18.66 | 0% | 21.13 | 0% | 17.04 | 0% | 21.93 | 0% | 17.45 | 0% | 17.7 | 0% | 20.26 | 0% | 17.27 | 0% | 19.86 | 0% | 21.22 | 0% | 20.77 | 0% | 17.54 | 0% | 19.4 | 0% | 19.62 | 0% | 21.54 | 0%
Pintura Externa | 88424 | APLICAÇÃO MANUAL DE PINTURA COM TINTA TEXTURIZADA ACRÍLICA EM PANOS COM PRESENÇA DE VÃOS DE EDIFÍCIOS DE MÚLTIPLOS PAVIMENTOS, DUAS CORES. AF_03/2024 | M2 | 29 | 0% | 25.21 | 0% | 25.87 | 0% | 26.44 | 0% | 26.34 | 0% | 24.07 | 0% | 27.87 | 0% | 26.27 | 0% | 27.16 | 0% | 31.1 | 0% | 25.86 | 0% | 23.06 | 0% | 25.15 | 0% | 28.63 | 0% | 23.15 | 0% | 29.3 | 0% | 24.03 | 0% | 26.04 | 0% | 29.2 | 0% | 23.98 | 0% | 27.42 | 0% | 28.94 | 0% | 27.74 | 0% | 25.15 | 0% | 25.96 | 0% | 27.93 | 0% | 28.89 | 0%
Pintura Externa | 88416 | APLICAÇÃO MANUAL DE PINTURA COM TINTA TEXTURIZADA ACRÍLICA EM PANOS COM PRESENÇA DE VÃOS DE EDIFÍCIOS DE MÚLTIPLOS PAVIMENTOS, UMA COR. AF_03/2024 | M2 | 25.04 | 0% | 21.98 | 0% | 22.03 | 0% | 23.14 | 0% | 22.19 | 0% | 20.39 | 0% | 23.8 | 0% | 21.99 | 0% | 23.19 | 0% | 27.19 | 0% | 21.98 | 0% | 19.8 | 0% | 21.81 | 0% | 24.75 | 0% | 19.97 | 0% | 25.54 | 0% | 20.58 | 0% | 21.45 | 0% | 24.34 | 0% | 20.43 | 0% | 23.44 | 0% | 24.92 | 0% | 24.19 | 0% | 21.02 | 0% | 22.62 | 0% | 23.46 | 0% | 25.12 | 0%
Pintura Externa | 88431 | APLICAÇÃO MANUAL DE PINTURA COM TINTA TEXTURIZADA ACRÍLICA EM PAREDES EXTERNAS DE CASAS, DUAS CORES. AF_03/2024 | M2 | 29.45 | 0% | 25.51 | 0% | 26.38 | 0% | 26.74 | 0% | 26.95 | 0% | 24.59 | 0% | 28.4 | 0% | 26.93 | 0% | 27.69 | 0% | 31.45 | 0% | 26.37 | 0% | 23.47 | 0% | 25.51 | 0% | 29.05 | 0% | 23.5 | 0% | 29.67 | 0% | 24.47 | 0% | 26.82 | 0% | 29.98 | 0% | 24.45 | 0% | 27.92 | 0% | 29.4 | 0% | 28.1 | 0% | 25.78 | 0% | 26.29 | 0% | 28.6 | 0% | 29.27 | 0%
Pintura Externa | 88423 | APLICAÇÃO MANUAL DE PINTURA COM TINTA TEXTURIZADA ACRÍLICA EM PAREDES EXTERNAS DE CASAS, UMA COR. AF_03/2024 | M2 | 24.99 | 0% | 21.89 | 0% | 22.06 | 0% | 23.03 | 0% | 22.28 | 0% | 20.46 | 0% | 23.82 | 0% | 22.12 | 0% | 23.22 | 0% | 27.06 | 0% | 22.02 | 0% | 19.79 | 0% | 21.75 | 0% | 24.7 | 0% | 19.94 | 0% | 25.44 | 0% | 20.59 | 0% | 21.66 | 0% | 24.51 | 0% | 20.47 | 0% | 23.45 | 0% | 24.89 | 0% | 24.09 | 0% | 21.15 | 0% | 22.53 | 0% | 23.56 | 0% | 25.04 | 0%
Pintura Externa | 88428 | APLICAÇÃO MANUAL DE PINTURA COM TINTA TEXTURIZADA ACRÍLICA EM SUPERFÍCIES EXTERNAS DE SACADA DE EDIFÍCIOS DE MÚLTIPLOS PAVIMENTOS, DUAS CORES. AF_03/2024 | M2 | 35.96 | 0% | 30.75 | 0% | 32.76 | 0% | 32.08 | 0% | 33.9 | 0% | 30.72 | 0% | 35.15 | 0% | 34.12 | 0% | 34.27 | 0% | 37.79 | 0% | 32.82 | 0% | 28.86 | 0% | 30.98 | 0% | 35.4 | 0% | 28.71 | 0% | 35.78 | 0% | 30.19 | 0% | 34.59 | 0% | 38.18 | 0% | 30.35 | 0% | 34.5 | 0% | 36.02 | 0% | 33.88 | 0% | 32.73 | 0% | 31.74 | 0% | 36.11 | 0% | 35.4 | 0%
Pintura Externa | 88420 | APLICAÇÃO MANUAL DE PINTURA COM TINTA TEXTURIZADA ACRÍLICA EM SUPERFÍCIES EXTERNAS DE SACADA DE EDIFÍCIOS DE MÚLTIPLOS PAVIMENTOS, UMA COR. AF_03/2024 | M2 | 28.35 | 0% | 24.57 | 0% | 25.39 | 0% | 25.74 | 0% | 25.93 | 0% | 23.67 | 0% | 27.34 | 0% | 25.92 | 0% | 26.65 | 0% | 30.3 | 0% | 25.39 | 0% | 22.59 | 0% | 24.56 | 0% | 27.97 | 0% | 22.64 | 0% | 28.57 | 0% | 23.56 | 0% | 25.8 | 0% | 28.85 | 0% | 23.54 | 0% | 26.88 | 0% | 28.31 | 0% | 27.05 | 0% | 24.83 | 0% | 25.32 | 0% | 27.52 | 0% | 28.18 | 0%
Pintura Externa | 88429 | APLICAÇÃO MANUAL DE PINTURA COM TINTA TEXTURIZADA ACRÍLICA EM SUPERFÍCIES INTERNAS DA SACADA DE EDIFÍCIOS DE MÚLTIPLOS PAVIMENTOS, DUAS CORES. AF_03/2024 | M2 | 43.1 | 0% | 36.91 | 0% | 39.21 | 0% | 38.51 | 0% | 40.51 | 0% | 36.74 | 0% | 42.07 | 0% | 40.73 | 0% | 41.02 | 0% | 45.38 | 0% | 39.27 | 0% | 34.57 | 0% | 37.16 | 0% | 42.45 | 0% | 34.42 | 0% | 42.95 | 0% | 36.15 | 0% | 41.22 | 0% | 45.57 | 0% | 36.31 | 0% | 41.31 | 0% | 43.15 | 0% | 40.65 | 0% | 39.07 | 0% | 38.08 | 0% | 43.13 | 0% | 42.48 | 0%
Pintura Externa | 88421 | APLICAÇÃO MANUAL DE PINTURA COM TINTA TEXTURIZADA ACRÍLICA EM SUPERFÍCIES INTERNAS DA SACADA DE EDIFÍCIOS DE MÚLTIPLOS PAVIMENTOS, UMA COR. AF_03/2024 | M2 | 34.25 | 0% | 29.72 | 0% | 30.63 | 0% | 31.15 | 0% | 31.25 | 0% | 28.53 | 0% | 32.99 | 0% | 31.19 | 0% | 32.15 | 0% | 36.65 | 0% | 30.62 | 0% | 27.27 | 0% | 29.69 | 0% | 33.81 | 0% | 27.35 | 0% | 34.55 | 0% | 28.43 | 0% | 30.99 | 0% | 34.71 | 0% | 28.4 | 0% | 32.44 | 0% | 34.19 | 0% | 32.71 | 0% | 29.88 | 0% | 30.61 | 0% | 33.14 | 0% | 34.08 | 0%
Pintura Externa | 95622 | APLICAÇÃO MANUAL DE TINTA LÁTEX ACRÍLICA EM PANOS COM PRESENÇA DE VÃOS DE EDIFÍCIOS DE MÚLTIPLOS PAVIMENTOS, DUAS DEMÃOS. AF_03/2024 | M2 | 17.14 | 0% | 14.54 | 0% | 15.75 | 0% | 15.13 | 0% | 16.41 | 0% | 14.82 | 0% | 16.86 | 0% | 16.57 | 0% | 16.45 | 0% | 17.86 | 0% | 15.8 | 0% | 13.8 | 0% | 14.72 | 0% | 16.84 | 0% | 13.68 | 0% | 16.94 | 0% | 14.46 | 0% | 16.94 | 0% | 18.59 | 0% | 14.58 | 0% | 16.55 | 0% | 17.19 | 0% | 16.02 | 0% | 15.9 | 0% | 15.03 | 0% | 17.51 | 0% | 16.78 | 0%
Pintura Externa | 95623 | APLICAÇÃO MANUAL DE TINTA LÁTEX ACRÍLICA EM PANOS SEM PRESENÇA DE VÃOS DE EDIFÍCIOS DE MÚLTIPLOS PAVIMENTOS, DUAS DEMÃOS. AF_03/2024 | M2 | 12.15 | 0% | 10.46 | 0% | 10.98 | 0% | 10.93 | 0% | 11.29 | 0% | 10.26 | 0% | 11.79 | 0% | 11.32 | 0% | 11.5 | 0% | 12.87 | 0% | 10.99 | 0% | 9.72 | 0% | 10.49 | 0% | 11.98 | 0% | 9.7 | 0% | 12.16 | 0% | 10.15 | 0% | 11.38 | 0% | 12.64 | 0% | 10.17 | 0% | 11.59 | 0% | 12.15 | 0% | 11.52 | 0% | 10.86 | 0% | 10.78 | 0% | 12.01 | 0% | 12.02 | 0%
Pintura Externa | 95626 | APLICAÇÃO MANUAL DE TINTA LÁTEX ACRÍLICA EM PAREDE EXTERNAS DE CASAS, DUAS DEMÃOS. AF_03/2024 | M2 | 18.09 | 0% | 15.3 | 0% | 16.7 | 0% | 15.89 | 0% | 17.45 | 0% | 15.73 | 0% | 17.86 | 0% | 17.65 | 0% | 17.41 | 0% | 18.75 | 0% | 16.75 | 0% | 14.6 | 0% | 15.51 | 0% | 17.76 | 0% | 14.44 | 0% | 17.81 | 0% | 15.31 | 0% | 18.13 | 0% | 19.83 | 0% | 15.45 | 0% | 17.52 | 0% | 18.15 | 0% | 16.86 | 0% | 16.95 | 0% | 15.81 | 0% | 18.64 | 0% | 17.66 | 0%
Pintura Externa | 95624 | APLICAÇÃO MANUAL DE TINTA LÁTEX ACRÍLICA EM SUPERFÍCIES EXTERNAS DE SACADA DE EDIFÍCIOS DE MÚLTIPLOS PAVIMENTOS, DUAS DEMÃOS. AF_03/2024 | M2 | 25.53 | 0% | 21.33 | 0% | 23.95 | 0% | 22.07 | 0% | 25.3 | 0% | 22.67 | 0% | 25.54 | 0% | 25.75 | 0% | 24.91 | 0% | 26.06 | 0% | 24.08 | 0% | 20.74 | 0% | 21.78 | 0% | 25.03 | 0% | 20.4 | 0% | 24.84 | 0% | 21.82 | 0% | 26.84 | 0% | 29.06 | 0% | 22.15 | 0% | 25 | 0% | 25.7 | 0% | 23.52 | 0% | 24.77 | 0% | 22.08 | 0% | 27.12 | 0% | 24.71 | 0%
Pintura Externa | 95625 | APLICAÇÃO MANUAL DE TINTA LÁTEX ACRÍLICA EM SUPERFÍCIES INTERNAS DE SACADA DE EDIFÍCIOS DE MÚLTIPLOS PAVIMENTOS, DUAS DEMÃOS. AF_03/2024 | M2 | 30.22 | 0% | 25.27 | 0% | 28.3 | 0% | 26.15 | 0% | 29.87 | 0% | 26.78 | 0% | 30.19 | 0% | 30.38 | 0% | 29.44 | 0% | 30.89 | 0% | 28.44 | 0% | 24.53 | 0% | 25.8 | 0% | 29.64 | 0% | 24.14 | 0% | 29.43 | 0% | 25.8 | 0% | 31.64 | 0% | 34.28 | 0% | 26.18 | 0% | 29.57 | 0% | 30.41 | 0% | 27.85 | 0% | 29.23 | 0% | 26.16 | 0% | 32.02 | 0% | 29.26 | 0%
Pintura Interna | 88497 | EMASSAMENTO COM MASSA LÁTEX, APLICAÇÃO EM PAREDE, DUAS DEMÃOS, LIXAMENTO MANUAL. AF_04/2023 | M2 | 20.17 | 0% | 16.04 | 0% | 19.25 | 0% | 15.87 | 0% | 19.43 | 0% | 17.01 | 0% | 20.54 | 0% | 23.29 | 0% | 18.44 | 0% | 18.57 | 0% | 19.76 | 0% | 17.3 | 0% | 17.56 | 0% | 18.43 | 0% | 15.45 | 0% | 17.81 | 0% | 16.7 | 0% | 23.63 | 0% | 23.39 | 0% | 16.23 | 0% | 20.08 | 0% | 19.87 | 0% | 19.69 | 0% | 21.41 | 0% | 16.32 | 0% | 22.52 | 0% | 20.35 | 0%
Pintura Interna | 104648 | EMASSAMENTO COM MASSA LÁTEX, APLICAÇÃO EM PAREDE, DUAS DEMÃOS, LIXAMENTO MECANIZADO. AF_04/2023 | M2 | 0 |  | 0 |  | 0 |  | 0 |  | 0 |  | 0 |  | 0 |  | 0 |  | 0 |  | 0 |  | 0 |  | 0 |  | 0 |  | 0 |  | 0 |  | 0 |  | 0 |  | 0 |  | 0 |  | 0 |  | 0 |  | 0 |  | 0 |  | 0 |  | 0 |  | 0 |  | 0
Pintura Interna | 88495 | EMASSAMENTO COM MASSA LÁTEX, APLICAÇÃO EM PAREDE, UMA DEMÃO, LIXAMENTO MANUAL. AF_04/2023 | M2 | 13.01 | 0% | 10.39 | 0% | 12.46 | 0% | 10.33 | 0% | 12.71 | 0% | 11.16 | 0% | 13.27 | 0% | 14.88 | 0% | 12.06 | 0% | 12.12 | 0% | 12.74 | 0% | 11.1 | 0% | 11.27 | 0% | 12.02 | 0% | 10.05 | 0% | 11.64 | 0% | 10.87 | 0% | 15.23 | 0% | 15.25 | 0% | 10.66 | 0% | 12.99 | 0% | 12.86 | 0% | 12.56 | 0% | 13.76 | 0% | 10.61 | 0% | 14.6 | 0% | 13 | 0%
Pintura Interna | 104646 | EMASSAMENTO COM MASSA LÁTEX, APLICAÇÃO EM PAREDE, UMA DEMÃO, LIXAMENTO MECANIZADO. AF_04/2023 | M2 | 0 |  | 0 |  | 0 |  | 0 |  | 0 |  | 0 |  | 0 |  | 0 |  | 0 |  | 0 |  | 0 |  | 0 |  | 0 |  | 0 |  | 0 |  | 0 |  | 0 |  | 0 |  | 0 |  | 0 |  | 0 |  | 0 |  | 0 |  | 0 |  | 0 |  | 0 |  | 0
Pintura Interna | 88496 | EMASSAMENTO COM MASSA LÁTEX, APLICAÇÃO EM TETO, DUAS DEMÃOS, LIXAMENTO MANUAL. AF_04/2023 | M2 | 35.98 | 0% | 28.98 | 0% | 34.67 | 0% | 29.02 | 0% | 35.93 | 0% | 31.73 | 0% | 36.78 | 0% | 40.38 | 0% | 34.16 | 0% | 34.16 | 0% | 35.14 | 0% | 30.38 | 0% | 30.94 | 0% | 33.95 | 0% | 28.16 | 0% | 32.88 | 0% | 30.52 | 0% | 41.95 | 0% | 42.91 | 0% | 30.44 | 0% | 36.11 | 0% | 35.8 | 0% | 33.98 | 0% | 37.82 | 0% | 29.74 | 0% | 40.61 | 0% | 35.26 | 0%
Pintura Interna | 104647 | EMASSAMENTO COM MASSA LÁTEX, APLICAÇÃO EM TETO, DUAS DEMÃOS, LIXAMENTO MECANIZADO. AF_04/2023 | M2 | 0 |  | 0 |  | 0 |  | 0 |  | 0 |  | 0 |  | 0 |  | 0 |  | 0 |  | 0 |  | 0 |  | 0 |  | 0 |  | 0 |  | 0 |  | 0 |  | 0 |  | 0 |  | 0 |  | 0 |  | 0 |  | 0 |  | 0 |  | 0 |  | 0 |  | 0 |  | 0
Pintura Interna | 88494 | EMASSAMENTO COM MASSA LÁTEX, APLICAÇÃO EM TETO, UMA DEMÃO, LIXAMENTO MANUAL. AF_04/2023 | M2 | 23.79 | 0% | 19.21 | 0% | 22.96 | 0% | 19.29 | 0% | 23.94 | 0% | 21.2 | 0% | 24.35 | 0% | 26.52 | 0% | 22.77 | 0% | 22.74 | 0% | 23.22 | 0% | 20.01 | 0% | 20.39 | 0% | 22.62 | 0% | 18.7 | 0% | 21.9 | 0% | 20.29 | 0% | 27.71 | 0% | 28.54 | 0% | 20.34 | 0% | 23.91 | 0% | 23.71 | 0% | 22.29 | 0% | 24.95 | 0% | 19.76 | 0% | 26.91 | 0% | 23.16 | 0%
Pintura Interna | 104645 | EMASSAMENTO COM MASSA LÁTEX, APLICAÇÃO EM TETO, UMA DEMÃO, LIXAMENTO MECANIZADO. AF_04/2023 | M2 | 0 |  | 0 |  | 0 |  | 0 |  | 0 |  | 0 |  | 0 |  | 0 |  | 0 |  | 0 |  | 0 |  | 0 |  | 0 |  | 0 |  | 0 |  | 0 |  | 0 |  | 0 |  | 0 |  | 0 |  | 0 |  | 0 |  | 0 |  | 0 |  | 0 |  | 0 |  | 0
Pintura Interna | 88485 | FUNDO SELADOR ACRÍLICO, APLICAÇÃO MANUAL EM PAREDE, UMA DEMÃO. AF_04/2023 | M2 | 4.61 | 0% | 3.69 | 0% | 3.94 | 0% | 3.21 | 0% | 4.6 | 0% | 4.5 | 0% | 4.97 | 0% | 5.14 | 0% | 4.7 | 0% | 3.85 | 0% | 4.74 | 0% | 3.84 | 0% | 3.51 | 0% | 4.5 | 0% | 3.73 | 0% | 4.38 | 0% | 4.25 | 0% | 4.67 | 0% | 5.64 | 0% | 3.54 | 0% | 4.07 | 0% | 4.05 | 0% | 3.86 | 0% | 4.22 | 0% | 3.44 | 0% | 5.15 | 0% | 4.68 | 0%
Pintura Interna | 88484 | FUNDO SELADOR ACRÍLICO, APLICAÇÃO MANUAL EM TETO, UMA DEMÃO. AF_04/2023 | M2 | 5.69 | 0% | 4.58 | 0% | 5 | 0% | 4.11 | 0% | 5.73 | 0% | 5.52 | 0% | 6.09 | 0% | 6.31 | 0% | 5.78 | 0% | 4.92 | 0% | 5.79 | 0% | 4.74 | 0% | 4.43 | 0% | 5.57 | 0% | 4.6 | 0% | 5.42 | 0% | 5.2 | 0% | 5.93 | 0% | 6.97 | 0% | 4.52 | 0% | 5.17 | 0% | 5.14 | 0% | 4.83 | 0% | 5.35 | 0% | 4.36 | 0% | 6.39 | 0% | 5.71 | 0%
Pintura Interna | 104638 | FUNDO SELADOR ACRÍLICO, APLICAÇÃO MECÂNICA EM PAREDE, UMA DEMÃO. AF_04/2023 | M2 | 0 |  | 0 |  | 0 |  | 0 |  | 0 |  | 0 |  | 0 |  | 0 |  | 0 |  | 0 |  | 0 |  | 0 |  | 0 |  | 0 |  | 0 |  | 0 |  | 0 |  | 0 |  | 0 |  | 0 |  | 0 |  | 0 |  | 0 |  | 0 |  | 0 |  | 0 |  | 0
Pintura Interna | 104637 | FUNDO SELADOR ACRÍLICO, APLICAÇÃO MECÂNICA EM TETO, UMA DEMÃO. AF_04/2023 | M2 | 0 |  | 0 |  | 0 |  | 0 |  | 0 |  | 0 |  | 0 |  | 0 |  | 0 |  | 0 |  | 0 |  | 0 |  | 0 |  | 0 |  | 0 |  | 0 |  | 0 |  | 0 |  | 0 |  | 0 |  | 0 |  | 0 |  | 0 |  | 0 |  | 0 |  | 0 |  | 0
Pintura Interna | 104641 | PINTURA LÁTEX ACRÍLICA ECONÔMICA, APLICAÇÃO MANUAL EM PAREDES, DUAS DEMÃOS. AF_04/2023 | M2 | 10.76 | 0% | 9.1 | 0% | 10.02 | 0% | 9.39 | 0% | 10.42 | 0% | 9.43 | 0% | 10.66 | 0% | 10.61 | 0% | 10.34 | 0% | 11.1 | 0% | 9.98 | 0% | 8.71 | 0% | 9.24 | 0% | 10.6 | 0% | 8.61 | 0% | 10.59 | 0% | 9.15 | 0% | 10.95 | 0% | 11.96 | 0% | 9.25 | 0% | 10.52 | 0% | 10.77 | 0% | 10.04 | 0% | 10.17 | 0% | 9.42 | 0% | 11.29 | 0% | 10.44 | 0%
Pintura Interna | 104639 | PINTURA LÁTEX ACRÍLICA ECONÔMICA, APLICAÇÃO MANUAL EM TETO, DUAS DEMÃOS. AF_04/2023 | M2 | 13.42 | 0% | 11.27 | 0% | 12.6 | 0% | 11.61 | 0% | 13.19 | 0% | 11.9 | 0% | 13.38 | 0% | 13.48 | 0% | 12.98 | 0% | 13.72 | 0% | 12.56 | 0% | 10.91 | 0% | 11.48 | 0% | 13.21 | 0% | 10.74 | 0% | 13.12 | 0% | 11.46 | 0% | 14.02 | 0% | 15.24 | 0% | 11.64 | 0% | 13.21 | 0% | 13.45 | 0% | 12.44 | 0% | 12.93 | 0% | 11.67 | 0% | 14.31 | 0% | 12.94 | 0%
Pintura Interna | 104644 | PINTURA LÁTEX ACRÍLICA ECONÔMICA, APLICAÇÃO MECÂNICA EM PAREDES, DUAS DEMÃOS. AF_04/2023 | M2 | 0 |  | 0 |  | 0 |  | 0 |  | 0 |  | 0 |  | 0 |  | 0 |  | 0 |  | 0 |  | 0 |  | 0 |  | 0 |  | 0 |  | 0 |  | 0 |  | 0 |  | 0 |  | 0 |  | 0 |  | 0 |  | 0 |  | 0 |  | 0 |  | 0 |  | 0 |  | 0
Pintura Interna | 104643 | PINTURA LÁTEX ACRÍLICA ECONÔMICA, APLICAÇÃO MECÂNICA EM TETO, DUAS DEMÃOS. AF_04/2023 | M2 | 0 |  | 0 |  | 0 |  | 0 |  | 0 |  | 0 |  | 0 |  | 0 |  | 0 |  | 0 |  | 0 |  | 0 |  | 0 |  | 0 |  | 0 |  | 0 |  | 0 |  | 0 |  | 0 |  | 0 |  | 0 |  | 0 |  | 0 |  | 0 |  | 0 |  | 0 |  | 0
Pintura Interna | 88489 | PINTURA LÁTEX ACRÍLICA PREMIUM, APLICAÇÃO MANUAL EM PAREDES, DUAS DEMÃOS. AF_04/2023 | M2 | 14.94 | 0% | 12.84 | 0% | 13.6 | 0% | 13.35 | 0% | 13.96 | 0% | 12.72 | 0% | 14.55 | 0% | 14.07 | 0% | 14.14 | 0% | 15.75 | 0% | 13.55 | 0% | 11.98 | 0% | 12.91 | 0% | 14.74 | 0% | 11.95 | 0% | 14.93 | 0% | 12.53 | 0% | 14.22 | 0% | 15.75 | 0% | 12.58 | 0% | 14.36 | 0% | 14.91 | 0% | 14.15 | 0% | 13.47 | 0% | 13.26 | 0% | 15 | 0% | 14.69 | 0%
Pintura Interna | 88488 | PINTURA LÁTEX ACRÍLICA PREMIUM, APLICAÇÃO MANUAL EM TETO, DUAS DEMÃOS. AF_04/2023 | M2 | 17.6 | 0% | 15.01 | 0% | 16.18 | 0% | 15.57 | 0% | 16.73 | 0% | 15.19 | 0% | 17.27 | 0% | 16.94 | 0% | 16.78 | 0% | 18.37 | 0% | 16.13 | 0% | 14.18 | 0% | 15.15 | 0% | 17.35 | 0% | 14.08 | 0% | 17.46 | 0% | 14.84 | 0% | 17.29 | 0% | 19.03 | 0% | 14.97 | 0% | 17.05 | 0% | 17.59 | 0% | 16.55 | 0% | 16.23 | 0% | 15.51 | 0% | 18.02 | 0% | 17.19 | 0%
Pintura Interna | 104642 | PINTURA LÁTEX ACRÍLICA STANDARD, APLICAÇÃO MANUAL EM PAREDES, DUAS DEMÃOS. AF_04/2023 | M2 | 12.3 | 0% | 10.49 | 0% | 11.35 | 0% | 10.86 | 0% | 11.73 | 0% | 10.65 | 0% | 12.1 | 0% | 11.89 | 0% | 11.75 | 0% | 12.82 | 0% | 11.3 | 0% | 9.92 | 0% | 10.59 | 0% | 12.13 | 0% | 9.85 | 0% | 12.19 | 0% | 10.4 | 0% | 12.16 | 0% | 13.36 | 0% | 10.48 | 0% | 11.94 | 0% | 12.3 | 0% | 11.56 | 0% | 11.39 | 0% | 10.84 | 0% | 12.66 | 0% | 12.01 | 0%
Pintura Interna | 104640 | PINTURA LÁTEX ACRÍLICA STANDARD, APLICAÇÃO MANUAL EM TETO, DUAS DEMÃOS. AF_04/2023 | M2 | 14.96 | 0% | 12.66 | 0% | 13.93 | 0% | 13.08 | 0% | 14.5 | 0% | 13.12 | 0% | 14.82 | 0% | 14.76 | 0% | 14.39 | 0% | 15.44 | 0% | 13.88 | 0% | 12.12 | 0% | 12.83 | 0% | 14.74 | 0% | 11.98 | 0% | 14.72 | 0% | 12.71 | 0% | 15.23 | 0% | 16.64 | 0% | 12.87 | 0% | 14.63 | 0% | 14.98 | 0% | 13.96 | 0% | 14.15 | 0% | 13.09 | 0% | 15.68 | 0% | 14.51 | 0%
Pintura Interna | 95305 | TEXTURA ACRÍLICA, APLICAÇÃO MANUAL EM PAREDE, UMA DEMÃO. AF_04/2023 | M2 | 15.84 | 0% | 13.69 | 0% | 14.33 | 0% | 14.26 | 0% | 14.66 | 0% | 13.39 | 0% | 15.37 | 0% | 14.73 | 0% | 14.93 | 0% | 16.8 | 0% | 14.28 | 0% | 12.67 | 0% | 13.7 | 0% | 15.65 | 0% | 12.67 | 0% | 15.9 | 0% | 13.23 | 0% | 14.78 | 0% | 16.47 | 0% | 13.27 | 0% | 15.17 | 0% | 15.79 | 0% | 15.07 | 0% | 14.1 | 0% | 14.1 | 0% | 15.7 | 0% | 15.65 | 0%
Pintura Interna | 95306 | TEXTURA ACRÍLICA, APLICAÇÃO MANUAL EM TETO, UMA DEMÃO. AF_04/2023 | M2 | 18.35 | 0% | 15.73 | 0% | 16.77 | 0% | 16.33 | 0% | 17.27 | 0% | 15.72 | 0% | 17.94 | 0% | 17.43 | 0% | 17.42 | 0% | 19.26 | 0% | 16.71 | 0% | 14.75 | 0% | 15.83 | 0% | 18.1 | 0% | 14.68 | 0% | 18.29 | 0% | 15.43 | 0% | 17.69 | 0% | 19.56 | 0% | 15.52 | 0% | 17.7 | 0% | 18.32 | 0% | 17.33 | 0% | 16.69 | 0% | 16.23 | 0% | 18.55 | 0% | 18.01 | 0%
Pintura em Madeira | 102201 | APLICAÇÃO MASSA ACRÍLICA PARA MADEIRA, PARA PINTURA COM TINTA DE ACABAMENTO (PIGMENTADA). AF_01/2021 | M2 | 21.48 | 0% | 16.84 | 0% | 20.23 | 0% | 16.83 | 0% | 20.59 | 0% | 17.7 | 0% | 21.85 | 0% | 25 | 0% | 19.64 | 0% | 19.59 | 0% | 21.23 | 0% | 18.45 | 0% | 18.71 | 0% | 19.21 | 0% | 16.24 | 0% | 18.61 | 0% | 17.56 | 0% | 25.14 | 0% | 24.47 | 0% | 16.88 | 0% | 21 | 0% | 21.31 | 0% | 21.03 | 0% | 22.97 | 0% | 17.09 | 0% | 23.47 | 0% | 22.1 | 0%
Pintura em Madeira | 102200 | APLICAÇÃO MASSA ALQUÍDICA PARA MADEIRA, PARA PINTURA COM TINTA DE ACABAMENTO (PIGMENTADA). AF_01/2021 | M2 | 23.07 | 0% | 17.79 | 0% | 21.47 | 0% | 17.39 | 0% | 20.87 | 0% | 17.69 | 0% | 23.33 | 0% | 28 | 0% | 19.8 | 0% | 20.06 | 0% | 22.87 | 0% | 20.31 | 0% | 20.5 | 0% | 19.63 | 0% | 16.91 | 0% | 18.97 | 0% | 18.18 | 0% | 27.23 | 0% | 25.2 | 0% | 16.73 | 0% | 22.39 | 0% | 22.5 | 0% | 23.77 | 0% | 25.02 | 0% | 17.79 | 0% | 24.93 | 0% | 24.7 | 0%
Pintura em Madeira | 102202 | APLICAÇÃO MASSA EPÓXI PARA MADEIRA, PARA PINTURA COM TINTA PU DE ACABAMENTO (PIGMENTADA). AF_01/2021 | M2 | 54.95 | 0% | 41.11 | 0% | 49.99 | 0% | 38.53 | 0% | 44.36 | 0% | 36.49 | 0% | 54.95 | 0% | 71.61 | 0% | 41.61 | 0% | 43.55 | 0% | 54.75 | 0% | 50.5 | 0% | 50.52 | 0% | 42.45 | 0% | 38.05 | 0% | 40.78 | 0% | 40.32 | 0% | 65.8 | 0% | 55.39 | 0% | 33.84 | 0% | 52.58 | 0% | 51.95 | 0% | 61.68 | 0% | 61.08 | 0% | 39.93 | 0% | 58.14 | 0% | 62.94 | 0%
Pintura em Madeira | 102193 | LIXAMENTO DE MADEIRA PARA APLICAÇÃO DE FUNDO OU PINTURA. AF_01/2021 | M2 | 2.31 | 0% | 1.82 | 0% | 2.19 | 0% | 1.84 | 0% | 2.27 | 0% | 1.97 | 0% | 2.35 | 0% | 2.64 | 0% | 2.17 | 0% | 2.15 | 0% | 2.28 | 0% | 1.96 | 0% | 1.99 | 0% | 2.11 | 0% | 1.77 | 0% | 2.05 | 0% | 1.92 | 0% | 2.7 | 0% | 2.68 | 0% | 1.88 | 0% | 2.27 | 0% | 2.31 | 0% | 2.21 | 0% | 2.46 | 0% | 1.86 | 0% | 2.54 | 0% | 2.33 | 0%
Pintura em Madeira | 102194 | LIXAMENTO DE MASSA PARA MADEIRA. AF_01/2021 | M2 | 9.34 | 0% | 7.49 | 0% | 8.94 | 0% | 7.68 | 0% | 9.63 | 0% | 8.41 | 0% | 9.58 | 0% | 10.25 | 0% | 9.24 | 0% | 9.06 | 0% | 9.2 | 0% | 7.75 | 0% | 7.92 | 0% | 8.9 | 0% | 7.34 | 0% | 8.65 | 0% | 8.01 | 0% | 10.81 | 0% | 11.22 | 0% | 8.1 | 0% | 9.22 | 0% | 9.47 | 0% | 8.51 | 0% | 9.8 | 0% | 7.74 | 0% | 10.36 | 0% | 9.09 | 0%
Pintura em Madeira | 102198 | PINTURA FUNDO NIVELADOR ACRÍLICO BRANCO EM MADEIRA. AF_01/2021 | M2 | 0 |  | 0 |  | 0 |  | 0 |  | 0 |  | 0 |  | 0 |  | 0 |  | 0 |  | 0 |  | 0 |  | 0 |  | 0 |  | 0 |  | 0 |  | 0 |  | 0 |  | 0 |  | 0 |  | 0 |  | 0 |  | 0 |  | 0 |  | 0 |  | 0 |  | 0 |  | 0
Pintura em Madeira | 102197 | PINTURA FUNDO NIVELADOR ALQUÍDICO BRANCO EM MADEIRA. AF_01/2021 | M2 | 29.09 | 0% | 22.21 | 0% | 26.66 | 0% | 21.04 | 0% | 24.48 | 0% | 20.54 | 0% | 29.03 | 0% | 36.72 | 0% | 23.15 | 0% | 23.88 | 0% | 29.03 | 0% | 26.24 | 0% | 26.41 | 0% | 23.33 | 0% | 20.62 | 0% | 22.71 | 0% | 22.18 | 0% | 34.41 | 0% | 30.12 | 0% | 19.22 | 0% | 27.95 | 0% | 27.81 | 0% | 31.68 | 0% | 31.93 | 0% | 21.85 | 0% | 30.91 | 0% | 32.44 | 0%
Pintura em Madeira | 102195 | PINTURA FUNDO NIVELADOR ALQUÍDICO INCOLOR EM MADEIRA. AF_01/2021 | M2 | 0 |  | 0 |  | 0 |  | 0 |  | 0 |  | 0 |  | 0 |  | 0 |  | 0 |  | 0 |  | 0 |  | 0 |  | 0 |  | 0 |  | 0 |  | 0 |  | 0 |  | 0 |  | 0 |  | 0 |  | 0 |  | 0 |  | 0 |  | 0 |  | 0 |  | 0 |  | 0
Pintura em Madeira | 102199 | PINTURA FUNDO NIVELADOR POLIURETÂNICO BRANCO EM MADEIRA. AF_01/2021 | M2 | 0 |  | 0 |  | 0 |  | 0 |  | 0 |  | 0 |  | 0 |  | 0 |  | 0 |  | 0 |  | 0 |  | 0 |  | 0 |  | 0 |  | 0 |  | 0 |  | 0 |  | 0 |  | 0 |  | 0 |  | 0 |  | 0 |  | 0 |  | 0 |  | 0 |  | 0 |  | 0
Pintura em Madeira | 102196 | PINTURA FUNDO NIVELADOR POLIURETÂNICO INCOLOR EM MADEIRA. AF_01/2021 | M2 | 0 |  | 0 |  | 0 |  | 0 |  | 0 |  | 0 |  | 0 |  | 0 |  | 0 |  | 0 |  | 0 |  | 0 |  | 0 |  | 0 |  | 0 |  | 0 |  | 0 |  | 0 |  | 0 |  | 0 |  | 0 |  | 0 |  | 0 |  | 0 |  | 0 |  | 0 |  | 0
Pintura em Madeira | 102233 | PINTURA IMUNIZANTE PARA MADEIRA, 1 DEMÃO. AF_01/2021 | M2 | 13.7 | 0% | 11.76 | 0% | 12.32 | 40.91% | 12.82 | 0% | 13.23 | 0% | 12.03 | 41.9% | 12.48 | 0% | 13.18 | 38.24% | 11.34 | 0% | 12.79 | 0% | 11.88 | 0% | 11.25 | 44.8% | 11.4 | 44.21% | 13.27 | 0% | 12.4 | 0% | 12.25 | 0% | 12.46 | 0% | 13.56 | 0% | 15.39 | 0% | 11.25 | 0% | 13.65 | 0% | 12.66 | 0% | 12.26 | 0% | 13.89 | 0% | 12.93 | 0% | 13.47 | 0% | 11.8 | 0%
Pintura em Madeira | 102234 | PINTURA IMUNIZANTE PARA MADEIRA, 2 DEMÃOS. AF_01/2021 | M2 | 27.4 | 0% | 23.53 | 0% | 24.64 | 40.91% | 25.65 | 0% | 26.48 | 0% | 24.07 | 41.88% | 24.95 | 0% | 26.36 | 38.24% | 22.68 | 0% | 25.58 | 0% | 23.76 | 0% | 22.5 | 44.8% | 22.8 | 44.21% | 26.54 | 0% | 24.79 | 0% | 24.51 | 0% | 24.91 | 0% | 27.13 | 0% | 30.79 | 0% | 22.51 | 0% | 27.31 | 0% | 25.33 | 0% | 24.53 | 0% | 27.78 | 0% | 25.87 | 0% | 26.93 | 0% | 23.6 | 0%
Pintura em Madeira | 102207 | PINTURA TINTA DE ACABAMENTO (PIGMENTADA) A ÓLEO EM MADEIRA, 1 DEMÃO. AF_01/2021 | M2 | 9.14 | 0% | 8.48 | 0% | 8.75 | 0% | 7.56 | 0% | 10.08 | 0% | 8.92 | 0% | 10.14 | 0% | 10.42 | 0% | 9.63 | 0% | 8.86 | 0% | 10.14 | 0% | 8.25 | 0% | 8.23 | 0% | 9.45 | 0% | 7.87 | 0% | 9.87 | 0% | 8.68 | 0% | 10.55 | 0% | 11.79 | 0% | 8.63 | 0% | 9.21 | 0% | 9.13 | 0% | 8.91 | 0% | 9.73 | 0% | 8.56 | 0% | 10.73 | 0% | 8.86 | 0%
Pintura em Madeira | 102217 | PINTURA TINTA DE ACABAMENTO (PIGMENTADA) A ÓLEO EM MADEIRA, 2 DEMÃOS. AF_01/2021 | M2 | 18.3 | 0% | 16.98 | 0% | 17.52 | 0% | 15.16 | 0% | 20.16 | 0% | 17.87 | 0% | 20.31 | 0% | 20.86 | 0% | 19.27 | 0% | 17.73 | 0% | 20.29 | 0% | 16.51 | 0% | 16.49 | 0% | 18.92 | 0% | 15.75 | 0% | 19.75 | 0% | 17.38 | 0% | 21.13 | 0% | 23.61 | 0% | 17.28 | 0% | 18.45 | 0% | 18.26 | 0% | 17.85 | 0% | 19.46 | 0% | 17.12 | 0% | 21.49 | 0% | 17.73 | 0%
Pintura em Madeira | 102227 | PINTURA TINTA DE ACABAMENTO (PIGMENTADA) A ÓLEO EM MADEIRA, 3 DEMÃOS. AF_01/2021 | M2 | 27.47 | 0% | 25.47 | 0% | 26.3 | 0% | 22.73 | 0% | 30.26 | 0% | 26.81 | 0% | 30.46 | 0% | 31.3 | 0% | 28.91 | 0% | 26.61 | 0% | 30.44 | 0% | 24.76 | 0% | 24.74 | 0% | 28.37 | 0% | 23.63 | 0% | 29.64 | 0% | 26.07 | 0% | 31.69 | 0% | 35.43 | 0% | 25.93 | 0% | 27.68 | 0% | 27.4 | 0% | 26.78 | 0% | 29.21 | 0% | 25.7 | 0% | 32.24 | 0% | 26.6 | 0%
Pintura em Madeira | 102211 | PINTURA TINTA DE ACABAMENTO (PIGMENTADA) ESMALTE BASE ÁGUA EM MADEIRA, 1 DEMÃO. AF_01/2021 | M2 | 0 |  | 0 |  | 0 |  | 0 |  | 0 |  | 0 |  | 0 |  | 0 |  | 0 |  | 0 |  | 0 |  | 0 |  | 0 |  | 0 |  | 0 |  | 0 |  | 0 |  | 0 |  | 0 |  | 0 |  | 0 |  | 0 |  | 0 |  | 0 |  | 0 |  | 0 |  | 0
Pintura em Madeira | 102221 | PINTURA TINTA DE ACABAMENTO (PIGMENTADA) ESMALTE BASE ÁGUA EM MADEIRA, 2 DEMÃOS. AF_01/2021 | M2 | 0 |  | 0 |  | 0 |  | 0 |  | 0 |  | 0 |  | 0 |  | 0 |  | 0 |  | 0 |  | 0 |  | 0 |  | 0 |  | 0 |  | 0 |  | 0 |  | 0 |  | 0 |  | 0 |  | 0 |  | 0 |  | 0 |  | 0 |  | 0 |  | 0 |  | 0 |  | 0
Pintura em Madeira | 102231 | PINTURA TINTA DE ACABAMENTO (PIGMENTADA) ESMALTE BASE ÁGUA EM MADEIRA, 3 DEMÃOS. AF_01/2021 | M2 | 0 |  | 0 |  | 0 |  | 0 |  | 0 |  | 0 |  | 0 |  | 0 |  | 0 |  | 0 |  | 0 |  | 0 |  | 0 |  | 0 |  | 0 |  | 0 |  | 0 |  | 0 |  | 0 |  | 0 |  | 0 |  | 0 |  | 0 |  | 0 |  | 0 |  | 0 |  | 0
Pintura em Madeira | 102209 | PINTURA TINTA DE ACABAMENTO (PIGMENTADA) ESMALTE SINTÉTICO ACETINADO EM MADEIRA, 1 DEMÃO. AF_01/2021 | M2 | 9 | 0% | 8.32 | 0% | 8.62 | 0% | 7.45 | 0% | 9.93 | 0% | 8.77 | 0% | 10 | 0% | 10.28 | 0% | 9.48 | 0% | 8.73 | 0% | 9.96 | 0% | 8.11 | 0% | 8.1 | 0% | 9.3 | 0% | 7.74 | 0% | 9.68 | 0% | 8.51 | 0% | 10.41 | 0% | 11.63 | 0% | 8.48 | 0% | 9.07 | 0% | 8.99 | 0% | 8.76 | 0% | 9.58 | 0% | 8.39 | 0% | 10.58 | 0% | 8.72 | 0%
Pintura em Madeira | 102219 | PINTURA TINTA DE ACABAMENTO (PIGMENTADA) ESMALTE SINTÉTICO ACETINADO EM MADEIRA, 2 DEMÃOS. AF_01/2021 | M2 | 18.02 | 0% | 16.65 | 0% | 17.25 | 0% | 14.91 | 0% | 19.86 | 0% | 17.57 | 0% | 20.01 | 0% | 20.56 | 0% | 18.96 | 0% | 17.46 | 0% | 19.92 | 0% | 16.24 | 0% | 16.21 | 0% | 18.61 | 0% | 15.49 | 0% | 19.37 | 0% | 17.03 | 0% | 20.84 | 0% | 23.27 | 0% | 16.99 | 0% | 18.16 | 0% | 17.98 | 0% | 17.52 | 0% | 19.17 | 0% | 16.79 | 0% | 21.17 | 0% | 17.45 | 0%
Pintura em Madeira | 102229 | PINTURA TINTA DE ACABAMENTO (PIGMENTADA) ESMALTE SINTÉTICO ACETINADO EM MADEIRA, 3 DEMÃOS. AF_01/2021 | M2 | 27.04 | 0% | 24.97 | 0% | 25.9 | 0% | 22.36 | 0% | 29.81 | 0% | 26.36 | 0% | 30.02 | 0% | 30.85 | 0% | 28.46 | 0% | 26.21 | 0% | 29.9 | 0% | 24.37 | 0% | 24.33 | 0% | 27.92 | 0% | 23.24 | 0% | 29.07 | 0% | 25.56 | 0% | 31.27 | 0% | 34.91 | 0% | 25.48 | 0% | 27.24 | 0% | 26.98 | 0% | 26.3 | 0% | 28.77 | 0% | 25.2 | 0% | 31.76 | 0% | 26.18 | 0%
Pintura em Madeira | 102210 | PINTURA TINTA DE ACABAMENTO (PIGMENTADA) ESMALTE SINTÉTICO BRILHANTE EM MADEIRA, 1 DEMÃO. AF_01/2021 | M2 | 8.64 | 0% | 7.88 | 0% | 8.28 | 0% | 7.15 | 0% | 9.49 | 0% | 8.39 | 0% | 9.52 | 0% | 9.81 | 0% | 9.07 | 0% | 8.4 | 0% | 9.46 | 0% | 7.73 | 0% | 7.73 | 0% | 8.87 | 0% | 7.38 | 0% | 9.18 | 0% | 8.11 | 0% | 10 | 0% | 11.1 | 0% | 8.1 | 0% | 8.69 | 0% | 8.65 | 0% | 8.33 | 0% | 9.18 | 0% | 7.98 | 0% | 10.11 | 0% | 8.37 | 0%
Pintura em Madeira | 102220 | PINTURA TINTA DE ACABAMENTO (PIGMENTADA) ESMALTE SINTÉTICO BRILHANTE EM MADEIRA, 2 DEMÃOS. AF_01/2021 | M2 | 17.31 | 0% | 15.79 | 0% | 16.58 | 0% | 14.34 | 0% | 18.99 | 0% | 16.78 | 0% | 19.08 | 0% | 19.63 | 0% | 18.15 | 0% | 16.81 | 0% | 18.93 | 0% | 15.47 | 0% | 15.47 | 0% | 17.77 | 0% | 14.77 | 0% | 18.38 | 0% | 16.24 | 0% | 20.01 | 0% | 22.23 | 0% | 16.22 | 0% | 17.41 | 0% | 17.31 | 0% | 16.7 | 0% | 18.38 | 0% | 15.97 | 0% | 20.23 | 0% | 16.74 | 0%
Pintura em Madeira | 102230 | PINTURA TINTA DE ACABAMENTO (PIGMENTADA) ESMALTE SINTÉTICO BRILHANTE EM MADEIRA, 3 DEMÃOS. AF_01/2021 | M2 | 25.96 | 0% | 23.68 | 0% | 24.89 | 0% | 21.5 | 0% | 28.5 | 0% | 25.2 | 0% | 28.62 | 0% | 29.46 | 0% | 27.23 | 0% | 25.22 | 0% | 28.39 | 0% | 23.2 | 0% | 23.21 | 0% | 26.66 | 0% | 22.16 | 0% | 27.58 | 0% | 24.36 | 0% | 30.02 | 0% | 33.35 | 0% | 24.35 | 0% | 26.12 | 0% | 25.98 | 0% | 25.05 | 0% | 27.58 | 0% | 23.97 | 0% | 30.34 | 0% | 25.12 | 0%
Pintura em Madeira | 102208 | PINTURA TINTA DE ACABAMENTO (PIGMENTADA) ESMALTE SINTÉTICO FOSCO EM MADEIRA, 1 DEMÃO. AF_01/2021 | M2 | 8.76 | 0% | 8.03 | 0% | 8.4 | 0% | 7.26 | 0% | 9.64 | 0% | 8.52 | 0% | 9.69 | 0% | 9.97 | 0% | 9.21 | 0% | 8.51 | 0% | 9.62 | 0% | 7.87 | 0% | 7.86 | 0% | 9.02 | 0% | 7.5 | 0% | 9.34 | 0% | 8.24 | 0% | 10.14 | 0% | 11.29 | 0% | 8.23 | 0% | 8.83 | 0% | 8.77 | 0% | 8.48 | 0% | 9.32 | 0% | 8.12 | 0% | 10.27 | 0% | 8.49 | 0%
Pintura em Madeira | 102218 | PINTURA TINTA DE ACABAMENTO (PIGMENTADA) ESMALTE SINTÉTICO FOSCO EM MADEIRA, 2 DEMÃOS. AF_01/2021 | M2 | 17.54 | 0% | 16.07 | 0% | 16.81 | 0% | 14.53 | 0% | 19.28 | 0% | 17.05 | 0% | 19.39 | 0% | 19.94 | 0% | 18.42 | 0% | 17.03 | 0% | 19.25 | 0% | 15.73 | 0% | 15.71 | 0% | 18.05 | 0% | 15.01 | 0% | 18.7 | 0% | 16.5 | 0% | 20.28 | 0% | 22.58 | 0% | 16.47 | 0% | 17.66 | 0% | 17.53 | 0% | 16.97 | 0% | 18.64 | 0% | 16.24 | 0% | 20.54 | 0% | 16.97 | 0%
Pintura em Madeira | 102228 | PINTURA TINTA DE ACABAMENTO (PIGMENTADA) ESMALTE SINTÉTICO FOSCO EM MADEIRA, 3 DEMÃOS. AF_01/2021 | M2 | 26.33 | 0% | 24.13 | 0% | 25.23 | 0% | 21.8 | 0% | 28.96 | 0% | 25.59 | 0% | 29.1 | 0% | 29.94 | 0% | 27.65 | 0% | 25.55 | 0% | 28.91 | 0% | 23.61 | 0% | 23.6 | 0% | 27.1 | 0% | 22.52 | 0% | 28.09 | 0% | 24.77 | 0% | 30.45 | 0% | 33.89 | 0% | 24.74 | 0% | 26.51 | 0% | 26.32 | 0% | 25.48 | 0% | 27.98 | 0% | 24.38 | 0% | 30.83 | 0% | 25.49 | 0%
Pintura em Madeira | 102212 | PINTURA TINTA DE ACABAMENTO (PIGMENTADA) POLIURETÂNICA EM MADEIRA, 1 DEMÃO. AF_01/2021 | M2 | 0 |  | 0 |  | 0 |  | 0 |  | 0 |  | 0 |  | 0 |  | 0 |  | 0 |  | 0 |  | 0 |  | 0 |  | 0 |  | 0 |  | 0 |  | 0 |  | 0 |  | 0 |  | 0 |  | 0 |  | 0 |  | 0 |  | 0 |  | 0 |  | 0 |  | 0 |  | 0
Pintura em Madeira | 102222 | PINTURA TINTA DE ACABAMENTO (PIGMENTADA) POLIURETÂNICA EM MADEIRA, 2 DEMÃOS. AF_01/2021 | M2 | 0 |  | 0 |  | 0 |  | 0 |  | 0 |  | 0 |  | 0 |  | 0 |  | 0 |  | 0 |  | 0 |  | 0 |  | 0 |  | 0 |  | 0 |  | 0 |  | 0 |  | 0 |  | 0 |  | 0 |  | 0 |  | 0 |  | 0 |  | 0 |  | 0 |  | 0 |  | 0
Pintura em Madeira | 102232 | PINTURA TINTA DE ACABAMENTO (PIGMENTADA) POLIURETÂNICA EM MADEIRA, 3 DEMÃOS. AF_01/2021 | M2 | 0 |  | 0 |  | 0 |  | 0 |  | 0 |  | 0 |  | 0 |  | 0 |  | 0 |  | 0 |  | 0 |  | 0 |  | 0 |  | 0 |  | 0 |  | 0 |  | 0 |  | 0 |  | 0 |  | 0 |  | 0 |  | 0 |  | 0 |  | 0 |  | 0 |  | 0 |  | 0
Pintura em Madeira | 102203 | PINTURA VERNIZ (INCOLOR) ALQUÍDICO EM MADEIRA, USO INTERNO E EXTERNO, 1 DEMÃO. AF_01/2021 | M2 | 11.34 | 0% | 10.3 | 0% | 10.71 | 0% | 9.27 | 0% | 11.71 | 0% | 10.96 | 0% | 11.17 | 0% | 11.98 | 0% | 11.28 | 0% | 11.67 | 0% | 11.62 | 0% | 10.17 | 0% | 10.54 | 0% | 11.07 | 0% | 9.45 | 0% | 11.18 | 0% | 10.38 | 0% | 12.58 | 0% | 13.62 | 0% | 10.31 | 0% | 11.54 | 0% | 11.05 | 0% | 10.64 | 0% | 11.58 | 0% | 10.26 | 0% | 12.37 | 0% | 11.19 | 0%
Pintura em Madeira | 102213 | PINTURA VERNIZ (INCOLOR) ALQUÍDICO EM MADEIRA, USO INTERNO E EXTERNO, 2 DEMÃOS. AF_01/2021 | M2 | 22.7 | 0% | 20.63 | 0% | 21.43 | 0% | 18.55 | 0% | 23.44 | 0% | 21.94 | 0% | 22.36 | 0% | 23.98 | 0% | 22.58 | 0% | 23.37 | 0% | 23.24 | 0% | 20.37 | 0% | 21.1 | 0% | 22.16 | 0% | 18.9 | 0% | 22.38 | 0% | 20.79 | 0% | 25.17 | 0% | 27.25 | 0% | 20.65 | 0% | 23.1 | 0% | 22.12 | 0% | 21.3 | 0% | 23.18 | 0% | 20.55 | 0% | 24.76 | 0% | 22.41 | 0%
Pintura em Madeira | 102223 | PINTURA VERNIZ (INCOLOR) ALQUÍDICO EM MADEIRA, USO INTERNO E EXTERNO, 3 DEMÃOS. AF_01/2021 | M2 | 34.04 | 0% | 30.94 | 0% | 32.15 | 0% | 27.84 | 0% | 35.17 | 0% | 32.91 | 0% | 33.54 | 0% | 35.97 | 0% | 33.88 | 0% | 35.05 | 0% | 34.88 | 0% | 30.56 | 0% | 31.65 | 0% | 33.24 | 0% | 28.35 | 0% | 33.56 | 0% | 31.18 | 0% | 37.76 | 0% | 40.89 | 0% | 30.98 | 0% | 34.65 | 0% | 33.17 | 0% | 31.96 | 0% | 34.77 | 0% | 30.83 | 0% | 37.13 | 0% | 33.61 | 0%
Pintura em Madeira | 102204 | PINTURA VERNIZ (INCOLOR) ALQUÍDICO EM MADEIRA, USO INTERNO, 1 DEMÃO. AF_01/2021 | M2 | 11.67 | 0% | 10.67 | 0% | 11 | 0% | 9.51 | 0% | 12.03 | 0% | 11.3 | 0% | 11.46 | 0% | 12.31 | 0% | 11.59 | 0% | 12.03 | 0% | 11.98 | 0% | 10.52 | 0% | 10.9 | 0% | 11.39 | 0% | 9.74 | 0% | 11.53 | 0% | 10.71 | 0% | 12.9 | 0% | 13.99 | 0% | 10.63 | 0% | 11.89 | 0% | 11.33 | 0% | 10.97 | 0% | 11.9 | 0% | 10.61 | 0% | 12.71 | 0% | 11.53 | 0%
Pintura em Madeira | 102214 | PINTURA VERNIZ (INCOLOR) ALQUÍDICO EM MADEIRA, USO INTERNO, 2 DEMÃOS. AF_01/2021 | M2 | 23.34 | 0% | 21.35 | 0% | 22 | 0% | 19.05 | 0% | 24.07 | 0% | 22.62 | 0% | 22.93 | 0% | 24.62 | 0% | 23.2 | 0% | 24.08 | 0% | 23.97 | 0% | 21.05 | 0% | 21.82 | 0% | 22.8 | 0% | 19.48 | 0% | 23.07 | 0% | 21.44 | 0% | 25.81 | 0% | 27.99 | 0% | 21.27 | 0% | 23.79 | 0% | 22.67 | 0% | 21.97 | 0% | 23.8 | 0% | 21.23 | 0% | 25.42 | 0% | 23.08 | 0%
Pintura em Madeira | 102224 | PINTURA VERNIZ (INCOLOR) ALQUÍDICO EM MADEIRA, USO INTERNO, 3 DEMÃOS. AF_01/2021 | M2 | 35.01 | 0% | 32.03 | 0% | 33.01 | 0% | 28.59 | 0% | 36.11 | 0% | 33.93 | 0% | 34.4 | 0% | 36.93 | 0% | 34.8 | 0% | 36.12 | 0% | 35.95 | 0% | 31.57 | 0% | 32.73 | 0% | 34.2 | 0% | 29.23 | 0% | 34.61 | 0% | 32.17 | 0% | 38.72 | 0% | 41.99 | 0% | 31.89 | 0% | 35.69 | 0% | 34.01 | 0% | 32.97 | 0% | 35.69 | 0% | 31.85 | 0% | 38.12 | 0% | 34.63 | 0%
Pintura em Madeira | 102205 | PINTURA VERNIZ (INCOLOR) POLIURETÂNICO (RESINA ALQUÍDICA MODIFICADA) EM MADEIRA, 1 DEMÃO. AF_01/2021 | M2 | 10.64 | 0% | 9.5 | 0% | 10.07 | 0% | 8.7 | 0% | 11.02 | 0% | 10.21 | 0% | 10.56 | 0% | 11.28 | 0% | 10.61 | 0% | 10.9 | 0% | 10.83 | 0% | 9.46 | 0% | 9.77 | 0% | 10.38 | 0% | 8.8 | 0% | 10.4 | 0% | 9.64 | 0% | 11.89 | 0% | 12.82 | 0% | 9.64 | 0% | 10.79 | 0% | 10.42 | 0% | 9.9 | 0% | 10.9 | 0% | 9.51 | 0% | 11.64 | 0% | 10.45 | 0%
Pintura em Madeira | 102215 | PINTURA VERNIZ (INCOLOR) POLIURETÂNICO (RESINA ALQUÍDICA MODIFICADA) EM MADEIRA, 2 DEMÃOS. AF_01/2021 | M2 | 21.28 | 0% | 19.02 | 0% | 20.15 | 0% | 17.42 | 0% | 22.07 | 0% | 20.45 | 0% | 21.13 | 0% | 22.58 | 0% | 21.23 | 0% | 21.82 | 0% | 21.66 | 0% | 18.92 | 0% | 19.55 | 0% | 20.78 | 0% | 17.62 | 0% | 20.81 | 0% | 19.3 | 0% | 23.79 | 0% | 25.66 | 0% | 19.3 | 0% | 21.59 | 0% | 20.86 | 0% | 19.83 | 0% | 21.82 | 0% | 19.03 | 0% | 23.31 | 0% | 20.94 | 0%
Pintura em Madeira | 102225 | PINTURA VERNIZ (INCOLOR) POLIURETÂNICO (RESINA ALQUÍDICA MODIFICADA) EM MADEIRA, 3 DEMÃOS. AF_01/2021 | M2 | 31.92 | 0% | 28.52 | 0% | 30.22 | 0% | 26.15 | 0% | 33.1 | 0% | 30.68 | 0% | 31.69 | 0% | 33.87 | 0% | 31.84 | 0% | 32.72 | 0% | 32.5 | 0% | 28.38 | 0% | 29.32 | 0% | 31.17 | 0% | 26.44 | 0% | 31.21 | 0% | 28.96 | 0% | 35.68 | 0% | 38.49 | 0% | 28.95 | 0% | 32.41 | 0% | 31.29 | 0% | 29.73 | 0% | 32.72 | 0% | 28.56 | 0% | 34.95 | 0% | 31.4 | 0%
Pintura em Madeira | 102206 | PINTURA VERNIZ (INCOLOR) POLIURETÂNICO (RESINA POLIURETÂNICA) EM MADEIRA, 1 DEMÃO. AF_01/2021 | M2 | 0 |  | 0 |  | 0 |  | 0 |  | 0 |  | 0 |  | 0 |  | 0 |  | 0 |  | 0 |  | 0 |  | 0 |  | 0 |  | 0 |  | 0 |  | 0 |  | 0 |  | 0 |  | 0 |  | 0 |  | 0 |  | 0 |  | 0 |  | 0 |  | 0 |  | 0 |  | 0
Pintura em Madeira | 102216 | PINTURA VERNIZ (INCOLOR) POLIURETÂNICO (RESINA POLIURETÂNICA) EM MADEIRA, 2 DEMÃOS. AF_01/2021 | M2 | 0 |  | 0 |  | 0 |  | 0 |  | 0 |  | 0 |  | 0 |  | 0 |  | 0 |  | 0 |  | 0 |  | 0 |  | 0 |  | 0 |  | 0 |  | 0 |  | 0 |  | 0 |  | 0 |  | 0 |  | 0 |  | 0 |  | 0 |  | 0 |  | 0 |  | 0 |  | 0
Pintura em Madeira | 102226 | PINTURA VERNIZ (INCOLOR) POLIURETÂNICO (RESINA POLIURETÂNICA) EM MADEIRA, 3 DEMÃOS. AF_01/2021 | M2 | 0 |  | 0 |  | 0 |  | 0 |  | 0 |  | 0 |  | 0 |  | 0 |  | 0 |  | 0 |  | 0 |  | 0 |  | 0 |  | 0 |  | 0 |  | 0 |  | 0 |  | 0 |  | 0 |  | 0 |  | 0 |  | 0 |  | 0 |  | 0 |  | 0 |  | 0 |  | 0
Pintura em Superfícies Metálicas | 100718 | COLOCAÇÃO DE FITA PROTETORA PARA PINTURA. AF_01/2020 | M | 1.62 | 0% | 1.32 | 0% | 1.5 | 0% | 1.37 | 0% | 1.66 | 0% | 1.46 | 0% | 1.69 | 0% | 1.73 | 0% | 1.62 | 0% | 1.61 | 0% | 1.66 | 0% | 1.5 | 0% | 1.45 | 0% | 1.58 | 0% | 1.29 | 0% | 1.51 | 0% | 1.45 | 0% | 1.81 | 0% | 1.92 | 0% | 1.44 | 0% | 1.63 | 0% | 1.6 | 0% | 1.49 | 0% | 1.69 | 0% | 1.39 | 0% | 1.81 | 0% | 1.6 | 0%
Pintura em Superfícies Metálicas | 100716 | JATEAMENTO ABRASIVO COM GRANALHA DE AÇO EM PERFIL METÁLICO EM FÁBRICA. AF_01/2020 | M2 | 25.2 | 78.53% | 23.89 | 82.84% | 25.52 | 77.55% | 23.76 | 83.29% | 25.68 | 77.06% | 24.94 | 79.35% | 24.55 | 80.61% | 24.81 | 79.77% | 24.77 | 79.9% | 24.6 | 80.45% | 24.91 | 79.45% | 24.26 | 81.57% | 23.77 | 83.26% | 24.64 | 80.32% | 23.95 | 82.63% | 24.37 | 81.21% | 24.5 | 80.78% | 25.52 | 77.55% | 26.01 | 76.09% | 25.46 | 77.73% | 24.82 | 79.73% | 24.77 | 79.9% | 25.44 | 77.79% | 24.66 | 80.25% | 24.46 | 80.91% | 25.19 | 0% | 24.1 | 82.12%
Pintura em Superfícies Metálicas | 100717 | LIXAMENTO MANUAL EM SUPERFÍCIES METÁLICAS EM OBRA. AF_01/2020 | M2 | 11.11 | 0% | 8.88 | 0% | 10.61 | 0% | 9.08 | 0% | 11.34 | 0% | 9.89 | 0% | 11.39 | 0% | 12.3 | 0% | 10.87 | 0% | 10.68 | 0% | 10.95 | 0% | 9.27 | 0% | 9.46 | 0% | 10.49 | 0% | 8.69 | 0% | 10.19 | 0% | 9.47 | 0% | 12.89 | 0% | 13.25 | 0% | 9.5 | 0% | 10.96 | 0% | 11.24 | 0% | 10.24 | 0% | 11.7 | 0% | 9.15 | 0% | 12.31 | 0% | 10.92 | 0%
Pintura em Superfícies Metálicas | 100754 | PINTURA COM TINTA ACRÍLICA DE ACABAMENTO APLICADA A ROLO OU PINCEL SOBRE SUPERFÍCIES METÁLICAS (EXCETO PERFIL) EXECUTADO EM OBRA (02 DEMÃOS). AF_01/2020 | M2 | 33.29 | 0% | 28.02 | 0% | 31.99 | 0% | 27.7 | 0% | 35.61 | 0% | 31.3 | 0% | 35.14 | 0% | 36.55 | 0% | 34.11 | 0% | 32.68 | 0% | 33.99 | 0% | 28.2 | 0% | 28.6 | 0% | 32.97 | 0% | 27.16 | 0% | 32.72 | 0% | 29.69 | 0% | 38.49 | 0% | 41.42 | 0% | 30.19 | 0% | 33.17 | 0% | 33.75 | 0% | 30.47 | 0% | 34.97 | 0% | 28.83 | 0% | 37.75 | 0% | 31.97 | 0%
Pintura em Superfícies Metálicas | 100736 | PINTURA COM TINTA ACRÍLICA DE ACABAMENTO APLICADA A ROLO OU PINCEL SOBRE SUPERFÍCIES METÁLICAS (EXCETO PERFIL) EXECUTADO EM OBRA (POR DEMÃO). AF_01/2020 | M2 | 16.64 | 0% | 14.01 | 0% | 15.99 | 0% | 13.84 | 0% | 17.79 | 0% | 15.64 | 0% | 17.57 | 0% | 18.27 | 0% | 17.05 | 0% | 16.33 | 0% | 16.99 | 0% | 14.09 | 0% | 14.29 | 0% | 16.48 | 0% | 13.58 | 0% | 16.35 | 0% | 14.84 | 0% | 19.24 | 0% | 20.71 | 0% | 15.09 | 0% | 16.58 | 0% | 16.87 | 0% | 15.23 | 0% | 17.47 | 0% | 14.41 | 0% | 18.87 | 0% | 15.98 | 0%
Pintura em Superfícies Metálicas | 100753 | PINTURA COM TINTA ACRÍLICA DE ACABAMENTO PULVERIZADA SOBRE SUPERFÍCIES METÁLICAS (EXCETO PERFIL) EXECUTADO EM OBRA (02 DEMÃOS). AF_01/2020_PE | M2 | 24.48 | 0% | 21.45 | 0% | 23.51 | 0% | 20.31 | 0% | 26.59 | 0% | 23.39 | 0% | 26.5 | 0% | 27.41 | 0% | 25.41 | 0% | 23.92 | 0% | 25.9 | 0% | 21.35 | 0% | 21.47 | 0% | 24.72 | 0% | 20.45 | 0% | 25.01 | 0% | 22.36 | 0% | 28.38 | 0% | 31.04 | 0% | 22.58 | 0% | 24.52 | 0% | 24.67 | 0% | 23.01 | 0% | 25.9 | 0% | 21.87 | 0% | 28.25 | 0% | 23.61 | 0%
Pintura em Superfícies Metálicas | 100735 | PINTURA COM TINTA ACRÍLICA DE ACABAMENTO PULVERIZADA SOBRE SUPERFÍCIES METÁLICAS (EXCETO PERFIL) EXECUTADO EM OBRA (POR DEMÃO). AF_01/2020_PE | M2 | 12.23 | 0% | 10.72 | 0% | 11.75 | 0% | 10.15 | 0% | 13.29 | 0% | 11.69 | 0% | 13.25 | 0% | 13.7 | 0% | 12.7 | 0% | 11.96 | 0% | 12.94 | 0% | 10.67 | 0% | 10.73 | 0% | 12.36 | 0% | 10.22 | 0% | 12.5 | 0% | 11.17 | 0% | 14.19 | 0% | 15.51 | 0% | 11.28 | 0% | 12.26 | 0% | 12.32 | 0% | 11.5 | 0% | 12.94 | 0% | 10.93 | 0% | 14.12 | 0% | 11.8 | 0%
Pintura em Superfícies Metálicas | 100734 | PINTURA COM TINTA ACRÍLICA DE FUNDO APLICADA A ROLO OU PINCEL SOBRE SUPERFÍCIES METÁLICAS (EXCETO PERFIL) EXECUTADO EM OBRA (POR DEMÃO). AF_01/2020 | M2 | 18.26 | 0% | 14.64 | 0% | 16.71 | 0% | 14.21 | 0% | 18.86 | 0% | 17.27 | 0% | 19.17 | 0% | 19.95 | 0% | 18.62 | 0% | 16.89 | 0% | 18.37 | 0% | 15.07 | 0% | 14.73 | 0% | 17.74 | 0% | 14.61 | 0% | 17.25 | 0% | 16.28 | 0% | 19.98 | 0% | 22.26 | 0% | 15.33 | 0% | 17.18 | 0% | 17.63 | 0% | 15.81 | 0% | 18.11 | 0% | 14.58 | 0% | 20.25 | 0% | 18.01 | 0%
Pintura em Superfícies Metálicas | 100733 | PINTURA COM TINTA ACRÍLICA DE FUNDO PULVERIZADA SOBRE SUPERFÍCIES METÁLICAS (EXCETO PERFIL) EXECUTADO EM OBRA (POR DEMÃO). AF_01/2020_PE | M2 | 14.25 | 0% | 11.37 | 0% | 12.55 | 0% | 10.51 | 0% | 14.51 | 0% | 13.7 | 0% | 15.18 | 0% | 15.73 | 0% | 14.61 | 0% | 12.55 | 0% | 14.56 | 0% | 11.8 | 0% | 11.15 | 0% | 13.85 | 0% | 11.44 | 0% | 13.48 | 0% | 12.91 | 0% | 14.98 | 0% | 17.35 | 0% | 11.43 | 0% | 12.89 | 0% | 13.18 | 0% | 12.09 | 0% | 13.61 | 0% | 10.97 | 0% | 15.76 | 0% | 14.35 | 0%
Pintura em Superfícies Metálicas | 100740 | PINTURA COM TINTA ALQUÍDICA DE ACABAMENTO (ESMALTE SINTÉTICO ACETINADO) APLICADA A ROLO OU PINCEL SOBRE PERFIL METÁLICO EXECUTADO EM FÁBRICA (POR DEMÃO). AF_01/2020 | M2 | 11.87 | 0% | 11.44 | 0% | 11.35 | 0% | 9.79 | 0% | 13.3 | 0% | 11.78 | 0% | 13.53 | 0% | 13.81 | 0% | 12.67 | 0% | 11.44 | 0% | 13.63 | 0% | 11.02 | 0% | 10.92 | 0% | 12.52 | 0% | 10.47 | 0% | 13.3 | 0% | 11.53 | 0% | 13.75 | 0% | 15.63 | 0% | 11.4 | 0% | 12.03 | 0% | 11.77 | 0% | 11.89 | 0% | 12.72 | 0% | 11.45 | 0% | 14.2 | 0% | 11.54 | 0%
Pintura em Superfícies Metálicas | 100758 | PINTURA COM TINTA ALQUÍDICA DE ACABAMENTO (ESMALTE SINTÉTICO ACETINADO) APLICADA A ROLO OU PINCEL SOBRE SUPERFÍCIES METÁLICAS (EXCETO PERFIL) EXECUTADO EM OBRA (02 DEMÃOS). AF_01/2020 | M2 | 54.95 | 0% | 48.15 | 0% | 52.74 | 0% | 45.63 | 0% | 59.49 | 0% | 52.46 | 0% | 59.19 | 0% | 61.26 | 0% | 56.92 | 0% | 53.67 | 0% | 58.05 | 0% | 47.76 | 0% | 48.13 | 0% | 55.37 | 0% | 45.83 | 0% | 56.14 | 0% | 50.27 | 0% | 63.49 | 0% | 69.39 | 0% | 50.67 | 0% | 55 | 0% | 55.35 | 0% | 51.62 | 0% | 58.01 | 0% | 49.14 | 0% | 63.2 | 0% | 52.95 | 0%
Pintura em Superfícies Metálicas | 100742 | PINTURA COM TINTA ALQUÍDICA DE ACABAMENTO (ESMALTE SINTÉTICO ACETINADO) APLICADA A ROLO OU PINCEL SOBRE SUPERFÍCIES METÁLICAS (EXCETO PERFIL) EXECUTADO EM OBRA (POR DEMÃO). AF_01/2020 | M2 | 27.45 | 0% | 24.07 | 0% | 26.35 | 0% | 22.8 | 0% | 29.72 | 0% | 26.22 | 0% | 29.58 | 0% | 30.62 | 0% | 28.45 | 0% | 26.82 | 0% | 29.01 | 0% | 23.87 | 0% | 24.06 | 0% | 27.68 | 0% | 22.9 | 0% | 28.06 | 0% | 25.13 | 0% | 31.73 | 0% | 34.67 | 0% | 25.33 | 0% | 27.48 | 0% | 27.67 | 0% | 25.8 | 0% | 28.98 | 0% | 24.56 | 0% | 31.59 | 0% | 26.46 | 0%
Pintura em Superfícies Metálicas | 100739 | PINTURA COM TINTA ALQUÍDICA DE ACABAMENTO (ESMALTE SINTÉTICO ACETINADO) PULVERIZADA SOBRE PERFIL METÁLICO EXECUTADO EM FÁBRICA (POR DEMÃO). AF_01/2020_PE | M2 | 10.43 | 0% | 11.62 | 0% | 9.87 | 0% | 8.58 | 0% | 12.05 | 0% | 10.97 | 0% | 12.54 | 0% | 12.63 | 0% | 11.53 | 0% | 9.78 | 0% | 13.45 | 0% | 10.51 | 0% | 10.29 | 0% | 11.63 | 0% | 9.89 | 0% | 13.42 | 0% | 11.26 | 0% | 11.78 | 0% | 14.25 | 0% | 10.66 | 0% | 10.73 | 0% | 10.04 | 0% | 11.47 | 0% | 11.27 | 0% | 11.35 | 0% | 12.95 | 0% | 10.25 | 0%
Pintura em Superfícies Metálicas | 100757 | PINTURA COM TINTA ALQUÍDICA DE ACABAMENTO (ESMALTE SINTÉTICO ACETINADO) PULVERIZADA SOBRE SUPERFÍCIES METÁLICAS (EXCETO PERFIL) EXECUTADO EM OBRA (02 DEMÃOS). AF_01/2020_PE | M2 | 52.85 | 0% | 49.44 | 0% | 50.5 | 0% | 43.83 | 0% | 57.91 | 0% | 51.68 | 0% | 58.21 | 0% | 59.85 | 0% | 55.54 | 0% | 51.08 | 0% | 58.78 | 0% | 47.55 | 0% | 47.66 | 0% | 54.5 | 0% | 45.46 | 0% | 57.47 | 0% | 50.64 | 0% | 60.45 | 0% | 67.74 | 0% | 50 | 0% | 53.18 | 0% | 52.67 | 0% | 51.71 | 0% | 55.96 | 0% | 49.88 | 0% | 61.73 | 0% | 51.13 | 0%
Pintura em Superfícies Metálicas | 100741 | PINTURA COM TINTA ALQUÍDICA DE ACABAMENTO (ESMALTE SINTÉTICO ACETINADO) PULVERIZADA SOBRE SUPERFÍCIES METÁLICAS (EXCETO PERFIL) EXECUTADO EM OBRA (POR DEMÃO). AF_01/2020_PE | M2 | 26.42 | 0% | 24.71 | 0% | 25.25 | 0% | 21.9 | 0% | 28.95 | 0% | 25.83 | 0% | 29.09 | 0% | 29.92 | 0% | 27.76 | 0% | 25.54 | 0% | 29.39 | 0% | 23.76 | 0% | 23.82 | 0% | 27.24 | 0% | 22.73 | 0% | 28.73 | 0% | 25.31 | 0% | 30.22 | 0% | 33.86 | 0% | 24.99 | 0% | 26.59 | 0% | 26.33 | 0% | 25.85 | 0% | 27.98 | 0% | 24.93 | 0% | 30.87 | 0% | 25.56 | 0%
Pintura em Superfícies Metálicas | 100744 | PINTURA COM TINTA ALQUÍDICA DE ACABAMENTO (ESMALTE SINTÉTICO BRILHANTE) APLICADA A ROLO OU PINCEL SOBRE PERFIL METÁLICO EXECUTADO EM FÁBRICA (POR DEMÃO). AF_01/2020 | M2 | 11.73 | 0% | 11.27 | 0% | 11.22 | 0% | 9.68 | 0% | 13.13 | 0% | 11.62 | 0% | 13.34 | 0% | 13.62 | 0% | 12.51 | 0% | 11.31 | 0% | 13.43 | 0% | 10.87 | 0% | 10.77 | 0% | 12.35 | 0% | 10.33 | 0% | 13.1 | 0% | 11.37 | 0% | 13.58 | 0% | 15.42 | 0% | 11.25 | 0% | 11.89 | 0% | 11.63 | 0% | 11.72 | 0% | 12.56 | 0% | 11.29 | 0% | 14.01 | 0% | 11.4 | 0%
Pintura em Superfícies Metálicas | 100760 | PINTURA COM TINTA ALQUÍDICA DE ACABAMENTO (ESMALTE SINTÉTICO BRILHANTE) APLICADA A ROLO OU PINCEL SOBRE SUPERFÍCIES METÁLICAS (EXCETO PERFIL) EXECUTADO EM OBRA (02 DEMÃOS). AF_01/2020 | M2 | 54.66 | 0% | 47.8 | 0% | 52.46 | 0% | 45.4 | 0% | 59.13 | 0% | 52.15 | 0% | 58.8 | 0% | 60.88 | 0% | 56.59 | 0% | 53.4 | 0% | 57.64 | 0% | 47.44 | 0% | 47.83 | 0% | 55.02 | 0% | 45.53 | 0% | 55.74 | 0% | 49.95 | 0% | 63.15 | 0% | 68.96 | 0% | 50.36 | 0% | 54.69 | 0% | 55.08 | 0% | 51.28 | 0% | 57.68 | 0% | 48.81 | 0% | 62.81 | 0% | 52.67 | 0%
Pintura em Superfícies Metálicas | 100746 | PINTURA COM TINTA ALQUÍDICA DE ACABAMENTO (ESMALTE SINTÉTICO BRILHANTE) APLICADA A ROLO OU PINCEL SOBRE SUPERFÍCIES METÁLICAS (EXCETO PERFIL) EXECUTADO EM OBRA (POR DEMÃO). AF_01/2020 | M2 | 27.31 | 0% | 23.89 | 0% | 26.21 | 0% | 22.69 | 0% | 29.54 | 0% | 26.06 | 0% | 29.39 | 0% | 30.43 | 0% | 28.28 | 0% | 26.69 | 0% | 28.81 | 0% | 23.71 | 0% | 23.91 | 0% | 27.51 | 0% | 22.75 | 0% | 27.85 | 0% | 24.97 | 0% | 31.56 | 0% | 34.46 | 0% | 25.17 | 0% | 27.33 | 0% | 27.54 | 0% | 25.63 | 0% | 28.82 | 0% | 24.4 | 0% | 31.4 | 0% | 26.31 | 0%
Pintura em Superfícies Metálicas | 100743 | PINTURA COM TINTA ALQUÍDICA DE ACABAMENTO (ESMALTE SINTÉTICO BRILHANTE) PULVERIZADA SOBRE PERFIL METÁLICO EXECUTADO EM FÁBRICA (POR DEMÃO). AF_01/2020_PE | M2 | 10.21 | 0% | 11.36 | 0% | 9.66 | 0% | 8.4 | 0% | 11.77 | 0% | 10.73 | 0% | 12.24 | 0% | 12.34 | 0% | 11.27 | 0% | 9.58 | 0% | 13.14 | 0% | 10.26 | 0% | 10.06 | 0% | 11.37 | 0% | 9.67 | 0% | 13.12 | 0% | 11.02 | 0% | 11.52 | 0% | 13.92 | 0% | 10.42 | 0% | 10.49 | 0% | 9.83 | 0% | 11.21 | 0% | 11.02 | 0% | 11.1 | 0% | 12.66 | 0% | 10.03 | 0%
Pintura em Superfícies Metálicas | 100759 | PINTURA COM TINTA ALQUÍDICA DE ACABAMENTO (ESMALTE SINTÉTICO BRILHANTE) PULVERIZADA SOBRE SUPERFÍCIES METÁLICAS (EXCETO PERFIL) EXECUTADO EM OBRA (02 DEMÃOS). AF_01/2020_PE | M2 | 52.38 | 0% | 48.88 | 0% | 50.06 | 0% | 43.46 | 0% | 57.33 | 0% | 51.16 | 0% | 57.58 | 0% | 59.23 | 0% | 55 | 0% | 50.64 | 0% | 58.11 | 0% | 47.02 | 0% | 47.17 | 0% | 53.94 | 0% | 44.98 | 0% | 56.82 | 0% | 50.12 | 0% | 59.9 | 0% | 67.04 | 0% | 49.5 | 0% | 52.69 | 0% | 52.23 | 0% | 51.16 | 0% | 55.43 | 0% | 49.35 | 0% | 61.1 | 0% | 50.67 | 0%
Pintura em Superfícies Metálicas | 100745 | PINTURA COM TINTA ALQUÍDICA DE ACABAMENTO (ESMALTE SINTÉTICO BRILHANTE) PULVERIZADA SOBRE SUPERFÍCIES METÁLICAS (EXCETO PERFIL) EXECUTADO EM OBRA (POR DEMÃO). AF_01/2020_PE | M2 | 26.19 | 0% | 24.43 | 0% | 25.03 | 0% | 21.72 | 0% | 28.66 | 0% | 25.57 | 0% | 28.78 | 0% | 29.61 | 0% | 27.49 | 0% | 25.32 | 0% | 29.05 | 0% | 23.5 | 0% | 23.58 | 0% | 26.96 | 0% | 22.49 | 0% | 28.4 | 0% | 25.05 | 0% | 29.94 | 0% | 33.51 | 0% | 24.74 | 0% | 26.35 | 0% | 26.11 | 0% | 25.58 | 0% | 27.71 | 0% | 24.67 | 0% | 30.55 | 0% | 25.33 | 0%
Pintura em Superfícies Metálicas | 100748 | PINTURA COM TINTA ALQUÍDICA DE ACABAMENTO (ESMALTE SINTÉTICO FOSCO) APLICADA A ROLO OU PINCEL SOBRE PERFIL METÁLICO EXECUTADO EM FÁBRICA (POR DEMÃO). AF_01/2020 | M2 | 11.79 | 0% | 11.34 | 0% | 11.27 | 0% | 9.72 | 0% | 13.2 | 0% | 11.69 | 0% | 13.42 | 0% | 13.7 | 0% | 12.57 | 0% | 11.37 | 0% | 13.52 | 0% | 10.93 | 0% | 10.83 | 0% | 12.43 | 0% | 10.39 | 0% | 13.18 | 0% | 11.44 | 0% | 13.65 | 0% | 15.5 | 0% | 11.32 | 0% | 11.95 | 0% | 11.69 | 0% | 11.79 | 0% | 12.62 | 0% | 11.36 | 0% | 14.09 | 0% | 11.46 | 0%
Pintura em Superfícies Metálicas | 100762 | PINTURA COM TINTA ALQUÍDICA DE ACABAMENTO (ESMALTE SINTÉTICO FOSCO) APLICADA A ROLO OU PINCEL SOBRE SUPERFÍCIES METÁLICAS (EXCETO PERFIL) EXECUTADO EM OBRA (02 DEMÃOS). AF_01/2020 | M2 | 54.78 | 0% | 47.95 | 0% | 52.58 | 0% | 45.49 | 0% | 59.28 | 0% | 52.28 | 0% | 58.96 | 0% | 61.04 | 0% | 56.73 | 0% | 53.51 | 0% | 57.81 | 0% | 47.57 | 0% | 47.95 | 0% | 55.17 | 0% | 45.65 | 0% | 55.91 | 0% | 50.09 | 0% | 63.29 | 0% | 69.14 | 0% | 50.49 | 0% | 54.82 | 0% | 55.2 | 0% | 51.43 | 0% | 57.82 | 0% | 48.95 | 0% | 62.97 | 0% | 52.79 | 0%
Pintura em Superfícies Metálicas | 100750 | PINTURA COM TINTA ALQUÍDICA DE ACABAMENTO (ESMALTE SINTÉTICO FOSCO) APLICADA A ROLO OU PINCEL SOBRE SUPERFÍCIES METÁLICAS (EXCETO PERFIL) EXECUTADO EM OBRA (POR DEMÃO). AF_01/2020 | M2 | 27.37 | 0% | 23.97 | 0% | 26.27 | 0% | 22.73 | 0% | 29.62 | 0% | 26.13 | 0% | 29.47 | 0% | 30.51 | 0% | 28.35 | 0% | 26.74 | 0% | 28.89 | 0% | 23.78 | 0% | 23.97 | 0% | 27.58 | 0% | 22.81 | 0% | 27.94 | 0% | 25.03 | 0% | 31.64 | 0% | 34.55 | 0% | 25.24 | 0% | 27.4 | 0% | 27.59 | 0% | 25.7 | 0% | 28.89 | 0% | 24.46 | 0% | 31.48 | 0% | 26.37 | 0%
Pintura em Superfícies Metálicas | 100747 | PINTURA COM TINTA ALQUÍDICA DE ACABAMENTO (ESMALTE SINTÉTICO FOSCO) PULVERIZADA SOBRE PERFIL METÁLICO EXECUTADO EM FÁBRICA (POR DEMÃO). AF_01/2020_PE | M2 | 10.3 | 0% | 11.47 | 0% | 9.75 | 0% | 8.47 | 0% | 11.89 | 0% | 10.83 | 0% | 12.37 | 0% | 12.46 | 0% | 11.38 | 0% | 9.66 | 0% | 13.27 | 0% | 10.37 | 0% | 10.15 | 0% | 11.48 | 0% | 9.76 | 0% | 13.25 | 0% | 11.12 | 0% | 11.63 | 0% | 14.05 | 0% | 10.52 | 0% | 10.59 | 0% | 9.91 | 0% | 11.32 | 0% | 11.12 | 0% | 11.21 | 0% | 12.78 | 0% | 10.12 | 0%
Pintura em Superfícies Metálicas | 100761 | PINTURA COM TINTA ALQUÍDICA DE ACABAMENTO (ESMALTE SINTÉTICO FOSCO) PULVERIZADA SOBRE SUPERFÍCIES METÁLICAS (EXCETO PERFIL) EXECUTADO EM OBRA (02 DEMÃOS). AF_01/2020_PE | M2 | 52.58 | 0% | 49.11 | 0% | 50.24 | 0% | 43.61 | 0% | 57.57 | 0% | 51.38 | 0% | 57.84 | 0% | 59.49 | 0% | 55.22 | 0% | 50.83 | 0% | 58.39 | 0% | 47.24 | 0% | 47.38 | 0% | 54.17 | 0% | 45.18 | 0% | 57.09 | 0% | 50.34 | 0% | 60.13 | 0% | 67.33 | 0% | 49.71 | 0% | 52.89 | 0% | 52.41 | 0% | 51.39 | 0% | 55.65 | 0% | 49.57 | 0% | 61.36 | 0% | 50.86 | 0%
Pintura em Superfícies Metálicas | 100749 | PINTURA COM TINTA ALQUÍDICA DE ACABAMENTO (ESMALTE SINTÉTICO FOSCO) PULVERIZADA SOBRE SUPERFÍCIES METÁLICAS (EXCETO PERFIL) EXECUTADO EM OBRA (POR DEMÃO). AF_01/2020_PE | M2 | 26.29 | 0% | 24.54 | 0% | 25.12 | 0% | 21.79 | 0% | 28.78 | 0% | 25.68 | 0% | 28.91 | 0% | 29.74 | 0% | 27.6 | 0% | 25.41 | 0% | 29.19 | 0% | 23.61 | 0% | 23.68 | 0% | 27.08 | 0% | 22.59 | 0% | 28.54 | 0% | 25.16 | 0% | 30.06 | 0% | 33.66 | 0% | 24.84 | 0% | 26.45 | 0% | 26.2 | 0% | 25.69 | 0% | 27.82 | 0% | 24.78 | 0% | 30.68 | 0% | 25.42 | 0%
Pintura em Superfícies Metálicas | 100720 | PINTURA COM TINTA ALQUÍDICA DE FUNDO (TIPO ZARCÃO) APLICADA A ROLO OU PINCEL SOBRE PERFIL METÁLICO EXECUTADO EM FÁBRICA (POR DEMÃO). AF_01/2020 | M2 | 11.35 | 0% | 10.83 | 0% | 10.86 | 0% | 9.37 | 0% | 12.67 | 0% | 11.22 | 0% | 12.85 | 0% | 13.14 | 0% | 12.07 | 0% | 10.96 | 0% | 12.91 | 0% | 10.47 | 0% | 10.38 | 0% | 11.92 | 0% | 9.95 | 0% | 12.59 | 0% | 10.94 | 0% | 13.15 | 0% | 14.88 | 0% | 10.86 | 0% | 11.5 | 0% | 11.28 | 0% | 11.29 | 0% | 12.14 | 0% | 10.85 | 0% | 13.51 | 0% | 11.03 | 0%
Pintura em Superfícies Metálicas | 100722 | PINTURA COM TINTA ALQUÍDICA DE FUNDO (TIPO ZARCÃO) APLICADA A ROLO OU PINCEL SOBRE SUPERFÍCIES METÁLICAS (EXCETO PERFIL) EXECUTADO EM OBRA (POR DEMÃO). AF_01/2020 | M2 | 26.96 | 0% | 23.48 | 0% | 25.89 | 0% | 22.4 | 0% | 29.13 | 0% | 25.68 | 0% | 28.94 | 0% | 29.98 | 0% | 27.89 | 0% | 26.37 | 0% | 28.32 | 0% | 23.34 | 0% | 23.54 | 0% | 27.1 | 0% | 22.4 | 0% | 27.37 | 0% | 24.57 | 0% | 31.16 | 0% | 33.96 | 0% | 24.8 | 0% | 26.97 | 0% | 27.21 | 0% | 25.23 | 0% | 28.44 | 0% | 23.99 | 0% | 30.94 | 0% | 25.97 | 0%
Pintura em Superfícies Metálicas | 100719 | PINTURA COM TINTA ALQUÍDICA DE FUNDO (TIPO ZARCÃO) PULVERIZADA SOBRE PERFIL METÁLICO EXECUTADO EM FÁBRICA (POR DEMÃO). AF_01/2020_PE | M2 | 10.58 | 0% | 11.8 | 0% | 10.01 | 0% | 8.69 | 0% | 12.24 | 0% | 11.12 | 0% | 12.75 | 0% | 12.83 | 0% | 11.69 | 0% | 9.92 | 0% | 13.66 | 0% | 10.68 | 0% | 10.45 | 0% | 11.82 | 0% | 10.05 | 0% | 13.63 | 0% | 11.42 | 0% | 11.96 | 0% | 14.48 | 0% | 10.82 | 0% | 10.87 | 0% | 10.17 | 0% | 11.65 | 0% | 11.44 | 0% | 11.53 | 0% | 13.16 | 0% | 10.4 | 0%
Pintura em Superfícies Metálicas | 100721 | PINTURA COM TINTA ALQUÍDICA DE FUNDO (TIPO ZARCÃO) PULVERIZADA SOBRE SUPERFÍCIES METÁLICAS (EXCETO PERFIL) EXECUTADO EM OBRA (POR DEMÃO). AF_01/2020_PE | M2 | 26.75 | 0% | 25.12 | 0% | 25.57 | 0% | 22.17 | 0% | 29.36 | 0% | 26.2 | 0% | 29.54 | 0% | 30.37 | 0% | 28.15 | 0% | 25.85 | 0% | 29.86 | 0% | 24.13 | 0% | 24.18 | 0% | 27.64 | 0% | 23.07 | 0% | 29.19 | 0% | 25.69 | 0% | 30.62 | 0% | 34.35 | 0% | 25.35 | 0% | 26.95 | 0% | 26.65 | 0% | 26.25 | 0% | 28.36 | 0% | 25.32 | 0% | 31.31 | 0% | 25.9 | 0%
Pintura em Superfícies Metálicas | 100724 | PINTURA COM TINTA ALQUÍDICA DE FUNDO E ACABAMENTO (ESMALTE SINTÉTICO GRAFITE) APLICADA A ROLO OU PINCEL SOBRE PERFIL METÁLICO EXECUTADO EM FÁBRICA (POR DEMÃO). AF_01/2020 | M2 | 14.28 | 0% | 14.36 | 0% | 13.64 | 0% | 11.75 | 0% | 16.27 | 0% | 14.44 | 0% | 16.71 | 0% | 16.96 | 0% | 15.45 | 0% | 13.69 | 0% | 17.02 | 0% | 13.68 | 0% | 13.45 | 0% | 15.39 | 0% | 12.93 | 0% | 16.66 | 0% | 14.25 | 0% | 16.57 | 0% | 19.17 | 0% | 13.98 | 0% | 14.57 | 0% | 14.05 | 0% | 14.73 | 0% | 15.41 | 0% | 14.24 | 0% | 17.39 | 0% | 13.96 | 0%
Pintura em Superfícies Metálicas | 100726 | PINTURA COM TINTA ALQUÍDICA DE FUNDO E ACABAMENTO (ESMALTE SINTÉTICO GRAFITE) APLICADA A ROLO OU PINCEL SOBRE SUPERFÍCIES METÁLICAS (EXCETO PERFIL) EXECUTADO EM OBRA (POR DEMÃO). AF_01/2020 | M2 | 29.81 | 0% | 26.91 | 0% | 28.59 | 0% | 24.7 | 0% | 32.61 | 0% | 28.8 | 0% | 32.68 | 0% | 33.68 | 0% | 31.16 | 0% | 29.01 | 0% | 32.31 | 0% | 26.45 | 0% | 26.51 | 0% | 30.47 | 0% | 25.29 | 0% | 31.33 | 0% | 27.77 | 0% | 34.48 | 0% | 38.13 | 0% | 27.83 | 0% | 29.95 | 0% | 29.89 | 0% | 28.56 | 0% | 31.62 | 0% | 27.28 | 0% | 34.71 | 0% | 28.81 | 0%
Pintura em Superfícies Metálicas | 100723 | PINTURA COM TINTA ALQUÍDICA DE FUNDO E ACABAMENTO (ESMALTE SINTÉTICO GRAFITE) PULVERIZADA SOBRE PERFIL METÁLICO EXECUTADO EM FÁBRICA (POR DEMÃO). AF_01/2020_PE | M2 | 11.31 | 0% | 12.69 | 0% | 10.71 | 0% | 9.28 | 0% | 13.12 | 0% | 11.94 | 0% | 13.69 | 0% | 13.77 | 0% | 12.54 | 0% | 10.61 | 0% | 14.69 | 0% | 11.47 | 0% | 11.2 | 0% | 12.67 | 0% | 10.79 | 0% | 14.65 | 0% | 12.26 | 0% | 12.81 | 0% | 15.53 | 0% | 11.6 | 0% | 11.65 | 0% | 10.87 | 0% | 12.51 | 0% | 12.26 | 0% | 12.37 | 0% | 14.12 | 0% | 11.13 | 0%
Pintura em Superfícies Metálicas | 100725 | PINTURA COM TINTA ALQUÍDICA DE FUNDO E ACABAMENTO (ESMALTE SINTÉTICO GRAFITE) PULVERIZADA SOBRE SUPERFÍCIES METÁLICAS (EXCETO PERFIL) EXECUTADO EM OBRA (POR DEMÃO). AF_01/2020_PE | M2 | 27 | 0% | 25.4 | 0% | 25.8 | 0% | 22.37 | 0% | 29.66 | 0% | 26.46 | 0% | 29.86 | 0% | 30.68 | 0% | 28.43 | 0% | 26.07 | 0% | 30.19 | 0% | 24.4 | 0% | 24.43 | 0% | 27.93 | 0% | 23.31 | 0% | 29.53 | 0% | 25.95 | 0% | 30.9 | 0% | 34.7 | 0% | 25.6 | 0% | 27.2 | 0% | 26.87 | 0% | 26.53 | 0% | 28.62 | 0% | 25.6 | 0% | 31.63 | 0% | 26.13 | 0%
Pintura em Superfícies Metálicas | 100752 | PINTURA COM TINTA EPOXÍDICA DE ACABAMENTO APLICADA A ROLO OU PINCEL SOBRE PERFIL METÁLICO EXECUTADO EM FÁBRICA (02 DEMÃOS). AF_01/2020 | M2 | 46.3 | 0% | 49.95 | 0% | 44.03 | 0% | 37.98 | 0% | 55.3 | 0% | 48.16 | 0% | 55.81 | 0% | 56.24 | 0% | 51.04 | 0% | 43.82 | 0% | 58.44 | 0% | 46.28 | 0% | 45.14 | 0% | 51.38 | 0% | 43.49 | 0% | 57.77 | 0% | 48.57 | 0% | 53.29 | 0% | 63.52 | 0% | 46.72 | 0% | 47.6 | 0% | 44.9 | 0% | 50.01 | 0% | 50.28 | 0% | 48.72 | 0% | 57.64 | 0% | 45.54 | 0%
Pintura em Superfícies Metálicas | 100730 | PINTURA COM TINTA EPOXÍDICA DE ACABAMENTO APLICADA A ROLO OU PINCEL SOBRE PERFIL METÁLICO EXECUTADO EM FÁBRICA (POR DEMÃO). AF_01/2020 | M2 | 23.15 | 0% | 24.97 | 0% | 22.01 | 0% | 18.99 | 0% | 27.64 | 0% | 24.07 | 0% | 27.9 | 0% | 28.11 | 0% | 25.52 | 0% | 21.9 | 0% | 29.22 | 0% | 23.13 | 0% | 22.56 | 0% | 25.69 | 0% | 21.74 | 0% | 28.88 | 0% | 24.28 | 0% | 26.64 | 0% | 31.76 | 0% | 23.36 | 0% | 23.8 | 0% | 22.45 | 0% | 25.01 | 0% | 25.13 | 0% | 24.36 | 0% | 28.82 | 0% | 22.76 | 0%
Pintura em Superfícies Metálicas | 100751 | PINTURA COM TINTA EPOXÍDICA DE ACABAMENTO PULVERIZADA SOBRE PERFIL METÁLICO EXECUTADO EM FÁBRICA (02 DEMÃOS). AF_01/2020_PE | M2 | 38.22 | 0% | 44.11 | 0% | 36.17 | 0% | 31.26 | 0% | 45.54 | 0% | 40.89 | 0% | 47.43 | 0% | 47.43 | 0% | 42.9 | 0% | 35.68 | 0% | 51 | 0% | 39.78 | 0% | 38.55 | 0% | 43.63 | 0% | 37.23 | 0% | 50.88 | 0% | 42.13 | 0% | 43.56 | 0% | 53.53 | 0% | 39.75 | 0% | 39.59 | 0% | 36.51 | 0% | 43.2 | 0% | 41.74 | 0% | 42.7 | 0% | 48.57 | 0% | 37.79 | 0%
Pintura em Superfícies Metálicas | 100729 | PINTURA COM TINTA EPOXÍDICA DE ACABAMENTO PULVERIZADA SOBRE PERFIL METÁLICO EXECUTADO EM FÁBRICA (POR DEMÃO). AF_01/2020_PE | M2 | 19.11 | 0% | 22.05 | 0% | 18.09 | 0% | 15.63 | 0% | 22.76 | 0% | 20.44 | 0% | 23.72 | 0% | 23.72 | 0% | 21.44 | 0% | 17.84 | 0% | 25.5 | 0% | 19.89 | 0% | 19.27 | 0% | 21.81 | 0% | 18.61 | 0% | 25.44 | 0% | 21.06 | 0% | 21.77 | 0% | 26.76 | 0% | 19.87 | 0% | 19.79 | 0% | 18.25 | 0% | 21.6 | 0% | 20.87 | 0% | 21.35 | 0% | 24.28 | 0% | 18.89 | 0%
Pintura em Superfícies Metálicas | 100728 | PINTURA COM TINTA EPOXÍDICA DE FUNDO APLICADA A ROLO OU PINCEL SOBRE PERFIL METÁLICO EXECUTADO EM FÁBRICA (POR DEMÃO). AF_01/2020 | M2 | 23.38 | 0% | 25.32 | 0% | 22.26 | 0% | 19.14 | 0% | 28.12 | 0% | 24.39 | 0% | 28.51 | 0% | 28.68 | 0% | 25.89 | 0% | 22.14 | 0% | 29.7 | 0% | 23.58 | 0% | 22.89 | 0% | 26.12 | 0% | 22.1 | 0% | 29.29 | 0% | 24.5 | 0% | 27.11 | 0% | 32.39 | 0% | 23.66 | 0% | 24.1 | 0% | 22.65 | 0% | 25.36 | 0% | 25.52 | 0% | 24.64 | 0% | 29.35 | 0% | 23.05 | 0%
Pintura em Superfícies Metálicas | 100732 | PINTURA COM TINTA EPOXÍDICA DE FUNDO E ACABAMENTO APLICADA A ROLO OU PINCEL SOBRE PERFIL METÁLICO EXECUTADO EM FÁBRICA (POR DEMÃO). AF_01/2020 | M2 | 0 |  | 0 |  | 0 |  | 0 |  | 0 |  | 0 |  | 0 |  | 0 |  | 0 |  | 0 |  | 0 |  | 0 |  | 0 |  | 0 |  | 0 |  | 0 |  | 0 |  | 0 |  | 0 |  | 0 |  | 0 |  | 0 |  | 0 |  | 0 |  | 0 |  | 0 |  | 0
Pintura em Superfícies Metálicas | 100731 | PINTURA COM TINTA EPOXÍDICA DE FUNDO E ACABAMENTO PULVERIZADA SOBRE PERFIL METÁLICO EXECUTADO EM FÁBRICA (POR DEMÃO). AF_01/2020 | M2 | 0 |  | 0 |  | 0 |  | 0 |  | 0 |  | 0 |  | 0 |  | 0 |  | 0 |  | 0 |  | 0 |  | 0 |  | 0 |  | 0 |  | 0 |  | 0 |  | 0 |  | 0 |  | 0 |  | 0 |  | 0 |  | 0 |  | 0 |  | 0 |  | 0 |  | 0 |  | 0
Pintura em Superfícies Metálicas | 100727 | PINTURA COM TINTA EPOXÍDICA DE FUNDO PULVERIZADA SOBRE PERFIL METÁLICO EXECUTADO EM FÁBRICA (POR DEMÃO). AF_01/2020_PE | M2 | 24.79 | 0% | 29.03 | 0% | 23.52 | 0% | 20.15 | 0% | 30.1 | 0% | 26.79 | 0% | 31.72 | 0% | 31.58 | 0% | 28.19 | 0% | 23.15 | 0% | 33.73 | 0% | 26.47 | 0% | 25.35 | 0% | 28.84 | 0% | 24.6 | 0% | 33.48 | 0% | 27.38 | 0% | 28.77 | 0% | 35.61 | 0% | 26.02 | 0% | 25.86 | 0% | 23.59 | 0% | 28.41 | 0% | 27.43 | 0% | 27.94 | 0% | 32.21 | 0% | 24.65 | 0%
Pintura em Superfícies Metálicas | 100756 | PINTURA COM TINTA POLIURETÂNICA DE ACABAMENTO APLICADA A ROLO OU PINCEL SOBRE PERFIL METÁLICO EXECUTADO EM FÁBRICA (02 DEMÃOS). AF_01/2020 | M2 | 0 |  | 0 |  | 0 |  | 0 |  | 0 |  | 0 |  | 0 |  | 0 |  | 0 |  | 0 |  | 0 |  | 0 |  | 0 |  | 0 |  | 0 |  | 0 |  | 0 |  | 0 |  | 0 |  | 0 |  | 0 |  | 0 |  | 0 |  | 0 |  | 0 |  | 0 |  | 0
Pintura em Superfícies Metálicas | 100738 | PINTURA COM TINTA POLIURETÂNICA DE ACABAMENTO APLICADA A ROLO OU PINCEL SOBRE PERFIL METÁLICO EXECUTADO EM FÁBRICA (POR DEMÃO). AF_01/2020 | M2 | 0 |  | 0 |  | 0 |  | 0 |  | 0 |  | 0 |  | 0 |  | 0 |  | 0 |  | 0 |  | 0 |  | 0 |  | 0 |  | 0 |  | 0 |  | 0 |  | 0 |  | 0 |  | 0 |  | 0 |  | 0 |  | 0 |  | 0 |  | 0 |  | 0 |  | 0 |  | 0
Pintura em Superfícies Metálicas | 100755 | PINTURA COM TINTA POLIURETÂNICA DE ACABAMENTO PULVERIZADA SOBRE PERFIL METÁLICO EXECUTADO EM FÁBRICA (02 DEMÃOS). AF_01/2020 | M2 | 0 |  | 0 |  | 0 |  | 0 |  | 0 |  | 0 |  | 0 |  | 0 |  | 0 |  | 0 |  | 0 |  | 0 |  | 0 |  | 0 |  | 0 |  | 0 |  | 0 |  | 0 |  | 0 |  | 0 |  | 0 |  | 0 |  | 0 |  | 0 |  | 0 |  | 0 |  | 0
Pintura em Superfícies Metálicas | 100737 | PINTURA COM TINTA POLIURETÂNICA DE ACABAMENTO PULVERIZADA SOBRE PERFIL METÁLICO EXECUTADO EM FÁBRICA (POR DEMÃO). AF_01/2020 | M2 | 0 |  | 0 |  | 0 |  | 0 |  | 0 |  | 0 |  | 0 |  | 0 |  | 0 |  | 0 |  | 0 |  | 0 |  | 0 |  | 0 |  | 0 |  | 0 |  | 0 |  | 0 |  | 0 |  | 0 |  | 0 |  | 0 |  | 0 |  | 0 |  | 0 |  | 0 |  | 0
Pintura para Pisos e para Sinalização Horizontal e Vertical | 102499 | ENCERAMENTO DE PISO EM MADEIRA. AF_05/2021 | M2 | 3.73 | 0% | 3.69 | 0% | 3.58 | 0% | 3.18 | 0% | 3.46 | 0% | 3.63 | 0% | 3.31 | 0% | 3.58 | 0% | 3.51 | 0% | 3.49 | 0% | 3.88 | 0% | 2.99 | 0% | 3.28 | 0% | 3.59 | 0% | 3.02 | 0% | 4.22 | 0% | 3.94 | 0% | 3.65 | 0% | 4.12 | 0% | 3.54 | 0% | 3.81 | 0% | 3.59 | 0% | 3.7 | 0% | 3.56 | 0% | 3.82 | 0% | 4.03 | 0% | 3.39 | 0%
Pintura para Pisos e para Sinalização Horizontal e Vertical | 102505 | PINTURA DE DEMARCAÇÃO DE QUADRA POLIESPORTIVA COM BORRACHA CLORADA, E = 5 CM, APLICAÇÃO MANUAL. AF_05/2021 | M | 11.89 | 0% | 9.72 | 0% | 11.21 | 0% | 9.58 | 0% | 12.18 | 0% | 11.12 | 0% | 12.37 | 0% | 12.91 | 0% | 11.81 | 0% | 11.37 | 0% | 11.81 | 0% | 10.18 | 0% | 10.05 | 0% | 11.71 | 0% | 9.58 | 0% | 11.29 | 0% | 10.6 | 0% | 13.33 | 0% | 14.55 | 0% | 10.37 | 0% | 11.82 | 0% | 11.53 | 0% | 10.69 | 0% | 12.04 | 0% | 9.92 | 0% | 13.58 | 0% | 11.47 | 0%
Pintura para Pisos e para Sinalização Horizontal e Vertical | 102504 | PINTURA DE DEMARCAÇÃO DE QUADRA POLIESPORTIVA COM TINTA ACRÍLICA, E = 5 CM, APLICAÇÃO MANUAL. AF_05/2021 | M | 11.42 | 0% | 9.42 | 0% | 10.98 | 0% | 9.57 | 0% | 11.7 | 0% | 10.49 | 0% | 11.71 | 0% | 12.18 | 0% | 11.23 | 0% | 11.33 | 0% | 11.15 | 0% | 9.75 | 0% | 9.87 | 0% | 11.25 | 0% | 9.18 | 0% | 10.89 | 0% | 10.03 | 0% | 12.94 | 0% | 13.82 | 0% | 10.21 | 0% | 11.61 | 0% | 11.35 | 0% | 10.46 | 0% | 11.71 | 0% | 9.8 | 0% | 12.97 | 0% | 10.88 | 0%
Pintura para Pisos e para Sinalização Horizontal e Vertical | 102506 | PINTURA DE DEMARCAÇÃO DE QUADRA POLIESPORTIVA COM TINTA EPÓXI, E = 5 CM, APLICAÇÃO MANUAL. AF_05/2021 | M | 12.21 | 0% | 10.52 | 0% | 11.77 | 0% | 10.15 | 0% | 12.83 | 0% | 11.51 | 0% | 12.89 | 0% | 13.41 | 0% | 12.25 | 0% | 11.97 | 0% | 12.51 | 0% | 10.74 | 0% | 10.76 | 0% | 12.27 | 0% | 10.07 | 0% | 12.15 | 0% | 11.09 | 0% | 14.02 | 0% | 15.21 | 0% | 11.18 | 0% | 12.49 | 0% | 12.08 | 0% | 11.47 | 0% | 12.74 | 0% | 10.83 | 0% | 14.2 | 0% | 11.65 | 0%
Pintura para Pisos e para Sinalização Horizontal e Vertical | 102500 | PINTURA DE DEMARCAÇÃO DE VAGA COM TINTA ACRÍLICA, E = 10 CM, APLICAÇÃO MANUAL. AF_05/2021 | M | 5.16 | 0% | 4.32 | 0% | 4.78 | 0% | 4.43 | 0% | 5.08 | 0% | 4.57 | 0% | 5.24 | 0% | 5.27 | 0% | 4.98 | 0% | 5.22 | 0% | 5.01 | 0% | 4.53 | 0% | 4.58 | 0% | 5.09 | 0% | 4.13 | 0% | 4.96 | 0% | 4.51 | 0% | 5.46 | 0% | 5.9 | 0% | 4.52 | 0% | 5.17 | 0% | 5.05 | 0% | 4.83 | 0% | 5.09 | 0% | 4.49 | 0% | 5.63 | 0% | 5.02 | 0%
Pintura para Pisos e para Sinalização Horizontal e Vertical | 102502 | PINTURA DE DEMARCAÇÃO DE VAGA COM TINTA ACRÍLICA, E = 10 CM, APLICAÇÃO MECÂNICA COM DEMARCADORA A TRAÇÃO MANUAL. AF_05/2021 | M | 0 |  | 0 |  | 0 |  | 0 |  | 0 |  | 0 |  | 0 |  | 0 |  | 0 |  | 0 |  | 0 |  | 0 |  | 0 |  | 0 |  | 0 |  | 0 |  | 0 |  | 0 |  | 0 |  | 0 |  | 0 |  | 0 |  | 0 |  | 0 |  | 0 |  | 0 |  | 0
Pintura para Pisos e para Sinalização Horizontal e Vertical | 102507 | PINTURA DE DEMARCAÇÃO DE VAGA COM TINTA EPÓXI, E = 10 CM, APLICAÇÃO MANUAL. AF_05/2021 | M | 6.72 | 0% | 6.51 | 0% | 6.35 | 0% | 5.57 | 0% | 7.31 | 0% | 6.58 | 0% | 7.57 | 0% | 7.7 | 0% | 7 | 0% | 6.48 | 0% | 7.7 | 0% | 6.51 | 0% | 6.35 | 0% | 7.09 | 0% | 5.89 | 0% | 7.47 | 0% | 6.61 | 0% | 7.62 | 0% | 8.67 | 0% | 6.44 | 0% | 6.93 | 0% | 6.48 | 0% | 6.83 | 0% | 7.13 | 0% | 6.54 | 0% | 8.07 | 0% | 6.55 | 0%
Pintura para Pisos e para Sinalização Horizontal e Vertical | 102510 | PINTURA DE EIXO VIÁRIO COM TINTA RETRORREFLETIVA A BASE DE RESINA ACRÍLICA COM MICROESFERAS DE VIDRO, E = 10 CM, APLICAÇÃO MECÂNICA COM DEMARCADORA A TRAÇÃO MANUAL. AF_05/2021 | M | 0 |  | 0 |  | 0 |  | 0 |  | 0 |  | 0 |  | 0 |  | 0 |  | 0 |  | 0 |  | 0 |  | 0 |  | 0 |  | 0 |  | 0 |  | 0 |  | 0 |  | 0 |  | 0 |  | 0 |  | 0 |  | 0 |  | 0 |  | 0 |  | 0 |  | 0 |  | 0
Pintura para Pisos e para Sinalização Horizontal e Vertical | 102512 | PINTURA DE EIXO VIÁRIO SOBRE ASFALTO COM TINTA RETRORREFLETIVA A BASE DE RESINA ACRÍLICA COM MICROESFERAS DE VIDRO, E = 10 CM, APLICAÇÃO MECÂNICA COM DEMARCADORA AUTOPROPELIDA. AF_05/2021 | M | 7.15 | 32.03% | 5.9 | 38.81% | 6.78 | 33.78% | 5.99 | 38.23% | 7.22 | 31.72% | 6.76 | 41.72% | 6.89 | 33.24% | 7.31 | 31.33% | 6.42 | 35.67% | 6.08 | 37.66% | 6.8 | 33.68% | 6.23 | 36.76% | 6 | 38.17% | 6.79 | 33.73% | 6.03 | 37.98% | 6.47 | 35.39% | 6.59 | 34.75% | 6.78 | 33.78% | 7.65 | 29.93% | 6.14 | 37.3% | 7 | 32.71% | 6.32 | 36.23% | 6.5 | 35.23% | 6.39 | 35.84% | 5.87 | 39.01% | 7.33 | 0% | 6.93 | 33.04%
Pintura para Pisos e para Sinalização Horizontal e Vertical | 102501 | PINTURA DE FAIXA DE PEDESTRE OU ZEBRADA COM TINTA ACRÍLICA, E = 30 CM, APLICAÇÃO MANUAL. AF_05/2021 | M2 | 29.21 | 0% | 24.71 | 0% | 27.27 | 0% | 25.44 | 0% | 28.36 | 0% | 25.69 | 0% | 29 | 0% | 28.97 | 0% | 28.07 | 0% | 30.07 | 0% | 27.18 | 0% | 23.81 | 0% | 25.12 | 0% | 28.82 | 0% | 23.41 | 0% | 28.71 | 0% | 24.89 | 0% | 29.94 | 0% | 32.71 | 0% | 25.19 | 0% | 28.71 | 0% | 29.16 | 0% | 27.26 | 0% | 27.75 | 0% | 25.55 | 0% | 30.87 | 0% | 28.28 | 0%
Pintura para Pisos e para Sinalização Horizontal e Vertical | 102503 | PINTURA DE FAIXA DE PEDESTRE OU ZEBRADA COM TINTA ACRÍLICA, E = 30 CM, APLICAÇÃO MECÂNICA COM DEMARCADORA A TRAÇÃO MANUAL. AF_05/2021 | M2 | 0 |  | 0 |  | 0 |  | 0 |  | 0 |  | 0 |  | 0 |  | 0 |  | 0 |  | 0 |  | 0 |  | 0 |  | 0 |  | 0 |  | 0 |  | 0 |  | 0 |  | 0 |  | 0 |  | 0 |  | 0 |  | 0 |  | 0 |  | 0 |  | 0 |  | 0 |  | 0
Pintura para Pisos e para Sinalização Horizontal e Vertical | 102508 | PINTURA DE FAIXA DE PEDESTRE OU ZEBRADA COM TINTA EPÓXI, E = 30 CM, APLICAÇÃO MANUAL. AF_05/2021 | M2 | 45.3 | 0% | 47.09 | 0% | 43.37 | 0% | 37.24 | 0% | 51.18 | 0% | 46.31 | 0% | 52.87 | 0% | 53.74 | 0% | 48.72 | 0% | 43.1 | 0% | 54.76 | 0% | 43.96 | 0% | 43.25 | 0% | 49.31 | 0% | 41.5 | 0% | 54.42 | 0% | 46.41 | 0% | 51.92 | 0% | 60.91 | 0% | 44.92 | 0% | 46.73 | 0% | 43.96 | 0% | 47.76 | 0% | 48.6 | 0% | 46.55 | 0% | 55.77 | 0% | 44.03 | 0%
Pintura para Pisos e para Sinalização Horizontal e Vertical | 102511 | PINTURA DE FAIXA DE PEDESTRE OU ZEBRADA COM TINTA RETRORREFLETIVA A BASE DE RESINA ACRÍLICA COM MICROESFERAS DE VIDRO, E = 30 CM, APLICAÇÃO MECÂNICA COM DEMARCADORA A TRAÇÃO MANUAL. AF_05/2021 | M2 | 0 |  | 0 |  | 0 |  | 0 |  | 0 |  | 0 |  | 0 |  | 0 |  | 0 |  | 0 |  | 0 |  | 0 |  | 0 |  | 0 |  | 0 |  | 0 |  | 0 |  | 0 |  | 0 |  | 0 |  | 0 |  | 0 |  | 0 |  | 0 |  | 0 |  | 0 |  | 0
Pintura para Pisos e para Sinalização Horizontal e Vertical | 102509 | PINTURA DE FAIXA DE PEDESTRE OU ZEBRADA TINTA RETRORREFLETIVA A BASE DE RESINA ACRÍLICA COM MICROESFERAS DE VIDRO, E = 30 CM, APLICAÇÃO MANUAL. AF_05/2021 | M2 | 37.44 | 0% | 29.81 | 0% | 31.96 | 0% | 29.97 | 0% | 36.65 | 0% | 36.08 | 14.91% | 38.15 | 0% | 39.24 | 0% | 35.27 | 0% | 29.74 | 0% | 35.49 | 0% | 30.84 | 0% | 30.84 | 0% | 36.23 | 0% | 30.78 | 0% | 34.01 | 0% | 34.75 | 0% | 34.71 | 0% | 42.3 | 0% | 28.16 | 0% | 37.34 | 0% | 31.37 | 0% | 29.65 | 0% | 31.39 | 0% | 27.56 | 0% | 40.04 | 0% | 38.12 | 0%
Pintura para Pisos e para Sinalização Horizontal e Vertical | 102498 | PINTURA DE MEIO-FIO COM TINTA BRANCA A BASE DE CAL (CAIAÇÃO). AF_05/2021 | M | 2 | 0% | 1.51 | 0% | 1.87 | 0% | 1.55 | 0% | 1.97 | 0% | 1.72 | 0% | 1.92 | 0% | 1.97 | 0% | 1.84 | 0% | 1.8 | 0% | 1.78 | 0% | 1.55 | 0% | 1.55 | 0% | 1.94 | 0% | 1.49 | 0% | 1.84 | 0% | 1.62 | 0% | 2.01 | 0% | 2.26 | 0% | 1.61 | 0% | 1.89 | 0% | 1.84 | 0% | 1.65 | 0% | 1.83 | 0% | 1.6 | 0% | 2.02 | 0% | 1.77 | 0%
Pintura para Pisos e para Sinalização Horizontal e Vertical | 102519 | PINTURA DE NÚMEROS E LETRAS PARA SINALIZAÇÃO HORIZONTAL, ALTURA 100 MM, APLICADOR SPRAY E MOLDE PLÁSTICO. AF_05/2021 | UN | 0 |  | 0 |  | 0 |  | 0 |  | 0 |  | 0 |  | 0 |  | 0 |  | 0 |  | 0 |  | 0 |  | 0 |  | 0 |  | 0 |  | 0 |  | 0 |  | 0 |  | 0 |  | 0 |  | 0 |  | 0 |  | 0 |  | 0 |  | 0 |  | 0 |  | 0 |  | 0
Pintura para Pisos e para Sinalização Horizontal e Vertical | 102491 | PINTURA DE PISO COM TINTA ACRÍLICA, APLICAÇÃO MANUAL, 2 DEMÃOS, INCLUSO FUNDO PREPARADOR. AF_05/2021 | M2 | 24.12 | 0% | 20.47 | 0% | 21.78 | 0% | 20.63 | 0% | 22.89 | 0% | 21.16 | 0% | 24.02 | 0% | 23.63 | 0% | 23.15 | 0% | 24.42 | 0% | 22.5 | 0% | 19.61 | 0% | 20.43 | 0% | 23.8 | 0% | 19.37 | 0% | 23.86 | 0% | 20.66 | 0% | 23.42 | 0% | 26.38 | 0% | 20.06 | 0% | 22.97 | 0% | 23.5 | 0% | 22.37 | 0% | 21.95 | 0% | 20.78 | 0% | 24.92 | 0% | 23.83 | 0%
Pintura para Pisos e para Sinalização Horizontal e Vertical | 102492 | PINTURA DE PISO COM TINTA ACRÍLICA, APLICAÇÃO MANUAL, 3 DEMÃOS, INCLUSO FUNDO PREPARADOR. AF_05/2021 | M2 | 30.6 | 0% | 25.98 | 0% | 27.8 | 0% | 26.3 | 0% | 29.13 | 0% | 26.83 | 0% | 30.43 | 0% | 29.98 | 0% | 29.35 | 0% | 31.13 | 0% | 28.49 | 0% | 24.86 | 0% | 25.99 | 0% | 30.18 | 0% | 24.56 | 0% | 30.27 | 0% | 26.16 | 0% | 29.95 | 0% | 33.55 | 0% | 25.63 | 0% | 29.31 | 0% | 29.97 | 0% | 28.44 | 0% | 28.02 | 0% | 26.45 | 0% | 31.69 | 0% | 30.12 | 0%
Pintura para Pisos e para Sinalização Horizontal e Vertical | 102804 | PINTURA DE PISO COM TINTA ACRÍLICA, APLICAÇÃO MECÂNICA, 2 DEMÃOS, INCLUSO FUNDO PREPARADOR. AF_05/2021 | M2 | 0 |  | 0 |  | 0 |  | 0 |  | 0 |  | 0 |  | 0 |  | 0 |  | 0 |  | 0 |  | 0 |  | 0 |  | 0 |  | 0 |  | 0 |  | 0 |  | 0 |  | 0 |  | 0 |  | 0 |  | 0 |  | 0 |  | 0 |  | 0 |  | 0 |  | 0 |  | 0
Pintura para Pisos e para Sinalização Horizontal e Vertical | 102494 | PINTURA DE PISO COM TINTA EPÓXI, APLICAÇÃO MANUAL, 2 DEMÃOS, INCLUSO PRIMER EPÓXI. AF_05/2021 | M2 | 59.93 | 0% | 67.55 | 0% | 57.12 | 0% | 48.85 | 0% | 70.84 | 0% | 63.65 | 0% | 74.74 | 0% | 74.85 | 0% | 66.93 | 0% | 56.35 | 0% | 78.54 | 0% | 62.27 | 0% | 60.04 | 0% | 68.42 | 0% | 58.09 | 0% | 77.95 | 0% | 64.51 | 0% | 69.53 | 0% | 84.59 | 0% | 61.79 | 0% | 62.45 | 0% | 57.34 | 0% | 66.94 | 0% | 65.75 | 0% | 65.59 | 0% | 76.85 | 0% | 59.14 | 0%
Pintura para Pisos e para Sinalização Horizontal e Vertical | 102805 | PINTURA DE PISO COM TINTA EPÓXI, APLICAÇÃO MECÂNICA, 2 DEMÃOS. AF_05/2021 | M2 | 0 |  | 0 |  | 0 |  | 0 |  | 0 |  | 0 |  | 0 |  | 0 |  | 0 |  | 0 |  | 0 |  | 0 |  | 0 |  | 0 |  | 0 |  | 0 |  | 0 |  | 0 |  | 0 |  | 0 |  | 0 |  | 0 |  | 0 |  | 0 |  | 0 |  | 0 |  | 0
Pintura para Pisos e para Sinalização Horizontal e Vertical | 102490 | PINTURA DE PISO DE PEDRAS DECORATIVAS COM VERNIZ DE POLIURETANO FOSCO, APLICAÇÃO MANUAL, 3 DEMÃOS. AF_05/2021 | M2 | 0 |  | 0 |  | 0 |  | 0 |  | 0 |  | 0 |  | 0 |  | 0 |  | 0 |  | 0 |  | 0 |  | 0 |  | 0 |  | 0 |  | 0 |  | 0 |  | 0 |  | 0 |  | 0 |  | 0 |  | 0 |  | 0 |  | 0 |  | 0 |  | 0 |  | 0 |  | 0
Pintura para Pisos e para Sinalização Horizontal e Vertical | 102496 | PINTURA DE RODAPÉ COM TINTA EPÓXI, APLICAÇÃO MANUAL, 2 DEMÃOS, INCLUSÃO PRIMER EPÓXI. AF_05/2021 | M | 13.33 | 0% | 13.78 | 0% | 12.73 | 0% | 10.95 | 0% | 15.11 | 0% | 13.59 | 0% | 15.71 | 0% | 15.92 | 0% | 14.34 | 0% | 12.71 | 0% | 16.14 | 0% | 13.12 | 0% | 12.8 | 0% | 14.56 | 0% | 12.22 | 0% | 15.91 | 0% | 13.57 | 0% | 15.39 | 0% | 18.02 | 0% | 13.2 | 0% | 13.79 | 0% | 12.88 | 0% | 14.05 | 0% | 14.36 | 0% | 13.63 | 0% | 16.5 | 0% | 13 | 0%
Pintura para Pisos e para Sinalização Horizontal e Vertical | 102497 | PINTURA DE RODAPÉ EM PEDRA DECORATIVA COM VERNIZ DE POLIURETANO, APLICAÇÃO MANUAL, 3 DEMÃOS. AF_05/2021 | M | 5.47 | 0% | 4.98 | 0% | 5.18 | 0% | 4.47 | 0% | 5.59 | 0% | 5.27 | 0% | 5.46 | 0% | 5.83 | 0% | 5.35 | 0% | 5.65 | 0% | 5.59 | 0% | 5.1 | 0% | 5.19 | 0% | 5.41 | 0% | 4.58 | 0% | 5.37 | 0% | 5.03 | 0% | 6.1 | 0% | 6.63 | 0% | 5 | 0% | 5.69 | 0% | 5.23 | 0% | 5.21 | 0% | 5.59 | 0% | 4.98 | 0% | 6.14 | 0% | 5.39 | 0%
Pintura para Pisos e para Sinalização Horizontal e Vertical | 102520 | PINTURA DE SINALIZAÇÃO VERTICAL DE SEGURANÇA, FAIXAS AMARELA E PRETA, APLICAÇÃO MANUAL, 2 DEMÃOS. AF_05/2021 | M2 | 94.67 | 0% | 78.78 | 0% | 89.53 | 0% | 79.92 | 0% | 94.94 | 0% | 85.81 | 0% | 96.1 | 0% | 98.44 | 0% | 92.41 | 0% | 94.6 | 0% | 90.97 | 0% | 79.23 | 0% | 81.16 | 0% | 93.25 | 0% | 76.07 | 0% | 91.34 | 0% | 82.34 | 0% | 102.75 | 0% | 111.28 | 0% | 82.91 | 0% | 94.36 | 0% | 93.74 | 0% | 87.05 | 0% | 93.82 | 0% | 81.31 | 0% | 104.52 | 0% | 91.02 | 0%
Pintura para Pisos e para Sinalização Horizontal e Vertical | 102518 | PINTURA DE SÍMBOLO "BICICLETA" COM TINTA ACRÍLICA, UTILIZAÇÃO DE MOLDE PLÁSTICO E APLICAÇÃO MECÂNICA, 150X60 CM. AF_05/2021 | UN | 0 |  | 0 |  | 0 |  | 0 |  | 0 |  | 0 |  | 0 |  | 0 |  | 0 |  | 0 |  | 0 |  | 0 |  | 0 |  | 0 |  | 0 |  | 0 |  | 0 |  | 0 |  | 0 |  | 0 |  | 0 |  | 0 |  | 0 |  | 0 |  | 0 |  | 0 |  | 0
Pintura para Pisos e para Sinalização Horizontal e Vertical | 102514 | PINTURA DE SÍMBOLO "DEFICIENTE FÍSICO" COM TINTA ACRÍLICA, UTILIZAÇÃO DE MOLDE PLÁSTICO E APLICAÇÃO MECÂNICA, 120X120 CM. AF_05/2021 | UN | 0 |  | 0 |  | 0 |  | 0 |  | 0 |  | 0 |  | 0 |  | 0 |  | 0 |  | 0 |  | 0 |  | 0 |  | 0 |  | 0 |  | 0 |  | 0 |  | 0 |  | 0 |  | 0 |  | 0 |  | 0 |  | 0 |  | 0 |  | 0 |  | 0 |  | 0 |  | 0
Pintura para Pisos e para Sinalização Horizontal e Vertical | 102516 | PINTURA DE SÍMBOLO "GESTANTE" COM TINTA ACRÍLICA, UTILIZAÇÃO DE MOLDE PLÁSTICO E APLICAÇÃO MECÂNICA, 120X120 CM. AF_05/2021 | UN | 0 |  | 0 |  | 0 |  | 0 |  | 0 |  | 0 |  | 0 |  | 0 |  | 0 |  | 0 |  | 0 |  | 0 |  | 0 |  | 0 |  | 0 |  | 0 |  | 0 |  | 0 |  | 0 |  | 0 |  | 0 |  | 0 |  | 0 |  | 0 |  | 0 |  | 0 |  | 0
Pintura para Pisos e para Sinalização Horizontal e Vertical | 102515 | PINTURA DE SÍMBOLO "IDOSO" COM TINTA ACRÍLICA, UTILIZAÇÃO DE MOLDE PLÁSTICO E APLICAÇÃO MECÂNICA, 120X120 CM. AF_05/2021 | UN | 0 |  | 0 |  | 0 |  | 0 |  | 0 |  | 0 |  | 0 |  | 0 |  | 0 |  | 0 |  | 0 |  | 0 |  | 0 |  | 0 |  | 0 |  | 0 |  | 0 |  | 0 |  | 0 |  | 0 |  | 0 |  | 0 |  | 0 |  | 0 |  | 0 |  | 0 |  | 0
Pintura para Pisos e para Sinalização Horizontal e Vertical | 102517 | PINTURA DE SÍMBOLO "PEDESTRE" COM TINTA ACRÍLICA, UTILIZAÇÃO DE MOLDE PLÁSTICO E APLICAÇÃO MECÂNICA, 130X90 CM. AF_05/2021 | UN | 0 |  | 0 |  | 0 |  | 0 |  | 0 |  | 0 |  | 0 |  | 0 |  | 0 |  | 0 |  | 0 |  | 0 |  | 0 |  | 0 |  | 0 |  | 0 |  | 0 |  | 0 |  | 0 |  | 0 |  | 0 |  | 0 |  | 0 |  | 0 |  | 0 |  | 0 |  | 0
Pintura para Pisos e para Sinalização Horizontal e Vertical | 102513 | PINTURA DE SÍMBOLOS E TEXTOS COM TINTA ACRÍLICA, DEMARCAÇÃO COM FITA ADESIVA E APLICAÇÃO COM ROLO. AF_05/2021 | M2 | 55.04 | 0% | 46.01 | 0% | 51.82 | 0% | 47.06 | 0% | 54.81 | 0% | 49.32 | 0% | 55.69 | 0% | 56.64 | 0% | 53.43 | 0% | 55.61 | 0% | 52.95 | 0% | 46.9 | 0% | 47.96 | 0% | 54.27 | 0% | 44.19 | 0% | 53.08 | 0% | 47.86 | 0% | 59.2 | 0% | 63.88 | 0% | 48.36 | 0% | 55.14 | 0% | 54.47 | 0% | 51.13 | 0% | 54.5 | 0% | 47.75 | 0% | 60.42 | 0% | 53.1 | 0%
Pintura para Pisos e para Sinalização Horizontal e Vertical | 102489 | PINTURA HIDROFUGANTE COM SILICONE, APLICAÇÃO MANUAL, 2 DEMÃOS. AF_05/2021 | M2 | 33.23 | 0% | 31.52 | 0% | 28.75 | 46.26% | 31.95 | 0% | 30.05 | 0% | 31.04 | 0% | 32.47 | 0% | 29.3 | 0% | 29.8 | 0% | 33.24 | 0% | 27.73 | 0% | 27.31 | 0% | 28.13 | 0% | 31.99 | 0% | 31.14 | 0% | 29.61 | 0% | 35.6 | 0% | 31.21 | 0% | 35.64 | 0% | 27.79 | 0% | 34.6 | 0% | 32.55 | 0% | 28.76 | 0% | 30.64 | 0% | 32.29 | 0% | 31.5 | 0% | 35.81 | 0%
Pintura para Pisos e para Sinalização Horizontal e Vertical | 102488 | PREPARO DO PISO CIMENTADO PARA PINTURA - LIXAMENTO E LIMPEZA. AF_05/2021 | M2 | 4.11 | 1.7% | 3.36 | 2.08% | 4.02 | 1.74% | 3.4 | 2.06% | 4.28 | 1.64% | 3.83 | 1.83% | 4.21 | 1.66% | 4.36 | 1.61% | 4.07 | 1.72% | 3.93 | 1.78% | 3.99 | 1.75% | 3.39 | 2.06% | 3.47 | 2.02% | 4.06 | 1.72% | 3.32 | 2.11% | 3.92 | 1.79% | 3.58 | 1.96% | 4.77 | 1.47% | 5.19 | 1.35% | 3.54 | 1.98% | 4.2 | 1.67% | 4.13 | 1.69% | 3.72 | 1.88% | 4.48 | 1.56% | 3.48 | 2.01% | 4.72 | 0% | 3.6 | 1.94%
Pisos | 101730 | ACABAMENTO PARA PISO EM TACO DE MADEIRA. AF_09/2020 | M2 | 0 |  | 0 |  | 0 |  | 0 |  | 0 |  | 0 |  | 0 |  | 0 |  | 0 |  | 0 |  | 0 |  | 0 |  | 0 |  | 0 |  | 0 |  | 0 |  | 0 |  | 0 |  | 0 |  | 0 |  | 0 |  | 0 |  | 0 |  | 0 |  | 0 |  | 0 |  | 0
Pisos | 101746 | ASSOALHO DE MADEIRA. AF_09/2020 | M2 | 178.78 | 0% | 484.48 | 92.72% | 485.15 | 92.59% | 332.75 | 0% | 295.47 | 0% | 493.37 | 91.05% | 497.99 | 90.21% | 300.16 | 0% | 314.56 | 0% | 483.22 | 92.96% | 495.86 | 90.59% | 486.26 | 92.38% | 481.51 | 93.29% | 492.61 | 91.19% | 485.25 | 92.57% | 491.36 | 91.42% | 490.95 | 91.5% | 311.43 | 0% | 368.35 | 0% | 480.46 | 93.5% | 181.44 | 0% | 485.9 | 92.45% | 349.76 | 0% | 243.65 | 0% | 480.53 | 93.48% | 498.56 | 0% | 494.32 | 90.88%
Pisos | 98679 | PISO CIMENTADO, TRAÇO 1:3 (CIMENTO E AREIA), ACABAMENTO LISO, ESPESSURA 2,0 CM, PREPARO MECÂNICO DA ARGAMASSA. AF_09/2020 | M2 | 51.65 | 0.12% | 36.07 | 6.15% | 43.34 | 5.12% | 44.05 | 5.04% | 44.42 | 0% | 38.58 | 5.91% | 41.61 | 5.34% | 38.38 | 5.78% | 39.18 | 5.67% | 42.09 | 5.27% | 43.94 | 0% | 36.56 | 6.07% | 39.95 | 5.56% | 46.05 | 4.82% | 35.4 | 6.44% | 38.43 | 5.78% | 44.3 | 0% | 42.46 | 5.23% | 41.91 | 5.3% | 35.69 | 0.17% | 47.52 | 4.67% | 55.36 | 4.01% | 42.09 | 5.27% | 44.03 | 5.04% | 36.42 | 6.1% | 39.47 | 0% | 39.9 | 5.56%
Pisos | 98680 | PISO CIMENTADO, TRAÇO 1:3 (CIMENTO E AREIA), ACABAMENTO LISO, ESPESSURA 3,0 CM, PREPARO MECÂNICO DA ARGAMASSA. AF_09/2020 | M2 | 65.79 | 0.12% | 45.46 | 4.88% | 54.79 | 4.05% | 56.45 | 3.93% | 55.8 | 0% | 48.42 | 4.75% | 52.22 | 4.25% | 47.57 | 4.67% | 49.01 | 4.53% | 53.18 | 4.17% | 54.77 | 0% | 46.09 | 4.82% | 50.7 | 4.38% | 58.5 | 3.79% | 44.58 | 5.16% | 48.12 | 4.61% | 55.55 | 0% | 52.75 | 4.21% | 51.54 | 4.31% | 44.82 | 0.18% | 60.4 | 3.68% | 71.24 | 3.12% | 53.39 | 4.16% | 55.27 | 4.02% | 45.8 | 4.85% | 48.65 | 0% | 50.51 | 4.4%
Pisos | 101749 | PISO CIMENTADO, TRAÇO 1:3 (CIMENTO E AREIA), ACABAMENTO LISO, ESPESSURA 4,0 CM, PREPARO MECÂNICO DA ARGAMASSA. AF_09/2020 | M2 | 77.34 | 0.13% | 53.13 | 4.18% | 64.14 | 3.46% | 66.58 | 3.33% | 65.11 | 0% | 56.47 | 4.11% | 60.9 | 3.65% | 55.08 | 4.03% | 57.05 | 3.89% | 62.25 | 3.57% | 63.61 | 0% | 53.89 | 4.12% | 59.5 | 3.73% | 68.68 | 3.23% | 52.08 | 4.45% | 56.04 | 3.96% | 64.74 | 0% | 61.18 | 3.63% | 59.43 | 3.74% | 52.29 | 0.19% | 70.9 | 3.13% | 84.22 | 2.64% | 62.64 | 3.54% | 64.46 | 3.44% | 53.47 | 4.15% | 56.15 | 0% | 59.17 | 3.75%
Pisos | 98681 | PISO CIMENTADO, TRAÇO 1:3 (CIMENTO E AREIA), ACABAMENTO RÚSTICO, ESPESSURA 2,0 CM, PREPARO MECÂNICO DA ARGAMASSA. AF_09/2020 | M2 | 48.55 | 0.12% | 33.66 | 6.6% | 40.46 | 5.49% | 41.47 | 5.35% | 41.46 | 0% | 35.93 | 6.35% | 38.77 | 5.73% | 35.44 | 6.26% | 36.41 | 6.1% | 39.32 | 5.65% | 41.19 | 0% | 34.14 | 6.5% | 37.43 | 5.93% | 43.08 | 5.15% | 33.08 | 6.89% | 35.73 | 6.21% | 41.66 | 0% | 39.23 | 5.66% | 38.46 | 5.77% | 33.23 | 0.18% | 44.47 | 4.99% | 52.02 | 4.27% | 39.4 | 5.63% | 40.96 | 5.42% | 33.96 | 6.54% | 36.31 | 0% | 37.32 | 5.95%
Pisos | 98682 | PISO CIMENTADO, TRAÇO 1:3 (CIMENTO E AREIA), ACABAMENTO RÚSTICO, ESPESSURA 3,0 CM, PREPARO MECÂNICO DA ARGAMASSA. AF_09/2020 | M2 | 62.68 | 0.13% | 43.04 | 5.16% | 51.91 | 4.28% | 53.86 | 4.12% | 52.84 | 0% | 45.77 | 5.03% | 49.38 | 4.5% | 44.63 | 4.97% | 46.23 | 4.8% | 50.41 | 4.4% | 52.01 | 0% | 43.67 | 5.08% | 48.19 | 4.61% | 55.53 | 4% | 42.25 | 5.44% | 45.43 | 4.89% | 52.91 | 0% | 49.54 | 4.48% | 48.1 | 4.62% | 42.37 | 0.19% | 57.33 | 3.87% | 67.9 | 3.27% | 50.7 | 4.38% | 52.19 | 4.25% | 43.34 | 5.12% | 45.48 | 0% | 47.93 | 4.63%
Pisos | 101750 | PISO CIMENTADO, TRAÇO 1:3 (CIMENTO E AREIA), ACABAMENTO RÚSTICO, ESPESSURA 4,0 CM, PREPARO MECÂNICO DA ARGAMASSA. AF_09/2020 | M2 | 74.23 | 0.13% | 50.72 | 4.38% | 61.27 | 3.62% | 64 | 3.47% | 62.15 | 0% | 53.82 | 4.31% | 58.06 | 3.82% | 52.15 | 4.26% | 54.27 | 4.09% | 59.47 | 3.73% | 60.84 | 0% | 51.47 | 4.31% | 56.98 | 3.9% | 65.71 | 3.38% | 49.75 | 4.66% | 53.34 | 4.16% | 62.1 | 0% | 57.96 | 3.83% | 55.98 | 3.97% | 49.84 | 0.2% | 67.85 | 3.27% | 80.89 | 2.74% | 59.95 | 3.7% | 61.39 | 3.62% | 51.02 | 4.35% | 52.98 | 0% | 56.58 | 3.92%
Pisos | 101737 | PISO DE BORRACHA CANELADO, ESPESSURA 3,5MM, FIXADO COM ADESIVO ACRÍLICO. AF_09/2020 | M2 | 137.79 | 0% | 164.3 | 0% | 128.69 | 0% | 112.3 | 0% | 151.84 | 0% | 130.52 | 0% | 132.06 | 0% | 130.74 | 0% | 123.57 | 0% | 114.7 | 0% | 134.24 | 0% | 119.26 | 0% | 113.8 | 0% | 135.28 | 0% | 139.37 | 0% | 160.39 | 0% | 151.34 | 0% | 124.31 | 0% | 158.9 | 0% | 123.64 | 0% | 129.88 | 0% | 129.54 | 0% | 112.47 | 0% | 115.09 | 0% | 123.84 | 0% | 135.27 | 0% | 138.75 | 0%
Pisos | 101735 | PISO DE BORRACHA ESPORTIVO, ESPESSURA 15MM, ASSENTADO COM ARGAMASSA. AF_09/2020 | M2 | 459.46 | 0% | 614.25 | 0% | 454.24 | 0% | 411.01 | 0% | 525.57 | 0% | 421.46 | 0% | 409.76 | 0% | 399.94 | 0% | 384.96 | 0% | 398.39 | 0% | 428.39 | 0% | 400.86 | 0% | 399.36 | 0% | 450.72 | 0% | 495.63 | 0% | 567.39 | 0% | 527.81 | 0% | 407.55 | 0% | 510.96 | 0% | 448.13 | 0% | 456.52 | 0% | 459.84 | 0% | 377.44 | 0% | 377.46 | 0% | 448.27 | 0% | 424.69 | 0% | 454 | 0%
Pisos | 101734 | PISO DE BORRACHA PASTILHADO, ESPESSURA 15MM, ASSENTADO COM ARGAMASSA. AF_09/2020 | M2 | 448.51 | 0% | 598.91 | 0% | 443.29 | 0% | 401.06 | 0% | 512.81 | 0% | 411.38 | 0% | 400.08 | 0% | 390.55 | 0% | 375.9 | 0% | 388.88 | 0% | 418.19 | 0% | 391.19 | 0% | 389.73 | 0% | 439.94 | 0% | 483.41 | 0% | 553.43 | 0% | 514.89 | 0% | 397.98 | 0% | 498.81 | 0% | 437.18 | 0% | 445.57 | 0% | 448.89 | 0% | 368.47 | 0% | 368.63 | 0% | 437.32 | 0% | 414.7 | 0% | 443.05 | 0%
Pisos | 101736 | PISO DE BORRACHA PASTILHADO, ESPESSURA 3,5MM, FIXADO COM ADESIVO ACRÍLICO. AF_09/2020 | M2 | 116.12 | 0% | 133.95 | 0% | 107.02 | 0% | 92.64 | 0% | 126.58 | 0% | 110.59 | 0% | 112.9 | 0% | 112.16 | 0% | 105.63 | 0% | 95.88 | 0% | 114.04 | 0% | 100.16 | 0% | 94.76 | 0% | 113.97 | 0% | 115.22 | 0% | 132.77 | 0% | 125.77 | 0% | 105.38 | 0% | 134.85 | 0% | 101.97 | 0% | 108.21 | 0% | 107.87 | 0% | 94.74 | 0% | 97.63 | 0% | 102.17 | 0% | 115.51 | 0% | 117.08 | 0%
Pisos | 101733 | PISO DE BORRACHA PASTILHADO/FRISADO, ESPESSURA 7MM, ASSENTADO COM ARGAMASSA. AF_09/2020 | M2 | 297.52 | 0% | 387.43 | 0% | 292.3 | 0% | 264.02 | 0% | 336.85 | 0% | 272.38 | 0% | 266.63 | 0% | 261.08 | 0% | 250.96 | 0% | 257.72 | 0% | 277.41 | 0% | 258.07 | 0% | 257.08 | 0% | 291.48 | 0% | 315.14 | 0% | 360.96 | 0% | 336.7 | 0% | 266.07 | 0% | 331.22 | 0% | 286.19 | 0% | 294.58 | 0% | 297.9 | 0% | 244.87 | 0% | 246.96 | 0% | 286.33 | 0% | 276.98 | 0% | 292.06 | 0%
Pisos | 98678 | PISO ELEVADO COM ESTRUTURA EM AÇO, COMPOSTO POR PEDESTAIS E LONGARINAS. AF_09/2020 | M2 | 324.22 | 0% | 552.25 | 0% | 402.37 | 0% | 454.54 | 0% | 409.76 | 0% | 469.05 | 96.44% | 316.87 | 0% | 373.57 | 0% | 338.91 | 0% | 401.94 | 0% | 391.19 | 0% | 517.37 | 0% | 406.19 | 0% | 409.09 | 0% | 342.71 | 0% | 400.19 | 0% | 439.7 | 0% | 492.14 | 0% | 518.97 | 0% | 360.96 | 0% | 458.13 | 0% | 412.22 | 0% | 542.39 | 0% | 384.77 | 0% | 436.12 | 0% | 473.17 | 0% | 400.48 | 0%
Pisos | 98677 | PISO ELEVADO COM ESTRUTURA EM AÇO, COMPOSTO SOMENTE POR PEDESTAIS. AF_09/2020 | M2 | 0 |  | 0 |  | 0 |  | 0 |  | 0 |  | 0 |  | 0 |  | 0 |  | 0 |  | 0 |  | 0 |  | 0 |  | 0 |  | 0 |  | 0 |  | 0 |  | 0 |  | 0 |  | 0 |  | 0 |  | 0 |  | 0 |  | 0 |  | 0 |  | 0 |  | 0 |  | 0
Pisos | 98676 | PISO ELEVADO COM ESTRUTURA EM PLÁSTICO, COM REVESTIMENTO EM PORCELANATO. AF_09/2020 | M2 | 0 |  | 0 |  | 0 |  | 0 |  | 0 |  | 0 |  | 0 |  | 0 |  | 0 |  | 0 |  | 0 |  | 0 |  | 0 |  | 0 |  | 0 |  | 0 |  | 0 |  | 0 |  | 0 |  | 0 |  | 0 |  | 0 |  | 0 |  | 0 |  | 0 |  | 0 |  | 0
Pisos | 98675 | PISO ELEVADO COM ESTRUTURA EM PLÁSTICO, PARA RECEBER REVESTIMENTO TEXTIL. AF_09/2020 | M2 | 0 |  | 0 |  | 0 |  | 0 |  | 0 |  | 0 |  | 0 |  | 0 |  | 0 |  | 0 |  | 0 |  | 0 |  | 0 |  | 0 |  | 0 |  | 0 |  | 0 |  | 0 |  | 0 |  | 0 |  | 0 |  | 0 |  | 0 |  | 0 |  | 0 |  | 0 |  | 0
Pisos | 101747 | PISO EM CONCRETO 20 MPA PREPARO MECÂNICO, ESPESSURA 7CM. AF_09/2020 | M2 | 174.44 | 0.01% | 91.57 | 0.01% | 107.59 | 31.39% | 118.3 | 0.01% | 85.38 | 0.01% | 84.84 | 0.01% | 83.77 | 0.01% | 83.36 | 0.01% | 87.58 | 0.01% | 96.5 | 0.01% | 78.13 | 0.01% | 83.58 | 0.01% | 97.24 | 0.01% | 99.79 | 0.01% | 93.65 | 0.01% | 78.77 | 0.01% | 103.17 | 0.01% | 73.89 | 0.01% | 86.73 | 0.01% | 80.75 | 0.01% | 116.41 | 0.01% | 131.1 | 0.01% | 84.15 | 0.01% | 88.84 | 0.01% | 88.77 | 0.01% | 75.05 | 0% | 109.2 | 0.01%
Pisos | 104162 | PISO EM GRANILITE, MARMORITE OU GRANITINA EM AMBIENTES INTERNOS, COM ESPESSURA DE 8 MM, INCLUSO MISTURA EM BETONEIRA, COLOCAÇÃO DAS JUNTAS, APLICAÇÃO DO PISO, 4 POLIMENTOS COM POLITRIZ, ESTUCAMENTO, SELADOR E CERA. AF_06/2022 | M2 | 143.7 | 0.31% | 99.16 | 2.51% | 117.8 | 2.11% | 118.11 | 2.11% | 104.57 | 0.26% | 96.77 | 2.76% | 94.49 | 2.64% | 92.43 | 2.69% | 105.02 | 2.37% | 112.71 | 2.21% | 102.87 | 0.26% | 101.59 | 2.45% | 102.56 | 2.43% | 123.6 | 2.01% | 89.54 | 2.98% | 99.01 | 2.51% | 114.23 | 0.24% | 113.17 | 2.2% | 104.12 | 2.39% | 94.76 | 16.52% | 123.97 | 2.01% | 160.08 | 11.05% | 109.99 | 2.26% | 104.88 | 2.37% | 90.9 | 2.74% | 106.97 | 0% | 106.67 | 16.58%
Pisos | 98671 | PISO EM GRANITO APLICADO EM AMBIENTES INTERNOS. AF_09/2020 | M2 | 828.3 | 0% | 425.37 | 0% | 540.4 | 0% | 579.41 | 0% | 351.74 | 0% | 379.62 | 0% | 379.79 | 0% | 283.85 | 0% | 414.58 | 0% | 494.1 | 84.16% | 344.12 | 0% | 456.31 | 0% | 443.58 | 0% | 557.61 | 0% | 371.69 | 0% | 518.98 | 0% | 480.65 | 86.52% | 479.77 | 0% | 584.02 | 0% | 483.72 | 85.97% | 514.99 | 0% | 515.33 | 80.69% | 480.24 | 0% | 460.25 | 0% | 388.44 | 0% | 499.12 | 0% | 484.42 | 85.84%
Pisos | 101092 | PISO EM GRANITO APLICADO EM CALÇADAS OU PISOS EXTERNOS. AF_05/2020 | M2 | 840.88 | 0% | 435.61 | 0% | 553.08 | 0% | 590.13 | 0% | 364.83 | 0% | 391.19 | 0% | 392.72 | 0% | 297.28 | 0% | 426.99 | 0% | 506.11 | 82.16% | 356.7 | 0% | 466.66 | 0% | 454.17 | 0% | 570.28 | 0% | 381.8 | 0% | 530.98 | 0% | 491.59 | 84.59% | 495.52 | 0% | 598.07 | 0% | 494.54 | 84.09% | 528.28 | 0% | 528.37 | 78.7% | 491.59 | 0% | 471.68 | 0% | 398.97 | 0% | 513.98 | 0% | 495.39 | 83.94%
Pisos | 101091 | PISO EM LADRILHO HIDRÁULICO APLICADO EM AMBIENTES EXTERNOS. AF_05/2020 | M2 | 259.01 | 0% | 155.49 | 0% | 217.84 | 0% | 198.13 | 0% | 167.03 | 0% | 162.09 | 0% | 182.08 | 0% | 185.87 | 0% | 179.7 | 0% | 167.66 | 0% | 167.76 | 0% | 170.36 | 0% | 206.94 | 0% | 178.68 | 0% | 143.84 | 0% | 159.5 | 0% | 147.67 | 0% | 151.1 | 0% | 185.92 | 0% | 160.2 | 0% | 211.15 | 0% | 280.61 | 0% | 156.33 | 0% | 155.06 | 0% | 172.23 | 0% | 200.6 | 0% | 190.5 | 0%
Pisos | 101726 | PISO EM LADRILHO HIDRÁULICO APLICADO EM AMBIENTES INTERNOS DE ÁREA ENTRE 5 E 15 M², INCLUSO APLICAÇÃO DE RESINA. AF_09/2020 | M2 | 307.3 | 0% | 195.16 | 0% | 268.96 | 0% | 242.35 | 0% | 215.93 | 0% | 206.55 | 0% | 230.67 | 0% | 235.54 | 0% | 227.24 | 0% | 214.48 | 0% | 215.39 | 0% | 209.81 | 0% | 248.14 | 0% | 225.92 | 0% | 182.61 | 0% | 205.89 | 0% | 189.01 | 0% | 204.93 | 0% | 247.06 | 0% | 201.27 | 0% | 260.86 | 0% | 333.92 | 0% | 200.01 | 0% | 205.61 | 0% | 213.43 | 0% | 254.72 | 0% | 233.13 | 0%
Pisos | 101725 | PISO EM LADRILHO HIDRÁULICO APLICADO EM AMBIENTES INTERNOS DE ÁREA MENOR QUE 5 M², INCLUSO APLICAÇÃO DE RESINA. AF_09/2020 | M2 | 412.15 | 0% | 280.56 | 0% | 382.29 | 0% | 338.25 | 0% | 325.02 | 0% | 304.18 | 0% | 338.45 | 0% | 347 | 0% | 332.31 | 0% | 314.58 | 0% | 321.77 | 0% | 296.01 | 0% | 336.43 | 0% | 329.26 | 0% | 266.94 | 0% | 305.87 | 0% | 280.28 | 0% | 327.26 | 0% | 385.99 | 0% | 291.4 | 0% | 371.08 | 0% | 449.93 | 0% | 294.75 | 0% | 319.97 | 0% | 302.17 | 0% | 376.32 | 0% | 324.66 | 0%
Pisos | 98672 | PISO EM MÁRMORE APLICADO EM AMBIENTES INTERNOS. AF_09/2020 | M2 | 1070.16 | 0% | 636.56 | 0% | 763.76 | 0% | 685.19 | 0% | 448.49 | 0% | 564.59 | 0% | 478.02 | 0% | 276.04 | 0% | 801.06 | 0% | 851.59 | 0% | 447.54 | 0% | 762.74 | 0% | 541.64 | 0% | 656.11 | 0% | 529.28 | 0% | 627.87 | 0% | 628.57 | 0% | 654.22 | 0% | 659.32 | 0% | 688.34 | 90.14% | 633.67 | 0% | 719.95 | 86.18% | 648.78 | 0% | 762.3 | 0% | 416.9 | 0% | 703.74 | 0% | 689.04 | 90.05%
Pisos | 101093 | PISO EM MÁRMORE APLICADO EM CALÇADAS OU PISOS EXTERNOS. AF_05/2020 | M2 | 1082.74 | 0% | 646.8 | 0% | 776.44 | 0% | 695.91 | 0% | 461.58 | 0% | 576.16 | 0% | 490.95 | 0% | 289.47 | 0% | 813.47 | 0% | 863.6 | 0% | 460.12 | 0% | 773.09 | 0% | 552.23 | 0% | 668.78 | 0% | 539.39 | 0% | 639.87 | 0% | 639.51 | 0% | 669.97 | 0% | 673.37 | 0% | 699.16 | 88.74% | 646.96 | 0% | 732.99 | 84.65% | 660.13 | 0% | 773.73 | 0% | 427.43 | 0% | 718.6 | 0% | 700.01 | 88.64%
Pisos | 101732 | PISO EM PEDRA ARDÓSIA ASSENTADO SOBRE ARGAMASSA 1:3 (CIMENTO E AREIA). AF_09/2020 | M2 | 117.98 | 41.63% | 100.2 | 48.95% | 110.86 | 44.24% | 107.65 | 45.56% | 112.03 | 43.78% | 105.06 | 46.74% | 109.96 | 44.61% | 107.82 | 45.49% | 106.11 | 46.23% | 108.95 | 45.02% | 108.22 | 45.32% | 100.67 | 48.72% | 104.41 | 46.98% | 113.6 | 43.18% | 99.18 | 49.52% | 105.47 | 46.51% | 106.55 | 46.03% | 113.89 | 43.07% | 115.66 | 42.41% | 101.19 | 48.53% | 116.17 | 42.22% | 122.07 | 40.18% | 108.03 | 45.4% | 113.07 | 43.38% | 101.21 | 48.46% | 111.54 | 0% | 104.93 | 46.75%
Pisos | 101731 | PISO EM PEDRA ASSENTADO SOBRE ARGAMASSA 1:3 (CIMENTO E AREIA). AF_09/2020 | M2 | 363.02 | 75.77% | 341.91 | 80.43% | 355.69 | 77.31% | 349.27 | 78.74% | 357.67 | 76.89% | 348.9 | 78.84% | 355.51 | 77.35% | 354.2 | 77.64% | 350.63 | 78.43% | 353.22 | 77.86% | 352.49 | 78.02% | 342.44 | 80.31% | 346.54 | 79.36% | 358.54 | 76.7% | 340.61 | 80.76% | 349.76 | 78.63% | 349.21 | 78.75% | 362.16 | 75.93% | 365.93 | 75.15% | 343.81 | 80% | 361.97 | 75.97% | 366.93 | 74.95% | 351.44 | 78.25% | 359.54 | 76.49% | 343.5 | 80.06% | 360.05 | 0% | 347.61 | 79.11%
Pisos | 101090 | PISO EM PEDRA PORTUGUESA ASSENTADO SOBRE ARGAMASSA SECA DE CIMENTO E AREIA, TRAÇO 1:3, REJUNTADO COM CIMENTO COMUM. AF_05/2020 | M2 | 259.62 | 62.85% | 232.18 | 70.28% | 242.34 | 67.33% | 246.88 | 66.09% | 242.96 | 67.16% | 235.5 | 69.29% | 241.26 | 67.63% | 231.01 | 70.63% | 237.13 | 68.81% | 243.84 | 66.92% | 236.09 | 69.11% | 229.17 | 71.2% | 238.11 | 68.53% | 249.49 | 65.4% | 231.45 | 70.5% | 236.65 | 68.95% | 240.91 | 67.73% | 239.4 | 68.16% | 240.64 | 67.81% | 229.12 | 71.22% | 252.59 | 64.6% | 268.52 | 60.77% | 237.41 | 68.73% | 247.14 | 66.02% | 231.21 | 70.57% | 236.56 | 0% | 239.52 | 68.12%
Pisos | 101751 | PISO EM TACO DE MADEIRA 7X21CM, FIXADO COM COLA BASE DE PVA. AF_09/2020 | M2 | 131 | 0% | 313.56 | 87.65% | 315.07 | 87.23% | 218.22 | 0% | 202.27 | 0% | 323.14 | 85.05% | 328.15 | 83.75% | 208.5 | 0% | 214.51 | 0% | 313.01 | 87.81% | 325.77 | 84.37% | 315.42 | 87.13% | 310.74 | 88.45% | 322.58 | 85.2% | 314.29 | 87.45% | 321.2 | 85.57% | 320.33 | 85.8% | 212.3 | 0% | 252.2 | 0% | 309.77 | 88.72% | 129.89 | 0% | 315.97 | 86.98% | 231.99 | 0% | 169.71 | 0% | 309.86 | 88.7% | 329.42 | 0% | 323.78 | 84.88%
Pisos | 101729 | PISO EM TACO DE MADEIRA 7X42CM, FIXADO COM COLA BASE DE PVA. AF_09/2020 | M2 | 123.57 | 0% | 307.54 | 89.37% | 307.81 | 89.29% | 212.12 | 0% | 194.53 | 0% | 316.24 | 86.91% | 320.52 | 85.75% | 200.1 | 0% | 207.16 | 0% | 305.94 | 89.83% | 318.58 | 86.27% | 309.33 | 88.85% | 304.51 | 90.26% | 315.28 | 87.17% | 308.38 | 89.12% | 314.14 | 87.49% | 313.88 | 87.56% | 203.63 | 0% | 242.83 | 0% | 303.41 | 90.58% | 122.33 | 0% | 308.52 | 89.08% | 225.3 | 0% | 161.35 | 0% | 303.6 | 90.53% | 320.85 | 0% | 317.31 | 86.62%
Pisos | 98683 | PISO LAMINADO EM AMBIENTES INTERNOS. AF_09/2020 | M2 | 0 |  | 0 |  | 0 |  | 0 |  | 0 |  | 0 |  | 0 |  | 0 |  | 0 |  | 0 |  | 0 |  | 0 |  | 0 |  | 0 |  | 0 |  | 0 |  | 0 |  | 0 |  | 0 |  | 0 |  | 0 |  | 0 |  | 0 |  | 0 |  | 0 |  | 0 |  | 0
Pisos | 101094 | PISO PODOTÁTIL DE ALERTA OU DIRECIONAL, DE BORRACHA, ASSENTADO SOBRE ARGAMASSA. AF_05/2020 | M | 184.68 | 0% | 244.38 | 0% | 184.27 | 0% | 165.71 | 0% | 210.7 | 0% | 170.41 | 0% | 164.5 | 0% | 161.2 | 0% | 155.11 | 0% | 162.08 | 0% | 171.27 | 0% | 161.02 | 0% | 162.25 | 0% | 180.51 | 0% | 197.98 | 0% | 227.14 | 0% | 209.37 | 0% | 165.84 | 0% | 205.88 | 0% | 180.62 | 0% | 184.01 | 0% | 186.67 | 0% | 152.15 | 0% | 153.3 | 0% | 180.69 | 0% | 172.03 | 0% | 180.93 | 0%
Pisos | 101095 | PISO PODOTÁTIL, DIRECIONAL OU ALERTA, SOLIDARIZADO AO PISO EXISTENTE (ELEMENTOS DISCRETOS). AF_05/2020 | M | 0 |  | 0 |  | 0 |  | 0 |  | 0 |  | 0 |  | 0 |  | 0 |  | 0 |  | 0 |  | 0 |  | 0 |  | 0 |  | 0 |  | 0 |  | 0 |  | 0 |  | 0 |  | 0 |  | 0 |  | 0 |  | 0 |  | 0 |  | 0 |  | 0 |  | 0 |  | 0
Pisos | 101728 | PISO VINÍLICO FLEXÍVEL EM MANTA, PADRÃO LISO, ESPESSURA 2 MM, FIXADO COM COLA. AF_09/2020 | M2 | 0 |  | 0 |  | 0 |  | 0 |  | 0 |  | 0 |  | 0 |  | 0 |  | 0 |  | 0 |  | 0 |  | 0 |  | 0 |  | 0 |  | 0 |  | 0 |  | 0 |  | 0 |  | 0 |  | 0 |  | 0 |  | 0 |  | 0 |  | 0 |  | 0 |  | 0 |  | 0
Pisos | 101727 | PISO VINÍLICO SEMI-FLEXÍVEL EM PLACAS, PADRÃO LISO, ESPESSURA 3,2 MM, FIXADO COM COLA. AF_09/2020 | M2 | 214.81 | 0% | 293.63 | 0% | 213.2 | 0% | 192.46 | 0% | 248.33 | 0% | 198.4 | 0% | 192.14 | 0% | 187.12 | 0% | 179.97 | 0% | 186.08 | 0% | 201.37 | 0% | 188.78 | 0% | 187.35 | 0% | 211.19 | 0% | 235.73 | 0% | 269.92 | 0% | 250.32 | 0% | 189.52 | 0% | 240.06 | 0% | 211.87 | 0% | 213.58 | 0% | 213.42 | 0% | 176.1 | 0% | 174.92 | 0% | 211.84 | 0% | 198.56 | 0% | 214.45 | 0%
Pisos | 101748 | PREPARO DE CONTRAPISO COM POLITRIZ. AF_09/2020 | M2 | 4.12 | 1.46% | 3.38 | 1.78% | 4.02 | 1.49% | 3.41 | 1.76% | 4.28 | 1.4% | 3.83 | 1.57% | 4.2 | 1.43% | 4.34 | 1.38% | 4.06 | 1.48% | 3.93 | 1.53% | 3.99 | 1.5% | 3.42 | 1.75% | 3.49 | 1.72% | 4.07 | 1.47% | 3.31 | 1.81% | 3.93 | 1.53% | 3.61 | 1.66% | 4.75 | 1.26% | 5.19 | 1.16% | 3.55 | 1.69% | 4.26 | 1.41% | 4.14 | 1.45% | 3.72 | 1.61% | 4.45 | 1.35% | 3.49 | 1.72% | 4.72 | 0% | 3.61 | 1.66%
Pisos | 101742 | RODAPÉ BORRACHA LISO, ALTURA = 7CM, ESPESSURA = 2 MM, PARA ARGAMASSA. AF_09/2020 | M | 67.03 | 0% | 75.48 | 0% | 66.38 | 0% | 58.26 | 0% | 73.58 | 0% | 62.12 | 0% | 62.75 | 0% | 62.88 | 0% | 59.83 | 0% | 60.71 | 0% | 62.86 | 0% | 57.05 | 0% | 58.16 | 0% | 65.37 | 0% | 64.85 | 0% | 75.18 | 0% | 68.88 | 0% | 66.52 | 0% | 78.02 | 0% | 62.27 | 0% | 67.03 | 0% | 68.07 | 0% | 56.94 | 0% | 61.92 | 0% | 62.07 | 0% | 67.64 | 0% | 62.72 | 0%
Pisos | 101740 | RODAPÉ EM ARDÓSIA ALTURA 10CM. AF_09/2020 | M | 56.16 | 32.46% | 48.92 | 37.26% | 55.34 | 32.94% | 49.49 | 36.84% | 57.06 | 31.95% | 53.62 | 34% | 56.24 | 32.41% | 57.56 | 31.67% | 55.11 | 33.08% | 54.24 | 33.61% | 54.21 | 33.63% | 49.2 | 37.05% | 50.56 | 36.06% | 54.98 | 33.16% | 48.52 | 37.57% | 54.1 | 33.7% | 50.65 | 35.99% | 61.32 | 29.73% | 65.04 | 28.03% | 50.41 | 36.16% | 56.28 | 32.39% | 57.22 | 31.86% | 51.93 | 35.1% | 58.68 | 31.07% | 50.12 | 36.37% | 61 | 0% | 50.97 | 35.77%
Pisos | 98685 | RODAPÉ EM GRANITO, ALTURA 10 CM. AF_09/2020 | M | 148.6 | 0% | 77.05 | 0% | 97.69 | 0% | 104.29 | 0% | 64.97 | 0% | 68.97 | 0% | 70.14 | 0% | 53.24 | 0% | 75.96 | 0% | 89.52 | 82.13% | 63.7 | 0% | 82.57 | 0% | 79.86 | 0% | 101.22 | 0% | 67.57 | 0% | 93.99 | 0% | 87.29 | 84.22% | 88.58 | 0% | 106.45 | 0% | 87.6 | 83.93% | 93.84 | 0% | 92.67 | 79.34% | 87.22 | 0% | 83.87 | 0% | 70.55 | 0% | 91.66 | 0% | 87.78 | 83.75%
Pisos | 98686 | RODAPÉ EM LADRILHO HIDRÁULICO, ALTURA 7 CM. AF_09/2020 | M | 59.71 | 0% | 42.09 | 0% | 57.12 | 0% | 50.06 | 0% | 50.16 | 0% | 46.07 | 0% | 51.75 | 0% | 53.15 | 0% | 50.61 | 0% | 47.64 | 0% | 49.6 | 0% | 44.08 | 0% | 48.75 | 0% | 49.97 | 0% | 40.41 | 0% | 46.64 | 0% | 42.92 | 0% | 52.03 | 0% | 60.88 | 0% | 44 | 0% | 55.72 | 0% | 65.02 | 0% | 44.92 | 0% | 50.3 | 0% | 45.01 | 0% | 57.74 | 0% | 48.07 | 0%
Pisos | 101739 | RODAPÉ EM MADEIRA, ALTURA 7CM, FIXADO COM COLA E PARAFUSOS. AF_09/2020 | M | 27.74 | 0% | 42.27 | 61.32% | 44.94 | 57.68% | 33.54 | 0% | 35.16 | 0% | 45.12 | 57.45% | 47.39 | 54.7% | 36.98 | 0% | 35.64 | 0% | 44.43 | 58.34% | 45.86 | 56.52% | 42.27 | 61.32% | 42.25 | 61.35% | 46.29 | 55.99% | 42.02 | 61.68% | 45.4 | 57.09% | 43.6 | 59.45% | 38.02 | 0% | 43.42 | 0% | 43.22 | 59.97% | 28.03 | 0% | 45.45 | 57.03% | 36.61 | 0% | 33.46 | 0% | 42.17 | 61.47% | 48.43 | 0% | 43.74 | 59.26%
Pisos | 101738 | RODAPÉ EM MADEIRA, ALTURA 7CM, FIXADO COM COLA. AF_09/2020 | M | 24.56 | 0% | 39.48 | 65.65% | 41.8 | 62.01% | 30.79 | 0% | 31.86 | 0% | 41.74 | 62.1% | 43.41 | 59.71% | 33.46 | 0% | 32.26 | 0% | 41.35 | 62.68% | 42.45 | 61.06% | 39.74 | 65.22% | 39.67 | 65.34% | 42.43 | 61.09% | 39.34 | 65.89% | 41.9 | 61.86% | 40.73 | 63.64% | 34.49 | 0% | 39.21 | 0% | 39.81 | 65.11% | 24.86 | 0% | 42.25 | 61.35% | 32.96 | 0% | 29.96 | 0% | 39.66 | 65.36% | 45.22 | 0% | 41.02 | 63.19%
Pisos | 101741 | RODAPÉ EM MARMORITE, ALTURA 10CM. AF_09/2020 | M | 28.96 | 0% | 22.58 | 0% | 27.16 | 0% | 23.4 | 0% | 27.88 | 0% | 25.25 | 0% | 27.51 | 0% | 27.53 | 0% | 27.41 | 0% | 26.81 | 0% | 26.06 | 0% | 23.17 | 0% | 23.15 | 0% | 27.2 | 0% | 22.03 | 0% | 25.96 | 0% | 24.23 | 0% | 31.28 | 0% | 33.73 | 0% | 23.77 | 7.4% | 28 | 0% | 28.32 | 6.21% | 25.06 | 0% | 30.06 | 0% | 22.72 | 0% | 31 | 0% | 24.36 | 7.22%
Pisos | 98697 | RODAPÉ EM MÁRMORE, ALTURA 7 CM. AF_09/2020 | M | 121.08 | 0% | 73.57 | 0% | 88.42 | 0% | 78.99 | 0% | 55.21 | 0% | 66.52 | 0% | 58.38 | 0% | 37.07 | 0% | 92.47 | 0% | 97.49 | 0% | 54.9 | 0% | 87.1 | 0% | 63.44 | 0% | 77.12 | 0% | 62.06 | 0% | 73.64 | 0% | 73.22 | 0% | 78.83 | 0% | 78.34 | 0% | 79.45 | 83.35% | 75.08 | 0% | 83.7 | 79.12% | 75.58 | 0% | 87.79 | 0% | 50.25 | 0% | 83.56 | 0% | 79.63 | 83.16%
Pisos | 98688 | RODAPÉ EM POLIESTIRENO, ALTURA 5 CM. AF_09/2020 | M | 69.28 | 70.67% | 64.94 | 75.39% | 64.13 | 76.34% | 60.55 | 80.86% | 66.81 | 0% | 68.2 | 0% | 69.97 | 0% | 62.37 | 0% | 70.16 | 69.78% | 63.07 | 77.63% | 72.28 | 0% | 65.3 | 0% | 82.01 | 0% | 76.92 | 0% | 88.16 | 0% | 68.3 | 71.68% | 61.48 | 0% | 69.34 | 0% | 69.64 | 0% | 63.35 | 0% | 61.78 | 0% | 64.4 | 76.02% | 53.76 | 0% | 51.04 | 0% | 62.25 | 78.65% | 71.35 | 0% | 70.77 | 69.18%
Pisos | 98687 | RODAPÉ VINÍLICO FLEXÍVEL EM MANTA, ALTURA 10 CM. AF_09/2020 | M | 0 |  | 0 |  | 0 |  | 0 |  | 0 |  | 0 |  | 0 |  | 0 |  | 0 |  | 0 |  | 0 |  | 0 |  | 0 |  | 0 |  | 0 |  | 0 |  | 0 |  | 0 |  | 0 |  | 0 |  | 0 |  | 0 |  | 0 |  | 0 |  | 0 |  | 0 |  | 0
Pisos | 98689 | SOLEIRA EM GRANITO, LARGURA 15 CM, ESPESSURA 2,0 CM. AF_09/2020 | M | 207.67 | 0% | 109.32 | 0% | 138.41 | 0% | 146.57 | 0% | 94.31 | 0% | 98.82 | 0% | 101.34 | 0% | 78.53 | 0% | 108.94 | 0% | 127.06 | 78.76% | 92.41 | 0% | 116.9 | 0% | 113.11 | 0% | 143.42 | 0% | 96.38 | 0% | 133.17 | 0% | 123.7 | 80.9% | 127.77 | 0% | 151.26 | 0% | 123.99 | 80.71% | 133.65 | 0% | 131.48 | 76.11% | 123.78 | 0% | 119.3 | 0% | 100.59 | 0% | 131.51 | 0% | 124.32 | 80.49%
Pisos | 98695 | SOLEIRA EM MÁRMORE, LARGURA 15 CM, ESPESSURA 2,0 CM. AF_09/2020 | M | 179.63 | 0% | 110.31 | 0% | 132.81 | 0% | 118.35 | 0% | 85.12 | 0% | 100.92 | 0% | 89.47 | 0% | 59.15 | 0% | 138.28 | 0% | 145.45 | 0% | 84.37 | 0% | 129.76 | 0% | 96.12 | 0% | 116.38 | 0% | 93.71 | 0% | 111.18 | 0% | 109.99 | 0% | 120.03 | 0% | 118.64 | 0% | 118.96 | 79.89% | 113.74 | 0% | 126.45 | 75.16% | 113.6 | 0% | 131.1 | 0% | 76.99 | 0% | 126.48 | 0% | 119.29 | 79.67%
Postes de Concreto e Metálicos | 100606 | ASSENTAMENTO DE POSTE DE CONCRETO COM COMPRIMENTO NOMINAL DE 10 M, CARGA NOMINAL DE 1000 DAN, ENGASTAMENTO BASE CONCRETADA COM 1 M DE CONCRETO E 0,6 M DE SOLO (NÃO INCLUI FORNECIMENTO). AF_04/2025 | UN | 2162.08 | 2.27% | 1646.19 | 2.9% | 2010.79 | 2.38% | 1955.57 | 2.44% | 1765.36 | 0.7% | 1636.49 | 3% | 1949.24 | 2.45% | 1767.06 | 2.7% | 1703.34 | 2.81% | 1751.21 | 0.7% | 1746.7 | 0.7% | 1550.89 | 3.08% | 1740.06 | 2.75% | 1947.11 | 0.63% | 1570.48 | 3.13% | 1626.05 | 0.76% | 1796.43 | 2.66% | 1731.45 | 2.76% | 1785.75 | 2.68% | 1656.79 | 2.96% | 2000.33 | 0.61% | 2184.66 | 2.19% | 1664.59 | 0% | 1922.39 | 0% | 1583.36 | 3.02% | 1761.07 | 0% | 1755.38 | 0.7%
Postes de Concreto e Metálicos | 100604 | ASSENTAMENTO DE POSTE DE CONCRETO COM COMPRIMENTO NOMINAL DE 10 M, CARGA NOMINAL DE 300 DAN, ENGASTAMENTO BASE CONCRETADA COM 1 M DE CONCRETO E 0,6 M DE SOLO (NÃO INCLUI FORNECIMENTO). AF_04/2025 | UN | 883.26 | 5.39% | 812.59 | 5.83% | 842.84 | 5.62% | 848.91 | 5.58% | 786.55 | 1.55% | 758.57 | 6.27% | 888.36 | 5.33% | 808.08 | 5.86% | 788.26 | 6.01% | 820.59 | 1.49% | 780.46 | 1.56% | 729.36 | 6.5% | 803.29 | 5.9% | 837.36 | 1.46% | 765.9 | 6.21% | 750.21 | 1.63% | 790.74 | 5.99% | 796.24 | 5.95% | 829.46 | 5.71% | 788.78 | 6.03% | 874.74 | 1.4% | 880.17 | 5.38% | 752.53 | 0% | 849.28 | 0% | 747.92 | 6.34% | 805.99 | 0% | 810.59 | 1.51%
Postes de Concreto e Metálicos | 100605 | ASSENTAMENTO DE POSTE DE CONCRETO COM COMPRIMENTO NOMINAL DE 10 M, CARGA NOMINAL DE 600 DAN, ENGASTAMENTO BASE CONCRETADA COM 1 M DE CONCRETO E 0,6 M DE SOLO (NÃO INCLUI FORNECIMENTO). AF_04/2025 | UN | 1412.47 | 3.4% | 1156.37 | 4.1% | 1324.82 | 3.58% | 1306.99 | 3.63% | 1190.52 | 1.03% | 1120.86 | 4.29% | 1326.63 | 3.57% | 1203.05 | 3.94% | 1165.82 | 4.06% | 1204.81 | 1.01% | 1179.41 | 1.04% | 1068.29 | 4.44% | 1190.4 | 3.98% | 1296.19 | 0.94% | 1098.11 | 4.38% | 1111.58 | 1.1% | 1206.59 | 3.93% | 1181.56 | 4.01% | 1223.22 | 3.87% | 1146.94 | 4.19% | 1339.9 | 0.91% | 1419.85 | 3.34% | 1129.03 | 0% | 1291.58 | 0% | 1092.87 | 4.34% | 1198.87 | 0% | 1200.65 | 1.02%
Postes de Concreto e Metálicos | 100580 | ASSENTAMENTO DE POSTE DE CONCRETO COM COMPRIMENTO NOMINAL DE 10 M, CARGA NOMINAL MAIOR QUE 1000 DAN, ENGASTAMENTO SIMPLES COM 1,6 M DE SOLO (NÃO INCLUI FORNECIMENTO). AF_04/2025 | UN | 750.72 | 6.52% | 756.73 | 6.47% | 757.86 | 6.46% | 730.81 | 6.7% | 713.9 | 1.76% | 693.06 | 7.07% | 798.49 | 6.13% | 758.6 | 6.46% | 722.44 | 6.78% | 747.2 | 1.68% | 703.97 | 1.79% | 670.74 | 7.3% | 719.65 | 6.8% | 733.08 | 1.72% | 700.97 | 6.99% | 686.94 | 1.83% | 694.71 | 7.05% | 744.16 | 6.58% | 782.07 | 6.26% | 725.05 | 6.75% | 774.93 | 1.62% | 749.86 | 6.53% | 681.72 | 0% | 786.07 | 0% | 680.65 | 7.19% | 769.84 | 0% | 735.93 | 1.71%
Postes de Concreto e Metálicos | 100579 | ASSENTAMENTO DE POSTE DE CONCRETO COM COMPRIMENTO NOMINAL DE 10 M, CARGA NOMINAL MENOR OU IGUAL A 1000 DAN, ENGASTAMENTO SIMPLES COM 1,6 M DE SOLO (NÃO INCLUI FORNECIMENTO). AF_04/2025 | UN | 700.39 | 6.77% | 709.85 | 6.68% | 695.91 | 6.81% | 688.65 | 6.88% | 662.4 | 1.84% | 646.63 | 7.33% | 747.75 | 6.34% | 698.53 | 6.79% | 673.21 | 7.04% | 699.98 | 1.74% | 655.19 | 1.86% | 626.12 | 7.57% | 676.41 | 7.01% | 684.51 | 1.78% | 660.54 | 7.18% | 639.84 | 1.91% | 651.31 | 7.28% | 687.18 | 6.9% | 721.06 | 6.57% | 678.72 | 6.98% | 722.95 | 1.69% | 696.56 | 6.8% | 634.85 | 0% | 722.51 | 0% | 638.7 | 7.42% | 704.17 | 0% | 687.96 | 1.77%
Postes de Concreto e Metálicos | 100609 | ASSENTAMENTO DE POSTE DE CONCRETO COM COMPRIMENTO NOMINAL DE 10,5 M, CARGA NOMINAL DE 1000 DAN, ENGASTAMENTO BASE CONCRETADA COM 1 M DE CONCRETO E 0,65 M DE SOLO (NÃO INCLUI FORNECIMENTO). AF_04/2025 | UN | 2193.32 | 2.25% | 1680.37 | 2.86% | 2044.15 | 2.35% | 1985.91 | 2.42% | 1796.81 | 0.69% | 1666.83 | 2.96% | 1984.34 | 2.42% | 1802.13 | 2.66% | 1735.36 | 2.77% | 1783.91 | 0.69% | 1777.27 | 0.7% | 1580.75 | 3.04% | 1770.88 | 2.71% | 1978.07 | 0.62% | 1601.24 | 3.08% | 1656.36 | 0.75% | 1825.88 | 2.63% | 1765.29 | 2.72% | 1820.84 | 2.64% | 1688.84 | 2.92% | 2033.34 | 0.61% | 2215.74 | 2.17% | 1694.18 | 0% | 1958.11 | 0% | 1612.95 | 2.98% | 1797.26 | 0% | 1787.47 | 0.69%
Postes de Concreto e Metálicos | 100607 | ASSENTAMENTO DE POSTE DE CONCRETO COM COMPRIMENTO NOMINAL DE 10,5 M, CARGA NOMINAL DE 300 DAN, ENGASTAMENTO BASE CONCRETADA COM 1 M DE CONCRETO E 0,65 M DE SOLO (NÃO INCLUI FORNECIMENTO). AF_04/2025 | UN | 903.19 | 5.28% | 835.92 | 5.68% | 861.74 | 5.51% | 869.86 | 5.46% | 806.03 | 1.52% | 778.25 | 6.13% | 911.75 | 5.21% | 828.93 | 5.73% | 808.86 | 5.87% | 842.43 | 1.45% | 799.78 | 1.53% | 748.96 | 6.34% | 824.31 | 5.76% | 857.28 | 1.43% | 787.47 | 6.06% | 769.67 | 1.59% | 810.35 | 5.86% | 816.68 | 5.82% | 850.19 | 5.59% | 810.18 | 5.89% | 895.87 | 1.37% | 899.13 | 5.28% | 771.37 | 0% | 869.97 | 0% | 767.94 | 6.19% | 826.52 | 0% | 831.68 | 1.47%
Postes de Concreto e Metálicos | 100608 | ASSENTAMENTO DE POSTE DE CONCRETO COM COMPRIMENTO NOMINAL DE 10,5 M, CARGA NOMINAL DE 600 DAN, ENGASTAMENTO BASE CONCRETADA COM 1 M DE CONCRETO E 0,65 M DE SOLO (NÃO INCLUI FORNECIMENTO). AF_04/2025 | UN | 1436.65 | 3.35% | 1183.69 | 4.01% | 1349.09 | 3.52% | 1331.46 | 3.57% | 1214.44 | 1.01% | 1144.48 | 4.21% | 1354.38 | 3.51% | 1229.16 | 3.87% | 1190.66 | 3.99% | 1230.67 | 0.99% | 1202.9 | 1.02% | 1091.67 | 4.35% | 1215.06 | 3.91% | 1320.23 | 0.93% | 1123.07 | 4.29% | 1135.05 | 1.08% | 1229.88 | 3.86% | 1206.94 | 3.94% | 1249.24 | 3.8% | 1172.28 | 4.11% | 1365.44 | 0.9% | 1443.36 | 3.29% | 1151.83 | 0% | 1317.83 | 0% | 1116.43 | 4.26% | 1225.17 | 0% | 1225.81 | 1%
Postes de Concreto e Metálicos | 100582 | ASSENTAMENTO DE POSTE DE CONCRETO COM COMPRIMENTO NOMINAL DE 10,5 M, CARGA NOMINAL MAIOR QUE 1000 DAN, ENGASTAMENTO SIMPLES COM 1,65 M DE SOLO (NÃO INCLUI FORNECIMENTO). AF_04/2025 | UN | 816.93 | 6.11% | 820.99 | 6.08% | 831.53 | 6% | 790.67 | 6.31% | 778.86 | 1.64% | 753.55 | 6.62% | 867.29 | 5.75% | 831.54 | 6% | 786.36 | 6.35% | 810.84 | 1.58% | 766.55 | 1.67% | 729.45 | 6.84% | 779.36 | 6.4% | 796.92 | 1.61% | 758.26 | 6.58% | 747.76 | 1.71% | 753.62 | 6.62% | 814.08 | 6.13% | 855.5 | 5.83% | 787.13 | 6.34% | 842.7 | 1.52% | 817.68 | 6.1% | 741.94 | 0% | 862.28 | 0% | 737.77 | 6.76% | 846.79 | 0% | 799.44 | 1.6%
Postes de Concreto e Metálicos | 100581 | ASSENTAMENTO DE POSTE DE CONCRETO COM COMPRIMENTO NOMINAL DE 10,5 M, CARGA NOMINAL MENOR OU IGUAL A 1000 DAN, ENGASTAMENTO SIMPLES COM 1,65 M DE SOLO (NÃO INCLUI FORNECIMENTO). AF_04/2025 | UN | 727.83 | 6.52% | 737.91 | 6.43% | 721.5 | 6.58% | 716.1 | 6.63% | 687.5 | 1.78% | 671.33 | 7.07% | 777.3 | 6.1% | 724.8 | 6.55% | 699.05 | 6.79% | 727.18 | 1.68% | 680.08 | 1.8% | 650.39 | 7.3% | 702.84 | 6.75% | 710.9 | 1.72% | 686.72 | 6.91% | 664.3 | 1.84% | 676.79 | 7.01% | 712.91 | 6.66% | 747.16 | 6.35% | 705.07 | 6.73% | 750.61 | 1.63% | 723.18 | 6.56% | 658.91 | 0% | 749.33 | 0% | 663.52 | 7.15% | 730.03 | 0% | 714.48 | 1.71%
Postes de Concreto e Metálicos | 100613 | ASSENTAMENTO DE POSTE DE CONCRETO COM COMPRIMENTO NOMINAL DE 11 M, CARGA NOMINAL DE 1000 DAN, ENGASTAMENTO BASE CONCRETADA COM 1 M DE CONCRETO E 0,7 M DE SOLO (NÃO INCLUI FORNECIMENTO). AF_04/2025 | UN | 2224.32 | 2.23% | 1714.38 | 2.81% | 2077.29 | 2.32% | 2016.04 | 2.39% | 1828.03 | 0.68% | 1697 | 2.92% | 2019.22 | 2.39% | 1837 | 2.63% | 1767.19 | 2.73% | 1816.43 | 0.68% | 1807.64 | 0.69% | 1610.46 | 3% | 1801.51 | 2.68% | 2008.82 | 0.62% | 1631.84 | 3.04% | 1686.51 | 0.74% | 1855.11 | 2.6% | 1798.94 | 2.68% | 1855.74 | 2.6% | 1720.73 | 2.88% | 2066.12 | 0.6% | 2246.57 | 2.15% | 1723.6 | 0% | 1993.61 | 0% | 1642.39 | 2.94% | 1833.24 | 0% | 1819.39 | 0.68%
Postes de Concreto e Metálicos | 100610 | ASSENTAMENTO DE POSTE DE CONCRETO COM COMPRIMENTO NOMINAL DE 11 M, CARGA NOMINAL DE 300 DAN, ENGASTAMENTO BASE CONCRETADA COM 1 M DE CONCRETO E 0,7 M DE SOLO (NÃO INCLUI FORNECIMENTO). AF_04/2025 | UN | 922.63 | 5.18% | 858.88 | 5.54% | 880.13 | 5.41% | 890.4 | 5.35% | 825.09 | 1.49% | 797.56 | 5.99% | 934.71 | 5.09% | 849.35 | 5.61% | 829.06 | 5.74% | 863.89 | 1.42% | 818.69 | 1.5% | 768.17 | 6.2% | 844.96 | 5.64% | 876.75 | 1.4% | 808.72 | 5.91% | 788.72 | 1.56% | 829.57 | 5.74% | 836.67 | 5.69% | 870.45 | 5.47% | 831.19 | 5.75% | 916.53 | 1.34% | 917.57 | 5.19% | 789.8 | 0% | 890.18 | 0% | 787.61 | 6.05% | 846.57 | 0% | 852.38 | 1.44%
Postes de Concreto e Metálicos | 100611 | ASSENTAMENTO DE POSTE DE CONCRETO COM COMPRIMENTO NOMINAL DE 11 M, CARGA NOMINAL DE 400 DAN, ENGASTAMENTO BASE CONCRETADA COM 1 M DE CONCRETO E 0,7 M DE SOLO (NÃO INCLUI FORNECIMENTO). AF_04/2025 | UN | 1161.63 | 4.13% | 1015.22 | 4.69% | 1099.12 | 4.33% | 1097.13 | 4.34% | 1008.57 | 1.22% | 962.08 | 4.99% | 1133.37 | 4.2% | 1029.56 | 4.63% | 1000.62 | 4.76% | 1038.23 | 1.18% | 999.71 | 1.23% | 922.18 | 5.16% | 1020.24 | 4.67% | 1084.35 | 1.13% | 959.38 | 5% | 952.9 | 1.29% | 1017.65 | 4.68% | 1012.32 | 4.7% | 1050.15 | 4.53% | 993.88 | 4.83% | 1127.21 | 1.09% | 1161.48 | 4.1% | 960.68 | 0% | 1091.7 | 0% | 944.07 | 5.04% | 1026.31 | 0% | 1029.36 | 1.19%
Postes de Concreto e Metálicos | 100612 | ASSENTAMENTO DE POSTE DE CONCRETO COM COMPRIMENTO NOMINAL DE 11 M, CARGA NOMINAL DE 600 DAN, ENGASTAMENTO BASE CONCRETADA COM 1 M DE CONCRETO E 0,7 M DE SOLO (NÃO INCLUI FORNECIMENTO). AF_04/2025 | UN | 1460.36 | 3.31% | 1210.65 | 3.93% | 1372.88 | 3.47% | 1355.54 | 3.51% | 1237.92 | 0.99% | 1167.72 | 4.13% | 1381.68 | 3.45% | 1254.83 | 3.79% | 1215.07 | 3.92% | 1256.15 | 0.98% | 1225.98 | 1% | 1114.68 | 4.27% | 1239.35 | 3.84% | 1343.84 | 0.91% | 1147.7 | 4.21% | 1158.13 | 1.06% | 1252.77 | 3.8% | 1231.88 | 3.87% | 1274.8 | 3.74% | 1197.22 | 4.03% | 1390.54 | 0.88% | 1466.36 | 3.25% | 1174.27 | 0% | 1343.61 | 0% | 1139.65 | 4.18% | 1250.99 | 0% | 1250.58 | 0.98%
Postes de Concreto e Metálicos | 100584 | ASSENTAMENTO DE POSTE DE CONCRETO COM COMPRIMENTO NOMINAL DE 11 M, CARGA NOMINAL MAIOR QUE 1000 DAN, ENGASTAMENTO SIMPLES COM 1,7 M DE SOLO (NÃO INCLUI FORNECIMENTO). AF_04/2025 | UN | 811.41 | 6.07% | 818.25 | 6.02% | 816.18 | 6.04% | 790.59 | 6.23% | 770.01 | 1.64% | 747.81 | 6.59% | 863.41 | 5.71% | 818.02 | 6.02% | 779.79 | 6.32% | 807.02 | 1.57% | 759.34 | 1.67% | 724.42 | 6.8% | 777.51 | 6.34% | 791.44 | 1.6% | 758 | 6.5% | 741.25 | 1.71% | 750.66 | 6.56% | 802.12 | 6.14% | 841.26 | 5.86% | 783.08 | 6.29% | 836.21 | 1.51% | 809.22 | 6.09% | 735.24 | 0% | 846.96 | 0% | 735.1 | 6.7% | 829.07 | 0% | 794.49 | 1.59%
Postes de Concreto e Metálicos | 100583 | ASSENTAMENTO DE POSTE DE CONCRETO COM COMPRIMENTO NOMINAL DE 11 M, CARGA NOMINAL MENOR OU IGUAL A 1000 DAN, ENGASTAMENTO SIMPLES COM 1,7 M DE SOLO (NÃO INCLUI FORNECIMENTO). AF_04/2025 | UN | 756.84 | 6.29% | 767.41 | 6.2% | 749 | 6.35% | 744.88 | 6.39% | 714.17 | 1.72% | 697.46 | 6.82% | 808.39 | 5.89% | 752.87 | 6.32% | 726.39 | 6.55% | 755.83 | 1.62% | 706.44 | 1.74% | 676.03 | 7.04% | 730.63 | 6.51% | 738.78 | 1.66% | 714.16 | 6.66% | 690.19 | 1.78% | 703.61 | 6.76% | 740.34 | 6.43% | 775.09 | 6.14% | 732.84 | 6.49% | 779.85 | 1.57% | 751.42 | 6.33% | 684.41 | 0% | 778.04 | 0% | 689.63 | 6.9% | 757.85 | 0% | 742.48 | 1.65%
Postes de Concreto e Metálicos | 100616 | ASSENTAMENTO DE POSTE DE CONCRETO COM COMPRIMENTO NOMINAL DE 12 M, CARGA NOMINAL DE 1000 DAN, ENGASTAMENTO BASE CONCRETADA COM 1 M DE CONCRETO E 0,8 M DE SOLO (NÃO INCLUI FORNECIMENTO). AF_04/2025 | UN | 2289.03 | 2.19% | 1785.1 | 2.74% | 2147.03 | 2.28% | 2078.57 | 2.36% | 1893.4 | 0.66% | 1760.01 | 2.85% | 2091.78 | 2.34% | 1910.16 | 2.56% | 1833.64 | 2.67% | 1884.15 | 0.67% | 1871.15 | 0.67% | 1672.43 | 2.93% | 1865.22 | 2.63% | 2072.97 | 0.61% | 1695.4 | 2.96% | 1749.5 | 0.72% | 1916 | 2.56% | 1869.49 | 2.62% | 1929.07 | 2.54% | 1787.13 | 2.81% | 2134.56 | 0.59% | 2311.04 | 2.12% | 1785.09 | 0% | 2068.2 | 0% | 1703.66 | 2.87% | 1908.99 | 0% | 1885.93 | 0.67%
Postes de Concreto e Metálicos | 100614 | ASSENTAMENTO DE POSTE DE CONCRETO COM COMPRIMENTO NOMINAL DE 12 M, CARGA NOMINAL DE 400 DAN, ENGASTAMENTO BASE CONCRETADA COM 1 M DE CONCRETO E 0,8 M DE SOLO (NÃO INCLUI FORNECIMENTO). AF_04/2025 | UN | 1203.98 | 4.01% | 1064.62 | 4.5% | 1140.53 | 4.2% | 1141.05 | 4.2% | 1050.5 | 1.17% | 1004.08 | 4.81% | 1182.99 | 4.05% | 1074.99 | 4.45% | 1044.69 | 4.58% | 1084.6 | 1.14% | 1041.11 | 1.18% | 963.92 | 4.97% | 1064.58 | 4.5% | 1126.74 | 1.09% | 1004.76 | 4.8% | 994.5 | 1.24% | 1059.13 | 4.52% | 1056.65 | 4.53% | 1095.38 | 4.37% | 1039.3 | 4.64% | 1172.26 | 1.05% | 1202.12 | 3.98% | 1000.98 | 0% | 1136.99 | 0% | 986.44 | 4.85% | 1071.55 | 0% | 1074.23 | 1.15%
Postes de Concreto e Metálicos | 100615 | ASSENTAMENTO DE POSTE DE CONCRETO COM COMPRIMENTO NOMINAL DE 12 M, CARGA NOMINAL DE 600 DAN, ENGASTAMENTO BASE CONCRETADA COM 1 M DE CONCRETO E 0,8 M DE SOLO (NÃO INCLUI FORNECIMENTO). AF_04/2025 | UN | 1507.44 | 3.22% | 1264.5 | 3.79% | 1420.27 | 3.37% | 1403.39 | 3.41% | 1284.78 | 0.96% | 1214.09 | 4% | 1436.15 | 3.33% | 1306.07 | 3.67% | 1263.82 | 3.79% | 1306.98 | 0.94% | 1272.03 | 0.97% | 1160.64 | 4.13% | 1287.73 | 3.72% | 1390.81 | 0.89% | 1196.87 | 4.05% | 1204.19 | 1.02% | 1298.33 | 3.69% | 1281.72 | 3.74% | 1325.9 | 3.61% | 1247.03 | 3.89% | 1440.51 | 0.86% | 1512.08 | 3.17% | 1218.99 | 0% | 1395.08 | 0% | 1185.95 | 4.04% | 1302.63 | 0% | 1299.99 | 0.95%
Postes de Concreto e Metálicos | 100586 | ASSENTAMENTO DE POSTE DE CONCRETO COM COMPRIMENTO NOMINAL DE 12 M, CARGA NOMINAL MAIOR QUE 1000 DAN, ENGASTAMENTO SIMPLES COM 1,8 M DE SOLO (NÃO INCLUI FORNECIMENTO). AF_04/2025 | UN | 900.79 | 5.63% | 906.45 | 5.59% | 909.57 | 5.57% | 874.46 | 5.8% | 855.34 | 1.52% | 829.02 | 6.12% | 957.16 | 5.3% | 911.41 | 5.56% | 865.1 | 5.86% | 893.71 | 1.45% | 842.43 | 1.54% | 803.51 | 6.31% | 860.05 | 5.9% | 877.44 | 1.48% | 838.14 | 6.05% | 822.33 | 1.58% | 831.33 | 6.1% | 892.36 | 5.68% | 935.02 | 5.42% | 867.48 | 5.84% | 927.08 | 1.4% | 898.88 | 5.64% | 815.46 | 0% | 943.79 | 0% | 813.48 | 6.23% | 925.37 | 0% | 880.38 | 1.48%
Postes de Concreto e Metálicos | 100585 | ASSENTAMENTO DE POSTE DE CONCRETO COM COMPRIMENTO NOMINAL DE 12 M, CARGA NOMINAL MENOR OU IGUAL A 1000 DAN, ENGASTAMENTO SIMPLES COM 1,8 M DE SOLO (NÃO INCLUI FORNECIMENTO). AF_04/2025 | UN | 813.5 | 5.87% | 825.16 | 5.79% | 802.36 | 5.95% | 801.27 | 5.96% | 766.15 | 1.61% | 748.46 | 6.38% | 869.24 | 5.49% | 807.51 | 5.91% | 779.78 | 6.12% | 811.86 | 1.52% | 757.91 | 1.62% | 726.11 | 6.58% | 785 | 6.08% | 793.23 | 1.55% | 767.94 | 6.22% | 740.7 | 1.66% | 756.06 | 6.32% | 793.76 | 6.02% | 829.39 | 5.76% | 787.14 | 6.07% | 836.96 | 1.47% | 806.5 | 5.92% | 734.15 | 0% | 833.86 | 0% | 740.71 | 6.45% | 811.86 | 0% | 797.17 | 1.54%
Postes de Concreto e Metálicos | 100618 | ASSENTAMENTO DE POSTE DE CONCRETO COM COMPRIMENTO NOMINAL DE 13 M, CARGA NOMINAL DE 1000 DAN, ENGASTAMENTO BASE CONCRETADA COM 1 M DE CONCRETO E 0,9 M DE SOLO - SOMENTE INSTALAÇÃO, SEM FORNECIMENTO. AF_04/2025 | UN | 2365.94 | 2.12% | 1859.68 | 2.63% | 2223.44 | 2.2% | 2152.02 | 2.28% | 1964.43 | 0.64% | 1827.9 | 2.75% | 2171.94 | 2.26% | 1986.19 | 2.47% | 1905.04 | 2.57% | 1957.68 | 0.64% | 1940.8 | 0.65% | 1738.66 | 2.82% | 1935.98 | 2.53% | 2146.31 | 0.59% | 1764.02 | 2.85% | 1817.18 | 0.69% | 1985.35 | 2.47% | 1943.24 | 2.52% | 2004.84 | 2.44% | 1858.27 | 2.71% | 2211.53 | 0.57% | 2387.5 | 2.05% | 1852.1 | 0% | 2147.04 | 0% | 1770.21 | 2.77% | 1985.92 | 0% | 1958.34 | 0.64%
Postes de Concreto e Metálicos | 100617 | ASSENTAMENTO DE POSTE DE CONCRETO COM COMPRIMENTO NOMINAL DE 13 M, CARGA NOMINAL DE 600 DAN, ENGASTAMENTO BASE CONCRETADA COM 1 M DE CONCRETO E 0,9 M DE SOLO (NÃO INCLUI FORNECIMENTO). AF_04/2025 | UN | 1554.18 | 3.14% | 1318.29 | 3.65% | 1467.53 | 3.28% | 1450.92 | 3.32% | 1331.54 | 0.93% | 1260.39 | 3.87% | 1490.43 | 3.23% | 1357.37 | 3.55% | 1312.51 | 3.67% | 1357.69 | 0.91% | 1317.94 | 0.94% | 1206.54 | 3.99% | 1335.96 | 3.61% | 1437.57 | 0.86% | 1245.92 | 3.92% | 1250.19 | 0.99% | 1343.68 | 3.59% | 1331.56 | 3.62% | 1377.04 | 3.5% | 1296.75 | 3.76% | 1490.27 | 0.83% | 1557.45 | 3.09% | 1263.64 | 0% | 1446.51 | 0% | 1232.16 | 3.91% | 1354.39 | 0% | 1349.28 | 0.92%
Postes de Concreto e Metálicos | 100588 | ASSENTAMENTO DE POSTE DE CONCRETO COM COMPRIMENTO NOMINAL DE 13 M, CARGA NOMINAL MAIOR QUE 1000 DAN, ENGASTAMENTO SIMPLES COM 1,9 M DE SOLO (NÃO INCLUI FORNECIMENTO). AF_04/2025 | UN | 939.68 | 5.35% | 947.67 | 5.3% | 941.17 | 5.34% | 915.94 | 5.48% | 889.18 | 1.45% | 863.64 | 5.82% | 1000.14 | 5.02% | 944.96 | 5.32% | 901.15 | 5.57% | 933.11 | 1.38% | 876.71 | 1.47% | 837.86 | 6% | 899.15 | 5.59% | 914.79 | 1.41% | 877.62 | 5.72% | 856.26 | 1.5% | 868.49 | 5.78% | 925.74 | 5.43% | 967.86 | 5.19% | 905.44 | 5.55% | 965.85 | 1.33% | 935.17 | 5.37% | 848.67 | 0% | 977.29 | 0% | 849.77 | 5.91% | 956.34 | 0% | 918.15 | 1.4%
Postes de Concreto e Metálicos | 100587 | ASSENTAMENTO DE POSTE DE CONCRETO COM COMPRIMENTO NOMINAL DE 13 M, CARGA NOMINAL MENOR OU IGUAL A 1000 DAN, ENGASTAMENTO SIMPLES COM 1,9 M DE SOLO (NÃO INCLUI FORNECIMENTO). AF_04/2025 | UN | 871.96 | 5.5% | 884.62 | 5.42% | 857.96 | 5.59% | 859.19 | 5.59% | 819.99 | 1.51% | 801.16 | 5.99% | 931.93 | 5.15% | 864.3 | 5.55% | 834.95 | 5.75% | 869.61 | 1.42% | 811.14 | 1.52% | 777.82 | 6.17% | 840.96 | 5.71% | 849.46 | 1.45% | 823.19 | 5.83% | 792.94 | 1.56% | 810.1 | 5.92% | 849.22 | 5.65% | 885.9 | 5.42% | 843.12 | 5.69% | 895.95 | 1.38% | 863.51 | 5.56% | 785.61 | 0% | 891.96 | 0% | 793.33 | 6.05% | 868.21 | 0% | 853.62 | 1.45%
Postes de Concreto e Metálicos | 100590 | ASSENTAMENTO DE POSTE DE CONCRETO COM COMPRIMENTO NOMINAL DE 13,5 M, CARGA NOMINAL MAIOR QUE 1000 DAN, ENGASTAMENTO SIMPLES COM 1,95 M DE SOLO (NÃO INCLUI FORNECIMENTO). AF_04/2025 | UN | 1013.13 | 5% | 1018.84 | 4.97% | 1024.54 | 4.95% | 981.69 | 5.16% | 961.99 | 1.35% | 930.82 | 5.44% | 1076.59 | 4.71% | 1027.44 | 4.93% | 972.44 | 5.21% | 1003.71 | 1.29% | 946.59 | 1.37% | 903.06 | 5.61% | 965 | 5.25% | 985.74 | 1.32% | 940.58 | 5.39% | 924.05 | 1.41% | 933.64 | 5.43% | 1004.57 | 5.04% | 1050.77 | 4.82% | 974.27 | 5.2% | 1041.27 | 1.25% | 1010.95 | 5.01% | 915.7 | 0% | 1063.66 | 0% | 912.89 | 5.55% | 1043.91 | 0% | 988.63 | 1.31%
Postes de Concreto e Metálicos | 100589 | ASSENTAMENTO DE POSTE DE CONCRETO COM COMPRIMENTO NOMINAL DE 13,5 M, CARGA NOMINAL MENOR OU IGUAL A 1000 DAN, ENGASTAMENTO SIMPLES COM 1,95 M DE SOLO (NÃO INCLUI FORNECIMENTO). AF_04/2025 | UN | 946.07 | 5.17% | 956.29 | 5.11% | 941.66 | 5.19% | 925.58 | 5.28% | 893.19 | 1.41% | 868.94 | 5.63% | 1008.82 | 4.85% | 947.01 | 5.16% | 906.7 | 5.39% | 940.72 | 1.34% | 881.48 | 1.43% | 843.55 | 5.8% | 907.41 | 5.39% | 920.97 | 1.36% | 886.75 | 5.51% | 861.21 | 1.46% | 875.81 | 5.58% | 928.35 | 5.27% | 969.16 | 5.04% | 912.5 | 5.36% | 971.93 | 1.29% | 939.79 | 5.2% | 853.21 | 0% | 978.54 | 0% | 857.01 | 5.7% | 955.92 | 0% | 924.68 | 1.36%
Postes de Concreto e Metálicos | 100592 | ASSENTAMENTO DE POSTE DE CONCRETO COM COMPRIMENTO NOMINAL DE 14 M, CARGA NOMINAL MAIOR QUE 1000 DAN, ENGASTAMENTO SIMPLES COM 2 M DE SOLO (NÃO INCLUI FORNECIMENTO). AF_04/2025 | UN | 1003.81 | 5.04% | 1012.39 | 5% | 1003.74 | 5.04% | 978.59 | 5.17% | 948.81 | 1.37% | 921.55 | 5.49% | 1068.53 | 4.74% | 1008.49 | 5.02% | 961.84 | 5.26% | 996.15 | 1.3% | 935.42 | 1.39% | 894.57 | 5.66% | 959.96 | 5.27% | 976.45 | 1.33% | 937.4 | 5.4% | 913.77 | 1.42% | 927.38 | 5.46% | 987.6 | 5.13% | 1031.22 | 4.91% | 966.62 | 5.24% | 1030.67 | 1.26% | 998.17 | 5.07% | 905.37 | 0% | 1042.55 | 0% | 907.09 | 5.58% | 1020.07 | 0% | 979.97 | 1.32%
Postes de Concreto e Metálicos | 100591 | ASSENTAMENTO DE POSTE DE CONCRETO COM COMPRIMENTO NOMINAL DE 14 M, CARGA NOMINAL MENOR OU IGUAL A 1000 DAN, ENGASTAMENTO SIMPLES COM 2 M DE SOLO (NÃO INCLUI FORNECIMENTO). AF_04/2025 | UN | 931.61 | 5.18% | 945.16 | 5.1% | 914.99 | 5.27% | 918.09 | 5.26% | 875.03 | 1.42% | 854.94 | 5.64% | 995.8 | 4.85% | 922.48 | 5.23% | 891.26 | 5.41% | 928.45 | 1.34% | 865.5 | 1.44% | 830.57 | 5.81% | 897.91 | 5.37% | 906.81 | 1.37% | 879.38 | 5.49% | 846.27 | 1.47% | 865.14 | 5.58% | 906.01 | 5.33% | 943.82 | 5.11% | 900.19 | 5.36% | 956.15 | 1.3% | 921.75 | 5.23% | 838.15 | 0% | 951.54 | 0% | 846.92 | 5.7% | 926.08 | 0% | 911.18 | 1.36%
Postes de Concreto e Metálicos | 100594 | ASSENTAMENTO DE POSTE DE CONCRETO COM COMPRIMENTO NOMINAL DE 15 M, CARGA NOMINAL MAIOR QUE 1000 DAN, ENGASTAMENTO SIMPLES COM 2,1 M DE SOLO (NÃO INCLUI FORNECIMENTO). AF_04/2025 | UN | 1104.1 | 4.75% | 1110.74 | 4.72% | 1110.52 | 4.72% | 1071.62 | 4.89% | 1045.28 | 1.28% | 1012.82 | 5.18% | 1173.25 | 4.47% | 1114.86 | 4.7% | 1057.8 | 4.96% | 1093.07 | 1.23% | 1029.07 | 1.3% | 983.33 | 5.33% | 1051.89 | 4.99% | 1072.99 | 1.25% | 1026.31 | 5.11% | 1005.06 | 1.33% | 1017.47 | 5.15% | 1090.15 | 4.81% | 1138.16 | 4.61% | 1061.07 | 4.94% | 1132.8 | 1.18% | 1099.37 | 4.77% | 995.75 | 0% | 1153.07 | 0% | 994.57 | 5.27% | 1130.54 | 0% | 1076.26 | 1.25%
Postes de Concreto e Metálicos | 100593 | ASSENTAMENTO DE POSTE DE CONCRETO COM COMPRIMENTO NOMINAL DE 15 M, CARGA NOMINAL MENOR OU IGUAL A 1000 DAN, ENGASTAMENTO SIMPLES COM 2,1 M DE SOLO (NÃO INCLUI FORNECIMENTO). AF_04/2025 | UN | 1009.45 | 4.88% | 1022.61 | 4.82% | 994.23 | 4.96% | 992.28 | 4.97% | 948.57 | 1.33% | 925.5 | 5.32% | 1077.91 | 4.57% | 1002.16 | 4.92% | 965.29 | 5.11% | 1004.33 | 1.26% | 937.43 | 1.35% | 899.43 | 5.48% | 970.54 | 5.08% | 981.68 | 1.29% | 950.22 | 5.19% | 916.56 | 1.38% | 935.87 | 5.27% | 983.2 | 5.01% | 1023.62 | 4.81% | 973.98 | 5.06% | 1035.09 | 1.22% | 999.2 | 4.93% | 907.61 | 0% | 1033.84 | 0% | 915.68 | 5.38% | 1007.4 | 0% | 986.07 | 1.28%
Postes de Concreto e Metálicos | 100596 | ASSENTAMENTO DE POSTE DE CONCRETO COM COMPRIMENTO NOMINAL DE 18 M, CARGA NOMINAL MAIOR QUE 1000 DAN, ENGASTAMENTO SIMPLES COM 2,4 M DE SOLO (NÃO INCLUI FORNECIMENTO). AF_04/2025 | UN | 1321.94 | 4.13% | 1328.58 | 4.11% | 1329.33 | 4.11% | 1280.95 | 4.27% | 1250.08 | 1.11% | 1210.05 | 4.52% | 1403.98 | 3.89% | 1335.62 | 4.09% | 1264.73 | 4.32% | 1306.07 | 1.07% | 1229.8 | 1.13% | 1176.05 | 4.65% | 1256.22 | 4.35% | 1282.56 | 1.09% | 1226.18 | 4.46% | 1201.4 | 1.16% | 1216.16 | 4.49% | 1304.37 | 4.19% | 1358.91 | 4.02% | 1268.04 | 4.31% | 1353.53 | 1.03% | 1315.26 | 4.16% | 1189.6 | 0% | 1380.7 | 0% | 1187.78 | 4.6% | 1354.63 | 0% | 1286 | 1.08%
Postes de Concreto e Metálicos | 100595 | ASSENTAMENTO DE POSTE DE CONCRETO COM COMPRIMENTO NOMINAL DE 18 M, CARGA NOMINAL MENOR OU IGUAL A 1000 DAN, ENGASTAMENTO SIMPLES COM 2,4 M DE SOLO (NÃO INCLUI FORNECIMENTO). AF_04/2025 | UN | 1193.81 | 4.18% | 1209.39 | 4.13% | 1172.4 | 4.26% | 1173.44 | 4.25% | 1119.44 | 1.14% | 1091.84 | 4.57% | 1275.15 | 3.91% | 1183.64 | 4.22% | 1139.69 | 4.38% | 1186.03 | 1.08% | 1105.9 | 1.16% | 1062.51 | 4.7% | 1146.04 | 4.35% | 1159.03 | 1.11% | 1123.08 | 4.44% | 1081.73 | 1.18% | 1105.69 | 4.51% | 1160.06 | 4.3% | 1204.32 | 4.14% | 1150.19 | 4.34% | 1221.38 | 1.05% | 1179.84 | 4.23% | 1070.33 | 0% | 1219.94 | 0% | 1080.96 | 4.62% | 1188.69 | 0% | 1163.94 | 1.1%
Postes de Concreto e Metálicos | 100598 | ASSENTAMENTO DE POSTE DE CONCRETO COM COMPRIMENTO NOMINAL DE 20 M, CARGA NOMINAL MAIOR QUE 1000, ENGASTAMENTO SIMPLES COM 2,6 M DE SOLO (NÃO INCLUI FORNECIMENTO). AF_04/2025 | UN | 1466.2 | 3.8% | 1472.98 | 3.78% | 1474.38 | 3.78% | 1419.63 | 3.93% | 1385.86 | 1.02% | 1340.65 | 4.16% | 1557.01 | 3.58% | 1482.07 | 3.76% | 1401.89 | 3.98% | 1447.23 | 0.98% | 1362.8 | 1.04% | 1303.71 | 4.28% | 1391.57 | 4.01% | 1421.39 | 1% | 1358.59 | 4.1% | 1331.49 | 1.07% | 1347.78 | 4.14% | 1446.43 | 3.85% | 1505.25 | 3.7% | 1405.18 | 3.97% | 1499.78 | 0.95% | 1458.29 | 3.82% | 1317.96 | 0% | 1531.7 | 0% | 1315.75 | 4.24% | 1503.33 | 0% | 1424.95 | 1%
Postes de Concreto e Metálicos | 100597 | ASSENTAMENTO DE POSTE DE CONCRETO COM COMPRIMENTO NOMINAL DE 20 M, CARGA NOMINAL MENOR OU IGUAL A 1000 DAN, ENGASTAMENTO SIMPLES COM 2,6 M DE SOLO (NÃO INCLUI FORNECIMENTO). AF_04/2025 | UN | 1360.31 | 3.81% | 1374.49 | 3.77% | 1344.73 | 3.85% | 1330.77 | 3.89% | 1277.9 | 1.04% | 1242.97 | 4.17% | 1450.55 | 3.57% | 1356.5 | 3.82% | 1298.56 | 3.99% | 1348.05 | 0.98% | 1260.42 | 1.05% | 1209.89 | 4.28% | 1300.51 | 3.98% | 1319.32 | 1.01% | 1273.38 | 4.07% | 1232.59 | 1.08% | 1256.49 | 4.12% | 1327.21 | 3.9% | 1377.52 | 3.76% | 1307.78 | 3.96% | 1390.57 | 0.95% | 1346.39 | 3.85% | 1219.41 | 0% | 1398.9 | 0% | 1227.47 | 4.22% | 1366.24 | 0% | 1324.08 | 1%
Postes de Concreto e Metálicos | 100603 | ASSENTAMENTO DE POSTE DE CONCRETO COM COMPRIMENTO NOMINAL DE 9 M, CARGA NOMINAL DE 1000 DAN, ENGASTAMENTO BASE CONCRETADA COM 1 M DE CONCRETO E 0,5 M DE SOLO (NÃO INCLUI FORNECIMENTO). AF_04/2025 | UN | 2102.89 | 2.33% | 1581.13 | 3.01% | 1948.21 | 2.44% | 1897.67 | 2.51% | 1706.01 | 0.72% | 1579.06 | 3.1% | 1882.47 | 2.53% | 1701.06 | 2.8% | 1642.72 | 2.9% | 1689.03 | 0.73% | 1688.89 | 0.73% | 1494.27 | 3.18% | 1681.39 | 2.83% | 1888.43 | 0.65% | 1511.77 | 3.23% | 1568.68 | 0.78% | 1740.47 | 2.73% | 1667.73 | 2.85% | 1719.82 | 2.77% | 1595.94 | 3.06% | 1937.85 | 0.63% | 2125.99 | 2.24% | 1608.66 | 0% | 1855.29 | 0% | 1527.1 | 3.12% | 1693.26 | 0% | 1694.53 | 0.72%
Postes de Concreto e Metálicos | 100599 | ASSENTAMENTO DE POSTE DE CONCRETO COM COMPRIMENTO NOMINAL DE 9 M, CARGA NOMINAL DE 150 DAN, ENGASTAMENTO BASE CONCRETADA COM 1 M DE CONCRETO E 0,5 M DE SOLO (NÃO INCLUI FORNECIMENTO). AF_04/2025 | UN | 711.25 | 6.58% | 676 | 6.91% | 680.06 | 6.87% | 693.04 | 6.74% | 642.97 | 1.87% | 625.28 | 7.49% | 729.51 | 6.4% | 661.24 | 7.06% | 648.92 | 7.2% | 677.87 | 1.78% | 639.08 | 1.89% | 601.98 | 7.76% | 662.74 | 7.05% | 681.54 | 1.77% | 637.26 | 7.35% | 617.44 | 1.95% | 646.57 | 7.22% | 653.32 | 7.15% | 682.91 | 6.84% | 653.03 | 7.17% | 714.13 | 1.69% | 706.94 | 6.61% | 617.66 | 0% | 691.23 | 0% | 619.11 | 7.54% | 658.7 | 0% | 667.86 | 1.8%
Postes de Concreto e Metálicos | 100600 | ASSENTAMENTO DE POSTE DE CONCRETO COM COMPRIMENTO NOMINAL DE 9 M, CARGA NOMINAL DE 300 DAN, ENGASTAMENTO BASE CONCRETADA COM 1 M DE CONCRETO E 0,5 M DE SOLO (NÃO INCLUI FORNECIMENTO). AF_04/2025 | UN | 842.29 | 5.62% | 765.3 | 6.16% | 804.16 | 5.86% | 806.03 | 5.85% | 746.84 | 1.63% | 718.51 | 6.59% | 840.71 | 5.61% | 765.68 | 6.16% | 746.33 | 6.32% | 776.15 | 1.57% | 741.05 | 1.64% | 689.55 | 6.84% | 760.48 | 6.2% | 796.6 | 1.53% | 722.1 | 6.56% | 710.65 | 1.71% | 750.67 | 6.28% | 754.72 | 6.25% | 787.36 | 5.99% | 745.32 | 6.35% | 831.59 | 1.46% | 841.15 | 5.61% | 714.14 | 0% | 807.08 | 0% | 707.2 | 6.67% | 764.34 | 0% | 767.65 | 1.58%
Postes de Concreto e Metálicos | 100601 | ASSENTAMENTO DE POSTE DE CONCRETO COM COMPRIMENTO NOMINAL DE 9 M, CARGA NOMINAL DE 400 DAN, ENGASTAMENTO BASE CONCRETADA COM 1 M DE CONCRETO E 0,5 M DE SOLO (NÃO INCLUI FORNECIMENTO). AF_04/2025 | UN | 1073.7 | 4.43% | 914.54 | 5.16% | 1013.59 | 4.65% | 1006.48 | 4.68% | 922.44 | 1.32% | 876.03 | 5.43% | 1031.62 | 4.57% | 936.57 | 5.03% | 910.38 | 5.18% | 943.34 | 1.29% | 914.66 | 1.33% | 836.82 | 5.63% | 929.29 | 5.07% | 996.85 | 1.22% | 866.73 | 5.49% | 867.69 | 1.4% | 932.23 | 5.06% | 921.58 | 5.12% | 957.67 | 4.92% | 901.01 | 5.28% | 1034.39 | 1.17% | 1076.95 | 4.38% | 877.94 | 0% | 998.72 | 0% | 857.36 | 5.5% | 933.83 | 0% | 937.39 | 1.3%
Postes de Concreto e Metálicos | 100602 | ASSENTAMENTO DE POSTE DE CONCRETO COM COMPRIMENTO NOMINAL DE 9 M, CARGA NOMINAL DE 600 DAN, ENGASTAMENTO BASE CONCRETADA COM 1 M DE CONCRETO E 0,5 M DE SOLO (NÃO INCLUI FORNECIMENTO). AF_04/2025 | UN | 1362.98 | 3.51% | 1101.08 | 4.28% | 1275.38 | 3.7% | 1257.04 | 3.75% | 1141.94 | 1.06% | 1072.94 | 4.46% | 1270.26 | 3.71% | 1150.17 | 4.1% | 1115.46 | 4.23% | 1152.31 | 1.05% | 1131.65 | 1.07% | 1020.88 | 4.62% | 1140.31 | 4.13% | 1247.17 | 0.97% | 1047.52 | 4.57% | 1063.98 | 1.14% | 1159.18 | 4.07% | 1130.14 | 4.17% | 1170.55 | 4.03% | 1095.62 | 4.36% | 1287.88 | 0.94% | 1371.69 | 3.44% | 1082.68 | 0% | 1238.26 | 0% | 1045.06 | 4.51% | 1145.67 | 0% | 1149.57 | 1.06%
Postes de Concreto e Metálicos | 100578 | ASSENTAMENTO DE POSTE DE CONCRETO COM COMPRIMENTO NOMINAL DE 9 M, CARGA NOMINAL MENOR OU IGUAL A 1000 DAN, ENGASTAMENTO SIMPLES COM 1,5 M DE SOLO (NÃO INCLUI FORNECIMENTO). AF_04/2025 | UN | 645.27 | 7.32% | 653.52 | 7.23% | 644.45 | 7.33% | 633.54 | 7.46% | 612 | 1.99% | 597.03 | 7.92% | 688.45 | 6.86% | 645.75 | 7.32% | 621.33 | 7.61% | 645.38 | 1.89% | 605.22 | 2.01% | 577.39 | 8.19% | 623.33 | 7.58% | 631.54 | 1.93% | 607.99 | 7.77% | 590.76 | 2.06% | 600.16 | 7.87% | 635.52 | 7.44% | 668.63 | 7.07% | 625.84 | 7.55% | 667.43 | 1.82% | 643.1 | 7.35% | 586.52 | 0% | 668.65 | 0% | 588.89 | 8.03% | 652.21 | 0% | 634.72 | 1.92%
Postes de Concreto e Metálicos | 105975 | CORDOALHA DE ACO 7,9 (5/16) 7*2,64MM ZINCAGEM TIPO A E 13% DE IACS - FORNECIMENTO E INSTALAÇÃO. AF_04/2025 | M | 0 |  | 0 |  | 0 |  | 0 |  | 0 |  | 0 |  | 0 |  | 0 |  | 0 |  | 0 |  | 0 |  | 0 |  | 0 |  | 0 |  | 0 |  | 0 |  | 0 |  | 0 |  | 0 |  | 0 |  | 0 |  | 0 |  | 0 |  | 0 |  | 0 |  | 0 |  | 0
Postes de Concreto e Metálicos | 105976 | CORDOALHA DE ACO 7,9 (5/16) 7*2,64MM ZINCAGEM TIPO B E 13% DE IACS - FORNECIMENTO E INSTALAÇÃO. AF_04/2025 | M | 0 |  | 0 |  | 0 |  | 0 |  | 0 |  | 0 |  | 0 |  | 0 |  | 0 |  | 0 |  | 0 |  | 0 |  | 0 |  | 0 |  | 0 |  | 0 |  | 0 |  | 0 |  | 0 |  | 0 |  | 0 |  | 0 |  | 0 |  | 0 |  | 0 |  | 0 |  | 0
Postes de Concreto e Metálicos | 105977 | CORDOALHA DE ACO 9,5 (3/8) 7*3,05MM ZINCAGEM TIPO A E 13% DE IACS - FORNECIMENTO E INSTALAÇÃO. AF_04/2025 | M | 0 |  | 0 |  | 0 |  | 0 |  | 0 |  | 0 |  | 0 |  | 0 |  | 0 |  | 0 |  | 0 |  | 0 |  | 0 |  | 0 |  | 0 |  | 0 |  | 0 |  | 0 |  | 0 |  | 0 |  | 0 |  | 0 |  | 0 |  | 0 |  | 0 |  | 0 |  | 0
Postes de Concreto e Metálicos | 105978 | CORDOALHA DE ACO 9,5(3/8) 7*3,05MM ZINCAGEM TIPO B E 13% DE IACS - FORNECIMENTO E INSTALAÇÃO. AF_04/2025 | M | 0 |  | 0 |  | 0 |  | 0 |  | 0 |  | 0 |  | 0 |  | 0 |  | 0 |  | 0 |  | 0 |  | 0 |  | 0 |  | 0 |  | 0 |  | 0 |  | 0 |  | 0 |  | 0 |  | 0 |  | 0 |  | 0 |  | 0 |  | 0 |  | 0 |  | 0 |  | 0
Postes de Concreto e Metálicos | 105970 | ESTRUTURA DE ESTAIAMENTO PARA POSTES DE CONCRETO ANCORA CONCRETO - FORNECIMENTO E INSTALAÇÃO. AF_04/2025 | UN | 0 |  | 0 |  | 0 |  | 0 |  | 0 |  | 0 |  | 0 |  | 0 |  | 0 |  | 0 |  | 0 |  | 0 |  | 0 |  | 0 |  | 0 |  | 0 |  | 0 |  | 0 |  | 0 |  | 0 |  | 0 |  | 0 |  | 0 |  | 0 |  | 0 |  | 0 |  | 0
Postes de Concreto e Metálicos | 105972 | ESTRUTURA DE ESTAIAMENTO PARA POSTES DE CONCRETO CRUZETA A POSTE M3 E B3 - FORNECIMENTO E INSTALAÇÃO. AF_04/2025 | UN | 0 |  | 0 |  | 0 |  | 0 |  | 0 |  | 0 |  | 0 |  | 0 |  | 0 |  | 0 |  | 0 |  | 0 |  | 0 |  | 0 |  | 0 |  | 0 |  | 0 |  | 0 |  | 0 |  | 0 |  | 0 |  | 0 |  | 0 |  | 0 |  | 0 |  | 0 |  | 0
Postes de Concreto e Metálicos | 105973 | ESTRUTURA DE ESTAIAMENTO PARA POSTES DE CONCRETO CRUZETA A POSTE N3 - FORNECIMENTO E INSTALAÇÃO. AF_04/2025 | UN | 0 |  | 0 |  | 0 |  | 0 |  | 0 |  | 0 |  | 0 |  | 0 |  | 0 |  | 0 |  | 0 |  | 0 |  | 0 |  | 0 |  | 0 |  | 0 |  | 0 |  | 0 |  | 0 |  | 0 |  | 0 |  | 0 |  | 0 |  | 0 |  | 0 |  | 0 |  | 0
Postes de Concreto e Metálicos | 105974 | ESTRUTURA DE ESTAIAMENTO PARA POSTES DE CONCRETO HTE - FORNECIMENTO E INSTALAÇÃO. AF_04/2025 | UN | 0 |  | 0 |  | 0 |  | 0 |  | 0 |  | 0 |  | 0 |  | 0 |  | 0 |  | 0 |  | 0 |  | 0 |  | 0 |  | 0 |  | 0 |  | 0 |  | 0 |  | 0 |  | 0 |  | 0 |  | 0 |  | 0 |  | 0 |  | 0 |  | 0 |  | 0 |  | 0
Postes de Concreto e Metálicos | 105971 | ESTRUTURA DE ESTAIAMENTO PARA POSTES DE CONCRETO POSTE A POSTE - FORNECIMENTO E INSTALAÇÃO. AF_04/2025 | UN | 0 |  | 0 |  | 0 |  | 0 |  | 0 |  | 0 |  | 0 |  | 0 |  | 0 |  | 0 |  | 0 |  | 0 |  | 0 |  | 0 |  | 0 |  | 0 |  | 0 |  | 0 |  | 0 |  | 0 |  | 0 |  | 0 |  | 0 |  | 0 |  | 0 |  | 0 |  | 0
Postes de Concreto e Metálicos | 105967 | POSTE DE AÇO CÔNICO CONTÍNUO CURVO DUPLO, ENGASTAMENTO SIMPLES COM 1 M DE SOLO, H=6M - FORNECIMENTO E INSTALAÇÃO. AF_04/2025 | UN | 0 |  | 0 |  | 0 |  | 0 |  | 0 |  | 0 |  | 0 |  | 0 |  | 0 |  | 0 |  | 0 |  | 0 |  | 0 |  | 0 |  | 0 |  | 0 |  | 0 |  | 0 |  | 0 |  | 0 |  | 0 |  | 0 |  | 0 |  | 0 |  | 0 |  | 0 |  | 0
Postes de Concreto e Metálicos | 105968 | POSTE DE AÇO CÔNICO CONTÍNUO CURVO DUPLO, ENGASTAMENTO SIMPLES COM 1 M DE SOLO, H=7M - FORNECIMENTO E INSTALAÇÃO. AF_04/2025 | UN | 0 |  | 0 |  | 0 |  | 0 |  | 0 |  | 0 |  | 0 |  | 0 |  | 0 |  | 0 |  | 0 |  | 0 |  | 0 |  | 0 |  | 0 |  | 0 |  | 0 |  | 0 |  | 0 |  | 0 |  | 0 |  | 0 |  | 0 |  | 0 |  | 0 |  | 0 |  | 0
Postes de Concreto e Metálicos | 105969 | POSTE DE AÇO CÔNICO CONTÍNUO CURVO DUPLO, ENGASTAMENTO SIMPLES COM 1 M DE SOLO, H=8M - FORNECIMENTO E INSTALAÇÃO. AF_04/2025 | UN | 0 |  | 0 |  | 0 |  | 0 |  | 0 |  | 0 |  | 0 |  | 0 |  | 0 |  | 0 |  | 0 |  | 0 |  | 0 |  | 0 |  | 0 |  | 0 |  | 0 |  | 0 |  | 0 |  | 0 |  | 0 |  | 0 |  | 0 |  | 0 |  | 0 |  | 0 |  | 0
Postes de Concreto e Metálicos | 100623 | POSTE DE AÇO CÔNICO CONTÍNUO CURVO DUPLO, ENGASTAMENTO SIMPLES COM 1 M DE SOLO, H=9M - FORNECIMENTO E INSTALAÇÃO. AF_04/2025 | UN | 2273.83 | 74.93% | 2280.95 | 74.7% | 2257.87 | 75.46% | 2267.55 | 75.14% | 2234.1 | 74.37% | 2226.68 | 76.52% | 2311.92 | 73.7% | 2258.22 | 75.45% | 2245.99 | 75.86% | 2272.75 | 73.11% | 2230.55 | 74.49% | 2206.76 | 77.21% | 2255.69 | 75.53% | 2259.14 | 73.55% | 2242.06 | 75.99% | 2217.67 | 74.92% | 2231.07 | 76.37% | 2251.78 | 75.66% | 2283.34 | 74.62% | 2254.65 | 75.57% | 2293 | 72.46% | 2266.53 | 75.17% | 2886.74 | 0% | 2278.3 | 72.3% | 2220.97 | 76.71% | 2258.95 | 0% | 2263.1 | 73.42%
Postes de Concreto e Metálicos | 105964 | POSTE DE AÇO CÔNICO CONTÍNUO CURVO DUPLO, FLANGEADO, H=6M - FORNECIMENTO E INSTALAÇÃO. AF_04/2025 | UN | 0 |  | 0 |  | 0 |  | 0 |  | 0 |  | 0 |  | 0 |  | 0 |  | 0 |  | 0 |  | 0 |  | 0 |  | 0 |  | 0 |  | 0 |  | 0 |  | 0 |  | 0 |  | 0 |  | 0 |  | 0 |  | 0 |  | 0 |  | 0 |  | 0 |  | 0 |  | 0
Postes de Concreto e Metálicos | 105965 | POSTE DE AÇO CÔNICO CONTÍNUO CURVO DUPLO, FLANGEADO, H=7M - FORNECIMENTO E INSTALAÇÃO. AF_04/2025 | UN | 0 |  | 0 |  | 0 |  | 0 |  | 0 |  | 0 |  | 0 |  | 0 |  | 0 |  | 0 |  | 0 |  | 0 |  | 0 |  | 0 |  | 0 |  | 0 |  | 0 |  | 0 |  | 0 |  | 0 |  | 0 |  | 0 |  | 0 |  | 0 |  | 0 |  | 0 |  | 0
Postes de Concreto e Metálicos | 105966 | POSTE DE AÇO CÔNICO CONTÍNUO CURVO DUPLO, FLANGEADO, H=8M - FORNECIMENTO E INSTALAÇÃO. AF_04/2025 | UN | 0 |  | 0 |  | 0 |  | 0 |  | 0 |  | 0 |  | 0 |  | 0 |  | 0 |  | 0 |  | 0 |  | 0 |  | 0 |  | 0 |  | 0 |  | 0 |  | 0 |  | 0 |  | 0 |  | 0 |  | 0 |  | 0 |  | 0 |  | 0 |  | 0 |  | 0 |  | 0
Postes de Concreto e Metálicos | 100621 | POSTE DE AÇO CÔNICO CONTÍNUO CURVO DUPLO, FLANGEADO, H=9M - FORNECIMENTO E INSTALAÇÃO. AF_04/2025 | UN | 2808.01 | 81.6% | 2795.7 | 68.99% | 2777.9 | 82.49% | 2847.08 | 67.74% | 2758.47 | 68.39% | 2855.6 | 67.54% | 2844.82 | 80.55% | 2779.97 | 82.42% | 2780.6 | 82.41% | 2809.84 | 80.04% | 2833.74 | 66.57% | 2761.89 | 69.83% | 2737.14 | 70.47% | 2825.16 | 66.77% | 2787.05 | 82.21% | 2902.89 | 64.99% | 2772.57 | 82.64% | 2709.25 | 71.19% | 2880.08 | 66.97% | 2792.87 | 82.04% | 2840.15 | 66.42% | 2796.88 | 81.93% | 3516.08 | 10.31% | 2841.42 | 65.89% | 2764.12 | 82.9% | 2774.15 | 0% | 2799.61 | 80.34%
Postes de Concreto e Metálicos | 105960 | POSTE DE AÇO CÔNICO CONTÍNUO CURVO SIMPLES, ENGASTAMENTO SIMPLES COM 0,5 M DE SOLO, H=5M - FORNECIMENTO E INSTALAÇÃO. AF_04/2025 | UN | 0 |  | 0 |  | 0 |  | 0 |  | 0 |  | 0 |  | 0 |  | 0 |  | 0 |  | 0 |  | 0 |  | 0 |  | 0 |  | 0 |  | 0 |  | 0 |  | 0 |  | 0 |  | 0 |  | 0 |  | 0 |  | 0 |  | 0 |  | 0 |  | 0 |  | 0 |  | 0
Postes de Concreto e Metálicos | 105961 | POSTE DE AÇO CÔNICO CONTÍNUO CURVO SIMPLES, ENGASTAMENTO SIMPLES COM 1 M DE SOLO, H=6M - FORNECIMENTO E INSTALAÇÃO. AF_04/2025 | UN | 0 |  | 0 |  | 0 |  | 0 |  | 0 |  | 0 |  | 0 |  | 0 |  | 0 |  | 0 |  | 0 |  | 0 |  | 0 |  | 0 |  | 0 |  | 0 |  | 0 |  | 0 |  | 0 |  | 0 |  | 0 |  | 0 |  | 0 |  | 0 |  | 0 |  | 0 |  | 0
Postes de Concreto e Metálicos | 105962 | POSTE DE AÇO CÔNICO CONTÍNUO CURVO SIMPLES, ENGASTAMENTO SIMPLES COM 1 M DE SOLO, H=7M - FORNECIMENTO E INSTALAÇÃO. AF_04/2025 | UN | 0 |  | 0 |  | 0 |  | 0 |  | 0 |  | 0 |  | 0 |  | 0 |  | 0 |  | 0 |  | 0 |  | 0 |  | 0 |  | 0 |  | 0 |  | 0 |  | 0 |  | 0 |  | 0 |  | 0 |  | 0 |  | 0 |  | 0 |  | 0 |  | 0 |  | 0 |  | 0
Postes de Concreto e Metálicos | 105963 | POSTE DE AÇO CÔNICO CONTÍNUO CURVO SIMPLES, ENGASTAMENTO SIMPLES COM 1 M DE SOLO, H=8M - FORNECIMENTO E INSTALAÇÃO. AF_04/2025 | UN | 0 |  | 0 |  | 0 |  | 0 |  | 0 |  | 0 |  | 0 |  | 0 |  | 0 |  | 0 |  | 0 |  | 0 |  | 0 |  | 0 |  | 0 |  | 0 |  | 0 |  | 0 |  | 0 |  | 0 |  | 0 |  | 0 |  | 0 |  | 0 |  | 0 |  | 0 |  | 0
Postes de Concreto e Metálicos | 100622 | POSTE DE AÇO CÔNICO CONTÍNUO CURVO SIMPLES, ENGASTAMENTO SIMPLES COM 1 M DE SOLO, H=9M - FORNECIMENTO E INSTALAÇÃO. AF_04/2025 | UN | 2214.04 | 74.47% | 2221.46 | 74.22% | 2196.8 | 75.06% | 2208.58 | 74.66% | 2174.11 | 73.9% | 2167.26 | 76.08% | 2252.02 | 73.22% | 2197.31 | 75.04% | 2186.24 | 75.42% | 2213.22 | 72.59% | 2170.86 | 74.01% | 2147.5 | 76.78% | 2196.59 | 75.06% | 2199.5 | 73.04% | 2183.26 | 75.52% | 2158.15 | 74.44% | 2171.94 | 75.91% | 2191.2 | 75.25% | 2222.38 | 74.19% | 2195.23 | 75.11% | 2233.02 | 71.95% | 2206.4 | 74.73% | 2804.85 | 0% | 2217.04 | 71.82% | 2161.99 | 76.26% | 2197.44 | 0% | 2203.52 | 72.91%
Postes de Concreto e Metálicos | 105956 | POSTE DE AÇO CÔNICO CONTÍNUO CURVO SIMPLES, FLANGEADO, H=5M - FORNECIMENTO E INSTALAÇÃO. AF_04/2025 | UN | 0 |  | 0 |  | 0 |  | 0 |  | 0 |  | 0 |  | 0 |  | 0 |  | 0 |  | 0 |  | 0 |  | 0 |  | 0 |  | 0 |  | 0 |  | 0 |  | 0 |  | 0 |  | 0 |  | 0 |  | 0 |  | 0 |  | 0 |  | 0 |  | 0 |  | 0 |  | 0
Postes de Concreto e Metálicos | 105957 | POSTE DE AÇO CÔNICO CONTÍNUO CURVO SIMPLES, FLANGEADO, H=6M - FORNECIMENTO E INSTALAÇÃO. AF_04/2025 | UN | 0 |  | 0 |  | 0 |  | 0 |  | 0 |  | 0 |  | 0 |  | 0 |  | 0 |  | 0 |  | 0 |  | 0 |  | 0 |  | 0 |  | 0 |  | 0 |  | 0 |  | 0 |  | 0 |  | 0 |  | 0 |  | 0 |  | 0 |  | 0 |  | 0 |  | 0 |  | 0
Postes de Concreto e Metálicos | 105958 | POSTE DE AÇO CÔNICO CONTÍNUO CURVO SIMPLES, FLANGEADO, H=7M - FORNECIMENTO E INSTALAÇÃO. AF_04/2025 | UN | 1966.02 | 78.78% | 1950.12 | 60.83% | 1949.73 | 79.44% | 1996.7 | 59.41% | 1927.33 | 61.55% | 2015.71 | 58.85% | 1996.5 | 77.58% | 1958.1 | 79.1% | 1943.51 | 79.7% | 1960.89 | 78.99% | 1997.77 | 59.38% | 1933.13 | 61.37% | 1886.62 | 62.88% | 1980.52 | 59.9% | 1941.55 | 79.78% | 2070.43 | 57.3% | 1933.91 | 80.09% | 1879.83 | 63.11% | 2031.31 | 58.4% | 1948.18 | 79.51% | 1985.46 | 59.75% | 1956.99 | 79.15% | 2400.28 | 15.11% | 2013.45 | 58.92% | 1923.61 | 80.52% | 1956.6 | 0% | 1951.63 | 79.36%
Postes de Concreto e Metálicos | 105959 | POSTE DE AÇO CÔNICO CONTÍNUO CURVO SIMPLES, FLANGEADO, H=8M - FORNECIMENTO E INSTALAÇÃO. AF_04/2025 | UN | 0 |  | 0 |  | 0 |  | 0 |  | 0 |  | 0 |  | 0 |  | 0 |  | 0 |  | 0 |  | 0 |  | 0 |  | 0 |  | 0 |  | 0 |  | 0 |  | 0 |  | 0 |  | 0 |  | 0 |  | 0 |  | 0 |  | 0 |  | 0 |  | 0 |  | 0 |  | 0
Postes de Concreto e Metálicos | 100620 | POSTE DE AÇO CÔNICO CONTÍNUO CURVO SIMPLES, FLANGEADO, H=9M - FORNECIMENTO E INSTALAÇÃO. AF_04/2025 | UN | 2520.96 | 79.7% | 2508.95 | 65.63% | 2489.57 | 80.7% | 2560.85 | 64.3% | 2471.21 | 64.92% | 2568.93 | 64.09% | 2557.66 | 78.55% | 2491.79 | 80.63% | 2493.59 | 80.57% | 2523.05 | 77.96% | 2546.78 | 62.99% | 2475.36 | 66.52% | 2450.78 | 67.18% | 2538.25 | 63.2% | 2500.97 | 80.33% | 2616.1 | 61.32% | 2486.17 | 80.81% | 2421.41 | 68% | 2591.85 | 63.53% | 2506.19 | 80.17% | 2552.9 | 62.84% | 2509.48 | 80.06% | 3114.26 | 11.64% | 2552.89 | 62.28% | 2477.88 | 81.08% | 2485.39 | 0% | 2512.77 | 78.28%
Postes de Concreto e Metálicos | 105951 | POSTE DE AÇO CÔNICO CONTÍNUO RETO, ENGASTAMENTO SIMPLES COM 0,5 M DE SOLO, H=5M - FORNECIMENTO E INSTALAÇÃO. AF_04/2025 | UN | 0 |  | 0 |  | 0 |  | 0 |  | 0 |  | 0 |  | 0 |  | 0 |  | 0 |  | 0 |  | 0 |  | 0 |  | 0 |  | 0 |  | 0 |  | 0 |  | 0 |  | 0 |  | 0 |  | 0 |  | 0 |  | 0 |  | 0 |  | 0 |  | 0 |  | 0 |  | 0
Postes de Concreto e Metálicos | 105952 | POSTE DE AÇO CÔNICO CONTÍNUO RETO, ENGASTAMENTO SIMPLES COM 1 M DE SOLO, H=6M - FORNECIMENTO E INSTALAÇÃO. AF_04/2025 | UN | 0 |  | 0 |  | 0 |  | 0 |  | 0 |  | 0 |  | 0 |  | 0 |  | 0 |  | 0 |  | 0 |  | 0 |  | 0 |  | 0 |  | 0 |  | 0 |  | 0 |  | 0 |  | 0 |  | 0 |  | 0 |  | 0 |  | 0 |  | 0 |  | 0 |  | 0 |  | 0
Postes de Concreto e Metálicos | 105953 | POSTE DE AÇO CÔNICO CONTÍNUO RETO, ENGASTAMENTO SIMPLES COM 1 M DE SOLO, H=7M - FORNECIMENTO E INSTALAÇÃO. AF_04/2025 | UN | 1728.82 | 72.76% | 1732.79 | 72.6% | 1722.81 | 73.02% | 1720.74 | 73.11% | 1698.83 | 71.56% | 1691.86 | 74.35% | 1758.68 | 71.53% | 1720.12 | 73.13% | 1707.25 | 73.68% | 1728.12 | 70.35% | 1695.52 | 71.7% | 1673.29 | 75.18% | 1713.2 | 73.43% | 1718.02 | 70.76% | 1700 | 74% | 1684.03 | 72.19% | 1692.49 | 74.33% | 1715.22 | 73.34% | 1746.12 | 72.04% | 1713.22 | 73.43% | 1747.57 | 69.57% | 1725.54 | 72.9% | 2172.77 | 0% | 1738.82 | 69.09% | 1684.72 | 74.67% | 1723.73 | 0% | 1721.33 | 70.63%
Postes de Concreto e Metálicos | 105954 | POSTE DE AÇO CÔNICO CONTÍNUO RETO, ENGASTAMENTO SIMPLES COM 1 M DE SOLO, H=8M - FORNECIMENTO E INSTALAÇÃO. AF_04/2025 | UN | 0 |  | 0 |  | 0 |  | 0 |  | 0 |  | 0 |  | 0 |  | 0 |  | 0 |  | 0 |  | 0 |  | 0 |  | 0 |  | 0 |  | 0 |  | 0 |  | 0 |  | 0 |  | 0 |  | 0 |  | 0 |  | 0 |  | 0 |  | 0 |  | 0 |  | 0 |  | 0
Postes de Concreto e Metálicos | 105955 | POSTE DE AÇO CÔNICO CONTÍNUO RETO, ENGASTAMENTO SIMPLES COM 1 M DE SOLO, H=9M - FORNECIMENTO E INSTALAÇÃO. AF_04/2025 | UN | 2292.69 | 75.06% | 2299.7 | 74.83% | 2277.18 | 75.57% | 2286.11 | 75.28% | 2253.03 | 74.51% | 2245.41 | 76.64% | 2330.81 | 73.83% | 2277.47 | 75.56% | 2264.84 | 75.98% | 2291.51 | 73.26% | 2249.37 | 74.63% | 2225.43 | 77.33% | 2274.29 | 75.67% | 2277.94 | 73.69% | 2260.58 | 76.13% | 2236.43 | 75.06% | 2249.69 | 76.5% | 2270.91 | 75.78% | 2302.61 | 74.74% | 2273.38 | 75.7% | 2311.93 | 72.61% | 2285.52 | 75.3% | 2912.46 | 0% | 2297.69 | 72.43% | 2239.54 | 76.84% | 2278.41 | 0% | 2281.89 | 73.57%
Postes de Concreto e Metálicos | 105946 | POSTE DE AÇO CÔNICO CONTÍNUO RETO, FLANGEADO, H=5M - FORNECIMENTO E INSTALAÇÃO. AF_04/2025 | UN | 0 |  | 0 |  | 0 |  | 0 |  | 0 |  | 0 |  | 0 |  | 0 |  | 0 |  | 0 |  | 0 |  | 0 |  | 0 |  | 0 |  | 0 |  | 0 |  | 0 |  | 0 |  | 0 |  | 0 |  | 0 |  | 0 |  | 0 |  | 0 |  | 0 |  | 0 |  | 0
Postes de Concreto e Metálicos | 105947 | POSTE DE AÇO CÔNICO CONTÍNUO RETO, FLANGEADO, H=6M - FORNECIMENTO E INSTALAÇÃO. AF_04/2025 | UN | 0 |  | 0 |  | 0 |  | 0 |  | 0 |  | 0 |  | 0 |  | 0 |  | 0 |  | 0 |  | 0 |  | 0 |  | 0 |  | 0 |  | 0 |  | 0 |  | 0 |  | 0 |  | 0 |  | 0 |  | 0 |  | 0 |  | 0 |  | 0 |  | 0 |  | 0 |  | 0
Postes de Concreto e Metálicos | 105948 | POSTE DE AÇO CÔNICO CONTÍNUO RETO, FLANGEADO, H=7M - FORNECIMENTO E INSTALAÇÃO. AF_04/2025 | UN | 0 |  | 0 |  | 0 |  | 0 |  | 0 |  | 0 |  | 0 |  | 0 |  | 0 |  | 0 |  | 0 |  | 0 |  | 0 |  | 0 |  | 0 |  | 0 |  | 0 |  | 0 |  | 0 |  | 0 |  | 0 |  | 0 |  | 0 |  | 0 |  | 0 |  | 0 |  | 0
Postes de Concreto e Metálicos | 105949 | POSTE DE AÇO CÔNICO CONTÍNUO RETO, FLANGEADO, H=8M - FORNECIMENTO E INSTALAÇÃO. AF_04/2025 | UN | 0 |  | 0 |  | 0 |  | 0 |  | 0 |  | 0 |  | 0 |  | 0 |  | 0 |  | 0 |  | 0 |  | 0 |  | 0 |  | 0 |  | 0 |  | 0 |  | 0 |  | 0 |  | 0 |  | 0 |  | 0 |  | 0 |  | 0 |  | 0 |  | 0 |  | 0 |  | 0
Postes de Concreto e Metálicos | 105950 | POSTE DE AÇO CÔNICO CONTÍNUO RETO, FLANGEADO, H=9M - FORNECIMENTO E INSTALAÇÃO. AF_04/2025 | UN | 0 |  | 0 |  | 0 |  | 0 |  | 0 |  | 0 |  | 0 |  | 0 |  | 0 |  | 0 |  | 0 |  | 0 |  | 0 |  | 0 |  | 0 |  | 0 |  | 0 |  | 0 |  | 0 |  | 0 |  | 0 |  | 0 |  | 0 |  | 0 |  | 0 |  | 0 |  | 0
Postes de Concreto e Metálicos | 100619 | POSTE DECORATIVO PARA JARDIM EM AÇO TUBULAR, H = *2,5* M, SEM LUMINÁRIA - FORNECIMENTO E INSTALAÇÃO. AF_04/2025 | UN | 585.41 | 59.22% | 573.55 | 42.27% | 612.42 | 56.61% | 573.94 | 42.24% | 579.39 | 41.85% | 590.67 | 41.05% | 596.97 | 58.08% | 610.96 | 56.75% | 578 | 59.98% | 577.43 | 60.04% | 592.35 | 40.93% | 563 | 43.07% | 545.37 | 44.46% | 586.01 | 41.37% | 554.23 | 62.56% | 608.87 | 39.82% | 559.85 | 61.93% | 580.13 | 41.79% | 633.29 | 38.29% | 571.27 | 60.69% | 595.82 | 40.69% | 591.42 | 58.62% | 662.44 | 15.74% | 635.73 | 38.14% | 553.21 | 62.67% | 625.18 | 0% | 576.1 | 60.18%
Poços de Visita e Caixas para Bocas de Lobo | 99283 | ACRÉSCIMO PARA POÇO DE VISITA CIRCULAR PARA DRENAGEM, EM ALVENARIA COM TIJOLOS CERÂMICOS MACIÇOS, DIÂMETRO INTERNO = 0,8 M. AF_12/2020 | M | 1381.97 | 0.06% | 1106.1 | 0% | 1255.31 | 0% | 1216.94 | 0% | 1265.63 | 0% | 1150.34 | 0.07% | 1266.1 | 0% | 1147.09 | 0% | 1253.92 | 0% | 1210.09 | 0% | 1182.12 | 0% | 1105.96 | 0% | 1182.84 | 0% | 1309.9 | 0% | 1048.32 | 0.08% | 1105.38 | 0% | 1179.16 | 0% | 1285.35 | 0% | 1331.7 | 0% | 1087.27 | 0.08% | 1351.34 | 0% | 1422.66 | 0% | 1174.93 | 0% | 1341.46 | 0% | 1028.98 | 0% | 1247.55 | 0% | 1200.17 | 0%
Poços de Visita e Caixas para Bocas de Lobo | 99293 | ACRÉSCIMO PARA POÇO DE VISITA CIRCULAR PARA DRENAGEM, EM ALVENARIA COM TIJOLOS CERÂMICOS MACIÇOS, DIÂMETRO INTERNO = 1 M. AF_12/2020 | M | 1662.4 | 0.06% | 1338.23 | 0% | 1515.28 | 0% | 1464.48 | 0% | 1528.27 | 0% | 1390.92 | 0.07% | 1531.82 | 0% | 1388.66 | 0% | 1520.11 | 0% | 1460.29 | 0% | 1426.52 | 0% | 1337.53 | 0% | 1428.4 | 0% | 1579.26 | 0% | 1266.92 | 0.07% | 1335.11 | 0% | 1421.71 | 0% | 1556.21 | 0% | 1616.13 | 0% | 1315.49 | 0.07% | 1629.04 | 0% | 1706.19 | 0% | 1416 | 0% | 1623.15 | 0% | 1241.69 | 0% | 1513.44 | 0% | 1450.54 | 0%
Poços de Visita e Caixas para Bocas de Lobo | 99243 | ACRÉSCIMO PARA POÇO DE VISITA CIRCULAR PARA DRENAGEM, EM ALVENARIA COM TIJOLOS CERÂMICOS MACIÇOS, DIÂMETRO INTERNO = 1,2 M. AF_12/2020 | M | 1942.75 | 0.05% | 1570.33 | 0% | 1775.16 | 0% | 1711.93 | 0% | 1790.85 | 0% | 1631.45 | 0.06% | 1797.47 | 0% | 1630.18 | 0% | 1786.25 | 0% | 1710.46 | 0% | 1670.85 | 0% | 1569.05 | 0% | 1673.89 | 0% | 1848.58 | 0% | 1485.47 | 0.07% | 1564.81 | 0% | 1664.17 | 0% | 1827 | 0% | 1900.5 | 0% | 1543.69 | 0.07% | 1906.65 | 0% | 1989.62 | 0% | 1657 | 0% | 1904.78 | 0% | 1454.37 | 0% | 1779.26 | 0% | 1700.8 | 0%
Poços de Visita e Caixas para Bocas de Lobo | 99249 | ACRÉSCIMO PARA POÇO DE VISITA CIRCULAR PARA DRENAGEM, EM ALVENARIA COM TIJOLOS CERÂMICOS MACIÇOS, DIÂMETRO INTERNO = 1,5 M. AF_12/2020 | M | 2363.42 | 0.05% | 1918.54 | 0% | 2165.13 | 0% | 2083.27 | 0% | 2184.85 | 0% | 1992.38 | 0.06% | 2196.04 | 0% | 1992.54 | 0% | 2185.56 | 0% | 2085.82 | 0% | 2037.48 | 0% | 1916.46 | 0% | 2042.27 | 0% | 2252.65 | 0% | 1813.38 | 0.07% | 1909.44 | 0% | 2028.01 | 0% | 2233.29 | 0% | 2327.15 | 0% | 1886.04 | 0.07% | 2323.23 | 0% | 2414.92 | 0% | 2018.64 | 0% | 2327.33 | 0% | 1773.47 | 0% | 2178.1 | 0% | 2076.34 | 0%
Poços de Visita e Caixas para Bocas de Lobo | 99278 | ACRÉSCIMO PARA POÇO DE VISITA CIRCULAR PARA DRENAGEM, EM CONCRETO PRÉ-MOLDADO, DIÂMETRO INTERNO = 0,8 M. AF_12/2020 | M | 456.55 | 87.04% | 296.36 | 5.87% | 455.45 | 83.43% | 444.74 | 89.35% | 413.31 | 0% | 447.57 | 88.79% | 425.77 | 4.08% | 407.77 | 0% | 447.01 | 88.9% | 490.82 | 3.54% | 364.37 | 0% | 418.13 | 0% | 442.95 | 89.71% | 400.2 | 0% | 440.5 | 90.21% | 334.08 | 5.21% | 380.22 | 4.57% | 455.19 | 83.48% | 490.55 | 0% | 397.68 | 4.38% | 374.31 | 4.65% | 455.86 | 87.17% | 397.99 | 0% | 451.95 | 84.08% | 443.33 | 89.63% | 456.24 | 0% | 403.98 | 4.3%
Poços de Visita e Caixas para Bocas de Lobo | 99288 | ACRÉSCIMO PARA POÇO DE VISITA CIRCULAR PARA DRENAGEM, EM CONCRETO PRÉ-MOLDADO, DIÂMETRO INTERNO = 1 M. AF_12/2020 | M | 602.8 | 88.14% | 389.47 | 5.2% | 601.13 | 85.02% | 588.73 | 90.25% | 544.33 | 0% | 591.72 | 89.79% | 562.22 | 3.6% | 537.29 | 0% | 591.1 | 89.88% | 650.19 | 3.11% | 479.26 | 0% | 552.68 | 0% | 586.42 | 90.6% | 527.55 | 0% | 583.33 | 91.08% | 439.46 | 4.61% | 501.57 | 4.04% | 600.78 | 85.07% | 647.62 | 0% | 524.42 | 3.86% | 492.7 | 4.11% | 602.26 | 88.22% | 524.87 | 0% | 597.1 | 85.59% | 586.67 | 90.56% | 601.86 | 0% | 533.65 | 3.79%
Poços de Visita e Caixas para Bocas de Lobo | 99240 | ACRÉSCIMO PARA POÇO DE VISITA CIRCULAR PARA DRENAGEM, EM CONCRETO PRÉ-MOLDADO, DIÂMETRO INTERNO = 1,2 M. AF_12/2020 | M | 802.28 | 89.41% | 515.84 | 4.56% | 800 | 86.72% | 785.66 | 91.29% | 722.74 | 0% | 788.87 | 90.92% | 748.53 | 3.14% | 713.83 | 0% | 788.16 | 91% | 868.49 | 2.71% | 635.4 | 0% | 736.66 | 0% | 782.8 | 91.63% | 700.91 | 0% | 779.01 | 92.08% | 582.62 | 4.04% | 666.98 | 3.52% | 799.53 | 86.77% | 862.15 | 0% | 697.34 | 3.38% | 653.55 | 3.6% | 801.84 | 89.45% | 697.83 | 0% | 795.34 | 87.23% | 782.92 | 91.61% | 800.66 | 0% | 710.72 | 3.31%
Poços de Visita e Caixas para Bocas de Lobo | 99246 | ACRÉSCIMO PARA POÇO DE VISITA CIRCULAR PARA DRENAGEM, EM CONCRETO PRÉ-MOLDADO, DIÂMETRO INTERNO = 1,5 M. AF_12/2020 | M | 1099.76 | 89.99% | 705.44 | 4.27% | 1096.5 | 87.51% | 1078.38 | 91.77% | 989.5 | 0% | 1082.07 | 91.46% | 1026.03 | 2.93% | 977.38 | 0% | 1081.13 | 91.54% | 1192.36 | 2.53% | 869.32 | 0% | 1010.42 | 0% | 1074.47 | 92.11% | 959.97 | 0% | 1069.42 | 92.55% | 797.06 | 3.78% | 913.91 | 3.29% | 1095.6 | 87.58% | 1181.52 | 0% | 955.42 | 3.16% | 894.39 | 3.37% | 1099.44 | 90.02% | 956.05 | 0% | 1090.41 | 88% | 1074.43 | 92.11% | 1096.91 | 0% | 974.47 | 3.09%
Poços de Visita e Caixas para Bocas de Lobo | 97981 | ACRÉSCIMO PARA POÇO DE VISITA CIRCULAR PARA ESGOTO, EM ALVENARIA COM TIJOLOS CERÂMICOS MACIÇOS, DIÂMETRO INTERNO = 0,8 M. AF_12/2020 | M | 1472.8 | 0.06% | 1200.66 | 0% | 1326.91 | 4.89% | 1313.56 | 0% | 1339.98 | 0% | 1235.62 | 0.07% | 1351.11 | 0% | 1212.87 | 0% | 1327.67 | 0% | 1301.71 | 0% | 1248.23 | 0% | 1180.15 | 0% | 1259.27 | 0% | 1395.92 | 0% | 1142.18 | 0.08% | 1181.29 | 0% | 1291.01 | 0% | 1354.89 | 0% | 1416.94 | 0% | 1159.14 | 0.08% | 1447.7 | 0% | 1509.96 | 0% | 1252.25 | 0% | 1417.23 | 0% | 1125.9 | 0% | 1318.82 | 0% | 1307.04 | 0%
Poços de Visita e Caixas para Bocas de Lobo | 97985 | ACRÉSCIMO PARA POÇO DE VISITA CIRCULAR PARA ESGOTO, EM ALVENARIA COM TIJOLOS CERÂMICOS MACIÇOS, DIÂMETRO INTERNO = 1 M. AF_12/2020 | M | 1765.11 | 0.06% | 1445.16 | 0% | 1596.24 | 4.6% | 1573.74 | 0% | 1612.34 | 0% | 1487.35 | 0.07% | 1627.96 | 0% | 1463.04 | 0% | 1603.5 | 0% | 1563.89 | 0% | 1501.27 | 0% | 1421.42 | 0% | 1514.83 | 0% | 1676.52 | 0% | 1373.06 | 0.08% | 1420.95 | 0% | 1548.19 | 0% | 1634.84 | 0% | 1712.52 | 0% | 1396.77 | 0.07% | 1738 | 0% | 1804.91 | 0% | 1503.44 | 0% | 1708.83 | 0% | 1351.28 | 0% | 1594.03 | 0% | 1571.38 | 0%
Poços de Visita e Caixas para Bocas de Lobo | 97989 | ACRÉSCIMO PARA POÇO DE VISITA CIRCULAR PARA ESGOTO, EM ALVENARIA COM TIJOLOS CERÂMICOS MACIÇOS, DIÂMETRO INTERNO = 1,2 M. AF_12/2020 | M | 2057.34 | 0.06% | 1689.63 | 0% | 1865.49 | 4.39% | 1833.83 | 0% | 1884.65 | 0% | 1739.04 | 0.07% | 1904.72 | 0% | 1713.17 | 0% | 1879.28 | 0% | 1826.05 | 0% | 1754.25 | 0% | 1662.64 | 0% | 1770.31 | 0% | 1957.09 | 0% | 1603.88 | 0.07% | 1660.57 | 0% | 1805.28 | 0% | 1914.73 | 0% | 2008.03 | 0% | 1634.37 | 0.07% | 2028.21 | 0% | 2099.76 | 0% | 1754.54 | 0% | 2000.38 | 0% | 1576.63 | 0% | 1869.18 | 0% | 1835.62 | 0%
Poços de Visita e Caixas para Bocas de Lobo | 97993 | ACRÉSCIMO PARA POÇO DE VISITA CIRCULAR PARA ESGOTO, EM ALVENARIA COM TIJOLOS CERÂMICOS MACIÇOS, DIÂMETRO INTERNO = 1,5 M. AF_12/2020 | M | 2495.85 | 0.05% | 2056.41 | 0% | 2269.52 | 4.17% | 2224.14 | 0% | 2293.25 | 0% | 2116.71 | 0.06% | 2319.99 | 0% | 2088.44 | 0% | 2293.08 | 0% | 2219.4 | 0% | 2133.86 | 0% | 2024.62 | 0% | 2153.7 | 0% | 2378.05 | 0% | 1950.23 | 0.07% | 2020.11 | 0% | 2191.09 | 0% | 2334.67 | 0% | 2451.42 | 0% | 1990.83 | 0.07% | 2463.71 | 0% | 2542.2 | 0% | 2131.37 | 0% | 2437.81 | 0% | 1914.77 | 0% | 2282.02 | 0% | 2232.14 | 0%
Poços de Visita e Caixas para Bocas de Lobo | 98409 | ACRÉSCIMO PARA POÇO DE VISITA CIRCULAR PARA ESGOTO, EM CONCRETO PRÉ-MOLDADO, DIÂMETRO INTERNO = 0,8 M. AF_12/2020 | M | 459.12 | 86.55% | 299.05 | 5.82% | 457.48 | 83.46% | 447.48 | 88.8% | 415.42 | 0% | 449.99 | 88.31% | 428.18 | 4.06% | 409.64 | 0% | 449.1 | 88.48% | 493.42 | 3.52% | 366.24 | 0% | 420.23 | 0% | 445.12 | 89.27% | 402.64 | 0% | 443.17 | 89.67% | 336.24 | 5.17% | 383.4 | 4.54% | 457.16 | 83.12% | 492.96 | 0% | 399.72 | 4.36% | 377.04 | 4.61% | 458.34 | 86.7% | 400.18 | 0% | 454.1 | 83.68% | 446.08 | 89.08% | 458.27 | 0% | 407.01 | 4.27%
Poços de Visita e Caixas para Bocas de Lobo | 97983 | ACRÉSCIMO PARA POÇO DE VISITA CIRCULAR PARA ESGOTO, EM CONCRETO PRÉ-MOLDADO, DIÂMETRO INTERNO = 1 M. AF_12/2020 | M | 606.18 | 87.65% | 392.99 | 5.15% | 603.8 | 85.04% | 592.33 | 89.7% | 547.1 | 0% | 594.89 | 89.32% | 565.39 | 3.58% | 539.73 | 0% | 593.84 | 89.47% | 653.6 | 3.1% | 481.72 | 0% | 555.44 | 0% | 589.27 | 90.16% | 530.75 | 0% | 586.82 | 90.54% | 442.29 | 4.58% | 505.74 | 4% | 603.37 | 84.7% | 650.79 | 0% | 527.09 | 3.85% | 496.29 | 4.08% | 605.51 | 87.74% | 527.75 | 0% | 599.92 | 85.19% | 590.27 | 90.01% | 604.51 | 0% | 537.63 | 3.76%
Poços de Visita e Caixas para Bocas de Lobo | 97987 | ACRÉSCIMO PARA POÇO DE VISITA CIRCULAR PARA ESGOTO, EM CONCRETO PRÉ-MOLDADO, DIÂMETRO INTERNO = 1,2 M. AF_12/2020 | M | 806.52 | 88.94% | 520.25 | 4.52% | 803.34 | 86.73% | 790.17 | 90.77% | 726.22 | 0% | 792.85 | 90.47% | 752.49 | 3.12% | 716.9 | 0% | 791.6 | 90.61% | 872.76 | 2.69% | 638.48 | 0% | 740.12 | 0% | 786.37 | 91.21% | 704.93 | 0% | 783.39 | 91.56% | 586.17 | 4.01% | 672.2 | 3.5% | 802.78 | 86.42% | 866.13 | 0% | 700.69 | 3.36% | 658.04 | 3.57% | 805.92 | 89% | 701.44 | 0% | 798.87 | 86.84% | 787.44 | 91.09% | 803.99 | 0% | 715.7 | 3.28%
Poços de Visita e Caixas para Bocas de Lobo | 97991 | ACRÉSCIMO PARA POÇO DE VISITA CIRCULAR PARA ESGOTO, EM CONCRETO PRÉ-MOLDADO, DIÂMETRO INTERNO = 1,5 M. AF_12/2020 | M | 1105.55 | 89.52% | 711.47 | 4.23% | 1101.06 | 87.52% | 1084.54 | 91.25% | 994.24 | 0% | 1087.51 | 91.01% | 1031.45 | 2.92% | 981.57 | 0% | 1085.83 | 91.14% | 1198.2 | 2.51% | 873.53 | 0% | 1015.15 | 0% | 1079.35 | 91.69% | 965.45 | 0% | 1075.4 | 92.03% | 801.9 | 3.75% | 921.04 | 3.27% | 1100.03 | 87.23% | 1186.95 | 0% | 960 | 3.14% | 900.53 | 3.34% | 1105 | 89.56% | 960.98 | 0% | 1095.24 | 87.61% | 1080.61 | 91.58% | 1101.45 | 0% | 981.28 | 3.07%
Poços de Visita e Caixas para Bocas de Lobo | 99241 | ACRÉSCIMO PARA POÇO DE VISITA RETANGULAR PARA DRENAGEM, EM ALVENARIA COM BLOCOS DE CONCRETO, DIMENSÕES INTERNAS = 1,5X1,5 M. AF_12/2020 | M | 2414.93 | 0.04% | 1680.95 | 0% | 2012.19 | 0% | 1956.17 | 0% | 1906.37 | 0% | 1891.94 | 0.05% | 2063.83 | 0% | 1961.68 | 0% | 1912.78 | 0% | 1991.82 | 0% | 1973.39 | 0% | 1822.09 | 0% | 1944.23 | 0% | 2125.24 | 0% | 1692.44 | 0.06% | 1859.25 | 0% | 1789.14 | 0% | 2029.86 | 0% | 2104.02 | 0% | 1836.75 | 0.05% | 2223.67 | 0% | 2323.11 | 0% | 1980.06 | 0% | 2102.49 | 0% | 1704.07 | 0% | 2047.66 | 0% | 1907.78 | 0%
Poços de Visita e Caixas para Bocas de Lobo | 99247 | ACRÉSCIMO PARA POÇO DE VISITA RETANGULAR PARA DRENAGEM, EM ALVENARIA COM BLOCOS DE CONCRETO, DIMENSÕES INTERNAS = 1,5X2 M. AF_12/2020 | M | 2751.97 | 0.04% | 1915.84 | 0% | 2292.83 | 0% | 2228.14 | 0% | 2173.32 | 0% | 2157.56 | 0.05% | 2353.69 | 0% | 2236.94 | 0% | 2181.5 | 0% | 2271.38 | 0% | 2250.33 | 0% | 2077.99 | 0% | 2216.79 | 0% | 2422.01 | 0% | 1929.8 | 0.06% | 2119.99 | 0% | 2037.95 | 0% | 2314.92 | 0% | 2399.54 | 0% | 2094.51 | 0.05% | 2534.62 | 0% | 2645.89 | 0% | 2257.72 | 0% | 2397.99 | 0% | 1942.08 | 0% | 2336.19 | 0% | 2175.22 | 0%
Poços de Visita e Caixas para Bocas de Lobo | 99263 | ACRÉSCIMO PARA POÇO DE VISITA RETANGULAR PARA DRENAGEM, EM ALVENARIA COM BLOCOS DE CONCRETO, DIMENSÕES INTERNAS = 1,5X2,5 M. AF_12/2020 | M | 3089.11 | 0.04% | 2150.79 | 0% | 2573.52 | 0% | 2500.16 | 0% | 2440.35 | 0% | 2423.22 | 0.05% | 2643.59 | 0% | 2512.25 | 0% | 2450.24 | 0% | 2551.01 | 0% | 2527.31 | 0% | 2333.94 | 0% | 2489.42 | 0% | 2718.84 | 0% | 2167.24 | 0.06% | 2380.8 | 0% | 2286.8 | 0% | 2600.01 | 0% | 2695.06 | 0% | 2352.33 | 0.05% | 2845.63 | 0% | 2968.75 | 0% | 2535.44 | 0% | 2693.55 | 0% | 2180.12 | 0% | 2624.78 | 0% | 2442.73 | 0%
Poços de Visita e Caixas para Bocas de Lobo | 99276 | ACRÉSCIMO PARA POÇO DE VISITA RETANGULAR PARA DRENAGEM, EM ALVENARIA COM BLOCOS DE CONCRETO, DIMENSÕES INTERNAS = 1,5X3 M. AF_12/2020 | M | 3426.22 | 0.04% | 2385.76 | 0% | 2854.22 | 0% | 2772.22 | 0% | 2707.34 | 0% | 2688.91 | 0.05% | 2933.51 | 0% | 2787.56 | 0% | 2719 | 0% | 2830.64 | 0% | 2804.3 | 0% | 2589.89 | 0% | 2762.06 | 0% | 3015.71 | 0% | 2404.66 | 0.06% | 2641.61 | 0% | 2535.66 | 0% | 2885.13 | 0% | 2990.61 | 0% | 2610.16 | 0.05% | 3156.65 | 0% | 3291.63 | 0% | 2813.18 | 0% | 2989.11 | 0% | 2418.18 | 0% | 2913.34 | 0% | 2710.23 | 0%
Poços de Visita e Caixas para Bocas de Lobo | 99291 | ACRÉSCIMO PARA POÇO DE VISITA RETANGULAR PARA DRENAGEM, EM ALVENARIA COM BLOCOS DE CONCRETO, DIMENSÕES INTERNAS = 1,5X3,5 M. AF_12/2020 | M | 3763.26 | 0.04% | 2620.63 | 0% | 3134.86 | 0% | 3044.17 | 0% | 2974.28 | 0% | 2954.52 | 0.05% | 3223.36 | 0% | 3062.81 | 0% | 2987.7 | 0% | 3110.22 | 0% | 3081.21 | 0% | 2845.76 | 0% | 3034.66 | 0% | 3312.47 | 0% | 2642.02 | 0.06% | 2902.36 | 0% | 2784.44 | 0% | 3170.18 | 0% | 3286.1 | 0% | 2867.93 | 0.05% | 3467.62 | 0% | 3614.39 | 0% | 3090.81 | 0% | 3284.61 | 0% | 2656.19 | 0% | 3201.88 | 0% | 2977.68 | 0%
Poços de Visita e Caixas para Bocas de Lobo | 99297 | ACRÉSCIMO PARA POÇO DE VISITA RETANGULAR PARA DRENAGEM, EM ALVENARIA COM BLOCOS DE CONCRETO, DIMENSÕES INTERNAS = 1,5X4 M. AF_12/2020 | M | 4128.6 | 0.04% | 2875.53 | 0% | 3439.71 | 0% | 3340.56 | 0% | 3265.62 | 0% | 3241.62 | 0.05% | 3536.53 | 0% | 3359.57 | 0% | 3278.22 | 0% | 3413.26 | 0% | 3381.24 | 0% | 3121.86 | 0% | 3329.41 | 0% | 3635.01 | 0% | 2899 | 0.06% | 3184.58 | 0% | 3056.32 | 0% | 3479.12 | 0% | 3605.31 | 0% | 3145.63 | 0.05% | 3805.26 | 0% | 3967.97 | 0% | 3391.86 | 0% | 3604.74 | 0% | 2914.4 | 0% | 3512.72 | 0% | 3267.3 | 0%
Poços de Visita e Caixas para Bocas de Lobo | 99254 | ACRÉSCIMO PARA POÇO DE VISITA RETANGULAR PARA DRENAGEM, EM ALVENARIA COM BLOCOS DE CONCRETO, DIMENSÕES INTERNAS = 1X1 M. AF_12/2020 | M | 1740.77 | 0.04% | 1211.08 | 0% | 1450.88 | 0% | 1412.17 | 0% | 1372.42 | 0% | 1360.66 | 0.05% | 1484.06 | 0% | 1411.13 | 0% | 1375.33 | 0% | 1432.64 | 0% | 1419.5 | 0% | 1310.27 | 0% | 1398.99 | 0% | 1531.62 | 0% | 1217.67 | 0.06% | 1337.69 | 0% | 1291.5 | 0% | 1459.74 | 0% | 1512.97 | 0% | 1321.15 | 0.05% | 1601.69 | 0% | 1677.5 | 0% | 1424.7 | 0% | 1511.43 | 0% | 1228.02 | 0% | 1470.57 | 0% | 1372.84 | 0%
Poços de Visita e Caixas para Bocas de Lobo | 99261 | ACRÉSCIMO PARA POÇO DE VISITA RETANGULAR PARA DRENAGEM, EM ALVENARIA COM BLOCOS DE CONCRETO, DIMENSÕES INTERNAS = 1X1,5 M. AF_12/2020 | M | 2077.81 | 0.04% | 1445.99 | 0% | 1731.48 | 0% | 1684.13 | 0% | 1639.35 | 0% | 1626.27 | 0.05% | 1773.92 | 0% | 1686.38 | 0% | 1644.03 | 0% | 1712.2 | 0% | 1696.42 | 0% | 1566.16 | 0% | 1671.58 | 0% | 1828.38 | 0% | 1455.02 | 0.06% | 1598.43 | 0% | 1540.29 | 0% | 1744.78 | 0% | 1808.48 | 0% | 1578.92 | 0.05% | 1912.64 | 0% | 2000.27 | 0% | 1702.34 | 0% | 1806.92 | 0% | 1466.02 | 0% | 1759.1 | 0% | 1640.25 | 0%
Poços de Visita e Caixas para Bocas de Lobo | 99266 | ACRÉSCIMO PARA POÇO DE VISITA RETANGULAR PARA DRENAGEM, EM ALVENARIA COM BLOCOS DE CONCRETO, DIMENSÕES INTERNAS = 1X2 M. AF_12/2020 | M | 2414.93 | 0.04% | 1680.95 | 0% | 2012.19 | 0% | 1956.17 | 0% | 1906.37 | 0% | 1891.94 | 0.05% | 2063.83 | 0% | 1961.68 | 0% | 1912.78 | 0% | 1991.82 | 0% | 1973.39 | 0% | 1822.09 | 0% | 1944.23 | 0% | 2125.24 | 0% | 1692.44 | 0.06% | 1859.25 | 0% | 1789.14 | 0% | 2029.86 | 0% | 2104.02 | 0% | 1836.75 | 0.05% | 2223.67 | 0% | 2323.11 | 0% | 1980.06 | 0% | 2102.49 | 0% | 1704.07 | 0% | 2047.66 | 0% | 1907.78 | 0%
Poços de Visita e Caixas para Bocas de Lobo | 99269 | ACRÉSCIMO PARA POÇO DE VISITA RETANGULAR PARA DRENAGEM, EM ALVENARIA COM BLOCOS DE CONCRETO, DIMENSÕES INTERNAS = 1X2,5 M. AF_12/2020 | M | 2751.97 | 0.04% | 1915.84 | 0% | 2292.83 | 0% | 2228.14 | 0% | 2173.32 | 0% | 2157.56 | 0.05% | 2353.69 | 0% | 2236.94 | 0% | 2181.5 | 0% | 2271.38 | 0% | 2250.33 | 0% | 2077.99 | 0% | 2216.79 | 0% | 2422.01 | 0% | 1929.8 | 0.06% | 2119.99 | 0% | 2037.95 | 0% | 2314.92 | 0% | 2399.54 | 0% | 2094.51 | 0.05% | 2534.62 | 0% | 2645.89 | 0% | 2257.72 | 0% | 2397.99 | 0% | 1942.08 | 0% | 2336.19 | 0% | 2175.22 | 0%
Poços de Visita e Caixas para Bocas de Lobo | 99277 | ACRÉSCIMO PARA POÇO DE VISITA RETANGULAR PARA DRENAGEM, EM ALVENARIA COM BLOCOS DE CONCRETO, DIMENSÕES INTERNAS = 1X3 M. AF_12/2020 | M | 3089.11 | 0.04% | 2150.79 | 0% | 2573.52 | 0% | 2500.16 | 0% | 2440.35 | 0% | 2423.22 | 0.05% | 2643.59 | 0% | 2512.25 | 0% | 2450.24 | 0% | 2551.01 | 0% | 2527.31 | 0% | 2333.94 | 0% | 2489.42 | 0% | 2718.84 | 0% | 2167.24 | 0.06% | 2380.8 | 0% | 2286.8 | 0% | 2600.01 | 0% | 2695.06 | 0% | 2352.33 | 0.05% | 2845.63 | 0% | 2968.75 | 0% | 2535.44 | 0% | 2693.55 | 0% | 2180.12 | 0% | 2624.78 | 0% | 2442.73 | 0%
Poços de Visita e Caixas para Bocas de Lobo | 99281 | ACRÉSCIMO PARA POÇO DE VISITA RETANGULAR PARA DRENAGEM, EM ALVENARIA COM BLOCOS DE CONCRETO, DIMENSÕES INTERNAS = 1X3,5 M. AF_12/2020 | M | 3426.22 | 0.04% | 2385.76 | 0% | 2854.22 | 0% | 2772.22 | 0% | 2707.34 | 0% | 2688.91 | 0.05% | 2933.51 | 0% | 2787.56 | 0% | 2719 | 0% | 2830.64 | 0% | 2804.3 | 0% | 2589.89 | 0% | 2762.06 | 0% | 3015.71 | 0% | 2404.66 | 0.06% | 2641.61 | 0% | 2535.66 | 0% | 2885.13 | 0% | 2990.61 | 0% | 2610.16 | 0.05% | 3156.65 | 0% | 3291.63 | 0% | 2813.18 | 0% | 2989.11 | 0% | 2418.18 | 0% | 2913.34 | 0% | 2710.23 | 0%
Poços de Visita e Caixas para Bocas de Lobo | 99289 | ACRÉSCIMO PARA POÇO DE VISITA RETANGULAR PARA DRENAGEM, EM ALVENARIA COM BLOCOS DE CONCRETO, DIMENSÕES INTERNAS = 1X4 M. AF_12/2020 | M | 3763.26 | 0.04% | 2620.63 | 0% | 3134.86 | 0% | 3044.17 | 0% | 2974.28 | 0% | 2954.52 | 0.05% | 3223.36 | 0% | 3062.81 | 0% | 2987.7 | 0% | 3110.22 | 0% | 3081.21 | 0% | 2845.76 | 0% | 3034.66 | 0% | 3312.47 | 0% | 2642.02 | 0.06% | 2902.36 | 0% | 2784.44 | 0% | 3170.18 | 0% | 3286.1 | 0% | 2867.93 | 0.05% | 3467.62 | 0% | 3614.39 | 0% | 3090.81 | 0% | 3284.61 | 0% | 2656.19 | 0% | 3201.88 | 0% | 2977.68 | 0%
Poços de Visita e Caixas para Bocas de Lobo | 99282 | ACRÉSCIMO PARA POÇO DE VISITA RETANGULAR PARA DRENAGEM, EM ALVENARIA COM BLOCOS DE CONCRETO, DIMENSÕES INTERNAS = 2,5X2,5 M. AF_12/2020 | M | 3797.46 | 0.04% | 2644.8 | 0% | 3164.12 | 0% | 3073.66 | 0% | 3003.76 | 0% | 2980.48 | 0.05% | 3251.54 | 0% | 3088.81 | 0% | 3014.05 | 0% | 3138.61 | 0% | 3109.14 | 0% | 2870.18 | 0% | 3061.45 | 0% | 3343.61 | 0% | 2665.71 | 0.06% | 2928.31 | 0% | 2812.33 | 0% | 3199.06 | 0% | 3314.76 | 0% | 2892.01 | 0.05% | 3499.89 | 0% | 3651.62 | 0% | 3119.08 | 0% | 3314.35 | 0% | 2680.59 | 0% | 3228.86 | 0% | 3004.47 | 0%
Poços de Visita e Caixas para Bocas de Lobo | 99296 | ACRÉSCIMO PARA POÇO DE VISITA RETANGULAR PARA DRENAGEM, EM ALVENARIA COM BLOCOS DE CONCRETO, DIMENSÕES INTERNAS = 2,5X3 M. AF_12/2020 | M | 4134.49 | 0.04% | 2879.71 | 0% | 3444.76 | 0% | 3345.65 | 0% | 3270.7 | 0% | 3246.1 | 0.05% | 3541.4 | 0% | 3364.06 | 0% | 3282.77 | 0% | 3418.18 | 0% | 3386.06 | 0% | 3126.06 | 0% | 3334.02 | 0% | 3640.38 | 0% | 2903.07 | 0.06% | 3189.05 | 0% | 3061.13 | 0% | 3484.1 | 0% | 3610.26 | 0% | 3149.78 | 0.05% | 3810.82 | 0% | 3974.4 | 0% | 3396.74 | 0% | 3609.86 | 0% | 2918.6 | 0% | 3517.38 | 0% | 3271.91 | 0%
Poços de Visita e Caixas para Bocas de Lobo | 99299 | ACRÉSCIMO PARA POÇO DE VISITA RETANGULAR PARA DRENAGEM, EM ALVENARIA COM BLOCOS DE CONCRETO, DIMENSÕES INTERNAS = 2,5X3,5 M. AF_12/2020 | M | 4471.47 | 0.04% | 3114.56 | 0% | 3725.33 | 0% | 3617.55 | 0% | 3537.61 | 0% | 3511.68 | 0.05% | 3831.17 | 0% | 3639.27 | 0% | 3551.41 | 0% | 3697.7 | 0% | 3662.95 | 0% | 3381.92 | 0% | 3606.55 | 0% | 3937.09 | 0% | 3140.41 | 0.06% | 3449.77 | 0% | 3309.87 | 0% | 3769.09 | 0% | 3905.71 | 0% | 3407.51 | 0.05% | 4121.7 | 0% | 4297.09 | 0% | 3674.34 | 0% | 3905.32 | 0% | 3156.56 | 0% | 3805.86 | 0% | 3539.3 | 0%
Poços de Visita e Caixas para Bocas de Lobo | 99302 | ACRÉSCIMO PARA POÇO DE VISITA RETANGULAR PARA DRENAGEM, EM ALVENARIA COM BLOCOS DE CONCRETO, DIMENSÕES INTERNAS = 2,5X4 M. AF_12/2020 | M | 4814.41 | 0.04% | 3353.62 | 0% | 4011.02 | 0% | 3894.6 | 0% | 3809.63 | 0% | 3781.77 | 0.05% | 4125.88 | 0% | 3918.99 | 0% | 3824.65 | 0% | 3982.13 | 0% | 3944.69 | 0% | 3642.02 | 0% | 3883.74 | 0% | 4239.23 | 0% | 3381.85 | 0.06% | 3714.97 | 0% | 3563.47 | 0% | 4059.13 | 0% | 4206.15 | 0% | 3669.43 | 0.05% | 4438.22 | 0% | 4626.29 | 0% | 3956.88 | 0% | 4205.94 | 0% | 3398.79 | 0% | 4099.04 | 0% | 3811.37 | 0%
Poços de Visita e Caixas para Bocas de Lobo | 99307 | ACRÉSCIMO PARA POÇO DE VISITA RETANGULAR PARA DRENAGEM, EM ALVENARIA COM BLOCOS DE CONCRETO, DIMENSÕES INTERNAS = 2X2 M. AF_12/2020 | M | 3117.39 | 0.04% | 2170.79 | 0% | 2597.73 | 0% | 2524.57 | 0% | 2464.75 | 0% | 2444.72 | 0.05% | 2666.9 | 0% | 2533.76 | 0% | 2472.05 | 0% | 2574.52 | 0% | 2550.41 | 0% | 2354.14 | 0% | 2511.61 | 0% | 2744.6 | 0% | 2186.85 | 0.06% | 2402.27 | 0% | 2309.88 | 0% | 2623.91 | 0% | 2718.78 | 0% | 2372.25 | 0.05% | 2872.34 | 0% | 2999.57 | 0% | 2558.85 | 0% | 2718.16 | 0% | 2200.32 | 0% | 2647.1 | 0% | 2464.9 | 0%
Poços de Visita e Caixas para Bocas de Lobo | 99317 | ACRÉSCIMO PARA POÇO DE VISITA RETANGULAR PARA DRENAGEM, EM ALVENARIA COM BLOCOS DE CONCRETO, DIMENSÕES INTERNAS = 2X2,5 M. AF_12/2020 | M | 3454.43 | 0.04% | 2405.7 | 0% | 2878.36 | 0% | 2796.55 | 0% | 2731.67 | 0% | 2710.33 | 0.05% | 2956.76 | 0% | 2809.01 | 0% | 2740.75 | 0% | 2854.08 | 0% | 2827.34 | 0% | 2610.03 | 0% | 2784.17 | 0% | 3041.39 | 0% | 2424.21 | 0.06% | 2663.02 | 0% | 2558.67 | 0% | 2908.96 | 0% | 3014.27 | 0% | 2630.03 | 0.05% | 3183.27 | 0% | 3322.35 | 0% | 2836.51 | 0% | 3013.66 | 0% | 2438.32 | 0% | 2935.63 | 0% | 2732.33 | 0%
Poços de Visita e Caixas para Bocas de Lobo | 99321 | ACRÉSCIMO PARA POÇO DE VISITA RETANGULAR PARA DRENAGEM, EM ALVENARIA COM BLOCOS DE CONCRETO, DIMENSÕES INTERNAS = 2X3 M. AF_12/2020 | M | 3791.57 | 0.04% | 2640.64 | 0% | 3159.07 | 0% | 3068.58 | 0% | 2998.68 | 0% | 2976.01 | 0.05% | 3246.68 | 0% | 3084.33 | 0% | 3009.5 | 0% | 3133.71 | 0% | 3104.33 | 0% | 2865.97 | 0% | 3056.83 | 0% | 3338.24 | 0% | 2661.62 | 0.06% | 2923.83 | 0% | 2807.53 | 0% | 3194.08 | 0% | 3309.82 | 0% | 2887.87 | 0.05% | 3494.32 | 0% | 3645.2 | 0% | 3114.2 | 0% | 3309.23 | 0% | 2676.39 | 0% | 3224.21 | 0% | 2999.85 | 0%
Poços de Visita e Caixas para Bocas de Lobo | 99323 | ACRÉSCIMO PARA POÇO DE VISITA RETANGULAR PARA DRENAGEM, EM ALVENARIA COM BLOCOS DE CONCRETO, DIMENSÕES INTERNAS = 2X3,5 M. AF_12/2020 | M | 4128.6 | 0.04% | 2875.53 | 0% | 3439.71 | 0% | 3340.56 | 0% | 3265.62 | 0% | 3241.62 | 0.05% | 3536.53 | 0% | 3359.57 | 0% | 3278.22 | 0% | 3413.26 | 0% | 3381.24 | 0% | 3121.86 | 0% | 3329.41 | 0% | 3635.01 | 0% | 2899 | 0.06% | 3184.58 | 0% | 3056.32 | 0% | 3479.12 | 0% | 3605.31 | 0% | 3145.63 | 0.05% | 3805.26 | 0% | 3967.97 | 0% | 3391.86 | 0% | 3604.74 | 0% | 2914.4 | 0% | 3512.72 | 0% | 3267.3 | 0%
Poços de Visita e Caixas para Bocas de Lobo | 99325 | ACRÉSCIMO PARA POÇO DE VISITA RETANGULAR PARA DRENAGEM, EM ALVENARIA COM BLOCOS DE CONCRETO, DIMENSÕES INTERNAS = 2X4 M. AF_12/2020 | M | 4471.47 | 0.04% | 3114.56 | 0% | 3725.33 | 0% | 3617.55 | 0% | 3537.61 | 0% | 3511.68 | 0.05% | 3831.17 | 0% | 3639.27 | 0% | 3551.41 | 0% | 3697.7 | 0% | 3662.95 | 0% | 3381.92 | 0% | 3606.55 | 0% | 3937.09 | 0% | 3140.41 | 0.06% | 3449.77 | 0% | 3309.87 | 0% | 3769.09 | 0% | 3905.71 | 0% | 3407.51 | 0.05% | 4121.7 | 0% | 4297.09 | 0% | 3674.34 | 0% | 3905.32 | 0% | 3156.56 | 0% | 3805.86 | 0% | 3539.3 | 0%
Poços de Visita e Caixas para Bocas de Lobo | 99311 | ACRÉSCIMO PARA POÇO DE VISITA RETANGULAR PARA DRENAGEM, EM ALVENARIA COM BLOCOS DE CONCRETO, DIMENSÕES INTERNAS = 3,5X3,5 M. AF_12/2020 | M | 5157.42 | 0.04% | 3592.75 | 0% | 4296.75 | 0% | 4171.73 | 0% | 4081.74 | 0% | 4051.93 | 0.05% | 4420.67 | 0% | 4198.8 | 0% | 4097.94 | 0% | 4266.67 | 0% | 4226.51 | 0% | 3902.16 | 0% | 4161 | 0% | 4541.44 | 0% | 3623.37 | 0.06% | 3980.27 | 0% | 3817.13 | 0% | 4349.21 | 0% | 4506.63 | 0% | 3931.41 | 0.05% | 4754.82 | 0% | 4955.58 | 0% | 4239.47 | 0% | 4506.63 | 0% | 3641.04 | 0% | 4392.28 | 0% | 4083.49 | 0%
Poços de Visita e Caixas para Bocas de Lobo | 99314 | ACRÉSCIMO PARA POÇO DE VISITA RETANGULAR PARA DRENAGEM, EM ALVENARIA COM BLOCOS DE CONCRETO, DIMENSÕES INTERNAS = 3,5X4 M. AF_12/2020 | M | 5500.37 | 0.04% | 3831.81 | 0% | 4582.43 | 0% | 4448.78 | 0% | 4353.75 | 0% | 4322.02 | 0.05% | 4715.37 | 0% | 4478.54 | 0% | 4371.21 | 0% | 4551.13 | 0% | 4508.25 | 0% | 4162.27 | 0% | 4438.2 | 0% | 4843.57 | 0% | 3864.82 | 0.06% | 4245.48 | 0% | 4070.72 | 0% | 4639.24 | 0% | 4807.08 | 0% | 4193.34 | 0.05% | 5071.32 | 0% | 5284.78 | 0% | 4522.01 | 0% | 4807.26 | 0% | 3883.26 | 0% | 4685.45 | 0% | 4355.56 | 0%
Poços de Visita e Caixas para Bocas de Lobo | 99304 | ACRÉSCIMO PARA POÇO DE VISITA RETANGULAR PARA DRENAGEM, EM ALVENARIA COM BLOCOS DE CONCRETO, DIMENSÕES INTERNAS = 3X3 M. AF_12/2020 | M | 4477.37 | 0.04% | 3118.73 | 0% | 3730.38 | 0% | 3622.64 | 0% | 3542.69 | 0% | 3516.16 | 0.05% | 3836.04 | 0% | 3643.75 | 0% | 3555.96 | 0% | 3702.6 | 0% | 3667.76 | 0% | 3386.12 | 0% | 3611.17 | 0% | 3942.45 | 0% | 3144.5 | 0.06% | 3454.24 | 0% | 3314.68 | 0% | 3774.08 | 0% | 3910.65 | 0% | 3411.67 | 0.05% | 4127.27 | 0% | 4303.52 | 0% | 3679.23 | 0% | 3910.44 | 0% | 3160.78 | 0% | 3810.51 | 0% | 3543.92 | 0%
Poços de Visita e Caixas para Bocas de Lobo | 99306 | ACRÉSCIMO PARA POÇO DE VISITA RETANGULAR PARA DRENAGEM, EM ALVENARIA COM BLOCOS DE CONCRETO, DIMENSÕES INTERNAS = 3X3,5 M. AF_12/2020 | M | 4814.41 | 0.04% | 3353.62 | 0% | 4011.02 | 0% | 3894.6 | 0% | 3809.63 | 0% | 3781.77 | 0.05% | 4125.88 | 0% | 3918.99 | 0% | 3824.65 | 0% | 3982.13 | 0% | 3944.69 | 0% | 3642.02 | 0% | 3883.74 | 0% | 4239.23 | 0% | 3381.85 | 0.06% | 3714.97 | 0% | 3563.47 | 0% | 4059.13 | 0% | 4206.15 | 0% | 3669.43 | 0.05% | 4438.22 | 0% | 4626.29 | 0% | 3956.88 | 0% | 4205.94 | 0% | 3398.79 | 0% | 4099.04 | 0% | 3811.37 | 0%
Poços de Visita e Caixas para Bocas de Lobo | 99309 | ACRÉSCIMO PARA POÇO DE VISITA RETANGULAR PARA DRENAGEM, EM ALVENARIA COM BLOCOS DE CONCRETO, DIMENSÕES INTERNAS = 3X4 M. AF_12/2020 | M | 5157.42 | 0.04% | 3592.75 | 0% | 4296.75 | 0% | 4171.73 | 0% | 4081.74 | 0% | 4051.93 | 0.05% | 4420.67 | 0% | 4198.8 | 0% | 4097.94 | 0% | 4266.67 | 0% | 4226.51 | 0% | 3902.16 | 0% | 4161 | 0% | 4541.44 | 0% | 3623.37 | 0.06% | 3980.27 | 0% | 3817.13 | 0% | 4349.21 | 0% | 4506.63 | 0% | 3931.41 | 0.05% | 4754.82 | 0% | 4955.58 | 0% | 4239.47 | 0% | 4506.63 | 0% | 3641.04 | 0% | 4392.28 | 0% | 4083.49 | 0%
Poços de Visita e Caixas para Bocas de Lobo | 99327 | ACRÉSCIMO PARA POÇO DE VISITA RETANGULAR PARA DRENAGEM, EM ALVENARIA COM BLOCOS DE CONCRETO, DIMENSÕES INTERNAS = 4X4 M. AF_12/2020 | M | 5785.69 | 0.04% | 4030.13 | 0% | 4818.8 | 0% | 4676.12 | 0% | 4576.09 | 0% | 4548.36 | 0.05% | 4962.58 | 0% | 4714.44 | 0% | 4600.03 | 0% | 4787.73 | 0% | 4742.93 | 0% | 4381.22 | 0% | 4670.26 | 0% | 5093.26 | 0% | 4066.33 | 0.06% | 4466.98 | 0% | 4277.35 | 0% | 4880.55 | 0% | 5059.16 | 0% | 4414.65 | 0.05% | 5333.47 | 0% | 5551.23 | 0% | 4756.9 | 0% | 5057.76 | 0% | 4084.34 | 0% | 4933.11 | 0% | 4582.48 | 0%
Poços de Visita e Caixas para Bocas de Lobo | 98009 | ACRÉSCIMO PARA POÇO DE VISITA RETANGULAR PARA ESGOTO, EM ALVENARIA COM BLOCOS DE CONCRETO, DIMENSÕES INTERNAS = 1,5X1,5 M. AF_12/2020 | M | 2503.92 | 0.04% | 1773.58 | 0% | 2082.33 | 3.05% | 2050.82 | 0% | 1979.21 | 0% | 1975.48 | 0.05% | 2147.12 | 0% | 2026.12 | 0% | 1985.02 | 0% | 2081.58 | 0% | 2038.15 | 0% | 1894.77 | 0% | 2019.1 | 0% | 2209.5 | 0% | 1784.39 | 0.06% | 1933.62 | 0% | 1898.72 | 0% | 2097.99 | 0% | 2187.52 | 0% | 1907.16 | 0.06% | 2318.06 | 0% | 2408.64 | 0% | 2055.8 | 0% | 2176.73 | 0% | 1799.01 | 0% | 2117.48 | 0% | 2012.47 | 0%
Poços de Visita e Caixas para Bocas de Lobo | 98011 | ACRÉSCIMO PARA POÇO DE VISITA RETANGULAR PARA ESGOTO, EM ALVENARIA COM BLOCOS DE CONCRETO, DIMENSÕES INTERNAS = 1,5X2 M. AF_12/2020 | M | 2854.02 | 0.04% | 2022.09 | 0% | 2373.28 | 3.07% | 2336.7 | 0% | 2256.86 | 0% | 2253.38 | 0.05% | 2449.21 | 0% | 2310.85 | 0% | 2264.36 | 0% | 2374.32 | 0% | 2324.6 | 0% | 2161.34 | 0% | 2302.66 | 0% | 2518.65 | 0% | 2035.26 | 0.06% | 2205.28 | 0% | 2163.62 | 0% | 2393.06 | 0% | 2495.31 | 0% | 2175.27 | 0.05% | 2642.89 | 0% | 2743.98 | 0% | 2344.59 | 0% | 2483.13 | 0% | 2050.97 | 0% | 2416.28 | 0% | 2295.3 | 0%
Poços de Visita e Caixas para Bocas de Lobo | 98013 | ACRÉSCIMO PARA POÇO DE VISITA RETANGULAR PARA ESGOTO, EM ALVENARIA COM BLOCOS DE CONCRETO, DIMENSÕES INTERNAS = 1,5X2,5 M. AF_12/2020 | M | 3204.26 | 0.04% | 2270.67 | 0% | 2664.29 | 3.09% | 2622.65 | 0% | 2534.6 | 0% | 2531.33 | 0.05% | 2751.37 | 0% | 2595.64 | 0% | 2543.74 | 0% | 2667.16 | 0% | 2611.11 | 0% | 2427.98 | 0% | 2586.32 | 0% | 2827.88 | 0% | 2286.23 | 0.06% | 2477.04 | 0% | 2428.61 | 0% | 2688.17 | 0% | 2803.12 | 0% | 2443.44 | 0.05% | 2967.79 | 0% | 3079.43 | 0% | 2633.47 | 0% | 2789.61 | 0% | 2302.99 | 0% | 2715.14 | 0% | 2578.21 | 0%
Poços de Visita e Caixas para Bocas de Lobo | 98015 | ACRÉSCIMO PARA POÇO DE VISITA RETANGULAR PARA ESGOTO, EM ALVENARIA COM BLOCOS DE CONCRETO, DIMENSÕES INTERNAS = 1,5X3 M. AF_12/2020 | M | 3554.46 | 0.04% | 2519.27 | 0% | 2955.31 | 3.1% | 2908.64 | 0% | 2812.31 | 0% | 2809.32 | 0.05% | 3053.54 | 0% | 2880.43 | 0% | 2823.12 | 0% | 2960 | 0% | 2897.63 | 0% | 2694.63 | 0% | 2869.97 | 0% | 3137.14 | 0% | 2537.18 | 0.06% | 2748.79 | 0% | 2693.59 | 0% | 2983.31 | 0% | 3110.96 | 0% | 2711.64 | 0.05% | 3292.7 | 0% | 3414.89 | 0% | 2922.35 | 0% | 3096.1 | 0% | 2555.02 | 0% | 3013.98 | 0% | 2861.11 | 0%
Poços de Visita e Caixas para Bocas de Lobo | 98017 | ACRÉSCIMO PARA POÇO DE VISITA RETANGULAR PARA ESGOTO, EM ALVENARIA COM BLOCOS DE CONCRETO, DIMENSÕES INTERNAS = 1,5X3,5 M. AF_12/2020 | M | 3904.58 | 0.04% | 2767.75 | 0% | 3246.26 | 3.11% | 3194.49 | 0% | 3089.95 | 0% | 3087.19 | 0.05% | 3355.63 | 0% | 3165.15 | 0% | 3102.44 | 0% | 3252.76 | 0% | 3184.06 | 0% | 2961.18 | 0% | 3153.57 | 0% | 3446.29 | 0% | 2788.05 | 0.06% | 3020.46 | 0% | 2958.47 | 0% | 3278.37 | 0% | 3418.71 | 0% | 2979.76 | 0.05% | 3617.53 | 0% | 3750.22 | 0% | 3211.11 | 0% | 3402.51 | 0% | 2806.97 | 0% | 3312.77 | 0% | 3143.95 | 0%
Poços de Visita e Caixas para Bocas de Lobo | 98019 | ACRÉSCIMO PARA POÇO DE VISITA RETANGULAR PARA ESGOTO, EM ALVENARIA COM BLOCOS DE CONCRETO, DIMENSÕES INTERNAS = 1,5X4 M. AF_12/2020 | M | 4286.93 | 0.04% | 3040.37 | 0% | 3564.52 | 3.17% | 3508.99 | 0% | 3395.22 | 0% | 3390.28 | 0.05% | 3684.72 | 0% | 3474.23 | 0% | 3406.77 | 0% | 3572.97 | 0% | 3496.48 | 0% | 3251.17 | 0% | 3462.64 | 0% | 3784.94 | 0% | 3062.61 | 0.06% | 3316.91 | 0% | 3251.3 | 0% | 3600.34 | 0% | 3753.9 | 0% | 3270.92 | 0.06% | 3973.22 | 0% | 4120.16 | 0% | 3526.65 | 0% | 3736.82 | 0% | 3083.33 | 0% | 3636.97 | 0% | 3453.58 | 0%
Poços de Visita e Caixas para Bocas de Lobo | 97995 | ACRÉSCIMO PARA POÇO DE VISITA RETANGULAR PARA ESGOTO, EM ALVENARIA COM BLOCOS DE CONCRETO, DIMENSÕES INTERNAS = 1X1 M. AF_12/2020 | M | 1803.58 | 0.04% | 1276.47 | 0% | 1500.39 | 2.99% | 1478.99 | 0% | 1423.84 | 0% | 1419.63 | 0.05% | 1542.85 | 0% | 1456.62 | 0% | 1426.33 | 0% | 1496 | 0% | 1465.21 | 0% | 1361.57 | 0% | 1451.85 | 0% | 1591.1 | 0% | 1282.58 | 0.06% | 1390.18 | 0% | 1368.85 | 0% | 1507.83 | 0% | 1571.92 | 0% | 1370.85 | 0.05% | 1668.33 | 0% | 1737.87 | 0% | 1478.17 | 0% | 1563.83 | 0% | 1295.04 | 0% | 1519.87 | 0% | 1446.74 | 0%
Poços de Visita e Caixas para Bocas de Lobo | 97997 | ACRÉSCIMO PARA POÇO DE VISITA RETANGULAR PARA ESGOTO, EM ALVENARIA COM BLOCOS DE CONCRETO, DIMENSÕES INTERNAS = 1X1,5 M. AF_12/2020 | M | 2153.7 | 0.04% | 1524.99 | 0% | 1791.3 | 3.02% | 1764.86 | 0% | 1701.47 | 0% | 1697.52 | 0.05% | 1844.95 | 0% | 1741.34 | 0% | 1705.64 | 0% | 1788.75 | 0% | 1751.65 | 0% | 1628.14 | 0% | 1735.44 | 0% | 1900.24 | 0% | 1533.44 | 0.06% | 1661.86 | 0% | 1633.74 | 0% | 1802.88 | 0% | 1879.7 | 0% | 1638.97 | 0.05% | 1993.14 | 0% | 2073.21 | 0% | 1766.94 | 0% | 1870.23 | 0% | 1547 | 0% | 1818.65 | 0% | 1729.54 | 0%
Poços de Visita e Caixas para Bocas de Lobo | 97999 | ACRÉSCIMO PARA POÇO DE VISITA RETANGULAR PARA ESGOTO, EM ALVENARIA COM BLOCOS DE CONCRETO, DIMENSÕES INTERNAS = 1X2 M. AF_12/2020 | M | 2503.92 | 0.04% | 1773.58 | 0% | 2082.33 | 3.05% | 2050.82 | 0% | 1979.21 | 0% | 1975.48 | 0.05% | 2147.12 | 0% | 2026.12 | 0% | 1985.02 | 0% | 2081.58 | 0% | 2038.15 | 0% | 1894.77 | 0% | 2019.1 | 0% | 2209.5 | 0% | 1784.39 | 0.06% | 1933.62 | 0% | 1898.72 | 0% | 2097.99 | 0% | 2187.52 | 0% | 1907.16 | 0.06% | 2318.06 | 0% | 2408.64 | 0% | 2055.8 | 0% | 2176.73 | 0% | 1799.01 | 0% | 2117.48 | 0% | 2012.47 | 0%
Poços de Visita e Caixas para Bocas de Lobo | 98001 | ACRÉSCIMO PARA POÇO DE VISITA RETANGULAR PARA ESGOTO, EM ALVENARIA COM BLOCOS DE CONCRETO, DIMENSÕES INTERNAS = 1X2,5 M. AF_12/2020 | M | 2854.02 | 0.04% | 2022.09 | 0% | 2373.28 | 3.07% | 2336.7 | 0% | 2256.86 | 0% | 2253.38 | 0.05% | 2449.21 | 0% | 2310.85 | 0% | 2264.36 | 0% | 2374.32 | 0% | 2324.6 | 0% | 2161.34 | 0% | 2302.66 | 0% | 2518.65 | 0% | 2035.26 | 0.06% | 2205.28 | 0% | 2163.62 | 0% | 2393.06 | 0% | 2495.31 | 0% | 2175.27 | 0.05% | 2642.89 | 0% | 2743.98 | 0% | 2344.59 | 0% | 2483.13 | 0% | 2050.97 | 0% | 2416.28 | 0% | 2295.3 | 0%
Poços de Visita e Caixas para Bocas de Lobo | 98003 | ACRÉSCIMO PARA POÇO DE VISITA RETANGULAR PARA ESGOTO, EM ALVENARIA COM BLOCOS DE CONCRETO, DIMENSÕES INTERNAS = 1X3 M. AF_12/2020 | M | 3204.26 | 0.04% | 2270.67 | 0% | 2664.29 | 3.09% | 2622.65 | 0% | 2534.6 | 0% | 2531.33 | 0.05% | 2751.37 | 0% | 2595.64 | 0% | 2543.74 | 0% | 2667.16 | 0% | 2611.11 | 0% | 2427.98 | 0% | 2586.32 | 0% | 2827.88 | 0% | 2286.23 | 0.06% | 2477.04 | 0% | 2428.61 | 0% | 2688.17 | 0% | 2803.12 | 0% | 2443.44 | 0.05% | 2967.79 | 0% | 3079.43 | 0% | 2633.47 | 0% | 2789.61 | 0% | 2302.99 | 0% | 2715.14 | 0% | 2578.21 | 0%
Poços de Visita e Caixas para Bocas de Lobo | 98005 | ACRÉSCIMO PARA POÇO DE VISITA RETANGULAR PARA ESGOTO, EM ALVENARIA COM BLOCOS DE CONCRETO, DIMENSÕES INTERNAS = 1X3,5 M. AF_12/2020 | M | 3554.46 | 0.04% | 2519.27 | 0% | 2955.31 | 3.1% | 2908.64 | 0% | 2812.31 | 0% | 2809.32 | 0.05% | 3053.54 | 0% | 2880.43 | 0% | 2823.12 | 0% | 2960 | 0% | 2897.63 | 0% | 2694.63 | 0% | 2869.97 | 0% | 3137.14 | 0% | 2537.18 | 0.06% | 2748.79 | 0% | 2693.59 | 0% | 2983.31 | 0% | 3110.96 | 0% | 2711.64 | 0.05% | 3292.7 | 0% | 3414.89 | 0% | 2922.35 | 0% | 3096.1 | 0% | 2555.02 | 0% | 3013.98 | 0% | 2861.11 | 0%
Poços de Visita e Caixas para Bocas de Lobo | 98007 | ACRÉSCIMO PARA POÇO DE VISITA RETANGULAR PARA ESGOTO, EM ALVENARIA COM BLOCOS DE CONCRETO, DIMENSÕES INTERNAS = 1X4 M. AF_12/2020 | M | 3904.58 | 0.04% | 2767.75 | 0% | 3246.26 | 3.11% | 3194.49 | 0% | 3089.95 | 0% | 3087.19 | 0.05% | 3355.63 | 0% | 3165.15 | 0% | 3102.44 | 0% | 3252.76 | 0% | 3184.06 | 0% | 2961.18 | 0% | 3153.57 | 0% | 3446.29 | 0% | 2788.05 | 0.06% | 3020.46 | 0% | 2958.47 | 0% | 3278.37 | 0% | 3418.71 | 0% | 2979.76 | 0.05% | 3617.53 | 0% | 3750.22 | 0% | 3211.11 | 0% | 3402.51 | 0% | 2806.97 | 0% | 3312.77 | 0% | 3143.95 | 0%
Poços de Visita e Caixas para Bocas de Lobo | 98031 | ACRÉSCIMO PARA POÇO DE VISITA RETANGULAR PARA ESGOTO, EM ALVENARIA COM BLOCOS DE CONCRETO, DIMENSÕES INTERNAS = 2,5X2,5 M. AF_12/2020 | M | 3943.54 | 0.04% | 2796.88 | 0% | 3279.26 | 3.18% | 3229.06 | 0% | 3123.33 | 0% | 3117.63 | 0.05% | 3388.26 | 0% | 3194.59 | 0% | 3132.65 | 0% | 3285.96 | 0% | 3215.46 | 0% | 2989.49 | 0% | 3184.38 | 0% | 3481.94 | 0% | 2816.67 | 0.06% | 3050.39 | 0% | 2992.22 | 0% | 3310.9 | 0% | 3451.85 | 0% | 3007.6 | 0.06% | 3654.85 | 0% | 3792.03 | 0% | 3243.44 | 0% | 3436.22 | 0% | 2836.46 | 0% | 3343.49 | 0% | 3176.33 | 0%
Poços de Visita e Caixas para Bocas de Lobo | 98033 | ACRÉSCIMO PARA POÇO DE VISITA RETANGULAR PARA ESGOTO, EM ALVENARIA COM BLOCOS DE CONCRETO, DIMENSÕES INTERNAS = 2,5X3 M. AF_12/2020 | M | 4293.65 | 0.04% | 3045.4 | 0% | 3570.22 | 3.18% | 3514.96 | 0% | 3400.98 | 0% | 3395.53 | 0.05% | 3690.36 | 0% | 3479.32 | 0% | 3411.99 | 0% | 3578.71 | 0% | 3501.9 | 0% | 3256.05 | 0% | 3467.95 | 0% | 3791.09 | 0% | 3067.54 | 0.06% | 3322.06 | 0% | 3257.12 | 0% | 3605.95 | 0% | 3759.61 | 0% | 3275.72 | 0.06% | 3979.65 | 0% | 4127.38 | 0% | 3532.23 | 0% | 3742.64 | 0% | 3088.41 | 0% | 3642.27 | 0% | 3459.16 | 0%
Poços de Visita e Caixas para Bocas de Lobo | 98035 | ACRÉSCIMO PARA POÇO DE VISITA RETANGULAR PARA ESGOTO, EM ALVENARIA COM BLOCOS DE CONCRETO, DIMENSÕES INTERNAS = 2,5X3,5 M. AF_12/2020 | M | 4643.72 | 0.04% | 3293.88 | 0% | 3861.1 | 3.18% | 3800.78 | 0% | 3678.6 | 0% | 3673.4 | 0.05% | 3992.39 | 0% | 3764.01 | 0% | 3691.27 | 0% | 3871.44 | 0% | 3788.32 | 0% | 3522.6 | 0% | 3751.49 | 0% | 4100.2 | 0% | 3318.41 | 0.06% | 3593.73 | 0% | 3521.99 | 0% | 3900.96 | 0% | 4067.35 | 0% | 3543.81 | 0.06% | 4304.42 | 0% | 4462.66 | 0% | 3820.97 | 0% | 4049.02 | 0% | 3340.35 | 0% | 3941.02 | 0% | 3741.95 | 0%
Poços de Visita e Caixas para Bocas de Lobo | 98037 | ACRÉSCIMO PARA POÇO DE VISITA RETANGULAR PARA ESGOTO, EM ALVENARIA COM BLOCOS DE CONCRETO, DIMENSÕES INTERNAS = 2,5X4 M. AF_12/2020 | M | 5000.56 | 0.04% | 3547.41 | 0% | 4157.75 | 3.2% | 4092.61 | 0% | 3962 | 0% | 3956.54 | 0.05% | 4300.1 | 0% | 4053.79 | 0% | 3975.78 | 0% | 4169.89 | 0% | 4080.16 | 0% | 3794.05 | 0% | 4040.37 | 0% | 4415.49 | 0% | 3574.21 | 0.06% | 3870.54 | 0% | 3792.7 | 0% | 4201.64 | 0% | 4380.83 | 0% | 3816.72 | 0.06% | 4635.69 | 0% | 4805.21 | 0% | 4115.34 | 0% | 4361.23 | 0% | 3597.4 | 0% | 4245.11 | 0% | 4030.37 | 0%
Poços de Visita e Caixas para Bocas de Lobo | 98021 | ACRÉSCIMO PARA POÇO DE VISITA RETANGULAR PARA ESGOTO, EM ALVENARIA COM BLOCOS DE CONCRETO, DIMENSÕES INTERNAS = 2X2 M. AF_12/2020 | M | 3236.48 | 0.04% | 2294.77 | 0% | 2691.61 | 3.16% | 2651.25 | 0% | 2562.23 | 0% | 2556.53 | 0.05% | 2778.37 | 0% | 2620 | 0% | 2568.74 | 0% | 2694.65 | 0% | 2637.09 | 0% | 2451.41 | 0% | 2611.82 | 0% | 2857.38 | 0% | 2309.92 | 0.06% | 2501.8 | 0% | 2456.53 | 0% | 2715.09 | 0% | 2830.54 | 0% | 2466.49 | 0.06% | 2998.68 | 0% | 3114.04 | 0% | 2660.23 | 0% | 2817.51 | 0% | 2327.39 | 0% | 2740.55 | 0% | 2605.01 | 0%
Poços de Visita e Caixas para Bocas de Lobo | 98023 | ACRÉSCIMO PARA POÇO DE VISITA RETANGULAR PARA ESGOTO, EM ALVENARIA COM BLOCOS DE CONCRETO, DIMENSÕES INTERNAS = 2X2,5 M. AF_12/2020 | M | 3586.59 | 0.04% | 2543.29 | 0% | 2982.54 | 3.16% | 2937.14 | 0% | 2839.86 | 0% | 2834.42 | 0.05% | 3080.46 | 0% | 2904.72 | 0% | 2848.06 | 0% | 2987.39 | 0% | 2923.53 | 0% | 2717.98 | 0% | 2895.38 | 0% | 3166.54 | 0% | 2560.78 | 0.06% | 2773.47 | 0% | 2721.42 | 0% | 3010.15 | 0% | 3138.29 | 0% | 2734.62 | 0.06% | 3323.48 | 0% | 3449.39 | 0% | 2949.02 | 0% | 3123.92 | 0% | 2579.34 | 0% | 3039.34 | 0% | 2887.82 | 0%
Poços de Visita e Caixas para Bocas de Lobo | 98025 | ACRÉSCIMO PARA POÇO DE VISITA RETANGULAR PARA ESGOTO, EM ALVENARIA COM BLOCOS DE CONCRETO, DIMENSÕES INTERNAS = 2X3 M. AF_12/2020 | M | 3936.83 | 0.04% | 2791.86 | 0% | 3273.57 | 3.17% | 3223.1 | 0% | 3117.58 | 0% | 3112.39 | 0.05% | 3382.64 | 0% | 3189.52 | 0% | 3127.44 | 0% | 3280.23 | 0% | 3210.05 | 0% | 2984.61 | 0% | 3179.07 | 0% | 3475.8 | 0% | 2811.73 | 0.06% | 3045.23 | 0% | 2986.4 | 0% | 3305.29 | 0% | 3446.13 | 0% | 3002.81 | 0.06% | 3648.41 | 0% | 3784.82 | 0% | 3237.85 | 0% | 3430.41 | 0% | 2831.38 | 0% | 3338.19 | 0% | 3170.75 | 0%
Poços de Visita e Caixas para Bocas de Lobo | 98027 | ACRÉSCIMO PARA POÇO DE VISITA RETANGULAR PARA ESGOTO, EM ALVENARIA COM BLOCOS DE CONCRETO, DIMENSÕES INTERNAS = 2X3,5 M. AF_12/2020 | M | 4286.93 | 0.04% | 3040.37 | 0% | 3564.52 | 3.17% | 3508.99 | 0% | 3395.22 | 0% | 3390.28 | 0.05% | 3684.72 | 0% | 3474.23 | 0% | 3406.77 | 0% | 3572.97 | 0% | 3496.48 | 0% | 3251.17 | 0% | 3462.64 | 0% | 3784.94 | 0% | 3062.61 | 0.06% | 3316.91 | 0% | 3251.3 | 0% | 3600.34 | 0% | 3753.9 | 0% | 3270.92 | 0.06% | 3973.22 | 0% | 4120.16 | 0% | 3526.65 | 0% | 3736.82 | 0% | 3083.33 | 0% | 3636.97 | 0% | 3453.58 | 0%
Poços de Visita e Caixas para Bocas de Lobo | 98029 | ACRÉSCIMO PARA POÇO DE VISITA RETANGULAR PARA ESGOTO, EM ALVENARIA COM BLOCOS DE CONCRETO, DIMENSÕES INTERNAS = 2X4 M. AF_12/2020 | M | 4643.72 | 0.04% | 3293.88 | 0% | 3861.1 | 3.18% | 3800.78 | 0% | 3678.6 | 0% | 3673.4 | 0.05% | 3992.39 | 0% | 3764.01 | 0% | 3691.27 | 0% | 3871.44 | 0% | 3788.32 | 0% | 3522.6 | 0% | 3751.49 | 0% | 4100.2 | 0% | 3318.41 | 0.06% | 3593.73 | 0% | 3521.99 | 0% | 3900.96 | 0% | 4067.35 | 0% | 3543.81 | 0.06% | 4304.42 | 0% | 4462.66 | 0% | 3820.97 | 0% | 4049.02 | 0% | 3340.35 | 0% | 3941.02 | 0% | 3741.95 | 0%
Poços de Visita e Caixas para Bocas de Lobo | 98045 | ACRÉSCIMO PARA POÇO DE VISITA RETANGULAR PARA ESGOTO, EM ALVENARIA COM BLOCOS DE CONCRETO, DIMENSÕES INTERNAS = 3,5X3,5 M. AF_12/2020 | M | 5357.48 | 0.04% | 3801.02 | 0% | 4454.45 | 3.21% | 4384.55 | 0% | 4245.5 | 0% | 4239.76 | 0.05% | 4607.92 | 0% | 4343.67 | 0% | 4260.38 | 0% | 4468.46 | 0% | 4372.11 | 0% | 4065.56 | 0% | 4329.35 | 0% | 4730.89 | 0% | 3830.1 | 0.06% | 4147.47 | 0% | 4063.5 | 0% | 4502.37 | 0% | 4694.37 | 0% | 4089.72 | 0.06% | 4967.05 | 0% | 5147.87 | 0% | 4409.78 | 0% | 4673.53 | 0% | 3854.5 | 0% | 4549.27 | 0% | 4318.86 | 0%
Poços de Visita e Caixas para Bocas de Lobo | 98047 | ACRÉSCIMO PARA POÇO DE VISITA RETANGULAR PARA ESGOTO, EM ALVENARIA COM BLOCOS DE CONCRETO, DIMENSÕES INTERNAS = 3,5X4 M. AF_12/2020 | M | 5714.33 | 0.04% | 4054.55 | 0% | 4751.08 | 3.22% | 4676.38 | 0% | 4528.89 | 0% | 4522.9 | 0.05% | 4915.62 | 0% | 4633.48 | 0% | 4544.93 | 0% | 4766.94 | 0% | 4663.97 | 0% | 4337.02 | 0% | 4618.24 | 0% | 5046.17 | 0% | 4085.91 | 0.06% | 4424.3 | 0% | 4334.2 | 0% | 4803.05 | 0% | 5007.86 | 0% | 4362.64 | 0.06% | 5298.29 | 0% | 5490.43 | 0% | 4704.14 | 0% | 4985.75 | 0% | 4111.55 | 0% | 4853.34 | 0% | 4607.28 | 0%
Poços de Visita e Caixas para Bocas de Lobo | 98039 | ACRÉSCIMO PARA POÇO DE VISITA RETANGULAR PARA ESGOTO, EM ALVENARIA COM BLOCOS DE CONCRETO, DIMENSÕES INTERNAS = 3X3 M. AF_12/2020 | M | 4650.44 | 0.04% | 3298.9 | 0% | 3866.8 | 3.2% | 3806.75 | 0% | 3684.35 | 0% | 3678.65 | 0.05% | 3998.02 | 0% | 3769.08 | 0% | 3696.48 | 0% | 3877.17 | 0% | 3793.72 | 0% | 3527.47 | 0% | 3756.8 | 0% | 4106.34 | 0% | 3323.34 | 0.06% | 3598.88 | 0% | 3527.81 | 0% | 3906.58 | 0% | 4073.06 | 0% | 3548.62 | 0.06% | 4310.87 | 0% | 4469.88 | 0% | 3826.56 | 0% | 4054.83 | 0% | 3345.44 | 0% | 3946.32 | 0% | 3747.54 | 0%
Poços de Visita e Caixas para Bocas de Lobo | 98041 | ACRÉSCIMO PARA POÇO DE VISITA RETANGULAR PARA ESGOTO, EM ALVENARIA COM BLOCOS DE CONCRETO, DIMENSÕES INTERNAS = 3X3,5 M. AF_12/2020 | M | 5000.56 | 0.04% | 3547.41 | 0% | 4157.75 | 3.2% | 4092.61 | 0% | 3962 | 0% | 3956.54 | 0.05% | 4300.1 | 0% | 4053.79 | 0% | 3975.78 | 0% | 4169.89 | 0% | 4080.16 | 0% | 3794.05 | 0% | 4040.37 | 0% | 4415.49 | 0% | 3574.21 | 0.06% | 3870.54 | 0% | 3792.7 | 0% | 4201.64 | 0% | 4380.83 | 0% | 3816.72 | 0.06% | 4635.69 | 0% | 4805.21 | 0% | 4115.34 | 0% | 4361.23 | 0% | 3597.4 | 0% | 4245.11 | 0% | 4030.37 | 0%
Poços de Visita e Caixas para Bocas de Lobo | 98043 | ACRÉSCIMO PARA POÇO DE VISITA RETANGULAR PARA ESGOTO, EM ALVENARIA COM BLOCOS DE CONCRETO, DIMENSÕES INTERNAS = 3X4 M. AF_12/2020 | M | 5357.48 | 0.04% | 3801.02 | 0% | 4454.45 | 3.21% | 4384.55 | 0% | 4245.5 | 0% | 4239.76 | 0.05% | 4607.92 | 0% | 4343.67 | 0% | 4260.38 | 0% | 4468.46 | 0% | 4372.11 | 0% | 4065.56 | 0% | 4329.35 | 0% | 4730.89 | 0% | 3830.1 | 0.06% | 4147.47 | 0% | 4063.5 | 0% | 4502.37 | 0% | 4694.37 | 0% | 4089.72 | 0.06% | 4967.05 | 0% | 5147.87 | 0% | 4409.78 | 0% | 4673.53 | 0% | 3854.5 | 0% | 4549.27 | 0% | 4318.86 | 0%
Poços de Visita e Caixas para Bocas de Lobo | 98049 | ACRÉSCIMO PARA POÇO DE VISITA RETANGULAR PARA ESGOTO, EM ALVENARIA COM BLOCOS DE CONCRETO, DIMENSÕES INTERNAS = 4X4 M. AF_12/2020 | M | 6005.53 | 0.04% | 4259 | 0% | 4992.09 | 3.14% | 4909.98 | 0% | 4756.04 | 0% | 4754.76 | 0.05% | 5168.35 | 0% | 4873.64 | 0% | 4778.52 | 0% | 5009.48 | 0% | 4902.93 | 0% | 4560.77 | 0% | 4855.25 | 0% | 5301.44 | 0% | 4293.5 | 0.06% | 4650.71 | 0% | 4548.07 | 0% | 5048.86 | 0% | 5265.46 | 0% | 4588.61 | 0.05% | 5566.68 | 0% | 5762.53 | 0% | 4944.04 | 0% | 5241.16 | 0% | 4318.9 | 0% | 5105.62 | 0% | 4841.12 | 0%
Poços de Visita e Caixas para Bocas de Lobo | 101809 | BASE PARA POCO DE VISITA RETANGULAR PARA ESGOTO E DRENAGEM, EM CONCRETO ESTRUTURAL, DIMENSÕES INTERNAS DE 90X150 M, PROFUNDIDADE DE 1,25 M, EXCLUINDO TAMPÃO. AF_12/2020 | UN | 4068.52 | 1.88% | 2838.98 | 1.58% | 3485.22 | 1.29% | 3606.08 | 1.95% | 3171.43 | 0% | 3005.98 | 2.58% | 3257.58 | 2.16% | 3096.49 | 0.1% | 3031.31 | 2.32% | 3137.22 | 2.29% | 3125.45 | 0.05% | 2738.54 | 1.56% | 3163.34 | 2.27% | 3658.06 | 1.17% | 2765.78 | 2.81% | 2955.82 | 2.38% | 3345.01 | 2.09% | 3070.12 | 1.39% | 3238.78 | 0.44% | 3019.29 | 2.57% | 3602.76 | 1.95% | 4143.82 | 1.73% | 3026.96 | 0.06% | 3250.21 | 0.05% | 2922.68 | 2.45% | 2976.74 | 0% | 3073.95 | 2.33%
Poços de Visita e Caixas para Bocas de Lobo | 99280 | BASE PARA POÇO DE VISITA CIRCULAR PARA DRENAGEM, EM ALVENARIA COM TIJOLOS CERÂMICOS MACIÇOS, DIÂMETRO INTERNO = 0,80 M, PROFUNDIDADE = 1,40 M, EXCLUINDO TAMPÃO. AF_12/2020 | UN | 2651.34 | 1.69% | 1966.25 | 1.52% | 2345.47 | 0.96% | 2328.56 | 1.83% | 2206.95 | 0% | 2049.95 | 2.25% | 2245.99 | 1.9% | 2100.78 | 0.1% | 2176.34 | 1.96% | 2123.58 | 2.07% | 2127.5 | 0.03% | 1951.67 | 1.08% | 2121.17 | 2.07% | 2404.86 | 0.88% | 1837.45 | 2.51% | 1976.62 | 2.15% | 2206.61 | 1.96% | 2205.29 | 0.96% | 2316.74 | 0.29% | 1997.85 | 2.3% | 2466.37 | 1.72% | 2674.94 | 1.64% | 2102.18 | 0.03% | 2332.78 | 0.03% | 1908.9 | 2.3% | 2132.84 | 0% | 2116.46 | 2.07%
Poços de Visita e Caixas para Bocas de Lobo | 99292 | BASE PARA POÇO DE VISITA CIRCULAR PARA DRENAGEM, EM ALVENARIA COM TIJOLOS CERÂMICOS MACIÇOS, DIÂMETRO INTERNO = 1,0 M, PROFUNDIDADE = 1,40 M, EXCLUINDO TAMPÃO. AF_12/2020 | UN | 3278.38 | 1.8% | 2440 | 1.51% | 2898.74 | 1.1% | 2884.36 | 1.95% | 2720.62 | 0% | 2533.19 | 2.38% | 2770.71 | 2.03% | 2591.34 | 0.08% | 2694.47 | 2.08% | 2622.14 | 2.19% | 2623.43 | 0.03% | 2416.89 | 1.25% | 2626.58 | 2.18% | 2969.99 | 1.02% | 2270.55 | 2.65% | 2437.46 | 2.3% | 2729.52 | 2.07% | 2716.11 | 1.11% | 2853.92 | 0.31% | 2472.42 | 2.43% | 3048.61 | 1.84% | 3302.12 | 1.74% | 2600.22 | 0.03% | 2878.18 | 0.03% | 2359.47 | 2.43% | 2625.53 | 0% | 2618.64 | 2.19%
Poços de Visita e Caixas para Bocas de Lobo | 99242 | BASE PARA POÇO DE VISITA CIRCULAR PARA DRENAGEM, EM ALVENARIA COM TIJOLOS CERÂMICOS MACIÇOS, DIÂMETRO INTERNO = 1,2 M, PROFUNDIDADE = 1,40 M, EXCLUINDO TAMPÃO. AF_12/2020 | UN | 3914.9 | 1.91% | 2916.73 | 1.53% | 3456.86 | 1.22% | 3449.45 | 2.07% | 3233.26 | 0% | 3017.42 | 2.53% | 3294.85 | 2.17% | 3082.49 | 0.08% | 3212.23 | 2.23% | 3121.3 | 2.33% | 3120.62 | 0.03% | 2883.78 | 1.41% | 3135.43 | 2.32% | 3539.27 | 1.15% | 2703.96 | 2.82% | 2898.52 | 2.47% | 3258.24 | 2.2% | 3222.8 | 1.26% | 3386.41 | 0.34% | 2949.96 | 2.58% | 3635.38 | 1.97% | 3938.07 | 1.85% | 3101.55 | 0.03% | 3421.82 | 0.03% | 2813.67 | 2.59% | 3112.77 | 0% | 3122.45 | 2.33%
Poços de Visita e Caixas para Bocas de Lobo | 99248 | BASE PARA POÇO DE VISITA CIRCULAR PARA DRENAGEM, EM ALVENARIA COM TIJOLOS CERÂMICOS MACIÇOS, DIÂMETRO INTERNO = 1,50 M, PROFUNDIDADE = 1,40 M, EXCLUINDO TAMPÃO. AF_12/2020 | UN | 5035.19 | 2.04% | 3760.11 | 1.54% | 4438.18 | 1.36% | 4446.82 | 2.21% | 4135.84 | 0% | 3869.77 | 2.69% | 4217.88 | 2.33% | 3940.03 | 0.07% | 4128.26 | 2.38% | 4001.04 | 2.49% | 3994.6 | 0.03% | 3710.05 | 1.59% | 4035.63 | 2.47% | 4541.7 | 1.3% | 3468.69 | 3% | 3706.44 | 2.65% | 4189.66 | 2.35% | 4111.46 | 1.43% | 4317.72 | 0.37% | 3789.89 | 2.74% | 4669.41 | 2.1% | 5058.68 | 1.97% | 3985.46 | 0.03% | 4380.84 | 0.03% | 3609.91 | 2.76% | 3966.22 | 0% | 4014.24 | 2.48%
Poços de Visita e Caixas para Bocas de Lobo | 99275 | BASE PARA POÇO DE VISITA CIRCULAR PARA DRENAGEM, EM CONCRETO PRÉ-MOLDADO, DIÂMETRO INTERNO = 0,80 M, PROFUNDIDADE = 1,35 M, EXCLUINDO TAMPÃO. AF_12/2020 | UN | 1260.39 | 40.02% | 822.01 | 5.73% | 1169.67 | 39.46% | 1149.06 | 43.87% | 1022.09 | 0.01% | 1037.19 | 48.76% | 1073.77 | 4.27% | 1032.11 | 0.23% | 1065.24 | 47.32% | 1083.69 | 4.35% | 963.25 | 0.11% | 969.42 | 0.2% | 1050.8 | 48.09% | 1095.69 | 0.18% | 953.63 | 53.03% | 873.61 | 5.25% | 1037.83 | 4.44% | 1055.04 | 43.62% | 1156.56 | 0.08% | 984.61 | 4.82% | 1065.71 | 4.3% | 1236.15 | 40.88% | 976.88 | 0.11% | 1085.46 | 42.32% | 1008.66 | 50.1% | 1057.92 | 0% | 993.4 | 4.74%
Poços de Visita e Caixas para Bocas de Lobo | 99285 | BASE PARA POÇO DE VISITA CIRCULAR PARA DRENAGEM, EM CONCRETO PRÉ-MOLDADO, DIÂMETRO INTERNO = 1,0 M, PROFUNDIDADE = 1,35 M, EXCLUINDO TAMPÃO. AF_05/2018 | UN | 1603.58 | 42.38% | 1142.04 | 5.2% | 1491.69 | 41.87% | 1483.57 | 45.76% | 1406.31 | 0% | 1414.17 | 48.15% | 1435.27 | 4.97% | 1351.13 | 0.14% | 1456.81 | 46.6% | 1514.83 | 4.79% | 1320.52 | 0.05% | 1323.05 | 1.19% | 1417.12 | 48% | 1417.86 | 1.11% | 1323.58 | 51.44% | 1207.6 | 5.91% | 1327.06 | 5.42% | 1460.06 | 42.69% | 1535.49 | 0.12% | 1306.09 | 5.61% | 1432.38 | 4.98% | 1567.2 | 43.4% | 1362.06 | 0.05% | 1503.98 | 40.44% | 1350.49 | 50.36% | 1424.52 | 0% | 1350.99 | 5.37%
Poços de Visita e Caixas para Bocas de Lobo | 102457 | BASE PARA POÇO DE VISITA CIRCULAR PARA DRENAGEM, EM CONCRETO PRÉ-MOLDADO, DIÂMETRO INTERNO = 1,20 M, PROFUNDIDADE = 1,60 M, EXCLUINDO TAMPÃO. AF_05/2021 | UN | 2016.05 | 45.12% | 1442.22 | 3.91% | 1876.81 | 45.75% | 1885.24 | 48.2% | 1752.46 | 0% | 1788.6 | 50.93% | 1806.65 | 4.19% | 1685.97 | 0.13% | 1858.08 | 48.91% | 1917.81 | 4.01% | 1640.31 | 0.05% | 1682.68 | 1.44% | 1806.33 | 50.38% | 1775.62 | 1.36% | 1681.28 | 54.18% | 1498.74 | 5.05% | 1671.02 | 4.55% | 1825.9 | 46.95% | 1926.05 | 0.15% | 1647.58 | 4.72% | 1789.08 | 4.23% | 1959.96 | 46.43% | 1708.21 | 0.05% | 1899.82 | 43.89% | 1706.41 | 53.33% | 1780.73 | 0% | 1712.76 | 4.49%
Poços de Visita e Caixas para Bocas de Lobo | 102142 | BASE PARA POÇO DE VISITA CIRCULAR PARA DRENAGEM, EM CONCRETO PRÉ-MOLDADO, DIÂMETRO INTERNO = 1,50 M, PROFUNDIDADE = 1,35 M, EXCLUINDO TAMPÃO. AF_12/2020 | UN | 3351.08 | 42.37% | 2288.38 | 3.69% | 3099.14 | 43.32% | 3111.01 | 45.59% | 2757.31 | 0% | 2814.09 | 50.49% | 2858.03 | 4.11% | 2695.66 | 0.09% | 2920.42 | 48.57% | 2977.14 | 3.99% | 2559.39 | 0.04% | 2678.29 | 1.49% | 2893.74 | 49.05% | 2922.39 | 1.37% | 2624.69 | 54.14% | 2332.4 | 5.03% | 2774.84 | 4.24% | 2830.75 | 47.37% | 3048.39 | 0.16% | 2647.64 | 4.54% | 2872.09 | 4.08% | 3316.62 | 42.8% | 2698.38 | 0.04% | 2964.92 | 43.92% | 2721.13 | 52.17% | 2798.46 | 0% | 2731.06 | 4.34%
Poços de Visita e Caixas para Bocas de Lobo | 97980 | BASE PARA POÇO DE VISITA CIRCULAR PARA ESGOTO, EM ALVENARIA COM TIJOLOS CERÂMICOS MACIÇOS, DIÂMETRO INTERNO = 0,80 M, PROFUNDIDADE = 1,40 M, EXCLUINDO TAMPÃO. AF_12/2020 | UN | 2746.77 | 1.63% | 2065.59 | 1.45% | 2420.69 | 3.75% | 2430.07 | 1.75% | 2285.07 | 0% | 2139.54 | 2.16% | 2335.3 | 1.82% | 2169.89 | 0.09% | 2253.82 | 1.89% | 2219.84 | 1.98% | 2196.95 | 0.03% | 2029.61 | 1.04% | 2201.46 | 1.99% | 2495.22 | 0.85% | 1936.06 | 2.38% | 2056.37 | 2.07% | 2324.13 | 1.86% | 2278.35 | 0.93% | 2406.29 | 0.28% | 2073.37 | 2.22% | 2567.6 | 1.65% | 2766.66 | 1.58% | 2183.41 | 0.03% | 2412.38 | 0.03% | 2010.72 | 2.18% | 2207.72 | 0% | 2228.73 | 1.96%
Poços de Visita e Caixas para Bocas de Lobo | 98405 | BASE PARA POÇO DE VISITA CIRCULAR PARA ESGOTO, EM ALVENARIA COM TIJOLOS CERÂMICOS MACIÇOS, DIÂMETRO INTERNO = 1,0 M, PROFUNDIDADE = 1,40 M, EXCLUINDO TAMPÃO. AF_12/2020 | UN | 3387.17 | 1.74% | 2553.27 | 1.44% | 2984.5 | 3.67% | 3000.09 | 1.87% | 2809.68 | 0% | 2635.34 | 2.29% | 2872.54 | 1.95% | 2670.13 | 0.08% | 2782.8 | 2.02% | 2731.88 | 2.1% | 2702.62 | 0.03% | 2505.75 | 1.2% | 2718.13 | 2.11% | 3073.02 | 0.99% | 2382.98 | 2.53% | 2528.39 | 2.22% | 2863.51 | 1.98% | 2799.41 | 1.08% | 2956.02 | 0.3% | 2558.51 | 2.36% | 3164.02 | 1.77% | 3406.7 | 1.68% | 2692.83 | 0.03% | 2968.94 | 0.03% | 2475.56 | 2.32% | 2710.91 | 0% | 2746.64 | 2.09%
Poços de Visita e Caixas para Bocas de Lobo | 97988 | BASE PARA POÇO DE VISITA CIRCULAR PARA ESGOTO, EM ALVENARIA COM TIJOLOS CERÂMICOS MACIÇOS, DIÂMETRO INTERNO = 1,20 M, PROFUNDIDADE = 1,40 M, EXCLUINDO TAMPÃO. AF_12/2020 | UN | 4035.9 | 1.86% | 3042.7 | 1.47% | 3552.23 | 3.62% | 3578.16 | 2% | 3332.3 | 0% | 3131.01 | 2.44% | 3408.1 | 2.1% | 3170.11 | 0.07% | 3310.47 | 2.16% | 3243.35 | 2.25% | 3208.68 | 0.03% | 2982.6 | 1.36% | 3237.24 | 2.25% | 3653.85 | 1.11% | 2828.99 | 2.7% | 2999.64 | 2.39% | 3407.24 | 2.11% | 3315.44 | 1.23% | 3499.95 | 0.33% | 3045.7 | 2.51% | 3763.73 | 1.9% | 4054.37 | 1.8% | 3204.55 | 0.03% | 3522.76 | 0.03% | 2942.77 | 2.47% | 3207.72 | 0% | 3264.81 | 2.23%
Poços de Visita e Caixas para Bocas de Lobo | 97992 | BASE PARA POÇO DE VISITA CIRCULAR PARA ESGOTO, EM ALVENARIA COM TIJOLOS CERÂMICOS MACIÇOS, DIÂMETRO INTERNO = 1,50 M, PROFUNDIDADE = 1,40 M, EXCLUINDO TAMPÃO. AF_12/2020 | UN | 5181.21 | 1.99% | 3912.13 | 1.48% | 4553.29 | 3.62% | 4602.16 | 2.14% | 4255.37 | 0% | 4006.86 | 2.6% | 4354.55 | 2.26% | 4045.78 | 0.07% | 4246.82 | 2.32% | 4148.33 | 2.4% | 4100.87 | 0.03% | 3829.31 | 1.54% | 4158.5 | 2.39% | 4679.98 | 1.26% | 3619.58 | 2.88% | 3828.48 | 2.57% | 4369.48 | 2.25% | 4223.26 | 1.4% | 4454.76 | 0.36% | 3905.44 | 2.67% | 4824.32 | 2.03% | 5199.04 | 1.91% | 4109.77 | 0.03% | 4502.66 | 0.03% | 3765.71 | 2.64% | 4080.81 | 0% | 4186.04 | 2.37%
Poços de Visita e Caixas para Bocas de Lobo | 97978 | BASE PARA POÇO DE VISITA CIRCULAR PARA ESGOTO, EM CONCRETO PRÉ-MOLDADO, DIÂMETRO INTERNO = 0,80 M, PROFUNDIDADE = 1,35 M, EXCLUINDO TAMPÃO. AF_12/2020 | UN | 1271.01 | 39.69% | 833.08 | 5.66% | 1178.04 | 39.82% | 1160.37 | 43.44% | 1030.79 | 0.01% | 1047.17 | 48.29% | 1083.71 | 4.23% | 1039.8 | 0.23% | 1073.87 | 46.94% | 1094.41 | 4.31% | 970.98 | 0.11% | 978.1 | 0.2% | 1059.74 | 47.69% | 1105.76 | 0.18% | 964.62 | 52.43% | 882.49 | 5.2% | 1050.92 | 4.38% | 1063.18 | 43.29% | 1166.53 | 0.08% | 993.02 | 4.78% | 1076.98 | 4.25% | 1246.37 | 40.54% | 985.93 | 0.11% | 1094.33 | 41.98% | 1020 | 49.54% | 1066.25 | 0% | 1005.9 | 4.68%
Poços de Visita e Caixas para Bocas de Lobo | 98410 | BASE PARA POÇO DE VISITA CIRCULAR PARA ESGOTO, EM CONCRETO PRÉ-MOLDADO, DIÂMETRO INTERNO = 1,0 M, PROFUNDIDADE = 1,35 M, EXCLUINDO TAMPÃO. AF_12/2020 | UN | 1615.66 | 41.68% | 1086.28 | 4.91% | 1494.06 | 42.7% | 1491.64 | 45.11% | 1320.87 | 0.01% | 1345.89 | 50.13% | 1374.72 | 4.75% | 1306.8 | 0.15% | 1383.81 | 48.62% | 1416.24 | 4.7% | 1230.71 | 0.05% | 1269.9 | 1.24% | 1372.15 | 49.13% | 1405.96 | 1.12% | 1251.47 | 53.91% | 1123.58 | 5.81% | 1341.09 | 4.91% | 1354.57 | 46.02% | 1471.57 | 0.13% | 1270.56 | 5.29% | 1377.25 | 4.73% | 1592.02 | 42.34% | 1283.9 | 0.05% | 1407.88 | 43.21% | 1310.89 | 51.42% | 1347.36 | 0% | 1301.83 | 5.1%
Poços de Visita e Caixas para Bocas de Lobo | 102139 | BASE PARA POÇO DE VISITA CIRCULAR PARA ESGOTO, EM CONCRETO PRÉ-MOLDADO, DIÂMETRO INTERNO = 1,20 M, PROFUNDIDADE = 1,60 M, EXCLUINDO TAMPÃO. AF_12/2020 | UN | 2215.09 | 41.41% | 1505.88 | 4.25% | 2044.97 | 42.98% | 2051.56 | 44.67% | 1814.92 | 0% | 1851.37 | 49.62% | 1886.19 | 4.42% | 1784.55 | 0.12% | 1909.42 | 47.99% | 1953.02 | 4.33% | 1688.19 | 0.05% | 1752.83 | 1.38% | 1893.65 | 48.46% | 1930.36 | 1.26% | 1725.49 | 53.23% | 1542.85 | 5.4% | 1842.33 | 4.55% | 1860.19 | 46.09% | 2013.96 | 0.14% | 1744.25 | 4.9% | 1896.7 | 4.39% | 2187.07 | 41.96% | 1771.29 | 0.04% | 1941.28 | 42.96% | 1799.63 | 50.99% | 1844.81 | 0% | 1798.15 | 4.7%
Poços de Visita e Caixas para Bocas de Lobo | 102141 | BASE PARA POÇO DE VISITA CIRCULAR PARA ESGOTO, EM CONCRETO PRÉ-MOLDADO, DIÂMETRO INTERNO = 1,50 M, PROFUNDIDADE = 1,35 M, EXCLUINDO TAMPÃO. AF_12/2020 | UN | 3399.09 | 41.77% | 2338.35 | 3.61% | 3136.98 | 43.89% | 3162.08 | 44.85% | 2796.61 | 0% | 2859.16 | 49.7% | 2902.96 | 4.04% | 2730.42 | 0.09% | 2959.39 | 47.93% | 3025.55 | 3.92% | 2594.33 | 0.04% | 2717.49 | 1.47% | 2934.13 | 48.38% | 2967.85 | 1.35% | 2674.29 | 53.14% | 2372.52 | 4.95% | 2833.95 | 4.15% | 2867.5 | 46.77% | 3093.44 | 0.16% | 2685.63 | 4.47% | 2923.01 | 4.01% | 3362.76 | 42.21% | 2739.24 | 0.04% | 3004.96 | 43.33% | 2772.35 | 51.2% | 2836.13 | 0% | 2787.53 | 4.25%
Poços de Visita e Caixas para Bocas de Lobo | 99290 | BASE PARA POÇO DE VISITA RETANGULAR PARA DRENAGEM, EM ALVENARIA COM BLOCOS DE CONCRETO, DIMENSÕES INTERNAS = 1,5X1,5 M, PROFUNDIDADE = 1,40 M, EXCLUINDO TAMPÃO. AF_12/2020 | UN | 5764.27 | 1.84% | 3863.31 | 1.59% | 4821.46 | 1.32% | 4864.19 | 2.07% | 4306.23 | 0% | 4184.47 | 2.56% | 4624.57 | 2.18% | 4361.87 | 0.06% | 4230.3 | 2.38% | 4363.49 | 2.34% | 4395.84 | 0.03% | 4009.79 | 1.55% | 4396.88 | 2.32% | 4981.76 | 1.25% | 3777.54 | 2.84% | 4109.1 | 2.45% | 4403.63 | 2.29% | 4383.98 | 1.42% | 4566.36 | 0.44% | 4159.16 | 2.58% | 5114.08 | 1.97% | 5661.12 | 1.8% | 4398.43 | 0.03% | 4623.68 | 0.03% | 3971.74 | 2.57% | 4299.07 | 0% | 4289.77 | 2.37%
Poços de Visita e Caixas para Bocas de Lobo | 99244 | BASE PARA POÇO DE VISITA RETANGULAR PARA DRENAGEM, EM ALVENARIA COM BLOCOS DE CONCRETO, DIMENSÕES INTERNAS = 1,5X2 M, PROFUNDIDADE = 1,40 M, EXCLUINDO TAMPÃO. AF_12/2020 | UN | 7033.14 | 2.27% | 4724.02 | 2.15% | 5878.8 | 2.28% | 5939.35 | 2.57% | 5246.71 | 0% | 5110.43 | 3.14% | 5641.39 | 2.71% | 5320.34 | 0.05% | 5163.53 | 2.96% | 5330.23 | 2.89% | 5361.62 | 0.03% | 4903.57 | 1.61% | 5373.7 | 2.87% | 6073.92 | 1.3% | 4620.53 | 3.48% | 5016.21 | 1.98% | 5372.59 | 2.84% | 5346.76 | 1.48% | 5565.2 | 0.45% | 5080.67 | 3.16% | 6246.47 | 1.59% | 6906.89 | 2.23% | 5379.13 | 0.03% | 5643.88 | 0.03% | 4852.45 | 3.18% | 5241.46 | 0% | 5240.84 | 2.94%
Poços de Visita e Caixas para Bocas de Lobo | 99256 | BASE PARA POÇO DE VISITA RETANGULAR PARA DRENAGEM, EM ALVENARIA COM BLOCOS DE CONCRETO, DIMENSÕES INTERNAS = 1,5X2,5 M, PROFUNDIDADE = 1,40 M, EXCLUINDO TAMPÃO. AF_12/2020 | UN | 8271.39 | 2.3% | 5555.9 | 2.16% | 6908.08 | 2.33% | 6985.25 | 2.61% | 6164.06 | 0% | 6007.19 | 3.19% | 6629.23 | 2.75% | 6248.78 | 0.05% | 6068.08 | 3.01% | 6268.27 | 2.93% | 6301.08 | 0.03% | 5767.88 | 1.66% | 6321.62 | 2.91% | 7139.56 | 1.34% | 5434.86 | 3.52% | 5895.69 | 2.02% | 6312.84 | 2.88% | 6280.14 | 1.53% | 6531.67 | 0.46% | 5973.26 | 3.2% | 7344.39 | 1.62% | 8122.91 | 2.26% | 6329.44 | 0.03% | 6630.79 | 0.03% | 5704.73 | 3.22% | 6155.01 | 0% | 6163.12 | 2.98%
Poços de Visita e Caixas para Bocas de Lobo | 99271 | BASE PARA POÇO DE VISITA RETANGULAR PARA DRENAGEM, EM ALVENARIA COM BLOCOS DE CONCRETO, DIMENSÕES INTERNAS = 1,5X3 M, PROFUNDIDADE = 1,40 M, EXCLUINDO TAMPÃO. AF_12/2020 | UN | 9509.55 | 2.32% | 6387.65 | 2.15% | 7937.22 | 2.36% | 8031.09 | 2.64% | 7081.33 | 0% | 6903.82 | 3.22% | 7616.98 | 2.78% | 7177.11 | 0.05% | 6972.55 | 3.04% | 7206.24 | 2.96% | 7240.44 | 0.03% | 6632.08 | 1.7% | 7269.48 | 2.93% | 8205.08 | 1.38% | 6249.08 | 3.55% | 6775.11 | 2.06% | 7252.97 | 2.91% | 7213.41 | 1.56% | 7498.09 | 0.47% | 6865.76 | 3.24% | 8442.16 | 1.65% | 9338.82 | 2.28% | 7279.66 | 0.03% | 7617.54 | 0.03% | 6556.91 | 3.25% | 7068.48 | 0% | 7085.34 | 3.01%
Poços de Visita e Caixas para Bocas de Lobo | 99284 | BASE PARA POÇO DE VISITA RETANGULAR PARA DRENAGEM, EM ALVENARIA COM BLOCOS DE CONCRETO, DIMENSÕES INTERNAS = 1,5X3,5 M, PROFUNDIDADE = 1,40 M, EXCLUINDO TAMPÃO. AF_12/2020 | UN | 10747.89 | 2.34% | 7219.59 | 2.16% | 8966.58 | 2.38% | 9077.08 | 2.66% | 7998.74 | 0% | 7800.66 | 3.24% | 8604.91 | 2.81% | 8105.61 | 0.05% | 7877.14 | 3.07% | 8144.37 | 2.98% | 8180 | 0.03% | 7496.47 | 1.73% | 8217.48 | 2.95% | 9270.79 | 1.4% | 7063.47 | 3.58% | 7654.65 | 2.08% | 8193.26 | 2.94% | 8146.83 | 1.59% | 8464.63 | 0.48% | 7758.4 | 3.26% | 9540.16 | 1.67% | 10554.92 | 2.3% | 8230.01 | 0.03% | 8604.49 | 0.03% | 7409.22 | 3.28% | 7982.14 | 0% | 8007.7 | 3.03%
Poços de Visita e Caixas para Bocas de Lobo | 99294 | BASE PARA POÇO DE VISITA RETANGULAR PARA DRENAGEM, EM ALVENARIA COM BLOCOS DE CONCRETO, DIMENSÕES INTERNAS = 1,5X4 M, PROFUNDIDADE = 1,40 M, EXCLUINDO TAMPÃO. AF_12/2020 | UN | 11986.07 | 2.36% | 8051.38 | 2.16% | 9995.76 | 2.4% | 10122.9 | 2.68% | 8916.05 | 0% | 8697.34 | 3.26% | 9592.69 | 2.83% | 9033.97 | 0.04% | 8781.66 | 3.09% | 9082.36 | 3% | 9119.39 | 0.03% | 8360.73 | 1.75% | 9165.35 | 2.97% | 10336.33 | 1.42% | 7877.75 | 3.6% | 8534.11 | 2.1% | 9133.44 | 2.95% | 9080.16 | 1.62% | 9431.08 | 0.48% | 8650.95 | 3.28% | 10638.01 | 1.68% | 11770.85 | 2.31% | 9180.29 | 0.03% | 9591.36 | 0.03% | 8261.47 | 3.3% | 8895.65 | 0% | 8929.94 | 3.05%
Poços de Visita e Caixas para Bocas de Lobo | 99252 | BASE PARA POÇO DE VISITA RETANGULAR PARA DRENAGEM, EM ALVENARIA COM BLOCOS DE CONCRETO, DIMENSÕES INTERNAS = 1X1 M, PROFUNDIDADE = 1,40 M, EXCLUINDO TAMPÃO. AF_12/2020 | UN | 3657.84 | 1.66% | 2455.87 | 1.56% | 3072.88 | 1.11% | 3083.41 | 1.87% | 2753.05 | 0% | 2669.02 | 2.32% | 2952.55 | 1.95% | 2793.16 | 0.08% | 2702 | 2.13% | 2778.24 | 2.12% | 2805.72 | 0.03% | 2549.39 | 1.28% | 2791.29 | 2.11% | 3171.68 | 1.03% | 2401.26 | 2.58% | 2622.68 | 2.19% | 2805.62 | 2.07% | 2809.86 | 1.16% | 2937.03 | 0.39% | 2648.3 | 2.34% | 3254 | 1.77% | 3591.14 | 1.64% | 2791.93 | 0.03% | 2956.67 | 0.03% | 2528.07 | 2.33% | 2760.49 | 0% | 2728.66 | 2.15%
Poços de Visita e Caixas para Bocas de Lobo | 99259 | BASE PARA POÇO DE VISITA RETANGULAR PARA DRENAGEM, EM ALVENARIA COM BLOCOS DE CONCRETO, DIMENSÕES INTERNAS = 1X1,5 M, PROFUNDIDADE = 1,40 M, EXCLUINDO TAMPÃO. AF_12/2020 | UN | 4631.63 | 1.73% | 3112.33 | 1.55% | 3887.85 | 1.2% | 3906.15 | 1.95% | 3484.49 | 0% | 3378.13 | 2.41% | 3735.05 | 2.04% | 3530.86 | 0.07% | 3418.48 | 2.23% | 3519.59 | 2.2% | 3549.72 | 0.03% | 3229.29 | 1.4% | 3536.57 | 2.19% | 4014.5 | 1.13% | 3043.64 | 2.67% | 3320.13 | 2.29% | 3550.09 | 2.15% | 3554.99 | 1.27% | 3710.42 | 0.41% | 3352.12 | 2.43% | 4120.34 | 1.84% | 4550.33 | 1.7% | 3540.36 | 0.03% | 3739.87 | 0.03% | 3202.12 | 2.41% | 3489.38 | 0% | 3455.77 | 2.24%
Poços de Visita e Caixas para Bocas de Lobo | 99265 | BASE PARA POÇO DE VISITA RETANGULAR PARA DRENAGEM, EM ALVENARIA COM BLOCOS DE CONCRETO, DIMENSÕES INTERNAS = 1X2 M, PROFUNDIDADE = 1,40 M, EXCLUINDO TAMPÃO. AF_12/2020 | UN | 5605.35 | 1.78% | 3768.75 | 1.54% | 4702.74 | 1.26% | 4728.79 | 2% | 4215.87 | 0% | 4087.21 | 2.47% | 4517.5 | 2.09% | 4268.48 | 0.06% | 4134.89 | 2.29% | 4260.92 | 2.25% | 4293.61 | 0.03% | 3909.12 | 1.48% | 4281.75 | 2.24% | 4857.25 | 1.19% | 3685.94 | 2.73% | 4017.48 | 2.35% | 4294.45 | 2.2% | 4300.07 | 1.34% | 4483.73 | 0.42% | 4055.87 | 2.49% | 4986.61 | 1.89% | 5509.43 | 1.74% | 4288.68 | 0.03% | 4523.04 | 0.03% | 3876.11 | 2.47% | 4218.18 | 0% | 4182.84 | 2.29%
Poços de Visita e Caixas para Bocas de Lobo | 99267 | BASE PARA POÇO DE VISITA RETANGULAR PARA DRENAGEM, EM ALVENARIA COM BLOCOS DE CONCRETO, DIMENSÕES INTERNAS = 1X2,5 M, PROFUNDIDADE = 1,40 M, EXCLUINDO TAMPÃO. AF_12/2020 | UN | 6579.15 | 1.81% | 4425.22 | 1.54% | 5517.69 | 1.3% | 5551.51 | 2.04% | 4947.27 | 0% | 4796.31 | 2.51% | 5300.04 | 2.13% | 5006.13 | 0.05% | 4851.34 | 2.33% | 5002.27 | 2.29% | 5037.59 | 0.03% | 4589.02 | 1.53% | 5026.98 | 2.27% | 5700.02 | 1.23% | 4328.32 | 2.78% | 4714.91 | 2.4% | 5038.92 | 2.24% | 5045.21 | 1.39% | 5257.14 | 0.43% | 4759.63 | 2.53% | 5852.98 | 1.93% | 6468.62 | 1.77% | 5037.09 | 0.03% | 5306.25 | 0.03% | 4550.17 | 2.51% | 4947 | 0% | 4909.93 | 2.33%
Poços de Visita e Caixas para Bocas de Lobo | 99274 | BASE PARA POÇO DE VISITA RETANGULAR PARA DRENAGEM, EM ALVENARIA COM BLOCOS DE CONCRETO, DIMENSÕES INTERNAS = 1X3 M, PROFUNDIDADE = 1,40 M, EXCLUINDO TAMPÃO. AF_12/2020 | UN | 7591.52 | 2.2% | 5118.09 | 2.08% | 6368.1 | 2.2% | 6411.15 | 2.5% | 5707.9 | 0% | 5542.29 | 3.04% | 6119.04 | 2.62% | 5781.78 | 0.05% | 5604.01 | 2.86% | 5779.83 | 2.79% | 5814.78 | 0.03% | 5306.1 | 1.56% | 5808.7 | 2.78% | 6576.33 | 1.26% | 5006.85 | 3.36% | 5447.13 | 1.92% | 5819.62 | 2.75% | 5827.46 | 1.42% | 6071.26 | 0.44% | 5499.92 | 3.06% | 6762.81 | 1.55% | 7465.3 | 2.16% | 5823.85 | 0.03% | 6131.49 | 0.03% | 5260.1 | 3.07% | 5712.28 | 0% | 5673.41 | 2.84%
Poços de Visita e Caixas para Bocas de Lobo | 99279 | BASE PARA POÇO DE VISITA RETANGULAR PARA DRENAGEM, EM ALVENARIA COM BLOCOS DE CONCRETO, DIMENSÕES INTERNAS = 1X3,5 M, PROFUNDIDADE = 1,40 M, EXCLUINDO TAMPÃO. AF_12/2020 | UN | 8570.08 | 2.22% | 5779.07 | 2.08% | 7187.42 | 2.22% | 7238.48 | 2.52% | 6442.93 | 0% | 6256 | 3.06% | 6906.09 | 2.64% | 6524.18 | 0.05% | 6324.99 | 2.88% | 6525.69 | 2.81% | 6562.86 | 0.03% | 5990.62 | 1.59% | 6558.49 | 2.8% | 7423.29 | 1.29% | 5653.76 | 3.39% | 6148.92 | 1.95% | 6568.58 | 2.77% | 6577.23 | 1.45% | 6849.76 | 0.44% | 6208.29 | 3.08% | 7634.55 | 1.57% | 8429.11 | 2.18% | 6577.07 | 0.03% | 6919.92 | 0.03% | 5938.63 | 3.09% | 6445.64 | 0% | 6405.05 | 2.86%
Poços de Visita e Caixas para Bocas de Lobo | 99286 | BASE PARA POÇO DE VISITA RETANGULAR PARA DRENAGEM, EM ALVENARIA COM BLOCOS DE CONCRETO, DIMENSÕES INTERNAS = 1X4 M, PROFUNDIDADE = 1,40 M, EXCLUINDO TAMPÃO. AF_12/2020 | UN | 9548.8 | 2.23% | 6440.17 | 2.08% | 8006.94 | 2.24% | 8065.92 | 2.54% | 7178.06 | 0% | 6969.83 | 3.08% | 7693.26 | 2.66% | 7266.7 | 0.05% | 7046.05 | 2.9% | 7271.68 | 2.83% | 7311.08 | 0.03% | 6675.28 | 1.62% | 7308.4 | 2.82% | 8270.38 | 1.31% | 6300.74 | 3.4% | 6850.78 | 1.97% | 7317.65 | 2.79% | 7327.09 | 1.47% | 7628.31 | 0.45% | 6916.73 | 3.1% | 8506.47 | 1.58% | 9393.1 | 2.19% | 7330.33 | 0.03% | 7708.46 | 0.03% | 6617.25 | 3.11% | 7179.17 | 0% | 7136.82 | 2.88%
Poços de Visita e Caixas para Bocas de Lobo | 99326 | BASE PARA POÇO DE VISITA RETANGULAR PARA DRENAGEM, EM ALVENARIA COM BLOCOS DE CONCRETO, DIMENSÕES INTERNAS = 2,5X2,5 M, PROFUNDIDADE = 1,40 M, EXCLUINDO TAMPÃO. AF_12/2020 | UN | 11880.82 | 2.44% | 7939.31 | 2.27% | 9845.57 | 2.52% | 10015.27 | 2.78% | 8735.47 | 0% | 8579.03 | 3.39% | 9456.05 | 2.94% | 8877.22 | 0.04% | 8649.88 | 3.22% | 8962.38 | 3.12% | 8992.13 | 0.03% | 8281.25 | 1.77% | 9083.25 | 3.08% | 10197.59 | 1.44% | 7779.28 | 3.74% | 8398.3 | 2.13% | 8984.32 | 3.08% | 8885.81 | 1.66% | 9212.63 | 0.49% | 8554.89 | 3.4% | 10503.11 | 1.7% | 11624.28 | 2.4% | 9077.52 | 0.03% | 9435.75 | 0.03% | 8136.18 | 3.44% | 8720.93 | 0% | 8829.41 | 3.16%
Poços de Visita e Caixas para Bocas de Lobo | 99287 | BASE PARA POÇO DE VISITA RETANGULAR PARA DRENAGEM, EM ALVENARIA COM BLOCOS DE CONCRETO, DIMENSÕES INTERNAS = 2,5X3 M, PROFUNDIDADE = 1,40 M, EXCLUINDO TAMPÃO. AF_12/2020 | UN | 13688.89 | 2.45% | 9142.41 | 2.26% | 11329.23 | 2.55% | 11536.41 | 2.8% | 10045.05 | 0% | 9876.52 | 3.41% | 10883.19 | 2.96% | 10210.01 | 0.04% | 9955.33 | 3.24% | 10321.56 | 3.14% | 10350.26 | 0.03% | 9542.26 | 1.81% | 10467.74 | 3.09% | 11739.33 | 1.47% | 8960.18 | 3.76% | 9665.11 | 2.16% | 10335.85 | 3.11% | 10215.66 | 1.69% | 10583.93 | 0.5% | 9852.18 | 3.42% | 12094.58 | 1.72% | 13387.19 | 2.42% | 10460.12 | 0.03% | 10855.78 | 0.03% | 9364.98 | 3.46% | 10027.1 | 0% | 10170.17 | 3.18%
Poços de Visita e Caixas para Bocas de Lobo | 99298 | BASE PARA POÇO DE VISITA RETANGULAR PARA DRENAGEM, EM ALVENARIA COM BLOCOS DE CONCRETO, DIMENSÕES INTERNAS = 2,5X3,5 M, PROFUNDIDADE = 1,40 M, EXCLUINDO TAMPÃO. AF_12/2020 | UN | 15496.97 | 2.46% | 10345.52 | 2.26% | 12812.87 | 2.57% | 13057.55 | 2.81% | 11354.62 | 0% | 11174.05 | 3.43% | 12310.28 | 2.98% | 11542.81 | 0.04% | 11260.77 | 3.26% | 11680.69 | 3.15% | 11708.35 | 0.03% | 10803.32 | 1.83% | 11852.29 | 3.11% | 13281.09 | 1.49% | 10141.03 | 3.78% | 10931.9 | 2.18% | 11687.41 | 3.12% | 11545.49 | 1.72% | 11955.21 | 0.5% | 11149.43 | 3.44% | 13686.04 | 1.74% | 15150.12 | 2.43% | 11842.74 | 0.03% | 12275.74 | 0.03% | 10593.77 | 3.48% | 11333.25 | 0% | 11510.91 | 3.2%
Poços de Visita e Caixas para Bocas de Lobo | 99300 | BASE PARA POÇO DE VISITA RETANGULAR PARA DRENAGEM, EM ALVENARIA COM BLOCOS DE CONCRETO, DIMENSÕES INTERNAS = 2,5X4 M, PROFUNDIDADE = 1,40 M, EXCLUINDO TAMPÃO. AF_12/2020 | UN | 17305.06 | 2.47% | 11548.63 | 2.25% | 14296.52 | 2.58% | 14578.73 | 2.82% | 12664.18 | 0% | 12471.57 | 3.44% | 13737.42 | 3% | 12875.62 | 0.04% | 12566.19 | 3.27% | 13039.86 | 3.17% | 13066.46 | 0.03% | 12064.33 | 1.85% | 13236.8 | 3.12% | 14822.84 | 1.51% | 11321.89 | 3.79% | 12198.66 | 2.2% | 13038.98 | 3.14% | 12875.29 | 1.74% | 13326.52 | 0.51% | 12446.69 | 3.45% | 15277.54 | 1.75% | 16913.04 | 2.44% | 13225.33 | 0.03% | 13695.76 | 0.03% | 11822.57 | 3.49% | 12639.46 | 0% | 12851.66 | 3.21%
Poços de Visita e Caixas para Bocas de Lobo | 99301 | BASE PARA POÇO DE VISITA RETANGULAR PARA DRENAGEM, EM ALVENARIA COM BLOCOS DE CONCRETO, DIMENSÕES INTERNAS = 2X2 M, PROFUNDIDADE = 1,40 M, EXCLUINDO TAMPÃO. AF_12/2020 | UN | 8526.19 | 1.96% | 5709.81 | 1.64% | 7107.29 | 1.43% | 7191.38 | 2.22% | 6338.56 | 0% | 6177.22 | 2.73% | 6819.32 | 2.34% | 6420.07 | 0.05% | 6238.64 | 2.56% | 6448.87 | 2.49% | 6484.87 | 0.03% | 5935.53 | 1.69% | 6509.8 | 2.47% | 7351.53 | 1.36% | 5587.16 | 3.02% | 6060.54 | 2.63% | 6486.96 | 2.45% | 6447.75 | 1.56% | 6700.05 | 0.47% | 6146.42 | 2.74% | 7553.56 | 2.11% | 8365.22 | 1.92% | 6513.77 | 0.03% | 6811.16 | 0.03% | 5862.3 | 2.74% | 6322.86 | 0% | 6342.24 | 2.53%
Poços de Visita e Caixas para Bocas de Lobo | 99312 | BASE PARA POÇO DE VISITA RETANGULAR PARA DRENAGEM, EM ALVENARIA COM BLOCOS DE CONCRETO, DIMENSÕES INTERNAS = 2X2,5 M, PROFUNDIDADE = 1,40 M, EXCLUINDO TAMPÃO. AF_12/2020 | UN | 10007.66 | 2% | 6699.67 | 1.64% | 8332.93 | 1.48% | 8441.42 | 2.25% | 7426.86 | 0% | 7243.45 | 2.77% | 7994.04 | 2.38% | 7521.12 | 0.05% | 7313.49 | 2.6% | 7565.23 | 2.53% | 7602.61 | 0.03% | 6965.7 | 1.74% | 7641.59 | 2.51% | 8622.07 | 1.41% | 6555.94 | 3.07% | 7105.02 | 2.68% | 7605.41 | 2.49% | 7551.74 | 1.61% | 7840.95 | 0.48% | 7209.72 | 2.79% | 8861.27 | 2.14% | 9817.72 | 1.95% | 7646.68 | 0.03% | 7981.4 | 0.03% | 6875.64 | 2.78% | 7403.58 | 0% | 7441.31 | 2.57%
Poços de Visita e Caixas para Bocas de Lobo | 99320 | BASE PARA POÇO DE VISITA RETANGULAR PARA DRENAGEM, EM ALVENARIA COM BLOCOS DE CONCRETO, DIMENSÕES INTERNAS = 2X3 M, PROFUNDIDADE = 1,40 M, EXCLUINDO TAMPÃO. AF_12/2020 | UN | 11556.96 | 2.44% | 7753.46 | 2.27% | 9620.81 | 2.51% | 9756.34 | 2.78% | 8566.49 | 0% | 8374.37 | 3.38% | 9232.82 | 2.93% | 8688.76 | 0.04% | 8451.82 | 3.2% | 8745.16 | 3.11% | 8778.72 | 0.03% | 8061.17 | 1.77% | 8837.37 | 3.08% | 9951.49 | 1.43% | 7588.18 | 3.73% | 8210.61 | 2.12% | 8787.46 | 3.07% | 8720.8 | 1.64% | 9053.35 | 0.49% | 8337.05 | 3.4% | 10245.41 | 1.7% | 11336.16 | 2.4% | 8846.87 | 0.03% | 9225.36 | 0.03% | 7951.99 | 3.42% | 8548.2 | 0% | 8604.15 | 3.16%
Poços de Visita e Caixas para Bocas de Lobo | 99322 | BASE PARA POÇO DE VISITA RETANGULAR PARA DRENAGEM, EM ALVENARIA COM BLOCOS DE CONCRETO, DIMENSÕES INTERNAS = 2X3,5 M, PROFUNDIDADE = 1,40 M, EXCLUINDO TAMPÃO. AF_12/2020 | UN | 13047.05 | 2.46% | 8751.4 | 2.26% | 10854.32 | 2.53% | 11014.56 | 2.79% | 9661.3 | 0% | 9448.76 | 3.4% | 10415.66 | 2.96% | 9798.23 | 0.04% | 9534.7 | 3.23% | 9869.56 | 3.13% | 9903.87 | 0.03% | 9099.6 | 1.8% | 9977.23 | 3.1% | 11229.5 | 1.46% | 8564.95 | 3.75% | 9262.8 | 2.15% | 9913.95 | 3.09% | 9832.98 | 1.67% | 10203.28 | 0.49% | 9408.47 | 3.42% | 11562.82 | 1.72% | 12797.05 | 2.42% | 9988.27 | 0.03% | 10404.93 | 0.03% | 8973.32 | 3.44% | 9636.99 | 0% | 9711.27 | 3.18%
Poços de Visita e Caixas para Bocas de Lobo | 99324 | BASE PARA POÇO DE VISITA RETANGULAR PARA DRENAGEM, EM ALVENARIA COM BLOCOS DE CONCRETO, DIMENSÕES INTERNAS = 2X4 M, PROFUNDIDADE = 1,40 M, EXCLUINDO TAMPÃO. AF_12/2020 | UN | 14537.17 | 2.47% | 9749.38 | 2.26% | 12087.85 | 2.55% | 12272.88 | 2.81% | 10756.17 | 0% | 10523.21 | 3.42% | 11598.5 | 2.97% | 10907.73 | 0.04% | 10617.6 | 3.25% | 10994 | 3.15% | 11029.06 | 0.03% | 10138.09 | 1.83% | 11117.18 | 3.11% | 12507.52 | 1.48% | 9541.75 | 3.77% | 10315.03 | 2.17% | 11040.5 | 3.11% | 10945.23 | 1.69% | 11353.21 | 0.5% | 10479.87 | 3.44% | 12880.26 | 1.74% | 14258.01 | 2.43% | 11129.71 | 0.03% | 11584.52 | 0.03% | 9994.69 | 3.46% | 10725.84 | 0% | 10818.43 | 3.2%
Poços de Visita e Caixas para Bocas de Lobo | 99310 | BASE PARA POÇO DE VISITA RETANGULAR PARA DRENAGEM, EM ALVENARIA COM BLOCOS DE CONCRETO, DIMENSÕES INTERNAS = 3,5X3,5 M, PROFUNDIDADE = 1,40 M, EXCLUINDO TAMPÃO. AF_12/2020 | UN | 20357.24 | 2.48% | 13555.02 | 2.24% | 16759.94 | 2.61% | 17128.25 | 2.83% | 14813.83 | 0% | 14642.69 | 3.46% | 16121.52 | 3.01% | 15084.65 | 0.04% | 14743.37 | 3.29% | 15317.18 | 3.18% | 15336.12 | 0.03% | 14196.54 | 1.88% | 15578.44 | 3.12% | 17396.57 | 1.53% | 13301.6 | 3.81% | 14305.9 | 2.22% | 15271.3 | 3.16% | 15057.99 | 1.77% | 15566.93 | 0.51% | 14629.16 | 3.46% | 17941.18 | 1.77% | 19855.62 | 2.45% | 15551.25 | 0.03% | 16056.8 | 0.03% | 13864.11 | 3.51% | 14798.21 | 0% | 15106.43 | 3.22%
Poços de Visita e Caixas para Bocas de Lobo | 99313 | BASE PARA POÇO DE VISITA RETANGULAR PARA DRENAGEM, EM ALVENARIA COM BLOCOS DE CONCRETO, DIMENSÕES INTERNAS = 3,5X4 M, PROFUNDIDADE = 1,40 M, EXCLUINDO TAMPÃO. AF_12/2020 | UN | 22719.14 | 2.49% | 15119.86 | 2.25% | 18686.72 | 2.63% | 19112.2 | 2.85% | 16506.29 | 0% | 16330 | 3.48% | 17976.07 | 3.03% | 16811.69 | 0.04% | 16439.02 | 3.31% | 17085.7 | 3.2% | 17101.43 | 0.03% | 15842.75 | 1.9% | 17386.94 | 3.14% | 19401.9 | 1.55% | 14839 | 3.83% | 15949.88 | 2.24% | 17024.44 | 3.18% | 16774.74 | 1.79% | 17333.82 | 0.52% | 16319.91 | 3.48% | 20012.92 | 1.78% | 22151.15 | 2.46% | 17354.03 | 0.03% | 17898.29 | 0.03% | 15460.03 | 3.53% | 16486.9 | 0% | 16853.86 | 3.24%
Poços de Visita e Caixas para Bocas de Lobo | 99303 | BASE PARA POÇO DE VISITA RETANGULAR PARA DRENAGEM, EM ALVENARIA COM BLOCOS DE CONCRETO, DIMENSÕES INTERNAS = 3X3 M, PROFUNDIDADE = 1,40 M, EXCLUINDO TAMPÃO. AF_12/2020 | UN | 15841.96 | 2.46% | 10566.19 | 2.25% | 13081.05 | 2.57% | 13340.19 | 2.81% | 11583.09 | 0% | 11415.84 | 3.42% | 12574.96 | 2.98% | 11783.71 | 0.04% | 11501.42 | 3.26% | 11934.96 | 3.15% | 11960.43 | 0.03% | 11046.21 | 1.83% | 12118.75 | 3.1% | 13565.15 | 1.49% | 10362.09 | 3.77% | 11163.42 | 2.18% | 11926.87 | 3.12% | 11778.32 | 1.72% | 12191.87 | 0.5% | 11395.19 | 3.43% | 13981.82 | 1.74% | 15473.48 | 2.43% | 12104.16 | 0.03% | 12535.39 | 0.03% | 10816.46 | 3.47% | 11568.18 | 0% | 11764.42 | 3.19%
Poços de Visita e Caixas para Bocas de Lobo | 99305 | BASE PARA POÇO DE VISITA RETANGULAR PARA DRENAGEM, EM ALVENARIA COM BLOCOS DE CONCRETO, DIMENSÕES INTERNAS = 3X3,5 M, PROFUNDIDADE = 1,40 M, EXCLUINDO TAMPÃO. AF_12/2020 | UN | 17927.02 | 2.47% | 11950.22 | 2.25% | 14786.35 | 2.59% | 15092.83 | 2.82% | 13084.16 | 0% | 12908.33 | 3.45% | 14215.84 | 3% | 13313.7 | 0.04% | 13002.01 | 3.28% | 13498.87 | 3.17% | 13522.17 | 0.03% | 12499.87 | 1.86% | 13715.32 | 3.12% | 15338.77 | 1.52% | 11721.24 | 3.79% | 12618.85 | 2.2% | 13479.29 | 3.14% | 13301.68 | 1.75% | 13761.02 | 0.51% | 12889.25 | 3.45% | 15813.54 | 1.76% | 17502.77 | 2.44% | 13696.92 | 0.03% | 14166.23 | 0.03% | 12228.89 | 3.5% | 13065.69 | 0% | 13308.59 | 3.21%
Poços de Visita e Caixas para Bocas de Lobo | 99308 | BASE PARA POÇO DE VISITA RETANGULAR PARA DRENAGEM, EM ALVENARIA COM BLOCOS DE CONCRETO, DIMENSÕES INTERNAS = 3X4 M, PROFUNDIDADE = 1,40 M, EXCLUINDO TAMPÃO. AF_12/2020 | UN | 20012.2 | 2.49% | 13334.29 | 2.25% | 16491.69 | 2.61% | 16845.53 | 2.84% | 14585.31 | 0% | 14400.86 | 3.46% | 15856.81 | 3.02% | 14843.71 | 0.04% | 14502.64 | 3.3% | 15062.85 | 3.18% | 15083.98 | 0.03% | 13953.57 | 1.88% | 15311.93 | 3.13% | 17112.45 | 1.53% | 13080.5 | 3.81% | 14074.32 | 2.22% | 15031.76 | 3.16% | 14825.07 | 1.77% | 15330.21 | 0.51% | 14383.36 | 3.47% | 17645.29 | 1.77% | 19532.16 | 2.45% | 15289.75 | 0.03% | 15797.09 | 0.03% | 13641.36 | 3.51% | 14563.23 | 0% | 14852.83 | 3.23%
Poços de Visita e Caixas para Bocas de Lobo | 99315 | BASE PARA POÇO DE VISITA RETANGULAR PARA DRENAGEM, EM ALVENARIA COM BLOCOS DE CONCRETO, DIMENSÕES INTERNAS = 4X4 M, PROFUNDIDADE = 1,40 M, EXCLUINDO TAMPÃO. AF_12/2020 | UN | 25426.27 | 2.5% | 16905.52 | 2.24% | 20881.87 | 2.64% | 21379.03 | 2.86% | 18427.4 | 0% | 18259.33 | 3.49% | 20095.45 | 3.04% | 18779.78 | 0.04% | 18375.5 | 3.33% | 19108.69 | 3.21% | 19118.98 | 0.03% | 17732.04 | 1.91% | 19462.07 | 3.15% | 21691.5 | 1.57% | 16597.58 | 3.84% | 17825.53 | 2.25% | 19017.23 | 3.19% | 18724.5 | 1.81% | 19337.48 | 0.52% | 18256.57 | 3.49% | 22380.73 | 1.79% | 24770.28 | 2.47% | 19418.43 | 0.03% | 19999.66 | 0.03% | 17278.83 | 3.55% | 18410.7 | 0% | 18855.03 | 3.25%
Poços de Visita e Caixas para Bocas de Lobo | 98008 | BASE PARA POÇO DE VISITA RETANGULAR PARA ESGOTO, EM ALVENARIA COM BLOCOS DE CONCRETO, DIMENSÕES INTERNAS = 1,5X1,5 M, PROFUNDIDADE = 1,45 M, EXCLUINDO TAMPÃO . AF_12/2020 | UN | 5883.42 | 1.8% | 3987.35 | 1.54% | 4915.37 | 3.03% | 4990.93 | 2.02% | 4403.76 | 0% | 4296.33 | 2.5% | 4736.09 | 2.13% | 4448.15 | 0.06% | 4327.04 | 2.33% | 4483.67 | 2.27% | 4482.55 | 0.03% | 4107.1 | 1.51% | 4497.14 | 2.27% | 5094.58 | 1.22% | 3900.66 | 2.75% | 4208.68 | 2.39% | 4550.35 | 2.21% | 4475.2 | 1.39% | 4678.17 | 0.43% | 4253.44 | 2.52% | 5240.48 | 1.92% | 5775.64 | 1.77% | 4499.86 | 0.03% | 4723.07 | 0.03% | 4098.86 | 2.49% | 4392.56 | 0% | 4429.95 | 2.3%
Poços de Visita e Caixas para Bocas de Lobo | 98010 | BASE PARA POÇO DE VISITA RETANGULAR PARA ESGOTO, EM ALVENARIA COM BLOCOS DE CONCRETO, DIMENSÕES INTERNAS = 1,5X2 M, PROFUNDIDADE = 1,40 M, EXCLUINDO TAMPÃO. AF_12/2020 | UN | 7178.51 | 2.22% | 4875.36 | 2.09% | 5993.39 | 3.97% | 6093.99 | 2.51% | 5365.7 | 0% | 5246.91 | 3.06% | 5777.45 | 2.65% | 5425.61 | 0.05% | 5281.56 | 2.89% | 5476.86 | 2.81% | 5467.42 | 0.03% | 5022.3 | 1.57% | 5496.02 | 2.8% | 6211.57 | 1.27% | 4770.75 | 3.37% | 5137.7 | 1.93% | 5551.61 | 2.75% | 5458.06 | 1.45% | 5701.62 | 0.44% | 5195.7 | 3.09% | 6400.68 | 1.55% | 7046.61 | 2.19% | 5502.88 | 0.03% | 5765.15 | 0.03% | 5007.56 | 3.08% | 5355.53 | 0% | 5411.87 | 2.85%
Poços de Visita e Caixas para Bocas de Lobo | 98012 | BASE PARA POÇO DE VISITA RETANGULAR PARA ESGOTO, EM ALVENARIA COM BLOCOS DE CONCRETO, DIMENSÕES INTERNAS = 1,5X2,5 M, PROFUNDIDADE = 1,40 M, EXCLUINDO TAMPÃO. AF_12/2020 | UN | 8442.96 | 2.25% | 5734.53 | 2.09% | 7043.33 | 4.02% | 7167.77 | 2.55% | 6304.51 | 0% | 6168.28 | 3.1% | 6789.82 | 2.69% | 6373.03 | 0.05% | 6207.39 | 2.94% | 6441.33 | 2.85% | 6425.95 | 0.03% | 5908.01 | 1.62% | 6466 | 2.84% | 7302.03 | 1.31% | 5612.16 | 3.41% | 6039.08 | 1.98% | 6524.13 | 2.79% | 6411.5 | 1.5% | 6692.68 | 0.45% | 6109.03 | 3.13% | 7526.4 | 1.58% | 8287.82 | 2.22% | 6475.49 | 0.03% | 6773.92 | 0.03% | 5887.8 | 3.12% | 6289.65 | 0% | 6364.99 | 2.88%
Poços de Visita e Caixas para Bocas de Lobo | 98014 | BASE PARA POÇO DE VISITA RETANGULAR PARA ESGOTO, EM ALVENARIA COM BLOCOS DE CONCRETO, DIMENSÕES INTERNAS = 1,5X3 M, PROFUNDIDADE = 1,40 M, EXCLUINDO TAMPÃO. AF_12/2020 | UN | 9707.35 | 2.28% | 6593.57 | 2.09% | 8093.14 | 4.06% | 8241.51 | 2.57% | 7243.24 | 0% | 7089.53 | 3.14% | 7802.11 | 2.72% | 7320.35 | 0.05% | 7133.15 | 2.97% | 7405.76 | 2.88% | 7384.4 | 0.03% | 6793.63 | 1.66% | 7435.92 | 2.87% | 8392.39 | 1.34% | 6453.48 | 3.44% | 6940.42 | 2.01% | 7496.55 | 2.82% | 7364.85 | 1.53% | 7683.71 | 0.46% | 7022.28 | 3.17% | 8651.99 | 1.61% | 9528.94 | 2.24% | 7448.04 | 0.03% | 7782.55 | 0.03% | 6767.95 | 3.15% | 7223.7 | 0% | 7318.05 | 2.91%
Poços de Visita e Caixas para Bocas de Lobo | 98016 | BASE PARA POÇO DE VISITA RETANGULAR PARA ESGOTO, EM ALVENARIA COM BLOCOS DE CONCRETO, DIMENSÕES INTERNAS = 1,5X3,5 M, PROFUNDIDADE = 1,40 M, EXCLUINDO TAMPÃO. AF_12/2020 | UN | 10971.91 | 2.3% | 7452.82 | 2.09% | 9143.16 | 4.09% | 9315.39 | 2.59% | 8182.11 | 0% | 8010.99 | 3.16% | 8814.59 | 2.74% | 8267.84 | 0.04% | 8059.03 | 3% | 8370.33 | 2.9% | 8343.05 | 0.03% | 7679.44 | 1.69% | 8405.99 | 2.89% | 9482.93 | 1.37% | 7294.96 | 3.47% | 7841.88 | 2.03% | 8469.13 | 2.84% | 8318.35 | 1.56% | 8674.86 | 0.46% | 7935.67 | 3.19% | 9777.81 | 1.63% | 10770.25 | 2.25% | 8420.71 | 0.03% | 8791.38 | 0.03% | 7648.25 | 3.17% | 8157.93 | 0% | 8271.27 | 2.93%
Poços de Visita e Caixas para Bocas de Lobo | 98018 | BASE PARA POÇO DE VISITA RETANGULAR PARA ESGOTO, EM ALVENARIA COM BLOCOS DE CONCRETO, DIMENSÕES INTERNAS = 1,5X4 M, PROFUNDIDADE = 1,40 M, EXCLUINDO TAMPÃO. AF_12/2020 | UN | 12236.3 | 2.31% | 8311.89 | 2.09% | 10193.01 | 4.11% | 10389.08 | 2.61% | 9120.88 | 0% | 8932.27 | 3.18% | 9826.9 | 2.76% | 9215.18 | 0.04% | 8984.83 | 3.02% | 9334.75 | 2.92% | 9301.51 | 0.03% | 8565.1 | 1.71% | 9375.91 | 2.91% | 10573.28 | 1.39% | 8136.33 | 3.49% | 8743.24 | 2.05% | 9441.59 | 2.86% | 9271.74 | 1.58% | 9665.91 | 0.47% | 8848.95 | 3.21% | 10903.45 | 1.64% | 12011.37 | 2.27% | 9393.3 | 0.03% | 9800.11 | 0.03% | 8528.46 | 3.19% | 9092.01 | 0% | 9224.34 | 2.95%
Poços de Visita e Caixas para Bocas de Lobo | 97994 | BASE PARA POÇO DE VISITA RETANGULAR PARA ESGOTO, EM ALVENARIA COM BLOCOS DE CONCRETO, DIMENSÕES INTERNAS = 1X1 M, PROFUNDIDADE = 1,40 M, EXCLUINDO TAMPÃO. AF_12/2020 | UN | 3733.62 | 1.63% | 2534.76 | 1.51% | 3132.61 | 2.82% | 3164.02 | 1.82% | 2815.08 | 0% | 2740.16 | 2.26% | 3023.47 | 1.9% | 2848.04 | 0.07% | 2763.52 | 2.08% | 2854.68 | 2.06% | 2860.87 | 0.03% | 2611.28 | 1.25% | 2855.05 | 2.06% | 3243.43 | 1.01% | 2479.56 | 2.5% | 2686.01 | 2.14% | 2898.93 | 2% | 2867.88 | 1.14% | 3008.14 | 0.38% | 2708.26 | 2.29% | 3334.39 | 1.72% | 3663.98 | 1.6% | 2856.44 | 0.03% | 3019.89 | 0.03% | 2608.92 | 2.25% | 2819.95 | 0% | 2817.81 | 2.08%
Poços de Visita e Caixas para Bocas de Lobo | 97996 | BASE PARA POÇO DE VISITA RETANGULAR PARA ESGOTO, EM ALVENARIA COM BLOCOS DE CONCRETO, DIMENSÕES INTERNAS = 1X1,5 M, PROFUNDIDADE = 1,40 M, EXCLUINDO TAMPÃO. AF_12/2020 | UN | 4728.33 | 1.7% | 3213 | 1.5% | 3964.07 | 2.92% | 4009.01 | 1.9% | 3563.64 | 0% | 3468.92 | 2.35% | 3825.56 | 1.99% | 3600.88 | 0.06% | 3496.99 | 2.18% | 3617.13 | 2.14% | 3620.1 | 0.03% | 3308.26 | 1.37% | 3617.94 | 2.14% | 4106.06 | 1.1% | 3143.56 | 2.59% | 3400.94 | 2.24% | 3669.16 | 2.08% | 3629.02 | 1.25% | 3801.16 | 0.4% | 3428.64 | 2.37% | 4222.91 | 1.8% | 4643.27 | 1.66% | 3622.67 | 0.03% | 3820.53 | 0.03% | 3305.3 | 2.34% | 3565.26 | 0% | 3569.53 | 2.16%
Poços de Visita e Caixas para Bocas de Lobo | 98407 | BASE PARA POÇO DE VISITA RETANGULAR PARA ESGOTO, EM ALVENARIA COM BLOCOS DE CONCRETO, DIMENSÕES INTERNAS = 1X2 M, PROFUNDIDADE = 1,40 M, EXCLUINDO TAMPÃO. AF_12/2020 | UN | 5722.95 | 1.74% | 3891.18 | 1.49% | 4795.43 | 2.99% | 4853.89 | 1.95% | 4312.13 | 0% | 4197.62 | 2.4% | 4627.56 | 2.04% | 4353.64 | 0.06% | 4230.37 | 2.24% | 4379.53 | 2.19% | 4379.2 | 0.03% | 4005.17 | 1.44% | 4380.71 | 2.19% | 4968.61 | 1.16% | 3807.46 | 2.65% | 4115.76 | 2.3% | 4439.26 | 2.13% | 4390.1 | 1.32% | 4594.09 | 0.41% | 4148.93 | 2.43% | 5111.36 | 1.85% | 5622.46 | 1.7% | 4388.78 | 0.03% | 4621.15 | 0.03% | 4001.58 | 2.39% | 4310.46 | 0% | 4321.2 | 2.22%
Poços de Visita e Caixas para Bocas de Lobo | 98408 | BASE PARA POÇO DE VISITA RETANGULAR PARA ESGOTO, EM ALVENARIA COM BLOCOS DE CONCRETO, DIMENSÕES INTERNAS = 1X2,5 M, PROFUNDIDADE = 1,40 M, EXCLUINDO TAMPÃO. AF_12/2020 | UN | 6717.66 | 1.77% | 4569.42 | 1.49% | 5626.88 | 3.04% | 5698.86 | 1.98% | 5060.65 | 0% | 4926.36 | 2.44% | 5429.69 | 2.08% | 5106.44 | 0.05% | 4963.8 | 2.28% | 5141.99 | 2.22% | 5138.4 | 0.03% | 4702.15 | 1.49% | 5143.54 | 2.22% | 5831.19 | 1.21% | 4471.45 | 2.69% | 4830.67 | 2.34% | 5209.49 | 2.17% | 5151.26 | 1.37% | 5387.12 | 0.42% | 4869.24 | 2.47% | 5999.92 | 1.88% | 6601.75 | 1.73% | 5155.01 | 0.03% | 5421.81 | 0.03% | 4697.96 | 2.43% | 5055.7 | 0% | 5072.9 | 2.25%
Poços de Visita e Caixas para Bocas de Lobo | 98002 | BASE PARA POÇO DE VISITA RETANGULAR PARA ESGOTO, EM ALVENARIA COM BLOCOS DE CONCRETO, DIMENSÕES INTERNAS = 1X3 M, PROFUNDIDADE = 1,40 M, EXCLUINDO TAMPÃO. AF_12/2020 | UN | 7750.94 | 2.16% | 5284.06 | 2.02% | 6493.76 | 3.91% | 6580.73 | 2.43% | 5838.39 | 0% | 5691.96 | 2.96% | 6268.25 | 2.56% | 5897.23 | 0.05% | 5733.44 | 2.79% | 5940.63 | 2.72% | 5930.8 | 0.03% | 5436.3 | 1.52% | 5942.84 | 2.72% | 6727.29 | 1.23% | 5171.59 | 3.26% | 5580.36 | 1.88% | 6015.93 | 2.66% | 5949.51 | 1.39% | 6220.86 | 0.43% | 5626.07 | 2.99% | 6931.92 | 1.51% | 7618.53 | 2.12% | 5959.56 | 0.03% | 6264.48 | 0.03% | 5430.2 | 2.97% | 5837.37 | 0% | 5860.97 | 2.75%
Poços de Visita e Caixas para Bocas de Lobo | 98406 | BASE PARA POÇO DE VISITA RETANGULAR PARA ESGOTO, EM ALVENARIA COM BLOCOS DE CONCRETO, DIMENSÕES INTERNAS = 1X3,5 M, PROFUNDIDADE = 1,40 M, EXCLUINDO TAMPÃO. AF_12/2020 | UN | 8750.41 | 2.17% | 5966.81 | 2.02% | 7329.57 | 3.94% | 7430.31 | 2.45% | 6590.54 | 0% | 6425.31 | 2.98% | 7074.88 | 2.58% | 6654.77 | 0.05% | 6471.41 | 2.82% | 6707.59 | 2.74% | 6694.11 | 0.03% | 6137.9 | 1.55% | 6710.23 | 2.74% | 7594.06 | 1.26% | 5840.11 | 3.28% | 6299.63 | 1.9% | 6790.65 | 2.68% | 6715.3 | 1.42% | 7019 | 0.43% | 6350.99 | 3.02% | 7825.86 | 1.53% | 8602.45 | 2.13% | 6730.58 | 0.03% | 7070.37 | 0.03% | 6131.04 | 2.99% | 6587.15 | 0% | 6617.22 | 2.77%
Poços de Visita e Caixas para Bocas de Lobo | 98006 | BASE PARA POÇO DE VISITA RETANGULAR PARA ESGOTO, EM ALVENARIA COM BLOCOS DE CONCRETO, DIMENSÕES INTERNAS = 1X4 M, PROFUNDIDADE = 1,40 M, EXCLUINDO TAMPÃO. AF_12/2020 | UN | 9750.04 | 2.19% | 6649.67 | 2.01% | 8165.57 | 3.96% | 8279.99 | 2.47% | 7342.79 | 0% | 7158.76 | 3% | 7881.61 | 2.59% | 7412.43 | 0.04% | 7209.44 | 2.84% | 7474.66 | 2.75% | 7457.54 | 0.03% | 6839.64 | 1.58% | 7477.73 | 2.75% | 8460.94 | 1.28% | 6508.69 | 3.3% | 7018.96 | 1.92% | 7565.46 | 2.69% | 7481.16 | 1.44% | 7817.16 | 0.44% | 7075.97 | 3.03% | 8719.95 | 1.54% | 9586.53 | 2.15% | 7501.64 | 0.03% | 7876.34 | 0.03% | 6831.97 | 3.01% | 7337.09 | 0% | 7373.57 | 2.79%
Poços de Visita e Caixas para Bocas de Lobo | 98030 | BASE PARA POÇO DE VISITA RETANGULAR PARA ESGOTO, EM ALVENARIA COM BLOCOS DE CONCRETO, DIMENSÕES INTERNAS = 2,5X2,5 M, PROFUNDIDADE = 1,40 M, EXCLUINDO TAMPÃO. AF_12/2020 | UN | 12127.63 | 2.39% | 8196.26 | 2.2% | 10040.12 | 4.23% | 10277.81 | 2.71% | 8937.5 | 0% | 8810.75 | 3.3% | 9687.06 | 2.87% | 9055.95 | 0.04% | 8850.27 | 3.14% | 9211.34 | 3.03% | 9171.76 | 0.03% | 8482.83 | 1.73% | 9290.93 | 3.01% | 10431.3 | 1.41% | 8034.33 | 3.62% | 8604.57 | 2.08% | 9288.25 | 2.98% | 9074.77 | 1.62% | 9444.24 | 0.48% | 8750.19 | 3.33% | 10764.94 | 1.66% | 11861.51 | 2.36% | 9287.62 | 0.03% | 9641.65 | 0.03% | 8399.53 | 3.33% | 8914.61 | 0% | 9119.79 | 3.06%
Poços de Visita e Caixas para Bocas de Lobo | 98032 | BASE PARA POÇO DE VISITA RETANGULAR PARA ESGOTO, EM ALVENARIA COM BLOCOS DE CONCRETO, DIMENSÕES INTERNAS = 2,5X3 M, PROFUNDIDADE = 1,40 M, EXCLUINDO TAMPÃO. AF_12/2020 | UN | 13974.01 | 2.4% | 9439.24 | 2.19% | 11553.98 | 4.26% | 11839.71 | 2.73% | 10278.44 | 0% | 10144.21 | 3.32% | 11150.05 | 2.89% | 10416.48 | 0.04% | 10186.83 | 3.17% | 10609.15 | 3.05% | 10557.77 | 0.03% | 9775.13 | 1.76% | 10707.66 | 3.03% | 12009.32 | 1.44% | 9254.81 | 3.64% | 9903.4 | 2.11% | 10686.96 | 3% | 10433.94 | 1.66% | 10851.49 | 0.48% | 10077.8 | 3.35% | 12397.04 | 1.68% | 13661.24 | 2.37% | 10702.84 | 0.03% | 11093.64 | 0.03% | 9669.19 | 3.35% | 10250.84 | 0% | 10505.62 | 3.08%
Poços de Visita e Caixas para Bocas de Lobo | 98034 | BASE PARA POÇO DE VISITA RETANGULAR PARA ESGOTO, EM ALVENARIA COM BLOCOS DE CONCRETO, DIMENSÕES INTERNAS = 2,5X3,5 M, PROFUNDIDADE = 1,40 M, EXCLUINDO TAMPÃO. AF_12/2020 | UN | 15820.4 | 2.42% | 10682.23 | 2.18% | 13067.81 | 4.28% | 13401.6 | 2.74% | 11619.37 | 0% | 11477.7 | 3.34% | 12613 | 2.91% | 11777.03 | 0.04% | 11523.37 | 3.19% | 12006.92 | 3.07% | 11943.75 | 0.03% | 11067.48 | 1.79% | 12124.45 | 3.04% | 13587.35 | 1.46% | 10475.25 | 3.66% | 11202.2 | 2.13% | 12085.7 | 3.02% | 11793.1 | 1.68% | 12258.73 | 0.49% | 11405.36 | 3.36% | 14029.14 | 1.7% | 15460.99 | 2.38% | 12118.07 | 0.03% | 12545.56 | 0.03% | 10938.86 | 3.37% | 11587.05 | 0% | 11891.42 | 3.1%
Poços de Visita e Caixas para Bocas de Lobo | 98036 | BASE PARA POÇO DE VISITA RETANGULAR PARA ESGOTO, EM ALVENARIA COM BLOCOS DE CONCRETO, DIMENSÕES INTERNAS = 2,5X4 M, PROFUNDIDADE = 1,40 M, EXCLUINDO TAMPÃO. AF_12/2020 | UN | 17666.8 | 2.43% | 11925.22 | 2.18% | 14581.66 | 4.3% | 14963.53 | 2.75% | 12960.28 | 0% | 12811.19 | 3.35% | 14075.99 | 2.92% | 13137.58 | 0.04% | 12859.89 | 3.2% | 13404.74 | 3.08% | 13329.74 | 0.03% | 12359.78 | 1.81% | 13541.19 | 3.05% | 15165.38 | 1.48% | 11695.69 | 3.67% | 12500.97 | 2.14% | 13484.44 | 3.03% | 13152.23 | 1.7% | 13665.99 | 0.49% | 12732.93 | 3.37% | 15661.28 | 1.71% | 17260.74 | 2.39% | 13533.27 | 0.03% | 13997.54 | 0.03% | 12208.53 | 3.38% | 12923.32 | 0% | 13277.25 | 3.11%
Poços de Visita e Caixas para Bocas de Lobo | 98020 | BASE PARA POÇO DE VISITA RETANGULAR PARA ESGOTO, EM ALVENARIA COM BLOCOS DE CONCRETO, DIMENSÕES INTERNAS = 2X2 M, PROFUNDIDADE = 1,40 M, EXCLUINDO TAMPÃO. AF_12/2020 | UN | 8703.27 | 1.93% | 5894.16 | 1.59% | 7246.88 | 3.15% | 7379.76 | 2.16% | 6483.51 | 0% | 6343.48 | 2.66% | 6985.07 | 2.28% | 6548.31 | 0.05% | 6382.42 | 2.5% | 6627.49 | 2.43% | 6613.75 | 0.03% | 6080.17 | 1.65% | 6658.82 | 2.41% | 7519.22 | 1.33% | 5770.16 | 2.93% | 6208.54 | 2.57% | 6705.04 | 2.37% | 6583.33 | 1.52% | 6866.23 | 0.46% | 6286.54 | 2.69% | 7741.42 | 2.06% | 8535.43 | 1.88% | 6664.51 | 0.03% | 6958.89 | 0.03% | 6051.25 | 2.66% | 6461.82 | 0% | 6550.58 | 2.45%
Poços de Visita e Caixas para Bocas de Lobo | 98022 | BASE PARA POÇO DE VISITA RETANGULAR PARA ESGOTO, EM ALVENARIA COM BLOCOS DE CONCRETO, DIMENSÕES INTERNAS = 2X2,5 M, PROFUNDIDADE = 1,40 M, EXCLUINDO TAMPÃO. AF_12/2020 | UN | 10215.62 | 1.96% | 6916.17 | 1.59% | 8496.85 | 3.2% | 8662.64 | 2.2% | 7597.08 | 0% | 7438.7 | 2.7% | 8188.68 | 2.32% | 7671.72 | 0.05% | 7482.34 | 2.54% | 7775 | 2.46% | 7753.97 | 0.03% | 7135.55 | 1.7% | 7816.58 | 2.45% | 8819 | 1.38% | 6770.84 | 2.97% | 7278.83 | 2.61% | 7861.5 | 2.41% | 7710.95 | 1.58% | 8036.11 | 0.47% | 7374.28 | 2.73% | 9081.88 | 2.09% | 10017.61 | 1.91% | 7823.71 | 0.03% | 8154.89 | 0.03% | 7097.53 | 2.7% | 7566.77 | 0% | 7685.97 | 2.49%
Poços de Visita e Caixas para Bocas de Lobo | 98024 | BASE PARA POÇO DE VISITA RETANGULAR PARA ESGOTO, EM ALVENARIA COM BLOCOS DE CONCRETO, DIMENSÕES INTERNAS = 2X3 M, PROFUNDIDADE = 1,40 M, EXCLUINDO TAMPÃO. AF_12/2020 | UN | 11795.81 | 2.39% | 8002.12 | 2.2% | 9809.09 | 4.2% | 10010.42 | 2.71% | 8762.01 | 0% | 8598.62 | 3.29% | 9456.38 | 2.86% | 8861.73 | 0.04% | 8645.75 | 3.13% | 8986.09 | 3.03% | 8952.56 | 0.03% | 8256.25 | 1.73% | 9038.36 | 3.01% | 10177.67 | 1.4% | 7835 | 3.62% | 8410.23 | 2.07% | 9081.6 | 2.97% | 8903.67 | 1.6% | 9277.5 | 0.47% | 8526.06 | 3.32% | 10498.79 | 1.66% | 11565.74 | 2.35% | 9050.2 | 0.03% | 9424.62 | 0.03% | 8206.84 | 3.32% | 8735.64 | 0% | 8885.17 | 3.06%
Poços de Visita e Caixas para Bocas de Lobo | 98026 | BASE PARA POÇO DE VISITA RETANGULAR PARA ESGOTO, EM ALVENARIA COM BLOCOS DE CONCRETO, DIMENSÕES INTERNAS = 2X3,5 M, PROFUNDIDADE = 1,40 M, EXCLUINDO TAMPÃO. AF_12/2020 | UN | 13316.78 | 2.41% | 9032.2 | 2.19% | 11066.93 | 4.22% | 11301.49 | 2.72% | 9882.09 | 0% | 9702 | 3.32% | 10668.12 | 2.89% | 9993.56 | 0.04% | 9753.7 | 3.16% | 10141.62 | 3.05% | 10100.18 | 0.03% | 9319.9 | 1.76% | 10204.2 | 3.03% | 11484.92 | 1.43% | 8843.68 | 3.64% | 9488.23 | 2.1% | 10246.11 | 2.99% | 10039.49 | 1.63% | 10456.4 | 0.48% | 9621.9 | 3.34% | 11848.95 | 1.68% | 13056.31 | 2.37% | 10217.89 | 0.03% | 10629.95 | 0.03% | 9261.12 | 3.34% | 9848.65 | 0% | 10028.61 | 3.08%
Poços de Visita e Caixas para Bocas de Lobo | 98028 | BASE PARA POÇO DE VISITA RETANGULAR PARA ESGOTO, EM ALVENARIA COM BLOCOS DE CONCRETO, DIMENSÕES INTERNAS = 2X4 M, PROFUNDIDADE = 1,40 M, EXCLUINDO TAMPÃO. AF_12/2020 | UN | 14837.79 | 2.42% | 10062.35 | 2.19% | 12324.82 | 4.24% | 12592.67 | 2.74% | 11002.25 | 0% | 10805.46 | 3.33% | 11879.87 | 2.9% | 11125.43 | 0.04% | 10861.68 | 3.17% | 11297.23 | 3.06% | 11247.86 | 0.03% | 10383.62 | 1.78% | 11370.14 | 3.04% | 12792.2 | 1.45% | 9852.4 | 3.66% | 10566.27 | 2.12% | 11410.7 | 3.01% | 11175.38 | 1.66% | 11635.32 | 0.48% | 10717.76 | 3.36% | 13199.17 | 1.69% | 14546.97 | 2.38% | 11385.62 | 0.03% | 11835.31 | 0.03% | 10315.45 | 3.35% | 10961.74 | 0% | 11172.12 | 3.1%
Poços de Visita e Caixas para Bocas de Lobo | 98044 | BASE PARA POÇO DE VISITA RETANGULAR PARA ESGOTO, EM ALVENARIA COM BLOCOS DE CONCRETO, DIMENSÕES INTERNAS = 3,5X3,5 M, PROFUNDIDADE = 1,40 M, EXCLUINDO TAMPÃO. AF_12/2020 | UN | 20783.11 | 2.43% | 13998.39 | 2.17% | 17095.64 | 4.33% | 17581.28 | 2.76% | 15162.44 | 0% | 15042.53 | 3.37% | 16520.13 | 2.94% | 15393.05 | 0.04% | 15089.15 | 3.22% | 15746.75 | 3.09% | 15646.08 | 0.03% | 14544.37 | 1.83% | 15936.81 | 3.05% | 17799.85 | 1.5% | 13741.68 | 3.69% | 14661.82 | 2.17% | 15795.74 | 3.05% | 15384.04 | 1.73% | 15966.58 | 0.5% | 14966.16 | 3.39% | 18392.95 | 1.72% | 20264.97 | 2.4% | 15913.79 | 0.03% | 16412.09 | 0.03% | 14318.51 | 3.4% | 15132.4 | 0% | 15607.49 | 3.12%
Poços de Visita e Caixas para Bocas de Lobo | 98046 | BASE PARA POÇO DE VISITA RETANGULAR PARA ESGOTO, EM ALVENARIA COM BLOCOS DE CONCRETO, DIMENSÕES INTERNAS = 3,5X4 M, PROFUNDIDADE = 1,40 M, EXCLUINDO TAMPÃO. AF_12/2020 | UN | 23194.48 | 2.45% | 15614.72 | 2.17% | 19061.41 | 4.36% | 19617.85 | 2.78% | 16895.38 | 0% | 16776.27 | 3.39% | 18420.97 | 2.96% | 17155.91 | 0.04% | 16824.95 | 3.24% | 17565.16 | 3.11% | 17447.38 | 0.03% | 16230.98 | 1.85% | 17786.92 | 3.07% | 19852.02 | 1.52% | 15330.19 | 3.71% | 16347.14 | 2.18% | 17609.8 | 3.07% | 17138.66 | 1.76% | 17779.89 | 0.5% | 16696.05 | 3.4% | 20517.16 | 1.74% | 22608.04 | 2.41% | 17758.67 | 0.03% | 18294.84 | 0.03% | 15967.21 | 3.42% | 16859.91 | 0% | 17413.1 | 3.13%
Poços de Visita e Caixas para Bocas de Lobo | 98038 | BASE PARA POÇO DE VISITA RETANGULAR PARA ESGOTO, EM ALVENARIA COM BLOCOS DE CONCRETO, DIMENSÕES INTERNAS = 3X3 M, PROFUNDIDADE = 1,40 M, EXCLUINDO TAMPÃO. AF_12/2020 | UN | 16172.71 | 2.41% | 10910.53 | 2.18% | 13341.76 | 4.29% | 13692.04 | 2.73% | 11853.83 | 0% | 11726.37 | 3.34% | 12884.53 | 2.91% | 12023.23 | 0.04% | 11769.96 | 3.18% | 12268.58 | 3.06% | 12201.15 | 0.03% | 11316.34 | 1.79% | 12397.06 | 3.03% | 13878.35 | 1.46% | 10703.87 | 3.65% | 11439.84 | 2.13% | 12334.17 | 3.02% | 12031.55 | 1.68% | 12502.25 | 0.49% | 11656.91 | 3.36% | 14332.69 | 1.7% | 15791.39 | 2.38% | 12385.72 | 0.03% | 12811.32 | 0.03% | 11169.37 | 3.36% | 11827.72 | 0% | 12153.56 | 3.09%
Poços de Visita e Caixas para Bocas de Lobo | 98040 | BASE PARA POÇO DE VISITA RETANGULAR PARA ESGOTO, EM ALVENARIA COM BLOCOS DE CONCRETO, DIMENSÕES INTERNAS = 3X3,5 M, PROFUNDIDADE = 1,40 M, EXCLUINDO TAMPÃO. AF_12/2020 | UN | 18301.67 | 2.43% | 12340.25 | 2.18% | 15081.67 | 4.31% | 15491.36 | 2.75% | 13390.83 | 0% | 13260.07 | 3.36% | 14566.49 | 2.93% | 13585.01 | 0.04% | 13306.19 | 3.2% | 13876.77 | 3.08% | 13794.84 | 0.03% | 12805.85 | 1.81% | 14030.57 | 3.05% | 15693.54 | 1.48% | 12108.38 | 3.68% | 12931.96 | 2.15% | 13940.64 | 3.04% | 13588.51 | 1.71% | 14112.6 | 0.5% | 13185.7 | 3.38% | 16210.97 | 1.71% | 17862.87 | 2.39% | 14015.85 | 0.03% | 14478.77 | 0.03% | 12628.63 | 3.39% | 13359.68 | 0% | 13749.37 | 3.11%
Poços de Visita e Caixas para Bocas de Lobo | 98042 | BASE PARA POÇO DE VISITA RETANGULAR PARA ESGOTO, EM ALVENARIA COM BLOCOS DE CONCRETO, DIMENSÕES INTERNAS = 3X4 M, PROFUNDIDADE = 1,40 M, EXCLUINDO TAMPÃO. AF_12/2020 | UN | 20430.74 | 2.44% | 13770.02 | 2.18% | 16821.61 | 4.33% | 17290.75 | 2.77% | 14927.9 | 0% | 14793.81 | 3.37% | 16248.55 | 2.94% | 15146.8 | 0.04% | 14842.46 | 3.22% | 15485.02 | 3.1% | 15388.6 | 0.03% | 14295.41 | 1.83% | 15664.11 | 3.06% | 17508.78 | 1.5% | 13512.99 | 3.69% | 14424.11 | 2.17% | 15547.16 | 3.06% | 15145.5 | 1.73% | 15722.98 | 0.5% | 14714.55 | 3.39% | 18089.28 | 1.73% | 19934.45 | 2.4% | 15646.03 | 0.03% | 16146.25 | 0.03% | 14087.93 | 3.4% | 14891.67 | 0% | 15345.25 | 3.12%
Poços de Visita e Caixas para Bocas de Lobo | 98048 | BASE PARA POÇO DE VISITA RETANGULAR PARA ESGOTO, EM ALVENARIA COM BLOCOS DE CONCRETO, DIMENSÕES INTERNAS = 4X4 M, PROFUNDIDADE = 1,45 M, EXCLUINDO TAMPÃO. AF_12/2020 | UN | 25958.41 | 2.45% | 17459.51 | 2.17% | 21301.33 | 4.37% | 21945.1 | 2.79% | 18862.99 | 0% | 18758.93 | 3.4% | 20593.52 | 2.97% | 19165.14 | 0.04% | 18807.55 | 3.25% | 19645.45 | 3.12% | 19506.27 | 0.03% | 18166.65 | 1.87% | 19909.85 | 3.08% | 22195.4 | 1.53% | 17147.46 | 3.72% | 18270.26 | 2.2% | 19672.53 | 3.09% | 19131.91 | 1.78% | 19836.86 | 0.51% | 18677.65 | 3.41% | 22945.23 | 1.75% | 25281.76 | 2.42% | 19871.42 | 0.03% | 20443.59 | 0.03% | 17846.6 | 3.43% | 18828.28 | 0% | 19481.09 | 3.14%
Poços de Visita e Caixas para Bocas de Lobo | 97955 | CAIXA COM GRELHA DUPLA RETANGULAR, EM ALVENARIA COM BLOCOS DE CONCRETO, DIMENSÕES INTERNAS: 0,5X2,2X1 M. AF_12/2020 | UN | 3981.36 | 27.41% | 2638.41 | 0.34% | 3461.08 | 31.23% | 3488.34 | 31.21% | 3186.18 | 0% | 3248.53 | 33.59% | 3372.7 | 0.27% | 3144.71 | 0.01% | 3257.92 | 33.42% | 3514.02 | 0.26% | 3124.48 | 0.01% | 3106.01 | 0.03% | 3359.9 | 32.4% | 3460.33 | 0.03% | 3043.71 | 35.85% | 2889.89 | 0.31% | 3067.39 | 0.28% | 3353.59 | 32.22% | 3478.12 | 0.02% | 3045.25 | 0.38% | 3485.81 | 0.26% | 3964.43 | 27.46% | 3243.77 | 0.01% | 3503.29 | 30.83% | 3072.89 | 35.43% | 3314.25 | 0% | 3195.56 | 0.28%
Poços de Visita e Caixas para Bocas de Lobo | 97948 | CAIXA COM GRELHA DUPLA RETANGULAR, EM ALVENARIA COM TIJOLOS CERÂMICOS MACIÇOS, DIMENSÕES INTERNAS: 0,5X2,2X1 M. AF_12/2020 | UN | 4036.24 | 27.03% | 3012.75 | 0.3% | 3735.55 | 28.94% | 3708.95 | 29.35% | 3578.76 | 0% | 3490.54 | 31.26% | 3659.29 | 0.25% | 3326.24 | 0.01% | 3705.16 | 29.38% | 3731.87 | 0.24% | 3306.52 | 0.01% | 3337.65 | 0.03% | 3596.16 | 30.27% | 3707.53 | 0.03% | 3290.66 | 33.15% | 3061.51 | 0.29% | 3405.55 | 0.25% | 3704.42 | 29.17% | 3887.05 | 0.01% | 3247.03 | 0.35% | 3701.21 | 0.24% | 4103.6 | 26.53% | 3383.59 | 0.01% | 3884 | 27.81% | 3248.25 | 33.51% | 3621.5 | 0% | 3504.06 | 0.26%
Poços de Visita e Caixas para Bocas de Lobo | 97934 | CAIXA COM GRELHA DUPLA RETANGULAR, EM CONCRETO PRÉ-MOLDADO, DIMENSÕES INTERNAS: 0,5X2,2X1,0 M. AF_12/2020 | UN | 3007.5 | 41.06% | 2099.91 | 4.24% | 2768.01 | 44.47% | 2780.07 | 44.33% | 2526.67 | 0% | 2545.49 | 48.51% | 2570.91 | 5.94% | 2482.91 | 0.07% | 2565.45 | 48.03% | 2734.46 | 5.58% | 2343.01 | 0.08% | 2398.74 | 3.22% | 2584.78 | 47.67% | 2639.19 | 2.93% | 2419.15 | 51.04% | 2215.74 | 3.56% | 2472.36 | 6.1% | 2657.22 | 43.54% | 2803.53 | 0.42% | 2380.36 | 6.52% | 2641.52 | 2.98% | 3039.15 | 40.55% | 2519.52 | 0.07% | 2691.27 | 40.18% | 2520.64 | 48.89% | 2574.05 | 0% | 2447.21 | 6.24%
Poços de Visita e Caixas para Bocas de Lobo | 97953 | CAIXA COM GRELHA SIMPLES RETANGULAR, EM ALVENARIA COM BLOCOS DE CONCRETO, DIMENSÕES INTERNAS: 0,5X1X1 M. AF_12/2020 | UN | 1816.81 | 29.91% | 1199.66 | 0.24% | 1584.79 | 34.07% | 1576.83 | 34.42% | 1448.56 | 0% | 1514.32 | 35.89% | 1571.94 | 0.18% | 1473.18 | 0% | 1518.7 | 35.73% | 1627.31 | 0.18% | 1437.43 | 0% | 1448.61 | 0% | 1556.22 | 34.87% | 1574.66 | 0% | 1415.68 | 38.39% | 1334.2 | 0.21% | 1379.13 | 0.21% | 1558.71 | 34.63% | 1635.67 | 0% | 1424.86 | 0.26% | 1583.26 | 0.18% | 1761.24 | 30.81% | 1486.63 | 0% | 1628.42 | 33.15% | 1418.72 | 38.25% | 1568.23 | 0% | 1474.56 | 0.19%
Poços de Visita e Caixas para Bocas de Lobo | 97947 | CAIXA COM GRELHA SIMPLES RETANGULAR, EM ALVENARIA COM TIJOLOS CERÂMICOS MACIÇOS, DIMENSÕES INTERNAS: 0,5X1X1 M. AF_12/2020 | UN | 2184.98 | 24.89% | 1647.05 | 0.17% | 2019.52 | 26.74% | 2006.99 | 27.04% | 1944.46 | 0% | 1886.98 | 28.82% | 1988.98 | 0.14% | 1792.02 | 0% | 2015.53 | 26.92% | 2014.08 | 0.14% | 1795.43 | 0% | 1809.97 | 0% | 1951.14 | 27.81% | 2016.28 | 0% | 1778.31 | 30.59% | 1660.21 | 0.17% | 1849.14 | 0.15% | 2002.51 | 26.96% | 2098.8 | 0% | 1758.83 | 0.23% | 2014.05 | 0.14% | 2221.62 | 24.43% | 1831.52 | 0% | 2114.43 | 25.53% | 1743.59 | 31.12% | 1958.34 | 0% | 1908.48 | 0.15%
Poços de Visita e Caixas para Bocas de Lobo | 97933 | CAIXA COM GRELHA SIMPLES RETANGULAR, EM CONCRETO PRÉ-MOLDADO, DIMENSÕES INTERNAS: 0,6X1,0X1,0 M. AF_12/2020 | UN | 1256.6 | 94.47% | 794.4 | 2.69% | 1254.09 | 92.95% | 1243.6 | 95.45% | 1124.96 | 0% | 1246.87 | 95.2% | 1181.27 | 1.81% | 1113.36 | 0% | 1247.52 | 95.15% | 1381.29 | 1.55% | 986.23 | 0% | 1161.33 | 0% | 1241.09 | 95.65% | 1090.45 | 0% | 1239.97 | 95.73% | 903.24 | 2.37% | 1040.52 | 2.05% | 1254.74 | 92.9% | 1354.12 | 0% | 1092.42 | 1.96% | 1011.58 | 2.11% | 1248.72 | 95.06% | 1088.75 | 0% | 1252.97 | 93.04% | 1240.67 | 95.68% | 1254.7 | 0% | 1117.88 | 1.91%
Poços de Visita e Caixas para Bocas de Lobo | 97961 | CAIXA PARA BOCA DE LOBO COMBINADA COM GRELHA RETANGULAR, EM ALVENARIA COM BLOCOS DE CONCRETO, DIMENSÕES INTERNAS: 1,3X1X1,2 M. AF_12/2020 | UN | 3250.28 | 16.95% | 2194.21 | 0.4% | 2761.16 | 19.62% | 2784.16 | 19.7% | 2557.55 | 0% | 2579.07 | 21.36% | 2734.1 | 0.32% | 2573.24 | 0.03% | 2601.95 | 21.08% | 2770.73 | 0.32% | 2590.56 | 0.03% | 2474.31 | 0.07% | 2682.72 | 20.45% | 2814.23 | 0.06% | 2376.46 | 23.18% | 2398.4 | 0.37% | 2464.14 | 0.33% | 2696.19 | 20.09% | 2800.62 | 0.04% | 2459.35 | 0.45% | 2881.29 | 0.3% | 3196.5 | 17.16% | 2627.4 | 0.03% | 2814.94 | 19.2% | 2406.39 | 22.8% | 2676.25 | 0% | 2582.52 | 0.34%
Poços de Visita e Caixas para Bocas de Lobo | 97951 | CAIXA PARA BOCA DE LOBO COMBINADA COM GRELHA RETANGULAR, EM ALVENARIA COM TIJOLOS CERÂMICOS MACIÇOS, DIMENSÕES INTERNAS: 1,3X1X1,2 M. AF_12/2020 | UN | 3566.92 | 15.45% | 2727.62 | 0.32% | 3235.82 | 16.74% | 3229.23 | 16.99% | 3137.19 | 0% | 2988.8 | 18.44% | 3201.96 | 0.27% | 2909.57 | 0.02% | 3210.99 | 17.08% | 3179.91 | 0.28% | 2959.84 | 0.02% | 2872.9 | 0.06% | 3108.62 | 17.65% | 3280.65 | 0.05% | 2780.76 | 19.82% | 2736.02 | 0.32% | 2996.54 | 0.27% | 3214.74 | 16.85% | 3361.53 | 0.03% | 2818.64 | 0.4% | 3325.32 | 0.26% | 3625.73 | 15.13% | 2967.2 | 0.02% | 3383.26 | 15.98% | 2744.51 | 19.99% | 3131.46 | 0% | 3074.59 | 0.28%
Poços de Visita e Caixas para Bocas de Lobo | 97973 | CAIXA PARA BOCA DE LOBO DUPLA COMBINADA COM GRELHA RETANGULAR, EM ALVENARIA COM BLOCOS DE CONCRETO, DIMENSÕES INTERNAS: 1,3X2,2X1,2 M. AF_12/2020 | UN | 6056.88 | 18.28% | 4111.48 | 0.56% | 5185.47 | 20.93% | 5247.13 | 21.01% | 4815.76 | 0% | 4808.75 | 23.02% | 5074.51 | 0.45% | 4789.52 | 0.05% | 4857.31 | 22.7% | 5183.85 | 0.44% | 4823.86 | 0.05% | 4598.48 | 0.12% | 4997.77 | 22.06% | 5258.54 | 0.1% | 4443.1 | 24.92% | 4462.07 | 0.51% | 4657.47 | 0.44% | 5047.26 | 21.5% | 5232.84 | 0.06% | 4564.08 | 0.6% | 5377.12 | 0.42% | 6033.33 | 18.27% | 4904.05 | 0.05% | 5238.89 | 20.65% | 4527.44 | 24.35% | 4964.66 | 0% | 4812.52 | 0.47%
Poços de Visita e Caixas para Bocas de Lobo | 97952 | CAIXA PARA BOCA DE LOBO DUPLA COMBINADA COM GRELHA RETANGULAR, EM ALVENARIA COM TIJOLOS CERÂMICOS MACIÇOS, DIMENSÕES INTERNAS: 1,3X2,2X1,2 M. AF_12/2020 | UN | 6199.72 | 17.85% | 4680.53 | 0.49% | 5624.47 | 19.3% | 5612.92 | 19.64% | 5413.69 | 0% | 5192.25 | 21.32% | 5526.7 | 0.41% | 5087.03 | 0.04% | 5531.77 | 19.93% | 5536.69 | 0.41% | 5126.21 | 0.04% | 4969.76 | 0.11% | 5378.38 | 20.5% | 5660.83 | 0.1% | 4829.89 | 22.92% | 4744.99 | 0.48% | 5181.43 | 0.4% | 5586.29 | 19.43% | 5852.77 | 0.06% | 4889.14 | 0.56% | 5738.25 | 0.4% | 6296.74 | 17.51% | 5150.23 | 0.04% | 5824.33 | 18.57% | 4814.67 | 22.9% | 5439.19 | 0% | 5294.31 | 0.43%
Poços de Visita e Caixas para Bocas de Lobo | 97957 | CAIXA PARA BOCA DE LOBO DUPLA RETANGULAR, EM ALVENARIA COM BLOCOS DE CONCRETO, DIMENSÕES INTERNAS: 0,6X2,2X1,2 M. AF_12/2020 | UN | 3659.21 | 0.48% | 2540.87 | 0.58% | 3008.02 | 0.15% | 3048.9 | 0.48% | 2813.38 | 0% | 2754.25 | 0.64% | 2999.97 | 0.49% | 2856.44 | 0.06% | 2793.82 | 0.53% | 2931.18 | 0.5% | 2951.77 | 0.06% | 2658.66 | 0.17% | 2893.83 | 0.51% | 3164.77 | 0.14% | 2476.07 | 0.71% | 2737.7 | 0.54% | 2740.04 | 0.47% | 2929.65 | 0.15% | 3020.59 | 0.09% | 2692.02 | 0.66% | 3316.83 | 0.44% | 3591.84 | 0.41% | 2921.47 | 0.06% | 3064.83 | 0.06% | 2535.9 | 0.58% | 2890.33 | 0% | 2840.5 | 0.52%
Poços de Visita e Caixas para Bocas de Lobo | 97950 | CAIXA PARA BOCA DE LOBO DUPLA RETANGULAR, EM ALVENARIA COM TIJOLOS CERÂMICOS MACIÇOS, DIMENSÕES INTERNAS: 0,6X2,2X1,2 M. AF_12/2020 | UN | 3957.12 | 0.45% | 3128.69 | 0.47% | 3511.91 | 0.14% | 3512.2 | 0.42% | 3449.33 | 0% | 3191.1 | 0.56% | 3502.78 | 0.42% | 3205.4 | 0.06% | 3471.96 | 0.42% | 3361.78 | 0.44% | 3335.37 | 0.05% | 3084.41 | 0.14% | 3345.36 | 0.44% | 3654.33 | 0.12% | 2910.44 | 0.61% | 3087.63 | 0.48% | 3315.95 | 0.39% | 3495.48 | 0.13% | 3638.7 | 0.07% | 3070.39 | 0.58% | 3777.76 | 0.39% | 4018.24 | 0.37% | 3267.38 | 0.05% | 3687.34 | 0.05% | 2886.97 | 0.51% | 3385.29 | 0% | 3373.21 | 0.44%
Poços de Visita e Caixas para Bocas de Lobo | 97936 | CAIXA PARA BOCA DE LOBO DUPLA RETANGULAR, EM CONCRETO PRÉ-MOLDADO, DIMENSÕES INTERNAS: 0,6X2,2X1,2 M. AF_12/2020 | UN | 2641.98 | 6.22% | 1997.9 | 4.89% | 2294.84 | 6.97% | 2327.94 | 6.93% | 2149.8 | 0% | 2023.59 | 8.12% | 2167.25 | 7.44% | 2152.05 | 0.15% | 2088.88 | 7.72% | 2126.16 | 7.58% | 2140.25 | 0.15% | 1926.88 | 4.19% | 2094.29 | 7.7% | 2320.8 | 3.48% | 1832.46 | 8.96% | 2031.39 | 4.06% | 2143.46 | 7.37% | 2210.52 | 3.65% | 2316.13 | 0.61% | 1993.09 | 8.24% | 2447.07 | 3.37% | 2652.44 | 6.08% | 2170.11 | 0.15% | 2233.99 | 0.14% | 1960.27 | 8.22% | 2111.71 | 0% | 2075.26 | 7.77%
Poços de Visita e Caixas para Bocas de Lobo | 97956 | CAIXA PARA BOCA DE LOBO SIMPLES RETANGULAR, EM ALVENARIA COM BLOCOS DE CONCRETO, DIMENSÕES INTERNAS: 0,6X1X1,2 M. AF_12/2020 | UN | 2061.11 | 0.36% | 1417.37 | 0.42% | 1682.29 | 0.11% | 1709.69 | 0.35% | 1572.03 | 0% | 1546.01 | 0.49% | 1685.92 | 0.35% | 1591.47 | 0.04% | 1564.15 | 0.38% | 1647.11 | 0.36% | 1654.82 | 0.04% | 1497.57 | 0.12% | 1630.39 | 0.36% | 1778.48 | 0.1% | 1392.19 | 0.54% | 1531.9 | 0.39% | 1529.78 | 0.34% | 1632.29 | 0.11% | 1676.93 | 0.06% | 1511.58 | 0.5% | 1862.25 | 0.32% | 2018.49 | 0.29% | 1642.71 | 0.04% | 1722.6 | 0.04% | 1416.37 | 0.42% | 1614.93 | 0% | 1597.53 | 0.37%
Poços de Visita e Caixas para Bocas de Lobo | 97949 | CAIXA PARA BOCA DE LOBO SIMPLES RETANGULAR, EM ALVENARIA COM TIJOLOS CERÂMICOS MACIÇOS, DIMENSÕES INTERNAS: 0,6X1X1,2 M. AF_12/2020 | UN | 2236.89 | 0.34% | 1779.92 | 0.33% | 1990.86 | 0.1% | 1990.39 | 0.3% | 1962.36 | 0% | 1813.41 | 0.42% | 1994.39 | 0.3% | 1806.09 | 0.04% | 1983.37 | 0.3% | 1908.56 | 0.31% | 1887.35 | 0.04% | 1757.91 | 0.1% | 1905.34 | 0.31% | 2076.24 | 0.08% | 1658.01 | 0.46% | 1745.08 | 0.34% | 1882.77 | 0.28% | 1981.38 | 0.09% | 2061.05 | 0.05% | 1743.3 | 0.44% | 2141.57 | 0.28% | 2271.81 | 0.26% | 1850.62 | 0.04% | 2105.18 | 0.03% | 1630.51 | 0.36% | 1921.15 | 0% | 1923.78 | 0.31%
Poços de Visita e Caixas para Bocas de Lobo | 97935 | CAIXA PARA BOCA DE LOBO SIMPLES RETANGULAR, EM CONCRETO PRÉ-MOLDADO, DIMENSÕES INTERNAS: 0,6X1,0X1,2 M. AF_12/2020 | UN | 1052.14 | 61.75% | 729.18 | 3.24% | 998.97 | 62.79% | 999.17 | 65% | 920.65 | 0% | 970.34 | 66.96% | 963.73 | 2.45% | 929.52 | 0.06% | 995.35 | 65.25% | 1060.8 | 2.23% | 867.92 | 0.06% | 911.65 | 0.15% | 980.89 | 66.22% | 912.89 | 0.15% | 932.98 | 69.64% | 794.56 | 2.97% | 858.92 | 2.69% | 1014.14 | 61.85% | 1092.16 | 0.08% | 883.29 | 2.7% | 894.67 | 2.64% | 1032.83 | 62.89% | 897.21 | 0.06% | 1008.41 | 62.12% | 943.79 | 68.82% | 1007.29 | 0% | 917.5 | 2.57%
Poços de Visita e Caixas para Bocas de Lobo | 99319 | CHAMINÉ CIRCULAR PARA POÇO DE VISITA PARA DRENAGEM, EM ALVENARIA COM TIJOLOS CERÂMICOS MACIÇOS, DIÂMETRO INTERNO = 0,6 M. AF_12/2020 | M | 1114.13 | 0.06% | 882.01 | 0% | 1005.73 | 0% | 980.8 | 0% | 1011.2 | 0% | 919.14 | 0.08% | 1007.71 | 0% | 917.76 | 0% | 993.21 | 0% | 969.55 | 0% | 947.14 | 0% | 879.81 | 0% | 945.71 | 0% | 1052.09 | 0% | 838.48 | 0.08% | 886.83 | 0% | 947.29 | 0% | 1022.74 | 0% | 1057.22 | 0% | 869.82 | 0.08% | 1083.17 | 0% | 1152.03 | 0% | 941.92 | 0% | 1065.66 | 0% | 828.31 | 0% | 989.69 | 0% | 956.83 | 0%
Poços de Visita e Caixas para Bocas de Lobo | 99318 | CHAMINÉ CIRCULAR PARA POÇO DE VISITA PARA DRENAGEM, EM CONCRETO PRÉ-MOLDADO, DIÂMETRO INTERNO = 0,6 M. AF_12/2020 | M | 333.46 | 89.8% | 214.66 | 4.59% | 333.11 | 86.93% | 326.61 | 91.68% | 300.99 | 0% | 328.73 | 91.09% | 311.86 | 3.16% | 297.79 | 0% | 328.51 | 91.15% | 361.7 | 2.73% | 264.5 | 0% | 306.82 | 0% | 325.82 | 91.9% | 291.5 | 0% | 324.53 | 92.27% | 242.71 | 4.06% | 277.43 | 3.55% | 333.47 | 86.84% | 359.94 | 0% | 290.57 | 3.39% | 271.7 | 3.63% | 332.86 | 89.96% | 290.35 | 0% | 331.35 | 87.39% | 326.2 | 91.8% | 334.23 | 0% | 295.81 | 3.33%
Poços de Visita e Caixas para Bocas de Lobo | 98051 | CHAMINÉ CIRCULAR PARA POÇO DE VISITA PARA ESGOTO, EM ALVENARIA COM TIJOLOS CERÂMICOS MACIÇOS, DIÂMETRO INTERNO = 0,6 M. AF_12/2020 | M | 1190.11 | 0.06% | 961.11 | 0% | 1065.63 | 5.09% | 1061.62 | 0% | 1073.4 | 0% | 990.48 | 0.08% | 1078.82 | 0% | 972.78 | 0% | 1054.91 | 0% | 1046.19 | 0% | 1002.44 | 0% | 941.86 | 0% | 1009.64 | 0% | 1124.04 | 0% | 917 | 0.08% | 950.33 | 0% | 1040.85 | 0% | 1080.91 | 0% | 1128.53 | 0% | 929.94 | 0.08% | 1163.77 | 0% | 1225.06 | 0% | 1006.6 | 0% | 1129.04 | 0% | 909.38 | 0% | 1049.32 | 0% | 1046.23 | 0%
Poços de Visita e Caixas para Bocas de Lobo | 98050 | CHAMINÉ CIRCULAR PARA POÇO DE VISITA PARA ESGOTO, EM CONCRETO PRÉ-MOLDADO, DIÂMETRO INTERNO = 0,6 M. AF_12/2020 | M | 334.62 | 89.49% | 215.86 | 4.57% | 334.03 | 86.94% | 327.84 | 91.34% | 301.93 | 0% | 329.82 | 90.79% | 312.94 | 3.15% | 298.63 | 0% | 329.45 | 90.89% | 362.87 | 2.72% | 265.34 | 0% | 307.77 | 0% | 326.79 | 91.63% | 292.6 | 0% | 325.73 | 91.93% | 243.68 | 4.05% | 278.85 | 3.54% | 334.36 | 86.61% | 361.03 | 0% | 291.49 | 3.39% | 272.93 | 3.61% | 333.97 | 89.66% | 291.34 | 0% | 332.32 | 87.14% | 327.44 | 91.45% | 335.14 | 0% | 297.17 | 3.32%
Poços de Visita e Caixas para Bocas de Lobo | 99272 | POÇO DE INSPEÇÃO CIRCULAR PARA DRENAGEM, EM ALVENARIA COM TIJOLOS CERÂMICOS MACIÇOS, DIÂMETRO INTERNO = 0,60 M, PROFUNDIDADE = 0,95 M, EXCLUINDO TAMPÃO. AF_12/2020 | UN | 1467.15 | 1.14% | 1050.69 | 1.6% | 1290.98 | 0.41% | 1284.98 | 1.21% | 1197.13 | 0.01% | 1109.34 | 1.62% | 1235.57 | 1.26% | 1144.25 | 0.15% | 1169.68 | 1.33% | 1147.95 | 1.46% | 1161.95 | 0.03% | 1049.45 | 0.37% | 1152.16 | 1.46% | 1324.53 | 0.3% | 999.44 | 1.8% | 1075.32 | 1.45% | 1211.42 | 1.36% | 1192.47 | 0.33% | 1256.27 | 0.29% | 1086.96 | 1.66% | 1343.5 | 1.15% | 1480.4 | 1.13% | 1126.46 | 0.03% | 1266.92 | 0.03% | 1040.28 | 1.61% | 1154.94 | 0% | 1148.5 | 1.46%
Poços de Visita e Caixas para Bocas de Lobo | 99273 | POÇO DE INSPEÇÃO CIRCULAR PARA DRENAGEM, EM ALVENARIA COM TIJOLOS CERÂMICOS MACIÇOS, DIÂMETRO INTERNO = 0,60 M, PROFUNDIDADE = 1,45 M, EXCLUINDO TAMPÃO. AF_12/2020 | UN | 2025.76 | 0.85% | 1495.11 | 1.12% | 1796.18 | 0.3% | 1776.66 | 0.87% | 1707.2 | 0% | 1571.09 | 1.17% | 1744.94 | 0.89% | 1601.96 | 0.1% | 1673.74 | 0.93% | 1635.24 | 1.03% | 1637.95 | 0.02% | 1495.4 | 0.26% | 1628.87 | 1.03% | 1852.35 | 0.21% | 1420.63 | 1.29% | 1518.4 | 1.02% | 1686.47 | 0.98% | 1708.17 | 0.23% | 1787.81 | 0.2% | 1522.06 | 1.21% | 1889.29 | 0.82% | 2058.08 | 0.82% | 1601.27 | 0.02% | 1807.52 | 0.02% | 1452.55 | 1.16% | 1653.9 | 0% | 1632.41 | 1.02%
Poços de Visita e Caixas para Bocas de Lobo | 99268 | POÇO DE INSPEÇÃO CIRCULAR PARA DRENAGEM, EM CONCRETO PRÉ-MOLDADO, DIÂMETRO INTERNO = 0,60 M, PROFUNDIDADE = 0,90 M, EXCLUINDO TAMPÃO. AF_12/2020 | UN | 635.53 | 49.23% | 393.64 | 4.81% | 593.15 | 50.02% | 587.62 | 53.22% | 508.2 | 0.01% | 525.74 | 59.74% | 544.2 | 3.25% | 514.01 | 0.32% | 537.7 | 58.16% | 553.96 | 3.42% | 472.86 | 0.07% | 489.92 | 0.07% | 535.47 | 58.64% | 546.32 | 0.07% | 491.41 | 63.92% | 426.54 | 4.14% | 519.58 | 3.58% | 527.8 | 55.98% | 582.98 | 0.01% | 493.47 | 3.86% | 520.39 | 3.39% | 622.24 | 50.46% | 483.86 | 0.07% | 544.68 | 54.24% | 516.43 | 60.8% | 531.92 | 0% | 498.97 | 3.79%
Poços de Visita e Caixas para Bocas de Lobo | 99270 | POÇO DE INSPEÇÃO CIRCULAR PARA DRENAGEM, EM CONCRETO PRÉ-MOLDADO, DIÂMETRO INTERNO = 0,60 M, PROFUNDIDADE = 1,40 M, EXCLUINDO TAMPÃO. AF_12/2020 | UN | 806.63 | 57.46% | 504.26 | 4.91% | 763.81 | 57.8% | 754.64 | 61.4% | 662.77 | 0.01% | 693.7 | 66.99% | 703.83 | 3.34% | 666.63 | 0.25% | 705.51 | 65.68% | 738.48 | 3.35% | 608.98 | 0.06% | 646.8 | 0.05% | 701.87 | 66.19% | 696.09 | 0.06% | 656.95 | 70.74% | 551.37 | 4.26% | 661.97 | 3.69% | 698.42 | 63.03% | 766.92 | 0.01% | 642.37 | 3.87% | 660.29 | 3.55% | 793.12 | 58.58% | 632.87 | 0.05% | 714.19 | 61.64% | 682.94 | 68.03% | 702.87 | 0% | 650.46 | 3.8%
Poços de Visita e Caixas para Bocas de Lobo | 97976 | POÇO DE INSPEÇÃO CIRCULAR PARA ESGOTO, EM ALVENARIA COM TIJOLOS CERÂMICOS MACIÇOS, DIÂMETRO INTERNO = 0,60 M, PROFUNDIDADE = 0,95 M, EXCLUINDO TAMPÃO. AF_12/2020 | UN | 1521.61 | 1.1% | 1107.4 | 1.52% | 1333.91 | 3.31% | 1342.92 | 1.16% | 1241.71 | 0% | 1160.47 | 1.56% | 1286.55 | 1.21% | 1183.7 | 0.14% | 1213.9 | 1.28% | 1202.89 | 1.4% | 1201.59 | 0.03% | 1093.94 | 0.35% | 1197.99 | 1.4% | 1376.1 | 0.29% | 1055.72 | 1.71% | 1120.84 | 1.39% | 1278.49 | 1.29% | 1234.17 | 0.32% | 1307.39 | 0.27% | 1130.06 | 1.6% | 1401.28 | 1.1% | 1532.75 | 1.1% | 1172.82 | 0.03% | 1312.36 | 0.03% | 1098.4 | 1.53% | 1197.68 | 0% | 1212.58 | 1.38%
Poços de Visita e Caixas para Bocas de Lobo | 97977 | POÇO DE INSPEÇÃO CIRCULAR PARA ESGOTO, EM ALVENARIA COM TIJOLOS CERÂMICOS MACIÇOS, DIÂMETRO INTERNO = 0,60 M, PROFUNDIDADE = 1,45 M, EXCLUINDO TAMPÃO. AF_12/2020 | UN | 2122.31 | 0.81% | 1595.62 | 1.05% | 1872.29 | 3.96% | 1879.36 | 0.83% | 1786.23 | 0% | 1661.74 | 1.11% | 1835.3 | 0.85% | 1671.87 | 0.1% | 1752.13 | 0.89% | 1732.63 | 0.97% | 1708.21 | 0.02% | 1574.25 | 0.25% | 1710.11 | 0.98% | 1943.77 | 0.2% | 1520.4 | 1.21% | 1599.09 | 0.97% | 1805.36 | 0.91% | 1782.09 | 0.22% | 1878.42 | 0.19% | 1598.46 | 1.16% | 1991.71 | 0.78% | 2150.88 | 0.78% | 1683.46 | 0.02% | 1888.06 | 0.02% | 1555.56 | 1.08% | 1729.66 | 0% | 1746 | 0.96%
Poços de Visita e Caixas para Bocas de Lobo | 97974 | POÇO DE INSPEÇÃO CIRCULAR PARA ESGOTO, EM CONCRETO PRÉ-MOLDADO, DIÂMETRO INTERNO = 0,60 M, PROFUNDIDADE = 0,90 M, EXCLUINDO TAMPÃO. AF_12/2020 | UN | 640.95 | 48.81% | 399.28 | 4.74% | 597.42 | 50.31% | 593.38 | 52.7% | 512.64 | 0.01% | 530.82 | 59.17% | 549.27 | 3.22% | 517.94 | 0.32% | 542.1 | 57.69% | 559.42 | 3.39% | 476.81 | 0.07% | 494.35 | 0.07% | 540.03 | 58.14% | 551.45 | 0.07% | 497 | 63.2% | 431.07 | 4.1% | 526.25 | 3.53% | 531.95 | 55.54% | 588.06 | 0.01% | 497.75 | 3.83% | 526.14 | 3.35% | 627.45 | 50.04% | 488.47 | 0.07% | 549.2 | 53.79% | 522.21 | 60.13% | 536.17 | 0% | 505.34 | 3.74%
Poços de Visita e Caixas para Bocas de Lobo | 97975 | POÇO DE INSPEÇÃO CIRCULAR PARA ESGOTO, EM CONCRETO PRÉ-MOLDADO, DIÂMETRO INTERNO = 0,60 M, PROFUNDIDADE = 1,40 M, EXCLUINDO TAMPÃO. AF_12/2020 | UN | 812.96 | 57.01% | 510.85 | 4.85% | 768.8 | 58.02% | 761.38 | 60.86% | 667.96 | 0.01% | 699.64 | 66.42% | 709.75 | 3.31% | 671.22 | 0.25% | 710.65 | 65.2% | 744.87 | 3.33% | 613.59 | 0.06% | 651.97 | 0.05% | 707.2 | 65.7% | 702.09 | 0.06% | 663.49 | 70.04% | 556.66 | 4.22% | 669.76 | 3.64% | 703.27 | 62.6% | 772.87 | 0.01% | 647.38 | 3.84% | 667.01 | 3.52% | 799.21 | 58.13% | 638.26 | 0.05% | 719.48 | 61.19% | 689.7 | 67.36% | 707.84 | 0% | 657.91 | 3.76%
Poços de Visita e Caixas para Bocas de Lobo | 101798 | TAMPA PARA CAIXA TIPO R1, EM FERRO FUNDIDO, DIMENSÕES INTERNAS: 0,40 X 0,60 M - FORNECIMENTO E INSTALAÇÃO. AF_12/2020 | UN | 342.18 | 83.88% | 331.65 | 86.54% | 340.6 | 84.27% | 332.57 | 86.3% | 427.26 | 0% | 337.53 | 85.04% | 342.48 | 83.81% | 344.09 | 83.41% | 339.73 | 84.48% | 339.09 | 84.64% | 285.98 | 0% | 331.92 | 86.47% | 333.29 | 86.12% | 341.23 | 84.11% | 330.91 | 86.74% | 338.69 | 84.74% | 334.84 | 85.72% | 455.92 | 0% | 354.65 | 80.93% | 333.95 | 85.95% | 343.48 | 83.56% | 342.45 | 83.81% | 336.74 | 85.23% | 345.4 | 83.1% | 333.22 | 86.14% | 349.48 | 0% | 334.73 | 85.75%
Poços de Visita e Caixas para Bocas de Lobo | 101799 | TAMPA PARA CAIXA TIPO R2 E R3, EM FERRO FUNDIDO, DIMENSÕES INTERNAS: 0,55 X 1,10 M - FORNECIMENTO E INSTALAÇÃO. AF_12/2020 | UN | 819.19 | 88.9% | 801.84 | 90.82% | 816.59 | 89.18% | 803.35 | 90.65% | 1034.31 | 0% | 811.56 | 89.73% | 819.72 | 88.84% | 822.38 | 88.55% | 815.18 | 89.33% | 814.12 | 89.45% | 679.25 | 0% | 802.29 | 90.77% | 804.55 | 90.51% | 817.63 | 89.07% | 800.64 | 90.96% | 813.47 | 89.52% | 807.11 | 90.23% | 1101.27 | 0% | 839.79 | 86.72% | 805.64 | 90.39% | 821.37 | 88.66% | 819.64 | 88.85% | 810.25 | 89.88% | 824.53 | 88.32% | 804.43 | 90.53% | 831.29 | 0% | 806.92 | 90.25%
Produção de Concreto | 102487 | CONCRETO CICLÓPICO FCK = 15MPA, 30% PEDRA DE MÃO EM VOLUME REAL, INCLUSIVE LANÇAMENTO. AF_05/2021 | M3 | 979.25 | 0.12% | 563.42 | 0.09% | 811.26 | 0.07% | 843.55 | 0.06% | 673.19 | 0% | 618.35 | 0.19% | 759.08 | 0.07% | 642.24 | 0.08% | 628.74 | 0.08% | 646.02 | 0.08% | 667.02 | 0.08% | 567.14 | 0.09% | 680.04 | 0.08% | 838.68 | 0.06% | 566.07 | 0.21% | 611.97 | 0.09% | 764.8 | 0% | 629.76 | 0.08% | 665.55 | 0% | 617.15 | 0.19% | 822.04 | 0.06% | 984.92 | 0.05% | 636.1 | 0.08% | 679.51 | 0.08% | 608.17 | 0.09% | 616.91 | 0% | 658.49 | 0.08%
Produção de Concreto | 102486 | CONCRETO FCK = 15MPA, TRAÇO 1:3,4:3,4 (EM MASSA SECA DE CIMENTO/ AREIA MÉDIA/ SEIXO ROLADO) - PREPARO MANUAL. AF_05/2021 | M3 | 798.13 | 0% | 620.64 | 0% | 629.64 | 0% | 698.48 | 0% | 713.97 | 0% | 676.05 | 0% | 922.72 | 0% | 697.31 | 0% | 705.42 | 0% | 693.05 | 0% | 751.43 | 0% | 619.4 | 0% | 824.07 | 0% | 680.09 | 0% | 636.06 | 0% | 659.53 | 0% | 984.51 | 0% | 600.97 | 0% | 661.62 | 0% | 713 | 0% | 686.53 | 0% | 832.43 | 0% | 673.9 | 0% | 730.38 | 0% | 700.58 | 0% | 590.38 | 0% | 554.47 | 0%
Produção de Concreto | 102474 | CONCRETO FCK = 15MPA, TRAÇO 1:3,4:3,4 (EM MASSA SECA DE CIMENTO/ AREIA MÉDIA/ SEIXO ROLADO) - PREPARO MECÂNICO COM BETONEIRA 400 L. AF_05/2021 | M3 | 730.81 | 0.11% | 558.88 | 0% | 574.07 | 0% | 642.2 | 0% | 673.43 | 0% | 619.24 | 0.13% | 855.82 | 0% | 634.97 | 0% | 642.05 | 0% | 629.98 | 0% | 696.89 | 0% | 571.58 | 0% | 763.32 | 0% | 615.59 | 0% | 575.77 | 0.14% | 593.75 | 0% | 929.29 | 0% | 534.11 | 0% | 586 | 0% | 660.5 | 0.12% | 616.22 | 0% | 767.4 | 0% | 628.7 | 0% | 670.83 | 0% | 645.24 | 0% | 515.25 | 0% | 497.75 | 0%
Produção de Concreto | 102480 | CONCRETO FCK = 15MPA, TRAÇO 1:3,4:3,4 (EM MASSA SECA DE CIMENTO/ AREIA MÉDIA/ SEIXO ROLADO) - PREPARO MECÂNICO COM BETONEIRA 600 L. AF_05/2021 | M3 | 724.28 | 0.42% | 553.89 | 0% | 565.24 | 0% | 638.02 | 0% | 663.62 | 0% | 611.82 | 0.49% | 848.74 | 0% | 625.38 | 0% | 636.25 | 0% | 623.29 | 0% | 690.55 | 0% | 565.1 | 0% | 758.66 | 0% | 608.31 | 0% | 571.07 | 0.53% | 587.04 | 0% | 924.3 | 0% | 523.35 | 0% | 574.85 | 0% | 653.29 | 0.46% | 608.66 | 0% | 761.89 | 0% | 619.76 | 0% | 662.76 | 0% | 639.35 | 0% | 504 | 0% | 492.03 | 0%
Produção de Concreto | 94975 | CONCRETO FCK = 15MPA, TRAÇO 1:3,4:3,5 (EM MASSA SECA DE CIMENTO/ AREIA MÉDIA/ BRITA 1) - PREPARO MANUAL. AF_05/2021 | M3 | 838.92 | 0% | 489.92 | 0% | 660.62 | 0% | 733.07 | 0% | 548.26 | 0% | 514.34 | 0% | 624.6 | 0% | 498.71 | 0% | 529.41 | 0% | 562.61 | 0% | 564.28 | 0% | 478.03 | 0% | 588.85 | 0% | 708.32 | 0% | 493.51 | 0% | 515.38 | 0% | 637.04 | 0% | 507.59 | 0% | 508.02 | 0% | 499.94 | 0% | 706.28 | 0% | 867.82 | 0% | 539.67 | 0% | 569.92 | 0% | 506.11 | 0% | 478.47 | 0% | 568.07 | 0%
Produção de Concreto | 94963 | CONCRETO FCK = 15MPA, TRAÇO 1:3,4:3,5 (EM MASSA SECA DE CIMENTO/ AREIA MÉDIA/ BRITA 1) - PREPARO MECÂNICO COM BETONEIRA 400 L. AF_05/2021 | M3 | 769.36 | 0.11% | 429.23 | 0% | 602.82 | 0% | 674.94 | 0% | 508.57 | 0% | 458.76 | 0.18% | 561.1 | 0% | 438.05 | 0% | 467.72 | 0% | 500.29 | 0% | 511.35 | 0% | 431.21 | 0% | 530.73 | 0% | 641.76 | 0% | 434.52 | 0.19% | 450.67 | 0% | 586.07 | 0% | 440.62 | 0% | 433.19 | 0% | 449.5 | 0.18% | 634.03 | 0% | 800.64 | 0% | 495.02 | 0% | 511.46 | 0% | 452.67 | 0% | 403.52 | 0% | 509.84 | 0%
Produção de Concreto | 94969 | CONCRETO FCK = 15MPA, TRAÇO 1:3,4:3,5 (EM MASSA SECA DE CIMENTO/ AREIA MÉDIA/ BRITA 1) - PREPARO MECÂNICO COM BETONEIRA 600 L. AF_05/2021 | M3 | 762.99 | 0.39% | 423.74 | 0% | 594.16 | 0% | 670.85 | 0% | 498.25 | 0% | 450.79 | 0.65% | 552.96 | 0% | 427.77 | 0% | 461.29 | 0% | 493.17 | 0% | 504.38 | 0% | 424.23 | 0% | 525.19 | 0% | 634.62 | 0% | 429.31 | 0.69% | 443.47 | 0% | 579.81 | 0% | 429.56 | 0% | 421.54 | 0% | 441.56 | 0.67% | 626.55 | 0% | 795.26 | 0% | 485.66 | 0% | 502.87 | 0% | 446.07 | 0% | 391.92 | 0% | 504.16 | 0%
Produção de Concreto | 102475 | CONCRETO FCK = 20MPA, TRAÇO 1:2,6:2,9 (EM MASSA SECA DE CIMENTO/ AREIA MÉDIA/ SEIXO ROLADO) - PREPARO MECÂNICO COM BETONEIRA 400 L. AF_05/2021 | M3 | 802.03 | 0.11% | 608 | 0% | 631.51 | 0% | 702.81 | 0% | 724.33 | 0% | 663.67 | 0.14% | 892.83 | 0% | 680.33 | 0% | 682.79 | 0% | 679.05 | 0% | 741.24 | 0% | 621.91 | 0% | 818.16 | 0% | 679.23 | 0% | 615.17 | 0.15% | 635.26 | 0% | 995.74 | 0% | 578.2 | 0% | 631.59 | 0% | 705.91 | 0.13% | 676.76 | 0% | 869.23 | 0% | 687.43 | 0% | 717.21 | 0% | 693.13 | 0% | 558.32 | 0% | 546.42 | 0%
Produção de Concreto | 102481 | CONCRETO FCK = 20MPA, TRAÇO 1:2,6:2,9 (EM MASSA SECA DE CIMENTO/ AREIA MÉDIA/ SEIXO ROLADO) - PREPARO MECÂNICO COM BETONEIRA 600 L. AF_05/2021 | M3 | 788.81 | 0.38% | 597.38 | 0% | 614.11 | 0% | 693.39 | 0% | 704.96 | 0% | 648.78 | 0.47% | 878.64 | 0% | 661.77 | 0% | 670.77 | 0% | 665.29 | 0% | 727.79 | 0% | 608.66 | 0% | 808.05 | 0% | 664.32 | 0% | 605.16 | 0.5% | 621.51 | 0% | 984.75 | 0% | 557.58 | 0% | 609.9 | 0% | 691.4 | 0.44% | 661.02 | 0% | 857.85 | 0% | 670.06 | 0% | 701.19 | 0% | 680.72 | 0% | 536.78 | 0% | 534.15 | 0%
Produção de Concreto | 94964 | CONCRETO FCK = 20MPA, TRAÇO 1:2,7:3 (EM MASSA SECA DE CIMENTO/ AREIA MÉDIA/ BRITA 1) - PREPARO MECÂNICO COM BETONEIRA 400 L. AF_05/2021 | M3 | 836.86 | 0.11% | 473.09 | 0% | 656.79 | 0% | 732.68 | 0% | 553.78 | 0% | 498.13 | 0.18% | 592.44 | 0% | 476.84 | 0% | 503.89 | 0% | 544.97 | 0% | 550.84 | 0% | 475.74 | 0% | 578.42 | 0% | 701.72 | 0% | 469.98 | 0.19% | 487.9 | 0% | 641.65 | 0% | 480.75 | 0% | 473.01 | 0% | 488.37 | 0.18% | 691.56 | 0% | 894.86 | 0% | 547.56 | 0% | 553.19 | 0% | 494.21 | 0% | 441.8 | 0% | 556.19 | 0%
Produção de Concreto | 94970 | CONCRETO FCK = 20MPA, TRAÇO 1:2,7:3 (EM MASSA SECA DE CIMENTO/ AREIA MÉDIA/ BRITA 1) - PREPARO MECÂNICO COM BETONEIRA 600 L. AF_05/2021 | M3 | 824.43 | 0.36% | 462 | 0% | 640.22 | 0% | 723.9 | 0% | 533.95 | 0% | 482.7 | 0.61% | 576.77 | 0% | 457.59 | 0% | 491.14 | 0% | 530.83 | 0% | 536.63 | 0% | 462.01 | 0% | 567.15 | 0% | 687.56 | 0% | 459.41 | 0.64% | 473.69 | 0% | 628.76 | 0% | 460.21 | 0% | 451.02 | 0% | 472.96 | 0.62% | 676.52 | 0% | 884.14 | 0% | 529.88 | 0% | 536.69 | 0% | 480.93 | 0% | 420.2 | 0% | 544.46 | 0%
Produção de Concreto | 102476 | CONCRETO FCK = 25MPA, TRAÇO 1:2,2:2,5 (EM MASSA SECA DE CIMENTO/ AREIA MÉDIA/ SEIXO ROLADO) - PREPARO MECÂNICO COM BETONEIRA 400 L. AF_05/2021 | M3 | 844.39 | 0.09% | 631.75 | 0% | 657.33 | 0% | 740.55 | 0% | 739.08 | 0% | 678.26 | 0.12% | 897.79 | 0% | 688.83 | 0% | 697.42 | 0% | 700.9 | 0% | 756.62 | 0% | 642.88 | 0% | 842.98 | 0% | 713.29 | 0% | 632.33 | 0.12% | 649.64 | 0% | 1022.07 | 0% | 589.79 | 0% | 638.61 | 0% | 718.29 | 0.11% | 708.58 | 0% | 936.93 | 0% | 712.16 | 0% | 733.44 | 0% | 710.46 | 0% | 565.85 | 0% | 572.56 | 0%
Produção de Concreto | 102482 | CONCRETO FCK = 25MPA, TRAÇO 1:2,2:2,5 (EM MASSA SECA DE CIMENTO/ AREIA MÉDIA/ SEIXO ROLADO) - PREPARO MECÂNICO COM BETONEIRA 600 L. AF_05/2021 | M3 | 842.3 | 0.34% | 630.09 | 0% | 652.48 | 0% | 740.14 | 0% | 733.59 | 0% | 674.6 | 0.43% | 895.17 | 0% | 683.27 | 0% | 695.28 | 0% | 698.08 | 0% | 754.25 | 0% | 639.97 | 0% | 842.43 | 0% | 710.06 | 0% | 630.91 | 0.46% | 646.56 | 0% | 1021.94 | 0% | 582.88 | 0% | 631.57 | 0% | 714.94 | 0.4% | 705.13 | 0% | 936.27 | 0% | 707.37 | 0% | 729.43 | 0% | 708.32 | 0% | 558.41 | 0% | 570.11 | 0%
Produção de Concreto | 94965 | CONCRETO FCK = 25MPA, TRAÇO 1:2,3:2,7 (EM MASSA SECA DE CIMENTO/ AREIA MÉDIA/ BRITA 1) - PREPARO MECÂNICO COM BETONEIRA 400 L. AF_05/2021 | M3 | 875.77 | 0.09% | 495.78 | 0% | 682.53 | 0% | 766.8 | 0% | 570.65 | 0% | 514.13 | 0.16% | 601.94 | 0% | 489.62 | 0% | 519.45 | 0% | 565.83 | 0% | 567.32 | 0% | 496.93 | 0% | 603.54 | 0% | 733.54 | 0% | 486.78 | 0.16% | 503.1 | 0% | 670.93 | 0% | 493.83 | 0% | 484.22 | 0% | 503.88 | 0.16% | 720.75 | 0% | 955.25 | 0% | 572.06 | 0% | 570.19 | 0% | 513.17 | 0% | 452.54 | 0% | 579.83 | 0%
Produção de Concreto | 94971 | CONCRETO FCK = 25MPA, TRAÇO 1:2,3:2,7 (EM MASSA SECA DE CIMENTO/ AREIA MÉDIA/ BRITA 1) - PREPARO MECÂNICO COM BETONEIRA 600 L. AF_05/2021 | M3 | 870.38 | 0.33% | 490.44 | 0% | 673.95 | 0% | 763.69 | 0% | 559.79 | 0% | 505.91 | 0.57% | 593.7 | 0% | 478.77 | 0% | 513.03 | 0% | 558.7 | 0% | 560.23 | 0% | 489.86 | 0% | 598.36 | 0% | 726.82 | 0% | 481.69 | 0.6% | 495.7 | 0% | 665 | 0% | 482.13 | 0% | 471.69 | 0% | 495.67 | 0.58% | 713.54 | 0% | 951.3 | 0% | 562.48 | 0% | 561.39 | 0% | 506.49 | 0% | 440.09 | 0% | 574.4 | 0%
Produção de Concreto | 102477 | CONCRETO FCK = 30MPA, TRAÇO 1:1,9:2,3 (EM MASSA SECA DE CIMENTO/ AREIA MÉDIA/ SEIXO ROLADO) - PREPARO MECÂNICO COM BETONEIRA 400 L. AF_05/2021 | M3 | 899.2 | 0.1% | 669.66 | 0% | 702.08 | 0% | 787.35 | 0% | 779.73 | 0% | 713.73 | 0.12% | 929.12 | 0% | 724.78 | 0% | 730.36 | 0% | 739.98 | 0% | 792.52 | 0% | 681.76 | 0% | 885.42 | 0% | 762.46 | 0% | 663.91 | 0.13% | 683.15 | 0% | 1072.31 | 0% | 625.6 | 0% | 675.2 | 0% | 754.02 | 0.11% | 756.16 | 0% | 1012.02 | 0% | 757.63 | 0% | 770.95 | 0% | 747.76 | 0% | 600.57 | 0% | 610.9 | 0%
Produção de Concreto | 102483 | CONCRETO FCK = 30MPA, TRAÇO 1:1,9:2,3 (EM MASSA SECA DE CIMENTO/ AREIA MÉDIA/ SEIXO ROLADO) - PREPARO MECÂNICO COM BETONEIRA 600 L. AF_05/2021 | M3 | 892.9 | 0.33% | 664.33 | 0% | 691.48 | 0% | 783.72 | 0% | 767.8 | 0% | 705.06 | 0.42% | 921.74 | 0% | 713.07 | 0% | 724.05 | 0% | 732.44 | 0% | 785.46 | 0% | 674.37 | 0% | 881.43 | 0% | 754.23 | 0% | 658.98 | 0.45% | 675.28 | 0% | 1068.47 | 0% | 611.85 | 0% | 660.83 | 0% | 745.81 | 0.4% | 747.27 | 0% | 1007.93 | 0% | 747.22 | 0% | 761.61 | 0% | 741.32 | 0% | 585.91 | 0% | 604.13 | 0%
Produção de Concreto | 94966 | CONCRETO FCK = 30MPA, TRAÇO 1:2,1:2,5 (EM MASSA SECA DE CIMENTO/ AREIA MÉDIA/ BRITA 1) - PREPARO MECÂNICO COM BETONEIRA 400 L. AF_05/2021 | M3 | 904.78 | 0.09% | 514.87 | 0% | 703.86 | 0% | 792.06 | 0% | 588.18 | 0% | 529.86 | 0.15% | 613.31 | 0% | 503.58 | 0% | 534.36 | 0% | 585 | 0% | 583.42 | 0% | 515.51 | 0% | 624.1 | 0% | 758.71 | 0% | 502.03 | 0.16% | 518.22 | 0% | 693.93 | 0% | 509.17 | 0% | 498.2 | 0% | 518.79 | 0.15% | 745.13 | 0% | 997.85 | 0% | 593.96 | 0% | 587.19 | 0% | 530.03 | 0% | 466.21 | 0% | 599.7 | 0%
Produção de Concreto | 94972 | CONCRETO FCK = 30MPA, TRAÇO 1:2,1:2,5 (EM MASSA SECA DE CIMENTO/ AREIA MÉDIA/ BRITA 1) - PREPARO MECÂNICO COM BETONEIRA 600 L. AF_05/2021 | M3 | 899.31 | 0.32% | 509.49 | 0% | 695.29 | 0% | 788.83 | 0% | 577.38 | 0% | 521.66 | 0.55% | 605.02 | 0% | 492.76 | 0% | 527.87 | 0% | 577.84 | 0% | 576.32 | 0% | 508.44 | 0% | 618.87 | 0% | 751.95 | 0% | 496.89 | 0.57% | 510.83 | 0% | 687.97 | 0% | 497.51 | 0% | 485.74 | 0% | 510.59 | 0.56% | 737.89 | 0% | 993.86 | 0% | 584.44 | 0% | 578.39 | 0% | 523.36 | 0% | 453.84 | 0% | 594.22 | 0%
Produção de Concreto | 102478 | CONCRETO FCK = 40MPA, TRAÇO 1:1,4:1,8 (EM MASSA SECA DE CIMENTO/ AREIA MÉDIA/ SEIXO ROLADO) - PREPARO MECÂNICO COM BETONEIRA 400 L. AF_05/2021 | M3 | 1001.62 | 0.08% | 731.24 | 0% | 775 | 0% | 876.79 | 0% | 831.41 | 0% | 760.18 | 0.1% | 953.58 | 0% | 762.33 | 0% | 773.73 | 0% | 800.56 | 0% | 839.38 | 0% | 740.4 | 0% | 948.32 | 0% | 850.14 | 0% | 710.6 | 0.11% | 728.17 | 0% | 1139.83 | 0% | 671.6 | 0% | 713.47 | 0% | 795.63 | 0.1% | 840.28 | 0% | 1166.39 | 0% | 827.88 | 0% | 821.6 | 0% | 797.97 | 0% | 639.44 | 0% | 679.48 | 0%
Produção de Concreto | 102484 | CONCRETO FCK = 40MPA, TRAÇO 1:1,4:1,8 (EM MASSA SECA DE CIMENTO/ AREIA MÉDIA/ SEIXO ROLADO) - PREPARO MECÂNICO COM BETONEIRA 600 L. AF_05/2021 | M3 | 1001.63 | 0.3% | 731.27 | 0% | 772.74 | 0% | 878.04 | 0% | 828.62 | 0% | 758.6 | 0.39% | 952.57 | 0% | 759.2 | 0% | 773.23 | 0% | 799.76 | 0% | 838.94 | 0% | 739.48 | 0% | 949.22 | 0% | 849.33 | 0% | 710.64 | 0.42% | 727.05 | 0% | 1141.23 | 0% | 667.55 | 0% | 709.41 | 0% | 794.25 | 0.38% | 839.38 | 0% | 1167.91 | 0% | 825.58 | 0% | 819.79 | 0% | 797.62 | 0% | 634.98 | 0% | 679.11 | 0%
Produção de Concreto | 94967 | CONCRETO FCK = 40MPA, TRAÇO 1:1,6:1,9 (EM MASSA SECA DE CIMENTO/ AREIA MÉDIA/ BRITA 1) - PREPARO MECÂNICO COM BETONEIRA 400 L. AF_05/2021 | M3 | 1020.96 | 0.08% | 594.21 | 0% | 792.56 | 0% | 893.02 | 0% | 666.36 | 0% | 599.02 | 0.14% | 667.26 | 0% | 566.28 | 0% | 599.68 | 0% | 667.52 | 0% | 654.61 | 0% | 593.76 | 0% | 709.25 | 0% | 861.47 | 0% | 567.71 | 0.15% | 585.08 | 0% | 787.39 | 0% | 579.29 | 0% | 562.71 | 0% | 583.72 | 0.15% | 846.85 | 0% | 1162.6 | 0% | 686.85 | 0% | 662.48 | 0% | 601.73 | 0% | 529.45 | 0% | 682.8 | 0%
Produção de Concreto | 94973 | CONCRETO FCK = 40MPA, TRAÇO 1:1,6:1,9 (EM MASSA SECA DE CIMENTO/ AREIA MÉDIA/ BRITA 1) - PREPARO MECÂNICO COM BETONEIRA 600 L. AF_05/2021 | M3 | 1014.11 | 0.29% | 587.37 | 0% | 781.67 | 0% | 888.86 | 0% | 652.57 | 0% | 588.54 | 0.5% | 656.55 | 0% | 552.53 | 0% | 591.37 | 0% | 658.4 | 0% | 645.37 | 0% | 584.77 | 0% | 702.55 | 0% | 852.88 | 0% | 561.1 | 0.52% | 575.58 | 0% | 779.7 | 0% | 564.56 | 0% | 546.84 | 0% | 573.22 | 0.51% | 837.56 | 0% | 1157.89 | 0% | 674.9 | 0% | 651.31 | 0% | 593.1 | 0% | 513.74 | 0% | 675.71 | 0%
Produção de Concreto | 94974 | CONCRETO MAGRO PARA LASTRO, TRAÇO 1:4,5:4,5 (EM MASSA SECA DE CIMENTO/ AREIA MÉDIA/ BRITA 1) - PREPARO MANUAL. AF_05/2021 | M3 | 773.57 | 0% | 447.32 | 0% | 612.35 | 0% | 676.23 | 0% | 508.51 | 0% | 479.03 | 0% | 599.06 | 0% | 467.29 | 0% | 496.17 | 0% | 519.79 | 0% | 528.11 | 0% | 436.25 | 0% | 542.76 | 0% | 651.65 | 0% | 459.58 | 0% | 481.65 | 0% | 585.11 | 0% | 473.3 | 0% | 476.71 | 0% | 466.34 | 0% | 651.58 | 0% | 771.87 | 0% | 490.25 | 0% | 531.81 | 0% | 468.22 | 0% | 447.96 | 0% | 523.51 | 0%
Produção de Concreto | 94962 | CONCRETO MAGRO PARA LASTRO, TRAÇO 1:4,5:4,5 (EM MASSA SECA DE CIMENTO/ AREIA MÉDIA/ BRITA 1) - PREPARO MECÂNICO COM BETONEIRA 400 L. AF_05/2021 | M3 | 695 | 0.12% | 381.74 | 0% | 547.68 | 0% | 610.14 | 0% | 463.38 | 0% | 418.18 | 0.19% | 528.44 | 0% | 401.6 | 0% | 428.8 | 0% | 451.71 | 0% | 469.2 | 0% | 384.78 | 0% | 478.49 | 0% | 577.77 | 0% | 395.33 | 0.2% | 411.54 | 0% | 527.56 | 0% | 401.3 | 0% | 396.86 | 0% | 410.77 | 0.2% | 572.01 | 0% | 696.21 | 0% | 440.48 | 0% | 467.44 | 0% | 409.61 | 0% | 368.37 | 0% | 459.41 | 0%
Produção de Concreto | 94968 | CONCRETO MAGRO PARA LASTRO, TRAÇO 1:4,5:4,5 (EM MASSA SECA DE CIMENTO/ AREIA MÉDIA/ BRITA 1) - PREPARO MECÂNICO COM BETONEIRA 600 L. AF_05/2021 | M3 | 692.8 | 0.44% | 379.17 | 0% | 543.13 | 0% | 609.62 | 0% | 457.19 | 0% | 413.71 | 0.74% | 524.27 | 0% | 395.13 | 0% | 425.66 | 0% | 448.11 | 0% | 465.89 | 0% | 381.01 | 0% | 476.28 | 0% | 574.61 | 0% | 393.04 | 0.78% | 407.72 | 0% | 525.04 | 0% | 394.2 | 0% | 389.38 | 0% | 406.3 | 0.75% | 568.66 | 0% | 694.82 | 0% | 434.89 | 0% | 462.62 | 0% | 406.31 | 0% | 360.73 | 0% | 457.07 | 0%
Produção de Concreto | 102485 | CONCRETO MAGRO PARA LASTRO, TRAÇO 1:4,5:4,5 (EM MASSA SECA DE CIMENTO/ AREIA MÉDIA/ SEIXO ROLADO) - PREPARO MANUAL. AF_05/2021 | M3 | 733.25 | 0% | 582.42 | 0% | 581.69 | 0% | 641.97 | 0% | 680.32 | 0% | 646.83 | 0% | 910.24 | 0% | 674.07 | 0% | 678.97 | 0% | 654.33 | 0% | 722.46 | 0% | 582.65 | 0% | 787.46 | 0% | 623.33 | 0% | 607.25 | 0% | 630.96 | 0% | 947.71 | 0% | 569.21 | 0% | 636.08 | 0% | 688.29 | 0% | 631.13 | 0% | 736.02 | 0% | 628.76 | 0% | 698.03 | 0% | 670.47 | 0% | 563.57 | 0% | 509.19 | 0%
Produção de Concreto | 102473 | CONCRETO MAGRO PARA LASTRO, TRAÇO 1:4,5:4,5 (EM MASSA SECA DE CIMENTO/ AREIA MÉDIA/ SEIXO ROLADO) - PREPARO MECÂNICO COM BETONEIRA 400 L. AF_05/2021 | M3 | 657.78 | 0.12% | 514.04 | 0% | 519.94 | 0% | 578.48 | 0% | 631.99 | 0% | 582.48 | 0.14% | 831.82 | 0% | 603.9 | 0% | 607.49 | 0% | 583.76 | 0% | 659.28 | 0% | 528.21 | 0% | 717.16 | 0% | 552.16 | 0% | 539.77 | 0.15% | 557.86 | 0% | 880.73 | 0% | 496.24 | 0% | 553.44 | 0% | 627.55 | 0.13% | 554.1 | 0% | 663.24 | 0% | 576.61 | 0% | 630.35 | 0% | 607.2 | 0% | 482.43 | 0% | 447.06 | 0%
Produção de Concreto | 102479 | CONCRETO MAGRO PARA LASTRO, TRAÇO 1:4,5:4,5 (EM MASSA SECA DE CIMENTO/ AREIA MÉDIA/ SEIXO ROLADO) - PREPARO MECÂNICO COM BETONEIRA 600 L. AF_05/2021 | M3 | 654.9 | 0.47% | 512.01 | 0% | 514.73 | 0% | 577.42 | 0% | 626.46 | 0% | 578.67 | 0.54% | 829.23 | 0% | 598.3 | 0% | 605.13 | 0% | 580.62 | 0% | 656.82 | 0% | 525.02 | 0% | 716.18 | 0% | 548.4 | 0% | 538.08 | 0.58% | 554.61 | 0% | 880.18 | 0% | 489.26 | 0% | 546.43 | 0% | 624.13 | 0.5% | 550.19 | 0% | 661.25 | 0% | 571.49 | 0% | 626.16 | 0% | 604.84 | 0% | 474.99 | 0% | 444.26 | 0%
Produção de Concretos e Argamassas Utilizando Agregado Reciclado | 104835 | ARGAMASSA DE ASSENTAMENTO DE ALVENARIA DE VEDAÇÃO E REVESTIMENTO INTERNO, TRAÇO EM VOLUME SECO 1:1:3:3,8 (CIMENTO:CAL:AREIA NATURAL MÉDIA:AREIA RECICLADA), COM USO DE AGREGADO RECICLADO MISTO (ARM) - PREPARO MANUAL. AF_11/2023 | M3 | 0 |  | 0 |  | 0 |  | 0 |  | 0 |  | 0 |  | 0 |  | 0 |  | 0 |  | 0 |  | 0 |  | 0 |  | 0 |  | 0 |  | 0 |  | 0 |  | 0 |  | 0 |  | 0 |  | 0 |  | 0 |  | 0 |  | 0 |  | 0 |  | 0 |  | 0 |  | 0
Produção de Concretos e Argamassas Utilizando Agregado Reciclado | 104833 | ARGAMASSA DE ASSENTAMENTO DE ALVENARIA DE VEDAÇÃO E REVESTIMENTO INTERNO, TRAÇO EM VOLUME SECO 1:1:3:3,8 (CIMENTO:CAL:AREIAS NATURAL MÉDIA: RECICLADA), COM USO DE AGREGADO RECICLADO CIMENTÍCIO OU DE CONCRETO (ARCI/ARCO) - PREPARO MANUAL. AF_11/2023 | M3 | 0 |  | 0 |  | 0 |  | 0 |  | 0 |  | 0 |  | 0 |  | 0 |  | 0 |  | 0 |  | 0 |  | 0 |  | 0 |  | 0 |  | 0 |  | 0 |  | 0 |  | 0 |  | 0 |  | 0 |  | 0 |  | 0 |  | 0 |  | 0 |  | 0 |  | 0 |  | 0
Produção de Concretos e Argamassas Utilizando Agregado Reciclado | 104834 | ARGAMASSA PARA ALVENARIA DE VEDAÇÃO E REVESTIMENTO INTERNO, TRAÇO EM VOLUME SECO 1:1:3:3,8 (CIMENTO:CAL:AREIA MÉDIA:AREIA RECICLADA), COM AGREGADO RECICLADO CIMENTÍCIO OU DE CONCRETO - PREPARO MECÂNICO COM MISTURADOR HORIZONTAL DE 600 KG. AF_11/2023 | M3 | 0 |  | 0 |  | 0 |  | 0 |  | 0 |  | 0 |  | 0 |  | 0 |  | 0 |  | 0 |  | 0 |  | 0 |  | 0 |  | 0 |  | 0 |  | 0 |  | 0 |  | 0 |  | 0 |  | 0 |  | 0 |  | 0 |  | 0 |  | 0 |  | 0 |  | 0 |  | 0
Produção de Concretos e Argamassas Utilizando Agregado Reciclado | 104836 | ARGAMASSA PARA ALVENARIA DE VEDAÇÃO E REVESTIMENTO INTERNO, TRAÇO EM VOLUME SECO 1:1:3:3,8 (CIMENTO:CAL:AREIA MÉDIA:AREIA RECICLADA), COM USO DE AGREGADO RECICLADO MISTO - PREPARO MECÂNICO COM MISTURADOR HORIZONTAL DE 600 KG. AF_11/2023 | M3 | 0 |  | 0 |  | 0 |  | 0 |  | 0 |  | 0 |  | 0 |  | 0 |  | 0 |  | 0 |  | 0 |  | 0 |  | 0 |  | 0 |  | 0 |  | 0 |  | 0 |  | 0 |  | 0 |  | 0 |  | 0 |  | 0 |  | 0 |  | 0 |  | 0 |  | 0 |  | 0
Produção de Concretos e Argamassas Utilizando Agregado Reciclado | 104837 | ARGAMASSA PARA CONTRAPISO, TRAÇO EM VOLUME SECO 1:2:2,5 (CIMENTO:AREIA NATURAL MÉDIA:AREIA RECICLADA), COM USO DE AGREGADO RECICLADO CIMENTÍCIO OU DE CONCRETO (ARCI/ARCO) - PREPARO MANUAL. AF_11/2023 | M3 | 0 |  | 0 |  | 0 |  | 0 |  | 0 |  | 0 |  | 0 |  | 0 |  | 0 |  | 0 |  | 0 |  | 0 |  | 0 |  | 0 |  | 0 |  | 0 |  | 0 |  | 0 |  | 0 |  | 0 |  | 0 |  | 0 |  | 0 |  | 0 |  | 0 |  | 0 |  | 0
Produção de Concretos e Argamassas Utilizando Agregado Reciclado | 104838 | ARGAMASSA PARA CONTRAPISO, TRAÇO EM VOLUME SECO 1:2:2,5 (CIMENTO:AREIA NATURAL MÉDIA:AREIA RECICLADA), COM USO DE AGREGADO RECICLADO CIMENTÍCIO OU DE CONCRETO (ARCI/ARCO) - PREPARO MECÂNICO COM MISTURADOR DE EIXO HORIZONTAL DE 600 KG. AF_11/2023 | M3 | 0 |  | 0 |  | 0 |  | 0 |  | 0 |  | 0 |  | 0 |  | 0 |  | 0 |  | 0 |  | 0 |  | 0 |  | 0 |  | 0 |  | 0 |  | 0 |  | 0 |  | 0 |  | 0 |  | 0 |  | 0 |  | 0 |  | 0 |  | 0 |  | 0 |  | 0 |  | 0
Produção de Concretos e Argamassas Utilizando Agregado Reciclado | 104839 | ARGAMASSA PARA CONTRAPISO, TRAÇO EM VOLUME SECO 1:2:2,5 (CIMENTO:AREIA NATURAL MÉDIA:AREIA RECICLADA), COM USO DE AGREGADO RECICLADO MISTO (ARM) - PREPARO MANUAL. AF_11/2023 | M3 | 0 |  | 0 |  | 0 |  | 0 |  | 0 |  | 0 |  | 0 |  | 0 |  | 0 |  | 0 |  | 0 |  | 0 |  | 0 |  | 0 |  | 0 |  | 0 |  | 0 |  | 0 |  | 0 |  | 0 |  | 0 |  | 0 |  | 0 |  | 0 |  | 0 |  | 0 |  | 0
Produção de Concretos e Argamassas Utilizando Agregado Reciclado | 104840 | ARGAMASSA PARA CONTRAPISO, TRAÇO EM VOLUME SECO 1:2:2,5 (CIMENTO:AREIA NATURAL MÉDIA:AREIA RECICLADA), COM USO DE AGREGADO RECICLADO MISTO (ARM) - PREPARO MECÂNICO COM MISTURADOR DE EIXO HORIZONTAL DE 600 KG. AF_11/2023 | M3 | 0 |  | 0 |  | 0 |  | 0 |  | 0 |  | 0 |  | 0 |  | 0 |  | 0 |  | 0 |  | 0 |  | 0 |  | 0 |  | 0 |  | 0 |  | 0 |  | 0 |  | 0 |  | 0 |  | 0 |  | 0 |  | 0 |  | 0 |  | 0 |  | 0 |  | 0 |  | 0
Produção de Concretos e Argamassas Utilizando Agregado Reciclado | 104830 | CONCRETO MAGRO PARA LASTRO, TRAÇO EM MASSA SECA 1:3,4:3,5 (CIMENTO:AREIA RECICLADA:BRITA 1 RECICLADA), COM USO DE AGREGADO RECICLADO CIMENTÍCIO OU DE CONCRETO (ARCI/ARCO) - PREPARO MANUAL. AF_11/2023 | M3 | 0 |  | 0 |  | 0 |  | 0 |  | 0 |  | 0 |  | 0 |  | 0 |  | 0 |  | 0 |  | 0 |  | 0 |  | 0 |  | 0 |  | 0 |  | 0 |  | 0 |  | 0 |  | 0 |  | 0 |  | 0 |  | 0 |  | 0 |  | 0 |  | 0 |  | 0 |  | 0
Produção de Concretos e Argamassas Utilizando Agregado Reciclado | 104829 | CONCRETO MAGRO PARA LASTRO, TRAÇO EM MASSA SECA 1:3,4:3,5 (CIMENTO:AREIA RECICLADA:BRITA 1 RECICLADA), COM USO DE AGREGADO RECICLADO CIMENTÍCIO OU DE CONCRETO (ARCI/ARCO) - PREPARO MECÂNICO COM BETONEIRA 600 L. AF_11/2023 | M3 | 0 |  | 0 |  | 0 |  | 0 |  | 0 |  | 0 |  | 0 |  | 0 |  | 0 |  | 0 |  | 0 |  | 0 |  | 0 |  | 0 |  | 0 |  | 0 |  | 0 |  | 0 |  | 0 |  | 0 |  | 0 |  | 0 |  | 0 |  | 0 |  | 0 |  | 0 |  | 0
Produção de Concretos e Argamassas Utilizando Agregado Reciclado | 104832 | CONCRETO MAGRO PARA LASTRO, TRAÇO EM MASSA SECA 1:3,4:3,5 (CIMENTO:AREIA RECICLADA:BRITA 1 RECICLADA), COM USO DE AGREGADO RECICLADO MISTO (ARM) - PREPARO MANUAL. AF_11/2023 | M3 | 0 |  | 0 |  | 0 |  | 0 |  | 0 |  | 0 |  | 0 |  | 0 |  | 0 |  | 0 |  | 0 |  | 0 |  | 0 |  | 0 |  | 0 |  | 0 |  | 0 |  | 0 |  | 0 |  | 0 |  | 0 |  | 0 |  | 0 |  | 0 |  | 0 |  | 0 |  | 0
Produção de Concretos e Argamassas Utilizando Agregado Reciclado | 104831 | CONCRETO MAGRO PARA LASTRO, TRAÇO EM MASSA SECA 1:3,4:3,5 (CIMENTO:AREIA RECICLADA:BRITA 1 RECICLADA), COM USO DE AGREGADO RECICLADO MISTO (ARM) - PREPARO MECÂNICO COM BETONEIRA 600 L. AF_11/2023 | M3 | 0 |  | 0 |  | 0 |  | 0 |  | 0 |  | 0 |  | 0 |  | 0 |  | 0 |  | 0 |  | 0 |  | 0 |  | 0 |  | 0 |  | 0 |  | 0 |  | 0 |  | 0 |  | 0 |  | 0 |  | 0 |  | 0 |  | 0 |  | 0 |  | 0 |  | 0 |  | 0
Quadras e seus Equipamentos | 103773 | ASSENTO COM ENCOSTO PARA ARQUIBANCADA - FORNECIMENTO E INSTALAÇÃO. AF_03/2022 | UN | 0 |  | 0 |  | 0 |  | 0 |  | 0 |  | 0 |  | 0 |  | 0 |  | 0 |  | 0 |  | 0 |  | 0 |  | 0 |  | 0 |  | 0 |  | 0 |  | 0 |  | 0 |  | 0 |  | 0 |  | 0 |  | 0 |  | 0 |  | 0 |  | 0 |  | 0 |  | 0
Quadras e seus Equipamentos | 103772 | ASSENTO SEM ENCOSTO PARA ARQUIBANCADA - FORNECIMENTO E INSTALAÇÃO. AF_03/2022 | UN | 0 |  | 0 |  | 0 |  | 0 |  | 0 |  | 0 |  | 0 |  | 0 |  | 0 |  | 0 |  | 0 |  | 0 |  | 0 |  | 0 |  | 0 |  | 0 |  | 0 |  | 0 |  | 0 |  | 0 |  | 0 |  | 0 |  | 0 |  | 0 |  | 0 |  | 0 |  | 0
Quadras e seus Equipamentos | 103768 | PAR DE ESTRUTURAS PARA TABELA DE BASQUETE EM TRELIÇA METÁLICA AÉREA, EXCETO TABELA, ARO E REDE - FORNECIMENTO E INSTALAÇÃO. AF_03/2022 | UN | 0 |  | 0 |  | 0 |  | 0 |  | 0 |  | 0 |  | 0 |  | 0 |  | 0 |  | 0 |  | 0 |  | 0 |  | 0 |  | 0 |  | 0 |  | 0 |  | 0 |  | 0 |  | 0 |  | 0 |  | 0 |  | 0 |  | 0 |  | 0 |  | 0 |  | 0 |  | 0
Quadras e seus Equipamentos | 103767 | PAR DE ESTRUTURAS PARA TABELA DE BASQUETE EM TRELIÇA METÁLICA FIXADA NO PISO, EXCETO TABELA, ARO E REDE - FORNECIMENTO E INSTALAÇÃO. AF_03/2022 | UN | 0 |  | 0 |  | 0 |  | 0 |  | 0 |  | 0 |  | 0 |  | 0 |  | 0 |  | 0 |  | 0 |  | 0 |  | 0 |  | 0 |  | 0 |  | 0 |  | 0 |  | 0 |  | 0 |  | 0 |  | 0 |  | 0 |  | 0 |  | 0 |  | 0 |  | 0 |  | 0
Quadras e seus Equipamentos | 103766 | PAR DE ESTRUTURAS PARA TABELA DE BASQUETE METÁLICA TUBULAR CHUMBADA COM CONCRETO NO PISO, EXCETO TABELA, ARO E REDE - FORNECIMENTO E INSTALAÇÃO. AF_03/2022 | UN | 0 |  | 0 |  | 0 |  | 0 |  | 0 |  | 0 |  | 0 |  | 0 |  | 0 |  | 0 |  | 0 |  | 0 |  | 0 |  | 0 |  | 0 |  | 0 |  | 0 |  | 0 |  | 0 |  | 0 |  | 0 |  | 0 |  | 0 |  | 0 |  | 0 |  | 0 |  | 0
Quadras e seus Equipamentos | 103765 | PAR DE POSTES E REDE DE VÔLEI - FORNECIMENTO E INSTALAÇÃO. AF_03/2022 | UN | 0 |  | 0 |  | 0 |  | 0 |  | 0 |  | 0 |  | 0 |  | 0 |  | 0 |  | 0 |  | 0 |  | 0 |  | 0 |  | 0 |  | 0 |  | 0 |  | 0 |  | 0 |  | 0 |  | 0 |  | 0 |  | 0 |  | 0 |  | 0 |  | 0 |  | 0 |  | 0
Quadras e seus Equipamentos | 103771 | PAR DE TABELAS DE BASQUETE DE ACRÍLICO, COM AROS E REDES - FORNECIMENTO E INSTALAÇÃO. AF_03/2022 | UN | 0 |  | 0 |  | 0 |  | 0 |  | 0 |  | 0 |  | 0 |  | 0 |  | 0 |  | 0 |  | 0 |  | 0 |  | 0 |  | 0 |  | 0 |  | 0 |  | 0 |  | 0 |  | 0 |  | 0 |  | 0 |  | 0 |  | 0 |  | 0 |  | 0 |  | 0 |  | 0
Quadras e seus Equipamentos | 103769 | PAR DE TABELAS DE BASQUETE DE COMPENSADO NAVAL, COM AROS E REDES - FORNECIMENTO E INSTALAÇÃO. AF_03/2022 | UN | 4884.37 | 0% | 4520.09 | 0% | 3964.8 | 0% | 4261.22 | 0% | 3164.76 | 0% | 4034.52 | 0% | 2869.03 | 0% | 3966.71 | 0% | 4833.01 | 0% | 3713.43 | 0% | 3709.45 | 0% | 4125.64 | 0% | 3992.74 | 0% | 3726.98 | 0% | 2100.54 | 0% | 3068.66 | 0% | 4320.42 | 0% | 3069.51 | 0% | 3514.51 | 0% | 3949.29 | 0% | 4990.07 | 0% | 3958.28 | 0% | 4272.59 | 0% | 4021.05 | 0% | 3275.96 | 0% | 2946.06 | 0% | 3725.09 | 0%
Quadras e seus Equipamentos | 103770 | PAR DE TABELAS DE BASQUETE DE VIDRO TEMPERADO, COM AROS E REDES - FORNECIMENTO E INSTALAÇÃO. AF_03/2022 | UN | 0 |  | 0 |  | 0 |  | 0 |  | 0 |  | 0 |  | 0 |  | 0 |  | 0 |  | 0 |  | 0 |  | 0 |  | 0 |  | 0 |  | 0 |  | 0 |  | 0 |  | 0 |  | 0 |  | 0 |  | 0 |  | 0 |  | 0 |  | 0 |  | 0 |  | 0 |  | 0
Quadras e seus Equipamentos | 103764 | PAR DE TRAVES E REDES DE FUTSAL - FORNECIMENTO E INSTALAÇÃO. AF_03/2022 | UN | 0 |  | 0 |  | 0 |  | 0 |  | 0 |  | 0 |  | 0 |  | 0 |  | 0 |  | 0 |  | 0 |  | 0 |  | 0 |  | 0 |  | 0 |  | 0 |  | 0 |  | 0 |  | 0 |  | 0 |  | 0 |  | 0 |  | 0 |  | 0 |  | 0 |  | 0 |  | 0
Quadras e seus Equipamentos | 103780 | PISO ASFÁLTICO PARA QUADRA POLIESPORTIVA - FORNECIMENTO E INSTALAÇÃO. AF_03/2022 | M2 | 0 |  | 0 |  | 0 |  | 0 |  | 0 |  | 0 |  | 0 |  | 0 |  | 0 |  | 0 |  | 0 |  | 0 |  | 0 |  | 0 |  | 0 |  | 0 |  | 0 |  | 0 |  | 0 |  | 0 |  | 0 |  | 0 |  | 0 |  | 0 |  | 0 |  | 0 |  | 0
Quadras e seus Equipamentos | 103781 | PISO DE GRAMA SINTÉTICA PARA QUADRA POLIESPORTIVA - FORNECIMENTO E INSTALAÇÃO. AF_03/2022 | M2 | 0 |  | 0 |  | 0 |  | 0 |  | 0 |  | 0 |  | 0 |  | 0 |  | 0 |  | 0 |  | 0 |  | 0 |  | 0 |  | 0 |  | 0 |  | 0 |  | 0 |  | 0 |  | 0 |  | 0 |  | 0 |  | 0 |  | 0 |  | 0 |  | 0 |  | 0 |  | 0
Quadras e seus Equipamentos | 103779 | PISO DE MADEIRA COM AMORTECEDORES DE BORRACHA PARA QUADRA POLIESPORTIVA - FORNECIMENTO E INSTALAÇÃO. AF_03/2022 | M2 | 0 |  | 0 |  | 0 |  | 0 |  | 0 |  | 0 |  | 0 |  | 0 |  | 0 |  | 0 |  | 0 |  | 0 |  | 0 |  | 0 |  | 0 |  | 0 |  | 0 |  | 0 |  | 0 |  | 0 |  | 0 |  | 0 |  | 0 |  | 0 |  | 0 |  | 0 |  | 0
Quadras e seus Equipamentos | 103778 | PISO DE POLIURETANO PARA QUADRA POLIESPORTIVA - FORNECIMENTO E INSTALAÇÃO. AF_03/2022 | M2 | 0 |  | 0 |  | 0 |  | 0 |  | 0 |  | 0 |  | 0 |  | 0 |  | 0 |  | 0 |  | 0 |  | 0 |  | 0 |  | 0 |  | 0 |  | 0 |  | 0 |  | 0 |  | 0 |  | 0 |  | 0 |  | 0 |  | 0 |  | 0 |  | 0 |  | 0 |  | 0
Quadras e seus Equipamentos | 103924 | PISO MODULAR DE POLIPROPILENO PARA QUADRA POLIESPORTIVA - FORNECIMENTO E INSTALAÇÃO. AF_03/2022 | M2 | 0 |  | 0 |  | 0 |  | 0 |  | 0 |  | 0 |  | 0 |  | 0 |  | 0 |  | 0 |  | 0 |  | 0 |  | 0 |  | 0 |  | 0 |  | 0 |  | 0 |  | 0 |  | 0 |  | 0 |  | 0 |  | 0 |  | 0 |  | 0 |  | 0 |  | 0 |  | 0
Quadras e seus Equipamentos | 103776 | PISO MODULAR INTERNO DE POLIPROPILENO PARA QUADRA POLIESPORTIVA - FORNECIMENTO E INSTALAÇÃO. AF_03/2022 | M2 | 0 |  | 0 |  | 0 |  | 0 |  | 0 |  | 0 |  | 0 |  | 0 |  | 0 |  | 0 |  | 0 |  | 0 |  | 0 |  | 0 |  | 0 |  | 0 |  | 0 |  | 0 |  | 0 |  | 0 |  | 0 |  | 0 |  | 0 |  | 0 |  | 0 |  | 0 |  | 0
Quadras e seus Equipamentos | 103774 | REDE DE PROTEÇÃO HORIZONTAL PARA QUADRA POLIESPORTIVA - FORNECIMENTO E INSTALAÇÃO. AF_03/2022 | M2 | 0 |  | 0 |  | 0 |  | 0 |  | 0 |  | 0 |  | 0 |  | 0 |  | 0 |  | 0 |  | 0 |  | 0 |  | 0 |  | 0 |  | 0 |  | 0 |  | 0 |  | 0 |  | 0 |  | 0 |  | 0 |  | 0 |  | 0 |  | 0 |  | 0 |  | 0 |  | 0
Quadras e seus Equipamentos | 103775 | REDE DE PROTEÇÃO VERTICAL PARA QUADRA POLIESPORTIVA - FORNECIMENTO E INSTALAÇÃO. AF_03/2022 | M2 | 0 |  | 0 |  | 0 |  | 0 |  | 0 |  | 0 |  | 0 |  | 0 |  | 0 |  | 0 |  | 0 |  | 0 |  | 0 |  | 0 |  | 0 |  | 0 |  | 0 |  | 0 |  | 0 |  | 0 |  | 0 |  | 0 |  | 0 |  | 0 |  | 0 |  | 0 |  | 0
Radier, Piso de Concreto e Laje sobre Solo | 97097 | ACABAMENTO POLIDO PARA PISO DE CONCRETO ARMADO OU LAJE SOBRE SOLO DE ALTA RESISTÊNCIA. AF_09/2021 | M2 | 46.99 | 0.02% | 49.29 | 0.02% | 36.52 | 92.47% | 50.01 | 0.02% | 37.45 | 0.03% | 44 | 0.02% | 43.98 | 0.02% | 33.92 | 0.03% | 38.73 | 0.03% | 47.47 | 0.02% | 34.01 | 0.03% | 38.05 | 0.03% | 39.55 | 0.03% | 44.37 | 0.02% | 48.96 | 0.02% | 39.49 | 0.03% | 57.56 | 0.02% | 35.99 | 0.03% | 44.43 | 0.02% | 36.76 | 0.03% | 49.72 | 0.02% | 45.25 | 0.02% | 39.06 | 0.03% | 39.28 | 0.03% | 50.1 | 0.02% | 36.96 | 0% | 55.45 | 0.02%
Radier, Piso de Concreto e Laje sobre Solo | 97089 | ARMAÇÃO PARA EXECUÇÃO DE RADIER, PISO DE CONCRETO OU LAJE SOBRE SOLO, COM USO DE TELA Q-113. AF_09/2021 | KG | 12.72 | 86.24% | 18.29 | 0% | 14.87 | 0% | 12.47 | 87.97% | 12.29 | 0% | 13 | 0% | 13.48 | 0% | 17.39 | 0% | 13.97 | 0% | 12.57 | 87.27% | 14.5 | 0% | 14.28 | 0% | 17.79 | 0% | 15.33 | 0% | 12.4 | 88.47% | 14.44 | 0% | 14.43 | 0% | 16.2 | 0% | 13.7 | 0% | 12.53 | 87.55% | 18.74 | 0% | 12.66 | 86.65% | 14.81 | 0% | 14.53 | 0% | 12.53 | 87.55% | 12.9 | 0% | 12.48 | 87.9%
Radier, Piso de Concreto e Laje sobre Solo | 97090 | ARMAÇÃO PARA EXECUÇÃO DE RADIER, PISO DE CONCRETO OU LAJE SOBRE SOLO, COM USO DE TELA Q-138. AF_09/2021 | KG | 12.41 | 87.59% | 17.97 | 0% | 14.53 | 0% | 12.2 | 89.1% | 11.99 | 0% | 12.72 | 0% | 13.17 | 0% | 17.03 | 0% | 13.65 | 0% | 12.27 | 88.59% | 14.19 | 0% | 13.99 | 0% | 17.46 | 0% | 15.01 | 0% | 12.13 | 89.61% | 14.12 | 0% | 14.14 | 0% | 15.84 | 0% | 13.33 | 0% | 12.24 | 88.81% | 18.37 | 0% | 12.35 | 88.02% | 14.51 | 0% | 14.19 | 0% | 12.26 | 88.66% | 12.55 | 0% | 12.19 | 89.17%
Radier, Piso de Concreto e Laje sobre Solo | 97091 | ARMAÇÃO PARA EXECUÇÃO DE RADIER, PISO DE CONCRETO OU LAJE SOBRE SOLO, COM USO DE TELA Q-159. AF_09/2021 | KG | 11.99 | 88.16% | 17.43 | 0% | 14.07 | 0% | 11.79 | 89.65% | 11.58 | 0% | 12.29 | 0% | 12.73 | 0% | 16.48 | 0% | 13.21 | 0% | 11.85 | 89.2% | 13.72 | 0% | 13.54 | 0% | 16.92 | 0% | 14.53 | 0% | 11.74 | 90.03% | 13.66 | 0% | 13.7 | 0% | 15.32 | 0% | 12.88 | 0% | 11.82 | 89.42% | 17.8 | 0% | 11.93 | 88.6% | 14.05 | 0% | 13.71 | 0% | 11.85 | 89.2% | 12.11 | 0% | 11.79 | 89.65%
Radier, Piso de Concreto e Laje sobre Solo | 97092 | ARMAÇÃO PARA EXECUÇÃO DE RADIER, PISO DE CONCRETO OU LAJE SOBRE SOLO, COM USO DE TELA Q-196. AF_09/2021 | KG | 11.55 | 89.26% | 16.87 | 0% | 13.59 | 0% | 11.39 | 90.52% | 11.14 | 0% | 11.85 | 0% | 12.26 | 0% | 15.93 | 0% | 12.75 | 0% | 11.42 | 90.28% | 13.24 | 0% | 13.09 | 0% | 16.38 | 0% | 14.03 | 0% | 11.33 | 91% | 13.19 | 0% | 13.23 | 0% | 14.77 | 0% | 12.37 | 0% | 11.41 | 90.36% | 17.2 | 0% | 11.49 | 89.73% | 13.57 | 0% | 13.22 | 0% | 11.44 | 90.12% | 11.64 | 0% | 11.37 | 90.68%
Radier, Piso de Concreto e Laje sobre Solo | 103053 | ARMAÇÃO PARA EXECUÇÃO DE RADIER, PISO DE CONCRETO OU LAJE SOBRE SOLO, COM USO DE TELA Q-246. AF_09/2021 | KG | 0 |  | 0 |  | 0 |  | 0 |  | 0 |  | 0 |  | 0 |  | 0 |  | 0 |  | 0 |  | 0 |  | 0 |  | 0 |  | 0 |  | 0 |  | 0 |  | 0 |  | 0 |  | 0 |  | 0 |  | 0 |  | 0 |  | 0 |  | 0 |  | 0 |  | 0 |  | 0
Radier, Piso de Concreto e Laje sobre Solo | 97093 | ARMAÇÃO PARA EXECUÇÃO DE RADIER, PISO DE CONCRETO OU LAJE SOBRE SOLO, COM USO DE TELA Q-283. AF_09/2021 | KG | 10.78 | 90.45% | 15.84 | 0% | 12.71 | 0% | 10.65 | 91.55% | 10.37 | 0% | 11.07 | 0% | 11.45 | 0% | 14.91 | 0% | 11.9 | 0% | 10.66 | 91.46% | 12.37 | 0% | 12.26 | 0% | 15.37 | 0% | 13.1 | 0% | 10.6 | 91.98% | 12.32 | 0% | 12.37 | 0% | 13.79 | 0% | 11.51 | 0% | 10.65 | 91.55% | 16.13 | 0% | 10.71 | 91.04% | 12.7 | 0% | 12.32 | 0% | 10.71 | 91.04% | 10.84 | 0% | 10.62 | 91.81%
Radier, Piso de Concreto e Laje sobre Solo | 103054 | ARMAÇÃO PARA EXECUÇÃO DE RADIER, PISO DE CONCRETO OU LAJE SOBRE SOLO, COM USO DE TELA Q-396. AF_09/2021 | KG | 0 |  | 0 |  | 0 |  | 0 |  | 0 |  | 0 |  | 0 |  | 0 |  | 0 |  | 0 |  | 0 |  | 0 |  | 0 |  | 0 |  | 0 |  | 0 |  | 0 |  | 0 |  | 0 |  | 0 |  | 0 |  | 0 |  | 0 |  | 0 |  | 0 |  | 0 |  | 0
Radier, Piso de Concreto e Laje sobre Solo | 97088 | ARMAÇÃO PARA EXECUÇÃO DE RADIER, PISO DE CONCRETO OU LAJE SOBRE SOLO, COM USO DE TELA Q-92. AF_09/2021 | KG | 13.94 | 85.72% | 20 | 0% | 16.29 | 0% | 13.65 | 87.55% | 13.48 | 0% | 14.27 | 0% | 14.8 | 0% | 19.05 | 0% | 15.32 | 0% | 13.77 | 86.78% | 15.89 | 0% | 15.62 | 0% | 19.47 | 0% | 16.8 | 0% | 13.57 | 88.06% | 15.82 | 0% | 15.81 | 0% | 17.77 | 0% | 15.05 | 0% | 13.72 | 87.1% | 20.51 | 0% | 13.88 | 86.1% | 16.23 | 0% | 15.93 | 0% | 13.7 | 87.23% | 14.15 | 0% | 13.67 | 87.42%
Radier, Piso de Concreto e Laje sobre Solo | 97087 | CAMADA SEPARADORA PARA EXECUÇÃO DE RADIER, PISO DE CONCRETO OU LAJE SOBRE SOLO, EM LONA PLÁSTICA. AF_09/2021 | M2 | 2.69 | 0% | 2.3 | 0% | 2.1 | 0% | 2.35 | 0% | 2.47 | 0% | 2.15 | 0% | 2.87 | 0% | 2.7 | 0% | 2.52 | 0% | 2.71 | 0% | 3.14 | 0% | 3.51 | 0% | 2.99 | 0% | 2.67 | 0% | 2.16 | 0% | 2.36 | 0% | 2.62 | 0% | 2.61 | 0% | 2.79 | 0% | 2.36 | 0% | 2.84 | 0% | 2.23 | 0% | 2.79 | 0% | 2.81 | 0% | 2.45 | 0% | 3.01 | 0% | 2.9 | 0%
Radier, Piso de Concreto e Laje sobre Solo | 97083 | COMPACTAÇÃO MECÂNICA DE SOLO PARA EXECUÇÃO DE RADIER, PISO DE CONCRETO OU LAJE SOBRE SOLO, COM COMPACTADOR DE SOLOS A PERCUSSÃO. AF_09/2021 | M2 | 3.79 | 1.85% | 3.19 | 2.19% | 3.79 | 1.85% | 3.11 | 2.25% | 3.85 | 1.82% | 3.57 | 1.96% | 3.87 | 1.81% | 4.05 | 1.73% | 3.62 | 1.93% | 3.65 | 1.92% | 3.58 | 0% | 3.17 | 0% | 3.24 | 2.16% | 3.8 | 1.84% | 3.11 | 2.25% | 3.67 | 1.91% | 3.34 | 2.1% | 4.4 | 1.59% | 4.77 | 1.47% | 3.38 | 2.07% | 4.02 | 0% | 3.71 | 1.89% | 3.52 | 0% | 3.99 | 1.75% | 3.3 | 2.12% | 4.51 | 0% | 3.34 | 0%
Radier, Piso de Concreto e Laje sobre Solo | 97084 | COMPACTAÇÃO MECÂNICA DE SOLO PARA EXECUÇÃO DE RADIER, PISO DE CONCRETO OU LAJE SOBRE SOLO, COM COMPACTADOR DE SOLOS TIPO PLACA VIBRATÓRIA. AF_09/2021 | M2 | 0.8 | 0% | 0.67 | 0% | 0.79 | 0% | 0.65 | 0% | 0.81 | 0% | 0.75 | 0% | 0.81 | 0% | 0.83 | 0% | 0.75 | 0% | 0.76 | 0% | 0.75 | 0% | 0.66 | 0% | 0.68 | 0% | 0.79 | 0% | 0.65 | 0% | 0.76 | 0% | 0.69 | 0% | 0.92 | 0% | 1 | 0% | 0.7 | 0% | 0.84 | 0% | 0.77 | 0% | 0.74 | 0% | 0.83 | 0% | 0.69 | 0% | 0.95 | 0% | 0.7 | 0%
Radier, Piso de Concreto e Laje sobre Solo | 97096 | CONCRETAGEM DE RADIER, PISO DE CONCRETO OU LAJE SOBRE SOLO, FCK 30 MPA - LANÇAMENTO, ADENSAMENTO E ACABAMENTO. AF_09/2021 | M3 | 1900.47 | 0% | 627.62 | 0.01% | 1057.36 | 0.01% | 1016.96 | 0.01% | 711.49 | 0% | 605.85 | 0.01% | 589.67 | 0.01% | 733.67 | 0.01% | 725.94 | 0.01% | 728.08 | 0.01% | 655.06 | 0.01% | 676.37 | 0.01% | 858.17 | 0.01% | 823.23 | 0.01% | 663.79 | 0.01% | 582.06 | 0.01% | 677.44 | 0% | 560.49 | 0.01% | 625.8 | 0% | 653.08 | 0.01% | 991.38 | 0.01% | 1278.9 | 0% | 669.23 | 0.01% | 736.03 | 0.01% | 573.56 | 0.01% | 562.82 | 0% | 799.17 | 0.01%
Radier, Piso de Concreto e Laje sobre Solo | 97082 | ESCAVAÇÃO MANUAL DE VIGA DE BORDA PARA RADIER. AF_09/2021 | M3 | 70.74 | 0% | 61.18 | 0% | 72.68 | 0% | 57.64 | 0% | 70.77 | 0% | 67.86 | 0% | 72.42 | 0% | 77.68 | 0% | 65.1 | 0% | 69.23 | 0% | 65.74 | 0% | 60.22 | 0% | 61.47 | 0% | 72.91 | 0% | 58.86 | 0% | 69.92 | 0% | 63.04 | 0% | 83.37 | 0% | 91.15 | 0% | 65.39 | 0% | 78.2 | 0% | 67.16 | 0% | 67.54 | 0% | 71.81 | 0% | 63.01 | 0% | 89.26 | 0% | 62.78 | 0%
Radier, Piso de Concreto e Laje sobre Solo | 103076 | EXECUÇÃO DE LAJE SOBRE SOLO, ESPESSURA DE 10 CM, FCK = 30 MPA, COM USO DE FORMAS EM MADEIRA SERRADA. AF_09/2021 | M2 | 301.64 | 13.11% | 159.58 | 0.04% | 213.92 | 0.03% | 202.52 | 19.53% | 154.31 | 0.05% | 143.91 | 0.05% | 158 | 0.04% | 179.25 | 0.04% | 161.32 | 0.04% | 152.51 | 25.94% | 158.53 | 0% | 152.75 | 0% | 191.32 | 0.04% | 191.73 | 0.04% | 142.97 | 27.67% | 145.78 | 0.05% | 170.93 | 0.04% | 149.91 | 0.05% | 154.86 | 0.05% | 150.72 | 26.25% | 215.44 | 0% | 234.64 | 16.86% | 153.59 | 0% | 168.66 | 0.04% | 139.95 | 28.27% | 140.34 | 0% | 164.71 | 23.98%
Radier, Piso de Concreto e Laje sobre Solo | 103067 | EXECUÇÃO DE LAJE SOBRE SOLO, ESPESSURA DE 10 CM, FCK = 30 MPA, COM USO DE FORMAS METÁLICAS. AF_09/2021 | M2 | 0 |  | 0 |  | 0 |  | 0 |  | 0 |  | 0 |  | 0 |  | 0 |  | 0 |  | 0 |  | 0 |  | 0 |  | 0 |  | 0 |  | 0 |  | 0 |  | 0 |  | 0 |  | 0 |  | 0 |  | 0 |  | 0 |  | 0 |  | 0 |  | 0 |  | 0 |  | 0
Radier, Piso de Concreto e Laje sobre Solo | 103077 | EXECUÇÃO DE LAJE SOBRE SOLO, ESPESSURA DE 15 CM, FCK = 30 MPA, COM USO DE FORMAS EM MADEIRA SERRADA. AF_09/2021 | M2 | 408.25 | 11.73% | 206.5 | 0.03% | 279.89 | 0.03% | 264.5 | 18.11% | 201.36 | 0.03% | 186.13 | 0.04% | 199.8 | 0.04% | 231.44 | 0.03% | 210.13 | 0.03% | 200.42 | 23.89% | 204.51 | 0% | 199.17 | 0% | 249.46 | 0.03% | 246.53 | 0.03% | 187.27 | 25.57% | 187.83 | 0.04% | 217.52 | 0.03% | 192.63 | 0.04% | 199.01 | 0.04% | 194.83 | 24.58% | 281.29 | 0% | 309.99 | 15.45% | 200.08 | 0% | 219.43 | 0.03% | 179.9 | 26.62% | 180.56 | 0% | 216.04 | 22.13%
Radier, Piso de Concreto e Laje sobre Solo | 103068 | EXECUÇÃO DE LAJE SOBRE SOLO, ESPESSURA DE 15 CM, FCK = 30 MPA, COM USO DE FORMAS METÁLICAS. AF_09/2021 | M2 | 0 |  | 0 |  | 0 |  | 0 |  | 0 |  | 0 |  | 0 |  | 0 |  | 0 |  | 0 |  | 0 |  | 0 |  | 0 |  | 0 |  | 0 |  | 0 |  | 0 |  | 0 |  | 0 |  | 0 |  | 0 |  | 0 |  | 0 |  | 0 |  | 0 |  | 0 |  | 0
Radier, Piso de Concreto e Laje sobre Solo | 103078 | EXECUÇÃO DE LAJE SOBRE SOLO, ESPESSURA DE 20 CM, FCK = 30 MPA, COM USO DE FORMAS EM MADEIRA SERRADA. AF_09/2021 | M2 | 511.86 | 10.42% | 248.98 | 0.03% | 342.45 | 0.03% | 323.43 | 16.5% | 245.51 | 0.03% | 225.19 | 0.04% | 238.38 | 0.03% | 279.4 | 0.03% | 255.67 | 0.03% | 245.33 | 21.75% | 246.97 | 0% | 242.13 | 0% | 303.26 | 0.03% | 297.66 | 0.03% | 228.62 | 23.34% | 226.48 | 0.04% | 260.67 | 0.03% | 231.48 | 0.03% | 240.08 | 0.03% | 235.9 | 22.62% | 342.67 | 0% | 382.35 | 13.95% | 243.02 | 0% | 266.73 | 0.03% | 216.79 | 24.61% | 217.81 | 0% | 264.45 | 20.15%
Radier, Piso de Concreto e Laje sobre Solo | 103069 | EXECUÇÃO DE LAJE SOBRE SOLO, ESPESSURA DE 20 CM, FCK = 30 MPA, COM USO DE FORMAS METÁLICAS. AF_09/2021 | M2 | 0 |  | 0 |  | 0 |  | 0 |  | 0 |  | 0 |  | 0 |  | 0 |  | 0 |  | 0 |  | 0 |  | 0 |  | 0 |  | 0 |  | 0 |  | 0 |  | 0 |  | 0 |  | 0 |  | 0 |  | 0 |  | 0 |  | 0 |  | 0 |  | 0 |  | 0 |  | 0
Radier, Piso de Concreto e Laje sobre Solo | 103079 | EXECUÇÃO DE LAJE SOBRE SOLO, ESPESSURA DE 25 CM, FCK = 30 MPA, COM USO DE FORMAS EM MADEIRA SERRADA. AF_09/2021 | M2 | 621.07 | 10.34% | 299.77 | 0.03% | 411.63 | 0.02% | 388.04 | 16.54% | 294.99 | 0.02% | 270.01 | 0.03% | 282.85 | 0.03% | 335.28 | 0.02% | 307.44 | 0.03% | 295.82 | 21.7% | 295.93 | 0% | 291.57 | 0% | 365.22 | 0.02% | 355.63 | 0.02% | 275.5 | 23.3% | 271.6 | 0.03% | 310.25 | 0.02% | 277.48 | 0.03% | 286.93 | 0.02% | 282.66 | 22.71% | 412.43 | 0% | 460.27 | 13.95% | 292.57 | 0% | 320.5 | 0.02% | 259.33 | 24.76% | 260.62 | 0% | 318.37 | 20.14%
Radier, Piso de Concreto e Laje sobre Solo | 103070 | EXECUÇÃO DE LAJE SOBRE SOLO, ESPESSURA DE 25 CM, FCK = 30 MPA, COM USO DE FORMAS METÁLICAS. AF_09/2021 | M2 | 0 |  | 0 |  | 0 |  | 0 |  | 0 |  | 0 |  | 0 |  | 0 |  | 0 |  | 0 |  | 0 |  | 0 |  | 0 |  | 0 |  | 0 |  | 0 |  | 0 |  | 0 |  | 0 |  | 0 |  | 0 |  | 0 |  | 0 |  | 0 |  | 0 |  | 0 |  | 0
Radier, Piso de Concreto e Laje sobre Solo | 103080 | EXECUÇÃO DE LAJE SOBRE SOLO, ESPESSURA DE 30 CM, FCK = 30 MPA, COM USO DE FORMAS EM MADEIRA SERRADA. AF_09/2021 | M2 | 743.62 | 11.76% | 370.46 | 0.02% | 496.55 | 0.02% | 465.8 | 18.77% | 357.14 | 0.02% | 328.56 | 0.02% | 341.57 | 0.02% | 409.64 | 0.02% | 373.8 | 0.02% | 359.47 | 24.32% | 360.16 | 0% | 356.27 | 0% | 446.41 | 0.02% | 429.68 | 0.02% | 335.56 | 26.06% | 331.86 | 0.02% | 375.11 | 0.02% | 340.51 | 0.02% | 347.93 | 0.02% | 342.46 | 25.53% | 502.46 | 0% | 551.36 | 15.86% | 357.92 | 0% | 389.3 | 0.02% | 315.23 | 27.74% | 316.79 | 0% | 385.42 | 22.67%
Radier, Piso de Concreto e Laje sobre Solo | 103071 | EXECUÇÃO DE LAJE SOBRE SOLO, ESPESSURA DE 30 CM, FCK = 30 MPA, COM USO DE FORMAS METÁLICAS. AF_09/2021 | M2 | 0 |  | 0 |  | 0 |  | 0 |  | 0 |  | 0 |  | 0 |  | 0 |  | 0 |  | 0 |  | 0 |  | 0 |  | 0 |  | 0 |  | 0 |  | 0 |  | 0 |  | 0 |  | 0 |  | 0 |  | 0 |  | 0 |  | 0 |  | 0 |  | 0 |  | 0 |  | 0
Radier, Piso de Concreto e Laje sobre Solo | 103075 | EXECUÇÃO DE PISO DE CONCRETO, COM ACABAMENTO SUPERFICIAL, ESPESSURA DE 15 CM, FCK = 30 MPA, COM USO DE FORMAS EM MADEIRA SERRADA. AF_09/2021 | M2 | 436.56 | 7.36% | 229.19 | 0.03% | 294.74 | 11.48% | 296.25 | 10.85% | 220.7 | 0.04% | 211.02 | 0.04% | 223.96 | 0.04% | 239.97 | 0.03% | 228.45 | 0.04% | 229.42 | 14.01% | 217.26 | 0% | 216.37 | 0% | 263.13 | 0.03% | 268.49 | 0.03% | 218.09 | 14.74% | 206.22 | 0.04% | 254.01 | 0.03% | 204.86 | 0.04% | 223.26 | 0.04% | 213.22 | 15.07% | 303.68 | 0% | 336.63 | 9.55% | 217.5 | 0% | 237.39 | 0.03% | 211.63 | 15.19% | 198.5 | 0% | 253.22 | 12.66%
Radier, Piso de Concreto e Laje sobre Solo | 103062 | EXECUÇÃO DE PISO DE CONCRETO, COM ACABAMENTO SUPERFICIAL, ESPESSURA DE 15 CM, FCK = 30 MPA, COM USO DE FORMAS METÁLICAS. AF_09/2021 | M2 | 0 |  | 0 |  | 0 |  | 0 |  | 0 |  | 0 |  | 0 |  | 0 |  | 0 |  | 0 |  | 0 |  | 0 |  | 0 |  | 0 |  | 0 |  | 0 |  | 0 |  | 0 |  | 0 |  | 0 |  | 0 |  | 0 |  | 0 |  | 0 |  | 0 |  | 0 |  | 0
Radier, Piso de Concreto e Laje sobre Solo | 103065 | EXECUÇÃO DE PISO DE CONCRETO, COM ACABAMENTO SUPERFICIAL, ESPESSURA DE 20 CM, FCK = 30 MPA, COM USO DE FORMAS EM MADEIRA SERRADA. AF_09/2021 | M2 | 0 |  | 0 |  | 0 |  | 0 |  | 0 |  | 0 |  | 0 |  | 0 |  | 0 |  | 0 |  | 0 |  | 0 |  | 0 |  | 0 |  | 0 |  | 0 |  | 0 |  | 0 |  | 0 |  | 0 |  | 0 |  | 0 |  | 0 |  | 0 |  | 0 |  | 0 |  | 0
Radier, Piso de Concreto e Laje sobre Solo | 103063 | EXECUÇÃO DE PISO DE CONCRETO, COM ACABAMENTO SUPERFICIAL, ESPESSURA DE 20 CM, FCK = 30 MPA, COM USO DE FORMAS METÁLICAS. AF_09/2021 | M2 | 0 |  | 0 |  | 0 |  | 0 |  | 0 |  | 0 |  | 0 |  | 0 |  | 0 |  | 0 |  | 0 |  | 0 |  | 0 |  | 0 |  | 0 |  | 0 |  | 0 |  | 0 |  | 0 |  | 0 |  | 0 |  | 0 |  | 0 |  | 0 |  | 0 |  | 0 |  | 0
Radier, Piso de Concreto e Laje sobre Solo | 103066 | EXECUÇÃO DE PISO DE CONCRETO, COM ACABAMENTO SUPERFICIAL, ESPESSURA DE 25 CM, FCK = 30 MPA, COM USO DE FORMAS EM MADEIRA SERRADA. AF_09/2021 | M2 | 0 |  | 0 |  | 0 |  | 0 |  | 0 |  | 0 |  | 0 |  | 0 |  | 0 |  | 0 |  | 0 |  | 0 |  | 0 |  | 0 |  | 0 |  | 0 |  | 0 |  | 0 |  | 0 |  | 0 |  | 0 |  | 0 |  | 0 |  | 0 |  | 0 |  | 0 |  | 0
Radier, Piso de Concreto e Laje sobre Solo | 103064 | EXECUÇÃO DE PISO DE CONCRETO, COM ACABAMENTO SUPERFICIAL, ESPESSURA DE 25 CM, FCK = 30 MPA, COM USO DE FORMAS METÁLICAS. AF_09/2021 | M2 | 0 |  | 0 |  | 0 |  | 0 |  | 0 |  | 0 |  | 0 |  | 0 |  | 0 |  | 0 |  | 0 |  | 0 |  | 0 |  | 0 |  | 0 |  | 0 |  | 0 |  | 0 |  | 0 |  | 0 |  | 0 |  | 0 |  | 0 |  | 0 |  | 0 |  | 0 |  | 0
Radier, Piso de Concreto e Laje sobre Solo | 103074 | EXECUÇÃO DE PISO DE CONCRETO, SEM ACABAMENTO SUPERFICIAL, ESPESSURA DE 15 CM, FCK = 30 MPA, COM USO DE FORMAS EM MADEIRA SERRADA. AF_09/2021 | M2 | 389.57 | 8.25% | 179.9 | 0.04% | 258.22 | 0.03% | 246.24 | 13.05% | 183.25 | 0.04% | 167.02 | 0.04% | 179.98 | 0.04% | 206.05 | 0.03% | 189.72 | 0.04% | 181.95 | 17.66% | 183.25 | 0% | 178.32 | 0% | 223.58 | 0.03% | 224.12 | 0.03% | 169.13 | 19% | 166.73 | 0.04% | 196.45 | 0.04% | 168.87 | 0.04% | 178.83 | 0.04% | 176.46 | 18.21% | 253.96 | 0% | 291.38 | 11.03% | 178.44 | 0% | 198.11 | 0.04% | 161.53 | 19.89% | 161.54 | 0% | 197.77 | 16.21%
Radier, Piso de Concreto e Laje sobre Solo | 103057 | EXECUÇÃO DE PISO DE CONCRETO, SEM ACABAMENTO SUPERFICIAL, ESPESSURA DE 15 CM, FCK = 30 MPA, COM USO DE FORMAS METÁLICAS. AF_09/2021 | M2 | 0 |  | 0 |  | 0 |  | 0 |  | 0 |  | 0 |  | 0 |  | 0 |  | 0 |  | 0 |  | 0 |  | 0 |  | 0 |  | 0 |  | 0 |  | 0 |  | 0 |  | 0 |  | 0 |  | 0 |  | 0 |  | 0 |  | 0 |  | 0 |  | 0 |  | 0 |  | 0
Radier, Piso de Concreto e Laje sobre Solo | 103060 | EXECUÇÃO DE PISO DE CONCRETO, SEM ACABAMENTO SUPERFICIAL, ESPESSURA DE 20 CM, FCK = 30 MPA, COM USO DE FORMAS EM MADEIRA SERRADA. AF_09/2021 | M2 | 0 |  | 0 |  | 0 |  | 0 |  | 0 |  | 0 |  | 0 |  | 0 |  | 0 |  | 0 |  | 0 |  | 0 |  | 0 |  | 0 |  | 0 |  | 0 |  | 0 |  | 0 |  | 0 |  | 0 |  | 0 |  | 0 |  | 0 |  | 0 |  | 0 |  | 0 |  | 0
Radier, Piso de Concreto e Laje sobre Solo | 103058 | EXECUÇÃO DE PISO DE CONCRETO, SEM ACABAMENTO SUPERFICIAL, ESPESSURA DE 20 CM, FCK = 30 MPA, COM USO DE FORMAS METÁLICAS. AF_09/2021 | M2 | 0 |  | 0 |  | 0 |  | 0 |  | 0 |  | 0 |  | 0 |  | 0 |  | 0 |  | 0 |  | 0 |  | 0 |  | 0 |  | 0 |  | 0 |  | 0 |  | 0 |  | 0 |  | 0 |  | 0 |  | 0 |  | 0 |  | 0 |  | 0 |  | 0 |  | 0 |  | 0
Radier, Piso de Concreto e Laje sobre Solo | 103061 | EXECUÇÃO DE PISO DE CONCRETO, SEM ACABAMENTO SUPERFICIAL, ESPESSURA DE 25 CM, FCK = 30 MPA, COM USO DE FORMAS EM MADEIRA SERRADA. AF_09/2021 | M2 | 0 |  | 0 |  | 0 |  | 0 |  | 0 |  | 0 |  | 0 |  | 0 |  | 0 |  | 0 |  | 0 |  | 0 |  | 0 |  | 0 |  | 0 |  | 0 |  | 0 |  | 0 |  | 0 |  | 0 |  | 0 |  | 0 |  | 0 |  | 0 |  | 0 |  | 0 |  | 0
Radier, Piso de Concreto e Laje sobre Solo | 103059 | EXECUÇÃO DE PISO DE CONCRETO, SEM ACABAMENTO SUPERFICIAL, ESPESSURA DE 25 CM, FCK = 30 MPA, COM USO DE FORMAS METÁLICAS. AF_09/2021 | M2 | 0 |  | 0 |  | 0 |  | 0 |  | 0 |  | 0 |  | 0 |  | 0 |  | 0 |  | 0 |  | 0 |  | 0 |  | 0 |  | 0 |  | 0 |  | 0 |  | 0 |  | 0 |  | 0 |  | 0 |  | 0 |  | 0 |  | 0 |  | 0 |  | 0 |  | 0 |  | 0
Radier, Piso de Concreto e Laje sobre Solo | 97101 | EXECUÇÃO DE RADIER, ESPESSURA DE 10 CM, FCK = 30 MPA, COM USO DE FORMAS EM MADEIRA SERRADA. AF_09/2021 | M2 | 371.27 | 10.66% | 184.23 | 0.04% | 253.97 | 0.03% | 240.68 | 16.44% | 182.28 | 0.04% | 167.99 | 0.04% | 181.85 | 0.04% | 208.28 | 0.03% | 189.6 | 0.04% | 181.07 | 21.85% | 184.51 | 0% | 179.36 | 0% | 224.22 | 0.03% | 223.73 | 0.03% | 168.78 | 23.44% | 169.15 | 0.04% | 197.46 | 0.04% | 173.06 | 0.04% | 180.61 | 0.04% | 176.42 | 22.42% | 253.55 | 0% | 282.28 | 14.01% | 180.03 | 0% | 197.6 | 0.04% | 162.81 | 24.3% | 163.88 | 0% | 195.56 | 20.19%
Radier, Piso de Concreto e Laje sobre Solo | 97098 | EXECUÇÃO DE RADIER, ESPESSURA DE 10 CM, FCK = 30 MPA, COM USO DE FORMAS METÁLICAS. AF_09/2021 | M2 | 0 |  | 0 |  | 0 |  | 0 |  | 0 |  | 0 |  | 0 |  | 0 |  | 0 |  | 0 |  | 0 |  | 0 |  | 0 |  | 0 |  | 0 |  | 0 |  | 0 |  | 0 |  | 0 |  | 0 |  | 0 |  | 0 |  | 0 |  | 0 |  | 0 |  | 0 |  | 0
Radier, Piso de Concreto e Laje sobre Solo | 97102 | EXECUÇÃO DE RADIER, ESPESSURA DE 15 CM, FCK = 30 MPA, COM USO DE FORMAS EM MADEIRA SERRADA. AF_09/2021 | M2 | 477.87 | 10.02% | 231.15 | 0.03% | 319.94 | 0.03% | 302.66 | 15.83% | 229.32 | 0.03% | 210.22 | 0.04% | 223.64 | 0.04% | 260.46 | 0.03% | 238.4 | 0.03% | 228.97 | 20.92% | 230.49 | 0% | 225.78 | 0% | 282.36 | 0.03% | 278.53 | 0.03% | 213.08 | 22.48% | 211.21 | 0.04% | 244.05 | 0.03% | 215.78 | 0.04% | 224.76 | 0.03% | 220.52 | 21.72% | 319.4 | 0% | 357.63 | 13.39% | 226.52 | 0% | 248.37 | 0.03% | 202.75 | 23.63% | 204.1 | 0% | 246.89 | 19.37%
Radier, Piso de Concreto e Laje sobre Solo | 97099 | EXECUÇÃO DE RADIER, ESPESSURA DE 15 CM, FCK = 30 MPA, COM USO DE FORMAS METÁLICAS. AF_09/2021 | M2 | 0 |  | 0 |  | 0 |  | 0 |  | 0 |  | 0 |  | 0 |  | 0 |  | 0 |  | 0 |  | 0 |  | 0 |  | 0 |  | 0 |  | 0 |  | 0 |  | 0 |  | 0 |  | 0 |  | 0 |  | 0 |  | 0 |  | 0 |  | 0 |  | 0 |  | 0 |  | 0
Radier, Piso de Concreto e Laje sobre Solo | 97103 | EXECUÇÃO DE RADIER, ESPESSURA DE 20 CM, FCK = 30 MPA, COM USO DE FORMAS EM MADEIRA SERRADA. AF_09/2021 | M2 | 581.49 | 9.17% | 273.64 | 0.03% | 382.49 | 0.02% | 361.59 | 14.75% | 273.48 | 0.03% | 249.27 | 0.03% | 262.23 | 0.03% | 308.43 | 0.03% | 283.95 | 0.03% | 273.88 | 19.48% | 272.94 | 0% | 268.74 | 0% | 336.15 | 0.02% | 329.66 | 0.02% | 254.43 | 20.97% | 249.85 | 0.03% | 287.2 | 0.02% | 254.63 | 0.03% | 265.83 | 0.03% | 261.6 | 20.39% | 380.78 | 0% | 429.99 | 12.41% | 269.46 | 0% | 295.67 | 0.03% | 239.64 | 22.26% | 241.35 | 0% | 295.3 | 18.04%
Radier, Piso de Concreto e Laje sobre Solo | 97100 | EXECUÇÃO DE RADIER, ESPESSURA DE 20 CM, FCK = 30 MPA, COM USO DE FORMAS METÁLICAS. AF_09/2021 | M2 | 0 |  | 0 |  | 0 |  | 0 |  | 0 |  | 0 |  | 0 |  | 0 |  | 0 |  | 0 |  | 0 |  | 0 |  | 0 |  | 0 |  | 0 |  | 0 |  | 0 |  | 0 |  | 0 |  | 0 |  | 0 |  | 0 |  | 0 |  | 0 |  | 0 |  | 0 |  | 0
Radier, Piso de Concreto e Laje sobre Solo | 103072 | EXECUÇÃO DE RADIER, ESPESSURA DE 25 CM, FCK = 30 MPA, COM USO DE FORMAS EM MADEIRA SERRADA. AF_09/2021 | M2 | 690.7 | 9.29% | 324.43 | 0.02% | 451.67 | 0.02% | 426.2 | 15.06% | 322.95 | 0.02% | 294.09 | 0.03% | 306.7 | 0.03% | 364.31 | 0.02% | 335.72 | 0.02% | 324.37 | 19.79% | 321.91 | 0% | 318.18 | 0% | 398.11 | 0.02% | 387.64 | 0.02% | 301.31 | 21.31% | 294.97 | 0.03% | 336.78 | 0.02% | 300.62 | 0.03% | 312.68 | 0.02% | 308.35 | 20.82% | 450.54 | 0% | 507.91 | 12.64% | 319.02 | 0% | 349.44 | 0.02% | 282.18 | 22.75% | 284.16 | 0% | 349.22 | 18.36%
Radier, Piso de Concreto e Laje sobre Solo | 103055 | EXECUÇÃO DE RADIER, ESPESSURA DE 25 CM, FCK = 30 MPA, COM USO DE FORMAS METÁLICAS. AF_09/2021 | M2 | 0 |  | 0 |  | 0 |  | 0 |  | 0 |  | 0 |  | 0 |  | 0 |  | 0 |  | 0 |  | 0 |  | 0 |  | 0 |  | 0 |  | 0 |  | 0 |  | 0 |  | 0 |  | 0 |  | 0 |  | 0 |  | 0 |  | 0 |  | 0 |  | 0 |  | 0 |  | 0
Radier, Piso de Concreto e Laje sobre Solo | 103073 | EXECUÇÃO DE RADIER, ESPESSURA DE 30 CM, FCK = 30 MPA, COM USO DE FORMAS EM MADEIRA SERRADA. AF_09/2021 | M2 | 813.24 | 10.75% | 395.12 | 0.02% | 536.6 | 0.02% | 503.97 | 17.35% | 385.1 | 0.02% | 352.64 | 0.03% | 365.41 | 0.02% | 438.66 | 0.02% | 402.07 | 0.02% | 388.02 | 22.54% | 386.14 | 0.01% | 382.88 | 0.01% | 479.3 | 0.02% | 461.69 | 0.02% | 361.36 | 24.2% | 355.24 | 0.03% | 401.64 | 0.02% | 363.66 | 0.02% | 373.68 | 0.02% | 368.16 | 23.75% | 540.57 | 0% | 599 | 14.6% | 384.37 | 0.01% | 418.25 | 0.02% | 338.09 | 25.87% | 340.33 | 0% | 416.27 | 20.99%
Radier, Piso de Concreto e Laje sobre Solo | 103056 | EXECUÇÃO DE RADIER, ESPESSURA DE 30 CM, FCK = 30 MPA, COM USO DE FORMAS METÁLICAS. AF_09/2021 | M2 | 0 |  | 0 |  | 0 |  | 0 |  | 0 |  | 0 |  | 0 |  | 0 |  | 0 |  | 0 |  | 0 |  | 0 |  | 0 |  | 0 |  | 0 |  | 0 |  | 0 |  | 0 |  | 0 |  | 0 |  | 0 |  | 0 |  | 0 |  | 0 |  | 0 |  | 0 |  | 0
Radier, Piso de Concreto e Laje sobre Solo | 97086 | FABRICAÇÃO, MONTAGEM E DESMONTAGEM DE FORMA PARA RADIER, PISO DE CONCRETO OU LAJE SOBRE SOLO, EM MADEIRA SERRADA, 4 UTILIZAÇÕES. AF_09/2021 | M2 | 138.64 | 0% | 115.97 | 0% | 135.09 | 0.08% | 116.96 | 0% | 148.29 | 0% | 138.78 | 0% | 144.44 | 0% | 158.3 | 0% | 137.05 | 0% | 138.54 | 0% | 149.82 | 0% | 122.51 | 0% | 122.2 | 0% | 139.04 | 0% | 118.81 | 0% | 140.88 | 0% | 122.46 | 0% | 165.83 | 0% | 176.41 | 0% | 135.02 | 0% | 146.02 | 0% | 131.83 | 0% | 125.17 | 0% | 192 | 0% | 121.43 | 0% | 165.07 | 0% | 133.06 | 0%
Radier, Piso de Concreto e Laje sobre Solo | 97085 | MONTAGEM E DESMONTAGEM DE FORMA PARA RADIER, PISO DE CONCRETO OU LAJE SOBRE SOLO, COM SISTEMA DE FORMAS MANUSEÁVEIS METÁLICAS. AF_09/2021 | M2 | 0 |  | 0 |  | 0 |  | 0 |  | 0 |  | 0 |  | 0 |  | 0 |  | 0 |  | 0 |  | 0 |  | 0 |  | 0 |  | 0 |  | 0 |  | 0 |  | 0 |  | 0 |  | 0 |  | 0 |  | 0 |  | 0 |  | 0 |  | 0 |  | 0 |  | 0 |  | 0
Rasgos e Fixações | 104766 | CHUMBAMENTO LINEAR EM ALVENARIA PARA ELETRODUTOS COM DIÂMETROS MENORES OU IGUAIS A 40 MM. AF_09/2023 | M | 18.97 | 0% | 16.51 | 0% | 21.6 | 0% | 15.99 | 0% | 18.24 | 0% | 16.33 | 0% | 18 | 0% | 20.37 | 0% | 17.31 | 0% | 17.12 | 0% | 17.41 | 0% | 15.72 | 0% | 15.77 | 0% | 17.96 | 0% | 14.47 | 0% | 16.66 | 0% | 15.94 | 0% | 19.81 | 0% | 20.72 | 0% | 16.06 | 0% | 19.13 | 0% | 20.57 | 0% | 16.88 | 0% | 22.06 | 0% | 14.92 | 0% | 22.19 | 0% | 17.11 | 0%
Rasgos e Fixações | 90467 | CHUMBAMENTO LINEAR EM ALVENARIA PARA RAMAIS/DISTRIBUIÇÃO DE INSTALAÇÕES HIDRÁULICAS COM DIÂMETROS MAIORES QUE 40 MM E MENORES OU IGUAIS A 75 MM. AF_09/2023 | M | 27.84 | 0% | 24.08 | 0% | 25.56 | 0% | 23.37 | 0% | 26.65 | 0% | 23.83 | 0% | 26.33 | 0% | 25.79 | 0% | 25.26 | 0% | 25.06 | 0% | 25.41 | 0% | 21.32 | 0% | 23.04 | 0% | 26.32 | 0% | 20.9 | 0% | 24.31 | 0% | 23.27 | 0% | 28.96 | 0% | 30.22 | 0% | 21.84 | 0% | 27.39 | 0% | 28.97 | 0% | 24.88 | 0% | 27.55 | 0% | 21.74 | 0% | 30.41 | 0% | 24.99 | 0%
Rasgos e Fixações | 90466 | CHUMBAMENTO LINEAR EM ALVENARIA PARA RAMAIS/DISTRIBUIÇÃO DE INSTALAÇÕES HIDRÁULICAS COM DIÂMETROS MENORES OU IGUAIS A 40 MM. AF_09/2023 | M | 18.48 | 0% | 16.01 | 0% | 17 | 0% | 15.51 | 0% | 17.74 | 0% | 15.85 | 0% | 17.51 | 0% | 17.17 | 0% | 16.81 | 0% | 16.65 | 0% | 16.91 | 0% | 14.17 | 0% | 15.3 | 0% | 17.49 | 0% | 13.89 | 0% | 16.18 | 0% | 15.47 | 0% | 19.28 | 0% | 20.14 | 0% | 14.52 | 0% | 18.18 | 0% | 19.22 | 0% | 16.54 | 0% | 18.32 | 0% | 14.46 | 0% | 20.27 | 0% | 16.62 | 0%
Rasgos e Fixações | 90469 | CHUMBAMENTO LINEAR EM CONTRAPISO PARA RAMAIS/DISTRIBUIÇÃO DE INSTALAÇÕES HIDRÁULICAS COM DIÂMETROS MAIORES QUE 40 MM E MENORES OU IGUAIS A 75 MM. AF_09/2023 | M | 14.83 | 0% | 11.9 | 0% | 12.97 | 0% | 12.65 | 0% | 13.09 | 0% | 11.83 | 0% | 13 | 0% | 12.26 | 0% | 12.38 | 0% | 12.77 | 0% | 12.67 | 0% | 10.81 | 0% | 11.96 | 0% | 13.7 | 0% | 10.7 | 0% | 12.05 | 0% | 12.09 | 0% | 13.78 | 0% | 14.02 | 0% | 10.86 | 0% | 14.27 | 0% | 15.83 | 0% | 12.59 | 0% | 13.56 | 0% | 10.96 | 0% | 14 | 0% | 12.58 | 0%
Rasgos e Fixações | 90470 | CHUMBAMENTO LINEAR EM CONTRAPISO PARA RAMAIS/DISTRIBUIÇÃO DE INSTALAÇÕES HIDRÁULICAS COM DIÂMETROS MAIORES QUE 75 MM E MENORES OU IGUAIS A 100 MM. AF_09/2023 | M | 19.9 | 0% | 15.8 | 0% | 17.28 | 0% | 17.01 | 0% | 17.36 | 0% | 15.72 | 0% | 17.24 | 0% | 16.18 | 0% | 16.42 | 0% | 17.02 | 0% | 16.84 | 0% | 14.41 | 0% | 15.99 | 0% | 18.31 | 0% | 14.29 | 0% | 15.99 | 0% | 16.17 | 0% | 18.18 | 0% | 18.42 | 0% | 14.43 | 0% | 19.08 | 0% | 21.31 | 0% | 16.76 | 0% | 17.99 | 0% | 14.6 | 0% | 18.36 | 0% | 16.73 | 0%
Rasgos e Fixações | 90468 | CHUMBAMENTO LINEAR EM CONTRAPISO PARA RAMAIS/DISTRIBUIÇÃO DE INSTALAÇÕES HIDRÁULICAS COM DIÂMETROS MENORES OU IGUAIS A 40 MM. AF_09/2023 | M | 9.75 | 0% | 7.84 | 0% | 8.54 | 0% | 8.3 | 0% | 8.63 | 0% | 7.79 | 0% | 8.57 | 0% | 8.1 | 0% | 8.17 | 0% | 8.4 | 0% | 8.35 | 0% | 7.11 | 0% | 7.87 | 0% | 9.01 | 0% | 7.04 | 0% | 7.94 | 0% | 7.96 | 0% | 9.09 | 0% | 9.26 | 0% | 7.15 | 0% | 9.38 | 0% | 10.39 | 0% | 8.29 | 0% | 8.93 | 0% | 7.23 | 0% | 9.25 | 0% | 8.28 | 0%
Rasgos e Fixações | 91188 | CHUMBAMENTO PONTUAL DE ABERTURA EM LAJE COM PASSAGEM DE 1 TUBO COM DIÂMETRO DE 50 MM. AF_09/2023 | UN | 16.05 | 1.25% | 13.96 | 1.43% | 14.64 | 1.37% | 13.55 | 1.48% | 14.84 | 1.35% | 13.58 | 1.47% | 14.74 | 1.36% | 14.6 | 1.37% | 14.48 | 1.38% | 14.12 | 1.42% | 14.32 | 1.4% | 12.46 | 1.61% | 13.28 | 1.51% | 14.88 | 1.34% | 11.73 | 1.71% | 13.71 | 1.46% | 13.33 | 1.5% | 16.06 | 1.25% | 16.76 | 1.19% | 12.43 | 1.61% | 15.89 | 1.26% | 16.48 | 1.21% | 14.27 | 1.4% | 15.78 | 1.27% | 12.67 | 1.58% | 16.68 | 0% | 14.12 | 1.42%
Rasgos e Fixações | 91189 | CHUMBAMENTO PONTUAL DE ABERTURA EM LAJE COM PASSAGEM DE 5 TUBOS COM DIÂMETROS DE 50 MM. AF_09/2023 | UN | 94.52 | 1.48% | 76.92 | 1.82% | 82.39 | 1.71% | 81.03 | 1.73% | 80.41 | 1.74% | 74.89 | 1.87% | 80.44 | 1.74% | 77.13 | 1.82% | 79 | 1.77% | 79.52 | 1.76% | 78.93 | 1.77% | 70.46 | 1.99% | 76.37 | 1.83% | 85.44 | 1.64% | 66.18 | 2.12% | 75.22 | 1.86% | 76.64 | 1.83% | 84.31 | 1.66% | 85.97 | 1.63% | 68.6 | 2.04% | 91.85 | 1.52% | 99.05 | 1.41% | 80.04 | 1.75% | 86.34 | 1.62% | 71.24 | 1.97% | 84.51 | 0% | 78.55 | 1.78%
Rasgos e Fixações | 91192 | CHUMBAMENTO PONTUAL EM PASSAGEM DE TUBO COM DIÂMETRO MAIOR QUE 75 MM E MENORES OU IGUAIS A 150 MM. AF_09/2023 | UN | 29.74 | 0% | 22.49 | 0% | 25.06 | 0% | 25.65 | 0% | 24.6 | 0% | 22.45 | 0% | 24.53 | 0% | 22.41 | 0% | 23.23 | 0% | 24.74 | 0% | 24.14 | 0% | 20.87 | 0% | 23.5 | 0% | 26.98 | 0% | 20.84 | 0% | 22.82 | 0% | 23.81 | 0% | 25.19 | 0% | 25.02 | 0% | 20.64 | 0% | 28.11 | 0% | 32.3 | 0% | 24.25 | 0% | 25.52 | 0% | 21.07 | 0% | 24.78 | 0% | 24.11 | 0%
Rasgos e Fixações | 91190 | CHUMBAMENTO PONTUAL EM PASSAGEM DE TUBO COM DIÂMETRO MENOR OU IGUAL A 40 MM. AF_09/2023 | UN | 13.31 | 0% | 10.95 | 0% | 11.84 | 0% | 11.29 | 0% | 12.07 | 0% | 10.88 | 0% | 11.96 | 0% | 11.44 | 0% | 11.43 | 0% | 11.63 | 0% | 11.63 | 0% | 9.87 | 0% | 10.83 | 0% | 12.39 | 0% | 9.73 | 0% | 11.08 | 0% | 10.95 | 0% | 12.85 | 0% | 13.2 | 0% | 9.98 | 0% | 12.9 | 0% | 14.08 | 0% | 11.49 | 0% | 12.49 | 0% | 10.03 | 0% | 13.21 | 0% | 11.51 | 0%
Rasgos e Fixações | 91191 | CHUMBAMENTO PONTUAL EM PASSAGEM DE TUBO COM DIÂMETROS ENTRE 40 MM E 75 MM. AF_09/2023 | UN | 19.21 | 0% | 15.08 | 0% | 16.58 | 0% | 16.44 | 0% | 16.57 | 0% | 15.03 | 0% | 16.46 | 0% | 15.36 | 0% | 15.66 | 0% | 16.34 | 0% | 16.11 | 0% | 13.82 | 0% | 15.37 | 0% | 17.62 | 0% | 13.71 | 0% | 15.29 | 0% | 15.56 | 0% | 17.28 | 0% | 17.43 | 0% | 13.8 | 0% | 18.35 | 0% | 20.62 | 0% | 16.07 | 0% | 17.17 | 0% | 13.99 | 0% | 17.36 | 0% | 16.03 | 0%
Rasgos e Fixações | 95541 | FIXAÇÃO DE DUTOS FLEXÍVEIS CIRCULARES, DIÂMETRO 109 MM OU 4", COM ABRAÇADEIRA METÁLICA FLEXÍVEL FIXADA DIRETAMENTE NA LAJE, SOMENTE MÃO DE OBRA. AF_09/2023 | UN | 26.57 | 0% | 24.42 | 0% | 27.98 | 0% | 19.63 | 0% | 25.85 | 0% | 23.76 | 0% | 27.83 | 0% | 28.75 | 0% | 25.87 | 0% | 24.62 | 0% | 27.17 | 0% | 23.52 | 0% | 23.21 | 0% | 24.84 | 0% | 20.76 | 0% | 24.95 | 0% | 22.5 | 0% | 32.39 | 0% | 29.98 | 0% | 23.45 | 0% | 27.16 | 0% | 25.45 | 0% | 25.15 | 0% | 33.85 | 0% | 18.55 | 0% | 35.19 | 0% | 24.54 | 0%
Rasgos e Fixações | 96564 | FIXAÇÃO DE DUTOS FLEXÍVEIS CIRCULARES, DIÂMETRO 109 MM OU 4", COM ABRAÇADEIRA METÁLICA FLEXÍVEL FIXADA DIRETAMENTE NA LAJE. AF_09/2023 | M | 0 |  | 0 |  | 0 |  | 0 |  | 0 |  | 0 |  | 0 |  | 0 |  | 0 |  | 0 |  | 0 |  | 0 |  | 0 |  | 0 |  | 0 |  | 0 |  | 0 |  | 0 |  | 0 |  | 0 |  | 0 |  | 0 |  | 0 |  | 0 |  | 0 |  | 0 |  | 0
Rasgos e Fixações | 104785 | FIXAÇÃO DE ELETRODUTOS, DIÂMETROS MENORES OU IGUAIS A 40 MM, COM ABRAÇADEIRA METÁLICA RÍGIDA TIPO D COM PARAFUSO DE FIXAÇÃO 1 1/4", FIXADA DIRETAMENTE NA LAJE OU PAREDE. AF_09/2023 | M | 14.02 | 6.49% | 12.08 | 0% | 17.56 | 5.18% | 15.45 | 0% | 13.37 | 0% | 16.12 | 0% | 13.1 | 6.95% | 14.86 | 6.12% | 11.47 | 7.93% | 14.32 | 6.35% | 12.18 | 0% | 14.53 | 0% | 12.28 | 0% | 13.99 | 0% | 12.21 | 7.45% | 14.3 | 0% | 13.51 | 6.74% | 14.97 | 0% | 15.68 | 0% | 13.72 | 6.63% | 16.13 | 0% | 14.55 | 6.25% | 13.65 | 6.67% | 13.33 | 0% | 10.48 | 8.68% | 15.28 | 0% | 13.63 | 6.68%
Rasgos e Fixações | 91166 | FIXAÇÃO DE TUBOS HORIZONTAIS DE PEX OU MULTICAMADAS, DIÂMETROS IGUAIS OU INFERIORES A 40 MM, COM ABRAÇADEIRA PLÁSTICA FIXADA EM LAJE. AF_09/2023_PE | M | 4.44 | 22.07% | 3.85 | 0% | 4.45 | 22.02% | 3.99 | 0% | 4.58 | 0% | 4.26 | 0% | 4.56 | 21.49% | 4.85 | 20.21% | 4.02 | 24.38% | 4.2 | 23.33% | 4.59 | 0% | 4.61 | 0% | 4.51 | 0% | 5.05 | 0% | 3.86 | 25.39% | 4.99 | 0% | 4.42 | 22.17% | 4.6 | 0% | 5.04 | 0% | 4.05 | 24.2% | 4.3 | 0% | 4.54 | 53.52% | 4.39 | 22.32% | 4.65 | 0% | 3.75 | 26.13% | 5.07 | 0% | 4.22 | 23.22%
Rasgos e Fixações | 91167 | FIXAÇÃO DE TUBOS HORIZONTAIS DE PPR DIÂMETROS MENORES OU IGUAIS A 40 MM COM ABRAÇADEIRA METÁLICA RÍGIDA TIPO U PERFIL 1 1/4", FIXADA EM PERFILADO EM LAJE. AF_09/2023_PS | M | 11.88 | 0% | 10.35 | 0% | 12.76 | 0% | 12.4 | 0% | 11.52 | 0% | 13.04 | 0% | 11.28 | 0% | 11.54 | 0% | 10.02 | 0% | 11.96 | 0% | 10.35 | 0% | 11.33 | 0% | 10.35 | 0% | 11.73 | 0% | 9.98 | 0% | 11.65 | 0% | 11.16 | 0% | 13.09 | 0% | 13.53 | 0% | 10.87 | 0% | 13.23 | 0% | 11.97 | 0% | 11.53 | 0% | 10.22 | 0% | 8.89 | 0% | 12.93 | 0% | 11.49 | 0%
Rasgos e Fixações | 91176 | FIXAÇÃO DE TUBOS HORIZONTAIS DE PPR DIÂMETROS MENORES OU IGUAIS A 40 MM, COM ABRAÇADEIRA METÁLICA RÍGIDA TIPO D COM PARAFUSO DE FIXAÇÃO 1 1/4", FIXADA DIRETAMENTE NA LAJE OU PAREDE. AF_09/2023 | M | 19.67 | 6.66% | 16.88 | 0% | 21.6 | 6.06% | 21.71 | 0% | 18.73 | 0% | 22.68 | 0% | 18.35 | 7.14% | 18.81 | 6.96% | 16.02 | 8.18% | 20.11 | 6.51% | 17.02 | 0% | 19.6 | 0% | 17.19 | 0% | 19.62 | 0% | 17.01 | 7.7% | 20.06 | 0% | 18.96 | 6.91% | 20.97 | 0% | 21.96 | 0% | 18.44 | 7.1% | 22.33 | 0% | 19.79 | 6.62% | 19.25 | 6.81% | 16.19 | 0% | 14.65 | 8.94% | 20.38 | 0% | 19.12 | 6.85%
Rasgos e Fixações | 91182 | FIXAÇÃO DE TUBOS HORIZONTAIS DE PPR, DIÂMETROS MENORES OU IGUAIS A 40 MM, COM ABRAÇADEIRA METÁLICA FLEXÍVEL 18 MM, FIXADA DIRETAMENTE NA LAJE. AF_09/2023 | M | 27.57 | 12.8% | 25.89 | 3.51% | 26.81 | 13.17% | 23.66 | 3.85% | 28.96 | 0% | 26.39 | 3.45% | 28.17 | 12.53% | 28.53 | 12.37% | 27.35 | 12.91% | 26.25 | 13.45% | 28.51 | 0% | 23.07 | 3.94% | 23.6 | 3.86% | 27.09 | 3.36% | 22.38 | 15.77% | 27.3 | 3.33% | 24.2 | 14.59% | 31.09 | 2.93% | 34.58 | 0% | 23.82 | 14.82% | 27.89 | 3.26% | 27.84 | 12.68% | 26.25 | 13.45% | 29.72 | 3.06% | 23.45 | 15.05% | 33.89 | 0% | 26.49 | 13.33%
Rasgos e Fixações | 91186 | FIXAÇÃO DE TUBOS HORIZONTAIS DE PVC ÁGUA, PVC ESGOTO, PVC ÁGUA PLUVIAL, CPVC, PPR, COBRE OU AÇO, DIÂMETROS MAIORES QUE 40 MM E MENORES OU IGUAIS A 75 MM, COM ABRAÇADEIRA METÁLICA FLEXÍVEL 18 MM, FIXADA DIRETAMENTE NA LAJE. AF_09/2023 | M | 30.37 | 11.99% | 28.54 | 4.17% | 29.53 | 12.33% | 25.97 | 4.58% | 31.98 | 0% | 28.94 | 4.11% | 31.04 | 11.73% | 31.44 | 11.58% | 30.14 | 12.08% | 28.91 | 12.59% | 31.49 | 0% | 25.35 | 4.69% | 26.02 | 4.57% | 29.8 | 3.99% | 24.6 | 14.8% | 29.86 | 3.99% | 26.62 | 13.67% | 34.37 | 3.46% | 38.17 | 0% | 26.21 | 13.89% | 30.71 | 3.87% | 30.67 | 11.87% | 28.92 | 12.59% | 32.69 | 3.64% | 25.79 | 14.11% | 37.4 | 0% | 29.17 | 12.48%
Rasgos e Fixações | 91171 | FIXAÇÃO DE TUBOS HORIZONTAIS DE PVC ÁGUA, PVC ESGOTO, PVC ÁGUA PLUVIAL, CPVC, PPR, COBRE OU AÇO, DIÂMETROS MAIORES QUE 40 MM E MENORES OU IGUAIS A 75 MM, COM ABRAÇADEIRA METÁLICA RÍGIDA TIPO U PERFIL 2 1/2", FIXADA EM PERFILADO EM LAJE. AF_09/2023_PS | M | 19.42 | 0% | 16.72 | 0% | 21.24 | 0% | 21 | 0% | 18.61 | 0% | 21.9 | 0% | 18.19 | 0% | 18.65 | 0% | 15.89 | 0% | 19.77 | 0% | 16.59 | 0% | 18.99 | 0% | 16.99 | 0% | 19.23 | 0% | 16.51 | 0% | 19.2 | 0% | 18.53 | 0% | 21.23 | 0% | 21.79 | 0% | 18 | 0% | 21.98 | 0% | 19.55 | 0% | 18.94 | 0% | 16.03 | 0% | 14.29 | 0% | 20.58 | 0% | 18.83 | 0%
Rasgos e Fixações | 91187 | FIXAÇÃO DE TUBOS HORIZONTAIS DE PVC ÁGUA, PVC ESGOTO, PVC ÁGUA PLUVIAL, CPVC, PPR, COBRE OU AÇO, DIÂMETROS MAIORES QUE 75 MM E MENORES OU IGUAIS A 100 MM, COM ABRAÇADEIRA METÁLICA FLEXÍVEL 18 MM, FIXADA DIRETAMENTE NA LAJE. AF_09/2023 | M | 27.3 | 10.81% | 25.66 | 4.44% | 26.53 | 11.12% | 23.25 | 4.9% | 28.79 | 0% | 25.89 | 4.4% | 27.91 | 10.57% | 28.27 | 10.44% | 27.08 | 10.89% | 25.97 | 11.36% | 28.28 | 0% | 22.72 | 5.02% | 23.4 | 4.87% | 26.75 | 4.26% | 22.04 | 13.38% | 26.66 | 4.28% | 23.89 | 12.35% | 31.03 | 3.67% | 34.34 | 0% | 23.5 | 12.55% | 27.6 | 4.13% | 27.58 | 10.7% | 25.97 | 11.36% | 29.36 | 3.88% | 23.13 | 12.75% | 33.7 | 0% | 26.21 | 11.26%
Rasgos e Fixações | 91172 | FIXAÇÃO DE TUBOS HORIZONTAIS DE PVC ÁGUA, PVC ESGOTO, PVC ÁGUA PLUVIAL, CPVC, PPR, COBRE OU AÇO, DIÂMETROS MAIORES QUE 75 MM E MENORES OU IGUAIS A 100 MM, COM ABRAÇADEIRA METÁLICA RÍGIDA TIPO U PERFIL 4", FIXADA EM PERFILADO EM LAJE. AF_09/2023_PS | M | 22.4 | 0% | 19.24 | 0% | 24.56 | 0% | 24.34 | 0% | 21.42 | 0% | 25.36 | 0% | 20.93 | 0% | 21.48 | 0% | 18.22 | 0% | 22.83 | 0% | 19.07 | 0% | 21.99 | 0% | 19.62 | 0% | 22.2 | 0% | 19.07 | 0% | 22.16 | 0% | 21.42 | 0% | 24.42 | 0% | 25.06 | 0% | 20.8 | 0% | 25.41 | 0% | 22.54 | 0% | 21.86 | 0% | 18.34 | 0% | 16.43 | 0% | 23.6 | 0% | 21.72 | 0%
Rasgos e Fixações | 91185 | FIXAÇÃO DE TUBOS HORIZONTAIS DE PVC ÁGUA, PVC ESGOTO, PVC ÁGUA PLUVIAL, CPVC, PPR, COBRE OU AÇO, DIÂMETROS MENORES OU IGUAIS A 40 MM, COM ABRAÇADEIRA METÁLICA FLEXÍVEL 18 MM, FIXADA DIRETAMENTE NA LAJE. AF_09/2023 | M | 27.57 | 12.8% | 25.89 | 3.51% | 26.81 | 13.17% | 23.66 | 3.85% | 28.96 | 0% | 26.39 | 3.45% | 28.17 | 12.53% | 28.53 | 12.37% | 27.35 | 12.91% | 26.25 | 13.45% | 28.51 | 0% | 23.07 | 3.94% | 23.6 | 3.86% | 27.09 | 3.36% | 22.38 | 15.77% | 27.3 | 3.33% | 24.2 | 14.59% | 31.09 | 2.93% | 34.58 | 0% | 23.82 | 14.82% | 27.89 | 3.26% | 27.84 | 12.68% | 26.25 | 13.45% | 29.72 | 3.06% | 23.45 | 15.05% | 33.89 | 0% | 26.49 | 13.33%
Rasgos e Fixações | 91170 | FIXAÇÃO DE TUBOS HORIZONTAIS DE PVC ÁGUA, PVC ESGOTO, PVC ÁGUA PLUVIAL, CPVC, PPR, COBRE OU AÇO, DIÂMETROS MENORES OU IGUAIS A 40 MM, COM ABRAÇADEIRA METÁLICA RÍGIDA TIPO U PERFIL 1 1/4", FIXADA EM PERFILADO EM LAJE. AF_09/2023_PS | M | 11.88 | 0% | 10.35 | 0% | 12.76 | 0% | 12.4 | 0% | 11.52 | 0% | 13.04 | 0% | 11.28 | 0% | 11.54 | 0% | 10.02 | 0% | 11.96 | 0% | 10.35 | 0% | 11.33 | 0% | 10.35 | 0% | 11.73 | 0% | 9.98 | 0% | 11.65 | 0% | 11.16 | 0% | 13.09 | 0% | 13.53 | 0% | 10.87 | 0% | 13.23 | 0% | 11.97 | 0% | 11.53 | 0% | 10.22 | 0% | 8.89 | 0% | 12.93 | 0% | 11.49 | 0%
Rasgos e Fixações | 91180 | FIXAÇÃO DE TUBOS HORIZONTAIS DE PVC ÁGUA/PVC ESGOTO/PVC PLUVIAL/CPVC/PPR/COBRE OU AÇO, DIÂMETROS MAIORES QUE 40 MM E MENORES OU IGUAIS A 75 MM, COM ABRAÇADEIRA TIPO D COM PARAFUSO DE FIXAÇÃO 2 1/2", FIXADA DIRETAMENTE NA LAJE OU PAREDE. AF_09/2023 | M | 26.35 | 4.63% | 22.57 | 0% | 29.04 | 4.2% | 29.22 | 0% | 25.05 | 0% | 30.42 | 0% | 24.5 | 4.98% | 25.13 | 4.85% | 21.29 | 5.73% | 26.99 | 4.52% | 22.58 | 0% | 26.3 | 0% | 23.1 | 0% | 26.27 | 0% | 22.75 | 5.36% | 26.69 | 0% | 25.44 | 4.8% | 28.24 | 0% | 29.32 | 0% | 24.72 | 4.94% | 30.02 | 0% | 26.5 | 4.6% | 25.81 | 4.73% | 21.41 | 0% | 19.47 | 6.27% | 27.27 | 0% | 25.61 | 4.76%
Rasgos e Fixações | 91181 | FIXAÇÃO DE TUBOS HORIZONTAIS DE PVC ÁGUA/PVC ESGOTO/PVC PLUVIAL/CPVC/PPR/COBRE OU AÇO, DIÂMETROS MAIORES QUE 75 MM E MENORES OU IGUAIS A 100 MM, COM ABRAÇADEIRA TIPO D COM PARAFUSO DE FIXAÇÃO 4", FIXADA DIRETAMENTE NA LAJE OU PAREDE. AF_09/2023 | M | 27.71 | 3.25% | 23.7 | 0% | 30.57 | 2.94% | 30.71 | 0% | 26.33 | 0% | 31.92 | 0% | 25.77 | 3.49% | 26.41 | 3.41% | 22.33 | 4.03% | 28.39 | 3.17% | 23.6 | 0% | 27.62 | 0% | 24.28 | 0% | 27.57 | 0% | 23.87 | 3.77% | 27.91 | 0% | 26.73 | 3.37% | 29.79 | 0% | 30.8 | 0% | 25.98 | 3.46% | 31.6 | 0% | 27.88 | 3.23% | 27.12 | 3.32% | 22.43 | 0% | 20.36 | 4.42% | 28.71 | 0% | 26.91 | 3.34%
Rasgos e Fixações | 91179 | FIXAÇÃO DE TUBOS HORIZONTAIS DE PVC ÁGUA/PVC ESGOTO/PVC PLUVIAL/CPVC/PPR/COBRE OU AÇO, DIÂMETROS MENORES OU IGUAIS A 40 MM, COM ABRAÇADEIRA METÁLICA RÍGIDA TIPO D COM PARAFUSO DE FIXAÇÃO 1 1/4", FIXADA DIRETAMENTE NA LAJE OU PAREDE. AF_09/2023 | M | 19.67 | 6.66% | 16.88 | 0% | 21.6 | 6.06% | 21.71 | 0% | 18.73 | 0% | 22.68 | 0% | 18.35 | 7.14% | 18.81 | 6.96% | 16.02 | 8.18% | 20.11 | 6.51% | 17.02 | 0% | 19.6 | 0% | 17.19 | 0% | 19.62 | 0% | 17.01 | 7.7% | 20.06 | 0% | 18.96 | 6.91% | 20.97 | 0% | 21.96 | 0% | 18.44 | 7.1% | 22.33 | 0% | 19.79 | 6.62% | 19.25 | 6.81% | 16.19 | 0% | 14.65 | 8.94% | 20.38 | 0% | 19.12 | 6.85%
Rasgos e Fixações | 91174 | FIXAÇÃO DE TUBOS VERTICAIS DE PVC ÁGUA, PVC ESGOTO, PVC ÁGUA PLUVIAL, CPVC, PPR, COBRE OU AÇO, DIÂMETROS MAIORES QUE 40 MM E MENORES OU IGUAIS A 75 MM, COM ABRAÇADEIRA METÁLICA RÍGIDA TIPO U PERFIL 2 1/2", FIXADA EM PERFILADO EM PAREDE. AF_09/2023_PS | M | 7.76 | 0% | 6.68 | 0% | 8.48 | 0% | 8.39 | 0% | 7.43 | 0% | 8.75 | 0% | 7.26 | 0% | 7.45 | 0% | 6.35 | 0% | 7.9 | 0% | 6.62 | 0% | 7.58 | 0% | 6.79 | 0% | 7.68 | 0% | 6.59 | 0% | 7.66 | 0% | 7.4 | 0% | 8.48 | 0% | 8.7 | 0% | 7.19 | 0% | 8.78 | 0% | 7.81 | 0% | 7.57 | 0% | 6.4 | 0% | 5.71 | 0% | 8.22 | 0% | 7.52 | 0%
Rasgos e Fixações | 91175 | FIXAÇÃO DE TUBOS VERTICAIS DE PVC ÁGUA, PVC ESGOTO, PVC ÁGUA PLUVIAL, CPVC, PPR, COBRE OU AÇO, DIÂMETROS MAIORES QUE 75 MM E MENORES OU IGUAIS A 100 MM, COM ABRAÇADEIRA METÁLICA RÍGIDA TIPO U PERFIL 4", FIXADA EM PERFILADO EM PAREDE. AF_09/2023_PS | M | 12.09 | 0% | 10.38 | 0% | 13.26 | 0% | 13.14 | 0% | 11.56 | 0% | 13.68 | 0% | 11.3 | 0% | 11.59 | 0% | 9.83 | 0% | 12.33 | 0% | 10.28 | 0% | 11.87 | 0% | 10.59 | 0% | 11.98 | 0% | 10.29 | 0% | 11.97 | 0% | 11.56 | 0% | 13.18 | 0% | 13.53 | 0% | 11.22 | 0% | 13.71 | 0% | 12.17 | 0% | 11.8 | 0% | 9.9 | 0% | 8.86 | 0% | 12.75 | 0% | 11.72 | 0%
Rasgos e Fixações | 91173 | FIXAÇÃO DE TUBOS VERTICAIS DE PVC ÁGUA, PVC ESGOTO, PVC ÁGUA PLUVIAL, CPVC, PPR, COBRE OU AÇO, DIÂMETROS MENORES OU IGUAIS A 40 MM, COM ABRAÇADEIRA METÁLICA RÍGIDA TIPO U PERFIL 1 1/4", FIXADA EM PERFILADO EM PAREDE. AF_09/2023_PS | M | 4.43 | 0% | 3.86 | 0% | 4.76 | 0% | 4.63 | 0% | 4.29 | 0% | 4.85 | 0% | 4.21 | 0% | 4.29 | 0% | 3.72 | 0% | 4.46 | 0% | 3.85 | 0% | 4.22 | 0% | 3.86 | 0% | 4.36 | 0% | 3.71 | 0% | 4.34 | 0% | 4.17 | 0% | 4.88 | 0% | 5.05 | 0% | 4.05 | 0% | 4.93 | 0% | 4.47 | 0% | 4.29 | 0% | 3.81 | 0% | 3.32 | 0% | 4.82 | 0% | 4.28 | 0%
Rasgos e Fixações | 104759 | FURO MANUAL EM ALVENARIA, PARA INSTALAÇÕES ELÉTRICAS, DIÂMETROS MAIORES QUE 40 MM E MENORES OU IGUAIS A 75 MM. AF_09/2023 | UN | 46.08 | 0% | 43.12 | 0% | 57.84 | 0% | 38.28 | 0% | 47.89 | 0% | 42.61 | 0% | 47.13 | 0% | 56.59 | 0% | 45.49 | 0% | 43.57 | 0% | 45.18 | 0% | 40.93 | 0% | 39.43 | 0% | 44.73 | 0% | 36.79 | 0% | 43.57 | 0% | 39.77 | 0% | 53.59 | 0% | 57.31 | 0% | 42.59 | 0% | 48.06 | 0% | 49.17 | 0% | 43.12 | 0% | 59.71 | 0% | 38.37 | 0% | 62.31 | 0% | 44.09 | 0%
Rasgos e Fixações | 104760 | FURO MANUAL EM ALVENARIA, PARA INSTALAÇÕES ELÉTRICAS, DIÂMETROS MAIORES QUE 75 MM E MENORES OU IGUAIS A 100 MM. AF_09/2023 | UN | 67.3 | 0% | 62.97 | 0% | 84.47 | 0% | 55.9 | 0% | 69.93 | 0% | 62.23 | 0% | 68.83 | 0% | 82.64 | 0% | 66.44 | 0% | 63.64 | 0% | 65.98 | 0% | 59.76 | 0% | 57.6 | 0% | 65.32 | 0% | 53.73 | 0% | 63.63 | 0% | 58.08 | 0% | 78.28 | 0% | 83.7 | 0% | 62.19 | 0% | 70.19 | 0% | 71.81 | 0% | 62.99 | 0% | 87.21 | 0% | 56.03 | 0% | 91 | 0% | 64.4 | 0%
Rasgos e Fixações | 104758 | FURO MANUAL EM ALVENARIA, PARA INSTALAÇÕES ELÉTRICAS, DIÂMETROS MENORES OU IGUAIS A 40 MM. AF_09/2023 | UN | 17.29 | 0% | 16.17 | 0% | 21.7 | 0% | 14.35 | 0% | 17.97 | 0% | 15.99 | 0% | 17.68 | 0% | 21.22 | 0% | 17.07 | 0% | 16.34 | 0% | 16.95 | 0% | 15.35 | 0% | 14.79 | 0% | 16.78 | 0% | 13.8 | 0% | 16.34 | 0% | 14.92 | 0% | 20.11 | 0% | 21.5 | 0% | 15.97 | 0% | 18.03 | 0% | 18.45 | 0% | 16.17 | 0% | 22.41 | 0% | 14.4 | 0% | 23.38 | 0% | 16.54 | 0%
Rasgos e Fixações | 90437 | FURO MANUAL EM ALVENARIA, PARA INSTALAÇÕES HIDRÁULICAS, DIÂMETROS MAIORES QUE 40 MM E MENORES OU IGUAIS A 75 MM. AF_09/2023 | UN | 44.42 | 0% | 41.47 | 0% | 43.09 | 0% | 36.68 | 0% | 46.23 | 0% | 41.03 | 0% | 45.48 | 0% | 46.33 | 0% | 43.83 | 0% | 41.99 | 0% | 43.5 | 0% | 35.92 | 0% | 37.86 | 0% | 43.15 | 0% | 34.87 | 0% | 41.94 | 0% | 38.19 | 0% | 51.84 | 0% | 55.37 | 0% | 37.61 | 0% | 44.98 | 0% | 44.82 | 0% | 42 | 0% | 47.7 | 0% | 36.84 | 0% | 56.12 | 0% | 42.45 | 0%
Rasgos e Fixações | 90438 | FURO MANUAL EM ALVENARIA, PARA INSTALAÇÕES HIDRÁULICAS, DIÂMETROS MAIORES QUE 75 MM E MENORES OU IGUAIS A 100 MM. AF_09/2023 | UN | 64.88 | 0% | 60.55 | 0% | 62.94 | 0% | 53.57 | 0% | 67.52 | 0% | 59.92 | 0% | 66.43 | 0% | 67.65 | 0% | 64.02 | 0% | 61.33 | 0% | 63.53 | 0% | 52.47 | 0% | 55.28 | 0% | 63.02 | 0% | 50.93 | 0% | 61.25 | 0% | 55.78 | 0% | 75.72 | 0% | 80.87 | 0% | 54.94 | 0% | 65.69 | 0% | 65.47 | 0% | 61.34 | 0% | 69.66 | 0% | 53.8 | 0% | 81.97 | 0% | 62 | 0%
Rasgos e Fixações | 90436 | FURO MANUAL EM ALVENARIA, PARA INSTALAÇÕES HIDRÁULICAS, DIÂMETROS MENORES OU IGUAIS A 40 MM. AF_09/2023 | UN | 16.67 | 0% | 15.55 | 0% | 16.17 | 0% | 13.76 | 0% | 17.34 | 0% | 15.39 | 0% | 17.06 | 0% | 17.38 | 0% | 16.45 | 0% | 15.75 | 0% | 16.31 | 0% | 13.48 | 0% | 14.2 | 0% | 16.19 | 0% | 13.09 | 0% | 15.73 | 0% | 14.33 | 0% | 19.45 | 0% | 20.77 | 0% | 14.11 | 0% | 16.88 | 0% | 16.81 | 0% | 15.76 | 0% | 17.89 | 0% | 13.82 | 0% | 21.06 | 0% | 15.93 | 0%
Rasgos e Fixações | 104770 | FURO MECANIZADO EM ALVENARIA, PARA INSTALAÇÕES ELÉTRICAS, DIÂMETROS MAIORES QUE 40 MM E MENORES OU IGUAIS A 75 MM. AF_09/2023 | UN | 1.95 | 0% | 1.82 | 0% | 2.45 | 0% | 1.62 | 0% | 2.03 | 0% | 1.8 | 0% | 1.99 | 0% | 2.39 | 0% | 1.93 | 0% | 1.84 | 0% | 1.91 | 0% | 1.73 | 0% | 1.66 | 0% | 1.89 | 0% | 1.55 | 0% | 1.84 | 0% | 1.68 | 0% | 2.26 | 0% | 2.42 | 0% | 1.8 | 0% | 2.03 | 0% | 2.08 | 0% | 1.82 | 0% | 2.53 | 0% | 1.62 | 0% | 2.63 | 0% | 1.86 | 0%
Rasgos e Fixações | 104772 | FURO MECANIZADO EM ALVENARIA, PARA INSTALAÇÕES ELÉTRICAS, DIÂMETROS MAIORES QUE 75 MM E MENORES OU IGUAIS A 100 MM. AF_09/2023 | UN | 2.85 | 0% | 2.66 | 0% | 3.58 | 0% | 2.37 | 0% | 2.96 | 0% | 2.63 | 0% | 2.92 | 0% | 3.5 | 0% | 2.81 | 0% | 2.69 | 0% | 2.79 | 0% | 2.53 | 0% | 2.44 | 0% | 2.76 | 0% | 2.27 | 0% | 2.69 | 0% | 2.46 | 0% | 3.32 | 0% | 3.54 | 0% | 2.64 | 0% | 2.97 | 0% | 3.04 | 0% | 2.67 | 0% | 3.7 | 0% | 2.37 | 0% | 3.86 | 0% | 2.72 | 0%
Rasgos e Fixações | 104768 | FURO MECANIZADO EM ALVENARIA, PARA INSTALAÇÕES ELÉTRICAS, DIÂMETROS MENORES OU IGUAIS A 40 MM. AF_09/2023 | UN | 0.72 | 0% | 0.68 | 0% | 0.91 | 0% | 0.6 | 0% | 0.76 | 0% | 0.67 | 0% | 0.74 | 0% | 0.89 | 0% | 0.72 | 0% | 0.69 | 0% | 0.71 | 0% | 0.65 | 0% | 0.62 | 0% | 0.7 | 0% | 0.58 | 0% | 0.69 | 0% | 0.62 | 0% | 0.85 | 0% | 0.91 | 0% | 0.67 | 0% | 0.76 | 0% | 0.78 | 0% | 0.67 | 0% | 0.95 | 0% | 0.6 | 0% | 0.98 | 0% | 0.7 | 0%
Rasgos e Fixações | 104769 | FURO MECANIZADO EM ALVENARIA, PARA INSTALAÇÕES HIDRÁULICAS, DIÂMETROS MAIORES QUE 40 MM E MENORES OU IGUAIS A 75 MM. AF_09/2023 | UN | 1.88 | 0% | 1.75 | 0% | 1.82 | 0% | 1.55 | 0% | 1.96 | 0% | 1.74 | 0% | 1.93 | 0% | 1.96 | 0% | 1.85 | 0% | 1.78 | 0% | 1.84 | 0% | 1.51 | 0% | 1.6 | 0% | 1.82 | 0% | 1.47 | 0% | 1.78 | 0% | 1.62 | 0% | 2.2 | 0% | 2.35 | 0% | 1.59 | 0% | 1.91 | 0% | 1.9 | 0% | 1.78 | 0% | 2.02 | 0% | 1.55 | 0% | 2.38 | 0% | 1.8 | 0%
Rasgos e Fixações | 104771 | FURO MECANIZADO EM ALVENARIA, PARA INSTALAÇÕES HIDRÁULICAS, DIÂMETROS MAIORES QUE 75 MM E MENORES OU IGUAIS A 100 MM. AF_09/2023 | UN | 2.75 | 0% | 2.56 | 0% | 2.67 | 0% | 2.27 | 0% | 2.86 | 0% | 2.53 | 0% | 2.82 | 0% | 2.86 | 0% | 2.71 | 0% | 2.59 | 0% | 2.69 | 0% | 2.22 | 0% | 2.34 | 0% | 2.66 | 0% | 2.15 | 0% | 2.59 | 0% | 2.36 | 0% | 3.21 | 0% | 3.43 | 0% | 2.33 | 0% | 2.79 | 0% | 2.77 | 0% | 2.6 | 0% | 2.95 | 0% | 2.28 | 0% | 3.48 | 0% | 2.62 | 0%
Rasgos e Fixações | 104767 | FURO MECANIZADO EM ALVENARIA, PARA INSTALAÇÕES HIDRÁULICAS, DIÂMETROS MENORES OU IGUAIS A 40 MM. AF_09/2023 | UN | 0.7 | 0% | 0.65 | 0% | 0.68 | 0% | 0.58 | 0% | 0.73 | 0% | 0.64 | 0% | 0.72 | 0% | 0.73 | 0% | 0.69 | 0% | 0.66 | 0% | 0.68 | 0% | 0.56 | 0% | 0.6 | 0% | 0.68 | 0% | 0.54 | 0% | 0.66 | 0% | 0.6 | 0% | 0.82 | 0% | 0.87 | 0% | 0.59 | 0% | 0.71 | 0% | 0.71 | 0% | 0.66 | 0% | 0.75 | 0% | 0.58 | 0% | 0.88 | 0% | 0.67 | 0%
Rasgos e Fixações | 104762 | FURO MECANIZADO EM CONCRETO, COM MARTELO DEMOLIDOR, PARA INSTALAÇÕES ELÉTRICAS, DIÂMETROS MAIORES QUE 40 MM E MENORES OU IGUAIS A 75 MM. AF_09/2023 | UN | 31.06 | 2.7% | 21.08 | 3.98% | 32.69 | 2.57% | 21.26 | 3.95% | 35.84 | 0% | 27.83 | 0% | 28.08 | 2.99% | 30.52 | 0% | 25.51 | 3.29% | 26.18 | 0% | 28.03 | 0% | 25.74 | 0% | 22.11 | 0% | 24.07 | 0% | 18.75 | 0% | 24.51 | 3.43% | 25 | 3.36% | 33.01 | 0% | 39.56 | 0% | 31.08 | 2.7% | 29.01 | 0% | 27.47 | 3.06% | 33.18 | 0% | 26.2 | 0% | 23.16 | 3.63% | 34.36 | 0% | 24.67 | 0%
Rasgos e Fixações | 104763 | FURO MECANIZADO EM CONCRETO, COM MARTELO DEMOLIDOR, PARA INSTALAÇÕES ELÉTRICAS, DIÂMETROS MAIORES QUE 75 MM E MENORES OU IGUAIS A 150 MM. AF_09/2023 | UN | 45.35 | 2.69% | 30.79 | 3.96% | 47.75 | 2.55% | 31.05 | 3.93% | 52.34 | 0% | 40.65 | 0% | 41.03 | 2.97% | 44.57 | 0% | 37.25 | 3.28% | 38.25 | 0% | 40.96 | 0% | 37.59 | 0% | 32.28 | 0% | 35.16 | 0% | 27.39 | 0% | 35.81 | 3.41% | 36.52 | 3.34% | 48.21 | 0% | 57.78 | 0% | 45.38 | 2.69% | 42.37 | 0% | 40.12 | 3.04% | 48.46 | 0% | 38.27 | 0% | 33.84 | 3.61% | 50.19 | 0% | 36.01 | 0%
Rasgos e Fixações | 104761 | FURO MECANIZADO EM CONCRETO, COM MARTELO DEMOLIDOR, PARA INSTALAÇÕES ELÉTRICAS, DIÂMETROS MENORES OU IGUAIS A 40 MM. AF_09/2023 | UN | 11.64 | 2.66% | 7.9 | 3.92% | 12.26 | 2.53% | 7.96 | 3.89% | 13.44 | 0% | 10.44 | 0% | 10.53 | 2.94% | 11.45 | 0% | 9.57 | 3.24% | 9.81 | 0% | 10.51 | 0% | 9.65 | 0% | 8.29 | 0% | 9.03 | 0% | 7.03 | 0% | 9.19 | 3.37% | 9.37 | 3.31% | 12.38 | 0% | 14.83 | 0% | 11.65 | 2.66% | 10.88 | 0% | 10.31 | 3.01% | 12.44 | 0% | 9.83 | 0% | 8.68 | 3.57% | 12.88 | 0% | 9.24 | 0%
Rasgos e Fixações | 90440 | FURO MECANIZADO EM CONCRETO, COM MARTELO DEMOLIDOR, PARA INSTALAÇÕES HIDRÁULICAS, DIÂMETROS MAIORES QUE 40 MM E MENORES OU IGUAIS A 75 MM. AF_09/2023 | UN | 30.83 | 2.72% | 20.86 | 4.03% | 32.47 | 2.59% | 21.03 | 3.99% | 35.62 | 0% | 27.61 | 0% | 27.86 | 3.02% | 30.29 | 0% | 25.29 | 3.32% | 25.96 | 0% | 27.8 | 0% | 25.53 | 0% | 21.89 | 0% | 23.85 | 0% | 18.53 | 0% | 24.29 | 3.46% | 24.78 | 3.39% | 32.78 | 0% | 39.31 | 0% | 30.86 | 2.72% | 28.77 | 0% | 27.25 | 3.08% | 32.95 | 0% | 25.96 | 0% | 22.95 | 3.66% | 34.11 | 0% | 24.44 | 0%
Rasgos e Fixações | 90441 | FURO MECANIZADO EM CONCRETO, COM MARTELO DEMOLIDOR, PARA INSTALAÇÕES HIDRÁULICAS, DIÂMETROS MAIORES QUE 75 MM E MENORES OU IGUAIS A 150 MM. AF_09/2023 | UN | 45.02 | 2.71% | 30.47 | 4% | 47.43 | 2.57% | 30.73 | 3.97% | 52.02 | 0% | 40.33 | 0% | 40.71 | 3% | 44.23 | 0% | 36.94 | 3.3% | 37.93 | 0% | 40.62 | 0% | 37.28 | 0% | 31.97 | 0% | 34.84 | 0% | 27.07 | 0% | 35.48 | 3.44% | 36.2 | 3.37% | 47.87 | 0% | 57.42 | 0% | 45.06 | 2.71% | 42.02 | 0% | 39.8 | 3.07% | 48.13 | 0% | 37.92 | 0% | 33.53 | 3.64% | 49.82 | 0% | 35.68 | 0%
Rasgos e Fixações | 90439 | FURO MECANIZADO EM CONCRETO, COM MARTELO DEMOLIDOR, PARA INSTALAÇÕES HIDRÁULICAS, DIÂMETROS MENORES OU IGUAIS A 40 MM. AF_09/2023 | UN | 11.56 | 2.68% | 7.81 | 3.97% | 12.18 | 2.55% | 7.88 | 3.93% | 13.35 | 0% | 10.36 | 0% | 10.45 | 2.97% | 11.36 | 0% | 9.49 | 3.27% | 9.73 | 0% | 10.43 | 0% | 9.57 | 0% | 8.2 | 0% | 8.95 | 0% | 6.95 | 0% | 9.11 | 3.4% | 9.29 | 3.34% | 12.29 | 0% | 14.74 | 0% | 11.57 | 2.68% | 10.79 | 0% | 10.22 | 3.03% | 12.35 | 0% | 9.74 | 0% | 8.6 | 3.6% | 12.79 | 0% | 9.16 | 0%
Rasgos e Fixações | 104776 | FURO MECANIZADO EM CONCRETO, COM PERFURATRIZ, PARA INSTALAÇÕES ELÉTRICAS, DIÂMETROS MAIORES QUE 40 MM E MENORES OU IGUAIS A 75 MM. AF_09/2023 | UN | 6.7 | 7.31% | 6.31 | 7.77% | 8.23 | 5.95% | 5.66 | 8.66% | 6.94 | 0% | 6.34 | 0% | 6.78 | 7.23% | 8.04 | 0% | 6.61 | 7.41% | 6.7 | 0% | 6.65 | 0% | 6.15 | 0% | 5.97 | 0% | 6.57 | 0% | 5.59 | 0% | 6.36 | 7.7% | 5.87 | 8.35% | 7.74 | 0% | 8.24 | 0% | 6.21 | 7.89% | 6.99 | 0% | 7.11 | 6.89% | 6.39 | 0% | 8.43 | 0% | 5.66 | 8.66% | 8.79 | 0% | 6.74 | 0%
Rasgos e Fixações | 104778 | FURO MECANIZADO EM CONCRETO, COM PERFURATRIZ, PARA INSTALAÇÕES ELÉTRICAS, DIÂMETROS MAIORES QUE 75 MM E MENORES OU IGUAIS A 150 MM. AF_09/2023 | UN | 9.79 | 7.46% | 9.22 | 7.92% | 12.04 | 6.06% | 8.28 | 8.82% | 10.14 | 0% | 9.26 | 0% | 9.92 | 7.36% | 11.78 | 0% | 9.67 | 7.55% | 9.78 | 0% | 9.72 | 0% | 8.99 | 0% | 8.72 | 0% | 9.6 | 0% | 8.16 | 0% | 9.29 | 7.86% | 8.58 | 8.51% | 11.31 | 0% | 12.03 | 0% | 9.09 | 8.03% | 10.21 | 0% | 10.39 | 7.03% | 9.36 | 0% | 12.33 | 0% | 8.27 | 8.83% | 12.86 | 0% | 9.83 | 0%
Rasgos e Fixações | 104774 | FURO MECANIZADO EM CONCRETO, COM PERFURATRIZ, PARA INSTALAÇÕES ELÉTRICAS, DIÂMETROS MENORES OU IGUAIS A 40 MM. AF_09/2023 | UN | 2.5 | 7.2% | 2.36 | 7.63% | 3.08 | 5.84% | 2.11 | 8.53% | 2.6 | 0% | 2.37 | 0% | 2.54 | 7.09% | 3.01 | 0% | 2.48 | 7.26% | 2.5 | 0% | 2.48 | 0% | 2.3 | 0% | 2.22 | 0% | 2.46 | 0% | 2.08 | 0% | 2.37 | 7.59% | 2.19 | 8.22% | 2.89 | 0% | 3.08 | 0% | 2.33 | 7.73% | 2.62 | 0% | 2.66 | 6.77% | 2.39 | 0% | 3.16 | 0% | 2.12 | 8.49% | 3.29 | 0% | 2.52 | 0%
Rasgos e Fixações | 104775 | FURO MECANIZADO EM CONCRETO, COM PERFURATRIZ, PARA INSTALAÇÕES HIDRÁULICAS, DIÂMETROS MAIORES QUE 40 MM E MENORES OU IGUAIS A 75 MM. AF_09/2023 | UN | 6.49 | 7.55% | 6.08 | 8.06% | 6.29 | 7.79% | 5.45 | 8.99% | 6.72 | 0% | 6.13 | 0% | 6.56 | 7.47% | 6.7 | 0% | 6.4 | 7.66% | 6.48 | 0% | 6.43 | 0% | 5.49 | 0% | 5.76 | 0% | 6.36 | 0% | 5.34 | 0% | 6.14 | 7.98% | 5.67 | 8.64% | 7.52 | 0% | 7.99 | 0% | 5.56 | 8.81% | 6.58 | 0% | 6.54 | 7.49% | 6.25 | 0% | 6.85 | 0% | 5.46 | 8.97% | 7.98 | 0% | 6.52 | 0%
Rasgos e Fixações | 104777 | FURO MECANIZADO EM CONCRETO, COM PERFURATRIZ, PARA INSTALAÇÕES HIDRÁULICAS, DIÂMETROS MAIORES QUE 75 MM E MENORES OU IGUAIS A 150 MM. AF_09/2023 | UN | 9.48 | 7.7% | 8.9 | 8.2% | 9.21 | 7.93% | 7.97 | 9.16% | 9.83 | 0% | 8.95 | 0% | 9.6 | 7.6% | 9.8 | 0% | 9.36 | 7.8% | 9.48 | 0% | 9.4 | 0% | 8.03 | 0% | 8.41 | 0% | 9.3 | 0% | 7.8 | 0% | 8.98 | 8.13% | 8.28 | 8.82% | 10.97 | 0% | 11.66 | 0% | 8.14 | 8.97% | 9.62 | 0% | 9.56 | 7.64% | 9.14 | 0% | 10.02 | 0% | 7.98 | 9.15% | 11.66 | 0% | 9.52 | 0%
Rasgos e Fixações | 104773 | FURO MECANIZADO EM CONCRETO, COM PERFURATRIZ, PARA INSTALAÇÕES HIDRÁULICAS, DIÂMETROS MENORES OU IGUAIS A 40 MM. AF_09/2023 | UN | 2.43 | 7.41% | 2.27 | 7.93% | 2.35 | 7.66% | 2.03 | 8.87% | 2.51 | 0% | 2.28 | 0% | 2.45 | 7.35% | 2.51 | 0% | 2.39 | 7.53% | 2.42 | 0% | 2.4 | 0% | 2.04 | 0% | 2.15 | 0% | 2.38 | 0% | 2 | 0% | 2.29 | 7.86% | 2.12 | 8.49% | 2.81 | 0% | 2.98 | 0% | 2.08 | 8.65% | 2.46 | 0% | 2.44 | 7.38% | 2.33 | 0% | 2.57 | 0% | 2.04 | 8.82% | 2.98 | 0% | 2.44 | 0%
Rasgos e Fixações | 104782 | PASSANTE TIPO PEÇA EM FÔRMA DE MADEIRA, FIXADO EM LAJE, PARA PASSAGEM DE NO MÁXIMO 5 TUBOS DE 50 MM DE DIÂMETRO. AF_09/2023 | UN | 87.91 | 0% | 82.74 | 0% | 71.38 | 0% | 77.04 | 0% | 56.39 | 0% | 72.32 | 0% | 51.4 | 0% | 70.95 | 0% | 87.32 | 0% | 66.82 | 0% | 66.82 | 0% | 73.91 | 0% | 72.09 | 0% | 66.87 | 0% | 38.06 | 0% | 55.06 | 0% | 77.96 | 0% | 54.75 | 0% | 62.05 | 0% | 70.86 | 0% | 89.46 | 0% | 71.22 | 0% | 76.66 | 0% | 72.19 | 0% | 58.98 | 0% | 52.96 | 0% | 67.7 | 0%
Rasgos e Fixações | 90451 | PASSANTE TIPO PEÇA EM POLIESTIRENO (ISOPOR), FIXADO EM LAJE, PARA ABERTURA PARA PASSAGEM DE 1 TUBO DE ATÉ 50 MM DE DIÂMETRO. AF_09/2023 | UN | 6.91 | 21.56% | 6.9 | 0% | 6.85 | 21.75% | 6.06 | 24.59% | 7.9 | 0% | 6.31 | 23.61% | 6.97 | 21.38% | 6.9 | 0% | 6.93 | 21.5% | 6.59 | 22.61% | 6.14 | 0% | 5.98 | 24.92% | 6.25 | 23.84% | 6.7 | 22.24% | 5.95 | 25.04% | 6.48 | 22.99% | 6.24 | 23.88% | 7.61 | 19.58% | 8.16 | 0% | 6.24 | 23.88% | 6.96 | 21.41% | 6.86 | 21.72% | 7.66 | 0% | 7.54 | 0% | 6.11 | 24.39% | 7.91 | 0% | 6.59 | 22.61%
Rasgos e Fixações | 90452 | PASSANTE TIPO PEÇA EM POLIESTIRENO (ISOPOR), FIXADO EM LAJE, PARA PASSAGEM DE NO MÁXIMO 5 TUBOS DE 50 MM DE DIÂMETRO. AF_09/2023 | UN | 24.3 | 61.15% | 25.72 | 0% | 24.17 | 61.48% | 22.81 | 65.15% | 32.9 | 0% | 23.24 | 63.94% | 24.37 | 60.98% | 21.93 | 0% | 24.31 | 61.13% | 23.73 | 62.62% | 18.22 | 0% | 22.62 | 65.69% | 23.1 | 64.33% | 23.92 | 62.12% | 22.59 | 65.78% | 23.53 | 63.15% | 23.1 | 64.33% | 25.52 | 58.23% | 27.6 | 0% | 23.07 | 64.41% | 24.36 | 61% | 24.19 | 61.43% | 35.2 | 0% | 28.35 | 0% | 22.91 | 64.86% | 26.06 | 0% | 23.71 | 62.67%
Rasgos e Fixações | 90455 | PASSANTE TIPO TUBO COM DIÂMETRO DE 100 MM, FIXADO EM LAJE, PARA PASSAGEM DE TUBULAÇÕES COM NO MÁXIMO 75 MM DE DIÂMETRO. AF_09/2023 | UN | 9.04 | 0% | 8.52 | 0% | 8.43 | 0% | 7.13 | 0% | 8.55 | 0% | 8.28 | 0% | 8.88 | 0% | 9.79 | 0% | 8.86 | 0% | 8.13 | 0% | 8.49 | 0% | 7.7 | 0% | 7.97 | 0% | 8.88 | 0% | 7.35 | 0% | 7.83 | 0% | 7.61 | 0% | 9.59 | 0% | 10.39 | 0% | 7.8 | 0% | 9.16 | 0% | 8.72 | 0% | 8.46 | 0% | 9.03 | 0% | 7.67 | 0% | 10.26 | 0% | 8.37 | 0%
Rasgos e Fixações | 104784 | PASSANTE TIPO TUBO COM DIÂMETRO DE 150 MM, FIXADO EM LAJE, PARA PASSAGEM DE TUBULAÇÕES COM NO MÁXIMO 100 MM DE DIÂMETRO. AF_09/2023 | UN | 15.39 | 0% | 14.3 | 0% | 13.85 | 0% | 11.65 | 0% | 13.86 | 0% | 14.27 | 0% | 14.82 | 0% | 16.91 | 0% | 14.86 | 0% | 13.45 | 0% | 14.21 | 0% | 13.27 | 0% | 13.57 | 0% | 15.28 | 0% | 12.39 | 0% | 12.83 | 0% | 12.65 | 0% | 15.77 | 0% | 17.18 | 0% | 13.14 | 0% | 15.61 | 0% | 14.6 | 0% | 14.48 | 0% | 14.91 | 0% | 13.03 | 0% | 17.05 | 0% | 14.09 | 0%
Rasgos e Fixações | 90453 | PASSANTE TIPO TUBO COM DIÂMETRO DE 40 MM, FIXADO EM LAJE, PARA PASSAGEM DE TUBULAÇÕES COM NO MÁXIMO 32 MM DE DIÂMETRO. AF_09/2023 | UN | 4.42 | 0% | 4.24 | 0% | 4.18 | 0% | 3.54 | 0% | 4.19 | 0% | 3.96 | 0% | 4.33 | 0% | 4.78 | 0% | 4.37 | 0% | 4 | 0% | 4.12 | 0% | 3.81 | 0% | 3.97 | 0% | 4.32 | 0% | 3.69 | 0% | 3.8 | 0% | 3.78 | 0% | 4.63 | 0% | 5.01 | 0% | 3.9 | 0% | 4.47 | 0% | 4.23 | 0% | 4.07 | 0% | 4.38 | 0% | 3.79 | 0% | 4.87 | 0% | 4.07 | 0%
Rasgos e Fixações | 104783 | PASSANTE TIPO TUBO COM DIÂMETRO DE 50 MM, FIXADO EM LAJE, PARA PASSAGEM DE TUBULAÇÕES COM NO MÁXIMO 40 MM DE DIÂMETRO. AF_09/2023 | UN | 5.6 | 0% | 5.32 | 0% | 5.2 | 0% | 4.39 | 0% | 5.18 | 0% | 5.06 | 0% | 5.44 | 0% | 6.11 | 0% | 5.48 | 0% | 4.98 | 0% | 5.19 | 0% | 4.83 | 0% | 5 | 0% | 5.49 | 0% | 4.63 | 0% | 4.75 | 0% | 4.71 | 0% | 5.79 | 0% | 6.26 | 0% | 4.89 | 0% | 5.66 | 0% | 5.32 | 0% | 5.19 | 0% | 5.48 | 0% | 4.79 | 0% | 6.12 | 0% | 5.12 | 0%
Rasgos e Fixações | 90454 | PASSANTE TIPO TUBO COM DIÂMETRO DE 75 MM, FIXADO EM LAJE, PARA PASSAGEM DE TUBULAÇÕES COM NO MÁXIMO 50 MM DE DIÂMETRO. AF_09/2023 | UN | 7.08 | 0% | 6.69 | 0% | 6.53 | 0% | 5.52 | 0% | 6.55 | 0% | 6.46 | 0% | 6.88 | 0% | 7.71 | 0% | 6.91 | 0% | 6.29 | 0% | 6.57 | 0% | 6.1 | 0% | 6.29 | 0% | 6.96 | 0% | 5.8 | 0% | 6 | 0% | 5.94 | 0% | 7.35 | 0% | 7.97 | 0% | 6.14 | 0% | 7.17 | 0% | 6.75 | 0% | 6.59 | 0% | 6.94 | 0% | 6.04 | 0% | 7.81 | 0% | 6.5 | 0%
Rasgos e Fixações | 90459 | QUEBRA EM ALVENARIA PARA INSTALAÇÃO DE ABRIGO PARA MANGUEIRAS (90X60 CM). AF_09/2023 | UN | 54.65 | 0% | 51.01 | 0% | 53.02 | 0% | 45.12 | 0% | 56.87 | 0% | 50.47 | 0% | 55.95 | 0% | 56.99 | 0% | 53.92 | 0% | 51.66 | 0% | 53.52 | 0% | 44.19 | 0% | 46.57 | 0% | 53.08 | 0% | 42.91 | 0% | 51.59 | 0% | 46.99 | 0% | 63.78 | 0% | 68.12 | 0% | 46.27 | 0% | 55.34 | 0% | 55.14 | 0% | 51.66 | 0% | 58.67 | 0% | 45.33 | 0% | 69.04 | 0% | 52.22 | 0%
Rasgos e Fixações | 90456 | QUEBRA EM ALVENARIA PARA INSTALAÇÃO DE CAIXA DE TOMADA (4X4 OU 4X2). AF_09/2023 | UN | 6.15 | 0% | 5.75 | 0% | 7.72 | 0% | 5.1 | 0% | 6.39 | 0% | 5.69 | 0% | 6.29 | 0% | 7.55 | 0% | 6.07 | 0% | 5.81 | 0% | 6.03 | 0% | 5.46 | 0% | 5.26 | 0% | 5.97 | 0% | 4.91 | 0% | 5.81 | 0% | 5.3 | 0% | 7.15 | 0% | 7.65 | 0% | 5.68 | 0% | 6.42 | 0% | 6.56 | 0% | 5.76 | 0% | 7.98 | 0% | 5.12 | 0% | 8.32 | 0% | 5.88 | 0%
Rasgos e Fixações | 90458 | QUEBRA EM ALVENARIA PARA INSTALAÇÃO DE QUADRO DISTRIBUIÇÃO GRANDE (76X40 CM). AF_09/2023 | UN | 40.04 | 0% | 37.48 | 0% | 50.26 | 0% | 33.27 | 0% | 41.62 | 0% | 37.03 | 0% | 40.96 | 0% | 49.18 | 0% | 39.54 | 0% | 37.87 | 0% | 39.27 | 0% | 35.57 | 0% | 34.28 | 0% | 38.87 | 0% | 31.97 | 0% | 37.86 | 0% | 34.56 | 0% | 46.58 | 0% | 49.81 | 0% | 37.01 | 0% | 41.77 | 0% | 42.73 | 0% | 37.48 | 0% | 51.9 | 0% | 33.35 | 0% | 54.16 | 0% | 38.33 | 0%
Rasgos e Fixações | 90457 | QUEBRA EM ALVENARIA PARA INSTALAÇÃO DE QUADRO DISTRIBUIÇÃO PEQUENO (19X25 CM). AF_09/2023 | UN | 14.04 | 0% | 13.13 | 0% | 17.62 | 0% | 11.66 | 0% | 14.59 | 0% | 12.98 | 0% | 14.36 | 0% | 17.24 | 0% | 13.86 | 0% | 13.28 | 0% | 13.76 | 0% | 12.47 | 0% | 12.02 | 0% | 13.62 | 0% | 11.21 | 0% | 13.27 | 0% | 12.11 | 0% | 16.33 | 0% | 17.46 | 0% | 12.97 | 0% | 14.65 | 0% | 14.98 | 0% | 13.14 | 0% | 18.2 | 0% | 11.69 | 0% | 18.99 | 0% | 13.43 | 0%
Rasgos e Fixações | 90447 | RASGO LINEAR MANUAL EM ALVENARIA, PARA ELETRODUTOS, DIÂMETROS MENORES OU IGUAIS A 40 MM. AF_09/2023 | M | 9.29 | 0% | 8.68 | 0% | 11.65 | 0% | 7.71 | 0% | 9.64 | 0% | 8.58 | 0% | 9.49 | 0% | 11.4 | 0% | 9.16 | 0% | 8.78 | 0% | 9.1 | 0% | 8.24 | 0% | 7.94 | 0% | 9 | 0% | 7.4 | 0% | 8.78 | 0% | 8.01 | 0% | 10.8 | 0% | 11.54 | 0% | 8.58 | 0% | 9.69 | 0% | 9.91 | 0% | 8.68 | 0% | 12.03 | 0% | 7.72 | 0% | 12.55 | 0% | 8.88 | 0%
Rasgos e Fixações | 91222 | RASGO LINEAR MANUAL EM ALVENARIA, PARA RAMAIS/ DISTRIBUIÇÃO DE INSTALAÇÕES HIDRÁULICAS, DIÂMETROS MAIORES QUE 40 MM E MENORES OU IGUAIS A 75 MM. AF_09/2023 | M | 9.94 | 0% | 9.29 | 0% | 9.65 | 0% | 8.21 | 0% | 10.35 | 0% | 9.19 | 0% | 10.18 | 0% | 10.37 | 0% | 9.81 | 0% | 9.4 | 0% | 9.74 | 0% | 8.04 | 0% | 8.47 | 0% | 9.66 | 0% | 7.81 | 0% | 9.39 | 0% | 8.55 | 0% | 11.61 | 0% | 12.4 | 0% | 8.42 | 0% | 10.07 | 0% | 10.03 | 0% | 9.4 | 0% | 10.68 | 0% | 8.25 | 0% | 12.57 | 0% | 9.5 | 0%
Rasgos e Fixações | 90443 | RASGO LINEAR MANUAL EM ALVENARIA, PARA RAMAIS/ DISTRIBUIÇÃO DE INSTALAÇÕES HIDRÁULICAS, DIÂMETROS MENORES OU IGUAIS A 40 MM. AF_09/2023 | M | 8.95 | 0% | 8.36 | 0% | 8.68 | 0% | 7.38 | 0% | 9.32 | 0% | 8.26 | 0% | 9.16 | 0% | 9.33 | 0% | 8.83 | 0% | 8.45 | 0% | 8.76 | 0% | 7.23 | 0% | 7.62 | 0% | 8.69 | 0% | 7.02 | 0% | 8.44 | 0% | 7.7 | 0% | 10.45 | 0% | 11.16 | 0% | 7.57 | 0% | 9.06 | 0% | 9.03 | 0% | 8.46 | 0% | 9.61 | 0% | 7.42 | 0% | 11.31 | 0% | 8.55 | 0%
Rasgos e Fixações | 104780 | RASGO LINEAR MECANIZADO EM ALVENARIA, PARA ELETRODUTOS, DIÂMETROS MENORES OU IGUAIS A 40 MM. AF_09/2023 | M | 7.44 | 0% | 4.85 | 0% | 8.38 | 0.12% | 6.91 | 0% | 8.14 | 0% | 6.77 | 0% | 5.9 | 0% | 8.25 | 0.12% | 5.21 | 0.19% | 6.4 | 0.16% | 7.49 | 0% | 5.97 | 0% | 4.97 | 0% | 6.36 | 0% | 5.1 | 0% | 5.62 | 0% | 5.76 | 0% | 7.44 | 0% | 8.85 | 0% | 6.49 | 0% | 7.8 | 0% | 6.85 | 0% | 7.99 | 0% | 6.7 | 0% | 6.04 | 0% | 7.94 | 0% | 5.78 | 0%
Rasgos e Fixações | 104781 | RASGO LINEAR MECANIZADO EM ALVENARIA, PARA RAMAIS/ DISTRIBUIÇÃO DE INSTALAÇÕES HIDRÁULICAS, DIÂMETROS MAIORES QUE 40 MM E MENORES OU IGUAIS A 75 MM. AF_09/2023 | M | 8.54 | 0% | 5.57 | 0% | 9.62 | 0.21% | 7.93 | 0% | 9.34 | 0% | 7.77 | 0% | 6.75 | 0% | 9.48 | 0.21% | 5.97 | 0.34% | 7.34 | 0.27% | 8.6 | 0% | 6.85 | 0% | 5.7 | 0% | 7.3 | 0% | 5.83 | 0% | 6.44 | 0% | 6.6 | 0% | 8.53 | 0% | 10.18 | 0% | 7.46 | 0% | 8.95 | 0% | 7.86 | 0% | 9.18 | 0% | 7.69 | 0% | 6.92 | 0% | 9.1 | 0% | 6.62 | 0%
Rasgos e Fixações | 104779 | RASGO LINEAR MECANIZADO EM ALVENARIA, PARA RAMAIS/ DISTRIBUIÇÃO DE INSTALAÇÕES HIDRÁULICAS, DIÂMETROS MENORES OU IGUAIS A 40 MM. AF_09/2023 | M | 7.39 | 0% | 4.81 | 0% | 8.33 | 0.12% | 6.86 | 0% | 8.09 | 0% | 6.73 | 0% | 5.85 | 0% | 8.2 | 0.12% | 5.17 | 0.19% | 6.35 | 0.16% | 7.44 | 0% | 5.93 | 0% | 4.92 | 0% | 6.32 | 0% | 5.05 | 0% | 5.57 | 0% | 5.71 | 0% | 7.39 | 0% | 8.8 | 0% | 6.44 | 0% | 7.75 | 0% | 6.8 | 0% | 7.94 | 0% | 6.64 | 0% | 5.99 | 0% | 7.88 | 0% | 5.73 | 0%
Rasgos e Fixações | 104787 | RASGO LINEAR MECANIZADO EM CONCRETO, PARA RAMAIS/ DISTRIBUIÇÃO DE INSTALAÇÕES HIDRÁULICAS, DIÂMETROS MAIORES QUE 40 MM E MENORES OU IGUAIS A 75 MM. AF_09/2023 | M | 10.19 | 2.65% | 6.9 | 3.91% | 10.75 | 2.51% | 6.96 | 3.88% | 11.79 | 0% | 9.13 | 0% | 9.22 | 2.93% | 10.02 | 0% | 8.37 | 3.23% | 8.59 | 0% | 9.2 | 0% | 8.44 | 0% | 7.24 | 0% | 7.89 | 0% | 6.13 | 0% | 8.03 | 3.36% | 8.2 | 3.29% | 10.85 | 0% | 13.01 | 0% | 10.21 | 2.64% | 9.52 | 0% | 9.02 | 2.99% | 10.9 | 0% | 8.59 | 0% | 7.6 | 3.55% | 11.28 | 0% | 8.08 | 0%
Rasgos e Fixações | 104788 | RASGO LINEAR MECANIZADO EM CONCRETO, PARA RAMAIS/ DISTRIBUIÇÃO DE INSTALAÇÕES HIDRÁULICAS, DIÂMETROS MAIORES QUE 75 MM E MENORES OU IGUAIS A 100 MM. AF_09/2023 | M | 13.55 | 2.66% | 9.17 | 3.93% | 14.27 | 2.52% | 9.25 | 3.89% | 15.66 | 0% | 12.14 | 0% | 12.26 | 2.94% | 13.31 | 0% | 11.11 | 3.24% | 11.4 | 0% | 12.22 | 0% | 11.23 | 0% | 9.62 | 0% | 10.49 | 0% | 8.15 | 0% | 10.67 | 3.37% | 10.89 | 3.31% | 14.41 | 0% | 17.28 | 0% | 13.56 | 2.65% | 12.65 | 0% | 11.97 | 3.01% | 14.48 | 0% | 11.41 | 0% | 10.09 | 3.57% | 14.99 | 0% | 10.74 | 0%
Rasgos e Fixações | 104786 | RASGO LINEAR MECANIZADO EM CONCRETO, PARA RAMAIS/ DISTRIBUIÇÃO DE INSTALAÇÕES HIDRÁULICAS, DIÂMETROS MENORES OU IGUAIS A 40 MM. AF_09/2023 | M | 7.69 | 2.6% | 5.2 | 3.85% | 8.1 | 2.47% | 5.25 | 3.81% | 8.89 | 0% | 6.89 | 0% | 6.95 | 2.88% | 7.55 | 0% | 6.3 | 3.17% | 6.48 | 0% | 6.94 | 0% | 6.37 | 0% | 5.45 | 0% | 5.94 | 0% | 4.62 | 0% | 6.05 | 3.31% | 6.19 | 3.23% | 8.18 | 0% | 9.82 | 0% | 7.7 | 2.6% | 7.17 | 0% | 6.8 | 2.94% | 8.22 | 0% | 6.48 | 0% | 5.72 | 3.5% | 8.51 | 0% | 6.08 | 0%
Rasgos e Fixações | 90445 | RASGO LINEAR MECANIZADO EM CONTRAPISO, PARA RAMAIS/ DISTRIBUIÇÃO DE INSTALAÇÕES HIDRÁULICAS, DIÂMETROS MAIORES QUE 40 MM E MENORES OU IGUAIS A 75 MM. AF_09/2023_PS | M | 21.33 | 1.45% | 13.91 | 2.23% | 22.59 | 1.37% | 14.06 | 2.2% | 25.14 | 0% | 18.89 | 0% | 19.1 | 1.62% | 20.68 | 0% | 17.3 | 1.79% | 17.47 | 0% | 19.01 | 0% | 17.53 | 0% | 14.59 | 0% | 15.89 | 0% | 12.12 | 0% | 16.33 | 1.9% | 16.93 | 1.83% | 22.47 | 0% | 27.35 | 0% | 21.55 | 1.44% | 19.45 | 0% | 18.65 | 1.66% | 23.06 | 0% | 17.54 | 0% | 15.57 | 1.99% | 23.32 | 0% | 16.25 | 0%
Rasgos e Fixações | 90446 | RASGO LINEAR MECANIZADO EM CONTRAPISO, PARA RAMAIS/ DISTRIBUIÇÃO DE INSTALAÇÕES HIDRÁULICAS, DIÂMETROS MAIORES QUE 75 MM E MENORES OU IGUAIS A 100 MM. AF_09/2023_PS | M | 28.33 | 1.48% | 18.47 | 2.27% | 30.01 | 1.4% | 18.68 | 2.25% | 33.38 | 0% | 25.09 | 0% | 25.36 | 1.66% | 27.47 | 0% | 22.98 | 1.83% | 23.17 | 0% | 25.26 | 0% | 23.28 | 0% | 19.37 | 0% | 21.11 | 0% | 16.1 | 0% | 21.69 | 1.94% | 22.48 | 1.87% | 29.84 | 0% | 36.31 | 0% | 28.62 | 1.47% | 25.83 | 0% | 24.77 | 1.7% | 30.62 | 0% | 23.29 | 0% | 20.67 | 2.03% | 30.96 | 0% | 21.57 | 0%
Rasgos e Fixações | 90444 | RASGO LINEAR MECANIZADO EM CONTRAPISO, PARA RAMAIS/ DISTRIBUIÇÃO DE INSTALAÇÕES HIDRÁULICAS, DIÂMETROS MENORES OU IGUAIS A 40 MM. AF_09/2023_PS | M | 16.08 | 1.49% | 10.49 | 2.29% | 17.04 | 1.41% | 10.59 | 2.27% | 18.95 | 0% | 14.25 | 0% | 14.4 | 1.67% | 15.6 | 0% | 13.05 | 1.84% | 13.15 | 0% | 14.35 | 0% | 13.22 | 0% | 11 | 0% | 11.98 | 0% | 9.15 | 0% | 12.32 | 1.95% | 12.76 | 1.88% | 16.94 | 0% | 20.63 | 0% | 16.26 | 1.48% | 14.67 | 0% | 14.07 | 1.71% | 17.39 | 0% | 13.22 | 0% | 11.74 | 2.04% | 17.58 | 0% | 12.25 | 0%
Rasgos e Fixações | 104764 | SUPORTE PARA 2 ELETRODUTOS, ESPAÇADO A CADA 80 CM, EM PERFILADO COM COMPRIMENTO DE 25 CM FIXADO EM LAJE, POR METRO DE ELETRODUTO FIXADO. AF_09/2023 | M | 22.86 | 37.36% | 22.78 | 24.54% | 25.35 | 33.69% | 22.14 | 25.25% | 24.08 | 0% | 23.51 | 23.78% | 22.46 | 38.02% | 23.8 | 35.88% | 21.97 | 38.87% | 23.78 | 35.91% | 22.38 | 24.98% | 21.34 | 26.19% | 20.45 | 27.33% | 23.72 | 23.57% | 19.98 | 60.26% | 23.07 | 24.23% | 20.57 | 41.52% | 23.56 | 23.73% | 24.93 | 22.42% | 22.59 | 37.8% | 25.19 | 0% | 24.05 | 35.51% | 22.05 | 38.73% | 25.94 | 21.55% | 21.97 | 38.87% | 25.54 | 0% | 20.62 | 41.42%
Rasgos e Fixações | 90460 | SUPORTE PARA 2 TUBOS HORIZONTAIS, ESPAÇADO A CADA 56 CM, EM PERFILADO COM COMPRIMENTO DE 25 CM FIXADO EM LAJE, POR METRO DE TUBULAÇÃO FIXADA. AF_09/2023 | M | 28.04 | 43.51% | 28.18 | 28.32% | 27.51 | 44.35% | 27.75 | 28.76% | 29.63 | 0% | 29.31 | 27.23% | 27.39 | 44.54% | 26.45 | 46.12% | 26.8 | 45.52% | 29.6 | 41.22% | 27.42 | 29.1% | 25.58 | 31.2% | 25.21 | 31.65% | 29.4 | 27.14% | 24.73 | 69.55% | 28.56 | 27.94% | 25.37 | 48.09% | 28.3 | 28.2% | 29.89 | 26.7% | 27.22 | 44.82% | 30.89 | 0% | 28.83 | 42.32% | 27.26 | 44.75% | 28.78 | 27.73% | 27.52 | 44.33% | 29.33 | 0% | 25.04 | 48.72%
Rasgos e Fixações | 90462 | SUPORTE PARA 2 TUBOS VERTICAIS, ESPAÇADO A CADA 150 CM, EM PERFILADO COM COMPRIMENTO DE 25 CM FIXADO EM PAREDE, POR METRO DE TUBULAÇÃO FIXADA. AF_09/2023 | M | 4.84 | 47.93% | 4.82 | 30.91% | 4.75 | 48.84% | 4.75 | 31.37% | 5.06 | 0% | 5.04 | 29.56% | 4.76 | 48.74% | 4.65 | 49.89% | 4.67 | 49.68% | 5.01 | 46.31% | 4.81 | 30.98% | 4.44 | 33.56% | 4.35 | 34.25% | 5.01 | 29.74% | 4.3 | 68.84% | 5 | 29.8% | 4.43 | 52.37% | 4.89 | 30.47% | 5.27 | 28.27% | 4.64 | 50% | 5.23 | 0% | 4.93 | 47.06% | 4.71 | 49.26% | 5 | 29.8% | 4.68 | 49.57% | 5.13 | 0% | 4.43 | 52.37%
Rasgos e Fixações | 104765 | SUPORTE PARA 4 ELETRODUTOS, ESPAÇADO A CADA 80 CM, EM PERFILADO COM COMPRIMENTO DE 42 CM FIXADO EM LAJE, POR METRO DE ELETRODUTO FIXADO. AF_09/2023 | M | 18.48 | 23.05% | 18.12 | 15.4% | 21.43 | 19.88% | 17.08 | 16.33% | 19.45 | 0% | 18.38 | 15.18% | 18.36 | 23.2% | 20.31 | 20.97% | 17.89 | 23.81% | 18.75 | 22.72% | 18 | 15.5% | 16.93 | 16.48% | 16.26 | 17.16% | 18.82 | 14.82% | 15.61 | 41.13% | 18.16 | 15.36% | 16.33 | 26.09% | 19.85 | 14.06% | 20.99 | 13.29% | 17.91 | 23.79% | 20.11 | 0% | 19.61 | 21.72% | 17.63 | 24.16% | 21.98 | 12.69% | 17.04 | 25% | 22.05 | 0% | 16.87 | 25.25%
Rasgos e Fixações | 90461 | SUPORTE PARA 4 TUBOS HORIZONTAIS, ESPAÇADO A CADA 56 CM, EM PERFILADO COM COMPRIMENTO DE 42 CM FIXADO EM LAJE, POR METRO DE TUBULAÇÃO FIXADA. AF_09/2023 | M | 21.05 | 28.93% | 20.85 | 19.14% | 20.57 | 29.61% | 19.92 | 20.03% | 22.25 | 0% | 21.32 | 18.71% | 20.77 | 29.32% | 20.28 | 30.03% | 20.24 | 30.09% | 21.74 | 28.01% | 20.48 | 19.48% | 18.53 | 21.53% | 18.62 | 21.43% | 21.7 | 18.39% | 17.89 | 51.26% | 20.88 | 19.11% | 18.68 | 32.6% | 22.18 | 17.99% | 23.37 | 17.07% | 19.74 | 30.85% | 22.83 | 0% | 21.6 | 28.19% | 20.29 | 30.01% | 21.84 | 18.27% | 19.85 | 30.68% | 23.21 | 0% | 18.97 | 32.1%
Rasgos e Fixações | 90463 | SUPORTE PARA 4 TUBOS VERTICAIS, ESPAÇADO A CADA 150 CM, EM PERFILADO COM COMPRIMENTO DE 42 CM FIXADO EM PAREDE, POR METRO DE TUBULAÇÃO FIXADA. AF_09/2023 | M | 4.14 | 35.75% | 4.09 | 24.21% | 4.05 | 36.54% | 3.94 | 25.13% | 4.35 | 0% | 4.2 | 23.57% | 4.09 | 36.19% | 4 | 37% | 4 | 37% | 4.26 | 34.74% | 4.05 | 24.44% | 3.68 | 26.9% | 3.68 | 26.9% | 4.25 | 23.29% | 3.58 | 56.42% | 4.15 | 23.86% | 3.71 | 39.89% | 4.31 | 22.97% | 4.58 | 21.62% | 3.89 | 38.05% | 4.45 | 0% | 4.23 | 34.99% | 4 | 37% | 4.29 | 23.08% | 3.92 | 37.76% | 4.53 | 0% | 3.77 | 39.26%
Rasgos e Fixações | 96560 | SUPORTE PARA DUTO EM CHAPA GALVANIZADA BITOLA 24, EM PERFILADO COM COMPRIMENTO DE 55 CM FIXADO EM LAJE, POR METRO DE DUTO FIXADO. AF_09/2023 | M2 | 37.11 | 25.57% | 36.95 | 16.81% | 37.72 | 25.16% | 34.13 | 18.2% | 38.3 | 0% | 37.44 | 16.59% | 36.59 | 25.94% | 35.59 | 26.66% | 34.87 | 27.22% | 38.94 | 24.37% | 36.23 | 17.14% | 33.93 | 18.3% | 33.18 | 18.72% | 38.15 | 16.28% | 31.26 | 54.73% | 36.31 | 17.1% | 32.32 | 29.36% | 39.63 | 15.67% | 37.98 | 16.35% | 36 | 26.36% | 41.52 | 0% | 37.37 | 25.39% | 35.74 | 26.55% | 41.69 | 14.9% | 33.34 | 28.46% | 41.1 | 0% | 31.81 | 29.83%
Rasgos e Fixações | 96559 | SUPORTE PARA DUTO EM CHAPA GALVANIZADA BITOLA 26, EM PERFILADO COM COMPRIMENTO DE 35 CM FIXADO EM LAJE, POR METRO DE DUTO FIXADO. AF_09/2023 | M2 | 39.25 | 38.73% | 39.75 | 25.01% | 39.49 | 38.49% | 38.26 | 25.98% | 40.98 | 0% | 40.98 | 24.26% | 38.18 | 39.81% | 36.62 | 41.51% | 36.79 | 41.32% | 42.18 | 36.04% | 38.22 | 26.01% | 36.53 | 27.21% | 35.47 | 28.02% | 41.23 | 24.11% | 34.22 | 71.42% | 39.38 | 25.24% | 34.9 | 43.55% | 39.98 | 24.86% | 39.36 | 25.25% | 39.03 | 38.94% | 44.45 | 0% | 39.97 | 38.03% | 38.1 | 39.9% | 42.37 | 23.46% | 37.53 | 40.5% | 41.02 | 0% | 33.54 | 45.32%
Rasgos e Fixações | 96562 | SUPORTE PARA ELETROCALHA LISA OU PERFURADA EM AÇO GALVANIZADO, LARGURA 400 MM, EM PERFILADO COM COMPRIMENTO DE 45 CM FIXADO EM LAJE, POR METRO DE ELETROCALHA FIXADA. AF_09/2023 | M | 57.29 | 26.53% | 57.35 | 17.33% | 64.39 | 23.61% | 54.96 | 18.09% | 60.87 | 0% | 58.43 | 17.01% | 56.04 | 27.12% | 59.72 | 25.45% | 54.56 | 27.86% | 60.18 | 25.26% | 55.06 | 18.05% | 52.61 | 18.89% | 50.71 | 19.6% | 59.6 | 16.68% | 48.82 | 53.09% | 56.38 | 17.63% | 50.54 | 30.08% | 59.79 | 16.62% | 62.36 | 15.94% | 56.55 | 26.88% | 64.11 | 0% | 60.78 | 25.01% | 54.88 | 27.7% | 65.61 | 15.15% | 54.85 | 27.71% | 64.83 | 0% | 50.52 | 30.09%
Rasgos e Fixações | 96563 | SUPORTE PARA ELETROCALHA LISA OU PERFURADA EM AÇO GALVANIZADO, LARGURA 800 MM, EM PERFILADO COM COMPRIMENTO DE 85 CM FIXADO EM LAJE, POR METRO DE ELETROCALHA FIXADA. AF_09/2023 | M | 64.65 | 23.51% | 65.88 | 15.09% | 71.48 | 21.26% | 63.41 | 15.68% | 69.46 | 0% | 66.87 | 14.86% | 62.34 | 24.38% | 64.76 | 23.47% | 60.56 | 25.1% | 70 | 21.71% | 60.92 | 16.32% | 58.98 | 16.85% | 57.2 | 17.38% | 68.46 | 14.52% | 54.72 | 58.15% | 62.91 | 15.8% | 56.35 | 26.97% | 66.5 | 14.95% | 68.05 | 14.61% | 64.7 | 23.49% | 74.4 | 0% | 68.93 | 22.05% | 61.93 | 24.54% | 72.32 | 13.74% | 63.52 | 23.93% | 70.73 | 0% | 54.85 | 27.71%
Recomposição de Pavimentos | 102469 | EXECUÇÃO DE IMPRIMAÇÃO IMPERMEABILIZANTE COM ASFALTO DILUÍDO CM-30, PARA O FECHAMENTO DE VALAS. AF_05/2021 | M2 | 0 |  | 0 |  | 0 |  | 0 |  | 0 |  | 0 |  | 0 |  | 0 |  | 0 |  | 0 |  | 0 |  | 0 |  | 0 |  | 0 |  | 0 |  | 0 |  | 0 |  | 0 |  | 0 |  | 0 |  | 0 |  | 0 |  | 0 |  | 0 |  | 0 |  | 0 |  | 0
Recomposição de Pavimentos | 104388 | EXECUÇÃO DE PINTURA DE LIGAÇÃO COM EMULSÃO ASFÁLTICA RR-2C, PARA O FECHAMENTO DE VALAS. AF_12/2020 | M2 | 0 |  | 0 |  | 0 |  | 0 |  | 0 |  | 0 |  | 0 |  | 0 |  | 0 |  | 0 |  | 0 |  | 0 |  | 0 |  | 0 |  | 0 |  | 0 |  | 0 |  | 0 |  | 0 |  | 0 |  | 0 |  | 0 |  | 0 |  | 0 |  | 0 |  | 0 |  | 0
Recomposição de Pavimentos | 104387 | EXECUÇÃO DE TAPA BURACO COM APLICAÇÃO DE CONCRETO ASFÁLTICO (AQUISIÇÃO EM USINA) E PINTURA DE LIGAÇÃO. AF_12/2020 | M3 | 0 |  | 0 |  | 0 |  | 0 |  | 0 |  | 0 |  | 0 |  | 0 |  | 0 |  | 0 |  | 0 |  | 0 |  | 0 |  | 0 |  | 0 |  | 0 |  | 0 |  | 0 |  | 0 |  | 0 |  | 0 |  | 0 |  | 0 |  | 0 |  | 0 |  | 0 |  | 0
Recomposição de Pavimentos | 104364 | EXECUÇÃO DE TAPA BURACO COM APLICAÇÃO DE CONCRETO ASFÁLTICO (USINAGEM PRÓPRIA) E PINTURA DE LIGAÇÃO. AF_12/2020 | M3 | 0 |  | 0 |  | 0 |  | 0 |  | 0 |  | 0 |  | 0 |  | 0 |  | 0 |  | 0 |  | 0 |  | 0 |  | 0 |  | 0 |  | 0 |  | 0 |  | 0 |  | 0 |  | 0 |  | 0 |  | 0 |  | 0 |  | 0 |  | 0 |  | 0 |  | 0 |  | 0
Recomposição de Pavimentos | 102097 | EXECUÇÃO DE TAPA BURACO COM APLICAÇÃO DE PRÉ MISTURADO A FRIO (AQUISIÇÃO EM USINA) E PINTURA DE LIGAÇÃO. AF_12/2020 | M3 | 0 |  | 0 |  | 0 |  | 0 |  | 0 |  | 0 |  | 0 |  | 0 |  | 0 |  | 0 |  | 0 |  | 0 |  | 0 |  | 0 |  | 0 |  | 0 |  | 0 |  | 0 |  | 0 |  | 0 |  | 0 |  | 0 |  | 0 |  | 0 |  | 0 |  | 0 |  | 0
Recomposição de Pavimentos | 104365 | EXECUÇÃO DE TAPA BURACO COM APLICAÇÃO DE PRÉ MISTURADO A FRIO (USINAGEM PRÓPRIA) E PINTURA DE LIGAÇÃO. AF_12/2020 | M3 | 0 |  | 0 |  | 0 |  | 0 |  | 0 |  | 0 |  | 0 |  | 0 |  | 0 |  | 0 |  | 0 |  | 0 |  | 0 |  | 0 |  | 0 |  | 0 |  | 0 |  | 0 |  | 0 |  | 0 |  | 0 |  | 0 |  | 0 |  | 0 |  | 0 |  | 0 |  | 0
Recomposição de Pavimentos | 101870 | REASSENTAMENTO DE BLOCOS 16 FACES PARA PISO INTERTRAVADO, ESPESSURA DE 10 CM, EM VIA/ESTACIONAMENTO, COM REAPROVEITAMENTO DOS BLOCOS 16 FACES - INCLUSO RETIRADA E COLOCAÇÃO DO MATERIAL. AF_12/2020 | M2 | 48.28 | 0.21% | 38.08 | 0.26% | 44.54 | 0.22% | 40.9 | 0.24% | 48.77 | 0.21% | 44.39 | 0.23% | 51.71 | 0.19% | 44.73 | 0.22% | 45.84 | 0.22% | 46.58 | 0.21% | 42.25 | 0% | 36.22 | 0% | 39.95 | 0.25% | 45.53 | 0.22% | 40.2 | 0.25% | 45.89 | 0.22% | 41.1 | 0.24% | 49.54 | 0.2% | 54.52 | 0.18% | 40.55 | 0.25% | 48.28 | 0% | 42.85 | 0.23% | 39.08 | 0% | 52.25 | 0.19% | 39.87 | 0.25% | 51.07 | 0% | 42.4 | 0%
Recomposição de Pavimentos | 101866 | REASSENTAMENTO DE BLOCOS 16 FACES PARA PISO INTERTRAVADO, ESPESSURA DE 4 CM, EM CALÇADA, COM REAPROVEITAMENTO DOS BLOCOS 16 FACES - INCLUSO RETIRADA E COLOCAÇÃO DO MATERIAL. AF_12/2020 | M2 | 41.69 | 0.14% | 32.39 | 0.19% | 37.98 | 0.16% | 35.5 | 0.17% | 41.68 | 0.14% | 37.95 | 0.16% | 44.92 | 0.13% | 37.82 | 0.16% | 39.44 | 0.15% | 39.99 | 0.15% | 36.52 | 0% | 30.74 | 0% | 34.36 | 0.17% | 38.94 | 0.15% | 34.63 | 0.17% | 39.29 | 0.15% | 35.09 | 0.17% | 42.02 | 0.14% | 45.93 | 0.13% | 34.53 | 0.17% | 41.43 | 0% | 36.33 | 0.17% | 33.19 | 0% | 44.88 | 0.13% | 33.98 | 0.18% | 42.98 | 0% | 36.38 | 0%
Recomposição de Pavimentos | 101867 | REASSENTAMENTO DE BLOCOS 16 FACES PARA PISO INTERTRAVADO, ESPESSURA DE 6 CM, EM CALÇADA, COM REAPROVEITAMENTO DOS BLOCOS 16 FACES - INCLUSO RETIRADA E COLOCAÇÃO DO MATERIAL. AF_12/2020 | M2 | 46.77 | 0.21% | 36.78 | 0.27% | 43.03 | 0.23% | 39.66 | 0.25% | 47.14 | 0.21% | 42.91 | 0.23% | 50.15 | 0.2% | 43.15 | 0.23% | 44.37 | 0.23% | 45.07 | 0.22% | 40.93 | 0% | 34.96 | 0% | 38.67 | 0.26% | 44.02 | 0.23% | 38.93 | 0.26% | 44.37 | 0.23% | 39.73 | 0.25% | 47.82 | 0.21% | 52.56 | 0.19% | 39.16 | 0.26% | 46.71 | 0% | 41.35 | 0.24% | 37.73 | 0% | 50.55 | 0.2% | 38.52 | 0.26% | 49.23 | 0% | 41.01 | 0%
Recomposição de Pavimentos | 101868 | REASSENTAMENTO DE BLOCOS 16 FACES PARA PISO INTERTRAVADO, ESPESSURA DE 6 CM, EM VIA/ESTACIONAMENTO, COM REAPROVEITAMENTO DOS BLOCOS 16 FACES - INCLUSO RETIRADA E COLOCAÇÃO DO MATERIAL. AF_12/2020 | M2 | 38.16 | 0.1% | 29.36 | 0.14% | 34.46 | 0.12% | 32.62 | 0.12% | 37.89 | 0.11% | 34.5 | 0.12% | 41.29 | 0.1% | 34.12 | 0.12% | 36.02 | 0.11% | 36.46 | 0.11% | 33.45 | 0% | 27.82 | 0% | 31.36 | 0.13% | 35.41 | 0.11% | 31.65 | 0.13% | 35.75 | 0.11% | 31.87 | 0.13% | 37.99 | 0.11% | 41.33 | 0.1% | 31.32 | 0.13% | 37.73 | 0% | 32.83 | 0.12% | 30.03 | 0% | 40.92 | 0.1% | 30.83 | 0.13% | 38.64 | 0% | 33.16 | 0%
Recomposição de Pavimentos | 101869 | REASSENTAMENTO DE BLOCOS 16 FACES PARA PISO INTERTRAVADO, ESPESSURA DE 8 CM, EM VIA/ESTACIONAMENTO, COM REAPROVEITAMENTO DOS BLOCOS 16 FACES - INCLUSO RETIRADA E COLOCAÇÃO DO MATERIAL. AF_12/2020 | M2 | 43.22 | 0.16% | 33.72 | 0.21% | 39.51 | 0.18% | 36.75 | 0.19% | 43.33 | 0.16% | 39.45 | 0.18% | 46.5 | 0.15% | 39.43 | 0.18% | 40.93 | 0.17% | 41.52 | 0.17% | 37.85 | 0% | 32.02 | 0% | 35.65 | 0.2% | 40.47 | 0.17% | 35.93 | 0.19% | 40.82 | 0.17% | 36.49 | 0.19% | 43.77 | 0.16% | 47.93 | 0.15% | 35.93 | 0.19% | 43.02 | 0% | 37.85 | 0.18% | 34.56 | 0% | 46.58 | 0.15% | 35.35 | 0.2% | 44.86 | 0% | 37.77 | 0%
Recomposição de Pavimentos | 101856 | REASSENTAMENTO DE BLOCOS PISOGRAMA PARA PISO INTERTRAVADO, COM REAPROVEITAMENTO DOS BLOCOS PISOGRAMA - INCLUSO RETIRADA E COLOCAÇÃO DO MATERIAL. AF_12/2020 | M2 | 35.04 | 0.06% | 26.67 | 0.07% | 31.36 | 0.06% | 30.06 | 0.07% | 34.53 | 0.06% | 31.46 | 0.06% | 38.08 | 0.05% | 30.84 | 0.06% | 32.99 | 0.06% | 33.34 | 0.06% | 30.74 | 0% | 25.23 | 0% | 28.71 | 0.07% | 32.28 | 0.06% | 29.02 | 0.07% | 32.62 | 0.06% | 29.03 | 0.07% | 34.43 | 0.06% | 37.25 | 0.05% | 28.47 | 0.07% | 34.46 | 0% | 29.75 | 0.07% | 27.24 | 0% | 37.44 | 0.05% | 28.05 | 0.07% | 34.8 | 0% | 30.31 | 0%
Recomposição de Pavimentos | 101865 | REASSENTAMENTO DE BLOCOS RETANGULAR PARA PISO INTERTRAVADO, ESPESSURA DE 10 CM, EM VIA/ESTACIONAMENTO, COM REAPROVEITAMENTO DOS BLOCOS RETANGULAR - INCLUSO RETIRADA E COLOCAÇÃO DO MATERIAL. AF_12/2020 | M2 | 46.25 | 0.19% | 36.34 | 0.25% | 42.51 | 0.21% | 39.23 | 0.23% | 46.59 | 0.19% | 42.41 | 0.21% | 49.62 | 0.18% | 42.61 | 0.21% | 43.88 | 0.21% | 44.55 | 0.2% | 40.47 | 0% | 34.54 | 0% | 38.23 | 0.24% | 43.51 | 0.21% | 38.49 | 0.23% | 43.85 | 0.21% | 39.26 | 0.23% | 47.22 | 0.19% | 51.87 | 0.17% | 38.7 | 0.23% | 46.17 | 0% | 40.84 | 0.22% | 37.27 | 0% | 49.97 | 0.18% | 38.05 | 0.24% | 48.57 | 0% | 40.54 | 0%
Recomposição de Pavimentos | 101861 | REASSENTAMENTO DE BLOCOS RETANGULAR PARA PISO INTERTRAVADO, ESPESSURA DE 4 CM, EM CALÇADA, COM REAPROVEITAMENTO DOS BLOCOS RETANGULAR - INCLUSO RETIRADA E COLOCAÇÃO DO MATERIAL. AF_12/2020 | M2 | 41.44 | 0.14% | 32.18 | 0.19% | 37.74 | 0.16% | 35.3 | 0.17% | 41.42 | 0.14% | 37.71 | 0.16% | 44.67 | 0.13% | 37.57 | 0.16% | 39.21 | 0.15% | 39.75 | 0.15% | 36.31 | 0% | 30.54 | 0% | 34.15 | 0.18% | 38.69 | 0.16% | 34.42 | 0.17% | 39.04 | 0.15% | 34.87 | 0.17% | 41.74 | 0.14% | 45.62 | 0.13% | 34.31 | 0.17% | 41.15 | 0% | 36.09 | 0.17% | 32.97 | 0% | 44.59 | 0.13% | 33.76 | 0.18% | 42.68 | 0% | 36.15 | 0%
Recomposição de Pavimentos | 101862 | REASSENTAMENTO DE BLOCOS RETANGULAR PARA PISO INTERTRAVADO, ESPESSURA DE 6 CM, EM CALÇADA, COM REAPROVEITAMENTO DOS BLOCOS RETANGULAR - INCLUSO RETIRADA E COLOCAÇÃO DO MATERIAL. AF_12/2020 | M2 | 44.72 | 0.18% | 35.01 | 0.23% | 41 | 0.2% | 37.99 | 0.21% | 44.94 | 0.18% | 40.91 | 0.2% | 48.05 | 0.17% | 41.01 | 0.2% | 42.4 | 0.19% | 43.03 | 0.19% | 39.17 | 0% | 33.27 | 0% | 36.94 | 0.22% | 41.98 | 0.19% | 37.21 | 0.21% | 42.32 | 0.19% | 37.86 | 0.21% | 45.48 | 0.18% | 49.9 | 0.16% | 37.3 | 0.21% | 44.58 | 0% | 39.33 | 0.2% | 35.91 | 0% | 48.27 | 0.17% | 36.69 | 0.22% | 46.72 | 0% | 39.15 | 0%
Recomposição de Pavimentos | 101863 | REASSENTAMENTO DE BLOCOS RETANGULAR PARA PISO INTERTRAVADO, ESPESSURA DE 6 CM, EM VIA/ESTACIONAMENTO, COM REAPROVEITAMENTO DOS BLOCOS RETANGULAR - INCLUSO RETIRADA E COLOCAÇÃO DO MATERIAL. AF_12/2020 | M2 | 36.13 | 0.08% | 27.61 | 0.11% | 32.44 | 0.09% | 30.95 | 0.1% | 35.7 | 0.08% | 32.52 | 0.09% | 39.2 | 0.08% | 31.98 | 0.09% | 34.05 | 0.09% | 34.43 | 0.09% | 31.68 | 0% | 26.14 | 0% | 29.63 | 0.1% | 33.37 | 0.09% | 29.93 | 0.1% | 33.72 | 0.09% | 30.02 | 0.1% | 35.68 | 0.08% | 38.67 | 0.08% | 29.46 | 0.1% | 35.6 | 0% | 30.82 | 0.1% | 28.21 | 0% | 38.65 | 0.08% | 29.01 | 0.1% | 36.14 | 0% | 31.3 | 0%
Recomposição de Pavimentos | 101864 | REASSENTAMENTO DE BLOCOS RETANGULAR PARA PISO INTERTRAVADO, ESPESSURA DE 8 CM, EM VIA/ESTACIONAMENTO, COM REAPROVEITAMENTO DOS BLOCOS RETANGULAR - INCLUSO RETIRADA E COLOCAÇÃO DO MATERIAL. AF_12/2020 | M2 | 41.19 | 0.15% | 31.97 | 0.19% | 37.48 | 0.16% | 35.1 | 0.17% | 41.14 | 0.15% | 37.46 | 0.16% | 44.41 | 0.14% | 37.29 | 0.16% | 38.96 | 0.15% | 39.49 | 0.15% | 36.09 | 0% | 30.34 | 0% | 33.94 | 0.18% | 38.44 | 0.16% | 34.21 | 0.18% | 38.78 | 0.15% | 34.64 | 0.17% | 41.44 | 0.14% | 45.27 | 0.13% | 34.08 | 0.18% | 40.89 | 0% | 35.84 | 0.17% | 32.73 | 0% | 44.31 | 0.14% | 33.53 | 0.18% | 42.36 | 0% | 35.92 | 0%
Recomposição de Pavimentos | 101860 | REASSENTAMENTO DE BLOCOS SEXTAVADO PARA PISO INTERTRAVADO, ESPESSURA DE 10 CM, EM VIA/ESTACIONAMENTO, COM REAPROVEITAMENTO DOS BLOCOS SEXTAVADO - INCLUSO RETIRADA E COLOCAÇÃO DO MATERIAL. AF_12/2020 | M2 | 43.96 | 0.18% | 34.36 | 0.23% | 40.24 | 0.2% | 37.36 | 0.21% | 44.12 | 0.18% | 40.18 | 0.2% | 47.26 | 0.17% | 40.2 | 0.2% | 41.66 | 0.19% | 42.26 | 0.19% | 38.48 | 0% | 32.64 | 0% | 36.29 | 0.22% | 41.22 | 0.19% | 36.56 | 0.22% | 41.57 | 0.19% | 37.17 | 0.22% | 44.61 | 0.18% | 48.89 | 0.16% | 36.61 | 0.22% | 43.78 | 0% | 38.58 | 0.21% | 35.21 | 0% | 47.42 | 0.17% | 36.02 | 0.22% | 45.77 | 0% | 38.45 | 0%
Recomposição de Pavimentos | 101857 | REASSENTAMENTO DE BLOCOS SEXTAVADO PARA PISO INTERTRAVADO, ESPESSURA DE 6 CM, EM CALÇADA, COM REAPROVEITAMENTO DOS BLOCOS SEXTAVADOS - INCLUSO RETIRADA E COLOCAÇÃO DO MATERIAL. AF_12/2020 | M2 | 42.54 | 0.16% | 33.14 | 0.21% | 38.83 | 0.18% | 36.21 | 0.19% | 42.6 | 0.16% | 38.79 | 0.18% | 45.8 | 0.15% | 38.72 | 0.18% | 40.28 | 0.17% | 40.84 | 0.17% | 37.27 | 0% | 31.46 | 0% | 35.08 | 0.2% | 39.8 | 0.18% | 35.35 | 0.2% | 40.14 | 0.17% | 35.88 | 0.2% | 42.99 | 0.16% | 47.05 | 0.15% | 35.31 | 0.2% | 42.29 | 0% | 37.17 | 0.19% | 33.95 | 0% | 45.83 | 0.15% | 34.74 | 0.2% | 44.04 | 0% | 37.15 | 0%
Recomposição de Pavimentos | 101858 | REASSENTAMENTO DE BLOCOS SEXTAVADO PARA PISO INTERTRAVADO, ESPESSURA DE 6 CM, EM VIA/ESTACIONAMENTO, COM REAPROVEITAMENTO DOS BLOCOS SEXTAVADO - INCLUSO RETIRADA E COLOCAÇÃO DO MATERIAL. AF_12/2020 | M2 | 35.68 | 0.08% | 27.23 | 0.11% | 31.99 | 0.09% | 30.59 | 0.1% | 35.22 | 0.09% | 32.08 | 0.09% | 38.74 | 0.08% | 31.52 | 0.1% | 33.62 | 0.09% | 33.98 | 0.09% | 31.3 | 0% | 25.76 | 0% | 29.26 | 0.1% | 32.92 | 0.09% | 29.56 | 0.1% | 33.27 | 0.09% | 29.61 | 0.1% | 35.17 | 0.09% | 38.09 | 0.08% | 29.06 | 0.1% | 35.14 | 0% | 30.38 | 0.1% | 27.81 | 0% | 38.15 | 0.08% | 28.62 | 0.1% | 35.59 | 0% | 30.88 | 0%
Recomposição de Pavimentos | 101859 | REASSENTAMENTO DE BLOCOS SEXTAVADO PARA PISO INTERTRAVADO, ESPESSURA DE 8 CM, EM VIA/ESTACIONAMENTO, COM REAPROVEITAMENTO DOS BLOCOS SEXTAVADO - INCLUSO RETIRADA E COLOCAÇÃO DO MATERIAL. AF_12/2020 | M2 | 38.9 | 0.13% | 30 | 0.17% | 35.21 | 0.14% | 33.22 | 0.15% | 38.67 | 0.13% | 35.22 | 0.14% | 42.05 | 0.12% | 34.89 | 0.14% | 36.74 | 0.14% | 37.2 | 0.13% | 34.09 | 0% | 28.44 | 0% | 31.99 | 0.16% | 36.14 | 0.14% | 32.28 | 0.15% | 36.49 | 0.14% | 32.55 | 0.15% | 38.83 | 0.13% | 42.29 | 0.12% | 31.99 | 0.16% | 38.5 | 0% | 33.57 | 0.15% | 30.68 | 0% | 41.75 | 0.12% | 31.49 | 0.16% | 39.54 | 0% | 33.82 | 0%
Recomposição de Pavimentos | 101852 | REASSENTAMENTO DE PARALELEPÍPEDOS, REJUNTAMENTO COM ARGAMASSA, COM REAPROVEITAMENTO DOS PARALELEPÍPEDOS - INCLUSO RETIRADA E COLOCAÇÃO DO MATERIAL. AF_12/2020 | M2 | 93.91 | 10.91% | 72.82 | 14.03% | 84.44 | 12.1% | 82.71 | 12.36% | 91.67 | 0% | 83.73 | 12.24% | 95.15 | 10.74% | 80.71 | 12.66% | 83.86 | 12.19% | 87.68 | 11.66% | 83.57 | 12.23% | 71.3 | 14.33% | 78.03 | 13.1% | 86.68 | 11.79% | 77.45 | 13.23% | 81.31 | 0% | 78.16 | 13.08% | 89.09 | 11.47% | 93.37 | 10.95% | 77.07 | 13.3% | 93.3 | 10.95% | 84.44 | 12.1% | 79.61 | 12.84% | 93.4 | 0% | 75.01 | 13.62% | 88.5 | 0% | 80.44 | 12.71%
Recomposição de Pavimentos | 104385 | REASSENTAMENTO DE PARALELEPÍPEDOS, REJUNTAMENTO COM PEDRISCO E EMULSÃO ASFÁLTICA, COM REAPROVEITAMENTO DOS PARALELEPÍPEDOS - INCLUSO RETIRADA E COLOCAÇÃO DO MATERIAL. AF_12/2020 | M2 | 0 |  | 0 |  | 0 |  | 0 |  | 0 |  | 0 |  | 0 |  | 0 |  | 0 |  | 0 |  | 0 |  | 0 |  | 0 |  | 0 |  | 0 |  | 0 |  | 0 |  | 0 |  | 0 |  | 0 |  | 0 |  | 0 |  | 0 |  | 0 |  | 0 |  | 0 |  | 0
Recomposição de Pavimentos | 101850 | REASSENTAMENTO DE PARALELEPÍPEDOS, REJUNTAMENTO COM PÓ DE PEDRA, COM REAPROVEITAMENTO DOS PARALELEPÍPEDOS - INCLUSO RETIRADA E COLOCAÇÃO DO MATERIAL. AF_12/2020 | M2 | 77.38 | 11.95% | 58.38 | 15.84% | 70.07 | 13.2% | 68.07 | 13.59% | 74.3 | 0% | 68.69 | 13.47% | 81.07 | 11.41% | 67.19 | 13.77% | 69.36 | 13.34% | 70.53 | 13.11% | 68.17 | 13.57% | 56.9 | 16.26% | 63.23 | 14.63% | 70.74 | 13.08% | 63.44 | 14.58% | 66.6 | 0% | 64.02 | 14.45% | 72.42 | 12.77% | 77.87 | 11.88% | 63.9 | 14.48% | 75.55 | 12.24% | 64.99 | 14.23% | 62.39 | 14.83% | 76.35 | 0% | 61.41 | 15.06% | 73.22 | 0% | 65.21 | 14.18%
Recomposição de Pavimentos | 101855 | REASSENTAMENTO DE PEDRAS POLIÉDRICAS, REJUNTAMENTO COM ARGAMASSA, COM REAPROVEITAMENTO DAS PEDRAS POLIÉDRICAS - INCLUSO RETIRADA E COLOCAÇÃO DO MATERIAL. AF_12/2020 | M2 | 104.59 | 8.22% | 77.57 | 11.01% | 90.72 | 9.41% | 92.46 | 9.24% | 96.84 | 0% | 87.69 | 9.81% | 99.98 | 8.54% | 82.81 | 10.31% | 88.13 | 9.69% | 93.75 | 9.11% | 90.03 | 9.49% | 76.29 | 11.19% | 85.04 | 10.04% | 94.78 | 9.01% | 81.97 | 10.49% | 85.6 | 0% | 85.27 | 10.02% | 92.16 | 9.27% | 93.57 | 9.13% | 80.55 | 10.68% | 101.52 | 8.41% | 98.21 | 8.7% | 86.46 | 9.88% | 98.54 | 0% | 79.36 | 10.76% | 88.96 | 0% | 86.62 | 9.86%
Recomposição de Pavimentos | 104386 | REASSENTAMENTO DE PEDRAS POLIÉDRICAS, REJUNTAMENTO COM PEDRISCO E EMULSÃO ASFÁLTICA, COM REAPROVEITAMENTO DAS PEDRAS POLIÉDRICAS - INCLUSO RETIRADA E COLOCAÇÃO DO MATERIAL. AF_12/2020 | M2 | 0 |  | 0 |  | 0 |  | 0 |  | 0 |  | 0 |  | 0 |  | 0 |  | 0 |  | 0 |  | 0 |  | 0 |  | 0 |  | 0 |  | 0 |  | 0 |  | 0 |  | 0 |  | 0 |  | 0 |  | 0 |  | 0 |  | 0 |  | 0 |  | 0 |  | 0 |  | 0
Recomposição de Pavimentos | 101853 | REASSENTAMENTO DE PEDRAS POLIÉDRICAS, REJUNTAMENTO COM PÓ DE PEDRA, COM REAPROVEITAMENTO DAS PEDRAS POLIÉDRICAS - INCLUSO RETIRADA E COLOCAÇÃO DO MATERIAL. AF_12/2020 | M2 | 75.43 | 10.04% | 52.05 | 14.54% | 66.21 | 11.43% | 66.43 | 11.4% | 66.42 | 0% | 61.67 | 12.28% | 76.12 | 9.94% | 60.37 | 12.54% | 63.01 | 12.01% | 63.08 | 12% | 62.56 | 12.1% | 50.8 | 14.9% | 58.68 | 12.9% | 66.79 | 11.33% | 57.35 | 13.2% | 59.88 | 0% | 60.68 | 12.48% | 63.32 | 11.96% | 68.22 | 11.1% | 58.19 | 13.01% | 69.95 | 10.82% | 62.64 | 12.08% | 55.4 | 13.66% | 68.61 | 0% | 55.8 | 13.57% | 63.6 | 0% | 59.68 | 12.68%
Recomposição de Pavimentos | 101849 | RECOMPOSIÇÃO DE BASE E OU SUB-BASE PARA FECHAMENTO DE VALAS DE BRITA GRADUADA SIMPLES - INCLUSO RETIRADA E COLOCAÇÃO DO MATERIAL. AF_12/2020 | M3 | 566.97 | 2.83% | 170.23 | 9.44% | 439.24 | 2% | 486.78 | 3.3% | 215.01 | 0.61% | 208.28 | 7.09% | 358.03 | 4.49% | 251.67 | 3.5% | 221.5 | 7.26% | 170.14 | 9.45% | 235.6 | 3.7% | 183.94 | 4.78% | 285.54 | 5.63% | 419.37 | 2.1% | 183.27 | 8.77% | 184.53 | 4.65% | 412.13 | 3.9% | 133.54 | 6.52% | 204.43 | 4.26% | 266.71 | 6.03% | 336.85 | 4.38% | 519.52 | 3.09% | 177.73 | 4.95% | 205.01 | 0.68% | 242.57 | 6.62% | 156.85 | 0% | 252.41 | 6.37%
Recomposição de Pavimentos | 101841 | RECOMPOSIÇÃO DE BASE E OU SUB-BASE PARA FECHAMENTO DE VALAS DE SOLO BRITA (40/60) - INCLUSO RETIRADA E COLOCAÇÃO DO MATERIAL. AF_12/2020 | M3 | 317.16 | 4.21% | 100.46 | 13.3% | 248.13 | 2.98% | 272.59 | 4.9% | 126.77 | 0% | 122.2 | 10.93% | 203.21 | 6.57% | 146.14 | 5.06% | 128.69 | 10.38% | 100.92 | 13.24% | 136.75 | 5.41% | 108.47 | 6.82% | 163.06 | 8.19% | 236.59 | 3.13% | 107.74 | 12.4% | 107.75 | 5.53% | 232.17 | 5.75% | 81.91 | 9.03% | 121.25 | 6.1% | 154.16 | 8.67% | 191.83 | 6.96% | 290.92 | 4.59% | 105.6 | 7.01% | 119.78 | 0% | 140.12 | 9.53% | 95.34 | 0% | 145.33 | 9.19%
Recomposição de Pavimentos | 101843 | RECOMPOSIÇÃO DE BASE E OU SUB-BASE PARA FECHAMENTO DE VALAS DE SOLO BRITA (40/60) COM CIMENTO (TEOR DE 4%) - INCLUSO RETIRADA E COLOCAÇÃO DO MATERIAL. AF_12/2020 | M3 | 424.74 | 3.15% | 173.73 | 7.69% | 327.8 | 2.26% | 366.92 | 3.64% | 197.35 | 0% | 185.42 | 7.21% | 253.86 | 5.26% | 201.01 | 3.68% | 189.71 | 7.04% | 177.96 | 7.51% | 203.1 | 3.64% | 179.62 | 4.12% | 242.21 | 5.52% | 330.59 | 2.24% | 169.57 | 7.88% | 169.54 | 3.52% | 316.98 | 4.21% | 144.93 | 5.11% | 177.21 | 4.18% | 212.4 | 6.29% | 285.78 | 4.67% | 442.28 | 3.02% | 189.98 | 3.9% | 189.57 | 0% | 205.33 | 6.51% | 150.44 | 0% | 222.43 | 6.01%
Recomposição de Pavimentos | 101844 | RECOMPOSIÇÃO DE BASE E OU SUB-BASE PARA FECHAMENTO DE VALAS DE SOLO BRITA (40/60) COM CIMENTO (TEOR DE 6%) - INCLUSO RETIRADA E COLOCAÇÃO DO MATERIAL. AF_12/2020 | M3 | 474.85 | 2.81% | 208.03 | 6.42% | 364.91 | 2.03% | 410.88 | 3.25% | 230.36 | 0% | 214.97 | 6.21% | 277.41 | 4.82% | 226.61 | 3.27% | 218.22 | 6.12% | 214.01 | 6.24% | 234.1 | 3.16% | 212.91 | 3.48% | 279.17 | 4.79% | 374.44 | 1.98% | 198.47 | 6.73% | 198.43 | 3% | 356.51 | 3.75% | 174.43 | 4.24% | 203.35 | 3.64% | 239.58 | 5.58% | 329.65 | 4.05% | 512.96 | 2.6% | 229.46 | 3.22% | 222.2 | 0% | 235.79 | 5.67% | 176.22 | 0% | 258.45 | 5.17%
Recomposição de Pavimentos | 101845 | RECOMPOSIÇÃO DE BASE E OU SUB-BASE PARA FECHAMENTO DE VALAS DE SOLO BRITA (40/60) COM CIMENTO (TEOR DE 8%) - INCLUSO RETIRADA E COLOCAÇÃO DO MATERIAL. AF_12/2020 | M3 | 524.24 | 2.55% | 241.84 | 5.52% | 401.47 | 1.84% | 454.18 | 2.94% | 262.89 | 0% | 244.1 | 5.47% | 300.6 | 4.44% | 251.84 | 2.94% | 246.33 | 5.42% | 249.56 | 5.35% | 264.66 | 2.8% | 245.72 | 3.01% | 315.61 | 4.23% | 417.65 | 1.77% | 226.98 | 5.89% | 226.92 | 2.63% | 395.46 | 3.38% | 203.53 | 3.64% | 229.13 | 3.23% | 266.36 | 5.02% | 372.91 | 3.58% | 582.64 | 2.29% | 268.41 | 2.76% | 254.38 | 0% | 265.81 | 5.03% | 201.64 | 0% | 293.97 | 4.54%
Recomposição de Pavimentos | 101842 | RECOMPOSIÇÃO DE BASE E OU SUB-BASE PARA FECHAMENTO DE VALAS DE SOLO BRITA (50/50) - INCLUSO RETIRADA E COLOCAÇÃO DO MATERIAL. AF_12/2020 | M3 | 269.29 | 4.96% | 87.97 | 15.19% | 211.88 | 3.49% | 231.56 | 5.77% | 110.81 | 0% | 106.58 | 12.54% | 173.95 | 7.68% | 126.72 | 5.84% | 111.66 | 11.96% | 88.58 | 15.08% | 118.66 | 6.24% | 94.87 | 7.8% | 140.15 | 9.53% | 201.92 | 3.66% | 94.06 | 14.2% | 93.91 | 6.35% | 197.95 | 6.75% | 73.18 | 10.11% | 106.37 | 6.96% | 133.31 | 10.02% | 164.7 | 8.11% | 247.15 | 5.41% | 92.83 | 7.97% | 104.4 | 0% | 121.18 | 11.02% | 84.64 | 0% | 125.5 | 10.65%
Recomposição de Pavimentos | 101846 | RECOMPOSIÇÃO DE BASE E OU SUB-BASE PARA FECHAMENTO DE VALAS DE SOLO BRITA (50/50) COM CIMENTO (TEOR DE 4%) - INCLUSO RETIRADA E COLOCAÇÃO DO MATERIAL. AF_12/2020 | M3 | 378.78 | 3.53% | 161.74 | 8.26% | 293 | 2.53% | 327.53 | 4.08% | 182.03 | 0% | 170.43 | 7.84% | 225.77 | 5.92% | 182.37 | 4.06% | 173.37 | 7.71% | 166.11 | 8.04% | 185.73 | 3.98% | 166.57 | 4.44% | 220.22 | 6.07% | 297.3 | 2.49% | 156.44 | 8.54% | 156.26 | 3.81% | 284.12 | 4.7% | 136.54 | 5.42% | 162.93 | 4.54% | 192.39 | 6.94% | 259.74 | 5.14% | 400.26 | 3.34% | 177.72 | 4.16% | 174.8 | 0% | 187.15 | 7.14% | 140.18 | 0% | 203.39 | 6.57%
Recomposição de Pavimentos | 101847 | RECOMPOSIÇÃO DE BASE E OU SUB-BASE PARA FECHAMENTO DE VALAS DE SOLO BRITA (50/50) COM CIMENTO (TEOR DE 6%) - INCLUSO RETIRADA E COLOCAÇÃO DO MATERIAL. AF_12/2020 | M3 | 429.83 | 3.11% | 196.28 | 6.81% | 330.82 | 2.24% | 372.29 | 3.59% | 215.35 | 0% | 200.28 | 6.67% | 249.89 | 5.35% | 208.35 | 3.55% | 202.21 | 6.61% | 202.4 | 6.6% | 217.09 | 3.41% | 200.12 | 3.7% | 257.63 | 5.19% | 341.83 | 2.16% | 185.61 | 7.2% | 185.42 | 3.21% | 324.33 | 4.12% | 166.21 | 4.45% | 189.36 | 3.91% | 219.98 | 6.07% | 304.14 | 4.39% | 471.8 | 2.83% | 217.46 | 3.4% | 207.73 | 0% | 217.98 | 6.13% | 166.16 | 0% | 239.8 | 5.57%
Recomposição de Pavimentos | 101848 | RECOMPOSIÇÃO DE BASE E OU SUB-BASE PARA FECHAMENTO DE VALAS DE SOLO BRITA (50/50) COM CIMENTO (TEOR DE 8%) - INCLUSO RETIRADA E COLOCAÇÃO DO MATERIAL. AF_12/2020 | M3 | 480.19 | 2.78% | 230.34 | 5.8% | 368.12 | 2.01% | 416.43 | 3.21% | 248.21 | 0% | 229.74 | 5.82% | 273.67 | 4.88% | 233.97 | 3.16% | 230.66 | 5.79% | 238.2 | 5.61% | 248.01 | 2.98% | 233.22 | 3.17% | 294.54 | 4.54% | 385.75 | 1.92% | 214.4 | 6.23% | 214.19 | 2.78% | 363.98 | 3.67% | 195.49 | 3.79% | 215.44 | 3.43% | 247.18 | 5.4% | 347.95 | 3.84% | 542.38 | 2.46% | 256.66 | 2.88% | 240.22 | 0% | 248.39 | 5.38% | 191.8 | 0% | 275.73 | 4.85%
Recomposição de Pavimentos | 101839 | RECOMPOSIÇÃO DE BASE E OU SUB-BASE PARA FECHAMENTO DE VALAS DE SOLO COM CIMENTO (TEOR DE 6%) - INCLUSO RETIRADA E COLOCAÇÃO DO MATERIAL. AF_12/2020 | M3 | 204.77 | 6.52% | 137.55 | 9.71% | 160.42 | 4.61% | 179.39 | 7.45% | 140.31 | 0% | 126.88 | 10.53% | 112.31 | 11.9% | 117.04 | 6.32% | 122.17 | 10.94% | 144.38 | 9.25% | 132.05 | 5.6% | 136.2 | 5.43% | 149.92 | 8.91% | 178.84 | 4.14% | 121.31 | 11.01% | 120.39 | 4.95% | 163.44 | 8.17% | 125.15 | 5.91% | 119.43 | 6.2% | 121.95 | 10.96% | 176.62 | 7.56% | 266.03 | 5.02% | 157.42 | 4.7% | 135.39 | 0% | 128.93 | 10.36% | 115.88 | 0% | 146.56 | 9.12%
Recomposição de Pavimentos | 101840 | RECOMPOSIÇÃO DE BASE E OU SUB-BASE PARA FECHAMENTO DE VALAS DE SOLO COM CIMENTO (TEOR DE 8%) - INCLUSO RETIRADA E COLOCAÇÃO DO MATERIAL. AF_12/2020 | M3 | 314.36 | 12.31% | 216.54 | 17.88% | 261.02 | 2.84% | 272.82 | 14.19% | 235.39 | 0% | 208.64 | 18.55% | 188.37 | 20.55% | 200.95 | 3.68% | 201.26 | 19.23% | 228.73 | 16.92% | 221.09 | 3.35% | 220.23 | 3.36% | 233.67 | 16.57% | 278.06 | 2.66% | 196.24 | 19.73% | 197.72 | 15.84% | 255.08 | 15.18% | 210.45 | 3.52% | 206.39 | 3.59% | 207.27 | 18.68% | 274.05 | 14.13% | 392.86 | 9.85% | 251.41 | 2.94% | 220.09 | 0% | 209.7 | 18.46% | 201.91 | 0% | 231.99 | 16.69%
Recomposição de Pavimentos | 101837 | RECOMPOSIÇÃO DE BASE E OU SUB-BASE PARA FECHAMENTO DE VALAS DE SOLO MELHORADO COM CIMENTO (TEOR DE 2%) - INCLUSO RETIRADA E COLOCAÇÃO DO MATERIAL. AF_12/2020 | M3 | 91.52 | 14.6% | 64.99 | 20.56% | 76.36 | 9.69% | 80.28 | 16.64% | 69.51 | 0% | 63.18 | 21.15% | 57.45 | 23.26% | 60.42 | 12.25% | 60.23 | 22.18% | 68.27 | 19.57% | 64.8 | 11.42% | 65.41 | 11.31% | 69.4 | 19.25% | 81.51 | 9.08% | 59.38 | 22.5% | 58.45 | 10.2% | 74.96 | 17.82% | 63.22 | 11.71% | 62.81 | 11.78% | 61.78 | 21.63% | 81.05 | 16.48% | 112.07 | 11.92% | 74.25 | 9.97% | 65.49 | 0% | 62.58 | 21.35% | 61.02 | 0% | 68.7 | 19.45%
Recomposição de Pavimentos | 101838 | RECOMPOSIÇÃO DE BASE E OU SUB-BASE PARA FECHAMENTO DE VALAS DE SOLO MELHORADO COM CIMENTO (TEOR DE 4%) - INCLUSO RETIRADA E COLOCAÇÃO DO MATERIAL. AF_12/2020 | M3 | 148.92 | 8.97% | 101.76 | 13.13% | 118.97 | 6.22% | 130.51 | 10.24% | 105.39 | 0% | 95.47 | 13.99% | 85.26 | 15.67% | 89.12 | 8.3% | 91.62 | 14.58% | 106.85 | 12.5% | 98.88 | 7.48% | 101.29 | 7.31% | 110.22 | 12.12% | 130.84 | 5.66% | 90.77 | 14.72% | 89.84 | 6.63% | 119.81 | 11.15% | 94.61 | 7.82% | 91.51 | 8.09% | 92.28 | 14.48% | 129.49 | 10.32% | 190.11 | 7.03% | 116.41 | 6.36% | 100.92 | 0% | 96.21 | 13.89% | 88.83 | 0% | 108.17 | 12.35%
Recomposição de Pavimentos | 101836 | RECOMPOSIÇÃO DE BASE E OU SUB-BASE PARA FECHAMENTO DE VALAS DE SOLOS DE COMPORTAMENTO LATERÍTICO (ARENOSO) - INCLUSO RETIRADA E COLOCAÇÃO DO MATERIAL. AF_12/2020 | M3 | 29.86 | 44.74% | 25.49 | 52.41% | 30.6 | 24.18% | 26.33 | 50.74% | 30.98 | 0% | 28.5 | 46.88% | 27.59 | 48.42% | 29.59 | 25.01% | 26.51 | 50.4% | 26.85 | 49.76% | 28.19 | 26.25% | 26.88 | 27.53% | 25.57 | 52.25% | 28.52 | 25.95% | 25.66 | 52.07% | 24.73 | 24.1% | 26.79 | 49.87% | 29.5 | 25.08% | 31.98 | 23.14% | 29.03 | 46.02% | 29.03 | 46.02% | 28.25 | 47.29% | 28.97 | 25.54% | 27.44 | 0% | 26.45 | 50.51% | 31.16 | 0% | 26.31 | 50.78%
Recomposição de Pavimentos | 101835 | RECOMPOSIÇÃO DE BASE E OU SUB-BASE PARA REMENDO PROFUNDO DE BRITA GRADUADA SIMPLES - INCLUSO RETIRADA E COLOCAÇÃO DO MATERIAL. AF_12/2020 | M3 | 680.2 | 0.58% | 258.85 | 1.53% | 560.2 | 0.47% | 582.15 | 0.68% | 331.49 | 0.77% | 314.72 | 0.84% | 466.34 | 0.85% | 379.13 | 0.7% | 316.76 | 1.25% | 277.8 | 1.42% | 343.31 | 0.38% | 276.87 | 0.51% | 375.08 | 1.05% | 530.13 | 0.5% | 270.25 | 1.46% | 290.45 | 1.33% | 507.52 | 0.78% | 263.99 | 0.97% | 351.6 | 0.73% | 367.54 | 1.07% | 463.08 | 0.3% | 625.76 | 0.63% | 290.86 | 0.48% | 317.26 | 0.83% | 340.38 | 1.16% | 296.28 | 0% | 347.3 | 0.78%
Recomposição de Pavimentos | 101827 | RECOMPOSIÇÃO DE BASE E OU SUB-BASE PARA REMENDO PROFUNDO DE SOLO BRITA (40/60) - INCLUSO RETIRADA E COLOCAÇÃO DO MATERIAL. AF_12/2020 | M3 | 430.39 | 0.29% | 189.08 | 0.66% | 369.09 | 0.34% | 367.96 | 0.34% | 243.25 | 0.51% | 228.64 | 0.54% | 311.52 | 0.4% | 273.6 | 0.45% | 223.95 | 0.55% | 208.58 | 0.59% | 244.46 | 0% | 201.4 | 0% | 252.6 | 0.49% | 347.35 | 0.36% | 194.72 | 0.64% | 213.67 | 0.58% | 327.56 | 0.38% | 212.36 | 0.58% | 268.42 | 0.46% | 254.99 | 0.49% | 318.06 | 0% | 397.16 | 0.31% | 218.73 | 0% | 232.03 | 0.53% | 237.93 | 0.52% | 234.77 | 0% | 240.22 | 0%
Recomposição de Pavimentos | 101829 | RECOMPOSIÇÃO DE BASE E OU SUB-BASE PARA REMENDO PROFUNDO DE SOLO BRITA (40/60) COM CIMENTO (TEOR DE 4%) - INCLUSO RETIRADA E COLOCAÇÃO DO MATERIAL. AF_12/2020 | M3 | 537.97 | 0.23% | 262.35 | 0.47% | 448.76 | 0.28% | 462.29 | 0.27% | 313.83 | 0.4% | 291.86 | 0.42% | 362.17 | 0.34% | 328.47 | 0.38% | 284.97 | 0.44% | 285.62 | 0.43% | 310.81 | 0% | 272.55 | 0% | 331.75 | 0.37% | 441.35 | 0.28% | 256.55 | 0.48% | 275.46 | 0.45% | 412.37 | 0.3% | 275.38 | 0.45% | 324.38 | 0.38% | 313.23 | 0.4% | 412.01 | 0% | 548.52 | 0.23% | 303.11 | 0% | 301.82 | 0.41% | 303.14 | 0.41% | 289.87 | 0% | 317.32 | 0%
Recomposição de Pavimentos | 101830 | RECOMPOSIÇÃO DE BASE E OU SUB-BASE PARA REMENDO PROFUNDO DE SOLO BRITA (40/60) COM CIMENTO (TEOR DE 6%) - INCLUSO RETIRADA E COLOCAÇÃO DO MATERIAL. AF_12/2020 | M3 | 588.08 | 0.21% | 296.65 | 0.42% | 485.87 | 0.26% | 506.25 | 0.24% | 346.84 | 0.36% | 321.41 | 0.39% | 385.72 | 0.32% | 354.07 | 0.35% | 313.48 | 0.4% | 321.67 | 0.39% | 341.81 | 0% | 305.84 | 0% | 368.71 | 0.34% | 485.2 | 0.26% | 285.45 | 0.43% | 304.35 | 0.41% | 451.9 | 0.27% | 304.88 | 0.41% | 350.52 | 0.35% | 340.41 | 0.36% | 455.88 | 0% | 619.2 | 0.2% | 342.59 | 0% | 334.45 | 0.37% | 333.6 | 0.37% | 315.65 | 0% | 353.34 | 0%
Recomposição de Pavimentos | 101831 | RECOMPOSIÇÃO DE BASE E OU SUB-BASE PARA REMENDO PROFUNDO DE SOLO BRITA (40/60) COM CIMENTO (TEOR DE 8%) - INCLUSO RETIRADA E COLOCAÇÃO DO MATERIAL. AF_12/2020 | M3 | 637.47 | 0.19% | 330.46 | 0.38% | 522.43 | 0.24% | 549.55 | 0.23% | 379.37 | 0.33% | 350.54 | 0.35% | 408.91 | 0.3% | 379.3 | 0.33% | 341.59 | 0.36% | 357.22 | 0.35% | 372.37 | 0% | 338.65 | 0% | 405.15 | 0.31% | 528.41 | 0.23% | 313.96 | 0.39% | 332.84 | 0.37% | 490.85 | 0.25% | 333.98 | 0.37% | 376.3 | 0.33% | 367.19 | 0.34% | 499.14 | 0% | 688.88 | 0.18% | 381.54 | 0% | 366.63 | 0.34% | 363.62 | 0.34% | 341.07 | 0% | 388.86 | 0%
Recomposição de Pavimentos | 101828 | RECOMPOSIÇÃO DE BASE E OU SUB-BASE PARA REMENDO PROFUNDO DE SOLO BRITA (50/50) - INCLUSO RETIRADA E COLOCAÇÃO DO MATERIAL. AF_12/2020 | M3 | 382.52 | 0.32% | 176.59 | 0.7% | 332.84 | 0.37% | 326.93 | 0.38% | 227.29 | 0.55% | 213.02 | 0.58% | 282.26 | 0.44% | 254.18 | 0.49% | 206.92 | 0.6% | 196.24 | 0.63% | 226.37 | 0% | 187.8 | 0% | 229.69 | 0.54% | 312.68 | 0.4% | 181.04 | 0.68% | 199.83 | 0.62% | 293.34 | 0.42% | 203.63 | 0.61% | 253.54 | 0.49% | 234.14 | 0.53% | 290.93 | 0% | 353.39 | 0.35% | 205.96 | 0% | 216.65 | 0.57% | 218.99 | 0.57% | 224.07 | 0% | 220.39 | 0%
Recomposição de Pavimentos | 101832 | RECOMPOSIÇÃO DE BASE E OU SUB-BASE PARA REMENDO PROFUNDO DE SOLO BRITA (50/50) COM CIMENTO (TEOR DE 4%) - INCLUSO RETIRADA E COLOCAÇÃO DO MATERIAL. AF_12/2020 | M3 | 492.01 | 0.25% | 250.36 | 0.5% | 413.96 | 0.3% | 422.9 | 0.29% | 298.51 | 0.42% | 276.87 | 0.45% | 334.08 | 0.37% | 309.83 | 0.4% | 268.63 | 0.46% | 273.77 | 0.45% | 293.44 | 0% | 259.5 | 0% | 309.76 | 0.4% | 408.06 | 0.3% | 243.42 | 0.51% | 262.18 | 0.47% | 379.51 | 0.33% | 266.99 | 0.46% | 310.1 | 0.4% | 293.22 | 0.42% | 385.97 | 0% | 506.5 | 0.24% | 290.85 | 0% | 287.05 | 0.43% | 284.96 | 0.44% | 279.61 | 0% | 298.28 | 0%
Recomposição de Pavimentos | 101833 | RECOMPOSIÇÃO DE BASE E OU SUB-BASE PARA REMENDO PROFUNDO DE SOLO BRITA (50/50) COM CIMENTO (TEOR DE 6%) - INCLUSO RETIRADA E COLOCAÇÃO DO MATERIAL. AF_12/2020 | M3 | 543.06 | 0.23% | 284.9 | 0.44% | 451.78 | 0.27% | 467.66 | 0.27% | 331.83 | 0.37% | 306.72 | 0.4% | 358.2 | 0.35% | 335.81 | 0.37% | 297.47 | 0.42% | 310.06 | 0.4% | 324.8 | 0% | 293.05 | 0% | 347.17 | 0.36% | 452.59 | 0.27% | 272.59 | 0.45% | 291.34 | 0.43% | 419.72 | 0.3% | 296.66 | 0.42% | 336.53 | 0.37% | 320.81 | 0.39% | 430.37 | 0% | 578.04 | 0.21% | 330.59 | 0% | 319.98 | 0.39% | 315.79 | 0.39% | 305.59 | 0% | 334.69 | 0%
Recomposição de Pavimentos | 101834 | RECOMPOSIÇÃO DE BASE E OU SUB-BASE PARA REMENDO PROFUNDO DE SOLO BRITA (50/50) COM CIMENTO (TEOR DE 8%) - INCLUSO RETIRADA E COLOCAÇÃO DO MATERIAL. AF_12/2020 | M3 | 593.42 | 0.21% | 318.96 | 0.39% | 489.08 | 0.25% | 511.8 | 0.24% | 364.69 | 0.34% | 336.18 | 0.37% | 381.98 | 0.32% | 361.43 | 0.34% | 325.92 | 0.38% | 345.86 | 0.36% | 355.72 | 0% | 326.15 | 0% | 384.08 | 0.32% | 496.51 | 0.25% | 301.38 | 0.41% | 320.11 | 0.39% | 459.37 | 0.27% | 325.94 | 0.38% | 362.61 | 0.34% | 348.01 | 0.36% | 474.18 | 0% | 648.62 | 0.19% | 369.79 | 0% | 352.47 | 0.35% | 346.2 | 0.36% | 331.23 | 0% | 370.62 | 0%
Recomposição de Pavimentos | 101825 | RECOMPOSIÇÃO DE BASE E OU SUB-BASE PARA REMENDO PROFUNDO DE SOLO COM CIMENTO (TEOR DE 6%) - INCLUSO RETIRADA E COLOCAÇÃO DO MATERIAL. AF_12/2020 | M3 | 318.01 | 0.39% | 226.17 | 0.55% | 281.39 | 0.44% | 274.76 | 0.45% | 256.79 | 0.48% | 233.33 | 0.53% | 220.63 | 0.56% | 244.51 | 0.51% | 217.43 | 0.57% | 252.04 | 0.49% | 239.76 | 0% | 229.14 | 0% | 239.47 | 0.52% | 289.61 | 0.43% | 208.3 | 0.6% | 226.31 | 0.55% | 258.84 | 0.48% | 255.61 | 0.49% | 266.61 | 0.47% | 222.79 | 0.56% | 302.85 | 0% | 372.28 | 0.33% | 270.56 | 0% | 247.65 | 0.5% | 226.75 | 0.55% | 255.32 | 0% | 241.46 | 0%
Recomposição de Pavimentos | 101826 | RECOMPOSIÇÃO DE BASE E OU SUB-BASE PARA REMENDO PROFUNDO DE SOLO COM CIMENTO (TEOR DE 8%) - INCLUSO RETIRADA E COLOCAÇÃO DO MATERIAL. AF_12/2020 | M3 | 373.14 | 0.33% | 261.48 | 0.47% | 322.3 | 0.38% | 322.99 | 0.38% | 291.24 | 0.43% | 264.34 | 0.47% | 247.32 | 0.5% | 272.07 | 0.46% | 247.58 | 0.5% | 289.06 | 0.43% | 272.48 | 0% | 263.58 | 0% | 278.66 | 0.44% | 336.98 | 0.37% | 238.45 | 0.52% | 256.46 | 0.48% | 301.9 | 0.41% | 285.76 | 0.43% | 294.16 | 0.42% | 252.07 | 0.49% | 349.36 | 0% | 447.22 | 0.28% | 311.04 | 0% | 281.67 | 0.44% | 259.05 | 0.48% | 282.01 | 0% | 279.36 | 0%
Recomposição de Pavimentos | 101823 | RECOMPOSIÇÃO DE BASE E OU SUB-BASE PARA REMENDO PROFUNDO DE SOLO MELHORADO COM CIMENTO (TEOR DE 2%) - INCLUSO RETIRADA E COLOCAÇÃO DO MATERIAL. AF_12/2020 | M3 | 204.75 | 0.61% | 153.61 | 0.81% | 197.32 | 0.63% | 175.65 | 0.71% | 185.99 | 0.67% | 169.62 | 0.73% | 165.76 | 0.75% | 187.88 | 0.66% | 155.49 | 0.8% | 175.93 | 0.7% | 172.51 | 0% | 158.34 | 0% | 158.94 | 0.78% | 192.27 | 0.64% | 146.36 | 0.85% | 164.37 | 0.75% | 170.35 | 0.73% | 193.67 | 0.64% | 209.98 | 0.59% | 162.61 | 0.76% | 207.28 | 0% | 218.31 | 0.57% | 187.38 | 0% | 177.74 | 0.7% | 160.39 | 0.77% | 200.45 | 0% | 163.59 | 0%
Recomposição de Pavimentos | 101824 | RECOMPOSIÇÃO DE BASE E OU SUB-BASE PARA REMENDO PROFUNDO DE SOLO MELHORADO COM CIMENTO (TEOR DE 4%) - INCLUSO RETIRADA E COLOCAÇÃO DO MATERIAL. AF_12/2020 | M3 | 262.15 | 0.47% | 190.38 | 0.65% | 239.93 | 0.52% | 225.88 | 0.55% | 221.87 | 0.56% | 201.91 | 0.61% | 193.57 | 0.64% | 216.58 | 0.57% | 186.88 | 0.66% | 214.51 | 0.58% | 206.59 | 0% | 194.22 | 0% | 199.76 | 0.62% | 241.6 | 0.51% | 177.75 | 0.7% | 195.76 | 0.63% | 215.2 | 0.58% | 225.06 | 0.55% | 238.68 | 0.52% | 193.11 | 0.64% | 255.72 | 0% | 296.35 | 0.42% | 229.54 | 0% | 213.17 | 0.58% | 194.02 | 0.64% | 228.26 | 0% | 203.06 | 0%
Recomposição de Pavimentos | 101822 | RECOMPOSIÇÃO DE BASE E OU SUB-BASE PARA REMENDO PROFUNDO DE SOLOS DE COMPORTAMENTO LATERÍTICO (ARENOSO) - INCLUSO RETIRADA E COLOCAÇÃO DO MATERIAL. AF_12/2020 | M3 | 143.09 | 0.87% | 114.11 | 1.09% | 151.56 | 0.82% | 121.7 | 1.02% | 147.46 | 0.84% | 134.94 | 0.92% | 135.9 | 0.91% | 157.05 | 0.79% | 121.77 | 1.02% | 134.51 | 0.92% | 135.9 | 0% | 119.81 | 0% | 115.11 | 1.08% | 139.28 | 0.89% | 112.64 | 1.1% | 130.65 | 0.95% | 122.18 | 1.01% | 159.95 | 0.78% | 179.15 | 0.69% | 129.86 | 0.95% | 155.26 | 0% | 134.49 | 0.92% | 142.1 | 0% | 139.69 | 0.89% | 124.26 | 1% | 170.59 | 0% | 121.2 | 0%
Recomposição de Pavimentos | 101819 | RECOMPOSIÇÃO DE PAVIMENTO EM PARALELEPÍPEDOS, REJUNTAMENTO COM ARGAMASSA, COM REAPROVEITAMENTO DOS PARALELEPÍPEDOS, PARA O FECHAMENTO DE VALAS - INCLUSO RETIRADA E COLOCAÇÃO DO MATERIAL. AF_12/2020 | M2 | 82.37 | 0.42% | 62.87 | 0.51% | 74.05 | 0.43% | 71.16 | 0.45% | 75.36 | 0.42% | 71.05 | 0.49% | 84.75 | 0.38% | 71.88 | 0.45% | 72.02 | 0.44% | 76.56 | 0.42% | 75.51 | 0% | 61.12 | 0% | 68.97 | 0.46% | 77.36 | 0.41% | 66.28 | 0.53% | 73.54 | 0.44% | 66.55 | 0.48% | 80.61 | 0.4% | 80.87 | 0.4% | 65.68 | 0.53% | 84.9 | 0% | 72.11 | 0.44% | 69.71 | 0% | 79.28 | 0.4% | 64.53 | 0.5% | 78.95 | 0% | 69.2 | 0%
Recomposição de Pavimentos | 104370 | RECOMPOSIÇÃO DE PAVIMENTO EM PARALELEPÍPEDOS, REJUNTAMENTO COM PEDRISCO E EMULSÃO ASFÁLTICA, COM REAPROVEITAMENTO DOS PARALELEPÍPEDOS, PARA O FECHAMENTO DE VALAS - INCLUSO RETIRADA E COLOCAÇÃO DO MATERIAL. AF_12/2020 | M2 | 0 |  | 0 |  | 0 |  | 0 |  | 0 |  | 0 |  | 0 |  | 0 |  | 0 |  | 0 |  | 0 |  | 0 |  | 0 |  | 0 |  | 0 |  | 0 |  | 0 |  | 0 |  | 0 |  | 0 |  | 0 |  | 0 |  | 0 |  | 0 |  | 0 |  | 0 |  | 0
Recomposição de Pavimentos | 101817 | RECOMPOSIÇÃO DE PAVIMENTO EM PARALELEPÍPEDOS, REJUNTAMENTO COM PÓ DE PEDRA, COM REAPROVEITAMENTO DOS PARALELEPÍPEDOS, PARA O FECHAMENTO DE VALAS - INCLUSO RETIRADA E COLOCAÇÃO DO MATERIAL. AF_12/2020 | M2 | 66.35 | 0.42% | 48.87 | 0.57% | 60.08 | 0.47% | 57.15 | 0.49% | 58.97 | 0.47% | 56.66 | 0.49% | 71.1 | 0.39% | 58.61 | 0.48% | 58.14 | 0.48% | 59.89 | 0.47% | 60.34 | 0% | 47.19 | 0% | 54.54 | 0.51% | 61.71 | 0.45% | 52.86 | 0.53% | 59.01 | 0.47% | 52.99 | 0.53% | 64.1 | 0.44% | 65.85 | 0.43% | 53.07 | 0.53% | 67.32 | 0% | 53.29 | 0.53% | 52.87 | 0% | 62.98 | 0.44% | 51.42 | 0.54% | 63.87 | 0% | 54.54 | 0%
Recomposição de Pavimentos | 101816 | RECOMPOSIÇÃO DE PAVIMENTO EM PEDRAS POLIÉDRICAS, REJUNTAMENTO COM ARGAMASSA, COM REAPROVEITAMENTO DAS PEDRAS POLIÉDRICAS, PARA O FECHAMENTO DE VALAS - INCLUSO RETIRADA E COLOCAÇÃO DO MATERIAL. AF_12/2020 | M2 | 95.46 | 0.35% | 69.66 | 0.39% | 82.53 | 0.33% | 83.25 | 0.32% | 83.69 | 0.32% | 77.53 | 0.43% | 91.78 | 0.29% | 75.91 | 0.36% | 78.69 | 0.34% | 84.91 | 0.32% | 83.74 | 0% | 68.18 | 0% | 77.9 | 0.35% | 87.47 | 0.31% | 73.02 | 0.45% | 79.54 | 0.34% | 76.01 | 0.36% | 85.59 | 0.32% | 83.67 | 0.32% | 71.44 | 0.46% | 95.02 | 0% | 88.45 | 0.31% | 78.63 | 0% | 87.23 | 0.31% | 71 | 0.38% | 81.5 | 0% | 77.66 | 0%
Recomposição de Pavimentos | 104369 | RECOMPOSIÇÃO DE PAVIMENTO EM PEDRAS POLIÉDRICAS, REJUNTAMENTO COM PEDRISCO E EMULSÃO ASFÁLTICA COM REAPROVEITAMENTO DAS PEDRAS POLIÉDRICAS, PARA O FECHAMENTO DE VALAS - INCLUSO RETIRADA E COLOCAÇÃO DO MATERIAL. AF_12/2020 | M2 | 0 |  | 0 |  | 0 |  | 0 |  | 0 |  | 0 |  | 0 |  | 0 |  | 0 |  | 0 |  | 0 |  | 0 |  | 0 |  | 0 |  | 0 |  | 0 |  | 0 |  | 0 |  | 0 |  | 0 |  | 0 |  | 0 |  | 0 |  | 0 |  | 0 |  | 0 |  | 0
Recomposição de Pavimentos | 101820 | RECOMPOSIÇÃO DE PAVIMENTO EM PISO INTERTRAVADO SEXTAVADO, COM REAPROVEITAMENTO DOS BLOCOS SEXTAVADO, PARA O FECHAMENTO DE VALAS - INCLUSO RETIRADA E COLOCAÇÃO DO MATERIAL. AF_12/2020 | M2 | 52.43 | 0.29% | 41.75 | 0.36% | 49.38 | 0.3% | 44.25 | 0.34% | 51.55 | 0.29% | 48.05 | 0.31% | 55.85 | 0.27% | 50.14 | 0.3% | 48.76 | 0.31% | 50.25 | 0.3% | 47.17 | 0% | 40.16 | 0% | 43.94 | 0.34% | 50.34 | 0.3% | 43.45 | 0.35% | 49.75 | 0.3% | 44.44 | 0.34% | 55.07 | 0.27% | 59.51 | 0.25% | 44.62 | 0.34% | 54.01 | 0% | 46.08 | 0.33% | 44.14 | 0% | 54.57 | 0.27% | 43.55 | 0.34% | 56.83 | 0% | 45.61 | 0%
Recomposição de Pavimentos | 102988 | RECOMPOSIÇÃO DE PAVIMENTO EM PISO INTERTRAVADO, COM REAPROVEITAMENTO DOS BLOCOS INTERTRAVADOS, PARA FECHAMENTO DE VALAS - INCLUSO RETIRADA E COLOCAÇÃO DO MATERIAL. AF_12/2020 | M2 | 68.11 | 0.38% | 55.33 | 0.47% | 65.49 | 0.4% | 57.05 | 0.46% | 67.23 | 0.39% | 63.1 | 0.41% | 71.9 | 0.36% | 67.35 | 0.39% | 63.2 | 0.41% | 65.6 | 0.4% | 61.73 | 0% | 53.53 | 0% | 57.59 | 0.45% | 66.5 | 0.39% | 56.52 | 0.46% | 65.25 | 0.4% | 58.43 | 0.44% | 73.53 | 0.35% | 79.68 | 0.33% | 59.13 | 0.44% | 71.37 | 0% | 60.97 | 0.43% | 59.12 | 0% | 70.49 | 0.37% | 57.53 | 0.45% | 76.59 | 0% | 59.53 | 0%
Recomposição de Pavimentos | 101814 | RECOMPOSIÇÃO DE PAVIMENTOS EM PEDRA POLIÉDRICA, REJUNTAMENTO COM PÓ DE PEDRA, COM REAPROVEITAMENTO DAS PEDRAS POLIÉDRICAS PARA O FECHAMENTO DE VALAS - INCLUSO RETIRADA E COLOCAÇÃO DO MATERIAL. AF_12/2020 | M2 | 66.7 | 0.34% | 44.46 | 0.52% | 58.33 | 0.39% | 57.74 | 0.4% | 54.13 | 0.42% | 52.07 | 0.44% | 68.24 | 0.34% | 53.61 | 0.43% | 54.06 | 0.43% | 54.63 | 0.42% | 56.38 | 0% | 43.06 | 0% | 51.79 | 0.44% | 59.68 | 0.39% | 48.89 | 0.47% | 53.92 | 0.43% | 51.92 | 0.44% | 56.78 | 0.41% | 58.71 | 0.39% | 49.58 | 0.46% | 63.5 | 0% | 53.33 | 0.43% | 47.85 | 0% | 57.95 | 0.4% | 47.87 | 0.48% | 56.25 | 0% | 51.18 | 0%
Recomposição de Pavimentos | 102098 | RECOMPOSIÇÃO DE REVESTIMENTO EM CONCRETO ASFÁLTICO (AQUISIÇÃO EM USINA), PARA O FECHAMENTO DE VALAS - INCLUSO DEMOLIÇÃO DO PAVIMENTO. AF_12/2020 | M3 | 5457.87 | 4.23% | 1911.07 | 82.92% | 2008.21 | 79.1% | 3071.73 | 7.51% | 2028.81 | 0% | 2098.47 | 10.99% | 2134.73 | 10.81% | 2325.66 | 2.09% | 2014.61 | 11.64% | 1954.74 | 81.26% | 2479.79 | 1.81% | 2215.03 | 2.03% | 2608.93 | 8.84% | 3776.02 | 1.19% | 1909.64 | 82.98% | 2696.26 | 0% | 1940.2 | 81.68% | 2068.72 | 2.17% | 2399.89 | 1.87% | 1968.61 | 80.5% | 2809.92 | 1.6% | 1988.44 | 79.7% | 2699 | 1.66% | 2321.25 | 0% | 1931.81 | 82.03% | 2050.29 | 0% | 1935.53 | 81.87%
Recomposição de Pavimentos | 104366 | RECOMPOSIÇÃO DE REVESTIMENTO EM CONCRETO ASFÁLTICO (USINAGEM PRÓPRIA), PARA O FECHAMENTO DE VALAS - INCLUSO DEMOLIÇÃO DO PAVIMENTO. AF_12/2020 | M3 | 0 |  | 0 |  | 0 |  | 0 |  | 0 |  | 0 |  | 0 |  | 0 |  | 0 |  | 0 |  | 0 |  | 0 |  | 0 |  | 0 |  | 0 |  | 0 |  | 0 |  | 0 |  | 0 |  | 0 |  | 0 |  | 0 |  | 0 |  | 0 |  | 0 |  | 0 |  | 0
Recomposição de Pavimentos | 102099 | RECOMPOSIÇÃO DE REVESTIMENTO EM PRÉ MISTURADO A FRIO (AQUISIÇÃO EM USINA), PARA FECHAMENTO DE VALAS - INCLUSO DEMOLIÇÃO DO PAVIMENTO. AF_12/2020 | M3 | 0 |  | 0 |  | 0 |  | 0 |  | 0 |  | 0 |  | 0 |  | 0 |  | 0 |  | 0 |  | 0 |  | 0 |  | 0 |  | 0 |  | 0 |  | 0 |  | 0 |  | 0 |  | 0 |  | 0 |  | 0 |  | 0 |  | 0 |  | 0 |  | 0 |  | 0 |  | 0
Recomposição de Pavimentos | 104367 | RECOMPOSIÇÃO DE REVESTIMENTO EM PRÉ MISTURADO A FRIO (USINAGEM PRÓPRIA), PARA FECHAMENTO DE VALAS - INCLUSO DEMOLIÇÃO DO PAVIMENTO. AF_12/2020 | M3 | 0 |  | 0 |  | 0 |  | 0 |  | 0 |  | 0 |  | 0 |  | 0 |  | 0 |  | 0 |  | 0 |  | 0 |  | 0 |  | 0 |  | 0 |  | 0 |  | 0 |  | 0 |  | 0 |  | 0 |  | 0 |  | 0 |  | 0 |  | 0 |  | 0 |  | 0 |  | 0
Redes Enterradas de Distribuição Elétrica | 92994 | CABO DE COBRE FLEXÍVEL ISOLADO, 120 MM², ANTI-CHAMA 0,6/1,0 KV, PARA REDE ENTERRADA DE DISTRIBUIÇÃO DE ENERGIA ELÉTRICA - FORNECIMENTO E INSTALAÇÃO. AF_12/2021 | M | 153.19 | 0% | 158.62 | 0% | 133.85 | 0% | 157.73 | 0% | 136.71 | 0% | 137.29 | 0% | 166.34 | 0% | 139.5 | 0% | 142.67 | 0% | 153.07 | 0% | 137.02 | 0% | 135.1 | 0% | 150.36 | 0% | 147.14 | 0% | 150.2 | 0% | 135.21 | 0% | 143.87 | 0% | 137.97 | 0% | 138.38 | 0% | 147.97 | 0% | 153.73 | 0% | 145.62 | 0% | 132.79 | 0% | 140.62 | 0% | 140.4 | 0% | 133.86 | 0% | 148.29 | 0%
Redes Enterradas de Distribuição Elétrica | 92996 | CABO DE COBRE FLEXÍVEL ISOLADO, 150 MM², ANTI-CHAMA 0,6/1,0 KV, PARA REDE ENTERRADA DE DISTRIBUIÇÃO DE ENERGIA ELÉTRICA - FORNECIMENTO E INSTALAÇÃO. AF_12/2021 | M | 185.35 | 0% | 191.95 | 0% | 161.87 | 0% | 190.87 | 0% | 165.37 | 0% | 166.1 | 0% | 201.28 | 0% | 168.71 | 0% | 172.6 | 0% | 185.21 | 0% | 165.75 | 0% | 163.47 | 0% | 181.95 | 0% | 178.02 | 0% | 181.78 | 0% | 163.57 | 0% | 174.1 | 0% | 166.86 | 0% | 167.32 | 0% | 179.03 | 0% | 185.98 | 0% | 176.16 | 0% | 160.63 | 0% | 170.08 | 0% | 169.9 | 0% | 161.83 | 0% | 179.41 | 0%
Redes Enterradas de Distribuição Elétrica | 92998 | CABO DE COBRE FLEXÍVEL ISOLADO, 185 MM², ANTI-CHAMA 0,6/1,0 KV, PARA REDE ENTERRADA DE DISTRIBUIÇÃO DE ENERGIA ELÉTRICA - FORNECIMENTO E INSTALAÇÃO. AF_12/2021 | M | 227.18 | 0% | 235.32 | 0% | 198.26 | 0% | 234.03 | 0% | 202.63 | 0% | 203.57 | 0% | 246.74 | 0% | 206.65 | 0% | 211.56 | 0% | 227.03 | 0% | 203.13 | 0% | 200.37 | 0% | 223.08 | 0% | 218.19 | 0% | 222.9 | 0% | 200.45 | 0% | 213.42 | 0% | 204.39 | 0% | 204.92 | 0% | 219.48 | 0% | 227.94 | 0% | 215.88 | 0% | 196.85 | 0% | 208.31 | 0% | 208.28 | 0% | 198.13 | 0% | 219.92 | 0%
Redes Enterradas de Distribuição Elétrica | 93000 | CABO DE COBRE FLEXÍVEL ISOLADO, 240 MM², ANTI-CHAMA 0,6/1,0 KV, PARA REDE ENTERRADA DE DISTRIBUIÇÃO DE ENERGIA ELÉTRICA - FORNECIMENTO E INSTALAÇÃO. AF_12/2021 | M | 300.82 | 0% | 311.74 | 0% | 262.2 | 0% | 310.07 | 0% | 268.2 | 0% | 269.53 | 0% | 326.81 | 0% | 273.35 | 0% | 280.14 | 0% | 300.7 | 0% | 268.9 | 0% | 265.35 | 0% | 295.53 | 0% | 288.89 | 0% | 295.35 | 0% | 265.36 | 0% | 282.7 | 0% | 270.38 | 0% | 270.99 | 0% | 290.67 | 0% | 301.77 | 0% | 285.78 | 0% | 260.62 | 0% | 275.56 | 0% | 275.89 | 0% | 261.88 | 0% | 291.21 | 0%
Redes Enterradas de Distribuição Elétrica | 92984 | CABO DE COBRE FLEXÍVEL ISOLADO, 25 MM², ANTI-CHAMA 0,6/1,0 KV, PARA REDE ENTERRADA DE DISTRIBUIÇÃO DE ENERGIA ELÉTRICA - FORNECIMENTO E INSTALAÇÃO. AF_12/2021 | M | 32.74 | 0% | 33.66 | 0% | 29.17 | 0% | 33.38 | 0% | 29.44 | 0% | 29.39 | 0% | 35.41 | 0% | 30.33 | 0% | 30.52 | 0% | 32.61 | 0% | 29.43 | 0% | 28.84 | 0% | 31.9 | 0% | 31.49 | 0% | 31.76 | 0% | 29.03 | 0% | 30.59 | 0% | 29.98 | 0% | 30.24 | 0% | 31.52 | 0% | 32.95 | 0% | 31.26 | 0% | 28.49 | 0% | 30.58 | 0% | 29.86 | 0% | 29.47 | 0% | 31.66 | 0%
Redes Enterradas de Distribuição Elétrica | 93002 | CABO DE COBRE FLEXÍVEL ISOLADO, 300 MM², ANTI-CHAMA 0,6/1,0 KV, PARA REDE ENTERRADA DE DISTRIBUIÇÃO DE ENERGIA ELÉTRICA - FORNECIMENTO E INSTALAÇÃO. AF_12/2021 | M | 389.04 | 0% | 403.33 | 0% | 338.71 | 0% | 401.24 | 0% | 346.7 | 0% | 348.54 | 0% | 422.75 | 0% | 353.17 | 0% | 362.27 | 0% | 388.93 | 0% | 347.65 | 0% | 343.2 | 0% | 382.35 | 0% | 373.59 | 0% | 382.2 | 0% | 343.08 | 0% | 365.71 | 0% | 349.34 | 0% | 350.01 | 0% | 375.97 | 0% | 390.19 | 0% | 369.5 | 0% | 336.95 | 0% | 356 | 0% | 356.9 | 0% | 338.08 | 0% | 376.64 | 0%
Redes Enterradas de Distribuição Elétrica | 92986 | CABO DE COBRE FLEXÍVEL ISOLADO, 35 MM², ANTI-CHAMA 0,6/1,0 KV, PARA REDE ENTERRADA DE DISTRIBUIÇÃO DE ENERGIA ELÉTRICA - FORNECIMENTO E INSTALAÇÃO. AF_12/2021 | M | 45.29 | 0% | 46.69 | 0% | 40.09 | 0% | 46.36 | 0% | 40.62 | 0% | 40.66 | 0% | 49.07 | 0% | 41.72 | 0% | 42.22 | 0% | 45.17 | 0% | 40.64 | 0% | 39.92 | 0% | 44.25 | 0% | 43.55 | 0% | 44.12 | 0% | 40.11 | 0% | 42.41 | 0% | 41.23 | 0% | 41.53 | 0% | 43.67 | 0% | 45.54 | 0% | 43.19 | 0% | 39.38 | 0% | 42.06 | 0% | 41.39 | 0% | 40.36 | 0% | 43.82 | 0%
Redes Enterradas de Distribuição Elétrica | 92988 | CABO DE COBRE FLEXÍVEL ISOLADO, 50 MM², ANTI-CHAMA 0,6/1,0 KV, PARA REDE ENTERRADA DE DISTRIBUIÇÃO DE ENERGIA ELÉTRICA - FORNECIMENTO E INSTALAÇÃO. AF_12/2021 | M | 65.79 | 0% | 67.96 | 0% | 57.89 | 0% | 67.52 | 0% | 58.87 | 0% | 59.01 | 0% | 71.35 | 0% | 60.27 | 0% | 61.29 | 0% | 65.67 | 0% | 58.95 | 0% | 58.01 | 0% | 64.41 | 0% | 63.24 | 0% | 64.29 | 0% | 58.17 | 0% | 61.69 | 0% | 59.6 | 0% | 59.9 | 0% | 63.49 | 0% | 66.1 | 0% | 62.65 | 0% | 57.11 | 0% | 60.77 | 0% | 60.2 | 0% | 58.09 | 0% | 63.67 | 0%
Redes Enterradas de Distribuição Elétrica | 92990 | CABO DE COBRE FLEXÍVEL ISOLADO, 70 MM², ANTI-CHAMA 0,6/1,0 KV, PARA REDE ENTERRADA DE DISTRIBUIÇÃO DE ENERGIA ELÉTRICA - FORNECIMENTO E INSTALAÇÃO. AF_12/2021 | M | 91.12 | 0% | 94.25 | 0% | 79.9 | 0% | 93.68 | 0% | 81.43 | 0% | 81.69 | 0% | 98.89 | 0% | 83.23 | 0% | 84.88 | 0% | 91.01 | 0% | 81.58 | 0% | 80.37 | 0% | 89.34 | 0% | 87.56 | 0% | 89.19 | 0% | 80.51 | 0% | 85.51 | 0% | 82.32 | 0% | 82.66 | 0% | 87.97 | 0% | 91.49 | 0% | 86.7 | 0% | 79.05 | 0% | 83.91 | 0% | 83.45 | 0% | 80.04 | 0% | 88.2 | 0%
Redes Enterradas de Distribuição Elétrica | 92992 | CABO DE COBRE FLEXÍVEL ISOLADO, 95 MM², ANTI-CHAMA 0,6/1,0 KV, PARA REDE ENTERRADA DE DISTRIBUIÇÃO DE ENERGIA ELÉTRICA - FORNECIMENTO E INSTALAÇÃO. AF_12/2021 | M | 117.84 | 0% | 121.93 | 0% | 103.18 | 0% | 121.22 | 0% | 105.24 | 0% | 105.64 | 0% | 127.92 | 0% | 107.51 | 0% | 109.77 | 0% | 117.71 | 0% | 105.46 | 0% | 103.92 | 0% | 115.58 | 0% | 113.2 | 0% | 115.44 | 0% | 104.07 | 0% | 110.63 | 0% | 106.32 | 0% | 106.71 | 0% | 113.8 | 0% | 118.3 | 0% | 112.08 | 0% | 102.19 | 0% | 108.38 | 0% | 107.96 | 0% | 103.29 | 0% | 114.06 | 0%
Redes Enterradas de Distribuição Elétrica | 103491 | CONCRETAGEM COMO PROTEÇÃO MECÂNICA ADICIONAL NO REATERRO PARA REDE ENTERRADA DE DISTRIBUIÇÃO DE ENERGIA ELÉTRICA - FORNECIMENTO E INSTALAÇÃO. AF_12/2021 | M3 | 911.65 | 0.34% | 578.17 | 0% | 800.87 | 0% | 792.66 | 0% | 679.67 | 0% | 617.72 | 0.5% | 746.19 | 0% | 656.02 | 0% | 633.94 | 0% | 655.41 | 0% | 679.58 | 0% | 570.62 | 0% | 664.14 | 0% | 788.27 | 0% | 568.97 | 0.54% | 616.25 | 0% | 714.06 | 0% | 649.11 | 0% | 662.13 | 0% | 608.4 | 0.5% | 801.65 | 0% | 920.11 | 0% | 640.51 | 0% | 727.47 | 0% | 589.72 | 0% | 651.49 | 0% | 667.33 | 0%
Redes Enterradas de Distribuição Elétrica | 93026 | CURVA 90 GRAUS PARA ELETRODUTO, PVC, ROSCÁVEL, DN 110 MM (4"), PARA REDE ENTERRADA DE DISTRIBUIÇÃO DE ENERGIA ELÉTRICA - FORNECIMENTO E INSTALAÇÃO. AF_12/2021 | UN | 79.38 | 0% | 71.08 | 0% | 91.08 | 0% | 89.34 | 0% | 79.99 | 0% | 70.53 | 0% | 92.49 | 0% | 94.59 | 0% | 65.67 | 0% | 88.59 | 0% | 94.41 | 0% | 68.77 | 0% | 84.57 | 0% | 95.97 | 0% | 56.28 | 0% | 105.6 | 0% | 77.77 | 0% | 126.11 | 0% | 111.49 | 0% | 80.18 | 0% | 80.2 | 0% | 90.96 | 0% | 90.05 | 0% | 92.83 | 0% | 62.99 | 0% | 87.28 | 0% | 84.73 | 0%
Redes Enterradas de Distribuição Elétrica | 93018 | CURVA 90 GRAUS PARA ELETRODUTO, PVC, ROSCÁVEL, DN 50 MM (1 1/2"), PARA REDE ENTERRADA DE DISTRIBUIÇÃO DE ENERGIA ELÉTRICA - FORNECIMENTO E INSTALAÇÃO. AF_12/2021 | UN | 24.72 | 0% | 22.34 | 0% | 28.83 | 0% | 23.42 | 0% | 25.05 | 0% | 22.63 | 0% | 26.5 | 0% | 29.46 | 0% | 22.33 | 0% | 25.02 | 0% | 26.16 | 0% | 21.41 | 0% | 23.19 | 0% | 26.35 | 0% | 18.96 | 0% | 27.15 | 0% | 22.45 | 0% | 32.83 | 0% | 32.31 | 0% | 23.65 | 0% | 25.8 | 0% | 26.55 | 0% | 25.08 | 0% | 29.52 | 0% | 20.29 | 0% | 30.67 | 0% | 24.76 | 0%
Redes Enterradas de Distribuição Elétrica | 93020 | CURVA 90 GRAUS PARA ELETRODUTO, PVC, ROSCÁVEL, DN 60 MM (2"), PARA REDE ENTERRADA DE DISTRIBUIÇÃO DE ENERGIA ELÉTRICA - FORNECIMENTO E INSTALAÇÃO. AF_12/2021 | UN | 30.82 | 0% | 27.8 | 0% | 35.82 | 0% | 30.24 | 0% | 31.19 | 0% | 28.05 | 0% | 33.58 | 0% | 36.72 | 0% | 27.4 | 0% | 31.8 | 0% | 33.38 | 0% | 26.7 | 0% | 29.64 | 0% | 33.67 | 0% | 23.3 | 0% | 35.19 | 0% | 28.41 | 0% | 42.44 | 0% | 40.85 | 0% | 29.79 | 0% | 31.97 | 0% | 33.52 | 0% | 31.97 | 0% | 36.66 | 0% | 25.13 | 0% | 37.4 | 0% | 31.26 | 0%
Redes Enterradas de Distribuição Elétrica | 93022 | CURVA 90 GRAUS PARA ELETRODUTO, PVC, ROSCÁVEL, DN 75 MM (2 1/2"), PARA REDE ENTERRADA DE DISTRIBUIÇÃO DE ENERGIA ELÉTRICA - FORNECIMENTO E INSTALAÇÃO. AF_12/2021 | UN | 47.92 | 0% | 43.03 | 0% | 55.26 | 0% | 51.49 | 0% | 48.37 | 0% | 42.95 | 0% | 54.57 | 0% | 57.12 | 0% | 40.7 | 0% | 52.07 | 0% | 55.2 | 0% | 41.53 | 0% | 49.31 | 0% | 55.97 | 0% | 34.79 | 0% | 60.56 | 0% | 45.96 | 0% | 72.56 | 0% | 65.99 | 0% | 47.68 | 0% | 48.89 | 0% | 53.94 | 0% | 52.72 | 0% | 56.4 | 0% | 38.41 | 0% | 54.65 | 0% | 50.26 | 0%
Redes Enterradas de Distribuição Elétrica | 93024 | CURVA 90 GRAUS PARA ELETRODUTO, PVC, ROSCÁVEL, DN 85 MM (3"), PARA REDE ENTERRADA DE DISTRIBUIÇÃO DE ENERGIA ELÉTRICA - FORNECIMENTO E INSTALAÇÃO. AF_12/2021 | UN | 50.9 | 0% | 45.74 | 0% | 58.77 | 0% | 54.01 | 0% | 51.41 | 0% | 45.73 | 0% | 57.6 | 0% | 60.68 | 0% | 43.53 | 0% | 54.9 | 0% | 58.13 | 0% | 44.11 | 0% | 51.89 | 0% | 58.9 | 0% | 37.18 | 0% | 63.42 | 0% | 48.56 | 0% | 76.06 | 0% | 69.7 | 0% | 50.44 | 0% | 52.07 | 0% | 57.02 | 0% | 55.54 | 0% | 60 | 0% | 40.91 | 0% | 58.6 | 0% | 53.13 | 0%
Redes Enterradas de Distribuição Elétrica | 97670 | ELETRODUTO FLEXÍVEL CORRUGADO, PEAD, DN 100 (4"), PARA REDE ENTERRADA DE DISTRIBUIÇÃO DE ENERGIA ELÉTRICA - FORNECIMENTO E INSTALAÇÃO. AF_12/2021 | M | 23.37 | 56.95% | 29.53 | 0% | 48.16 | 0% | 23.76 | 0% | 25.2 | 0% | 22.69 | 58.66% | 24.56 | 0% | 28.61 | 0% | 20.51 | 0% | 24.5 | 0% | 20.79 | 0% | 25.68 | 0% | 20.26 | 0% | 27.55 | 0% | 29.22 | 0% | 22.9 | 58.12% | 30.22 | 0% | 30.15 | 0% | 29.02 | 0% | 43.01 | 0% | 30.42 | 0% | 23.67 | 56.23% | 30.21 | 0% | 23.34 | 0% | 23.31 | 0% | 26.68 | 0% | 24.37 | 0%
Redes Enterradas de Distribuição Elétrica | 103486 | ELETRODUTO FLEXÍVEL CORRUGADO, PEAD, DN 125 (5"), PARA REDE ENTERRADA DE DISTRIBUIÇÃO DE ENERGIA ELÉTRICA - FORNECIMENTO E INSTALAÇÃO. AF_12/2021 | M | 0 |  | 0 |  | 0 |  | 0 |  | 0 |  | 0 |  | 0 |  | 0 |  | 0 |  | 0 |  | 0 |  | 0 |  | 0 |  | 0 |  | 0 |  | 0 |  | 0 |  | 0 |  | 0 |  | 0 |  | 0 |  | 0 |  | 0 |  | 0 |  | 0 |  | 0 |  | 0
Redes Enterradas de Distribuição Elétrica | 103487 | ELETRODUTO FLEXÍVEL CORRUGADO, PEAD, DN 150 (6"), PARA REDE ENTERRADA DE DISTRIBUIÇÃO DE ENERGIA ELÉTRICA - FORNECIMENTO E INSTALAÇÃO. AF_12/2021 | M | 0 |  | 0 |  | 0 |  | 0 |  | 0 |  | 0 |  | 0 |  | 0 |  | 0 |  | 0 |  | 0 |  | 0 |  | 0 |  | 0 |  | 0 |  | 0 |  | 0 |  | 0 |  | 0 |  | 0 |  | 0 |  | 0 |  | 0 |  | 0 |  | 0 |  | 0 |  | 0
Redes Enterradas de Distribuição Elétrica | 103488 | ELETRODUTO FLEXÍVEL CORRUGADO, PEAD, DN 175 (7"), PARA REDE ENTERRADA DE DISTRIBUIÇÃO DE ENERGIA ELÉTRICA - FORNECIMENTO E INSTALAÇÃO. AF_12/2021 | M | 0 |  | 0 |  | 0 |  | 0 |  | 0 |  | 0 |  | 0 |  | 0 |  | 0 |  | 0 |  | 0 |  | 0 |  | 0 |  | 0 |  | 0 |  | 0 |  | 0 |  | 0 |  | 0 |  | 0 |  | 0 |  | 0 |  | 0 |  | 0 |  | 0 |  | 0 |  | 0
Redes Enterradas de Distribuição Elétrica | 103489 | ELETRODUTO FLEXÍVEL CORRUGADO, PEAD, DN 200 (8"), PARA REDE ENTERRADA DE DISTRIBUIÇÃO DE ENERGIA ELÉTRICA - FORNECIMENTO E INSTALAÇÃO. AF_12/2021 | M | 0 |  | 0 |  | 0 |  | 0 |  | 0 |  | 0 |  | 0 |  | 0 |  | 0 |  | 0 |  | 0 |  | 0 |  | 0 |  | 0 |  | 0 |  | 0 |  | 0 |  | 0 |  | 0 |  | 0 |  | 0 |  | 0 |  | 0 |  | 0 |  | 0 |  | 0 |  | 0
Redes Enterradas de Distribuição Elétrica | 97667 | ELETRODUTO FLEXÍVEL CORRUGADO, PEAD, DN 50 (1 1/2"), PARA REDE ENTERRADA DE DISTRIBUIÇÃO DE ENERGIA ELÉTRICA - FORNECIMENTO E INSTALAÇÃO. AF_12/2021 | M | 8.68 | 54.72% | 10.84 | 0% | 17.57 | 0% | 8.75 | 0% | 9.32 | 0% | 8.4 | 56.55% | 9.1 | 0% | 10.59 | 0% | 7.62 | 0% | 9.05 | 0% | 7.74 | 0% | 9.45 | 0% | 7.51 | 0% | 10.14 | 0% | 10.68 | 0% | 8.49 | 55.95% | 11.06 | 0% | 11.13 | 0% | 10.77 | 0% | 15.65 | 0% | 11.2 | 0% | 8.79 | 54.04% | 11.08 | 0% | 8.73 | 0% | 8.59 | 0% | 9.96 | 0% | 9.01 | 0%
Redes Enterradas de Distribuição Elétrica | 97668 | ELETRODUTO FLEXÍVEL CORRUGADO, PEAD, DN 63 (2"), PARA REDE ENTERRADA DE DISTRIBUIÇÃO DE ENERGIA ELÉTRICA - FORNECIMENTO E INSTALAÇÃO. AF_12/2021 | M | 12.34 | 55.27% | 15.45 | 0% | 25.1 | 0% | 12.48 | 0% | 13.27 | 0% | 11.97 | 56.98% | 12.95 | 0% | 15.1 | 0% | 10.84 | 0% | 12.89 | 0% | 11.01 | 0% | 13.47 | 0% | 10.7 | 0% | 14.46 | 0% | 15.26 | 0% | 12.08 | 56.46% | 15.8 | 0% | 15.87 | 0% | 15.32 | 0% | 22.37 | 0% | 15.97 | 0% | 12.5 | 54.56% | 15.81 | 0% | 12.4 | 0% | 12.24 | 0% | 14.16 | 0% | 12.84 | 0%
Redes Enterradas de Distribuição Elétrica | 97669 | ELETRODUTO FLEXÍVEL CORRUGADO, PEAD, DN 90 (3"), PARA REDE ENTERRADA DE DISTRIBUIÇÃO DE ENERGIA ELÉTRICA - FORNECIMENTO E INSTALAÇÃO. AF_12/2021 | M | 18.37 | 51.93% | 22.64 | 0% | 36.44 | 0% | 18.39 | 0% | 19.71 | 0% | 17.77 | 53.69% | 19.25 | 0% | 22.45 | 0% | 16.25 | 0% | 19.1 | 0% | 16.49 | 0% | 19.83 | 0% | 15.93 | 0% | 21.33 | 0% | 22.25 | 0% | 17.95 | 53.15% | 23.08 | 0% | 23.51 | 0% | 22.84 | 0% | 32.36 | 0% | 23.55 | 0% | 18.63 | 51.21% | 23.2 | 0% | 18.69 | 0% | 18.08 | 0% | 21.28 | 0% | 19.02 | 0%
Redes Enterradas de Distribuição Elétrica | 93012 | ELETRODUTO RÍGIDO ROSCÁVEL, PVC, DN 110 MM (4"), PARA REDE ENTERRADA DE DISTRIBUIÇÃO DE ENERGIA ELÉTRICA - FORNECIMENTO E INSTALAÇÃO. AF_12/2021 | M | 86.09 | 0% | 86.58 | 0% | 77.38 | 0% | 84.2 | 0% | 63.56 | 0% | 64.72 | 0% | 91.28 | 0% | 67.23 | 0% | 51.25 | 0% | 78.2 | 0% | 79.74 | 0% | 73.5 | 0% | 69.42 | 0% | 85.79 | 0% | 68.73 | 0% | 80.78 | 0% | 72.14 | 0% | 99.36 | 0% | 73.8 | 0% | 59 | 0% | 74.79 | 0% | 67.41 | 0% | 95.36 | 0% | 74.1 | 0% | 69.45 | 0% | 67.6 | 0% | 69.22 | 0%
Redes Enterradas de Distribuição Elétrica | 93008 | ELETRODUTO RÍGIDO ROSCÁVEL, PVC, DN 50 MM (1 1/2"), PARA REDE ENTERRADA DE DISTRIBUIÇÃO DE ENERGIA ELÉTRICA - FORNECIMENTO E INSTALAÇÃO. AF_12/2021 | M | 22.18 | 0% | 21.93 | 0% | 21.03 | 0% | 21.14 | 0% | 17.46 | 0% | 17.38 | 0% | 23.34 | 0% | 18.94 | 0% | 14.6 | 0% | 20.3 | 0% | 20.74 | 0% | 18.99 | 0% | 18.09 | 0% | 22.03 | 0% | 17.73 | 0% | 20.88 | 0% | 18.68 | 0% | 25.64 | 0% | 20.55 | 0% | 16.13 | 0% | 20.03 | 0% | 18.33 | 0% | 23.91 | 0% | 20.46 | 0% | 18.02 | 0% | 19.55 | 0% | 18.45 | 0%
Redes Enterradas de Distribuição Elétrica | 93009 | ELETRODUTO RÍGIDO ROSCÁVEL, PVC, DN 60 MM (2"), PARA REDE ENTERRADA DE DISTRIBUIÇÃO DE ENERGIA ELÉTRICA - FORNECIMENTO E INSTALAÇÃO. AF_12/2021 | M | 33.08 | 0% | 32.96 | 0% | 30.63 | 0% | 31.9 | 0% | 25.31 | 0% | 25.45 | 0% | 34.92 | 0% | 27.16 | 0% | 20.84 | 0% | 30.17 | 0% | 30.81 | 0% | 28.28 | 0% | 26.84 | 0% | 32.91 | 0% | 26.43 | 0% | 31.09 | 0% | 27.8 | 0% | 38.22 | 0% | 29.61 | 0% | 23.43 | 0% | 29.37 | 0% | 26.7 | 0% | 36.1 | 0% | 29.59 | 0% | 26.78 | 0% | 27.73 | 0% | 27.09 | 0%
Redes Enterradas de Distribuição Elétrica | 93010 | ELETRODUTO RÍGIDO ROSCÁVEL, PVC, DN 75 MM (2 1/2"), PARA REDE ENTERRADA DE DISTRIBUIÇÃO DE ENERGIA ELÉTRICA - FORNECIMENTO E INSTALAÇÃO. AF_12/2021 | M | 46.27 | 0% | 46.28 | 0% | 42.35 | 0% | 44.87 | 0% | 34.93 | 0% | 35.28 | 0% | 48.93 | 0% | 37.26 | 0% | 28.51 | 0% | 42.14 | 0% | 42.99 | 0% | 39.54 | 0% | 37.46 | 0% | 46.06 | 0% | 36.96 | 0% | 43.46 | 0% | 38.84 | 0% | 53.44 | 0% | 40.72 | 0% | 32.36 | 0% | 40.74 | 0% | 36.91 | 0% | 50.8 | 0% | 40.77 | 0% | 37.42 | 0% | 37.81 | 0% | 37.63 | 0%
Redes Enterradas de Distribuição Elétrica | 93011 | ELETRODUTO RÍGIDO ROSCÁVEL, PVC, DN 85 MM (3"), PARA REDE ENTERRADA DE DISTRIBUIÇÃO DE ENERGIA ELÉTRICA - FORNECIMENTO E INSTALAÇÃO. AF_12/2021 | M | 56.71 | 0% | 56.85 | 0% | 51.57 | 0% | 55.18 | 0% | 42.47 | 0% | 43.03 | 0% | 60.05 | 0% | 45.16 | 0% | 34.51 | 0% | 51.61 | 0% | 52.64 | 0% | 48.45 | 0% | 45.84 | 0% | 56.48 | 0% | 45.29 | 0% | 53.26 | 0% | 47.59 | 0% | 65.49 | 0% | 49.45 | 0% | 39.38 | 0% | 49.7 | 0% | 44.94 | 0% | 62.48 | 0% | 49.55 | 0% | 45.82 | 0% | 45.67 | 0% | 45.93 | 0%
Redes Enterradas de Distribuição Elétrica | 103492 | FITA DE SINALIZAÇÃO SUBTERRÂNEA PARA REDE ENTERRADA DE DISTRIBUIÇÃO DE ENERGIA ELÉTRICA - FORNECIMENTO E INSTALAÇÃO. AF_12/2021 | M | 0 |  | 0 |  | 0 |  | 0 |  | 0 |  | 0 |  | 0 |  | 0 |  | 0 |  | 0 |  | 0 |  | 0 |  | 0 |  | 0 |  | 0 |  | 0 |  | 0 |  | 0 |  | 0 |  | 0 |  | 0 |  | 0 |  | 0 |  | 0 |  | 0 |  | 0 |  | 0
Redes Enterradas de Distribuição Elétrica | 93017 | LUVA PARA ELETRODUTO, PVC, ROSCÁVEL, DN 110 MM (4"), PARA REDE ENTERRADA DE DISTRIBUIÇÃO DE ENERGIA ELÉTRICA - FORNECIMENTO E INSTALAÇÃO. AF_12/2021 | UN | 48.79 | 0% | 43.73 | 0% | 56.1 | 0% | 53.84 | 0% | 49.19 | 0% | 43.51 | 0% | 56.28 | 0% | 58.14 | 0% | 40.82 | 0% | 53.83 | 0% | 57.24 | 0% | 42.26 | 0% | 51.22 | 0% | 58.13 | 0% | 34.94 | 0% | 63.51 | 0% | 47.36 | 0% | 75.95 | 0% | 67.94 | 0% | 48.95 | 0% | 49.49 | 0% | 55.47 | 0% | 54.62 | 0% | 57.21 | 0% | 38.87 | 0% | 54.48 | 0% | 51.68 | 0%
Redes Enterradas de Distribuição Elétrica | 93013 | LUVA PARA ELETRODUTO, PVC, ROSCÁVEL, DN 50 MM (1 1/2"), PARA REDE ENTERRADA DE DISTRIBUIÇÃO DE ENERGIA ELÉTRICA - FORNECIMENTO E INSTALAÇÃO. AF_12/2021 | UN | 16.26 | 0% | 14.7 | 0% | 18.97 | 0% | 15.31 | 0% | 16.48 | 0% | 14.9 | 0% | 17.39 | 0% | 19.38 | 0% | 14.73 | 0% | 16.41 | 0% | 17.14 | 0% | 14.08 | 0% | 15.19 | 0% | 17.26 | 0% | 12.51 | 0% | 17.74 | 0% | 14.73 | 0% | 21.46 | 0% | 21.21 | 0% | 15.53 | 0% | 16.99 | 0% | 17.44 | 0% | 16.44 | 0% | 19.43 | 0% | 13.36 | 0% | 20.24 | 0% | 16.25 | 0%
Redes Enterradas de Distribuição Elétrica | 93014 | LUVA PARA ELETRODUTO, PVC, ROSCÁVEL, DN 60 MM (2"), PARA REDE ENTERRADA DE DISTRIBUIÇÃO DE ENERGIA ELÉTRICA - FORNECIMENTO E INSTALAÇÃO. AF_12/2021 | UN | 19.63 | 0% | 17.72 | 0% | 22.85 | 0% | 18.9 | 0% | 19.88 | 0% | 17.92 | 0% | 21.21 | 0% | 23.4 | 0% | 17.61 | 0% | 20.05 | 0% | 21 | 0% | 17.01 | 0% | 18.63 | 0% | 21.16 | 0% | 14.96 | 0% | 21.95 | 0% | 17.95 | 0% | 26.51 | 0% | 25.84 | 0% | 18.86 | 0% | 20.43 | 0% | 21.21 | 0% | 20.12 | 0% | 23.41 | 0% | 16.07 | 0% | 24.11 | 0% | 19.77 | 0%
Redes Enterradas de Distribuição Elétrica | 93015 | LUVA PARA ELETRODUTO, PVC, ROSCÁVEL, DN 75 MM (2 1/2"), PARA REDE ENTERRADA DE DISTRIBUIÇÃO DE ENERGIA ELÉTRICA - FORNECIMENTO E INSTALAÇÃO. AF_12/2021 | UN | 28.15 | 0% | 25.33 | 0% | 32.58 | 0% | 29.08 | 0% | 28.45 | 0% | 25.4 | 0% | 31.43 | 0% | 33.56 | 0% | 24.41 | 0% | 29.89 | 0% | 31.56 | 0% | 24.39 | 0% | 28.13 | 0% | 31.93 | 0% | 20.82 | 0% | 34.04 | 0% | 26.53 | 0% | 40.9 | 0% | 38.11 | 0% | 27.65 | 0% | 28.94 | 0% | 31.21 | 0% | 30.18 | 0% | 33.29 | 0% | 22.74 | 0% | 33.03 | 0% | 29.08 | 0%
Redes Enterradas de Distribuição Elétrica | 93016 | LUVA PARA ELETRODUTO, PVC, ROSCÁVEL, DN 85 MM (3"), PARA REDE ENTERRADA DE DISTRIBUIÇÃO DE ENERGIA ELÉTRICA - FORNECIMENTO E INSTALAÇÃO. AF_12/2021 | UN | 33.57 | 0% | 30.18 | 0% | 38.78 | 0% | 35.51 | 0% | 33.91 | 0% | 30.19 | 0% | 37.94 | 0% | 40.03 | 0% | 28.77 | 0% | 36.15 | 0% | 38.25 | 0% | 29.09 | 0% | 34.14 | 0% | 38.76 | 0% | 24.56 | 0% | 41.7 | 0% | 31.99 | 0% | 50.01 | 0% | 45.92 | 0% | 33.24 | 0% | 34.36 | 0% | 37.57 | 0% | 36.55 | 0% | 39.59 | 0% | 27 | 0% | 38.74 | 0% | 35 | 0%
Redes Enterradas de Distribuição Elétrica | 103490 | PLACA DE CONCRETO PRÉ-MOLDADO COMO PROTEÇÃO MECÂNICA ADICIONAL NO REATERRO PARA REDE ENTERRADA DE DISTRIBUIÇÃO DE ENERGIA ELÉTRICA - FORNECIMENTO E INSTALAÇÃO. AF_12/2021 | M3 | 3942.22 | 0.91% | 3038.35 | 1.07% | 3651.5 | 0.91% | 3369.7 | 0.97% | 3497.52 | 0% | 3257.05 | 1.11% | 3498.97 | 0.93% | 3615.61 | 0.44% | 3357.09 | 0.98% | 3370.1 | 0.97% | 3410.84 | 0.46% | 2988.65 | 1.09% | 3160.43 | 1.03% | 3651.23 | 0.89% | 2853.35 | 1.26% | 3263.15 | 1% | 3307.45 | 0.51% | 3755.61 | 0.87% | 4020.29 | 0.42% | 3129.84 | 1.15% | 3830.56 | 0.85% | 3971.79 | 0.82% | 3306.07 | 0.47% | 3673.56 | 0.42% | 3073.03 | 1.06% | 3708.07 | 0% | 3192.54 | 1.02%
Redes de Lógica, Telefonia e Imagem | 98306 | BLOCO DE ENGATE RÁPIDO PARA BASTIDOR TIPO M10 - FORNECIMENTO E INSTALAÇÃO. AF_11/2019 | UN | 82.37 | 0% | 66.29 | 45.24% | 87.54 | 0% | 63.37 | 47.33% | 67.82 | 0% | 67.19 | 44.63% | 70.47 | 42.56% | 76.22 | 0% | 69.98 | 0% | 67.8 | 44.23% | 69.14 | 0% | 64.57 | 46.45% | 64.25 | 46.68% | 68.95 | 43.5% | 62.07 | 48.32% | 92.17 | 0% | 64.46 | 46.52% | 71.9 | 0% | 79.73 | 37.61% | 66.85 | 44.86% | 72.48 | 41.38% | 71.08 | 42.19% | 67.84 | 0% | 78.29 | 38.31% | 63.44 | 47.27% | 83.02 | 0% | 68.34 | 43.88%
Redes de Lógica, Telefonia e Imagem | 100553 | CABO COAXIAL RG11 95% - FORNECIMENTO E INSTALAÇÃO. AF_11/2019 | M | 26.03 | 0% | 21.6 | 0% | 25.03 | 0% | 18.75 | 0% | 23.58 | 0% | 23.42 | 0% | 28.98 | 0% | 23.86 | 0% | 26.03 | 0% | 26.37 | 0% | 23.98 | 0% | 32.35 | 0% | 32.4 | 0% | 30.4 | 0% | 29.49 | 0% | 23.73 | 0% | 34.21 | 0% | 31.46 | 0% | 27.55 | 0% | 23.68 | 0% | 20.93 | 0% | 25.81 | 0% | 25.41 | 0% | 28.4 | 0% | 22.94 | 0% | 29.23 | 0% | 27.88 | 0%
Redes de Lógica, Telefonia e Imagem | 100554 | CABO COAXIAL RG59 95% - FORNECIMENTO E INSTALAÇÃO. AF_11/2019 | M | 6.08 | 0% | 5.33 | 0% | 6.66 | 0% | 4.8 | 0% | 5.92 | 0% | 5.58 | 0% | 6.39 | 0% | 6.6 | 0% | 5.9 | 0% | 5.9 | 0% | 5.8 | 0% | 6.14 | 0% | 6.12 | 0% | 6.37 | 0% | 5.65 | 0% | 5.69 | 0% | 6.28 | 0% | 7.18 | 0% | 7.14 | 0% | 5.58 | 0% | 5.85 | 0% | 6.16 | 0% | 5.8 | 0% | 7.07 | 0% | 5.19 | 0% | 7.59 | 0% | 6.09 | 0%
Redes de Lógica, Telefonia e Imagem | 98300 | CABO COAXIAL RG6 95% - FORNECIMENTO E INSTALAÇÃO. AF_11/2019 | M | 6.37 | 0% | 5.6 | 0% | 6.98 | 0% | 5.04 | 0% | 6.21 | 0% | 5.86 | 0% | 6.7 | 0% | 6.94 | 0% | 6.18 | 0% | 6.2 | 0% | 6.08 | 0% | 6.43 | 0% | 6.4 | 0% | 6.68 | 0% | 5.92 | 0% | 5.97 | 0% | 6.59 | 0% | 7.53 | 0% | 7.48 | 0% | 5.84 | 0% | 6.15 | 0% | 6.47 | 0% | 6.07 | 0% | 7.43 | 0% | 5.44 | 0% | 7.98 | 0% | 6.39 | 0%
Redes de Lógica, Telefonia e Imagem | 98295 | CABO ELETRÔNICO CATEGORIA 5E, INSTALADO EM EDIFICAÇÃO INSTITUCIONAL - FORNECIMENTO E INSTALAÇÃO. AF_11/2019 | M | 5.99 | 0% | 4.88 | 0% | 5.53 | 0% | 4.19 | 0% | 5.31 | 0% | 5.35 | 0% | 6.77 | 0% | 5.2 | 0% | 6.05 | 0% | 6.14 | 0% | 5.46 | 0% | 7.84 | 0% | 7.85 | 0% | 7.19 | 0% | 7.13 | 0% | 5.42 | 0% | 8.34 | 0% | 7.28 | 0% | 6.15 | 0% | 5.43 | 0% | 4.54 | 0% | 5.9 | 0% | 5.88 | 0% | 6.41 | 0% | 5.32 | 0% | 6.52 | 0% | 6.53 | 0%
Redes de Lógica, Telefonia e Imagem | 98294 | CABO ELETRÔNICO CATEGORIA 5E, INSTALADO EM EDIFICAÇÃO RESIDENCIAL - FORNECIMENTO E INSTALAÇÃO. AF_11/2019 | M | 6.81 | 0% | 5.63 | 0% | 6.51 | 0% | 4.87 | 0% | 6.15 | 0% | 6.12 | 0% | 7.6 | 0% | 6.18 | 0% | 6.84 | 0% | 6.92 | 0% | 6.27 | 0% | 8.55 | 0% | 8.56 | 0% | 8 | 0% | 7.79 | 0% | 6.21 | 0% | 9.05 | 0% | 8.25 | 0% | 7.17 | 0% | 6.2 | 0% | 5.41 | 0% | 6.75 | 0% | 6.66 | 0% | 7.4 | 0% | 6.01 | 0% | 7.62 | 0% | 7.32 | 0%
Redes de Lógica, Telefonia e Imagem | 98297 | CABO ELETRÔNICO CATEGORIA 6, INSTALADO EM EDIFICAÇÃO INSTITUCIONAL - FORNECIMENTO E INSTALAÇÃO. AF_11/2019 | M | 8.65 | 0% | 7.06 | 0% | 7.99 | 0% | 6.05 | 0% | 7.68 | 0% | 7.74 | 0% | 9.77 | 0% | 7.53 | 0% | 8.72 | 0% | 8.87 | 0% | 7.89 | 0% | 11.3 | 0% | 11.33 | 0% | 10.38 | 0% | 10.28 | 0% | 7.83 | 0% | 12.04 | 0% | 10.51 | 0% | 8.87 | 0% | 7.84 | 0% | 6.57 | 0% | 8.52 | 0% | 8.5 | 0% | 9.27 | 0% | 7.68 | 0% | 9.41 | 0% | 9.42 | 0%
Redes de Lógica, Telefonia e Imagem | 98296 | CABO ELETRÔNICO CATEGORIA 6, INSTALADO EM EDIFICAÇÃO RESIDENCIAL - FORNECIMENTO E INSTALAÇÃO. AF_11/2019 | M | 9.96 | 0% | 8.25 | 0% | 9.54 | 0% | 7.15 | 0% | 9.01 | 0% | 8.96 | 0% | 11.11 | 0% | 9.09 | 0% | 9.97 | 0% | 10.11 | 0% | 9.17 | 0% | 12.44 | 0% | 12.45 | 0% | 11.67 | 0% | 11.33 | 0% | 9.08 | 0% | 13.17 | 0% | 12.04 | 0% | 10.51 | 0% | 9.06 | 0% | 7.96 | 0% | 9.87 | 0% | 9.73 | 0% | 10.86 | 0% | 8.78 | 0% | 11.15 | 0% | 10.68 | 0%
Redes de Lógica, Telefonia e Imagem | 98299 | CABO ELETRÔNICO CATEGORIA 6A, INSTALADO EM EDIFICAÇÃO INSTITUCIONAL - FORNECIMENTO E INSTALAÇÃO. AF_11/2019 | M | 22.44 | 0% | 18.27 | 0% | 20.65 | 0% | 15.67 | 0% | 19.87 | 0% | 20.06 | 0% | 25.4 | 0% | 19.41 | 0% | 22.64 | 0% | 23.01 | 0% | 20.44 | 0% | 29.47 | 0% | 29.55 | 0% | 27.01 | 0% | 26.8 | 0% | 20.29 | 0% | 31.4 | 0% | 27.29 | 0% | 22.96 | 0% | 20.35 | 0% | 16.94 | 0% | 22.08 | 0% | 22.05 | 0% | 23.98 | 0% | 19.95 | 0% | 24.31 | 0% | 24.5 | 0%
Redes de Lógica, Telefonia e Imagem | 98298 | CABO ELETRÔNICO CATEGORIA 6A, INSTALADO EM EDIFICAÇÃO RESIDENCIAL - FORNECIMENTO E INSTALAÇÃO. AF_11/2019 | M | 24.06 | 0% | 19.74 | 0% | 22.55 | 0% | 17.03 | 0% | 21.51 | 0% | 21.56 | 0% | 27.03 | 0% | 21.33 | 0% | 24.18 | 0% | 24.54 | 0% | 22.01 | 0% | 30.88 | 0% | 30.93 | 0% | 28.58 | 0% | 28.1 | 0% | 21.83 | 0% | 32.79 | 0% | 29.17 | 0% | 24.98 | 0% | 21.84 | 0% | 18.65 | 0% | 23.74 | 0% | 23.57 | 0% | 25.93 | 0% | 21.31 | 0% | 26.45 | 0% | 26.05 | 0%
Redes de Lógica, Telefonia e Imagem | 98261 | CABO TELEFÔNICO CCI-50 1 PAR, INSTALADO EM ENTRADA DE EDIFICAÇÃO - FORNECIMENTO E INSTALAÇÃO. AF_11/2019 | M | 4.33 | 0% | 3.86 | 0% | 4.91 | 0% | 3.51 | 0% | 4.3 | 0% | 4.01 | 0% | 4.48 | 0% | 4.92 | 0% | 4.16 | 0% | 4.16 | 0% | 4.17 | 0% | 4.09 | 0% | 4.06 | 0% | 4.4 | 0% | 3.77 | 0% | 4.09 | 0% | 4.15 | 0% | 5.09 | 0% | 5.22 | 0% | 3.99 | 0% | 4.37 | 0% | 4.42 | 0% | 4.11 | 0% | 5.13 | 0% | 3.67 | 0% | 5.56 | 0% | 4.26 | 0%
Redes de Lógica, Telefonia e Imagem | 98287 | CABO TELEFÔNICO CCI-50 1 PAR, SEM BLINDAGEM, INSTALADO EM DISTRIBUIÇÃO DE EDIFICAÇÃO INSTITUCIONAL - FORNECIMENTO E INSTALAÇÃO. AF_11/2019 | M | 1.61 | 0% | 1.38 | 0% | 1.7 | 0% | 1.24 | 0% | 1.53 | 0% | 1.46 | 0% | 1.72 | 0% | 1.67 | 0% | 1.58 | 0% | 1.58 | 0% | 1.51 | 0% | 1.74 | 0% | 1.72 | 0% | 1.75 | 0% | 1.58 | 0% | 1.49 | 0% | 1.8 | 0% | 1.92 | 0% | 1.83 | 0% | 1.47 | 0% | 1.47 | 0% | 1.63 | 0% | 1.54 | 0% | 1.84 | 0% | 1.39 | 0% | 1.95 | 0% | 1.64 | 0%
Redes de Lógica, Telefonia e Imagem | 98280 | CABO TELEFÔNICO CCI-50 1 PAR, SEM BLINDAGEM, INSTALADO EM DISTRIBUIÇÃO DE EDIFICAÇÃO RESIDENCIAL - FORNECIMENTO E INSTALAÇÃO. AF_11/2019 | M | 8.87 | 0% | 7.98 | 0% | 10.24 | 0% | 7.31 | 0% | 8.91 | 0% | 8.23 | 0% | 9.09 | 0% | 10.32 | 0% | 8.49 | 0% | 8.45 | 0% | 8.61 | 0% | 8.02 | 0% | 7.96 | 0% | 8.83 | 0% | 7.42 | 0% | 8.41 | 0% | 8.07 | 0% | 10.37 | 0% | 10.88 | 0% | 8.17 | 0% | 9.2 | 0% | 9.09 | 0% | 8.36 | 0% | 10.62 | 0% | 7.47 | 0% | 11.6 | 0% | 8.61 | 0%
Redes de Lógica, Telefonia e Imagem | 98288 | CABO TELEFÔNICO CCI-50 2 PARES, SEM BLINDAGEM, INSTALADO EM DISTRIBUIÇÃO DE EDIFICAÇÃO INSTITUCIONAL - FORNECIMENTO E INSTALAÇÃO. AF_11/2019 | M | 2.46 | 0% | 2.1 | 0% | 2.53 | 0% | 1.85 | 0% | 2.31 | 0% | 2.24 | 0% | 2.67 | 0% | 2.44 | 0% | 2.42 | 0% | 2.45 | 0% | 2.3 | 0% | 2.8 | 0% | 2.8 | 0% | 2.73 | 0% | 2.54 | 0% | 2.27 | 0% | 2.91 | 0% | 2.95 | 0% | 2.76 | 0% | 2.25 | 0% | 2.17 | 0% | 2.46 | 0% | 2.36 | 0% | 2.77 | 0% | 2.14 | 0% | 2.92 | 0% | 2.56 | 0%
Redes de Lógica, Telefonia e Imagem | 98281 | CABO TELEFÔNICO CCI-50 2 PARES, SEM BLINDAGEM, INSTALADO EM DISTRIBUIÇÃO DE EDIFICAÇÃO RESIDENCIAL - FORNECIMENTO E INSTALAÇÃO. AF_11/2019 | M | 9.72 | 0% | 8.69 | 0% | 11.07 | 0% | 7.92 | 0% | 9.69 | 0% | 9 | 0% | 10.02 | 0% | 11.1 | 0% | 9.33 | 0% | 9.32 | 0% | 9.39 | 0% | 9.08 | 0% | 9.02 | 0% | 9.82 | 0% | 8.38 | 0% | 9.19 | 0% | 9.17 | 0% | 11.41 | 0% | 11.8 | 0% | 8.96 | 0% | 9.89 | 0% | 9.93 | 0% | 9.19 | 0% | 11.56 | 0% | 8.23 | 0% | 12.56 | 0% | 9.53 | 0%
Redes de Lógica, Telefonia e Imagem | 98262 | CABO TELEFÔNICO CCI-50 2 PARES, SEM BLINDAGEM, INSTALADO EM ENTRADA DE EDIFICAÇÃO - FORNECIMENTO E INSTALAÇÃO. AF_11/2019 | M | 5.19 | 0% | 4.57 | 0% | 5.73 | 0% | 4.13 | 0% | 5.08 | 0% | 4.78 | 0% | 5.43 | 0% | 5.69 | 0% | 5.01 | 0% | 5.02 | 0% | 4.96 | 0% | 5.15 | 0% | 5.13 | 0% | 5.39 | 0% | 4.73 | 0% | 4.86 | 0% | 5.26 | 0% | 6.12 | 0% | 6.15 | 0% | 4.76 | 0% | 5.06 | 0% | 5.26 | 0% | 4.93 | 0% | 6.07 | 0% | 4.42 | 0% | 6.54 | 0% | 5.17 | 0%
Redes de Lógica, Telefonia e Imagem | 98289 | CABO TELEFÔNICO CCI-50 3 PARES, SEM BLINDAGEM, INSTALADO EM DISTRIBUIÇÃO DE EDIFICAÇÃO INSTITUCIONAL - FORNECIMENTO E INSTALAÇÃO. AF_11/2019 | M | 2.7 | 0% | 2.3 | 0% | 2.77 | 0% | 2.03 | 0% | 2.54 | 0% | 2.45 | 0% | 2.91 | 0% | 2.71 | 0% | 2.65 | 0% | 2.68 | 0% | 2.53 | 0% | 3.03 | 0% | 3.02 | 0% | 2.98 | 0% | 2.77 | 0% | 2.49 | 0% | 3.15 | 0% | 3.22 | 0% | 3.02 | 0% | 2.45 | 0% | 2.38 | 0% | 2.7 | 0% | 2.6 | 0% | 3.04 | 0% | 2.34 | 0% | 3.2 | 0% | 2.78 | 0%
Redes de Lógica, Telefonia e Imagem | 98282 | CABO TELEFÔNICO CCI-50 3 PARES, SEM BLINDAGEM, INSTALADO EM DISTRIBUIÇÃO DE EDIFICAÇÃO RESIDENCIAL - FORNECIMENTO E INSTALAÇÃO. AF_11/2019 | M | 9.95 | 0% | 8.9 | 0% | 11.33 | 0% | 8.11 | 0% | 9.92 | 0% | 9.22 | 0% | 10.27 | 0% | 11.36 | 0% | 9.56 | 0% | 9.55 | 0% | 9.61 | 0% | 9.31 | 0% | 9.25 | 0% | 10.07 | 0% | 8.6 | 0% | 9.4 | 0% | 9.42 | 0% | 11.67 | 0% | 12.06 | 0% | 9.16 | 0% | 10.11 | 0% | 10.17 | 0% | 9.41 | 0% | 11.82 | 0% | 8.42 | 0% | 12.85 | 0% | 9.76 | 0%
Redes de Lógica, Telefonia e Imagem | 98263 | CABO TELEFÔNICO CCI-50 3 PARES, SEM BLINDAGEM, INSTALADO EM ENTRADA DE EDIFICAÇÃO - FORNECIMENTO E INSTALAÇÃO. AF_11/2019 | M | 5.42 | 0% | 4.77 | 0% | 5.98 | 0% | 4.31 | 0% | 5.31 | 0% | 4.98 | 0% | 5.67 | 0% | 5.95 | 0% | 5.24 | 0% | 5.25 | 0% | 5.18 | 0% | 5.39 | 0% | 5.35 | 0% | 5.64 | 0% | 4.96 | 0% | 5.09 | 0% | 5.5 | 0% | 6.39 | 0% | 6.41 | 0% | 4.97 | 0% | 5.28 | 0% | 5.5 | 0% | 5.15 | 0% | 6.34 | 0% | 4.62 | 0% | 6.82 | 0% | 5.4 | 0%
Redes de Lógica, Telefonia e Imagem | 98290 | CABO TELEFÔNICO CCI-50 4 PARES, SEM BLINDAGEM, INSTALADO EM DISTRIBUIÇÃO DE EDIFICAÇÃO INSTITUCIONAL - FORNECIMENTO E INSTALAÇÃO. AF_11/2019 | M | 3.61 | 0% | 3.05 | 0% | 3.65 | 0% | 2.68 | 0% | 3.35 | 0% | 3.27 | 0% | 3.94 | 0% | 3.53 | 0% | 3.57 | 0% | 3.6 | 0% | 3.36 | 0% | 4.17 | 0% | 4.17 | 0% | 4.05 | 0% | 3.82 | 0% | 3.32 | 0% | 4.38 | 0% | 4.32 | 0% | 3.97 | 0% | 3.29 | 0% | 3.11 | 0% | 3.6 | 0% | 3.49 | 0% | 4.03 | 0% | 3.13 | 0% | 4.21 | 0% | 3.77 | 0%
Redes de Lógica, Telefonia e Imagem | 98283 | CABO TELEFÔNICO CCI-50 4 PARES, SEM BLINDAGEM, INSTALADO EM DISTRIBUIÇÃO DE EDIFICAÇÃO RESIDENCIAL - FORNECIMENTO E INSTALAÇÃO. AF_11/2019 | M | 10.86 | 0% | 9.66 | 0% | 12.19 | 0% | 8.75 | 0% | 10.72 | 0% | 10.04 | 0% | 11.29 | 0% | 12.18 | 0% | 10.47 | 0% | 10.47 | 0% | 10.45 | 0% | 10.46 | 0% | 10.4 | 0% | 11.14 | 0% | 9.66 | 0% | 10.23 | 0% | 10.65 | 0% | 12.76 | 0% | 13.02 | 0% | 10 | 0% | 10.83 | 0% | 11.07 | 0% | 10.3 | 0% | 12.81 | 0% | 9.22 | 0% | 13.85 | 0% | 10.75 | 0%
Redes de Lógica, Telefonia e Imagem | 98264 | CABO TELEFÔNICO CCI-50 4 PARES, SEM BLINDAGEM, INSTALADO EM ENTRADA DE EDIFICAÇÃO - FORNECIMENTO E INSTALAÇÃO. AF_11/2019 | M | 6.32 | 0% | 5.53 | 0% | 6.85 | 0% | 4.96 | 0% | 6.11 | 0% | 5.8 | 0% | 6.69 | 0% | 6.77 | 0% | 6.16 | 0% | 6.17 | 0% | 6.02 | 0% | 6.53 | 0% | 6.51 | 0% | 6.71 | 0% | 6.01 | 0% | 5.92 | 0% | 6.73 | 0% | 7.49 | 0% | 7.36 | 0% | 5.81 | 0% | 6 | 0% | 6.4 | 0% | 6.04 | 0% | 7.32 | 0% | 5.41 | 0% | 7.83 | 0% | 6.39 | 0%
Redes de Lógica, Telefonia e Imagem | 98273 | CABO TELEFÔNICO CCI-50 4 PARES, SEM BLINDAGEM, INSTALADO EM PRUMADA - FORNECIMENTO E INSTALAÇÃO. AF_11/2019 | M | 2.81 | 0% | 2.32 | 0% | 2.7 | 0% | 2.01 | 0% | 2.53 | 0% | 2.51 | 0% | 3.12 | 0% | 2.56 | 0% | 2.81 | 0% | 2.84 | 0% | 2.58 | 0% | 3.48 | 0% | 3.49 | 0% | 3.27 | 0% | 3.18 | 0% | 2.56 | 0% | 3.69 | 0% | 3.38 | 0% | 2.97 | 0% | 2.55 | 0% | 2.25 | 0% | 2.78 | 0% | 2.73 | 0% | 3.05 | 0% | 2.46 | 0% | 3.14 | 0% | 3 | 0%
Redes de Lógica, Telefonia e Imagem | 98291 | CABO TELEFÔNICO CCI-50 5 PARES, SEM BLINDAGEM, INSTALADO EM DISTRIBUIÇÃO DE EDIFICAÇÃO INSTITUCIONAL - FORNECIMENTO E INSTALAÇÃO. AF_11/2019 | M | 4.21 | 0% | 3.55 | 0% | 4.22 | 0% | 3.13 | 0% | 3.89 | 0% | 3.82 | 0% | 4.61 | 0% | 4.08 | 0% | 4.18 | 0% | 4.21 | 0% | 3.93 | 0% | 4.93 | 0% | 4.93 | 0% | 4.76 | 0% | 4.51 | 0% | 3.87 | 0% | 5.19 | 0% | 5.05 | 0% | 4.61 | 0% | 3.84 | 0% | 3.59 | 0% | 4.2 | 0% | 4.08 | 0% | 4.69 | 0% | 3.68 | 0% | 4.9 | 0% | 4.42 | 0%
Redes de Lógica, Telefonia e Imagem | 98284 | CABO TELEFÔNICO CCI-50 5 PARES, SEM BLINDAGEM, INSTALADO EM DISTRIBUIÇÃO DE EDIFICAÇÃO RESIDENCIAL - FORNECIMENTO E INSTALAÇÃO. AF_11/2019 | M | 11.47 | 0% | 10.14 | 0% | 12.76 | 0% | 9.19 | 0% | 11.27 | 0% | 10.58 | 0% | 11.96 | 0% | 12.72 | 0% | 11.08 | 0% | 11.08 | 0% | 11.01 | 0% | 11.21 | 0% | 11.15 | 0% | 11.85 | 0% | 10.34 | 0% | 10.79 | 0% | 11.44 | 0% | 13.49 | 0% | 13.64 | 0% | 10.55 | 0% | 11.32 | 0% | 11.67 | 0% | 10.89 | 0% | 13.47 | 0% | 9.75 | 0% | 14.54 | 0% | 11.39 | 0%
Redes de Lógica, Telefonia e Imagem | 98265 | CABO TELEFÔNICO CCI-50 5 PARES, SEM BLINDAGEM, INSTALADO EM ENTRADA DE EDIFICAÇÃO - FORNECIMENTO E INSTALAÇÃO. AF_11/2019 | M | 6.94 | 0% | 6.02 | 0% | 7.43 | 0% | 5.4 | 0% | 6.66 | 0% | 6.35 | 0% | 7.37 | 0% | 7.33 | 0% | 6.76 | 0% | 6.79 | 0% | 6.59 | 0% | 7.29 | 0% | 7.27 | 0% | 7.43 | 0% | 6.7 | 0% | 6.47 | 0% | 7.54 | 0% | 8.22 | 0% | 7.99 | 0% | 6.36 | 0% | 6.49 | 0% | 7.01 | 0% | 6.64 | 0% | 7.99 | 0% | 5.96 | 0% | 8.52 | 0% | 7.03 | 0%
Redes de Lógica, Telefonia e Imagem | 98274 | CABO TELEFÔNICO CCI-50 5 PARES, SEM BLINDAGEM, INSTALADO EM PRUMADA - FORNECIMENTO E INSTALAÇÃO. AF_11/2019 | M | 3.41 | 0% | 2.81 | 0% | 3.27 | 0% | 2.45 | 0% | 3.07 | 0% | 3.06 | 0% | 3.8 | 0% | 3.12 | 0% | 3.41 | 0% | 3.45 | 0% | 3.14 | 0% | 4.23 | 0% | 4.23 | 0% | 3.99 | 0% | 3.86 | 0% | 3.11 | 0% | 4.48 | 0% | 4.11 | 0% | 3.6 | 0% | 3.1 | 0% | 2.74 | 0% | 3.38 | 0% | 3.32 | 0% | 3.72 | 0% | 3 | 0% | 3.83 | 0% | 3.64 | 0%
Redes de Lógica, Telefonia e Imagem | 98292 | CABO TELEFÔNICO CCI-50 6 PARES, SEM BLINDAGEM, INSTALADO EM DISTRIBUIÇÃO DE EDIFICAÇÃO INSTITUCIONAL - FORNECIMENTO E INSTALAÇÃO. AF_11/2019 | M | 5.03 | 0% | 4.22 | 0% | 4.98 | 0% | 3.7 | 0% | 4.63 | 0% | 4.55 | 0% | 5.53 | 0% | 4.8 | 0% | 5 | 0% | 5.04 | 0% | 4.66 | 0% | 5.99 | 0% | 5.99 | 0% | 5.74 | 0% | 5.46 | 0% | 4.61 | 0% | 6.31 | 0% | 6.04 | 0% | 5.46 | 0% | 4.58 | 0% | 4.21 | 0% | 5.01 | 0% | 4.88 | 0% | 5.57 | 0% | 4.41 | 0% | 5.79 | 0% | 5.3 | 0%
Redes de Lógica, Telefonia e Imagem | 98285 | CABO TELEFÔNICO CCI-50 6 PARES, SEM BLINDAGEM, INSTALADO EM DISTRIBUIÇÃO DE EDIFICAÇÃO RESIDENCIAL - FORNECIMENTO E INSTALAÇÃO. AF_11/2019 | M | 12.28 | 0% | 10.82 | 0% | 13.54 | 0% | 9.77 | 0% | 12.01 | 0% | 11.32 | 0% | 12.89 | 0% | 13.45 | 0% | 11.9 | 0% | 11.92 | 0% | 11.76 | 0% | 12.27 | 0% | 12.22 | 0% | 12.82 | 0% | 11.3 | 0% | 11.53 | 0% | 12.57 | 0% | 14.5 | 0% | 14.5 | 0% | 11.28 | 0% | 11.94 | 0% | 12.48 | 0% | 11.71 | 0% | 14.36 | 0% | 10.49 | 0% | 15.44 | 0% | 12.28 | 0%
Redes de Lógica, Telefonia e Imagem | 98266 | CABO TELEFÔNICO CCI-50 6 PARES, SEM BLINDAGEM, INSTALADO EM ENTRADA DE EDIFICAÇÃO - FORNECIMENTO E INSTALAÇÃO. AF_11/2019 | M | 7.75 | 0% | 6.7 | 0% | 8.19 | 0% | 5.97 | 0% | 7.4 | 0% | 7.09 | 0% | 8.29 | 0% | 8.04 | 0% | 7.59 | 0% | 7.63 | 0% | 7.32 | 0% | 8.34 | 0% | 8.32 | 0% | 8.4 | 0% | 7.65 | 0% | 7.21 | 0% | 8.66 | 0% | 9.21 | 0% | 8.84 | 0% | 7.09 | 0% | 7.11 | 0% | 7.82 | 0% | 7.44 | 0% | 8.87 | 0% | 6.69 | 0% | 9.41 | 0% | 7.92 | 0%
Redes de Lógica, Telefonia e Imagem | 98275 | CABO TELEFÔNICO CCI-50 6 PARES, SEM BLINDAGEM, INSTALADO EM PRUMADA - FORNECIMENTO E INSTALAÇÃO. AF_11/2019 | M | 4.22 | 0% | 3.49 | 0% | 4.03 | 0% | 3.02 | 0% | 3.81 | 0% | 3.79 | 0% | 4.71 | 0% | 3.83 | 0% | 4.23 | 0% | 4.28 | 0% | 3.88 | 0% | 5.29 | 0% | 5.29 | 0% | 4.95 | 0% | 4.82 | 0% | 3.84 | 0% | 5.6 | 0% | 5.11 | 0% | 4.45 | 0% | 3.84 | 0% | 3.35 | 0% | 4.18 | 0% | 4.12 | 0% | 4.6 | 0% | 3.73 | 0% | 4.72 | 0% | 4.53 | 0%
Redes de Lógica, Telefonia e Imagem | 98293 | CABO TELEFÔNICO CI-50 10 PARES INSTALADO EM DISTRIBUIÇÃO DE EDIFICAÇÃO INSTITUCIONAL - FORNECIMENTO E INSTALAÇÃO. AF_11/2019 | M | 9.25 | 0% | 7.78 | 0% | 9.17 | 0% | 6.8 | 0% | 8.53 | 0% | 8.37 | 0% | 10.17 | 0% | 8.84 | 0% | 9.19 | 0% | 9.28 | 0% | 8.59 | 0% | 11.01 | 0% | 11.01 | 0% | 10.55 | 0% | 10.04 | 0% | 8.48 | 0% | 11.57 | 0% | 11.12 | 0% | 10.04 | 0% | 8.43 | 0% | 7.77 | 0% | 9.21 | 0% | 8.98 | 0% | 10.25 | 0% | 8.1 | 0% | 10.66 | 0% | 9.76 | 0%
Redes de Lógica, Telefonia e Imagem | 98286 | CABO TELEFÔNICO CI-50 10 PARES INSTALADO EM DISTRIBUIÇÃO DE EDIFICAÇÃO RESIDENCIAL - FORNECIMENTO E INSTALAÇÃO. AF_11/2019 | M | 16.5 | 0% | 14.38 | 0% | 17.71 | 0% | 12.87 | 0% | 15.89 | 0% | 15.13 | 0% | 17.52 | 0% | 17.49 | 0% | 16.09 | 0% | 16.16 | 0% | 15.68 | 0% | 17.3 | 0% | 17.24 | 0% | 17.63 | 0% | 15.88 | 0% | 15.4 | 0% | 17.84 | 0% | 19.58 | 0% | 19.09 | 0% | 15.12 | 0% | 15.49 | 0% | 16.68 | 0% | 15.79 | 0% | 19.03 | 0% | 14.18 | 0% | 20.3 | 0% | 16.73 | 0%
Redes de Lógica, Telefonia e Imagem | 98267 | CABO TELEFÔNICO CI-50 10 PARES INSTALADO EM ENTRADA DE EDIFICAÇÃO - FORNECIMENTO E INSTALAÇÃO. AF_11/2019 | M | 11.97 | 0% | 10.25 | 0% | 12.38 | 0% | 9.08 | 0% | 11.28 | 0% | 10.9 | 0% | 12.93 | 0% | 12.08 | 0% | 11.78 | 0% | 11.87 | 0% | 11.25 | 0% | 13.37 | 0% | 13.35 | 0% | 13.2 | 0% | 12.23 | 0% | 11.07 | 0% | 13.92 | 0% | 14.3 | 0% | 13.44 | 0% | 10.94 | 0% | 10.66 | 0% | 12.02 | 0% | 11.53 | 0% | 13.54 | 0% | 10.38 | 0% | 14.27 | 0% | 12.38 | 0%
Redes de Lógica, Telefonia e Imagem | 98276 | CABO TELEFÔNICO CI-50 10 PARES INSTALADO EM PRUMADA - FORNECIMENTO E INSTALAÇÃO. AF_11/2019 | M | 8.44 | 0% | 7.05 | 0% | 8.22 | 0% | 6.13 | 0% | 7.7 | 0% | 7.61 | 0% | 9.34 | 0% | 7.88 | 0% | 8.42 | 0% | 8.53 | 0% | 7.8 | 0% | 10.31 | 0% | 10.31 | 0% | 9.76 | 0% | 9.39 | 0% | 7.71 | 0% | 10.88 | 0% | 10.19 | 0% | 9.04 | 0% | 7.67 | 0% | 6.91 | 0% | 8.39 | 0% | 8.21 | 0% | 9.26 | 0% | 7.42 | 0% | 9.59 | 0% | 8.98 | 0%
Redes de Lógica, Telefonia e Imagem | 98268 | CABO TELEFÔNICO CI-50 20 PARES INSTALADO EM ENTRADA DE EDIFICAÇÃO - FORNECIMENTO E INSTALAÇÃO. AF_11/2019 | M | 18.62 | 0% | 15.73 | 0% | 18.66 | 0% | 13.82 | 0% | 17.27 | 0% | 16.88 | 0% | 20.39 | 0% | 18.04 | 0% | 18.46 | 0% | 18.64 | 0% | 17.36 | 0% | 21.83 | 0% | 21.83 | 0% | 21.09 | 0% | 19.94 | 0% | 17.13 | 0% | 22.91 | 0% | 22.36 | 0% | 20.37 | 0% | 17 | 0% | 15.88 | 0% | 18.59 | 0% | 18.04 | 0% | 20.75 | 0% | 16.27 | 0% | 21.64 | 0% | 19.56 | 0%
Redes de Lógica, Telefonia e Imagem | 98277 | CABO TELEFÔNICO CI-50 20 PARES INSTALADO EM PRUMADA - FORNECIMENTO E INSTALAÇÃO. AF_11/2019 | M | 15.1 | 0% | 12.52 | 0% | 14.51 | 0% | 10.88 | 0% | 13.68 | 0% | 13.59 | 0% | 16.82 | 0% | 13.85 | 0% | 15.1 | 0% | 15.31 | 0% | 13.92 | 0% | 18.78 | 0% | 18.8 | 0% | 17.65 | 0% | 17.12 | 0% | 13.78 | 0% | 19.87 | 0% | 18.26 | 0% | 15.98 | 0% | 13.74 | 0% | 12.13 | 0% | 14.97 | 0% | 14.73 | 0% | 16.48 | 0% | 13.32 | 0% | 16.96 | 0% | 16.18 | 0%
Redes de Lógica, Telefonia e Imagem | 98272 | CABO TELEFÔNICO CI-50 200 PARES INSTALADO EM ENTRADA DE EDIFICAÇÃO - FORNECIMENTO E INSTALAÇÃO. AF_11/2019 | M | 116.47 | 0% | 95.8 | 0% | 109.67 | 0% | 82.69 | 0% | 104.37 | 0% | 104.49 | 0% | 130.69 | 0% | 103.85 | 0% | 117 | 0% | 118.7 | 0% | 106.73 | 0% | 148.71 | 0% | 148.99 | 0% | 138 | 0% | 135.38 | 0% | 105.76 | 0% | 157.81 | 0% | 141.14 | 0% | 121.32 | 0% | 105.8 | 0% | 90.85 | 0% | 115.04 | 0% | 114.04 | 0% | 125.85 | 0% | 103.08 | 0% | 128.55 | 0% | 125.87 | 0%
Redes de Lógica, Telefonia e Imagem | 98269 | CABO TELEFÔNICO CI-50 30 PARES INSTALADO EM ENTRADA DE EDIFICAÇÃO - FORNECIMENTO E INSTALAÇÃO. AF_11/2019 | M | 25.04 | 0% | 21.01 | 0% | 24.7 | 0% | 18.36 | 0% | 23.01 | 0% | 22.63 | 0% | 27.59 | 0% | 23.75 | 0% | 24.91 | 0% | 25.18 | 0% | 23.23 | 0% | 30.03 | 0% | 30.03 | 0% | 28.68 | 0% | 27.4 | 0% | 22.95 | 0% | 31.61 | 0% | 30.13 | 0% | 27.06 | 0% | 22.81 | 0% | 20.88 | 0% | 24.94 | 0% | 24.34 | 0% | 27.67 | 0% | 21.93 | 0% | 28.71 | 0% | 26.48 | 0%
Redes de Lógica, Telefonia e Imagem | 98278 | CABO TELEFÔNICO CI-50 30 PARES INSTALADO EM PRUMADA - FORNECIMENTO E INSTALAÇÃO. AF_11/2019 | M | 21.51 | 0% | 17.81 | 0% | 20.54 | 0% | 15.41 | 0% | 19.43 | 0% | 19.35 | 0% | 24.02 | 0% | 19.56 | 0% | 21.56 | 0% | 21.84 | 0% | 19.8 | 0% | 26.98 | 0% | 27.01 | 0% | 25.24 | 0% | 24.57 | 0% | 19.6 | 0% | 28.57 | 0% | 26.02 | 0% | 22.67 | 0% | 19.56 | 0% | 17.13 | 0% | 21.31 | 0% | 21.03 | 0% | 23.42 | 0% | 18.99 | 0% | 24.03 | 0% | 23.11 | 0%
Redes de Lógica, Telefonia e Imagem | 98270 | CABO TELEFÔNICO CI-50 50 PARES INSTALADO EM ENTRADA DE EDIFICAÇÃO - FORNECIMENTO E INSTALAÇÃO. AF_11/2019 | M | 37.1 | 0% | 30.89 | 0% | 35.94 | 0% | 26.88 | 0% | 33.75 | 0% | 33.43 | 0% | 41.16 | 0% | 34.36 | 0% | 37.03 | 0% | 37.5 | 0% | 34.25 | 0% | 45.61 | 0% | 45.65 | 0% | 43.05 | 0% | 41.59 | 0% | 33.87 | 0% | 48.16 | 0% | 44.76 | 0% | 39.51 | 0% | 33.76 | 0% | 30.15 | 0% | 36.83 | 0% | 36.17 | 0% | 40.63 | 0% | 32.62 | 0% | 41.91 | 0% | 39.58 | 0%
Redes de Lógica, Telefonia e Imagem | 98279 | CABO TELEFÔNICO CI-50 50 PARES INSTALADO EM PRUMADA - FORNECIMENTO E INSTALAÇÃO. AF_11/2019 | M | 33.57 | 0% | 27.68 | 0% | 31.78 | 0% | 23.93 | 0% | 30.17 | 0% | 30.14 | 0% | 37.59 | 0% | 30.16 | 0% | 33.67 | 0% | 34.16 | 0% | 30.8 | 0% | 42.55 | 0% | 42.62 | 0% | 39.61 | 0% | 38.75 | 0% | 30.51 | 0% | 45.11 | 0% | 40.65 | 0% | 35.11 | 0% | 30.51 | 0% | 26.39 | 0% | 33.2 | 0% | 32.85 | 0% | 36.36 | 0% | 29.66 | 0% | 37.21 | 0% | 36.19 | 0%
Redes de Lógica, Telefonia e Imagem | 98271 | CABO TELEFÔNICO CI-50 75 PARES INSTALADO EM ENTRADA DE EDIFICAÇÃO - FORNECIMENTO E INSTALAÇÃO. AF_11/2019 | M | 51.6 | 0% | 42.74 | 0% | 49.4 | 0% | 37.08 | 0% | 46.65 | 0% | 46.39 | 0% | 57.5 | 0% | 47.06 | 0% | 51.64 | 0% | 52.31 | 0% | 47.49 | 0% | 64.42 | 0% | 64.51 | 0% | 60.38 | 0% | 58.69 | 0% | 47.01 | 0% | 68.17 | 0% | 62.34 | 0% | 54.47 | 0% | 46.9 | 0% | 41.25 | 0% | 51.1 | 0% | 50.37 | 0% | 56.19 | 0% | 45.49 | 0% | 57.74 | 0% | 55.32 | 0%
Redes de Lógica, Telefonia e Imagem | 98400 | CABO TELEFÔNICO CTP-APL-50 10 PARES INSTALADO EM ENTRADA DE EDIFICAÇÃO - FORNECIMENTO E INSTALAÇÃO. AF_11/2019 | M | 14.41 | 0% | 12.23 | 0% | 14.61 | 0% | 10.79 | 0% | 13.43 | 0% | 13.07 | 0% | 15.69 | 0% | 14.17 | 0% | 14.23 | 0% | 14.37 | 0% | 13.46 | 0% | 16.58 | 0% | 16.56 | 0% | 16.14 | 0% | 15.15 | 0% | 13.27 | 0% | 17.34 | 0% | 17.26 | 0% | 15.91 | 0% | 13.15 | 0% | 12.49 | 0% | 14.42 | 0% | 13.93 | 0% | 16.13 | 0% | 12.54 | 0% | 16.89 | 0% | 15.04 | 0%
Redes de Lógica, Telefonia e Imagem | 98401 | CABO TELEFÔNICO CTP-APL-50 20 PARES INSTALADO EM ENTRADA DE EDIFICAÇÃO - FORNECIMENTO E INSTALAÇÃO. AF_11/2019 | M | 21.99 | 0% | 18.47 | 0% | 21.75 | 0% | 16.16 | 0% | 20.24 | 0% | 19.89 | 0% | 24.21 | 0% | 20.94 | 0% | 21.87 | 0% | 22.1 | 0% | 20.43 | 0% | 26.29 | 0% | 26.29 | 0% | 25.15 | 0% | 23.99 | 0% | 20.17 | 0% | 27.64 | 0% | 26.46 | 0% | 23.82 | 0% | 20.05 | 0% | 18.41 | 0% | 21.91 | 0% | 21.36 | 0% | 24.35 | 0% | 19.27 | 0% | 25.28 | 0% | 23.24 | 0%
Redes de Lógica, Telefonia e Imagem | 98402 | CABO TELEFÔNICO CTP-APL-50 30 PARES INSTALADO EM ENTRADA DE EDIFICAÇÃO - FORNECIMENTO E INSTALAÇÃO. AF_11/2019 | M | 25.56 | 0% | 21.43 | 0% | 25.18 | 0% | 18.73 | 0% | 23.47 | 0% | 23.09 | 0% | 28.18 | 0% | 24.2 | 0% | 25.43 | 0% | 25.72 | 0% | 23.7 | 0% | 30.72 | 0% | 30.73 | 0% | 29.31 | 0% | 28.03 | 0% | 23.42 | 0% | 32.33 | 0% | 30.77 | 0% | 27.59 | 0% | 23.28 | 0% | 21.27 | 0% | 25.45 | 0% | 24.85 | 0% | 28.22 | 0% | 22.4 | 0% | 29.28 | 0% | 27.06 | 0%
Redes de Lógica, Telefonia e Imagem | 100556 | CAIXA DE PASSAGEM PARA TELEFONE 15X15X10CM (SOBREPOR), FORNECIMENTO E INSTALACAO. AF_11/2019 | UN | 39 | 48.1% | 46.6 | 0% | 42.6 | 44.04% | 38.34 | 0% | 41.51 | 0% | 39.29 | 0% | 40.74 | 0% | 43.71 | 0% | 38.02 | 49.34% | 37.94 | 49.45% | 43.14 | 0% | 36.3 | 51.68% | 42.45 | 0% | 39.69 | 0% | 34.96 | 0% | 38.73 | 0% | 40.88 | 0% | 42.34 | 44.31% | 46.74 | 0% | 38.45 | 0% | 50.98 | 0% | 39.6 | 47.37% | 43.34 | 0% | 46.89 | 0% | 35.72 | 52.52% | 45.66 | 0% | 38.2 | 49.11%
Redes de Lógica, Telefonia e Imagem | 100557 | CAIXA DE PASSAGEM PARA TELEFONE 80X80X15CM (SOBREPOR) FORNECIMENTO E INSTALACAO. AF_11/2019 | UN | 411.07 | 85.28% | 581.72 | 0% | 421.83 | 83.1% | 450.67 | 0% | 452.69 | 0% | 438.02 | 0% | 439.23 | 0% | 438.06 | 0% | 408.14 | 85.89% | 407.88 | 85.95% | 496 | 0% | 402.98 | 86.99% | 520.61 | 0% | 431.48 | 0% | 397.84 | 0% | 420.84 | 0% | 489.52 | 0% | 421.04 | 83.26% | 477.52 | 0% | 424.87 | 0% | 614.33 | 0% | 412.85 | 84.91% | 511.52 | 0% | 491.72 | 0% | 401.27 | 87.36% | 430.95 | 0% | 408.69 | 85.78%
Redes de Lógica, Telefonia e Imagem | 98301 | PATCH PANEL 24 PORTAS, CATEGORIA 5E - FORNECIMENTO E INSTALAÇÃO. AF_11/2019 | UN | 842.72 | 0% | 668.87 | 50.66% | 885.4 | 0% | 642.39 | 52.75% | 676.75 | 0% | 677.18 | 50.04% | 706.89 | 47.94% | 756.3 | 0% | 707 | 0% | 682.63 | 49.64% | 695.35 | 0% | 653.31 | 51.87% | 650.39 | 52.1% | 693.17 | 48.89% | 630.61 | 53.74% | 957.61 | 0% | 652.31 | 51.95% | 709.86 | 0% | 791.15 | 42.83% | 674.01 | 50.28% | 725.24 | 46.73% | 712.47 | 47.56% | 683.89 | 0% | 778.06 | 43.55% | 643.02 | 52.7% | 821.03 | 0% | 687.53 | 49.29%
Redes de Lógica, Telefonia e Imagem | 98302 | PATCH PANEL 24 PORTAS, CATEGORIA 6 - FORNECIMENTO E INSTALAÇÃO. AF_11/2019 | UN | 1647.86 | 0% | 1237.54 | 73.34% | 1653.96 | 0% | 1211.06 | 74.94% | 1193.3 | 0% | 1245.85 | 72.85% | 1275.56 | 71.15% | 1299.46 | 0% | 1313.84 | 0% | 1251.3 | 72.53% | 1267.56 | 0% | 1221.98 | 74.27% | 1219.06 | 74.45% | 1261.84 | 71.92% | 1199.28 | 75.67% | 1984.28 | 0% | 1220.98 | 74.33% | 1191.74 | 0% | 1359.82 | 66.74% | 1242.68 | 73.03% | 1293.91 | 70.14% | 1281.14 | 70.84% | 1259.34 | 0% | 1346.73 | 67.39% | 1211.69 | 74.9% | 1389.7 | 0% | 1256.2 | 72.25%
Redes de Lógica, Telefonia e Imagem | 98593 | PATCH PANEL 48 PORTAS, CATEGORIA 5E - FORNECIMENTO E INSTALAÇÃO. AF_11/2019 | UN | 3608.38 | 0% | 2694.98 | 75.66% | 3605.36 | 0% | 2642.36 | 77.17% | 2585.48 | 0% | 2711.49 | 75.2% | 2770.52 | 73.6% | 2807.48 | 0% | 2862.43 | 0% | 2722.34 | 74.9% | 2756.11 | 0% | 2664.05 | 76.54% | 2658.25 | 76.71% | 2743.29 | 74.33% | 2618.94 | 77.86% | 4368.71 | 0% | 2662.08 | 76.6% | 2568.01 | 0% | 2938 | 69.41% | 2705.21 | 75.38% | 2807 | 72.64% | 2781.62 | 73.31% | 2741.11 | 0% | 2912 | 70.03% | 2643.59 | 77.13% | 2997.4 | 0% | 2732.08 | 74.64%
Redes de Lógica, Telefonia e Imagem | 98304 | PATCH PANEL 48 PORTAS, CATEGORIA 6 - FORNECIMENTO E INSTALAÇÃO. AF_11/2019 | UN | 5250.08 | 0% | 3854.51 | 82.98% | 5172.47 | 0% | 3801.89 | 84.13% | 3638.73 | 0% | 3871.02 | 82.63% | 3930.05 | 81.39% | 3915 | 0% | 4099.8 | 0% | 3881.87 | 82.4% | 3922.85 | 0% | 3823.58 | 83.66% | 3817.78 | 83.78% | 3902.82 | 81.96% | 3778.47 | 84.65% | 6462.1 | 0% | 3821.61 | 83.7% | 3550.57 | 0% | 4097.53 | 78.06% | 3864.74 | 82.77% | 3966.53 | 80.64% | 3941.15 | 81.16% | 3914.46 | 0% | 4071.53 | 78.56% | 3803.12 | 84.11% | 4156.93 | 0% | 3891.61 | 82.19%
Redes de Lógica, Telefonia e Imagem | 100561 | QUADRO DE DISTRIBUICAO PARA TELEFONE N.3, 40X40X12CM EM CHAPA METALICA, DE EMBUTIR, SEM ACESSORIOS, PADRAO TELEBRAS, FORNECIMENTO E INSTALAÇÃO. AF_11/2019 | UN | 184.11 | 61.36% | 230.73 | 0% | 191.34 | 59.04% | 187.82 | 0% | 195.03 | 0% | 185.98 | 0% | 191.12 | 0% | 195.24 | 0% | 177.47 | 63.66% | 177.81 | 63.53% | 206.93 | 0% | 171.46 | 65.89% | 210.05 | 0% | 188.32 | 0% | 167.73 | 0% | 182.27 | 0% | 200.32 | 0% | 189.1 | 59.74% | 211.1 | 0% | 180.09 | 0% | 250.24 | 0% | 184.19 | 61.33% | 209.99 | 0% | 214.14 | 0% | 170.19 | 66.38% | 197.99 | 0% | 178.27 | 63.37%
Redes de Lógica, Telefonia e Imagem | 100562 | QUADRO DE DISTRIBUICAO PARA TELEFONE N.4, 60X60X12CM EM CHAPA METALICA, DE EMBUTIR, SEM ACESSORIOS, PADRAO TELEBRAS, FORNECIMENTO E INSTALAÇÃO. AF_11/2019 | UN | 278.74 | 67.16% | 356.82 | 0% | 283.74 | 65.98% | 288.96 | 0% | 294.96 | 0% | 282.23 | 0% | 288.79 | 0% | 288.97 | 0% | 267.65 | 69.94% | 268.61 | 69.69% | 315.77 | 0% | 259.95 | 72.01% | 324.59 | 0% | 285.87 | 0% | 255.94 | 0% | 275.86 | 0% | 308.34 | 0% | 279.8 | 66.9% | 313.95 | 0% | 272.2 | 0% | 385.47 | 0% | 277.24 | 67.52% | 321.81 | 0% | 320.09 | 0% | 258.93 | 72.3% | 289.08 | 0% | 268.81 | 69.64%
Redes de Lógica, Telefonia e Imagem | 100560 | QUADRO DE DISTRIBUIÇÃO PARA TELEFONE N.2, 20X20X12CM EM CHAPA METALICA, DE EMBUTIR, SEM ACESSORIOS, PADRÃO TELEBRAS, FORNECIMENTO E INSTALAÇÃO. AF_11/2019 | UN | 107 | 47.66% | 126.41 | 0% | 115.29 | 44.24% | 104.84 | 0% | 112.81 | 0% | 106.71 | 0% | 110.89 | 0% | 117.7 | 0% | 103.31 | 49.37% | 103.26 | 49.39% | 117.22 | 0% | 98.55 | 51.75% | 115.62 | 0% | 108.5 | 0% | 95.21 | 0% | 105.42 | 0% | 111.35 | 0% | 114.15 | 44.68% | 126.1 | 0% | 104.01 | 0% | 138.78 | 0% | 108.03 | 47.21% | 117.73 | 0% | 126.56 | 0% | 97.2 | 52.47% | 122.49 | 0% | 103.86 | 49.1%
Redes de Lógica, Telefonia e Imagem | 100563 | QUADRO DE DISTRIBUIÇÃO PARA TELEFONE N.5, 80X80X12CM EM CHAPA METALICA, SEM ACESSORIOS, PADRAO TELEBRAS, FORNECIMENTO E INSTALAÇÃO. AF_11/2019 | UN | 397.06 | 70.49% | 514 | 0% | 398.71 | 70.19% | 415.31 | 0% | 419.57 | 0% | 402.19 | 0% | 410.61 | 0% | 405.37 | 0% | 380.06 | 73.64% | 381.88 | 73.29% | 451.46 | 0% | 370.26 | 75.59% | 467.52 | 0% | 407.7 | 0% | 365.99 | 0% | 392.58 | 0% | 443.12 | 0% | 392.53 | 71.3% | 441.82 | 0% | 386.85 | 0% | 554.19 | 0% | 393.38 | 71.14% | 461.18 | 0% | 451.84 | 0% | 369.61 | 75.72% | 402 | 0% | 381.72 | 73.32%
Redes de Lógica, Telefonia e Imagem | 100555 | RACK ABERTO EM COLUNA 44U PARA SERVIDOR - FORNECIMENTO E INSTALAÇÃO. AF_11/2019 | UN | 1978.89 | 0% | 1409.86 | 96.13% | 1902.38 | 0% | 1405.49 | 96.43% | 1292.1 | 0% | 1411.23 | 96.03% | 1416.16 | 95.7% | 1366.05 | 0% | 1503.4 | 0% | 1412.14 | 95.97% | 1422.34 | 0% | 1407.29 | 96.3% | 1406.81 | 96.34% | 1413.88 | 95.85% | 1403.53 | 96.56% | 2504.01 | 0% | 1407.13 | 96.31% | 1218.37 | 0% | 1430.09 | 94.77% | 1410.72 | 96.07% | 1419.19 | 95.5% | 1417.08 | 95.64% | 1427.84 | 0% | 1427.93 | 94.91% | 1405.59 | 96.42% | 1435.04 | 0% | 1412.95 | 95.92%
Redes de Lógica, Telefonia e Imagem | 98305 | RACK FECHADO PARA SERVIDOR - FORNECIMENTO E INSTALAÇÃO. AF_11/2019 | UN | 3964.57 | 0% | 2812.33 | 98.06% | 3797.83 | 0% | 2807.94 | 98.21% | 2566.01 | 0% | 2813.7 | 98.01% | 2818.62 | 97.84% | 2705.62 | 0% | 3000.01 | 0% | 2814.6 | 97.98% | 2833.53 | 0% | 2809.76 | 98.15% | 2809.27 | 98.17% | 2816.35 | 97.92% | 2806 | 98.28% | 5036.01 | 0% | 2809.59 | 98.15% | 2406.77 | 0% | 2832.56 | 97.36% | 2813.18 | 98.03% | 2821.65 | 97.74% | 2819.54 | 97.81% | 2847.02 | 0% | 2830.4 | 97.43% | 2808.05 | 98.21% | 2837.51 | 0% | 2815.42 | 97.95%
Redes de Lógica, Telefonia e Imagem | 98307 | TOMADA DE REDE RJ45 - FORNECIMENTO E INSTALAÇÃO. AF_11/2019 | UN | 62.63 | 0% | 63.17 | 0% | 57.65 | 0% | 53.65 | 0% | 38.01 | 0% | 44.92 | 0% | 63.26 | 0% | 58.33 | 0% | 45.82 | 0% | 43.55 | 0% | 46.67 | 0% | 41.57 | 0% | 45.36 | 0% | 47.56 | 0% | 41.78 | 0% | 46.11 | 0% | 52.85 | 0% | 50.34 | 0% | 45.99 | 0% | 41.87 | 0% | 49.79 | 0% | 45.28 | 0% | 54.66 | 0% | 55.47 | 0% | 36.9 | 0% | 52.54 | 0% | 46.66 | 0%
Redes de Lógica, Telefonia e Imagem | 98308 | TOMADA PARA TELEFONE RJ11 - FORNECIMENTO E INSTALAÇÃO. AF_11/2019 | UN | 40.71 | 0% | 40.55 | 0% | 38.82 | 0% | 34.78 | 0% | 26.85 | 0% | 30.33 | 0% | 41.15 | 0% | 39.29 | 0% | 30.93 | 0% | 29.62 | 0% | 31.55 | 0% | 28.08 | 0% | 30.19 | 0% | 32.06 | 0% | 27.87 | 0% | 31.11 | 0% | 34.46 | 0% | 34.61 | 0% | 32.57 | 0% | 28.55 | 0% | 33.78 | 0% | 31.03 | 0% | 35.88 | 0% | 37.75 | 0% | 25.28 | 0% | 36.72 | 0% | 31.46 | 0%
Redes de Água e Esgoto em PEAD Liso (Tubos e Conexões) | 103401 | ASSENTAMENTO DE CONEXÃO COM 2 ACESSOS, EM PEAD LISO PARA REDE DE ÁGUA OU ESGOTO, DIÂMETRO DE 110 MM, JUNTA SOLDADA (NÃO INCLUI O FORNECIMENTO E EXECUÇÃO DE SOLDA). AF_12/2021 | UN | 22.59 | 0% | 18.37 | 0% | 24.11 | 0% | 17.28 | 0% | 24.45 | 0% | 21.83 | 0% | 24.25 | 0% | 26.12 | 0% | 20.16 | 0% | 21.32 | 0% | 21.91 | 0% | 19.06 | 0% | 18.25 | 0% | 22.37 | 0% | 18.02 | 0% | 21.23 | 0% | 20.01 | 0% | 25.32 | 0% | 31.77 | 0% | 22.39 | 0% | 23.46 | 0% | 21.29 | 0% | 21.54 | 0% | 21.28 | 0% | 20.02 | 0% | 29.21 | 0% | 19.26 | 0%
Redes de Água e Esgoto em PEAD Liso (Tubos e Conexões) | 103402 | ASSENTAMENTO DE CONEXÃO COM 2 ACESSOS, EM PEAD LISO PARA REDE DE ÁGUA OU ESGOTO, DIÂMETRO DE 160 MM, JUNTA SOLDADA (NÃO INCLUI O FORNECIMENTO E EXECUÇÃO DE SOLDA). AF_12/2021 | UN | 32.85 | 0% | 26.73 | 0% | 35.07 | 0% | 25.14 | 0% | 35.57 | 0% | 31.75 | 0% | 35.28 | 0% | 38.01 | 0% | 29.33 | 0% | 31.01 | 0% | 31.88 | 0% | 27.72 | 0% | 26.54 | 0% | 32.54 | 0% | 26.22 | 0% | 30.88 | 0% | 29.11 | 0% | 36.84 | 0% | 46.21 | 0% | 32.57 | 0% | 34.12 | 0% | 30.97 | 0% | 31.33 | 0% | 30.95 | 0% | 29.12 | 0% | 42.49 | 0% | 28.02 | 0%
Redes de Água e Esgoto em PEAD Liso (Tubos e Conexões) | 103403 | ASSENTAMENTO DE CONEXÃO COM 2 ACESSOS, EM PEAD LISO PARA REDE DE ÁGUA OU ESGOTO, DIÂMETRO DE 180 MM, JUNTA SOLDADA (NÃO INCLUI O FORNECIMENTO E EXECUÇÃO DE SOLDA). AF_12/2021 | UN | 36.95 | 0% | 30.06 | 0% | 39.46 | 0% | 28.29 | 0% | 40.01 | 0% | 35.72 | 0% | 39.7 | 0% | 42.76 | 0% | 33 | 0% | 34.88 | 0% | 35.87 | 0% | 31.19 | 0% | 29.87 | 0% | 36.61 | 0% | 29.49 | 0% | 34.74 | 0% | 32.75 | 0% | 41.44 | 0% | 51.99 | 0% | 36.64 | 0% | 38.39 | 0% | 34.84 | 0% | 35.25 | 0% | 34.82 | 0% | 32.77 | 0% | 47.8 | 0% | 31.52 | 0%
Redes de Água e Esgoto em PEAD Liso (Tubos e Conexões) | 103397 | ASSENTAMENTO DE CONEXÃO COM 2 ACESSOS, EM PEAD LISO PARA REDE DE ÁGUA OU ESGOTO, DIÂMETRO DE 20 MM, JUNTA SOLDADA (NÃO INCLUI O FORNECIMENTO E EXECUÇÃO DE SOLDA). AF_12/2021 | UN | 4.1 | 0% | 3.33 | 0% | 4.38 | 0% | 3.14 | 0% | 4.44 | 0% | 3.96 | 0% | 4.41 | 0% | 4.74 | 0% | 3.65 | 0% | 3.87 | 0% | 3.98 | 0% | 3.46 | 0% | 3.31 | 0% | 4.06 | 0% | 3.27 | 0% | 3.86 | 0% | 3.63 | 0% | 4.59 | 0% | 5.77 | 0% | 4.07 | 0% | 4.26 | 0% | 3.87 | 0% | 3.91 | 0% | 3.86 | 0% | 3.63 | 0% | 5.31 | 0% | 3.49 | 0%
Redes de Água e Esgoto em PEAD Liso (Tubos e Conexões) | 103404 | ASSENTAMENTO DE CONEXÃO COM 2 ACESSOS, EM PEAD LISO PARA REDE DE ÁGUA OU ESGOTO, DIÂMETRO DE 200 MM, JUNTA SOLDADA (NÃO INCLUI O FORNECIMENTO E EXECUÇÃO DE SOLDA). AF_12/2021 | UN | 41.06 | 0% | 33.4 | 0% | 43.84 | 0% | 31.44 | 0% | 44.47 | 0% | 39.69 | 0% | 44.1 | 0% | 47.5 | 0% | 36.66 | 0% | 38.76 | 0% | 39.86 | 0% | 34.65 | 0% | 33.18 | 0% | 40.68 | 0% | 32.77 | 0% | 38.6 | 0% | 36.39 | 0% | 46.05 | 0% | 57.77 | 0% | 40.72 | 0% | 42.66 | 0% | 38.72 | 0% | 39.16 | 0% | 38.69 | 0% | 36.4 | 0% | 53.11 | 0% | 35.02 | 0%
Redes de Água e Esgoto em PEAD Liso (Tubos e Conexões) | 103405 | ASSENTAMENTO DE CONEXÃO COM 2 ACESSOS, EM PEAD LISO PARA REDE DE ÁGUA OU ESGOTO, DIÂMETRO DE 225 MM, JUNTA SOLDADA (NÃO INCLUI O FORNECIMENTO E EXECUÇÃO DE SOLDA). AF_12/2021 | UN | 46.2 | 0% | 37.59 | 0% | 49.32 | 0% | 35.36 | 0% | 50.02 | 0% | 44.65 | 0% | 49.62 | 0% | 53.45 | 0% | 41.25 | 0% | 43.61 | 0% | 44.84 | 0% | 38.99 | 0% | 37.33 | 0% | 45.77 | 0% | 36.87 | 0% | 43.43 | 0% | 40.94 | 0% | 51.8 | 0% | 64.98 | 0% | 45.81 | 0% | 47.99 | 0% | 43.56 | 0% | 44.06 | 0% | 43.53 | 0% | 40.96 | 0% | 59.75 | 0% | 39.4 | 0%
Redes de Água e Esgoto em PEAD Liso (Tubos e Conexões) | 103406 | ASSENTAMENTO DE CONEXÃO COM 2 ACESSOS, EM PEAD LISO PARA REDE DE ÁGUA OU ESGOTO, DIÂMETRO DE 250 MM, JUNTA SOLDADA (NÃO INCLUI O FORNECIMENTO E EXECUÇÃO DE SOLDA). AF_12/2021 | UN | 51.34 | 0% | 41.76 | 0% | 54.8 | 0% | 39.3 | 0% | 55.58 | 0% | 49.62 | 0% | 55.13 | 0% | 59.39 | 0% | 45.84 | 0% | 48.46 | 0% | 49.82 | 0% | 43.32 | 0% | 41.48 | 0% | 50.86 | 0% | 40.97 | 0% | 48.26 | 0% | 45.49 | 0% | 57.56 | 0% | 72.21 | 0% | 50.9 | 0% | 53.33 | 0% | 48.4 | 0% | 48.96 | 0% | 48.37 | 0% | 45.51 | 0% | 66.4 | 0% | 43.78 | 0%
Redes de Água e Esgoto em PEAD Liso (Tubos e Conexões) | 103407 | ASSENTAMENTO DE CONEXÃO COM 2 ACESSOS, EM PEAD LISO PARA REDE DE ÁGUA OU ESGOTO, DIÂMETRO DE 280 MM, JUNTA SOLDADA (NÃO INCLUI O FORNECIMENTO E EXECUÇÃO DE SOLDA). AF_12/2021 | UN | 57.5 | 0% | 46.78 | 0% | 61.38 | 0% | 44.01 | 0% | 62.25 | 0% | 55.56 | 0% | 61.75 | 0% | 66.51 | 0% | 51.33 | 0% | 54.26 | 0% | 55.8 | 0% | 48.52 | 0% | 46.46 | 0% | 56.96 | 0% | 45.88 | 0% | 54.05 | 0% | 50.95 | 0% | 64.47 | 0% | 80.88 | 0% | 57.01 | 0% | 59.72 | 0% | 54.21 | 0% | 54.84 | 0% | 54.17 | 0% | 50.97 | 0% | 74.36 | 0% | 49.04 | 0%
Redes de Água e Esgoto em PEAD Liso (Tubos e Conexões) | 103408 | ASSENTAMENTO DE CONEXÃO COM 2 ACESSOS, EM PEAD LISO PARA REDE DE ÁGUA OU ESGOTO, DIÂMETRO DE 315 MM, JUNTA SOLDADA (NÃO INCLUI O FORNECIMENTO E EXECUÇÃO DE SOLDA). AF_12/2021 | UN | 64.68 | 0% | 52.63 | 0% | 69.06 | 0% | 49.52 | 0% | 70.04 | 0% | 62.52 | 0% | 69.47 | 0% | 74.84 | 0% | 57.75 | 0% | 61.05 | 0% | 62.78 | 0% | 54.58 | 0% | 52.27 | 0% | 64.08 | 0% | 51.62 | 0% | 60.81 | 0% | 57.33 | 0% | 72.53 | 0% | 90.99 | 0% | 64.13 | 0% | 67.19 | 0% | 60.99 | 0% | 61.69 | 0% | 60.94 | 0% | 57.34 | 0% | 83.66 | 0% | 55.17 | 0%
Redes de Água e Esgoto em PEAD Liso (Tubos e Conexões) | 103398 | ASSENTAMENTO DE CONEXÃO COM 2 ACESSOS, EM PEAD LISO PARA REDE DE ÁGUA OU ESGOTO, DIÂMETRO DE 32 MM, JUNTA SOLDADA (NÃO INCLUI O FORNECIMENTO E EXECUÇÃO DE SOLDA). AF_12/2021 | UN | 6.57 | 0% | 5.34 | 0% | 7.01 | 0% | 5.02 | 0% | 7.11 | 0% | 6.34 | 0% | 7.05 | 0% | 7.6 | 0% | 5.86 | 0% | 6.19 | 0% | 6.37 | 0% | 5.54 | 0% | 5.3 | 0% | 6.51 | 0% | 5.24 | 0% | 6.16 | 0% | 5.82 | 0% | 7.36 | 0% | 9.24 | 0% | 6.51 | 0% | 6.82 | 0% | 6.19 | 0% | 6.26 | 0% | 6.19 | 0% | 5.82 | 0% | 8.5 | 0% | 5.6 | 0%
Redes de Água e Esgoto em PEAD Liso (Tubos e Conexões) | 103409 | ASSENTAMENTO DE CONEXÃO COM 2 ACESSOS, EM PEAD LISO PARA REDE DE ÁGUA OU ESGOTO, DIÂMETRO DE 355 MM, JUNTA SOLDADA (NÃO INCLUI O FORNECIMENTO E EXECUÇÃO DE SOLDA). AF_12/2021 | UN | 72.9 | 0% | 59.31 | 0% | 77.83 | 0% | 55.8 | 0% | 78.94 | 0% | 70.46 | 0% | 78.29 | 0% | 84.33 | 0% | 65.09 | 0% | 68.81 | 0% | 70.75 | 0% | 61.53 | 0% | 58.91 | 0% | 72.22 | 0% | 58.18 | 0% | 68.53 | 0% | 64.6 | 0% | 81.74 | 0% | 102.55 | 0% | 72.28 | 0% | 75.72 | 0% | 68.73 | 0% | 69.52 | 0% | 68.68 | 0% | 64.62 | 0% | 94.28 | 0% | 62.18 | 0%
Redes de Água e Esgoto em PEAD Liso (Tubos e Conexões) | 103410 | ASSENTAMENTO DE CONEXÃO COM 2 ACESSOS, EM PEAD LISO PARA REDE DE ÁGUA OU ESGOTO, DIÂMETRO DE 400 MM, JUNTA SOLDADA (NÃO INCLUI O FORNECIMENTO E EXECUÇÃO DE SOLDA). AF_12/2021 | UN | 82.13 | 0% | 66.83 | 0% | 87.69 | 0% | 62.88 | 0% | 88.94 | 0% | 79.39 | 0% | 88.22 | 0% | 95.02 | 0% | 73.33 | 0% | 77.53 | 0% | 79.72 | 0% | 69.32 | 0% | 66.38 | 0% | 81.38 | 0% | 65.56 | 0% | 77.22 | 0% | 72.79 | 0% | 92.1 | 0% | 115.54 | 0% | 81.44 | 0% | 85.33 | 0% | 77.45 | 0% | 78.33 | 0% | 77.39 | 0% | 72.82 | 0% | 106.24 | 0% | 70.06 | 0%
Redes de Água e Esgoto em PEAD Liso (Tubos e Conexões) | 103399 | ASSENTAMENTO DE CONEXÃO COM 2 ACESSOS, EM PEAD LISO PARA REDE DE ÁGUA OU ESGOTO, DIÂMETRO DE 63 MM, JUNTA SOLDADA (NÃO INCLUI O FORNECIMENTO E EXECUÇÃO DE SOLDA). AF_12/2021 | UN | 12.92 | 0% | 10.52 | 0% | 13.8 | 0% | 9.89 | 0% | 14 | 0% | 12.49 | 0% | 13.89 | 0% | 14.95 | 0% | 11.54 | 0% | 12.21 | 0% | 12.55 | 0% | 10.91 | 0% | 10.44 | 0% | 12.81 | 0% | 10.32 | 0% | 12.15 | 0% | 11.46 | 0% | 14.5 | 0% | 18.19 | 0% | 12.82 | 0% | 13.43 | 0% | 12.19 | 0% | 12.32 | 0% | 12.18 | 0% | 11.46 | 0% | 16.73 | 0% | 11.03 | 0%
Redes de Água e Esgoto em PEAD Liso (Tubos e Conexões) | 103400 | ASSENTAMENTO DE CONEXÃO COM 2 ACESSOS, EM PEAD LISO PARA REDE DE ÁGUA OU ESGOTO, DIÂMETRO DE 90 MM, JUNTA SOLDADA (NÃO INCLUI O FORNECIMENTO E EXECUÇÃO DE SOLDA). AF_12/2021 | UN | 18.47 | 0% | 15.02 | 0% | 19.72 | 0% | 14.14 | 0% | 20 | 0% | 17.86 | 0% | 19.84 | 0% | 21.37 | 0% | 16.49 | 0% | 17.43 | 0% | 17.93 | 0% | 15.59 | 0% | 14.92 | 0% | 18.3 | 0% | 14.74 | 0% | 17.37 | 0% | 16.37 | 0% | 20.71 | 0% | 25.99 | 0% | 18.32 | 0% | 19.19 | 0% | 17.41 | 0% | 17.62 | 0% | 17.4 | 0% | 16.38 | 0% | 23.9 | 0% | 15.76 | 0%
Redes de Água e Esgoto em PEAD Liso (Tubos e Conexões) | 103415 | ASSENTAMENTO DE CONEXÃO COM 3 ACESSOS, EM PEAD LISO PARA REDE DE ÁGUA OU ESGOTO, DIÂMETRO DE 110 MM, JUNTA SOLDADA (NÃO INCLUI O FORNECIMENTO E EXECUÇÃO DE SOLDA). AF_12/2021 | UN | 45.17 | 0% | 36.75 | 0% | 48.23 | 0% | 34.58 | 0% | 48.91 | 0% | 43.66 | 0% | 48.51 | 0% | 52.26 | 0% | 40.33 | 0% | 42.64 | 0% | 43.84 | 0% | 38.12 | 0% | 36.51 | 0% | 44.75 | 0% | 36.05 | 0% | 42.46 | 0% | 40.03 | 0% | 50.65 | 0% | 63.55 | 0% | 44.79 | 0% | 46.92 | 0% | 42.59 | 0% | 43.08 | 0% | 42.56 | 0% | 40.05 | 0% | 58.42 | 0% | 38.53 | 0%
Redes de Água e Esgoto em PEAD Liso (Tubos e Conexões) | 103416 | ASSENTAMENTO DE CONEXÃO COM 3 ACESSOS, EM PEAD LISO PARA REDE DE ÁGUA OU ESGOTO, DIÂMETRO DE 160 MM, JUNTA SOLDADA (NÃO INCLUI O FORNECIMENTO E EXECUÇÃO DE SOLDA). AF_12/2021 | UN | 65.71 | 0% | 53.46 | 0% | 70.15 | 0% | 50.3 | 0% | 71.15 | 0% | 63.51 | 0% | 70.57 | 0% | 76.02 | 0% | 58.67 | 0% | 62.02 | 0% | 63.77 | 0% | 55.45 | 0% | 53.1 | 0% | 65.1 | 0% | 52.45 | 0% | 61.78 | 0% | 58.24 | 0% | 73.68 | 0% | 92.43 | 0% | 65.15 | 0% | 68.26 | 0% | 61.96 | 0% | 62.67 | 0% | 61.92 | 0% | 58.26 | 0% | 84.99 | 0% | 56.05 | 0%
Redes de Água e Esgoto em PEAD Liso (Tubos e Conexões) | 103417 | ASSENTAMENTO DE CONEXÃO COM 3 ACESSOS, EM PEAD LISO PARA REDE DE ÁGUA OU ESGOTO, DIÂMETRO DE 180 MM, JUNTA SOLDADA (NÃO INCLUI O FORNECIMENTO E EXECUÇÃO DE SOLDA). AF_12/2021 | UN | 73.93 | 0% | 60.14 | 0% | 78.92 | 0% | 56.59 | 0% | 80.05 | 0% | 71.45 | 0% | 79.4 | 0% | 85.52 | 0% | 66 | 0% | 69.78 | 0% | 71.75 | 0% | 62.38 | 0% | 59.74 | 0% | 73.24 | 0% | 59 | 0% | 69.5 | 0% | 65.52 | 0% | 82.89 | 0% | 103.99 | 0% | 73.3 | 0% | 76.79 | 0% | 69.7 | 0% | 70.5 | 0% | 69.66 | 0% | 65.54 | 0% | 95.61 | 0% | 63.05 | 0%
Redes de Água e Esgoto em PEAD Liso (Tubos e Conexões) | 103411 | ASSENTAMENTO DE CONEXÃO COM 3 ACESSOS, EM PEAD LISO PARA REDE DE ÁGUA OU ESGOTO, DIÂMETRO DE 20 MM, JUNTA SOLDADA (NÃO INCLUI O FORNECIMENTO E EXECUÇÃO DE SOLDA). AF_12/2021 | UN | 8.2 | 0% | 6.67 | 0% | 8.76 | 0% | 6.28 | 0% | 8.88 | 0% | 7.93 | 0% | 8.81 | 0% | 9.49 | 0% | 7.32 | 0% | 7.74 | 0% | 7.96 | 0% | 6.92 | 0% | 6.62 | 0% | 8.13 | 0% | 6.55 | 0% | 7.72 | 0% | 7.27 | 0% | 9.2 | 0% | 11.54 | 0% | 8.13 | 0% | 8.52 | 0% | 7.74 | 0% | 7.83 | 0% | 7.73 | 0% | 7.28 | 0% | 10.61 | 0% | 7 | 0%
Redes de Água e Esgoto em PEAD Liso (Tubos e Conexões) | 103418 | ASSENTAMENTO DE CONEXÃO COM 3 ACESSOS, EM PEAD LISO PARA REDE DE ÁGUA OU ESGOTO, DIÂMETRO DE 200 MM, JUNTA SOLDADA (NÃO INCLUI O FORNECIMENTO E EXECUÇÃO DE SOLDA). AF_12/2021 | UN | 82.13 | 0% | 66.83 | 0% | 87.69 | 0% | 62.88 | 0% | 88.94 | 0% | 79.39 | 0% | 88.22 | 0% | 95.02 | 0% | 73.33 | 0% | 77.53 | 0% | 79.72 | 0% | 69.32 | 0% | 66.38 | 0% | 81.38 | 0% | 65.56 | 0% | 77.22 | 0% | 72.79 | 0% | 92.1 | 0% | 115.54 | 0% | 81.44 | 0% | 85.33 | 0% | 77.45 | 0% | 78.33 | 0% | 77.39 | 0% | 72.82 | 0% | 106.24 | 0% | 70.06 | 0%
Redes de Água e Esgoto em PEAD Liso (Tubos e Conexões) | 103419 | ASSENTAMENTO DE CONEXÃO COM 3 ACESSOS, EM PEAD LISO PARA REDE DE ÁGUA OU ESGOTO, DIÂMETRO DE 225 MM, JUNTA SOLDADA (NÃO INCLUI O FORNECIMENTO E EXECUÇÃO DE SOLDA). AF_12/2021 | UN | 92.41 | 0% | 75.18 | 0% | 98.66 | 0% | 70.74 | 0% | 100.06 | 0% | 89.31 | 0% | 99.25 | 0% | 106.91 | 0% | 82.51 | 0% | 87.23 | 0% | 89.69 | 0% | 77.99 | 0% | 74.68 | 0% | 91.55 | 0% | 73.75 | 0% | 86.87 | 0% | 81.9 | 0% | 103.62 | 0% | 129.99 | 0% | 91.63 | 0% | 95.99 | 0% | 87.13 | 0% | 88.13 | 0% | 87.07 | 0% | 81.93 | 0% | 119.52 | 0% | 78.82 | 0%
Redes de Água e Esgoto em PEAD Liso (Tubos e Conexões) | 103420 | ASSENTAMENTO DE CONEXÃO COM 3 ACESSOS, EM PEAD LISO PARA REDE DE ÁGUA OU ESGOTO, DIÂMETRO DE 250 MM, JUNTA SOLDADA (NÃO INCLUI O FORNECIMENTO E EXECUÇÃO DE SOLDA). AF_12/2021 | UN | 102.68 | 0% | 83.53 | 0% | 109.61 | 0% | 78.6 | 0% | 111.18 | 0% | 99.24 | 0% | 110.28 | 0% | 118.78 | 0% | 91.68 | 0% | 96.92 | 0% | 99.65 | 0% | 86.65 | 0% | 82.97 | 0% | 101.72 | 0% | 81.95 | 0% | 96.53 | 0% | 91 | 0% | 115.13 | 0% | 144.43 | 0% | 101.81 | 0% | 106.66 | 0% | 96.82 | 0% | 97.92 | 0% | 96.75 | 0% | 91.03 | 0% | 132.8 | 0% | 87.58 | 0%
Redes de Água e Esgoto em PEAD Liso (Tubos e Conexões) | 103421 | ASSENTAMENTO DE CONEXÃO COM 3 ACESSOS, EM PEAD LISO PARA REDE DE ÁGUA OU ESGOTO, DIÂMETRO DE 280 MM, JUNTA SOLDADA (NÃO INCLUI O FORNECIMENTO E EXECUÇÃO DE SOLDA). AF_12/2021 | UN | 115 | 0% | 93.56 | 0% | 122.77 | 0% | 88.04 | 0% | 124.52 | 0% | 111.15 | 0% | 123.51 | 0% | 133.04 | 0% | 102.68 | 0% | 108.55 | 0% | 111.62 | 0% | 97.05 | 0% | 92.93 | 0% | 113.93 | 0% | 91.78 | 0% | 108.11 | 0% | 101.92 | 0% | 128.95 | 0% | 161.77 | 0% | 114.03 | 0% | 119.46 | 0% | 108.43 | 0% | 109.68 | 0% | 108.35 | 0% | 101.95 | 0% | 148.74 | 0% | 98.09 | 0%
Redes de Água e Esgoto em PEAD Liso (Tubos e Conexões) | 103422 | ASSENTAMENTO DE CONEXÃO COM 3 ACESSOS, EM PEAD LISO PARA REDE DE ÁGUA OU ESGOTO, DIÂMETRO DE 315 MM, JUNTA SOLDADA (NÃO INCLUI O FORNECIMENTO E EXECUÇÃO DE SOLDA). AF_12/2021 | UN | 129.37 | 0% | 105.26 | 0% | 138.12 | 0% | 99.04 | 0% | 140.09 | 0% | 125.04 | 0% | 138.96 | 0% | 149.67 | 0% | 115.52 | 0% | 122.12 | 0% | 125.58 | 0% | 109.18 | 0% | 104.55 | 0% | 128.17 | 0% | 103.26 | 0% | 121.62 | 0% | 114.66 | 0% | 145.06 | 0% | 181.98 | 0% | 128.28 | 0% | 134.39 | 0% | 121.99 | 0% | 123.39 | 0% | 121.9 | 0% | 114.7 | 0% | 167.33 | 0% | 110.35 | 0%
Redes de Água e Esgoto em PEAD Liso (Tubos e Conexões) | 103412 | ASSENTAMENTO DE CONEXÃO COM 3 ACESSOS, EM PEAD LISO PARA REDE DE ÁGUA OU ESGOTO, DIÂMETRO DE 32 MM, JUNTA SOLDADA (NÃO INCLUI O FORNECIMENTO E EXECUÇÃO DE SOLDA). AF_12/2021 | UN | 13.14 | 0% | 10.68 | 0% | 14.02 | 0% | 10.05 | 0% | 14.22 | 0% | 12.69 | 0% | 14.11 | 0% | 15.2 | 0% | 11.73 | 0% | 12.39 | 0% | 12.75 | 0% | 11.08 | 0% | 10.61 | 0% | 13.01 | 0% | 10.48 | 0% | 12.34 | 0% | 11.64 | 0% | 14.73 | 0% | 18.48 | 0% | 13.03 | 0% | 13.65 | 0% | 12.38 | 0% | 12.53 | 0% | 12.37 | 0% | 11.64 | 0% | 16.99 | 0% | 11.2 | 0%
Redes de Água e Esgoto em PEAD Liso (Tubos e Conexões) | 103423 | ASSENTAMENTO DE CONEXÃO COM 3 ACESSOS, EM PEAD LISO PARA REDE DE ÁGUA OU ESGOTO, DIÂMETRO DE 355 MM, JUNTA SOLDADA (NÃO INCLUI O FORNECIMENTO E EXECUÇÃO DE SOLDA). AF_12/2021 | UN | 145.8 | 0% | 118.63 | 0% | 155.66 | 0% | 111.62 | 0% | 157.87 | 0% | 140.93 | 0% | 156.6 | 0% | 168.68 | 0% | 130.18 | 0% | 137.62 | 0% | 141.52 | 0% | 123.05 | 0% | 117.83 | 0% | 144.45 | 0% | 116.37 | 0% | 137.08 | 0% | 129.22 | 0% | 163.5 | 0% | 205.1 | 0% | 144.57 | 0% | 151.46 | 0% | 137.48 | 0% | 139.06 | 0% | 137.38 | 0% | 129.26 | 0% | 188.58 | 0% | 124.36 | 0%
Redes de Água e Esgoto em PEAD Liso (Tubos e Conexões) | 103424 | ASSENTAMENTO DE CONEXÃO COM 3 ACESSOS, EM PEAD LISO PARA REDE DE ÁGUA OU ESGOTO, DIÂMETRO DE 400 MM, JUNTA SOLDADA (NÃO INCLUI O FORNECIMENTO E EXECUÇÃO DE SOLDA). AF_12/2021 | UN | 164.28 | 0% | 133.67 | 0% | 175.4 | 0% | 125.76 | 0% | 177.89 | 0% | 158.79 | 0% | 176.46 | 0% | 190.06 | 0% | 146.69 | 0% | 155.07 | 0% | 159.46 | 0% | 138.65 | 0% | 132.76 | 0% | 162.77 | 0% | 131.12 | 0% | 154.45 | 0% | 145.6 | 0% | 184.21 | 0% | 231.1 | 0% | 162.9 | 0% | 170.66 | 0% | 154.91 | 0% | 156.69 | 0% | 154.79 | 0% | 145.65 | 0% | 212.48 | 0% | 140.13 | 0%
Redes de Água e Esgoto em PEAD Liso (Tubos e Conexões) | 103413 | ASSENTAMENTO DE CONEXÃO COM 3 ACESSOS, EM PEAD LISO PARA REDE DE ÁGUA OU ESGOTO, DIÂMETRO DE 63 MM, JUNTA SOLDADA (NÃO INCLUI O FORNECIMENTO E EXECUÇÃO DE SOLDA). AF_12/2021 | UN | 25.87 | 0% | 21.04 | 0% | 27.61 | 0% | 19.8 | 0% | 28 | 0% | 25 | 0% | 27.78 | 0% | 29.93 | 0% | 23.1 | 0% | 24.42 | 0% | 25.11 | 0% | 21.83 | 0% | 20.91 | 0% | 25.62 | 0% | 20.64 | 0% | 24.31 | 0% | 22.92 | 0% | 29 | 0% | 36.39 | 0% | 25.65 | 0% | 26.87 | 0% | 24.39 | 0% | 24.67 | 0% | 24.38 | 0% | 22.93 | 0% | 33.46 | 0% | 22.06 | 0%
Redes de Água e Esgoto em PEAD Liso (Tubos e Conexões) | 103414 | ASSENTAMENTO DE CONEXÃO COM 3 ACESSOS, EM PEAD LISO PARA REDE DE ÁGUA OU ESGOTO, DIÂMETRO DE 90 MM, JUNTA SOLDADA (NÃO INCLUI O FORNECIMENTO E EXECUÇÃO DE SOLDA). AF_12/2021 | UN | 36.95 | 0% | 30.06 | 0% | 39.46 | 0% | 28.29 | 0% | 40.01 | 0% | 35.72 | 0% | 39.7 | 0% | 42.76 | 0% | 33 | 0% | 34.88 | 0% | 35.87 | 0% | 31.19 | 0% | 29.87 | 0% | 36.61 | 0% | 29.49 | 0% | 34.74 | 0% | 32.75 | 0% | 41.44 | 0% | 51.99 | 0% | 36.64 | 0% | 38.39 | 0% | 34.84 | 0% | 35.25 | 0% | 34.82 | 0% | 32.77 | 0% | 47.8 | 0% | 31.52 | 0%
Redes de Água e Esgoto em PEAD Liso (Tubos e Conexões) | 103432 | COTOVELO 45 GRAUS, EM PEAD LISO PARA REDE DE ÁGUA OU ESGOTO, DIÂMETRO DE 200 MM, JUNTA SOLDADA POR ELETROFUSÃO (NÃO INCLUI A EXECUÇÃO DE SOLDA). AF_12/2021 | UN | 1649.9 | 97.51% | 1642.24 | 97.97% | 1652.68 | 97.35% | 1640.28 | 98.08% | 1653.31 | 97.31% | 1648.53 | 97.59% | 1652.94 | 97.33% | 1656.34 | 97.13% | 1645.5 | 97.77% | 1647.6 | 97.65% | 1648.7 | 97.58% | 1643.49 | 97.89% | 1642.02 | 97.98% | 1649.52 | 97.53% | 1641.61 | 98% | 1647.44 | 97.66% | 1645.23 | 97.79% | 1654.89 | 97.22% | 1666.61 | 96.53% | 1649.56 | 97.53% | 1651.5 | 97.42% | 1647.56 | 97.65% | 1843.63 | 0% | 1647.53 | 97.65% | 1645.24 | 97.79% | 1661.95 | 0% | 1643.86 | 97.87%
Redes de Água e Esgoto em PEAD Liso (Tubos e Conexões) | 103430 | COTOVELO 45 GRAUS, EM PEAD LISO PARA REDE DE ÁGUA OU ESGOTO, DIÂMETRO DE 32 MM, JUNTA SOLDADA POR ELETROFUSÃO (NÃO INCLUI A EXECUÇÃO DE SOLDA). AF_12/2021 | UN | 35.49 | 81.49% | 34.26 | 84.41% | 35.93 | 80.49% | 33.94 | 85.21% | 36.03 | 80.27% | 35.26 | 82.02% | 35.97 | 80.4% | 36.52 | 79.19% | 34.78 | 83.15% | 35.11 | 82.37% | 35.29 | 81.95% | 34.46 | 83.92% | 34.22 | 84.51% | 35.43 | 81.63% | 34.16 | 84.66% | 35.08 | 82.44% | 34.74 | 83.25% | 36.28 | 79.71% | 38.16 | 75.79% | 35.43 | 81.63% | 35.74 | 80.92% | 35.11 | 82.37% | 38.69 | 0% | 35.11 | 82.37% | 34.74 | 83.25% | 37.42 | 0% | 34.52 | 83.78%
Redes de Água e Esgoto em PEAD Liso (Tubos e Conexões) | 103431 | COTOVELO 45 GRAUS, EM PEAD LISO PARA REDE DE ÁGUA OU ESGOTO, DIÂMETRO DE 63 MM, JUNTA SOLDADA POR ELETROFUSÃO (NÃO INCLUI A EXECUÇÃO DE SOLDA). AF_12/2021 | UN | 62.28 | 79.25% | 59.88 | 82.43% | 63.16 | 78.15% | 59.25 | 83.31% | 63.36 | 77.9% | 61.85 | 79.81% | 63.25 | 78.04% | 64.31 | 76.75% | 60.9 | 81.05% | 61.57 | 80.17% | 61.91 | 79.73% | 60.27 | 81.9% | 59.8 | 82.54% | 62.17 | 79.4% | 59.68 | 82.71% | 61.51 | 80.25% | 60.82 | 81.16% | 63.86 | 77.29% | 67.55 | 73.07% | 62.18 | 79.38% | 62.79 | 78.61% | 61.55 | 80.19% | 67.68 | 0% | 61.54 | 80.21% | 60.82 | 81.16% | 66.09 | 0% | 60.39 | 81.74%
Redes de Água e Esgoto em PEAD Liso (Tubos e Conexões) | 103433 | COTOVELO 90 GRAUS, EM PEAD LISO PARA REDE DE ÁGUA OU ESGOTO, DIÂMETRO DE 20 MM, JUNTA SOLDADA POR ELETROFUSÃO (NÃO INCLUI A EXECUÇÃO DE SOLDA). AF_12/2021 | UN | 34.94 | 88.27% | 34.17 | 90.25% | 35.22 | 87.56% | 33.98 | 90.76% | 35.28 | 87.41% | 34.8 | 88.62% | 35.25 | 87.49% | 35.58 | 86.68% | 34.49 | 89.42% | 34.71 | 88.85% | 34.82 | 88.57% | 34.3 | 89.91% | 34.15 | 90.31% | 34.9 | 88.37% | 34.11 | 90.41% | 34.7 | 88.88% | 34.47 | 89.47% | 35.43 | 87.04% | 36.61 | 84.24% | 34.91 | 88.34% | 35.1 | 87.86% | 34.71 | 88.85% | 38.5 | 0% | 34.7 | 88.88% | 34.47 | 89.47% | 36.15 | 0% | 34.33 | 89.83%
Redes de Água e Esgoto em PEAD Liso (Tubos e Conexões) | 103434 | COTOVELO 90 GRAUS, EM PEAD LISO PARA REDE DE ÁGUA OU ESGOTO, DIÂMETRO DE 32 MM, JUNTA SOLDADA POR ELETROFUSÃO (NÃO INCLUI A EXECUÇÃO DE SOLDA). AF_12/2021 | UN | 48.4 | 86.43% | 47.17 | 88.68% | 48.84 | 85.65% | 46.85 | 89.28% | 48.94 | 85.47% | 48.17 | 86.84% | 48.88 | 85.58% | 49.43 | 84.62% | 47.69 | 87.71% | 48.02 | 87.11% | 48.2 | 86.78% | 47.37 | 88.3% | 47.13 | 88.75% | 48.34 | 86.53% | 47.07 | 88.87% | 47.99 | 87.16% | 47.65 | 87.79% | 49.19 | 85.04% | 51.07 | 81.91% | 48.34 | 86.53% | 48.65 | 85.98% | 48.02 | 87.11% | 53.18 | 0% | 48.02 | 87.11% | 47.65 | 87.79% | 50.33 | 0% | 47.43 | 88.19%
Redes de Água e Esgoto em PEAD Liso (Tubos e Conexões) | 103435 | COTOVELO 90 GRAUS, EM PEAD LISO PARA REDE DE ÁGUA OU ESGOTO, DIÂMETRO DE 63 MM, JUNTA SOLDADA POR ELETROFUSÃO (NÃO INCLUI A EXECUÇÃO DE SOLDA). AF_12/2021 | UN | 90.08 | 85.66% | 87.68 | 88% | 90.96 | 84.83% | 87.05 | 88.64% | 91.16 | 84.64% | 89.65 | 86.07% | 91.05 | 84.74% | 92.11 | 83.77% | 88.7 | 86.99% | 89.37 | 86.34% | 89.71 | 86.01% | 88.07 | 87.61% | 87.6 | 88.08% | 89.97 | 85.76% | 87.48 | 88.2% | 89.31 | 86.4% | 88.62 | 87.07% | 91.66 | 84.18% | 95.35 | 80.92% | 89.98 | 85.75% | 90.59 | 85.17% | 89.35 | 86.36% | 98.86 | 0% | 89.34 | 86.37% | 88.62 | 87.07% | 93.89 | 0% | 88.19 | 87.49%
Redes de Água e Esgoto em PEAD Liso (Tubos e Conexões) | 103436 | COTOVELO 90 GRAUS, POLIETILENO DE ALTA DENSIDADE (PEAD) PARA REDE DE ÁGUA OU ESGOTO, DIÂMETRO DE 200 MM, JUNTA SOLDADA POR ELETROFUSÃO (NÃO INCLUI A EXECUÇÃO DE SOLDA). AF_12/2021 | UN | 2335.48 | 98.24% | 2327.82 | 98.57% | 2338.26 | 98.13% | 2325.86 | 98.65% | 2338.89 | 98.1% | 2334.11 | 98.3% | 2338.52 | 98.11% | 2341.92 | 97.97% | 2331.08 | 98.43% | 2333.18 | 98.34% | 2334.28 | 98.29% | 2329.07 | 98.51% | 2327.6 | 98.57% | 2335.1 | 98.26% | 2327.19 | 98.59% | 2333.02 | 98.35% | 2330.81 | 98.44% | 2340.47 | 98.03% | 2352.19 | 97.54% | 2335.14 | 98.26% | 2337.08 | 98.17% | 2333.14 | 98.34% | 2612.58 | 0% | 2333.11 | 98.34% | 2330.82 | 98.44% | 2347.53 | 0% | 2329.44 | 98.5%
Redes de Água e Esgoto em PEAD Liso (Tubos e Conexões) | 103482 | EXECUÇÃO DE JUNTA SOLDADA POR ELETROFUSÃO, DE TUBO OU CONEXÃO EM PEAD LISO PARA REDE DE ÁGUA OU ESGOTO, DIÂMETRO DE 1000 MM (NÃO INCLUI O FORNECIMENTO DE TUBO E CONEXÃO). AF_12/2021 | UN | 0 |  | 0 |  | 0 |  | 0 |  | 0 |  | 0 |  | 0 |  | 0 |  | 0 |  | 0 |  | 0 |  | 0 |  | 0 |  | 0 |  | 0 |  | 0 |  | 0 |  | 0 |  | 0 |  | 0 |  | 0 |  | 0 |  | 0 |  | 0 |  | 0 |  | 0 |  | 0
Redes de Água e Esgoto em PEAD Liso (Tubos e Conexões) | 103465 | EXECUÇÃO DE JUNTA SOLDADA POR ELETROFUSÃO, DE TUBO OU CONEXÃO EM PEAD LISO PARA REDE DE ÁGUA OU ESGOTO, DIÂMETRO DE 110 MM (NÃO INCLUI O FORNECIMENTO DE TUBO E CONEXÃO). AF_12/2021 | UN | 0 |  | 0 |  | 0 |  | 0 |  | 0 |  | 0 |  | 0 |  | 0 |  | 0 |  | 0 |  | 0 |  | 0 |  | 0 |  | 0 |  | 0 |  | 0 |  | 0 |  | 0 |  | 0 |  | 0 |  | 0 |  | 0 |  | 0 |  | 0 |  | 0 |  | 0 |  | 0
Redes de Água e Esgoto em PEAD Liso (Tubos e Conexões) | 103483 | EXECUÇÃO DE JUNTA SOLDADA POR ELETROFUSÃO, DE TUBO OU CONEXÃO EM PEAD LISO PARA REDE DE ÁGUA OU ESGOTO, DIÂMETRO DE 1200 MM (NÃO INCLUI O FORNECIMENTO DE TUBO E CONEXÃO). AF_12/2021 | UN | 0 |  | 0 |  | 0 |  | 0 |  | 0 |  | 0 |  | 0 |  | 0 |  | 0 |  | 0 |  | 0 |  | 0 |  | 0 |  | 0 |  | 0 |  | 0 |  | 0 |  | 0 |  | 0 |  | 0 |  | 0 |  | 0 |  | 0 |  | 0 |  | 0 |  | 0 |  | 0
Redes de Água e Esgoto em PEAD Liso (Tubos e Conexões) | 103484 | EXECUÇÃO DE JUNTA SOLDADA POR ELETROFUSÃO, DE TUBO OU CONEXÃO EM PEAD LISO PARA REDE DE ÁGUA OU ESGOTO, DIÂMETRO DE 1400 MM (NÃO INCLUI O FORNECIMENTO DE TUBO E CONEXÃO). AF_12/2021 | UN | 0 |  | 0 |  | 0 |  | 0 |  | 0 |  | 0 |  | 0 |  | 0 |  | 0 |  | 0 |  | 0 |  | 0 |  | 0 |  | 0 |  | 0 |  | 0 |  | 0 |  | 0 |  | 0 |  | 0 |  | 0 |  | 0 |  | 0 |  | 0 |  | 0 |  | 0 |  | 0
Redes de Água e Esgoto em PEAD Liso (Tubos e Conexões) | 103466 | EXECUÇÃO DE JUNTA SOLDADA POR ELETROFUSÃO, DE TUBO OU CONEXÃO EM PEAD LISO PARA REDE DE ÁGUA OU ESGOTO, DIÂMETRO DE 160 MM (NÃO INCLUI O FORNECIMENTO DE TUBO E CONEXÃO). AF_12/2021 | UN | 0 |  | 0 |  | 0 |  | 0 |  | 0 |  | 0 |  | 0 |  | 0 |  | 0 |  | 0 |  | 0 |  | 0 |  | 0 |  | 0 |  | 0 |  | 0 |  | 0 |  | 0 |  | 0 |  | 0 |  | 0 |  | 0 |  | 0 |  | 0 |  | 0 |  | 0 |  | 0
Redes de Água e Esgoto em PEAD Liso (Tubos e Conexões) | 103485 | EXECUÇÃO DE JUNTA SOLDADA POR ELETROFUSÃO, DE TUBO OU CONEXÃO EM PEAD LISO PARA REDE DE ÁGUA OU ESGOTO, DIÂMETRO DE 1600 MM (NÃO INCLUI O FORNECIMENTO DE TUBO E CONEXÃO). AF_12/2021 | UN | 0 |  | 0 |  | 0 |  | 0 |  | 0 |  | 0 |  | 0 |  | 0 |  | 0 |  | 0 |  | 0 |  | 0 |  | 0 |  | 0 |  | 0 |  | 0 |  | 0 |  | 0 |  | 0 |  | 0 |  | 0 |  | 0 |  | 0 |  | 0 |  | 0 |  | 0 |  | 0
Redes de Água e Esgoto em PEAD Liso (Tubos e Conexões) | 103467 | EXECUÇÃO DE JUNTA SOLDADA POR ELETROFUSÃO, DE TUBO OU CONEXÃO EM PEAD LISO PARA REDE DE ÁGUA OU ESGOTO, DIÂMETRO DE 180 MM (NÃO INCLUI O FORNECIMENTO DE TUBO E CONEXÃO). AF_12/2021 | UN | 0 |  | 0 |  | 0 |  | 0 |  | 0 |  | 0 |  | 0 |  | 0 |  | 0 |  | 0 |  | 0 |  | 0 |  | 0 |  | 0 |  | 0 |  | 0 |  | 0 |  | 0 |  | 0 |  | 0 |  | 0 |  | 0 |  | 0 |  | 0 |  | 0 |  | 0 |  | 0
Redes de Água e Esgoto em PEAD Liso (Tubos e Conexões) | 103461 | EXECUÇÃO DE JUNTA SOLDADA POR ELETROFUSÃO, DE TUBO OU CONEXÃO EM PEAD LISO PARA REDE DE ÁGUA OU ESGOTO, DIÂMETRO DE 20 MM (NÃO INCLUI O FORNECIMENTO DE TUBO E CONEXÃO). AF_12/2021 | UN | 0 |  | 0 |  | 0 |  | 0 |  | 0 |  | 0 |  | 0 |  | 0 |  | 0 |  | 0 |  | 0 |  | 0 |  | 0 |  | 0 |  | 0 |  | 0 |  | 0 |  | 0 |  | 0 |  | 0 |  | 0 |  | 0 |  | 0 |  | 0 |  | 0 |  | 0 |  | 0
Redes de Água e Esgoto em PEAD Liso (Tubos e Conexões) | 103468 | EXECUÇÃO DE JUNTA SOLDADA POR ELETROFUSÃO, DE TUBO OU CONEXÃO EM PEAD LISO PARA REDE DE ÁGUA OU ESGOTO, DIÂMETRO DE 200 MM (NÃO INCLUI O FORNECIMENTO DE TUBO E CONEXÃO). AF_12/2021 | UN | 0 |  | 0 |  | 0 |  | 0 |  | 0 |  | 0 |  | 0 |  | 0 |  | 0 |  | 0 |  | 0 |  | 0 |  | 0 |  | 0 |  | 0 |  | 0 |  | 0 |  | 0 |  | 0 |  | 0 |  | 0 |  | 0 |  | 0 |  | 0 |  | 0 |  | 0 |  | 0
Redes de Água e Esgoto em PEAD Liso (Tubos e Conexões) | 103469 | EXECUÇÃO DE JUNTA SOLDADA POR ELETROFUSÃO, DE TUBO OU CONEXÃO EM PEAD LISO PARA REDE DE ÁGUA OU ESGOTO, DIÂMETRO DE 225 MM (NÃO INCLUI O FORNECIMENTO DE TUBO E CONEXÃO). AF_12/2021 | UN | 0 |  | 0 |  | 0 |  | 0 |  | 0 |  | 0 |  | 0 |  | 0 |  | 0 |  | 0 |  | 0 |  | 0 |  | 0 |  | 0 |  | 0 |  | 0 |  | 0 |  | 0 |  | 0 |  | 0 |  | 0 |  | 0 |  | 0 |  | 0 |  | 0 |  | 0 |  | 0
Redes de Água e Esgoto em PEAD Liso (Tubos e Conexões) | 103470 | EXECUÇÃO DE JUNTA SOLDADA POR ELETROFUSÃO, DE TUBO OU CONEXÃO EM PEAD LISO PARA REDE DE ÁGUA OU ESGOTO, DIÂMETRO DE 250 MM (NÃO INCLUI O FORNECIMENTO DE TUBO E CONEXÃO). AF_12/2021 | UN | 0 |  | 0 |  | 0 |  | 0 |  | 0 |  | 0 |  | 0 |  | 0 |  | 0 |  | 0 |  | 0 |  | 0 |  | 0 |  | 0 |  | 0 |  | 0 |  | 0 |  | 0 |  | 0 |  | 0 |  | 0 |  | 0 |  | 0 |  | 0 |  | 0 |  | 0 |  | 0
Redes de Água e Esgoto em PEAD Liso (Tubos e Conexões) | 103471 | EXECUÇÃO DE JUNTA SOLDADA POR ELETROFUSÃO, DE TUBO OU CONEXÃO EM PEAD LISO PARA REDE DE ÁGUA OU ESGOTO, DIÂMETRO DE 280 MM (NÃO INCLUI O FORNECIMENTO DE TUBO E CONEXÃO). AF_12/2021 | UN | 0 |  | 0 |  | 0 |  | 0 |  | 0 |  | 0 |  | 0 |  | 0 |  | 0 |  | 0 |  | 0 |  | 0 |  | 0 |  | 0 |  | 0 |  | 0 |  | 0 |  | 0 |  | 0 |  | 0 |  | 0 |  | 0 |  | 0 |  | 0 |  | 0 |  | 0 |  | 0
Redes de Água e Esgoto em PEAD Liso (Tubos e Conexões) | 103472 | EXECUÇÃO DE JUNTA SOLDADA POR ELETROFUSÃO, DE TUBO OU CONEXÃO EM PEAD LISO PARA REDE DE ÁGUA OU ESGOTO, DIÂMETRO DE 315 MM (NÃO INCLUI O FORNECIMENTO DE TUBO E CONEXÃO). AF_12/2021 | UN | 0 |  | 0 |  | 0 |  | 0 |  | 0 |  | 0 |  | 0 |  | 0 |  | 0 |  | 0 |  | 0 |  | 0 |  | 0 |  | 0 |  | 0 |  | 0 |  | 0 |  | 0 |  | 0 |  | 0 |  | 0 |  | 0 |  | 0 |  | 0 |  | 0 |  | 0 |  | 0
Redes de Água e Esgoto em PEAD Liso (Tubos e Conexões) | 103462 | EXECUÇÃO DE JUNTA SOLDADA POR ELETROFUSÃO, DE TUBO OU CONEXÃO EM PEAD LISO PARA REDE DE ÁGUA OU ESGOTO, DIÂMETRO DE 32 MM (NÃO INCLUI O FORNECIMENTO DE TUBO E CONEXÃO). AF_12/2021 | UN | 0 |  | 0 |  | 0 |  | 0 |  | 0 |  | 0 |  | 0 |  | 0 |  | 0 |  | 0 |  | 0 |  | 0 |  | 0 |  | 0 |  | 0 |  | 0 |  | 0 |  | 0 |  | 0 |  | 0 |  | 0 |  | 0 |  | 0 |  | 0 |  | 0 |  | 0 |  | 0
Redes de Água e Esgoto em PEAD Liso (Tubos e Conexões) | 103473 | EXECUÇÃO DE JUNTA SOLDADA POR ELETROFUSÃO, DE TUBO OU CONEXÃO EM PEAD LISO PARA REDE DE ÁGUA OU ESGOTO, DIÂMETRO DE 355 MM (NÃO INCLUI O FORNECIMENTO DE TUBO E CONEXÃO). AF_12/2021 | UN | 0 |  | 0 |  | 0 |  | 0 |  | 0 |  | 0 |  | 0 |  | 0 |  | 0 |  | 0 |  | 0 |  | 0 |  | 0 |  | 0 |  | 0 |  | 0 |  | 0 |  | 0 |  | 0 |  | 0 |  | 0 |  | 0 |  | 0 |  | 0 |  | 0 |  | 0 |  | 0
Redes de Água e Esgoto em PEAD Liso (Tubos e Conexões) | 103474 | EXECUÇÃO DE JUNTA SOLDADA POR ELETROFUSÃO, DE TUBO OU CONEXÃO EM PEAD LISO PARA REDE DE ÁGUA OU ESGOTO, DIÂMETRO DE 400 MM (NÃO INCLUI O FORNECIMENTO DE TUBO E CONEXÃO). AF_12/2021 | UN | 0 |  | 0 |  | 0 |  | 0 |  | 0 |  | 0 |  | 0 |  | 0 |  | 0 |  | 0 |  | 0 |  | 0 |  | 0 |  | 0 |  | 0 |  | 0 |  | 0 |  | 0 |  | 0 |  | 0 |  | 0 |  | 0 |  | 0 |  | 0 |  | 0 |  | 0 |  | 0
Redes de Água e Esgoto em PEAD Liso (Tubos e Conexões) | 103475 | EXECUÇÃO DE JUNTA SOLDADA POR ELETROFUSÃO, DE TUBO OU CONEXÃO EM PEAD LISO PARA REDE DE ÁGUA OU ESGOTO, DIÂMETRO DE 450 MM (NÃO INCLUI O FORNECIMENTO DE TUBO E CONEXÃO). AF_12/2021 | UN | 0 |  | 0 |  | 0 |  | 0 |  | 0 |  | 0 |  | 0 |  | 0 |  | 0 |  | 0 |  | 0 |  | 0 |  | 0 |  | 0 |  | 0 |  | 0 |  | 0 |  | 0 |  | 0 |  | 0 |  | 0 |  | 0 |  | 0 |  | 0 |  | 0 |  | 0 |  | 0
Redes de Água e Esgoto em PEAD Liso (Tubos e Conexões) | 103476 | EXECUÇÃO DE JUNTA SOLDADA POR ELETROFUSÃO, DE TUBO OU CONEXÃO EM PEAD LISO PARA REDE DE ÁGUA OU ESGOTO, DIÂMETRO DE 500 MM (NÃO INCLUI O FORNECIMENTO DE TUBO E CONEXÃO). AF_12/2021 | UN | 0 |  | 0 |  | 0 |  | 0 |  | 0 |  | 0 |  | 0 |  | 0 |  | 0 |  | 0 |  | 0 |  | 0 |  | 0 |  | 0 |  | 0 |  | 0 |  | 0 |  | 0 |  | 0 |  | 0 |  | 0 |  | 0 |  | 0 |  | 0 |  | 0 |  | 0 |  | 0
Redes de Água e Esgoto em PEAD Liso (Tubos e Conexões) | 103477 | EXECUÇÃO DE JUNTA SOLDADA POR ELETROFUSÃO, DE TUBO OU CONEXÃO EM PEAD LISO PARA REDE DE ÁGUA OU ESGOTO, DIÂMETRO DE 560 MM (NÃO INCLUI O FORNECIMENTO DE TUBO E CONEXÃO). AF_12/2021 | UN | 0 |  | 0 |  | 0 |  | 0 |  | 0 |  | 0 |  | 0 |  | 0 |  | 0 |  | 0 |  | 0 |  | 0 |  | 0 |  | 0 |  | 0 |  | 0 |  | 0 |  | 0 |  | 0 |  | 0 |  | 0 |  | 0 |  | 0 |  | 0 |  | 0 |  | 0 |  | 0
Redes de Água e Esgoto em PEAD Liso (Tubos e Conexões) | 103463 | EXECUÇÃO DE JUNTA SOLDADA POR ELETROFUSÃO, DE TUBO OU CONEXÃO EM PEAD LISO PARA REDE DE ÁGUA OU ESGOTO, DIÂMETRO DE 63 MM (NÃO INCLUI O FORNECIMENTO DE TUBO E CONEXÃO). AF_12/2021 | UN | 0 |  | 0 |  | 0 |  | 0 |  | 0 |  | 0 |  | 0 |  | 0 |  | 0 |  | 0 |  | 0 |  | 0 |  | 0 |  | 0 |  | 0 |  | 0 |  | 0 |  | 0 |  | 0 |  | 0 |  | 0 |  | 0 |  | 0 |  | 0 |  | 0 |  | 0 |  | 0
Redes de Água e Esgoto em PEAD Liso (Tubos e Conexões) | 103478 | EXECUÇÃO DE JUNTA SOLDADA POR ELETROFUSÃO, DE TUBO OU CONEXÃO EM PEAD LISO PARA REDE DE ÁGUA OU ESGOTO, DIÂMETRO DE 630 MM (NÃO INCLUI O FORNECIMENTO DE TUBO E CONEXÃO). AF_12/2021 | UN | 0 |  | 0 |  | 0 |  | 0 |  | 0 |  | 0 |  | 0 |  | 0 |  | 0 |  | 0 |  | 0 |  | 0 |  | 0 |  | 0 |  | 0 |  | 0 |  | 0 |  | 0 |  | 0 |  | 0 |  | 0 |  | 0 |  | 0 |  | 0 |  | 0 |  | 0 |  | 0
Redes de Água e Esgoto em PEAD Liso (Tubos e Conexões) | 103479 | EXECUÇÃO DE JUNTA SOLDADA POR ELETROFUSÃO, DE TUBO OU CONEXÃO EM PEAD LISO PARA REDE DE ÁGUA OU ESGOTO, DIÂMETRO DE 710 MM (NÃO INCLUI O FORNECIMENTO DE TUBO E CONEXÃO). AF_12/2021 | UN | 0 |  | 0 |  | 0 |  | 0 |  | 0 |  | 0 |  | 0 |  | 0 |  | 0 |  | 0 |  | 0 |  | 0 |  | 0 |  | 0 |  | 0 |  | 0 |  | 0 |  | 0 |  | 0 |  | 0 |  | 0 |  | 0 |  | 0 |  | 0 |  | 0 |  | 0 |  | 0
Redes de Água e Esgoto em PEAD Liso (Tubos e Conexões) | 103480 | EXECUÇÃO DE JUNTA SOLDADA POR ELETROFUSÃO, DE TUBO OU CONEXÃO EM PEAD LISO PARA REDE DE ÁGUA OU ESGOTO, DIÂMETRO DE 800 MM (NÃO INCLUI O FORNECIMENTO DE TUBO E CONEXÃO). AF_12/2021 | UN | 0 |  | 0 |  | 0 |  | 0 |  | 0 |  | 0 |  | 0 |  | 0 |  | 0 |  | 0 |  | 0 |  | 0 |  | 0 |  | 0 |  | 0 |  | 0 |  | 0 |  | 0 |  | 0 |  | 0 |  | 0 |  | 0 |  | 0 |  | 0 |  | 0 |  | 0 |  | 0
Redes de Água e Esgoto em PEAD Liso (Tubos e Conexões) | 103464 | EXECUÇÃO DE JUNTA SOLDADA POR ELETROFUSÃO, DE TUBO OU CONEXÃO EM PEAD LISO PARA REDE DE ÁGUA OU ESGOTO, DIÂMETRO DE 90 MM (NÃO INCLUI O FORNECIMENTO DE TUBO E CONEXÃO). AF_12/2021 | UN | 0 |  | 0 |  | 0 |  | 0 |  | 0 |  | 0 |  | 0 |  | 0 |  | 0 |  | 0 |  | 0 |  | 0 |  | 0 |  | 0 |  | 0 |  | 0 |  | 0 |  | 0 |  | 0 |  | 0 |  | 0 |  | 0 |  | 0 |  | 0 |  | 0 |  | 0 |  | 0
Redes de Água e Esgoto em PEAD Liso (Tubos e Conexões) | 103481 | EXECUÇÃO DE JUNTA SOLDADA POR ELETROFUSÃO, DE TUBO OU CONEXÃO EM PEAD LISO PARA REDE DE ÁGUA OU ESGOTO, DIÂMETRO DE 900 MM (NÃO INCLUI O FORNECIMENTO DE TUBO E CONEXÃO). AF_12/2021 | UN | 0 |  | 0 |  | 0 |  | 0 |  | 0 |  | 0 |  | 0 |  | 0 |  | 0 |  | 0 |  | 0 |  | 0 |  | 0 |  | 0 |  | 0 |  | 0 |  | 0 |  | 0 |  | 0 |  | 0 |  | 0 |  | 0 |  | 0 |  | 0 |  | 0 |  | 0 |  | 0
Redes de Água e Esgoto em PEAD Liso (Tubos e Conexões) | 103459 | EXECUÇÃO DE JUNTA SOLDADA POR TERMOFUSÃO, DE TUBO OU CONEXÃO EM PEAD LISO PARA REDE DE ÁGUA OU ESGOTO, DIÂMETRO DE 1000 MM (NÃO INCLUI O FORNECIMENTO DE TUBO E CONEXÃO). AF_12/2021 | UN | 0 |  | 0 |  | 0 |  | 0 |  | 0 |  | 0 |  | 0 |  | 0 |  | 0 |  | 0 |  | 0 |  | 0 |  | 0 |  | 0 |  | 0 |  | 0 |  | 0 |  | 0 |  | 0 |  | 0 |  | 0 |  | 0 |  | 0 |  | 0 |  | 0 |  | 0 |  | 0
Redes de Água e Esgoto em PEAD Liso (Tubos e Conexões) | 103460 | EXECUÇÃO DE JUNTA SOLDADA POR TERMOFUSÃO, DE TUBO OU CONEXÃO EM PEAD LISO PARA REDE DE ÁGUA OU ESGOTO, DIÂMETRO DE 1200 MM (NÃO INCLUI O FORNECIMENTO DE TUBO E CONEXÃO). AF_12/2021 | UN | 0 |  | 0 |  | 0 |  | 0 |  | 0 |  | 0 |  | 0 |  | 0 |  | 0 |  | 0 |  | 0 |  | 0 |  | 0 |  | 0 |  | 0 |  | 0 |  | 0 |  | 0 |  | 0 |  | 0 |  | 0 |  | 0 |  | 0 |  | 0 |  | 0 |  | 0 |  | 0
Redes de Água e Esgoto em PEAD Liso (Tubos e Conexões) | 103443 | EXECUÇÃO DE JUNTA SOLDADA POR TERMOFUSÃO, DE TUBO OU CONEXÃO EM PEAD LISO PARA REDE DE ÁGUA OU ESGOTO, DIÂMETRO DE 160 MM (NÃO INCLUI O FORNECIMENTO DE TUBO E CONEXÃO). AF_12/2021 | UN | 0 |  | 0 |  | 0 |  | 0 |  | 0 |  | 0 |  | 0 |  | 0 |  | 0 |  | 0 |  | 0 |  | 0 |  | 0 |  | 0 |  | 0 |  | 0 |  | 0 |  | 0 |  | 0 |  | 0 |  | 0 |  | 0 |  | 0 |  | 0 |  | 0 |  | 0 |  | 0
Redes de Água e Esgoto em PEAD Liso (Tubos e Conexões) | 103444 | EXECUÇÃO DE JUNTA SOLDADA POR TERMOFUSÃO, DE TUBO OU CONEXÃO EM PEAD LISO PARA REDE DE ÁGUA OU ESGOTO, DIÂMETRO DE 180 MM (NÃO INCLUI O FORNECIMENTO DE TUBO E CONEXÃO). AF_12/2021 | UN | 0 |  | 0 |  | 0 |  | 0 |  | 0 |  | 0 |  | 0 |  | 0 |  | 0 |  | 0 |  | 0 |  | 0 |  | 0 |  | 0 |  | 0 |  | 0 |  | 0 |  | 0 |  | 0 |  | 0 |  | 0 |  | 0 |  | 0 |  | 0 |  | 0 |  | 0 |  | 0
Redes de Água e Esgoto em PEAD Liso (Tubos e Conexões) | 103445 | EXECUÇÃO DE JUNTA SOLDADA POR TERMOFUSÃO, DE TUBO OU CONEXÃO EM PEAD LISO PARA REDE DE ÁGUA OU ESGOTO, DIÂMETRO DE 200 MM (NÃO INCLUI O FORNECIMENTO DE TUBO E CONEXÃO). AF_12/2021 | UN | 0 |  | 0 |  | 0 |  | 0 |  | 0 |  | 0 |  | 0 |  | 0 |  | 0 |  | 0 |  | 0 |  | 0 |  | 0 |  | 0 |  | 0 |  | 0 |  | 0 |  | 0 |  | 0 |  | 0 |  | 0 |  | 0 |  | 0 |  | 0 |  | 0 |  | 0 |  | 0
Redes de Água e Esgoto em PEAD Liso (Tubos e Conexões) | 103446 | EXECUÇÃO DE JUNTA SOLDADA POR TERMOFUSÃO, DE TUBO OU CONEXÃO EM PEAD LISO PARA REDE DE ÁGUA OU ESGOTO, DIÂMETRO DE 225 MM (NÃO INCLUI O FORNECIMENTO DE TUBO E CONEXÃO). AF_12/2021 | UN | 0 |  | 0 |  | 0 |  | 0 |  | 0 |  | 0 |  | 0 |  | 0 |  | 0 |  | 0 |  | 0 |  | 0 |  | 0 |  | 0 |  | 0 |  | 0 |  | 0 |  | 0 |  | 0 |  | 0 |  | 0 |  | 0 |  | 0 |  | 0 |  | 0 |  | 0 |  | 0
Redes de Água e Esgoto em PEAD Liso (Tubos e Conexões) | 103447 | EXECUÇÃO DE JUNTA SOLDADA POR TERMOFUSÃO, DE TUBO OU CONEXÃO EM PEAD LISO PARA REDE DE ÁGUA OU ESGOTO, DIÂMETRO DE 250 MM (NÃO INCLUI O FORNECIMENTO DE TUBO E CONEXÃO). AF_12/2021 | UN | 0 |  | 0 |  | 0 |  | 0 |  | 0 |  | 0 |  | 0 |  | 0 |  | 0 |  | 0 |  | 0 |  | 0 |  | 0 |  | 0 |  | 0 |  | 0 |  | 0 |  | 0 |  | 0 |  | 0 |  | 0 |  | 0 |  | 0 |  | 0 |  | 0 |  | 0 |  | 0
Redes de Água e Esgoto em PEAD Liso (Tubos e Conexões) | 103448 | EXECUÇÃO DE JUNTA SOLDADA POR TERMOFUSÃO, DE TUBO OU CONEXÃO EM PEAD LISO PARA REDE DE ÁGUA OU ESGOTO, DIÂMETRO DE 280 MM (NÃO INCLUI O FORNECIMENTO DE TUBO E CONEXÃO). AF_12/2021 | UN | 0 |  | 0 |  | 0 |  | 0 |  | 0 |  | 0 |  | 0 |  | 0 |  | 0 |  | 0 |  | 0 |  | 0 |  | 0 |  | 0 |  | 0 |  | 0 |  | 0 |  | 0 |  | 0 |  | 0 |  | 0 |  | 0 |  | 0 |  | 0 |  | 0 |  | 0 |  | 0
Redes de Água e Esgoto em PEAD Liso (Tubos e Conexões) | 103449 | EXECUÇÃO DE JUNTA SOLDADA POR TERMOFUSÃO, DE TUBO OU CONEXÃO EM PEAD LISO PARA REDE DE ÁGUA OU ESGOTO, DIÂMETRO DE 315 MM (NÃO INCLUI O FORNECIMENTO DE TUBO E CONEXÃO). AF_12/2021 | UN | 0 |  | 0 |  | 0 |  | 0 |  | 0 |  | 0 |  | 0 |  | 0 |  | 0 |  | 0 |  | 0 |  | 0 |  | 0 |  | 0 |  | 0 |  | 0 |  | 0 |  | 0 |  | 0 |  | 0 |  | 0 |  | 0 |  | 0 |  | 0 |  | 0 |  | 0 |  | 0
Redes de Água e Esgoto em PEAD Liso (Tubos e Conexões) | 103450 | EXECUÇÃO DE JUNTA SOLDADA POR TERMOFUSÃO, DE TUBO OU CONEXÃO EM PEAD LISO PARA REDE DE ÁGUA OU ESGOTO, DIÂMETRO DE 355 MM (NÃO INCLUI O FORNECIMENTO DE TUBO E CONEXÃO). AF_12/2021 | UN | 0 |  | 0 |  | 0 |  | 0 |  | 0 |  | 0 |  | 0 |  | 0 |  | 0 |  | 0 |  | 0 |  | 0 |  | 0 |  | 0 |  | 0 |  | 0 |  | 0 |  | 0 |  | 0 |  | 0 |  | 0 |  | 0 |  | 0 |  | 0 |  | 0 |  | 0 |  | 0
Redes de Água e Esgoto em PEAD Liso (Tubos e Conexões) | 103451 | EXECUÇÃO DE JUNTA SOLDADA POR TERMOFUSÃO, DE TUBO OU CONEXÃO EM PEAD LISO PARA REDE DE ÁGUA OU ESGOTO, DIÂMETRO DE 400 MM (NÃO INCLUI O FORNECIMENTO DE TUBO E CONEXÃO). AF_12/2021 | UN | 0 |  | 0 |  | 0 |  | 0 |  | 0 |  | 0 |  | 0 |  | 0 |  | 0 |  | 0 |  | 0 |  | 0 |  | 0 |  | 0 |  | 0 |  | 0 |  | 0 |  | 0 |  | 0 |  | 0 |  | 0 |  | 0 |  | 0 |  | 0 |  | 0 |  | 0 |  | 0
Redes de Água e Esgoto em PEAD Liso (Tubos e Conexões) | 103452 | EXECUÇÃO DE JUNTA SOLDADA POR TERMOFUSÃO, DE TUBO OU CONEXÃO EM PEAD LISO PARA REDE DE ÁGUA OU ESGOTO, DIÂMETRO DE 450 MM (NÃO INCLUI O FORNECIMENTO DE TUBO E CONEXÃO). AF_12/2021 | UN | 0 |  | 0 |  | 0 |  | 0 |  | 0 |  | 0 |  | 0 |  | 0 |  | 0 |  | 0 |  | 0 |  | 0 |  | 0 |  | 0 |  | 0 |  | 0 |  | 0 |  | 0 |  | 0 |  | 0 |  | 0 |  | 0 |  | 0 |  | 0 |  | 0 |  | 0 |  | 0
Redes de Água e Esgoto em PEAD Liso (Tubos e Conexões) | 103453 | EXECUÇÃO DE JUNTA SOLDADA POR TERMOFUSÃO, DE TUBO OU CONEXÃO EM PEAD LISO PARA REDE DE ÁGUA OU ESGOTO, DIÂMETRO DE 500 MM (NÃO INCLUI O FORNECIMENTO DE TUBO E CONEXÃO). AF_12/2021 | UN | 0 |  | 0 |  | 0 |  | 0 |  | 0 |  | 0 |  | 0 |  | 0 |  | 0 |  | 0 |  | 0 |  | 0 |  | 0 |  | 0 |  | 0 |  | 0 |  | 0 |  | 0 |  | 0 |  | 0 |  | 0 |  | 0 |  | 0 |  | 0 |  | 0 |  | 0 |  | 0
Redes de Água e Esgoto em PEAD Liso (Tubos e Conexões) | 103454 | EXECUÇÃO DE JUNTA SOLDADA POR TERMOFUSÃO, DE TUBO OU CONEXÃO EM PEAD LISO PARA REDE DE ÁGUA OU ESGOTO, DIÂMETRO DE 560 MM (NÃO INCLUI O FORNECIMENTO DE TUBO E CONEXÃO). AF_12/2021 | UN | 0 |  | 0 |  | 0 |  | 0 |  | 0 |  | 0 |  | 0 |  | 0 |  | 0 |  | 0 |  | 0 |  | 0 |  | 0 |  | 0 |  | 0 |  | 0 |  | 0 |  | 0 |  | 0 |  | 0 |  | 0 |  | 0 |  | 0 |  | 0 |  | 0 |  | 0 |  | 0
Redes de Água e Esgoto em PEAD Liso (Tubos e Conexões) | 103455 | EXECUÇÃO DE JUNTA SOLDADA POR TERMOFUSÃO, DE TUBO OU CONEXÃO EM PEAD LISO PARA REDE DE ÁGUA OU ESGOTO, DIÂMETRO DE 630 MM (NÃO INCLUI O FORNECIMENTO DE TUBO E CONEXÃO). AF_12/2021 | UN | 0 |  | 0 |  | 0 |  | 0 |  | 0 |  | 0 |  | 0 |  | 0 |  | 0 |  | 0 |  | 0 |  | 0 |  | 0 |  | 0 |  | 0 |  | 0 |  | 0 |  | 0 |  | 0 |  | 0 |  | 0 |  | 0 |  | 0 |  | 0 |  | 0 |  | 0 |  | 0
Redes de Água e Esgoto em PEAD Liso (Tubos e Conexões) | 103456 | EXECUÇÃO DE JUNTA SOLDADA POR TERMOFUSÃO, DE TUBO OU CONEXÃO EM PEAD LISO PARA REDE DE ÁGUA OU ESGOTO, DIÂMETRO DE 710 MM (NÃO INCLUI O FORNECIMENTO DE TUBO E CONEXÃO). AF_12/2021 | UN | 0 |  | 0 |  | 0 |  | 0 |  | 0 |  | 0 |  | 0 |  | 0 |  | 0 |  | 0 |  | 0 |  | 0 |  | 0 |  | 0 |  | 0 |  | 0 |  | 0 |  | 0 |  | 0 |  | 0 |  | 0 |  | 0 |  | 0 |  | 0 |  | 0 |  | 0 |  | 0
Redes de Água e Esgoto em PEAD Liso (Tubos e Conexões) | 103457 | EXECUÇÃO DE JUNTA SOLDADA POR TERMOFUSÃO, DE TUBO OU CONEXÃO EM PEAD LISO PARA REDE DE ÁGUA OU ESGOTO, DIÂMETRO DE 800 MM (NÃO INCLUI O FORNECIMENTO DE TUBO E CONEXÃO). AF_12/2021 | UN | 0 |  | 0 |  | 0 |  | 0 |  | 0 |  | 0 |  | 0 |  | 0 |  | 0 |  | 0 |  | 0 |  | 0 |  | 0 |  | 0 |  | 0 |  | 0 |  | 0 |  | 0 |  | 0 |  | 0 |  | 0 |  | 0 |  | 0 |  | 0 |  | 0 |  | 0 |  | 0
Redes de Água e Esgoto em PEAD Liso (Tubos e Conexões) | 103458 | EXECUÇÃO DE JUNTA SOLDADA POR TERMOFUSÃO, DE TUBO OU CONEXÃO EM PEAD LISO PARA REDE DE ÁGUA OU ESGOTO, DIÂMETRO DE 900 MM (NÃO INCLUI O FORNECIMENTO DE TUBO E CONEXÃO). AF_12/2021 | UN | 0 |  | 0 |  | 0 |  | 0 |  | 0 |  | 0 |  | 0 |  | 0 |  | 0 |  | 0 |  | 0 |  | 0 |  | 0 |  | 0 |  | 0 |  | 0 |  | 0 |  | 0 |  | 0 |  | 0 |  | 0 |  | 0 |  | 0 |  | 0 |  | 0 |  | 0 |  | 0
Redes de Água e Esgoto em PEAD Liso (Tubos e Conexões) | 103425 | LUVA, EM PEAD LISO PARA REDE DE ÁGUA OU ESGOTO, DIÂMETRO DE 20 MM, JUNTA SOLDADA POR ELETROFUSÃO (NÃO INCLUI A EXECUÇÃO DE SOLDA). AF_12/2021 | UN | 16.59 | 75.29% | 15.82 | 78.95% | 16.87 | 74.04% | 15.63 | 79.91% | 16.93 | 73.77% | 16.45 | 75.93% | 16.9 | 73.91% | 17.23 | 72.49% | 16.14 | 77.39% | 16.36 | 76.34% | 16.47 | 75.83% | 15.95 | 78.31% | 15.8 | 79.05% | 16.55 | 75.47% | 15.76 | 79.25% | 16.35 | 76.39% | 16.12 | 77.48% | 17.08 | 73.13% | 18.26 | 68.4% | 16.56 | 75.42% | 16.75 | 74.57% | 16.36 | 76.34% | 17.91 | 0% | 16.35 | 76.39% | 16.12 | 77.48% | 17.8 | 0% | 15.98 | 78.16%
Redes de Água e Esgoto em PEAD Liso (Tubos e Conexões) | 103428 | LUVA, EM PEAD LISO PARA REDE DE ÁGUA OU ESGOTO, DIÂMETRO DE 200 MM, JUNTA SOLDADA POR ELETROFUSÃO (NÃO INCLUI A EXECUÇÃO DE SOLDA). AF_12/2021 | UN | 264.45 | 84.47% | 256.79 | 86.99% | 267.23 | 83.59% | 254.83 | 87.66% | 267.86 | 83.4% | 263.08 | 84.91% | 267.49 | 83.51% | 270.89 | 82.47% | 260.05 | 85.9% | 262.15 | 85.21% | 263.25 | 84.86% | 258.04 | 86.57% | 256.57 | 87.07% | 264.07 | 84.59% | 256.16 | 87.21% | 261.99 | 85.27% | 259.78 | 85.99% | 269.44 | 82.91% | 281.16 | 79.45% | 264.11 | 84.58% | 266.05 | 83.97% | 262.11 | 85.23% | 289.71 | 0% | 262.08 | 85.24% | 259.79 | 85.99% | 276.5 | 0% | 258.41 | 86.45%
Redes de Água e Esgoto em PEAD Liso (Tubos e Conexões) | 103426 | LUVA, EM PEAD LISO PARA REDE DE ÁGUA OU ESGOTO, DIÂMETRO DE 32 MM, JUNTA SOLDADA POR ELETROFUSÃO (NÃO INCLUI A EXECUÇÃO DE SOLDA). AF_12/2021 | UN | 20.03 | 67.2% | 18.8 | 71.6% | 20.47 | 65.75% | 18.48 | 72.84% | 20.57 | 65.44% | 19.8 | 67.98% | 20.51 | 65.63% | 21.06 | 63.91% | 19.32 | 69.67% | 19.65 | 68.5% | 19.83 | 67.88% | 19 | 70.84% | 18.76 | 71.75% | 19.97 | 67.4% | 18.7 | 71.98% | 19.62 | 68.6% | 19.28 | 69.81% | 20.82 | 64.65% | 22.7 | 59.3% | 19.97 | 67.4% | 20.28 | 66.37% | 19.65 | 68.5% | 21.36 | 0% | 19.65 | 68.5% | 19.28 | 69.81% | 21.96 | 0% | 19.06 | 70.62%
Redes de Água e Esgoto em PEAD Liso (Tubos e Conexões) | 103429 | LUVA, EM PEAD LISO PARA REDE DE ÁGUA OU ESGOTO, DIÂMETRO DE 400 MM, JUNTA SOLDADA POR ELETROFUSÃO (NÃO INCLUI A EXECUÇÃO DE SOLDA). AF_12/2021 | UN | 2907.02 | 97.17% | 2891.72 | 97.69% | 2912.58 | 96.99% | 2887.77 | 97.82% | 2913.83 | 96.95% | 2904.28 | 97.27% | 2913.11 | 96.97% | 2919.91 | 96.75% | 2898.22 | 97.47% | 2902.42 | 97.33% | 2904.61 | 97.26% | 2894.21 | 97.6% | 2891.27 | 97.7% | 2906.27 | 97.2% | 2890.45 | 97.73% | 2902.11 | 97.34% | 2897.68 | 97.49% | 2916.99 | 96.84% | 2940.43 | 96.07% | 2906.33 | 97.2% | 2910.22 | 97.07% | 2902.34 | 97.33% | 3246.72 | 0% | 2902.28 | 97.33% | 2897.71 | 97.49% | 2931.13 | 0% | 2894.95 | 97.58%
Redes de Água e Esgoto em PEAD Liso (Tubos e Conexões) | 103427 | LUVA, EM PEAD LISO PARA REDE DE ÁGUA OU ESGOTO, DIÂMETRO DE 63 MM, JUNTA SOLDADA POR ELETROFUSÃO (NÃO INCLUI A EXECUÇÃO DE SOLDA). AF_12/2021 | UN | 40.09 | 67.77% | 37.69 | 72.09% | 40.97 | 66.32% | 37.06 | 73.31% | 41.17 | 65.99% | 39.66 | 68.51% | 41.06 | 66.17% | 42.12 | 64.51% | 38.71 | 70.19% | 39.38 | 68.99% | 39.72 | 68.4% | 38.08 | 71.35% | 37.61 | 72.24% | 39.98 | 67.96% | 37.49 | 72.47% | 39.32 | 69.1% | 38.63 | 70.33% | 41.67 | 65.2% | 45.36 | 59.9% | 39.99 | 67.94% | 40.6 | 66.92% | 39.36 | 69.03% | 42.8 | 0% | 39.35 | 69.05% | 38.63 | 70.33% | 43.9 | 0% | 38.2 | 71.13%
Redes de Água e Esgoto em PEAD Liso (Tubos e Conexões) | 103393 | TUBO PEAD LISO PARA REDE DE ÁGUA OU ESGOTO, DIÂMETRO DE 1000 MM, JUNTA SOLDADA (NÃO INCLUI A EXECUÇÃO DE SOLDA) - FORNECIMENTO E ASSENTAMENTO. AF_12/2021 | M | 5468.86 | 99.35% | 5464.74 | 99.43% | 5472.57 | 99.28% | 5464.41 | 99.43% | 5468.2 | 99.1% | 5468.23 | 99.36% | 5467.76 | 99.37% | 5469.08 | 99.35% | 5466.51 | 99.39% | 5467.77 | 99.11% | 5467.64 | 99.11% | 5463.3 | 99.45% | 5466.25 | 99.4% | 5468.97 | 99.09% | 5463.39 | 99.45% | 5466.05 | 99.14% | 5464.4 | 99.43% | 5470.04 | 99.33% | 5479.69 | 99.16% | 5467.6 | 99.37% | 5472.78 | 99.02% | 5469.67 | 99.34% | 6126.23 | 0% | 5470.49 | 98.98% | 5464.8 | 99.43% | 5472.18 | 0% | 5468.44 | 99.1%
Redes de Água e Esgoto em PEAD Liso (Tubos e Conexões) | 103376 | TUBO PEAD LISO PARA REDE DE ÁGUA OU ESGOTO, DIÂMETRO DE 110 MM, JUNTA SOLDADA (NÃO INCLUI A EXECUÇÃO DE SOLDA) - FORNECIMENTO E ASSENTAMENTO. AF_12/2021 | M | 134.01 | 99.02% | 133.77 | 99.2% | 134.1 | 98.96% | 133.7 | 99.25% | 134.12 | 98.94% | 133.96 | 99.06% | 134.11 | 98.95% | 134.22 | 98.87% | 133.87 | 99.13% | 133.94 | 99.07% | 133.97 | 99.05% | 133.8 | 99.18% | 133.76 | 99.21% | 134 | 99.03% | 133.75 | 99.21% | 133.93 | 99.08% | 133.86 | 99.13% | 134.17 | 98.9% | 134.55 | 98.63% | 134 | 99.03% | 134.06 | 98.99% | 133.93 | 99.08% | 150.09 | 0% | 133.93 | 99.08% | 133.86 | 99.13% | 134.4 | 0% | 133.82 | 99.16%
Redes de Água e Esgoto em PEAD Liso (Tubos e Conexões) | 104804 | TUBO PEAD LISO PARA REDE DE ÁGUA OU ESGOTO, DIÂMETRO DE 1200 MM, JUNTA SOLDADA (NÃO INCLUI A EXECUÇÃO DE SOLDA) - FORNECIMENTO E ASSENTAMENTO. AF_12/2021 | M | 0 |  | 0 |  | 0 |  | 0 |  | 0 |  | 0 |  | 0 |  | 0 |  | 0 |  | 0 |  | 0 |  | 0 |  | 0 |  | 0 |  | 0 |  | 0 |  | 0 |  | 0 |  | 0 |  | 0 |  | 0 |  | 0 |  | 0 |  | 0 |  | 0 |  | 0 |  | 0
Redes de Água e Esgoto em PEAD Liso (Tubos e Conexões) | 104805 | TUBO PEAD LISO PARA REDE DE ÁGUA OU ESGOTO, DIÂMETRO DE 1400 MM, JUNTA SOLDADA (NÃO INCLUI A EXECUÇÃO DE SOLDA) - FORNECIMENTO E ASSENTAMENTO. AF_12/2021 | M | 0 |  | 0 |  | 0 |  | 0 |  | 0 |  | 0 |  | 0 |  | 0 |  | 0 |  | 0 |  | 0 |  | 0 |  | 0 |  | 0 |  | 0 |  | 0 |  | 0 |  | 0 |  | 0 |  | 0 |  | 0 |  | 0 |  | 0 |  | 0 |  | 0 |  | 0 |  | 0
Redes de Água e Esgoto em PEAD Liso (Tubos e Conexões) | 103377 | TUBO PEAD LISO PARA REDE DE ÁGUA OU ESGOTO, DIÂMETRO DE 160 MM, JUNTA SOLDADA (NÃO INCLUI A EXECUÇÃO DE SOLDA) - FORNECIMENTO E ASSENTAMENTO. AF_12/2021 | M | 286.76 | 99.33% | 286.4 | 99.46% | 286.89 | 99.29% | 286.31 | 99.49% | 286.92 | 99.28% | 286.7 | 99.35% | 286.9 | 99.29% | 287.06 | 99.23% | 286.56 | 99.4% | 286.65 | 99.37% | 286.71 | 99.35% | 286.46 | 99.44% | 286.39 | 99.46% | 286.74 | 99.34% | 286.37 | 99.47% | 286.65 | 99.37% | 286.55 | 99.41% | 287 | 99.25% | 287.54 | 99.06% | 286.74 | 99.34% | 286.84 | 99.31% | 286.65 | 99.37% | 321.3 | 0% | 286.65 | 99.37% | 286.55 | 99.41% | 287.32 | 0% | 286.48 | 99.43%
Redes de Água e Esgoto em PEAD Liso (Tubos e Conexões) | 104806 | TUBO PEAD LISO PARA REDE DE ÁGUA OU ESGOTO, DIÂMETRO DE 1600 MM, JUNTA SOLDADA (NÃO INCLUI A EXECUÇÃO DE SOLDA) - FORNECIMENTO E ASSENTAMENTO. AF_12/2021 | M | 0 |  | 0 |  | 0 |  | 0 |  | 0 |  | 0 |  | 0 |  | 0 |  | 0 |  | 0 |  | 0 |  | 0 |  | 0 |  | 0 |  | 0 |  | 0 |  | 0 |  | 0 |  | 0 |  | 0 |  | 0 |  | 0 |  | 0 |  | 0 |  | 0 |  | 0 |  | 0
Redes de Água e Esgoto em PEAD Liso (Tubos e Conexões) | 103378 | TUBO PEAD LISO PARA REDE DE ÁGUA OU ESGOTO, DIÂMETRO DE 180 MM, JUNTA SOLDADA (NÃO INCLUI A EXECUÇÃO DE SOLDA) - FORNECIMENTO E ASSENTAMENTO. AF_12/2021 | M | 0 |  | 0 |  | 0 |  | 0 |  | 0 |  | 0 |  | 0 |  | 0 |  | 0 |  | 0 |  | 0 |  | 0 |  | 0 |  | 0 |  | 0 |  | 0 |  | 0 |  | 0 |  | 0 |  | 0 |  | 0 |  | 0 |  | 0 |  | 0 |  | 0 |  | 0 |  | 0
Redes de Água e Esgoto em PEAD Liso (Tubos e Conexões) | 103372 | TUBO PEAD LISO PARA REDE DE ÁGUA OU ESGOTO, DIÂMETRO DE 20 MM, JUNTA SOLDADA (NÃO INCLUI A EXECUÇÃO DE SOLDA) - FORNECIMENTO E ASSENTAMENTO. AF_12/2021 | M | 5.74 | 95.99% | 5.7 | 96.67% | 5.76 | 95.66% | 5.69 | 96.84% | 5.76 | 95.66% | 5.73 | 96.16% | 5.76 | 95.66% | 5.78 | 95.33% | 5.72 | 96.33% | 5.73 | 96.16% | 5.74 | 95.99% | 5.71 | 96.5% | 5.7 | 96.67% | 5.74 | 95.99% | 5.69 | 96.84% | 5.73 | 96.16% | 5.71 | 96.5% | 5.77 | 95.49% | 5.84 | 94.35% | 5.74 | 95.99% | 5.75 | 95.83% | 5.73 | 96.16% | 6.4 | 0% | 5.72 | 96.33% | 5.71 | 96.5% | 5.81 | 0% | 5.7 | 96.67%
Redes de Água e Esgoto em PEAD Liso (Tubos e Conexões) | 103379 | TUBO PEAD LISO PARA REDE DE ÁGUA OU ESGOTO, DIÂMETRO DE 200 MM, JUNTA SOLDADA (NÃO INCLUI A EXECUÇÃO DE SOLDA) - FORNECIMENTO E ASSENTAMENTO. AF_12/2021 | M | 446.43 | 99.46% | 445.99 | 99.56% | 446.59 | 99.43% | 445.86 | 99.59% | 446.63 | 99.42% | 446.35 | 99.48% | 446.61 | 99.42% | 446.81 | 99.38% | 446.18 | 99.52% | 446.29 | 99.5% | 446.36 | 99.48% | 446.05 | 99.55% | 445.97 | 99.57% | 446.41 | 99.47% | 445.94 | 99.57% | 446.29 | 99.5% | 446.16 | 99.52% | 446.72 | 99.4% | 447.41 | 99.25% | 446.42 | 99.47% | 446.52 | 99.44% | 446.3 | 99.49% | 500.32 | 0% | 446.29 | 99.5% | 446.16 | 99.52% | 447.14 | 0% | 446.07 | 99.54%
Redes de Água e Esgoto em PEAD Liso (Tubos e Conexões) | 103380 | TUBO PEAD LISO PARA REDE DE ÁGUA OU ESGOTO, DIÂMETRO DE 225 MM, JUNTA SOLDADA (NÃO INCLUI A EXECUÇÃO DE SOLDA) - FORNECIMENTO E ASSENTAMENTO. AF_12/2021 | M | 0 |  | 0 |  | 0 |  | 0 |  | 0 |  | 0 |  | 0 |  | 0 |  | 0 |  | 0 |  | 0 |  | 0 |  | 0 |  | 0 |  | 0 |  | 0 |  | 0 |  | 0 |  | 0 |  | 0 |  | 0 |  | 0 |  | 0 |  | 0 |  | 0 |  | 0 |  | 0
Redes de Água e Esgoto em PEAD Liso (Tubos e Conexões) | 103381 | TUBO PEAD LISO PARA REDE DE ÁGUA OU ESGOTO, DIÂMETRO DE 250 MM, JUNTA SOLDADA (NÃO INCLUI A EXECUÇÃO DE SOLDA) - FORNECIMENTO E ASSENTAMENTO. AF_12/2021 | M | 0 |  | 0 |  | 0 |  | 0 |  | 0 |  | 0 |  | 0 |  | 0 |  | 0 |  | 0 |  | 0 |  | 0 |  | 0 |  | 0 |  | 0 |  | 0 |  | 0 |  | 0 |  | 0 |  | 0 |  | 0 |  | 0 |  | 0 |  | 0 |  | 0 |  | 0 |  | 0
Redes de Água e Esgoto em PEAD Liso (Tubos e Conexões) | 103382 | TUBO PEAD LISO PARA REDE DE ÁGUA OU ESGOTO, DIÂMETRO DE 280 MM, JUNTA SOLDADA (NÃO INCLUI A EXECUÇÃO DE SOLDA) - FORNECIMENTO E ASSENTAMENTO. AF_12/2021 | M | 0 |  | 0 |  | 0 |  | 0 |  | 0 |  | 0 |  | 0 |  | 0 |  | 0 |  | 0 |  | 0 |  | 0 |  | 0 |  | 0 |  | 0 |  | 0 |  | 0 |  | 0 |  | 0 |  | 0 |  | 0 |  | 0 |  | 0 |  | 0 |  | 0 |  | 0 |  | 0
Redes de Água e Esgoto em PEAD Liso (Tubos e Conexões) | 103383 | TUBO PEAD LISO PARA REDE DE ÁGUA OU ESGOTO, DIÂMETRO DE 315 MM, JUNTA SOLDADA (NÃO INCLUI A EXECUÇÃO DE SOLDA) - FORNECIMENTO E ASSENTAMENTO. AF_12/2021 | M | 1094.5 | 99.61% | 1094 | 99.66% | 1094.93 | 99.57% | 1093.96 | 99.66% | 1094.41 | 99.47% | 1094.42 | 99.62% | 1094.36 | 99.63% | 1094.52 | 99.61% | 1094.22 | 99.64% | 1094.36 | 99.47% | 1094.35 | 99.47% | 1093.83 | 99.67% | 1094.17 | 99.64% | 1094.51 | 99.46% | 1093.84 | 99.67% | 1094.16 | 99.49% | 1093.96 | 99.66% | 1094.62 | 99.6% | 1095.79 | 99.5% | 1094.34 | 99.63% | 1094.97 | 99.41% | 1094.59 | 99.61% | 1226.67 | 0% | 1094.68 | 99.39% | 1094.01 | 99.66% | 1094.89 | 0% | 1094.45 | 99.46%
Redes de Água e Esgoto em PEAD Liso (Tubos e Conexões) | 103373 | TUBO PEAD LISO PARA REDE DE ÁGUA OU ESGOTO, DIÂMETRO DE 32 MM, JUNTA SOLDADA (NÃO INCLUI A EXECUÇÃO DE SOLDA) - FORNECIMENTO E ASSENTAMENTO. AF_12/2021 | M | 11.26 | 96.63% | 11.18 | 97.32% | 11.28 | 96.45% | 11.16 | 97.49% | 11.29 | 96.37% | 11.24 | 96.8% | 11.28 | 96.45% | 11.31 | 96.2% | 11.22 | 96.97% | 11.23 | 96.88% | 11.24 | 96.8% | 11.2 | 97.14% | 11.18 | 97.32% | 11.25 | 96.71% | 11.17 | 97.4% | 11.24 | 96.8% | 11.21 | 97.06% | 11.31 | 96.2% | 11.41 | 95.35% | 11.25 | 96.71% | 11.27 | 96.54% | 11.23 | 96.88% | 12.56 | 0% | 11.23 | 96.88% | 11.21 | 97.06% | 11.37 | 0% | 11.2 | 97.14%
Redes de Água e Esgoto em PEAD Liso (Tubos e Conexões) | 103384 | TUBO PEAD LISO PARA REDE DE ÁGUA OU ESGOTO, DIÂMETRO DE 355 MM, JUNTA SOLDADA (NÃO INCLUI A EXECUÇÃO DE SOLDA) - FORNECIMENTO E ASSENTAMENTO. AF_12/2021 | M | 0 |  | 0 |  | 0 |  | 0 |  | 0 |  | 0 |  | 0 |  | 0 |  | 0 |  | 0 |  | 0 |  | 0 |  | 0 |  | 0 |  | 0 |  | 0 |  | 0 |  | 0 |  | 0 |  | 0 |  | 0 |  | 0 |  | 0 |  | 0 |  | 0 |  | 0 |  | 0
Redes de Água e Esgoto em PEAD Liso (Tubos e Conexões) | 103385 | TUBO PEAD LISO PARA REDE DE ÁGUA OU ESGOTO, DIÂMETRO DE 400 MM, JUNTA SOLDADA (NÃO INCLUI A EXECUÇÃO DE SOLDA) - FORNECIMENTO E ASSENTAMENTO. AF_12/2021 | M | 1764.81 | 99.54% | 1763.86 | 99.6% | 1765.67 | 99.49% | 1763.81 | 99.6% | 1764.65 | 99.37% | 1764.66 | 99.55% | 1764.56 | 99.56% | 1764.87 | 99.54% | 1764.28 | 99.57% | 1764.56 | 99.37% | 1764.54 | 99.37% | 1763.54 | 99.61% | 1764.22 | 99.57% | 1764.84 | 99.36% | 1763.56 | 99.61% | 1764.16 | 99.39% | 1763.79 | 99.6% | 1765.08 | 99.53% | 1767.3 | 99.4% | 1764.53 | 99.56% | 1765.71 | 99.31% | 1764.99 | 99.53% | 1977.67 | 0% | 1765.2 | 99.27% | 1763.88 | 99.59% | 1765.58 | 0% | 1764.72 | 99.36%
Redes de Água e Esgoto em PEAD Liso (Tubos e Conexões) | 103386 | TUBO PEAD LISO PARA REDE DE ÁGUA OU ESGOTO, DIÂMETRO DE 450 MM, JUNTA SOLDADA (NÃO INCLUI A EXECUÇÃO DE SOLDA) - FORNECIMENTO E ASSENTAMENTO. AF_12/2021 | M | 0 |  | 0 |  | 0 |  | 0 |  | 0 |  | 0 |  | 0 |  | 0 |  | 0 |  | 0 |  | 0 |  | 0 |  | 0 |  | 0 |  | 0 |  | 0 |  | 0 |  | 0 |  | 0 |  | 0 |  | 0 |  | 0 |  | 0 |  | 0 |  | 0 |  | 0 |  | 0
Redes de Água e Esgoto em PEAD Liso (Tubos e Conexões) | 103387 | TUBO PEAD LISO PARA REDE DE ÁGUA OU ESGOTO, DIÂMETRO DE 500 MM, JUNTA SOLDADA (NÃO INCLUI A EXECUÇÃO DE SOLDA) - FORNECIMENTO E ASSENTAMENTO. AF_12/2021 | M | 3095.97 | 99.59% | 3094.48 | 99.64% | 3097.29 | 99.55% | 3094.38 | 99.64% | 3095.72 | 99.44% | 3095.74 | 99.6% | 3095.57 | 99.6% | 3096.04 | 99.59% | 3095.12 | 99.62% | 3095.57 | 99.44% | 3095.52 | 99.44% | 3093.98 | 99.66% | 3095.03 | 99.62% | 3095.99 | 99.43% | 3094 | 99.65% | 3094.97 | 99.46% | 3094.38 | 99.64% | 3096.38 | 99.58% | 3099.82 | 99.47% | 3095.52 | 99.61% | 3097.36 | 99.38% | 3096.26 | 99.58% | 3469.69 | 0% | 3096.54 | 99.35% | 3094.52 | 99.64% | 3097.15 | 0% | 3095.81 | 99.43%
Redes de Água e Esgoto em PEAD Liso (Tubos e Conexões) | 103388 | TUBO PEAD LISO PARA REDE DE ÁGUA OU ESGOTO, DIÂMETRO DE 560 MM, JUNTA SOLDADA (NÃO INCLUI A EXECUÇÃO DE SOLDA) - FORNECIMENTO E ASSENTAMENTO. AF_12/2021 | M | 0 |  | 0 |  | 0 |  | 0 |  | 0 |  | 0 |  | 0 |  | 0 |  | 0 |  | 0 |  | 0 |  | 0 |  | 0 |  | 0 |  | 0 |  | 0 |  | 0 |  | 0 |  | 0 |  | 0 |  | 0 |  | 0 |  | 0 |  | 0 |  | 0 |  | 0 |  | 0
Redes de Água e Esgoto em PEAD Liso (Tubos e Conexões) | 103374 | TUBO PEAD LISO PARA REDE DE ÁGUA OU ESGOTO, DIÂMETRO DE 63 MM, JUNTA SOLDADA (NÃO INCLUI A EXECUÇÃO DE SOLDA) - FORNECIMENTO E ASSENTAMENTO. AF_12/2021 | M | 0 |  | 0 |  | 0 |  | 0 |  | 0 |  | 0 |  | 0 |  | 0 |  | 0 |  | 0 |  | 0 |  | 0 |  | 0 |  | 0 |  | 0 |  | 0 |  | 0 |  | 0 |  | 0 |  | 0 |  | 0 |  | 0 |  | 0 |  | 0 |  | 0 |  | 0 |  | 0
Redes de Água e Esgoto em PEAD Liso (Tubos e Conexões) | 103389 | TUBO PEAD LISO PARA REDE DE ÁGUA OU ESGOTO, DIÂMETRO DE 630 MM, JUNTA SOLDADA (NÃO INCLUI A EXECUÇÃO DE SOLDA) - FORNECIMENTO E ASSENTAMENTO. AF_12/2021 | M | 4604.2 | 99.6% | 4602.03 | 99.64% | 4606.14 | 99.55% | 4601.86 | 99.65% | 4603.84 | 99.44% | 4603.86 | 99.6% | 4603.61 | 99.61% | 4604.31 | 99.59% | 4602.97 | 99.62% | 4603.61 | 99.45% | 4603.55 | 99.45% | 4601.27 | 99.66% | 4602.83 | 99.63% | 4604.25 | 99.43% | 4601.32 | 99.66% | 4602.72 | 99.47% | 4601.86 | 99.65% | 4604.81 | 99.58% | 4609.87 | 99.47% | 4603.54 | 99.61% | 4606.25 | 99.39% | 4604.62 | 99.59% | 5160.06 | 0% | 4605.05 | 99.36% | 4602.06 | 99.64% | 4605.94 | 0% | 4603.97 | 99.44%
Redes de Água e Esgoto em PEAD Liso (Tubos e Conexões) | 103390 | TUBO PEAD LISO PARA REDE DE ÁGUA OU ESGOTO, DIÂMETRO DE 710 MM, JUNTA SOLDADA (NÃO INCLUI A EXECUÇÃO DE SOLDA) - FORNECIMENTO E ASSENTAMENTO. AF_12/2021 | M | 0 |  | 0 |  | 0 |  | 0 |  | 0 |  | 0 |  | 0 |  | 0 |  | 0 |  | 0 |  | 0 |  | 0 |  | 0 |  | 0 |  | 0 |  | 0 |  | 0 |  | 0 |  | 0 |  | 0 |  | 0 |  | 0 |  | 0 |  | 0 |  | 0 |  | 0 |  | 0
Redes de Água e Esgoto em PEAD Liso (Tubos e Conexões) | 103391 | TUBO PEAD LISO PARA REDE DE ÁGUA OU ESGOTO, DIÂMETRO DE 800 MM, JUNTA SOLDADA (NÃO INCLUI A EXECUÇÃO DE SOLDA) - FORNECIMENTO E ASSENTAMENTO. AF_12/2021 | M | 3034.09 | 99.13% | 3031.01 | 99.23% | 3036.83 | 99.04% | 3030.76 | 99.24% | 3033.58 | 98.8% | 3033.6 | 99.15% | 3033.26 | 99.16% | 3034.24 | 99.13% | 3032.33 | 99.19% | 3033.26 | 98.81% | 3033.16 | 98.81% | 3029.93 | 99.27% | 3032.13 | 99.2% | 3034.15 | 98.78% | 3030 | 99.27% | 3031.98 | 98.85% | 3030.76 | 99.24% | 3034.94 | 99.1% | 3042.12 | 98.87% | 3033.14 | 99.16% | 3036.99 | 98.69% | 3034.67 | 99.11% | 3397.33 | 0% | 3035.29 | 98.63% | 3031.05 | 99.23% | 3036.55 | 0% | 3033.77 | 98.79%
Redes de Água e Esgoto em PEAD Liso (Tubos e Conexões) | 103375 | TUBO PEAD LISO PARA REDE DE ÁGUA OU ESGOTO, DIÂMETRO DE 90 MM, JUNTA SOLDADA (NÃO INCLUI A EXECUÇÃO DE SOLDA) - FORNECIMENTO E ASSENTAMENTO. AF_12/2021 | M | 0 |  | 0 |  | 0 |  | 0 |  | 0 |  | 0 |  | 0 |  | 0 |  | 0 |  | 0 |  | 0 |  | 0 |  | 0 |  | 0 |  | 0 |  | 0 |  | 0 |  | 0 |  | 0 |  | 0 |  | 0 |  | 0 |  | 0 |  | 0 |  | 0 |  | 0 |  | 0
Redes de Água e Esgoto em PEAD Liso (Tubos e Conexões) | 103392 | TUBO PEAD LISO PARA REDE DE ÁGUA OU ESGOTO, DIÂMETRO DE 900 MM, JUNTA SOLDADA (NÃO INCLUI A EXECUÇÃO DE SOLDA) - FORNECIMENTO E ASSENTAMENTO. AF_12/2021 | M | 4958.29 | 99.38% | 4954.7 | 99.45% | 4961.52 | 99.31% | 4954.41 | 99.46% | 4957.71 | 99.14% | 4957.73 | 99.39% | 4957.33 | 99.4% | 4958.48 | 99.37% | 4956.25 | 99.42% | 4957.34 | 99.15% | 4957.22 | 99.15% | 4953.44 | 99.47% | 4956.02 | 99.42% | 4958.39 | 99.13% | 4953.51 | 99.47% | 4955.85 | 99.18% | 4954.42 | 99.45% | 4959.31 | 99.36% | 4967.73 | 99.19% | 4957.19 | 99.4% | 4961.71 | 99.06% | 4959 | 99.36% | 5554.55 | 0% | 4959.73 | 99.02% | 4954.76 | 99.45% | 4961.19 | 0% | 4957.94 | 99.13%
Redes de Água e Esgoto em PEAD Liso (Tubos e Conexões) | 103440 | TÊ DE SERVIÇO, EM PEAD LISO PARA REDE DE ÁGUA OU ESGOTO, DIÂMETRO DE 200 X 20 MM, JUNTA SOLDADA POR ELETROFUSÃO (NÃO INCLUI A EXECUÇÃO DE SOLDA). AF_12/2021 | UN | 422.95 | 80.58% | 407.65 | 83.61% | 428.51 | 79.54% | 403.7 | 84.42% | 429.76 | 79.3% | 420.21 | 81.11% | 429.04 | 79.44% | 435.84 | 78.2% | 414.15 | 82.29% | 418.35 | 81.47% | 420.54 | 81.04% | 410.14 | 83.1% | 407.2 | 83.7% | 422.2 | 80.72% | 406.38 | 83.87% | 418.04 | 81.53% | 413.61 | 82.4% | 432.92 | 78.73% | 456.36 | 74.68% | 422.26 | 80.71% | 426.15 | 79.98% | 418.27 | 81.48% | 460.59 | 0% | 418.21 | 81.49% | 413.64 | 82.4% | 447.06 | 0% | 410.88 | 82.95%
Redes de Água e Esgoto em PEAD Liso (Tubos e Conexões) | 103441 | TÊ DE SERVIÇO, EM PEAD LISO PARA REDE DE ÁGUA OU ESGOTO, DIÂMETRO DE 200 X 32 MM, JUNTA SOLDADA POR ELETROFUSÃO (NÃO INCLUI A EXECUÇÃO DE SOLDA). AF_12/2021 | UN | 428.28 | 80.82% | 412.98 | 83.82% | 433.84 | 79.79% | 409.03 | 84.63% | 435.09 | 79.56% | 425.54 | 81.34% | 434.37 | 79.69% | 441.17 | 78.46% | 419.48 | 82.52% | 423.68 | 81.7% | 425.87 | 81.28% | 415.47 | 83.32% | 412.53 | 83.91% | 427.53 | 80.97% | 411.71 | 84.08% | 423.37 | 81.76% | 418.94 | 82.63% | 438.25 | 78.98% | 461.69 | 74.97% | 427.59 | 80.95% | 431.48 | 80.22% | 423.6 | 81.72% | 466.57 | 0% | 423.54 | 81.73% | 418.97 | 82.62% | 452.39 | 0% | 416.21 | 83.17%
Redes de Água e Esgoto em PEAD Liso (Tubos e Conexões) | 103442 | TÊ DE SERVIÇO, EM PEAD LISO PARA REDE DE ÁGUA OU ESGOTO, DIÂMETRO DE 200 X 63 MM, JUNTA SOLDADA POR ELETROFUSÃO (NÃO INCLUI A EXECUÇÃO DE SOLDA). AF_12/2021 | UN | 556.93 | 85.25% | 541.63 | 87.66% | 562.49 | 84.41% | 537.68 | 88.31% | 563.74 | 84.22% | 554.19 | 85.67% | 563.02 | 84.33% | 569.82 | 83.32% | 548.13 | 86.62% | 552.33 | 85.96% | 554.52 | 85.62% | 544.12 | 87.26% | 541.18 | 87.73% | 556.18 | 85.37% | 540.36 | 87.87% | 552.02 | 86.01% | 547.59 | 86.71% | 566.9 | 83.75% | 590.34 | 80.43% | 556.24 | 85.36% | 560.13 | 84.77% | 552.25 | 85.98% | 610.87 | 0% | 552.19 | 85.98% | 547.62 | 86.7% | 581.04 | 0% | 544.86 | 87.14%
Redes de Água e Esgoto em PEAD Liso (Tubos e Conexões) | 103437 | TÊ DE SERVIÇO, EM PEAD LISO PARA REDE DE ÁGUA OU ESGOTO, DIÂMETRO DE 63 X 20 MM, JUNTA SOLDADA POR ELETROFUSÃO (NÃO INCLUI A EXECUÇÃO DE SOLDA). AF_12/2021 | UN | 186.85 | 86.15% | 182.02 | 88.44% | 188.59 | 85.36% | 180.78 | 89.05% | 188.98 | 85.18% | 185.98 | 86.56% | 188.76 | 85.28% | 190.91 | 84.32% | 184.08 | 87.45% | 185.4 | 86.83% | 186.09 | 86.51% | 182.81 | 88.06% | 181.89 | 88.5% | 186.6 | 86.27% | 181.62 | 88.64% | 185.29 | 86.88% | 183.9 | 87.54% | 189.98 | 84.74% | 197.37 | 81.56% | 186.63 | 86.26% | 187.85 | 85.7% | 185.37 | 86.84% | 205.23 | 0% | 185.36 | 86.85% | 183.91 | 87.53% | 194.44 | 0% | 183.04 | 87.95%
Redes de Água e Esgoto em PEAD Liso (Tubos e Conexões) | 103438 | TÊ DE SERVIÇO, EM PEAD LISO PARA REDE DE ÁGUA OU ESGOTO, DIÂMETRO DE 63 X 32 MM, JUNTA SOLDADA POR ELETROFUSÃO (NÃO INCLUI A EXECUÇÃO DE SOLDA). AF_12/2021 | UN | 186.85 | 86.15% | 182.02 | 88.44% | 188.59 | 85.36% | 180.78 | 89.05% | 188.98 | 85.18% | 185.98 | 86.56% | 188.76 | 85.28% | 190.91 | 84.32% | 184.08 | 87.45% | 185.4 | 86.83% | 186.09 | 86.51% | 182.81 | 88.06% | 181.89 | 88.5% | 186.6 | 86.27% | 181.62 | 88.64% | 185.29 | 86.88% | 183.9 | 87.54% | 189.98 | 84.74% | 197.37 | 81.56% | 186.63 | 86.26% | 187.85 | 85.7% | 185.37 | 86.84% | 205.23 | 0% | 185.36 | 86.85% | 183.91 | 87.53% | 194.44 | 0% | 183.04 | 87.95%
Redes de Água e Esgoto em PEAD Liso (Tubos e Conexões) | 103439 | TÊ DE SERVIÇO, EM PEAD LISO PARA REDE DE ÁGUA OU ESGOTO, DIÂMETRO DE 63 X 63 MM, JUNTA SOLDADA POR ELETROFUSÃO (NÃO INCLUI A EXECUÇÃO DE SOLDA). AF_12/2021 | UN | 219.76 | 88.23% | 214.93 | 90.21% | 221.5 | 87.53% | 213.69 | 90.73% | 221.89 | 87.38% | 218.89 | 88.58% | 221.67 | 87.47% | 223.82 | 86.63% | 216.99 | 89.35% | 218.31 | 88.81% | 219 | 88.53% | 215.72 | 89.88% | 214.8 | 90.27% | 219.51 | 88.33% | 214.53 | 90.38% | 218.2 | 88.86% | 216.81 | 89.43% | 222.89 | 86.99% | 230.28 | 84.2% | 219.54 | 88.32% | 220.76 | 87.83% | 218.28 | 88.83% | 242.14 | 0% | 218.27 | 88.83% | 216.82 | 89.42% | 227.35 | 0% | 215.95 | 89.78%
Revestimentos Cerâmicos Externos | 88789 | REVESTIMENTO CERÂMICO PARA PAREDES EXTERNAS EM PASTILHAS DE PORCELANA 2,5 X 2,5 CM (PLACAS DE 30 X 30 CM), ALINHADAS A PRUMO, APLICADO EM SUPERFÍCIES INTERNAS DE SACADA. AF_02/2023 | M2 | 524.28 | 0% | 445.11 | 0% | 508.68 | 0% | 539.84 | 0% | 375.91 | 0% | 504.09 | 0% | 433.52 | 0% | 391.44 | 0% | 431.86 | 0% | 532.92 | 0% | 452.68 | 0% | 468.74 | 0% | 520.63 | 0% | 512.73 | 0% | 501.37 | 0% | 454.56 | 0% | 491.79 | 0% | 466.92 | 0% | 455.02 | 0% | 425.44 | 0% | 548.91 | 0% | 553.5 | 0% | 478.83 | 0% | 403.23 | 0% | 440.18 | 0% | 395.55 | 0% | 478.12 | 0%
Revestimentos Cerâmicos Externos | 88788 | REVESTIMENTO CERÂMICO PARA PAREDES EXTERNAS EM PASTILHAS DE PORCELANA 2,5 X 2,5 CM (PLACAS DE 30 X 30 CM), ALINHADAS A PRUMO. AF_02/2023 | M2 | 437.43 | 0% | 370.61 | 0% | 425.12 | 0% | 448.68 | 0% | 314.67 | 0% | 420.72 | 0% | 360.41 | 0% | 326.73 | 0% | 359.77 | 0% | 443.49 | 0% | 376.11 | 0% | 389.74 | 0% | 434.36 | 0% | 426 | 0% | 416.12 | 0% | 379.38 | 0% | 407.63 | 0% | 388.56 | 0% | 379.5 | 0% | 354.41 | 0% | 455.84 | 0% | 464.71 | 0% | 397.7 | 0% | 336.11 | 0% | 366.9 | 0% | 330.72 | 0% | 397.33 | 0%
Revestimentos Cerâmicos Externos | 87245 | REVESTIMENTO CERÂMICO PARA PAREDES EXTERNAS EM PASTILHAS DE PORCELANA 5 X 5 CM (PLACAS DE 30 X 30 CM), ALINHADAS A PRUMO, APLICADO EM SUPERFÍCIES INTERNAS DE SACADA. AF_02/2023 | M2 | 399.76 | 0% | 338.69 | 0% | 389.62 | 0% | 409.51 | 0% | 291.38 | 0% | 384.01 | 0% | 332.89 | 0% | 302.84 | 0% | 331.57 | 0% | 405.16 | 0% | 346.76 | 0% | 356 | 0% | 394.94 | 0% | 390.51 | 0% | 379.54 | 0% | 347.84 | 0% | 373.23 | 0% | 359.49 | 0% | 353.14 | 0% | 324.9 | 0% | 417.94 | 0% | 423.66 | 0% | 364.42 | 0% | 311.76 | 0% | 335.64 | 0% | 307.36 | 0% | 363.55 | 0%
Revestimentos Cerâmicos Externos | 87244 | REVESTIMENTO CERÂMICO PARA PAREDES EXTERNAS EM PASTILHAS DE PORCELANA 5 X 5 CM (PLACAS DE 30 X 30 CM), ALINHADAS A PRUMO. AF_02/2023 | M2 | 334.12 | 0% | 282.48 | 0% | 326.18 | 0% | 340.89 | 0% | 244.32 | 0% | 321.03 | 0% | 277.21 | 0% | 253.21 | 0% | 276.68 | 0% | 337.71 | 0% | 288.57 | 0% | 296.47 | 0% | 330.04 | 0% | 324.98 | 0% | 315.49 | 0% | 290.79 | 0% | 309.83 | 0% | 299.66 | 0% | 295.03 | 0% | 271.1 | 0% | 347.62 | 0% | 356.34 | 0% | 303.15 | 0% | 260.31 | 0% | 280.22 | 0% | 257.41 | 0% | 302.6 | 0%
Revestimentos Cerâmicos Externos | 104589 | REVESTIMENTO CERÂMICO PARA PAREDES EXTERNAS, COM PLACAS TIPO GRÊS OU SEMIGRÊS, FORMATO MENOR OU IGUAL A 200 CM2, ALINHADAS A PRUMO, APLICADO EM SUPERFÍCIES INTERNAS DE SACADA. AF_02/2023 | M2 | 329.47 | 0% | 278.51 | 0% | 322.53 | 0% | 335.69 | 0% | 243.87 | 0% | 316.27 | 0% | 275.94 | 0% | 252.84 | 0% | 274.87 | 0% | 332.82 | 0% | 286.66 | 0% | 292.15 | 0% | 324 | 0% | 321.17 | 0% | 310.4 | 0% | 287.63 | 0% | 305.82 | 0% | 298.63 | 0% | 295.57 | 0% | 268.07 | 0% | 343.64 | 0% | 350.86 | 0% | 299.54 | 0% | 260.05 | 0% | 276.56 | 0% | 257.7 | 0% | 298.64 | 0%
Revestimentos Cerâmicos Externos | 104588 | REVESTIMENTO CERÂMICO PARA PAREDES EXTERNAS, COM PLACAS TIPO GRÊS OU SEMIGRÊS, FORMATO MENOR OU IGUAL A 200 CM2, ALINHADAS A PRUMO. AF_02/2023 | M2 | 276.07 | 0% | 232.85 | 0% | 270.74 | 0% | 280.11 | 0% | 205.03 | 0% | 265.12 | 0% | 230.33 | 0% | 211.93 | 0% | 229.93 | 0% | 278.09 | 0% | 239.12 | 0% | 243.88 | 0% | 271.48 | 0% | 267.89 | 0% | 258.61 | 0% | 241.09 | 0% | 254.43 | 0% | 249.52 | 0% | 247.54 | 0% | 224.26 | 0% | 286.49 | 0% | 295.98 | 0% | 249.76 | 0% | 217.65 | 0% | 231.49 | 0% | 216.37 | 0% | 249.17 | 0%
Revestimentos Cerâmicos Externos | 104591 | REVESTIMENTO CERÂMICO PARA PAREDES EXTERNAS, COM PLACAS TIPO GRÊS OU SEMIGRÊS, FORMATO MENOR OU IGUAL A 200 CM2, DISPOSTAS EM AMARRAÇÃO, APLICADO EM SUPERFÍCIES INTERNAS DE SACADA. AF_02/2023 | M2 | 359.09 | 0% | 303.36 | 0% | 352.59 | 0% | 365.04 | 0% | 269.12 | 0% | 344.35 | 0% | 303.3 | 0% | 279.06 | 0% | 301.7 | 0% | 362.36 | 0% | 314.51 | 0% | 317.96 | 0% | 351.47 | 0% | 350.59 | 0% | 337.18 | 0% | 314.43 | 0% | 333.26 | 0% | 328.8 | 0% | 327.27 | 0% | 292.86 | 0% | 375.13 | 0% | 382.27 | 0% | 326.82 | 0% | 287.08 | 0% | 301.6 | 0% | 285.2 | 0% | 325.47 | 0%
Revestimentos Cerâmicos Externos | 104590 | REVESTIMENTO CERÂMICO PARA PAREDES EXTERNAS, COM PLACAS TIPO GRÊS OU SEMIGRÊS, FORMATO MENOR OU IGUAL A 200 CM2, DISPOSTAS EM AMARRAÇÃO. AF_02/2023 | M2 | 301.99 | 0% | 254.51 | 0% | 297.27 | 0% | 305.5 | 0% | 227.82 | 0% | 289.62 | 0% | 254.66 | 0% | 235.53 | 0% | 253.77 | 0% | 303.79 | 0% | 263.75 | 0% | 266.28 | 0% | 295.2 | 0% | 293.6 | 0% | 281.66 | 0% | 264.72 | 0% | 278.23 | 0% | 276.47 | 0% | 276.2 | 0% | 246.02 | 0% | 313.99 | 0% | 323.62 | 0% | 273.56 | 0% | 241.97 | 0% | 253.41 | 0% | 241.29 | 0% | 272.52 | 0%
Revestimentos Cerâmicos Internos | 87267 | REVESTIMENTO CERÂMICO PARA PAREDES INTERNAS COM PLACAS TIPO ESMALTADA DE DIMENSÕES 20X20 CM APLICADAS A MEIA ALTURA DAS PAREDES. AF_02/2023_PE | M2 | 75.94 | 0% | 63.19 | 0% | 76.57 | 0% | 74.66 | 0% | 62.11 | 0% | 72.43 | 0% | 66.27 | 0% | 63.56 | 0% | 66.07 | 0% | 75.1 | 0% | 67.83 | 0% | 65.44 | 0% | 72.13 | 0% | 73.2 | 0% | 67.89 | 0% | 67.76 | 0% | 67.99 | 0% | 72.88 | 0% | 75.65 | 0% | 62.26 | 0% | 78.14 | 0% | 83.29 | 0% | 67.9 | 0% | 65.13 | 0% | 63.62 | 0% | 66.35 | 0% | 67.37 | 0%
Revestimentos Cerâmicos Internos | 104614 | REVESTIMENTO CERÂMICO PARA PAREDES INTERNAS COM PLACAS TIPO ESMALTADA DE DIMENSÕES 20X20 CM APLICADAS EM DIAGONAL, A MEIA ALTURA DAS PAREDES. AF_02/2023_PE | M2 | 81.62 | 0% | 67.81 | 0% | 82.66 | 0% | 80.02 | 0% | 67.78 | 0% | 77.73 | 0% | 71.96 | 0% | 69.32 | 0% | 71.69 | 0% | 80.55 | 0% | 73.54 | 0% | 70.16 | 0% | 77.02 | 0% | 78.78 | 0% | 72.57 | 0% | 73.08 | 0% | 72.98 | 0% | 79.3 | 0% | 82.83 | 0% | 67.06 | 0% | 84.08 | 0% | 89.61 | 0% | 73.02 | 0% | 71.13 | 0% | 68.4 | 0% | 72.55 | 0% | 72.36 | 0%
Revestimentos Cerâmicos Internos | 104613 | REVESTIMENTO CERÂMICO PARA PAREDES INTERNAS COM PLACAS TIPO ESMALTADA DE DIMENSÕES 20X20 CM APLICADAS EM DIAGONAL, NA ALTURA INTEIRA DAS PAREDES. AF_02/2023_PE | M2 | 74.04 | 0% | 61.66 | 0% | 74.47 | 0% | 72.93 | 0% | 60.01 | 0% | 70.68 | 0% | 64.25 | 0% | 61.46 | 0% | 64.09 | 0% | 73.3 | 0% | 65.83 | 0% | 63.91 | 0% | 70.57 | 0% | 71.34 | 0% | 66.41 | 0% | 65.94 | 0% | 66.35 | 0% | 70.6 | 0% | 72.98 | 0% | 60.63 | 0% | 76.15 | 0% | 81.11 | 0% | 66.21 | 0% | 62.95 | 0% | 62.02 | 0% | 64.06 | 0% | 65.73 | 0%
Revestimentos Cerâmicos Internos | 87265 | REVESTIMENTO CERÂMICO PARA PAREDES INTERNAS COM PLACAS TIPO ESMALTADA DE DIMENSÕES 20X20 CM APLICADAS NA ALTURA INTEIRA DAS PAREDES. AF_02/2023_PE | M2 | 70.14 | 0% | 58.48 | 0% | 70.29 | 0% | 69.23 | 0% | 56.12 | 0% | 67.04 | 0% | 60.33 | 0% | 57.49 | 0% | 60.23 | 0% | 69.54 | 0% | 61.9 | 0% | 60.67 | 0% | 67.23 | 0% | 67.52 | 0% | 63.2 | 0% | 62.27 | 0% | 62.92 | 0% | 66.19 | 0% | 68.04 | 0% | 57.32 | 0% | 72.07 | 0% | 76.77 | 0% | 62.68 | 0% | 58.83 | 0% | 58.74 | 0% | 59.81 | 0% | 62.29 | 0%
Revestimentos Cerâmicos Internos | 87271 | REVESTIMENTO CERÂMICO PARA PAREDES INTERNAS COM PLACAS TIPO ESMALTADA DE DIMENSÕES 25X35 CM APLICADAS A MEIA ALTURA DAS PAREDES. AF_02/2023_PE | M2 | 80.12 | 0% | 66.65 | 0% | 81.1 | 0% | 78.7 | 0% | 66.54 | 0% | 76.28 | 0% | 70.86 | 0% | 68.15 | 0% | 70.51 | 0% | 79.18 | 0% | 72.42 | 0% | 68.99 | 0% | 75.55 | 0% | 77.53 | 0% | 71.42 | 0% | 71.76 | 0% | 71.9 | 0% | 78.05 | 0% | 81.5 | 0% | 65.9 | 0% | 82.78 | 0% | 87.68 | 0% | 71.88 | 0% | 69.99 | 0% | 67.19 | 0% | 71.31 | 0% | 71.18 | 0%
Revestimentos Cerâmicos Internos | 87269 | REVESTIMENTO CERÂMICO PARA PAREDES INTERNAS COM PLACAS TIPO ESMALTADA DE DIMENSÕES 25X35 CM APLICADAS NA ALTURA INTEIRA DAS PAREDES. AF_02/2023_PE | M2 | 74.24 | 0% | 61.88 | 0% | 74.73 | 0% | 73.21 | 0% | 60.49 | 0% | 70.82 | 0% | 64.85 | 0% | 62.02 | 0% | 64.59 | 0% | 73.57 | 0% | 66.42 | 0% | 64.15 | 0% | 70.58 | 0% | 71.77 | 0% | 66.67 | 0% | 66.21 | 0% | 66.78 | 0% | 71.27 | 0% | 73.78 | 0% | 60.91 | 0% | 76.63 | 0% | 81.06 | 0% | 66.6 | 0% | 63.59 | 0% | 62.24 | 0% | 64.67 | 0% | 66.05 | 0%
Revestimentos Cerâmicos Internos | 87275 | REVESTIMENTO CERÂMICO PARA PAREDES INTERNAS COM PLACAS TIPO ESMALTADA DE DIMENSÕES 33X45 CM APLICADAS A MEIA ALTURA DAS PAREDES. AF_02/2023_PE | M2 | 85.98 | 0% | 71.34 | 0% | 87.29 | 0% | 84.08 | 0% | 71.9 | 0% | 81.85 | 0% | 75.97 | 0% | 73.42 | 0% | 75.74 | 0% | 84.69 | 0% | 77.57 | 0% | 73.7 | 0% | 80.94 | 0% | 82.84 | 0% | 76.09 | 0% | 77.1 | 0% | 76.59 | 0% | 83.79 | 0% | 87.83 | 0% | 70.65 | 0% | 88.41 | 0% | 94.76 | 0% | 76.77 | 0% | 75.34 | 0% | 72.03 | 0% | 76.96 | 0% | 76.06 | 0%
Revestimentos Cerâmicos Internos | 87273 | REVESTIMENTO CERÂMICO PARA PAREDES INTERNAS COM PLACAS TIPO ESMALTADA DE DIMENSÕES 33X45 CM APLICADAS NA ALTURA INTEIRA DAS PAREDES. AF_02/2023_PE | M2 | 78.17 | 0% | 64.99 | 0% | 78.85 | 0% | 76.74 | 0% | 63.89 | 0% | 74.58 | 0% | 68.02 | 0% | 65.3 | 0% | 67.92 | 0% | 77.22 | 0% | 69.63 | 0% | 67.26 | 0% | 74.31 | 0% | 75.17 | 0% | 69.75 | 0% | 69.73 | 0% | 69.76 | 0% | 74.82 | 0% | 77.68 | 0% | 64 | 0% | 80.24 | 0% | 85.99 | 0% | 69.74 | 0% | 66.9 | 0% | 65.45 | 0% | 68.22 | 0% | 69.22 | 0%
Revestimentos Cerâmicos Internos | 104612 | REVESTIMENTO CERÂMICO PARA PAREDES INTERNAS COM PLACAS TIPO ESMALTADA DE DIMENSÕES 60X60 CM APLICADAS A MEIA ALTURA DAS PAREDES. AF_02/2023_PE | M2 | 110.6 | 0% | 92.84 | 0% | 110.03 | 0% | 110.95 | 0% | 86.77 | 0% | 105.69 | 0% | 95.45 | 0% | 89.51 | 0% | 94.93 | 0% | 110.68 | 0% | 98.41 | 0% | 96.85 | 0% | 106.49 | 0% | 107.69 | 0% | 101.71 | 0% | 97.79 | 0% | 101.38 | 0% | 104.2 | 0% | 105.98 | 0% | 90.56 | 0% | 115.15 | 0% | 118.99 | 0% | 100.17 | 0% | 92.07 | 0% | 92.83 | 0% | 92.41 | 0% | 99.5 | 0%
Revestimentos Cerâmicos Internos | 104611 | REVESTIMENTO CERÂMICO PARA PAREDES INTERNAS COM PLACAS TIPO ESMALTADA DE DIMENSÕES 60X60 CM APLICADAS NA ALTURA INTEIRA DAS PAREDES. AF_02/2023_PE | M2 | 109.87 | 0% | 92.29 | 0% | 109.16 | 0% | 110.37 | 0% | 85.77 | 0% | 105.04 | 0% | 94.58 | 0% | 88.51 | 0% | 94.07 | 0% | 110.04 | 0% | 97.55 | 0% | 96.31 | 0% | 105.99 | 0% | 106.99 | 0% | 101.26 | 0% | 97.04 | 0% | 100.83 | 0% | 103.17 | 0% | 104.7 | 0% | 89.91 | 0% | 114.41 | 0% | 118.1 | 0% | 99.55 | 0% | 91.05 | 0% | 92.23 | 0% | 91.29 | 0% | 98.92 | 0%
Revestimentos Cerâmicos Internos | 104618 | REVESTIMENTO CERÂMICO PARA PAREDES INTERNAS COM PLACAS TIPO PASTILHA DE DIMENSÕES 2,5 X 2,5 CM (PLACAS DE 30 X 30 CM) CM APLICADAS A MEIA ALTURA DAS PAREDES. AF_02/2023 | M2 | 453.23 | 0% | 383.75 | 0% | 440.93 | 0% | 465.91 | 0% | 326.53 | 0% | 435.74 | 0% | 373.91 | 0% | 338.53 | 0% | 373.66 | 0% | 459.48 | 0% | 390.73 | 0% | 403.76 | 0% | 449.8 | 0% | 441.29 | 0% | 431.2 | 0% | 392.96 | 0% | 422.53 | 0% | 402.88 | 0% | 393.87 | 0% | 366.93 | 0% | 472.25 | 0% | 482.33 | 0% | 411.96 | 0% | 349.15 | 0% | 379.91 | 0% | 342.11 | 0% | 411.87 | 0%
Revestimentos Cerâmicos Internos | 104616 | REVESTIMENTO CERÂMICO PARA PAREDES INTERNAS COM PLACAS TIPO PASTILHA DE DIMENSÕES 2,5 X 2,5 CM (PLACAS DE 30 X 30 CM) CM APLICADAS NA ALTURA INTEIRA DAS PAREDES. AF_02/2023 | M2 | 441.55 | 0% | 374.31 | 0% | 428.2 | 0% | 455.06 | 0% | 314.31 | 0% | 424.91 | 0% | 361.89 | 0% | 326.17 | 0% | 361.81 | 0% | 448.36 | 0% | 378.74 | 0% | 394.2 | 0% | 440.01 | 0% | 429.85 | 0% | 421.84 | 0% | 381.88 | 0% | 412.39 | 0% | 389.26 | 0% | 378.32 | 0% | 356.98 | 0% | 460.05 | 0% | 469.14 | 0% | 401.49 | 0% | 336.28 | 0% | 370.1 | 0% | 328.72 | 0% | 401.69 | 0%
Revestimentos Cerâmicos Internos | 104617 | REVESTIMENTO CERÂMICO PARA PAREDES INTERNAS COM PLACAS TIPO PASTILHA DE DIMENSÕES 5 X 5 CM (PLACAS DE 30 X 30 CM) CM APLICADAS A MEIA ALTURA DAS PAREDES. AF_02/2023 | M2 | 345.04 | 0% | 291.61 | 0% | 337.37 | 0% | 353.34 | 0% | 253.39 | 0% | 331.2 | 0% | 287.8 | 0% | 262.38 | 0% | 287.36 | 0% | 348.95 | 0% | 300.04 | 0% | 306.39 | 0% | 340.13 | 0% | 336.17 | 0% | 326.17 | 0% | 300.37 | 0% | 320.92 | 0% | 310.93 | 0% | 306.76 | 0% | 280.01 | 0% | 359.71 | 0% | 367.96 | 0% | 313.58 | 0% | 270.79 | 0% | 289.29 | 0% | 266.26 | 0% | 313.12 | 0%
Revestimentos Cerâmicos Internos | 104615 | REVESTIMENTO CERÂMICO PARA PAREDES INTERNAS COM PLACAS TIPO PASTILHA DE DIMENSÕES 5 X 5 CM (PLACAS DE 30 X 30 CM) CM APLICADAS NA ALTURA INTEIRA DAS PAREDES. AF_02/2023 | M2 | 333.36 | 0% | 282.17 | 0% | 324.64 | 0% | 342.49 | 0% | 241.17 | 0% | 320.37 | 0% | 275.78 | 0% | 250.02 | 0% | 275.51 | 0% | 337.83 | 0% | 288.05 | 0% | 296.83 | 0% | 330.34 | 0% | 324.73 | 0% | 316.81 | 0% | 289.29 | 0% | 310.78 | 0% | 297.31 | 0% | 291.21 | 0% | 270.06 | 0% | 347.51 | 0% | 354.77 | 0% | 303.11 | 0% | 257.92 | 0% | 279.48 | 0% | 252.87 | 0% | 302.94 | 0%
Revestimentos Cerâmicos Internos | 87247 | REVESTIMENTO CERÂMICO PARA PISO COM PLACAS TIPO ESMALTADA DE DIMENSÕES 35X35 CM APLICADA EM AMBIENTES DE ÁREA ENTRE 5 M2 E 10 M2. AF_02/2023_PE | M2 | 72.44 | 0% | 60.22 | 0% | 72.21 | 0% | 71.74 | 0% | 56.27 | 0% | 69.47 | 0% | 60.42 | 0% | 57.19 | 0% | 60.91 | 0% | 71.71 | 0% | 62.39 | 0% | 62.52 | 0% | 70.41 | 0% | 68.82 | 0% | 65.32 | 0% | 63.71 | 0% | 64.24 | 0% | 66 | 0% | 67.14 | 0% | 58.53 | 0% | 73.4 | 0% | 80.48 | 0% | 63.94 | 0% | 58.56 | 0% | 60.4 | 0% | 59.09 | 0% | 63.92 | 0%
Revestimentos Cerâmicos Internos | 87248 | REVESTIMENTO CERÂMICO PARA PISO COM PLACAS TIPO ESMALTADA DE DIMENSÕES 35X35 CM APLICADA EM AMBIENTES DE ÁREA MAIOR QUE 10 M2. AF_02/2023_PE | M2 | 64.13 | 0% | 53.54 | 0% | 63.15 | 0% | 63.92 | 0% | 47.6 | 0% | 61.79 | 0% | 51.89 | 0% | 48.5 | 0% | 52.45 | 0% | 63.81 | 0% | 53.81 | 0% | 55.73 | 0% | 63.45 | 0% | 60.71 | 0% | 58.66 | 0% | 55.88 | 0% | 57.04 | 0% | 56.38 | 0% | 56.13 | 0% | 51.52 | 0% | 64.77 | 0% | 70.99 | 0% | 56.54 | 0% | 49.4 | 0% | 53.44 | 0% | 49.74 | 0% | 56.68 | 0%
Revestimentos Cerâmicos Internos | 87246 | REVESTIMENTO CERÂMICO PARA PISO COM PLACAS TIPO ESMALTADA DE DIMENSÕES 35X35 CM APLICADA EM AMBIENTES DE ÁREA MENOR QUE 5 M2. AF_02/2023_PE | M2 | 80.38 | 0% | 66.64 | 0% | 80.81 | 0% | 79.3 | 0% | 64.33 | 0% | 76.84 | 0% | 68.44 | 0% | 65.32 | 0% | 68.88 | 0% | 79.31 | 0% | 70.49 | 0% | 69.08 | 0% | 77.18 | 0% | 76.57 | 0% | 71.8 | 0% | 71.15 | 0% | 71.2 | 0% | 75.03 | 0% | 77.36 | 0% | 65.21 | 0% | 81.66 | 0% | 89.49 | 0% | 71.06 | 0% | 67.1 | 0% | 67.03 | 0% | 67.77 | 0% | 70.88 | 0%
Revestimentos Cerâmicos Internos | 104601 | REVESTIMENTO CERÂMICO PARA PISO COM PLACAS TIPO ESMALTADA DE DIMENSÕES 35X35 CM APLICADA EM DIAGONAL EM AMBIENTES DE ÁREA ENTRE 5 M² E 10 M². AF_02/2023_PE | M2 | 78.07 | 0% | 64.81 | 0% | 78.19 | 0% | 77.19 | 0% | 61.71 | 0% | 74.71 | 0% | 65.94 | 0% | 62.72 | 0% | 66.41 | 0% | 77.16 | 0% | 68.01 | 0% | 67.24 | 0% | 75.33 | 0% | 74.33 | 0% | 70.06 | 0% | 68.93 | 0% | 69.26 | 0% | 72.2 | 0% | 74.01 | 0% | 63.23 | 0% | 79.27 | 0% | 86.77 | 0% | 69.01 | 0% | 64.35 | 0% | 65.11 | 0% | 64.95 | 0% | 68.9 | 0%
Revestimentos Cerâmicos Internos | 104603 | REVESTIMENTO CERÂMICO PARA PISO COM PLACAS TIPO ESMALTADA DE DIMENSÕES 35X35 CM APLICADA EM DIAGONAL EM AMBIENTES DE ÁREA MAIOR QUE 10 M². AF_02/2023_PE | M2 | 66.93 | 0% | 55.83 | 0% | 66.12 | 0% | 66.62 | 0% | 50.31 | 0% | 64.39 | 0% | 54.65 | 0% | 51.24 | 0% | 55.19 | 0% | 66.52 | 0% | 56.6 | 0% | 58.08 | 0% | 65.89 | 0% | 63.46 | 0% | 61.01 | 0% | 58.47 | 0% | 59.52 | 0% | 59.46 | 0% | 59.55 | 0% | 53.86 | 0% | 67.68 | 0% | 74.11 | 0% | 59.06 | 0% | 52.27 | 0% | 55.78 | 0% | 52.65 | 0% | 59.16 | 0%
Revestimentos Cerâmicos Internos | 104599 | REVESTIMENTO CERÂMICO PARA PISO COM PLACAS TIPO ESMALTADA DE DIMENSÕES 35X35 CM APLICADA EM DIAGONAL EM AMBIENTES DE ÁREA MENOR QUE 5 M². AF_02/2023_PE | M2 | 95.29 | 0% | 78.8 | 0% | 96.65 | 0% | 93.72 | 0% | 78.74 | 0% | 90.74 | 0% | 83.1 | 0% | 79.92 | 0% | 83.45 | 0% | 93.75 | 0% | 85.39 | 0% | 81.56 | 0% | 90.2 | 0% | 91.19 | 0% | 84.36 | 0% | 84.96 | 0% | 84.47 | 0% | 91.44 | 0% | 95.57 | 0% | 77.67 | 0% | 97.25 | 0% | 106.15 | 0% | 84.48 | 0% | 82.43 | 0% | 79.52 | 0% | 83.28 | 0% | 84.06 | 0%
Revestimentos Cerâmicos Internos | 87250 | REVESTIMENTO CERÂMICO PARA PISO COM PLACAS TIPO ESMALTADA DE DIMENSÕES 45X45 CM APLICADA EM AMBIENTES DE ÁREA ENTRE 5 M2 E 10 M2. AF_02/2023_PE | M2 | 73.86 | 0% | 61.4 | 0% | 73.74 | 0% | 73.15 | 0% | 57.73 | 0% | 70.76 | 0% | 61.96 | 0% | 58.7 | 0% | 62.41 | 0% | 73.1 | 0% | 63.95 | 0% | 63.74 | 0% | 71.57 | 0% | 70.29 | 0% | 66.54 | 0% | 65.05 | 0% | 65.6 | 0% | 67.73 | 0% | 69.08 | 0% | 59.74 | 0% | 74.97 | 0% | 81.95 | 0% | 65.29 | 0% | 60.18 | 0% | 61.59 | 0% | 60.71 | 0% | 65.22 | 0%
Revestimentos Cerâmicos Internos | 87251 | REVESTIMENTO CERÂMICO PARA PISO COM PLACAS TIPO ESMALTADA DE DIMENSÕES 45X45 CM APLICADA EM AMBIENTES DE ÁREA MAIOR QUE 10 M2. AF_02/2023_PE | M2 | 64.32 | 0% | 53.72 | 0% | 63.37 | 0% | 64.14 | 0% | 47.86 | 0% | 61.93 | 0% | 52.24 | 0% | 48.8 | 0% | 52.74 | 0% | 64.02 | 0% | 54.14 | 0% | 55.93 | 0% | 63.53 | 0% | 60.99 | 0% | 58.86 | 0% | 56.08 | 0% | 57.3 | 0% | 56.75 | 0% | 56.58 | 0% | 51.72 | 0% | 65.07 | 0% | 71.08 | 0% | 56.78 | 0% | 49.75 | 0% | 53.62 | 0% | 50.08 | 0% | 56.9 | 0%
Revestimentos Cerâmicos Internos | 87249 | REVESTIMENTO CERÂMICO PARA PISO COM PLACAS TIPO ESMALTADA DE DIMENSÕES 45X45 CM APLICADA EM AMBIENTES DE ÁREA MENOR QUE 5 M2. AF_02/2023_PE | M2 | 85.72 | 0% | 71 | 0% | 86.49 | 0% | 84.5 | 0% | 69.55 | 0% | 81.79 | 0% | 73.82 | 0% | 70.65 | 0% | 74.19 | 0% | 84.5 | 0% | 75.96 | 0% | 73.57 | 0% | 81.77 | 0% | 81.89 | 0% | 76.34 | 0% | 76.11 | 0% | 76.05 | 0% | 81.04 | 0% | 84.06 | 0% | 69.69 | 0% | 87.33 | 0% | 95.34 | 0% | 75.94 | 0% | 72.72 | 0% | 71.51 | 0% | 73.44 | 0% | 75.65 | 0%
Revestimentos Cerâmicos Internos | 104606 | REVESTIMENTO CERÂMICO PARA PISO COM PLACAS TIPO ESMALTADA DE DIMENSÕES 45X45 CM APLICADA EM DIAGONAL EM AMBIENTES DE ÁREA ENTRE 5 M² E 10 M². AF_02/2023_PE | M2 | 82.79 | 0% | 68.67 | 0% | 83.24 | 0% | 81.79 | 0% | 66.36 | 0% | 79.1 | 0% | 70.74 | 0% | 67.45 | 0% | 71.13 | 0% | 81.75 | 0% | 72.88 | 0% | 71.23 | 0% | 79.37 | 0% | 79.05 | 0% | 74.07 | 0% | 73.33 | 0% | 73.56 | 0% | 77.55 | 0% | 79.99 | 0% | 67.22 | 0% | 84.32 | 0% | 91.94 | 0% | 73.35 | 0% | 69.37 | 0% | 69.06 | 0% | 70 | 0% | 73.12 | 0%
Revestimentos Cerâmicos Internos | 104607 | REVESTIMENTO CERÂMICO PARA PISO COM PLACAS TIPO ESMALTADA DE DIMENSÕES 45X45 CM APLICADA EM DIAGONAL EM AMBIENTES DE ÁREA MAIOR QUE 10 M². AF_02/2023_PE | M2 | 68.31 | 0% | 56.97 | 0% | 67.6 | 0% | 67.98 | 0% | 51.72 | 0% | 65.65 | 0% | 56.15 | 0% | 52.71 | 0% | 56.63 | 0% | 67.87 | 0% | 58.12 | 0% | 59.26 | 0% | 67.01 | 0% | 64.89 | 0% | 62.2 | 0% | 59.77 | 0% | 60.85 | 0% | 61.14 | 0% | 61.44 | 0% | 55.05 | 0% | 69.24 | 0% | 75.53 | 0% | 60.37 | 0% | 53.85 | 0% | 56.96 | 0% | 54.21 | 0% | 60.43 | 0%
Revestimentos Cerâmicos Internos | 104605 | REVESTIMENTO CERÂMICO PARA PISO COM PLACAS TIPO ESMALTADA DE DIMENSÕES 45X45 CM APLICADA EM DIAGONAL EM AMBIENTES DE ÁREA MENOR QUE 5 M². AF_02/2023_PE | M2 | 117.25 | 0% | 96.7 | 0% | 120 | 0% | 114.98 | 0% | 100.08 | 0% | 111.19 | 0% | 104.86 | 0% | 101.55 | 0% | 105 | 0% | 115.02 | 0% | 107.48 | 0% | 99.98 | 0% | 109.3 | 0% | 112.79 | 0% | 102.87 | 0% | 105.29 | 0% | 104.12 | 0% | 115.77 | 0% | 122.63 | 0% | 96.09 | 0% | 120.31 | 0% | 130.56 | 0% | 104.33 | 0% | 105.19 | 0% | 97.91 | 0% | 106.26 | 0% | 103.52 | 0%
Revestimentos Cerâmicos Internos | 87256 | REVESTIMENTO CERÂMICO PARA PISO COM PLACAS TIPO ESMALTADA DE DIMENSÕES 60X60 CM APLICADA EM AMBIENTES DE ÁREA ENTRE 5 M2 E 10 M2. AF_02/2023_PE | M2 | 86.65 | 0% | 72.33 | 0% | 86.18 | 0% | 86.57 | 0% | 67.06 | 0% | 82.99 | 0% | 72.96 | 0% | 68.55 | 0% | 73.26 | 0% | 86.24 | 0% | 75.47 | 0% | 75.33 | 0% | 84.11 | 0% | 83.12 | 0% | 79.02 | 0% | 76.19 | 0% | 78.02 | 0% | 79.57 | 0% | 80.69 | 0% | 70.25 | 0% | 88.73 | 0% | 95.05 | 0% | 77.28 | 0% | 70.43 | 0% | 72.37 | 0% | 70.59 | 0% | 77.13 | 0%
Revestimentos Cerâmicos Internos | 87257 | REVESTIMENTO CERÂMICO PARA PISO COM PLACAS TIPO ESMALTADA DE DIMENSÕES 60X60 CM APLICADA EM AMBIENTES DE ÁREA MAIOR QUE 10 M2. AF_02/2023_PE | M2 | 75.9 | 0% | 63.67 | 0% | 74.53 | 0% | 76.38 | 0% | 56.1 | 0% | 73.02 | 0% | 62.08 | 0% | 57.51 | 0% | 62.45 | 0% | 75.98 | 0% | 64.48 | 0% | 66.49 | 0% | 75.01 | 0% | 72.62 | 0% | 70.28 | 0% | 66.11 | 0% | 68.63 | 0% | 67.31 | 0% | 66.77 | 0% | 61.2 | 0% | 77.56 | 0% | 82.86 | 0% | 67.67 | 0% | 58.82 | 0% | 63.4 | 0% | 58.77 | 0% | 67.74 | 0%
Revestimentos Cerâmicos Internos | 87255 | REVESTIMENTO CERÂMICO PARA PISO COM PLACAS TIPO ESMALTADA DE DIMENSÕES 60X60 CM APLICADA EM AMBIENTES DE ÁREA MENOR QUE 5 M2. AF_02/2023_PE | M2 | 99.71 | 0% | 82.95 | 0% | 100.14 | 0% | 99.14 | 0% | 79.94 | 0% | 95.15 | 0% | 85.94 | 0% | 81.57 | 0% | 86.16 | 0% | 98.83 | 0% | 88.63 | 0% | 86.2 | 0% | 95.42 | 0% | 95.9 | 0% | 89.89 | 0% | 88.33 | 0% | 89.58 | 0% | 94.13 | 0% | 96.97 | 0% | 81.21 | 0% | 102.37 | 0% | 109.74 | 0% | 89.02 | 0% | 84.11 | 0% | 83.32 | 0% | 84.44 | 0% | 88.63 | 0%
Revestimentos Cerâmicos Internos | 104594 | REVESTIMENTO CERÂMICO PARA PISO COM PLACAS TIPO ESMALTADA DE DIMENSÕES 80X80 CM APLICADA EM AMBIENTES DE ÁREA ENTRE 5 M² E 10 M². AF_02/2023_PE | M2 | 88.96 | 0% | 74.24 | 0% | 88.62 | 0% | 88.86 | 0% | 69.31 | 0% | 85.14 | 0% | 75.31 | 0% | 70.86 | 0% | 75.58 | 0% | 88.53 | 0% | 77.87 | 0% | 77.29 | 0% | 86.12 | 0% | 85.45 | 0% | 81.01 | 0% | 78.34 | 0% | 80.15 | 0% | 82.2 | 0% | 83.6 | 0% | 72.2 | 0% | 91.22 | 0% | 97.56 | 0% | 79.41 | 0% | 72.89 | 0% | 74.34 | 0% | 73.03 | 0% | 79.22 | 0%
Revestimentos Cerâmicos Internos | 104595 | REVESTIMENTO CERÂMICO PARA PISO COM PLACAS TIPO ESMALTADA DE DIMENSÕES 80X80 CM APLICADA EM AMBIENTES DE ÁREA MAIOR QUE 10 M². AF_02/2023_PE | M2 | 76.35 | 0% | 64.04 | 0% | 75.01 | 0% | 76.84 | 0% | 56.57 | 0% | 73.43 | 0% | 62.61 | 0% | 58.01 | 0% | 62.95 | 0% | 76.44 | 0% | 65.02 | 0% | 66.88 | 0% | 75.36 | 0% | 73.13 | 0% | 70.68 | 0% | 66.54 | 0% | 69.08 | 0% | 67.91 | 0% | 67.44 | 0% | 61.6 | 0% | 78.08 | 0% | 83.28 | 0% | 68.13 | 0% | 59.37 | 0% | 63.78 | 0% | 59.29 | 0% | 68.16 | 0%
Revestimentos Cerâmicos Internos | 104593 | REVESTIMENTO CERÂMICO PARA PISO COM PLACAS TIPO ESMALTADA DE DIMENSÕES 80X80 CM APLICADA EM AMBIENTES DE ÁREA MENOR QUE 5 M². AF_02/2023_PE | M2 | 103.57 | 0% | 86.11 | 0% | 104.22 | 0% | 102.9 | 0% | 83.66 | 0% | 98.73 | 0% | 89.8 | 0% | 85.36 | 0% | 89.95 | 0% | 102.61 | 0% | 92.55 | 0% | 89.47 | 0% | 98.77 | 0% | 99.75 | 0% | 93.19 | 0% | 91.9 | 0% | 93.09 | 0% | 98.44 | 0% | 101.74 | 0% | 84.44 | 0% | 106.47 | 0% | 113.95 | 0% | 92.55 | 0% | 88.11 | 0% | 86.55 | 0% | 88.46 | 0% | 92.09 | 0%
Revestimentos Cerâmicos Internos | 87262 | REVESTIMENTO CERÂMICO PARA PISO COM PLACAS TIPO PORCELANATO DE DIMENSÕES 60X60 CM APLICADA EM AMBIENTES DE ÁREA ENTRE 5 M² E 10 M². AF_02/2023_PE | M2 | 151.24 | 0% | 125.31 | 0% | 150.26 | 0% | 149.48 | 0% | 114.56 | 0% | 145.51 | 0% | 122.31 | 0% | 115.6 | 0% | 124.49 | 0% | 149.24 | 0% | 126.79 | 0% | 129.99 | 0% | 148.87 | 0% | 141.65 | 0% | 135.94 | 0% | 132.05 | 0% | 132.14 | 0% | 133.26 | 0% | 134.32 | 0% | 120.97 | 0% | 150.86 | 0% | 170.61 | 0% | 131.73 | 0% | 117.96 | 0% | 125.62 | 0% | 119 | 0% | 132.27 | 0%
Revestimentos Cerâmicos Internos | 87263 | REVESTIMENTO CERÂMICO PARA PISO COM PLACAS TIPO PORCELANATO DE DIMENSÕES 60X60 CM APLICADA EM AMBIENTES DE ÁREA MAIOR QUE 10 M². AF_02/2023_PE | M2 | 139.94 | 0% | 116.17 | 0% | 138.1 | 0% | 138.69 | 0% | 103.22 | 0% | 135.02 | 0% | 110.98 | 0% | 104.15 | 0% | 113.22 | 0% | 138.4 | 0% | 115.31 | 0% | 120.63 | 0% | 139.2 | 0% | 130.61 | 0% | 126.65 | 0% | 121.49 | 0% | 122.2 | 0% | 120.52 | 0% | 119.96 | 0% | 111.48 | 0% | 139.09 | 0% | 157.84 | 0% | 121.59 | 0% | 105.93 | 0% | 116.18 | 0% | 106.79 | 0% | 122.35 | 0%
Revestimentos Cerâmicos Internos | 87261 | REVESTIMENTO CERÂMICO PARA PISO COM PLACAS TIPO PORCELANATO DE DIMENSÕES 60X60 CM APLICADA EM AMBIENTES DE ÁREA MENOR QUE 5 M². AF_02/2023_PE | M2 | 165.75 | 0% | 137.18 | 0% | 165.62 | 0% | 163.59 | 0% | 128.42 | 0% | 159.07 | 0% | 136.5 | 0% | 129.64 | 0% | 138.57 | 0% | 163.34 | 0% | 141.21 | 0% | 142.2 | 0% | 161.65 | 0% | 155.89 | 0% | 148.26 | 0% | 145.43 | 0% | 145.12 | 0% | 149.1 | 0% | 151.81 | 0% | 133.11 | 0% | 166.06 | 0% | 186.76 | 0% | 144.83 | 0% | 132.72 | 0% | 137.78 | 0% | 133.88 | 0% | 145.14 | 0%
Revestimentos Cerâmicos Internos | 104597 | REVESTIMENTO CERÂMICO PARA PISO COM PLACAS TIPO PORCELANATO DE DIMENSÕES 80X80 CM APLICADA EM AMBIENTES DE ÁREA ENTRE 5 M² E 10 M². AF_02/2023_PE | M2 | 153.99 | 0% | 127.59 | 0% | 153.13 | 0% | 152.22 | 0% | 117.11 | 0% | 148.07 | 0% | 125.03 | 0% | 118.22 | 0% | 127.15 | 0% | 151.96 | 0% | 129.56 | 0% | 132.35 | 0% | 151.31 | 0% | 144.42 | 0% | 138.37 | 0% | 134.57 | 0% | 134.7 | 0% | 136.28 | 0% | 137.6 | 0% | 123.28 | 0% | 153.81 | 0% | 173.54 | 0% | 134.26 | 0% | 120.73 | 0% | 127.95 | 0% | 121.75 | 0% | 134.76 | 0%
Revestimentos Cerâmicos Internos | 104598 | REVESTIMENTO CERÂMICO PARA PISO COM PLACAS TIPO PORCELANATO DE DIMENSÕES 80X80 CM APLICADA EM AMBIENTES DE ÁREA MAIOR QUE 10 M². AF_02/2023_PE | M2 | 140.5 | 0% | 116.64 | 0% | 138.69 | 0% | 139.28 | 0% | 103.78 | 0% | 135.54 | 0% | 111.61 | 0% | 104.75 | 0% | 113.82 | 0% | 138.97 | 0% | 115.96 | 0% | 121.14 | 0% | 139.67 | 0% | 131.23 | 0% | 127.18 | 0% | 122.02 | 0% | 122.78 | 0% | 121.22 | 0% | 120.73 | 0% | 111.98 | 0% | 139.75 | 0% | 158.38 | 0% | 122.16 | 0% | 106.58 | 0% | 116.66 | 0% | 107.4 | 0% | 122.89 | 0%
Revestimentos Cerâmicos Internos | 104596 | REVESTIMENTO CERÂMICO PARA PISO COM PLACAS TIPO PORCELANATO DE DIMENSÕES 80X80 CM APLICADA EM AMBIENTES DE ÁREA MENOR QUE 5 M². AF_02/2023_PE | M2 | 170.29 | 0% | 140.92 | 0% | 170.34 | 0% | 168.09 | 0% | 132.61 | 0% | 163.32 | 0% | 140.91 | 0% | 133.93 | 0% | 142.93 | 0% | 167.82 | 0% | 145.72 | 0% | 146.09 | 0% | 165.68 | 0% | 160.42 | 0% | 152.25 | 0% | 149.59 | 0% | 149.31 | 0% | 154.01 | 0% | 157.14 | 0% | 136.9 | 0% | 170.88 | 0% | 191.66 | 0% | 148.99 | 0% | 137.23 | 0% | 141.6 | 0% | 138.38 | 0% | 149.22 | 0%
Revestimentos Cerâmicos Internos | 88648 | RODAPÉ CERÂMICO DE 7CM DE ALTURA COM PLACAS TIPO ESMALTADA DE DIMENSÕES 35X35CM. AF_02/2023 | M | 9.1 | 0% | 7.56 | 0% | 9.13 | 0% | 8.95 | 0% | 7.28 | 0% | 8.71 | 0% | 7.76 | 0% | 7.4 | 0% | 7.8 | 0% | 8.99 | 0% | 7.96 | 0% | 7.83 | 0% | 8.73 | 0% | 8.68 | 0% | 8.13 | 0% | 8.06 | 0% | 8.07 | 0% | 8.52 | 0% | 8.77 | 0% | 7.39 | 0% | 9.27 | 0% | 10.1 | 0% | 8.06 | 0% | 7.58 | 0% | 7.61 | 0% | 7.72 | 0% | 8.02 | 0%
Revestimentos Cerâmicos Internos | 88649 | RODAPÉ CERÂMICO DE 7CM DE ALTURA COM PLACAS TIPO ESMALTADA DE DIMENSÕES 45X45CM. AF_02/2023 | M | 10.31 | 0% | 8.58 | 0% | 10.3 | 0% | 10.21 | 0% | 8.13 | 0% | 9.85 | 0% | 8.76 | 0% | 8.31 | 0% | 8.8 | 0% | 10.22 | 0% | 9.03 | 0% | 8.91 | 0% | 9.92 | 0% | 9.88 | 0% | 9.3 | 0% | 9.09 | 0% | 9.23 | 0% | 9.6 | 0% | 9.82 | 0% | 8.37 | 0% | 10.55 | 0% | 11.32 | 0% | 9.18 | 0% | 8.53 | 0% | 8.62 | 0% | 8.62 | 0% | 9.14 | 0%
Revestimentos Cerâmicos Internos | 88650 | RODAPÉ CERÂMICO DE 7CM DE ALTURA COM PLACAS TIPO ESMALTADA DE DIMENSÕES 60X60CM. AF_02/2023 | M | 13.97 | 0% | 11.71 | 0% | 13.83 | 0% | 14.06 | 0% | 10.75 | 0% | 13.37 | 0% | 11.88 | 0% | 11.07 | 0% | 11.85 | 0% | 13.99 | 0% | 12.28 | 0% | 12.24 | 0% | 13.55 | 0% | 13.54 | 0% | 12.89 | 0% | 12.28 | 0% | 12.78 | 0% | 12.92 | 0% | 13.05 | 0% | 11.38 | 0% | 14.47 | 0% | 15.08 | 0% | 12.6 | 0% | 11.39 | 0% | 11.7 | 0% | 11.38 | 0% | 12.55 | 0%
Revestimentos Cerâmicos Internos | 104619 | RODAPÉ CERÂMICO DE 7CM DE ALTURA COM PLACAS TIPO ESMALTADA DE DIMENSÕES 80X80CM. AF_02/2023 | M | 16.56 | 0% | 13.95 | 0% | 16.33 | 0% | 16.79 | 0% | 12.57 | 0% | 15.86 | 0% | 14.06 | 0% | 12.99 | 0% | 14.01 | 0% | 16.67 | 0% | 14.58 | 0% | 14.61 | 0% | 16.12 | 0% | 16.13 | 0% | 15.44 | 0% | 14.52 | 0% | 15.3 | 0% | 15.28 | 0% | 15.31 | 0% | 13.5 | 0% | 17.26 | 0% | 17.74 | 0% | 15.02 | 0% | 13.4 | 0% | 13.88 | 0% | 13.31 | 0% | 14.97 | 0%
Sinalização Horizontal Viária | 103741 | FORNECIMENTO E INSTALAÇÃO DE BALIZADOR SOBRE ASFALTO. AF_03/2022 | UN | 0 |  | 0 |  | 0 |  | 0 |  | 0 |  | 0 |  | 0 |  | 0 |  | 0 |  | 0 |  | 0 |  | 0 |  | 0 |  | 0 |  | 0 |  | 0 |  | 0 |  | 0 |  | 0 |  | 0 |  | 0 |  | 0 |  | 0 |  | 0 |  | 0 |  | 0 |  | 0
Sinalização Horizontal Viária | 103755 | FORNECIMENTO E INSTALAÇÃO DE BARREIRA DE CONCRETO PERFIL NEW JERSEY DUPLA - 1070 MM. AF_03/2022 | M | 0 |  | 0 |  | 0 |  | 0 |  | 0 |  | 0 |  | 0 |  | 0 |  | 0 |  | 0 |  | 0 |  | 0 |  | 0 |  | 0 |  | 0 |  | 0 |  | 0 |  | 0 |  | 0 |  | 0 |  | 0 |  | 0 |  | 0 |  | 0 |  | 0 |  | 0 |  | 0
Sinalização Horizontal Viária | 103753 | FORNECIMENTO E INSTALAÇÃO DE BARREIRA DE CONCRETO PERFIL NEW JERSEY DUPLA - 810 MM. AF_03/2022 | M | 0 |  | 0 |  | 0 |  | 0 |  | 0 |  | 0 |  | 0 |  | 0 |  | 0 |  | 0 |  | 0 |  | 0 |  | 0 |  | 0 |  | 0 |  | 0 |  | 0 |  | 0 |  | 0 |  | 0 |  | 0 |  | 0 |  | 0 |  | 0 |  | 0 |  | 0 |  | 0
Sinalização Horizontal Viária | 103754 | FORNECIMENTO E INSTALAÇÃO DE BARREIRA DE CONCRETO PERFIL NEW JERSEY SIMPLES - 1070 MM. AF_03/2022 | M | 0 |  | 0 |  | 0 |  | 0 |  | 0 |  | 0 |  | 0 |  | 0 |  | 0 |  | 0 |  | 0 |  | 0 |  | 0 |  | 0 |  | 0 |  | 0 |  | 0 |  | 0 |  | 0 |  | 0 |  | 0 |  | 0 |  | 0 |  | 0 |  | 0 |  | 0 |  | 0
Sinalização Horizontal Viária | 103752 | FORNECIMENTO E INSTALAÇÃO DE BARREIRA DE CONCRETO PERFIL NEW JERSEY SIMPLES - 810 MM. AF_03/2022 | M | 0 |  | 0 |  | 0 |  | 0 |  | 0 |  | 0 |  | 0 |  | 0 |  | 0 |  | 0 |  | 0 |  | 0 |  | 0 |  | 0 |  | 0 |  | 0 |  | 0 |  | 0 |  | 0 |  | 0 |  | 0 |  | 0 |  | 0 |  | 0 |  | 0 |  | 0 |  | 0
Sinalização Horizontal Viária | 103759 | FORNECIMENTO E INSTALAÇÃO DE BARREIRA DE CONCRETO PERFIL TIPO F DUPLA - 1070 MM. AF_03/2022 | M | 0 |  | 0 |  | 0 |  | 0 |  | 0 |  | 0 |  | 0 |  | 0 |  | 0 |  | 0 |  | 0 |  | 0 |  | 0 |  | 0 |  | 0 |  | 0 |  | 0 |  | 0 |  | 0 |  | 0 |  | 0 |  | 0 |  | 0 |  | 0 |  | 0 |  | 0 |  | 0
Sinalização Horizontal Viária | 103757 | FORNECIMENTO E INSTALAÇÃO DE BARREIRA DE CONCRETO PERFIL TIPO F DUPLA - 810 MM. AF_03/2022 | M | 0 |  | 0 |  | 0 |  | 0 |  | 0 |  | 0 |  | 0 |  | 0 |  | 0 |  | 0 |  | 0 |  | 0 |  | 0 |  | 0 |  | 0 |  | 0 |  | 0 |  | 0 |  | 0 |  | 0 |  | 0 |  | 0 |  | 0 |  | 0 |  | 0 |  | 0 |  | 0
Sinalização Horizontal Viária | 103758 | FORNECIMENTO E INSTALAÇÃO DE BARREIRA DE CONCRETO PERFIL TIPO F SIMPLES - 1070 MM. AF_03/2022 | M | 0 |  | 0 |  | 0 |  | 0 |  | 0 |  | 0 |  | 0 |  | 0 |  | 0 |  | 0 |  | 0 |  | 0 |  | 0 |  | 0 |  | 0 |  | 0 |  | 0 |  | 0 |  | 0 |  | 0 |  | 0 |  | 0 |  | 0 |  | 0 |  | 0 |  | 0 |  | 0
Sinalização Horizontal Viária | 103756 | FORNECIMENTO E INSTALAÇÃO DE BARREIRA DE CONCRETO PERFIL TIPO F SIMPLES - 810 MM. AF_03/2022 | M | 0 |  | 0 |  | 0 |  | 0 |  | 0 |  | 0 |  | 0 |  | 0 |  | 0 |  | 0 |  | 0 |  | 0 |  | 0 |  | 0 |  | 0 |  | 0 |  | 0 |  | 0 |  | 0 |  | 0 |  | 0 |  | 0 |  | 0 |  | 0 |  | 0 |  | 0 |  | 0
Sinalização Horizontal Viária | 103734 | FORNECIMENTO E INSTALAÇÃO DE BATE RODAS SOBRE ASFALTO. AF_03/2022 | UN | 0 |  | 0 |  | 0 |  | 0 |  | 0 |  | 0 |  | 0 |  | 0 |  | 0 |  | 0 |  | 0 |  | 0 |  | 0 |  | 0 |  | 0 |  | 0 |  | 0 |  | 0 |  | 0 |  | 0 |  | 0 |  | 0 |  | 0 |  | 0 |  | 0 |  | 0 |  | 0
Sinalização Horizontal Viária | 103740 | FORNECIMENTO E INSTALAÇÃO DE CALOTA SOBRE ASFALTO. AF_03/2022 | UN | 0 |  | 0 |  | 0 |  | 0 |  | 0 |  | 0 |  | 0 |  | 0 |  | 0 |  | 0 |  | 0 |  | 0 |  | 0 |  | 0 |  | 0 |  | 0 |  | 0 |  | 0 |  | 0 |  | 0 |  | 0 |  | 0 |  | 0 |  | 0 |  | 0 |  | 0 |  | 0
Sinalização Horizontal Viária | 103747 | FORNECIMENTO E INSTALAÇÃO DE DEFENSA METÁLICA MALEÁVEL DUPLA, SOBRE SOLO. AF_03/2022 | M | 0 |  | 0 |  | 0 |  | 0 |  | 0 |  | 0 |  | 0 |  | 0 |  | 0 |  | 0 |  | 0 |  | 0 |  | 0 |  | 0 |  | 0 |  | 0 |  | 0 |  | 0 |  | 0 |  | 0 |  | 0 |  | 0 |  | 0 |  | 0 |  | 0 |  | 0 |  | 0
Sinalização Horizontal Viária | 103746 | FORNECIMENTO E INSTALAÇÃO DE DEFENSA METÁLICA MALEÁVEL SIMPLES, SOBRE SOLO. AF_03/2022 | M | 0 |  | 0 |  | 0 |  | 0 |  | 0 |  | 0 |  | 0 |  | 0 |  | 0 |  | 0 |  | 0 |  | 0 |  | 0 |  | 0 |  | 0 |  | 0 |  | 0 |  | 0 |  | 0 |  | 0 |  | 0 |  | 0 |  | 0 |  | 0 |  | 0 |  | 0 |  | 0
Sinalização Horizontal Viária | 103749 | FORNECIMENTO E INSTALAÇÃO DE DEFENSA METÁLICA SEMI MALEÁVEL DUPLA, SOBRE SOLO. AF_03/2022 | M | 0 |  | 0 |  | 0 |  | 0 |  | 0 |  | 0 |  | 0 |  | 0 |  | 0 |  | 0 |  | 0 |  | 0 |  | 0 |  | 0 |  | 0 |  | 0 |  | 0 |  | 0 |  | 0 |  | 0 |  | 0 |  | 0 |  | 0 |  | 0 |  | 0 |  | 0 |  | 0
Sinalização Horizontal Viária | 103744 | FORNECIMENTO E INSTALAÇÃO DE DEFENSA METÁLICA SEMI MALEÁVEL SIMPLES (ANCORAGEM), SOBRE SOLO. AF_03/2022 | M | 0 |  | 0 |  | 0 |  | 0 |  | 0 |  | 0 |  | 0 |  | 0 |  | 0 |  | 0 |  | 0 |  | 0 |  | 0 |  | 0 |  | 0 |  | 0 |  | 0 |  | 0 |  | 0 |  | 0 |  | 0 |  | 0 |  | 0 |  | 0 |  | 0 |  | 0 |  | 0
Sinalização Horizontal Viária | 103748 | FORNECIMENTO E INSTALAÇÃO DE DEFENSA METÁLICA SEMI MALEÁVEL SIMPLES, SOBRE SOLO. AF_03/2022 | M | 0 |  | 0 |  | 0 |  | 0 |  | 0 |  | 0 |  | 0 |  | 0 |  | 0 |  | 0 |  | 0 |  | 0 |  | 0 |  | 0 |  | 0 |  | 0 |  | 0 |  | 0 |  | 0 |  | 0 |  | 0 |  | 0 |  | 0 |  | 0 |  | 0 |  | 0 |  | 0
Sinalização Horizontal Viária | 103745 | FORNECIMENTO E INSTALAÇÃO DE DEFENSA METÁLICA SEMI-MALEAVEL DUPLA (ANCORAGEM), SOBRE SOLO. AF_03/2022 | M | 0 |  | 0 |  | 0 |  | 0 |  | 0 |  | 0 |  | 0 |  | 0 |  | 0 |  | 0 |  | 0 |  | 0 |  | 0 |  | 0 |  | 0 |  | 0 |  | 0 |  | 0 |  | 0 |  | 0 |  | 0 |  | 0 |  | 0 |  | 0 |  | 0 |  | 0 |  | 0
Sinalização Horizontal Viária | 103751 | FORNECIMENTO E INSTALAÇÃO DE DEFENSA METÁLICA TRIPLA ONDA DUPLA, SOBRE SOLO. AF_03/2022 | M | 0 |  | 0 |  | 0 |  | 0 |  | 0 |  | 0 |  | 0 |  | 0 |  | 0 |  | 0 |  | 0 |  | 0 |  | 0 |  | 0 |  | 0 |  | 0 |  | 0 |  | 0 |  | 0 |  | 0 |  | 0 |  | 0 |  | 0 |  | 0 |  | 0 |  | 0 |  | 0
Sinalização Horizontal Viária | 103750 | FORNECIMENTO E INSTALAÇÃO DE DEFENSA METÁLICA TRIPLA ONDA SIMPLES, SOBRE SOLO. AF_03/2022 | M | 0 |  | 0 |  | 0 |  | 0 |  | 0 |  | 0 |  | 0 |  | 0 |  | 0 |  | 0 |  | 0 |  | 0 |  | 0 |  | 0 |  | 0 |  | 0 |  | 0 |  | 0 |  | 0 |  | 0 |  | 0 |  | 0 |  | 0 |  | 0 |  | 0 |  | 0 |  | 0
Sinalização Horizontal Viária | 103735 | FORNECIMENTO E INSTALAÇÃO DE LOMBADA SOBRE ASFALTO. AF_03/2022 | UN | 0 |  | 0 |  | 0 |  | 0 |  | 0 |  | 0 |  | 0 |  | 0 |  | 0 |  | 0 |  | 0 |  | 0 |  | 0 |  | 0 |  | 0 |  | 0 |  | 0 |  | 0 |  | 0 |  | 0 |  | 0 |  | 0 |  | 0 |  | 0 |  | 0 |  | 0 |  | 0
Sinalização Horizontal Viária | 103738 | FORNECIMENTO E INSTALAÇÃO DE PRISMA SOBRE ASFALTO. AF_03/2022 | UN | 0 |  | 0 |  | 0 |  | 0 |  | 0 |  | 0 |  | 0 |  | 0 |  | 0 |  | 0 |  | 0 |  | 0 |  | 0 |  | 0 |  | 0 |  | 0 |  | 0 |  | 0 |  | 0 |  | 0 |  | 0 |  | 0 |  | 0 |  | 0 |  | 0 |  | 0 |  | 0
Sinalização Horizontal Viária | 103736 | FORNECIMENTO E INSTALAÇÃO DE SEGREGADOR SOBRE ASFALTO. AF_03/2022 | UN | 0 |  | 0 |  | 0 |  | 0 |  | 0 |  | 0 |  | 0 |  | 0 |  | 0 |  | 0 |  | 0 |  | 0 |  | 0 |  | 0 |  | 0 |  | 0 |  | 0 |  | 0 |  | 0 |  | 0 |  | 0 |  | 0 |  | 0 |  | 0 |  | 0 |  | 0 |  | 0
Sinalização Horizontal Viária | 103739 | FORNECIMENTO E INSTALAÇÃO DE TACHA SOBRE ASFALTO. AF_03/2022 | UN | 0 |  | 0 |  | 0 |  | 0 |  | 0 |  | 0 |  | 0 |  | 0 |  | 0 |  | 0 |  | 0 |  | 0 |  | 0 |  | 0 |  | 0 |  | 0 |  | 0 |  | 0 |  | 0 |  | 0 |  | 0 |  | 0 |  | 0 |  | 0 |  | 0 |  | 0 |  | 0
Sinalização Horizontal Viária | 103737 | FORNECIMENTO E INSTALAÇÃO DE TACHÃO SOBRE ASFALTO. AF_03/2022 | UN | 0 |  | 0 |  | 0 |  | 0 |  | 0 |  | 0 |  | 0 |  | 0 |  | 0 |  | 0 |  | 0 |  | 0 |  | 0 |  | 0 |  | 0 |  | 0 |  | 0 |  | 0 |  | 0 |  | 0 |  | 0 |  | 0 |  | 0 |  | 0 |  | 0 |  | 0 |  | 0
Sinalização Horizontal Viária | 103742 | FORNECIMENTO E INSTALAÇÃO DE TERMINAL DE ANCORAGEM DE DEFENSA METÁLICA, EM BARREIRA DE CONCRETO. AF_03/2022 | UN | 0 |  | 0 |  | 0 |  | 0 |  | 0 |  | 0 |  | 0 |  | 0 |  | 0 |  | 0 |  | 0 |  | 0 |  | 0 |  | 0 |  | 0 |  | 0 |  | 0 |  | 0 |  | 0 |  | 0 |  | 0 |  | 0 |  | 0 |  | 0 |  | 0 |  | 0 |  | 0
Sinalização Vertical Viária | 103689 | FORNECIMENTO E INSTALAÇÃO DE PLACA DE OBRA COM CHAPA GALVANIZADA E ESTRUTURA DE MADEIRA. AF_03/2022_PS | M2 | 464.03 | 86.2% | 463.7 | 86.26% | 463.34 | 87.42% | 460.35 | 86.89% | 446.55 | 0% | 468.02 | 86.54% | 465.85 | 85.86% | 470.2 | 86.14% | 465.6 | 85.91% | 470.31 | 85.05% | 506.22 | 0% | 455.88 | 88.85% | 464.35 | 87.23% | 470.75 | 84.97% | 464.52 | 86.11% | 468.06 | 85.46% | 463.84 | 86.24% | 471.53 | 84.83% | 479.82 | 83.36% | 468.18 | 85.44% | 467.12 | 85.63% | 461.06 | 86.76% | 460.19 | 86.92% | 468.11 | 85.45% | 340.11 | 0% | 474.6 | 0% | 462.55 | 86.48%
Sinalização Vertical Viária | 103702 | FORNECIMENTO E INSTALAÇÃO DE PLACA DE SINALIZAÇÃO EM CHAPA DE ALUMÍNIO EM SUPORTE DE CONCRETO. AF_03/2022 | M2 | 0 |  | 0 |  | 0 |  | 0 |  | 0 |  | 0 |  | 0 |  | 0 |  | 0 |  | 0 |  | 0 |  | 0 |  | 0 |  | 0 |  | 0 |  | 0 |  | 0 |  | 0 |  | 0 |  | 0 |  | 0 |  | 0 |  | 0 |  | 0 |  | 0 |  | 0 |  | 0
Sinalização Vertical Viária | 103700 | FORNECIMENTO E INSTALAÇÃO DE PLACA DE SINALIZAÇÃO EM CHAPA DE ALUMÍNIO EM SUPORTE DE MADEIRA. AF_03/2022 | M2 | 0 |  | 0 |  | 0 |  | 0 |  | 0 |  | 0 |  | 0 |  | 0 |  | 0 |  | 0 |  | 0 |  | 0 |  | 0 |  | 0 |  | 0 |  | 0 |  | 0 |  | 0 |  | 0 |  | 0 |  | 0 |  | 0 |  | 0 |  | 0 |  | 0 |  | 0 |  | 0
Sinalização Vertical Viária | 103698 | FORNECIMENTO E INSTALAÇÃO DE PLACA DE SINALIZAÇÃO EM CHAPA DE ALUMÍNIO EM SUPORTE METÁLICO. AF_03/2022 | M2 | 0 |  | 0 |  | 0 |  | 0 |  | 0 |  | 0 |  | 0 |  | 0 |  | 0 |  | 0 |  | 0 |  | 0 |  | 0 |  | 0 |  | 0 |  | 0 |  | 0 |  | 0 |  | 0 |  | 0 |  | 0 |  | 0 |  | 0 |  | 0 |  | 0 |  | 0 |  | 0
Sinalização Vertical Viária | 103703 | FORNECIMENTO E INSTALAÇÃO DE PLACA DE SINALIZAÇÃO EM CHAPA DE AÇO EM SUPORTE DE CONCRETO. AF_03/2022 | M2 | 0 |  | 0 |  | 0 |  | 0 |  | 0 |  | 0 |  | 0 |  | 0 |  | 0 |  | 0 |  | 0 |  | 0 |  | 0 |  | 0 |  | 0 |  | 0 |  | 0 |  | 0 |  | 0 |  | 0 |  | 0 |  | 0 |  | 0 |  | 0 |  | 0 |  | 0 |  | 0
Sinalização Vertical Viária | 103701 | FORNECIMENTO E INSTALAÇÃO DE PLACA DE SINALIZAÇÃO EM CHAPA DE AÇO EM SUPORTE DE MADEIRA. AF_03/2022 | M2 | 0 |  | 0 |  | 0 |  | 0 |  | 0 |  | 0 |  | 0 |  | 0 |  | 0 |  | 0 |  | 0 |  | 0 |  | 0 |  | 0 |  | 0 |  | 0 |  | 0 |  | 0 |  | 0 |  | 0 |  | 0 |  | 0 |  | 0 |  | 0 |  | 0 |  | 0 |  | 0
Sinalização Vertical Viária | 103699 | FORNECIMENTO E INSTALAÇÃO DE PLACA DE SINALIZAÇÃO EM CHAPA DE AÇO EM SUPORTE METÁLICO. AF_03/2022 | M2 | 0 |  | 0 |  | 0 |  | 0 |  | 0 |  | 0 |  | 0 |  | 0 |  | 0 |  | 0 |  | 0 |  | 0 |  | 0 |  | 0 |  | 0 |  | 0 |  | 0 |  | 0 |  | 0 |  | 0 |  | 0 |  | 0 |  | 0 |  | 0 |  | 0 |  | 0 |  | 0
Sinalização Vertical Viária | 103704 | FORNECIMENTO E INSTALAÇÃO DE PLACA DE SINALIZAÇÃO EM PÓRTICO E SEMI-PÓRTICO. AF_03/2022 | M2 | 0 |  | 0 |  | 0 |  | 0 |  | 0 |  | 0 |  | 0 |  | 0 |  | 0 |  | 0 |  | 0 |  | 0 |  | 0 |  | 0 |  | 0 |  | 0 |  | 0 |  | 0 |  | 0 |  | 0 |  | 0 |  | 0 |  | 0 |  | 0 |  | 0 |  | 0 |  | 0
Sinalização Vertical Viária | 103706 | FORNECIMENTO E INSTALAÇÃO DE PÓRTICO METÁLICO COM VÃO DE 10,3 M. AF_03/2022 | UN | 0 |  | 0 |  | 0 |  | 0 |  | 0 |  | 0 |  | 0 |  | 0 |  | 0 |  | 0 |  | 0 |  | 0 |  | 0 |  | 0 |  | 0 |  | 0 |  | 0 |  | 0 |  | 0 |  | 0 |  | 0 |  | 0 |  | 0 |  | 0 |  | 0 |  | 0 |  | 0
Sinalização Vertical Viária | 103707 | FORNECIMENTO E INSTALAÇÃO DE PÓRTICO METÁLICO COM VÃO DE 11,4 M. AF_03/2022 | UN | 0 |  | 0 |  | 0 |  | 0 |  | 0 |  | 0 |  | 0 |  | 0 |  | 0 |  | 0 |  | 0 |  | 0 |  | 0 |  | 0 |  | 0 |  | 0 |  | 0 |  | 0 |  | 0 |  | 0 |  | 0 |  | 0 |  | 0 |  | 0 |  | 0 |  | 0 |  | 0
Sinalização Vertical Viária | 103708 | FORNECIMENTO E INSTALAÇÃO DE PÓRTICO METÁLICO COM VÃO DE 12,5 M. AF_03/2022 | UN | 0 |  | 0 |  | 0 |  | 0 |  | 0 |  | 0 |  | 0 |  | 0 |  | 0 |  | 0 |  | 0 |  | 0 |  | 0 |  | 0 |  | 0 |  | 0 |  | 0 |  | 0 |  | 0 |  | 0 |  | 0 |  | 0 |  | 0 |  | 0 |  | 0 |  | 0 |  | 0
Sinalização Vertical Viária | 103709 | FORNECIMENTO E INSTALAÇÃO DE PÓRTICO METÁLICO COM VÃO DE 13,6 M. AF_03/2022 | UN | 0 |  | 0 |  | 0 |  | 0 |  | 0 |  | 0 |  | 0 |  | 0 |  | 0 |  | 0 |  | 0 |  | 0 |  | 0 |  | 0 |  | 0 |  | 0 |  | 0 |  | 0 |  | 0 |  | 0 |  | 0 |  | 0 |  | 0 |  | 0 |  | 0 |  | 0 |  | 0
Sinalização Vertical Viária | 103710 | FORNECIMENTO E INSTALAÇÃO DE PÓRTICO METÁLICO COM VÃO DE 14,8 M. AF_03/2022 | UN | 0 |  | 0 |  | 0 |  | 0 |  | 0 |  | 0 |  | 0 |  | 0 |  | 0 |  | 0 |  | 0 |  | 0 |  | 0 |  | 0 |  | 0 |  | 0 |  | 0 |  | 0 |  | 0 |  | 0 |  | 0 |  | 0 |  | 0 |  | 0 |  | 0 |  | 0 |  | 0
Sinalização Vertical Viária | 103711 | FORNECIMENTO E INSTALAÇÃO DE PÓRTICO METÁLICO COM VÃO DE 15,9 M. AF_03/2022 | UN | 0 |  | 0 |  | 0 |  | 0 |  | 0 |  | 0 |  | 0 |  | 0 |  | 0 |  | 0 |  | 0 |  | 0 |  | 0 |  | 0 |  | 0 |  | 0 |  | 0 |  | 0 |  | 0 |  | 0 |  | 0 |  | 0 |  | 0 |  | 0 |  | 0 |  | 0 |  | 0
Sinalização Vertical Viária | 103712 | FORNECIMENTO E INSTALAÇÃO DE PÓRTICO METÁLICO COM VÃO DE 17 M. AF_03/2022 | UN | 0 |  | 0 |  | 0 |  | 0 |  | 0 |  | 0 |  | 0 |  | 0 |  | 0 |  | 0 |  | 0 |  | 0 |  | 0 |  | 0 |  | 0 |  | 0 |  | 0 |  | 0 |  | 0 |  | 0 |  | 0 |  | 0 |  | 0 |  | 0 |  | 0 |  | 0 |  | 0
Sinalização Vertical Viária | 103713 | FORNECIMENTO E INSTALAÇÃO DE PÓRTICO METÁLICO COM VÃO DE 18,1 M. AF_03/2022 | UN | 0 |  | 0 |  | 0 |  | 0 |  | 0 |  | 0 |  | 0 |  | 0 |  | 0 |  | 0 |  | 0 |  | 0 |  | 0 |  | 0 |  | 0 |  | 0 |  | 0 |  | 0 |  | 0 |  | 0 |  | 0 |  | 0 |  | 0 |  | 0 |  | 0 |  | 0 |  | 0
Sinalização Vertical Viária | 103714 | FORNECIMENTO E INSTALAÇÃO DE PÓRTICO METÁLICO COM VÃO DE 19,2 M. AF_03/2022 | UN | 0 |  | 0 |  | 0 |  | 0 |  | 0 |  | 0 |  | 0 |  | 0 |  | 0 |  | 0 |  | 0 |  | 0 |  | 0 |  | 0 |  | 0 |  | 0 |  | 0 |  | 0 |  | 0 |  | 0 |  | 0 |  | 0 |  | 0 |  | 0 |  | 0 |  | 0 |  | 0
Sinalização Vertical Viária | 103715 | FORNECIMENTO E INSTALAÇÃO DE PÓRTICO METÁLICO COM VÃO DE 20,3 M. AF_03/2022 | UN | 0 |  | 0 |  | 0 |  | 0 |  | 0 |  | 0 |  | 0 |  | 0 |  | 0 |  | 0 |  | 0 |  | 0 |  | 0 |  | 0 |  | 0 |  | 0 |  | 0 |  | 0 |  | 0 |  | 0 |  | 0 |  | 0 |  | 0 |  | 0 |  | 0 |  | 0 |  | 0
Sinalização Vertical Viária | 103716 | FORNECIMENTO E INSTALAÇÃO DE PÓRTICO METÁLICO COM VÃO DE 21,5 M. AF_03/2022 | UN | 0 |  | 0 |  | 0 |  | 0 |  | 0 |  | 0 |  | 0 |  | 0 |  | 0 |  | 0 |  | 0 |  | 0 |  | 0 |  | 0 |  | 0 |  | 0 |  | 0 |  | 0 |  | 0 |  | 0 |  | 0 |  | 0 |  | 0 |  | 0 |  | 0 |  | 0 |  | 0
Sinalização Vertical Viária | 103717 | FORNECIMENTO E INSTALAÇÃO DE PÓRTICO METÁLICO COM VÃO DE 22,6 M. AF_03/2022 | UN | 0 |  | 0 |  | 0 |  | 0 |  | 0 |  | 0 |  | 0 |  | 0 |  | 0 |  | 0 |  | 0 |  | 0 |  | 0 |  | 0 |  | 0 |  | 0 |  | 0 |  | 0 |  | 0 |  | 0 |  | 0 |  | 0 |  | 0 |  | 0 |  | 0 |  | 0 |  | 0
Sinalização Vertical Viária | 103718 | FORNECIMENTO E INSTALAÇÃO DE PÓRTICO METÁLICO COM VÃO DE 23,7 M. AF_03/2022 | UN | 0 |  | 0 |  | 0 |  | 0 |  | 0 |  | 0 |  | 0 |  | 0 |  | 0 |  | 0 |  | 0 |  | 0 |  | 0 |  | 0 |  | 0 |  | 0 |  | 0 |  | 0 |  | 0 |  | 0 |  | 0 |  | 0 |  | 0 |  | 0 |  | 0 |  | 0 |  | 0
Sinalização Vertical Viária | 103719 | FORNECIMENTO E INSTALAÇÃO DE PÓRTICO METÁLICO COM VÃO DE 24,8 M. AF_03/2022 | UN | 0 |  | 0 |  | 0 |  | 0 |  | 0 |  | 0 |  | 0 |  | 0 |  | 0 |  | 0 |  | 0 |  | 0 |  | 0 |  | 0 |  | 0 |  | 0 |  | 0 |  | 0 |  | 0 |  | 0 |  | 0 |  | 0 |  | 0 |  | 0 |  | 0 |  | 0 |  | 0
Sinalização Vertical Viária | 103720 | FORNECIMENTO E INSTALAÇÃO DE PÓRTICO METÁLICO COM VÃO DE 26 M. AF_03/2022 | UN | 0 |  | 0 |  | 0 |  | 0 |  | 0 |  | 0 |  | 0 |  | 0 |  | 0 |  | 0 |  | 0 |  | 0 |  | 0 |  | 0 |  | 0 |  | 0 |  | 0 |  | 0 |  | 0 |  | 0 |  | 0 |  | 0 |  | 0 |  | 0 |  | 0 |  | 0 |  | 0
Sinalização Vertical Viária | 103721 | FORNECIMENTO E INSTALAÇÃO DE PÓRTICO METÁLICO COM VÃO DE 27,1 M. AF_03/2022 | UN | 0 |  | 0 |  | 0 |  | 0 |  | 0 |  | 0 |  | 0 |  | 0 |  | 0 |  | 0 |  | 0 |  | 0 |  | 0 |  | 0 |  | 0 |  | 0 |  | 0 |  | 0 |  | 0 |  | 0 |  | 0 |  | 0 |  | 0 |  | 0 |  | 0 |  | 0 |  | 0
Sinalização Vertical Viária | 103705 | FORNECIMENTO E INSTALAÇÃO DE PÓRTICO METÁLICO COM VÃO DE 9,2 M. AF_03/2022 | UN | 0 |  | 0 |  | 0 |  | 0 |  | 0 |  | 0 |  | 0 |  | 0 |  | 0 |  | 0 |  | 0 |  | 0 |  | 0 |  | 0 |  | 0 |  | 0 |  | 0 |  | 0 |  | 0 |  | 0 |  | 0 |  | 0 |  | 0 |  | 0 |  | 0 |  | 0 |  | 0
Sinalização Vertical Viária | 103722 | FORNECIMENTO E INSTALAÇÃO DE SEMI PÓRTICO DUPLO METÁLICO COM VÃO DE 2,7 M. AF_03/2022 | UN | 0 |  | 0 |  | 0 |  | 0 |  | 0 |  | 0 |  | 0 |  | 0 |  | 0 |  | 0 |  | 0 |  | 0 |  | 0 |  | 0 |  | 0 |  | 0 |  | 0 |  | 0 |  | 0 |  | 0 |  | 0 |  | 0 |  | 0 |  | 0 |  | 0 |  | 0 |  | 0
Sinalização Vertical Viária | 103723 | FORNECIMENTO E INSTALAÇÃO DE SEMI PÓRTICO DUPLO METÁLICO COM VÃO DE 3,8 M. AF_03/2022 | UN | 0 |  | 0 |  | 0 |  | 0 |  | 0 |  | 0 |  | 0 |  | 0 |  | 0 |  | 0 |  | 0 |  | 0 |  | 0 |  | 0 |  | 0 |  | 0 |  | 0 |  | 0 |  | 0 |  | 0 |  | 0 |  | 0 |  | 0 |  | 0 |  | 0 |  | 0 |  | 0
Sinalização Vertical Viária | 103724 | FORNECIMENTO E INSTALAÇÃO DE SEMI PÓRTICO DUPLO METÁLICO COM VÃO DE 4,9 M. AF_03/2022 | UN | 0 |  | 0 |  | 0 |  | 0 |  | 0 |  | 0 |  | 0 |  | 0 |  | 0 |  | 0 |  | 0 |  | 0 |  | 0 |  | 0 |  | 0 |  | 0 |  | 0 |  | 0 |  | 0 |  | 0 |  | 0 |  | 0 |  | 0 |  | 0 |  | 0 |  | 0 |  | 0
Sinalização Vertical Viária | 103725 | FORNECIMENTO E INSTALAÇÃO DE SEMI PÓRTICO DUPLO METÁLICO COM VÃO DE 6 M. AF_03/2022 | UN | 0 |  | 0 |  | 0 |  | 0 |  | 0 |  | 0 |  | 0 |  | 0 |  | 0 |  | 0 |  | 0 |  | 0 |  | 0 |  | 0 |  | 0 |  | 0 |  | 0 |  | 0 |  | 0 |  | 0 |  | 0 |  | 0 |  | 0 |  | 0 |  | 0 |  | 0 |  | 0
Sinalização Vertical Viária | 103726 | FORNECIMENTO E INSTALAÇÃO DE SEMI PÓRTICO DUPLO METÁLICO COM VÃO DE 7,2 M. AF_03/2022 | UN | 0 |  | 0 |  | 0 |  | 0 |  | 0 |  | 0 |  | 0 |  | 0 |  | 0 |  | 0 |  | 0 |  | 0 |  | 0 |  | 0 |  | 0 |  | 0 |  | 0 |  | 0 |  | 0 |  | 0 |  | 0 |  | 0 |  | 0 |  | 0 |  | 0 |  | 0 |  | 0
Sinalização Vertical Viária | 103727 | FORNECIMENTO E INSTALAÇÃO DE SEMI PÓRTICO DUPLO METÁLICO COM VÃO DE 8,3 M. AF_03/2022 | UN | 0 |  | 0 |  | 0 |  | 0 |  | 0 |  | 0 |  | 0 |  | 0 |  | 0 |  | 0 |  | 0 |  | 0 |  | 0 |  | 0 |  | 0 |  | 0 |  | 0 |  | 0 |  | 0 |  | 0 |  | 0 |  | 0 |  | 0 |  | 0 |  | 0 |  | 0 |  | 0
Sinalização Vertical Viária | 103728 | FORNECIMENTO E INSTALAÇÃO DE SEMI PÓRTICO METÁLICO COM VÃO DE 2,7 M. AF_03/2022 | UN | 0 |  | 0 |  | 0 |  | 0 |  | 0 |  | 0 |  | 0 |  | 0 |  | 0 |  | 0 |  | 0 |  | 0 |  | 0 |  | 0 |  | 0 |  | 0 |  | 0 |  | 0 |  | 0 |  | 0 |  | 0 |  | 0 |  | 0 |  | 0 |  | 0 |  | 0 |  | 0
Sinalização Vertical Viária | 103729 | FORNECIMENTO E INSTALAÇÃO DE SEMI PÓRTICO METÁLICO COM VÃO DE 3,8 M. AF_03/2022 | UN | 0 |  | 0 |  | 0 |  | 0 |  | 0 |  | 0 |  | 0 |  | 0 |  | 0 |  | 0 |  | 0 |  | 0 |  | 0 |  | 0 |  | 0 |  | 0 |  | 0 |  | 0 |  | 0 |  | 0 |  | 0 |  | 0 |  | 0 |  | 0 |  | 0 |  | 0 |  | 0
Sinalização Vertical Viária | 103730 | FORNECIMENTO E INSTALAÇÃO DE SEMI PÓRTICO METÁLICO COM VÃO DE 4,9 M. AF_03/2022 | UN | 0 |  | 0 |  | 0 |  | 0 |  | 0 |  | 0 |  | 0 |  | 0 |  | 0 |  | 0 |  | 0 |  | 0 |  | 0 |  | 0 |  | 0 |  | 0 |  | 0 |  | 0 |  | 0 |  | 0 |  | 0 |  | 0 |  | 0 |  | 0 |  | 0 |  | 0 |  | 0
Sinalização Vertical Viária | 103731 | FORNECIMENTO E INSTALAÇÃO DE SEMI PÓRTICO METÁLICO COM VÃO DE 6 M. AF_03/2022 | UN | 0 |  | 0 |  | 0 |  | 0 |  | 0 |  | 0 |  | 0 |  | 0 |  | 0 |  | 0 |  | 0 |  | 0 |  | 0 |  | 0 |  | 0 |  | 0 |  | 0 |  | 0 |  | 0 |  | 0 |  | 0 |  | 0 |  | 0 |  | 0 |  | 0 |  | 0 |  | 0
Sinalização Vertical Viária | 103732 | FORNECIMENTO E INSTALAÇÃO DE SEMI PÓRTICO METÁLICO COM VÃO DE 7,2 M. AF_03/2022 | UN | 0 |  | 0 |  | 0 |  | 0 |  | 0 |  | 0 |  | 0 |  | 0 |  | 0 |  | 0 |  | 0 |  | 0 |  | 0 |  | 0 |  | 0 |  | 0 |  | 0 |  | 0 |  | 0 |  | 0 |  | 0 |  | 0 |  | 0 |  | 0 |  | 0 |  | 0 |  | 0
Sinalização Vertical Viária | 103733 | FORNECIMENTO E INSTALAÇÃO DE SEMI PÓRTICO METÁLICO COM VÃO DE 8,3 M. AF_03/2022 | UN | 0 |  | 0 |  | 0 |  | 0 |  | 0 |  | 0 |  | 0 |  | 0 |  | 0 |  | 0 |  | 0 |  | 0 |  | 0 |  | 0 |  | 0 |  | 0 |  | 0 |  | 0 |  | 0 |  | 0 |  | 0 |  | 0 |  | 0 |  | 0 |  | 0 |  | 0 |  | 0
Sinalização Vertical Viária | 103696 | FORNECIMENTO E INSTALAÇÃO DE SUPORTE DE MADEIRA PARA PLACAS DE SINALIZAÇÃO EM CONCRETO, COM H= DE 2,5 M E SEÇÃO DE 7,5 X 7,5 CM. AF_03/2022 | UN | 141.85 | 0% | 137.97 | 0% | 136.15 | 0% | 128.54 | 0% | 148.8 | 0% | 144.87 | 0% | 152.29 | 0% | 160.6 | 0% | 145.11 | 0% | 150.77 | 0% | 147.74 | 0% | 125.67 | 0% | 148.27 | 0% | 149.61 | 0% | 137.14 | 0% | 146.81 | 0% | 144.25 | 0% | 156.89 | 0% | 167.04 | 0% | 146.93 | 0% | 143 | 0% | 138.06 | 0% | 138.25 | 0% | 151.09 | 0% | 139.65 | 0% | 159.27 | 0% | 144.1 | 0%
Sinalização Vertical Viária | 103697 | FORNECIMENTO E INSTALAÇÃO DE SUPORTE DE MADEIRA PARA PLACAS DE SINALIZAÇÃO, EM BASE DE CONCRETO, COM H= DE 2,0 M E SEÇÃO DE 7,5 X 7,5 CM. AF_03/2022 | UN | 131.22 | 0% | 126.05 | 0% | 125.86 | 0% | 118.1 | 0% | 136.96 | 0% | 132.94 | 0% | 140.7 | 0% | 147.68 | 0% | 133.25 | 0% | 138.17 | 0% | 135.62 | 0% | 115.57 | 0% | 135.58 | 0% | 137.5 | 0% | 125.19 | 0% | 134.73 | 0% | 132.93 | 0% | 144.72 | 0% | 154.39 | 0% | 134.4 | 0% | 132.37 | 0% | 127.88 | 0% | 127.19 | 0% | 139.3 | 0% | 127.97 | 0% | 147.08 | 0% | 131.32 | 0%
Sinalização Vertical Viária | 103695 | FORNECIMENTO E INSTALAÇÃO DE SUPORTE DE MADEIRA PARA PLACAS DE SINALIZAÇÃO, EM SOLO, COM H= DE 2,0 M E SEÇÃO DE 7,5 X 7,5 CM. AF_03/2022 | UN | 99.76 | 0% | 99.51 | 0% | 94.17 | 0% | 92.38 | 0% | 104.96 | 0% | 103.13 | 0% | 108.43 | 0% | 112.69 | 0% | 103.42 | 0% | 107.69 | 0% | 105.87 | 0% | 89.17 | 0% | 108.6 | 0% | 105.67 | 0% | 99.45 | 0% | 104.09 | 0% | 105.17 | 0% | 107.78 | 0% | 114.2 | 0% | 106.18 | 0% | 98.68 | 0% | 97.33 | 0% | 97.82 | 0% | 105.98 | 0% | 100.54 | 0% | 108.71 | 0% | 103.6 | 0%
Sinalização Vertical Viária | 103694 | FORNECIMENTO E INSTALAÇÃO DE SUPORTE DE MADEIRA PARA PLACAS DE SINALIZAÇÃO, EM SOLO, COM H= DE 2,5 M E SEÇÃO DE 7,5 X 7,5 CM. AF_03/2022 | UN | 110.39 | 0% | 111.43 | 0% | 104.46 | 0% | 102.82 | 0% | 116.8 | 0% | 115.06 | 0% | 120.02 | 0% | 125.61 | 0% | 115.28 | 0% | 120.29 | 0% | 117.99 | 0% | 99.27 | 0% | 121.29 | 0% | 117.78 | 0% | 111.4 | 0% | 116.17 | 0% | 116.49 | 0% | 119.95 | 0% | 126.85 | 0% | 118.71 | 0% | 109.31 | 0% | 107.51 | 0% | 108.88 | 0% | 117.77 | 0% | 112.22 | 0% | 120.9 | 0% | 116.38 | 0%
Sinalização Vertical Viária | 103690 | FORNECIMENTO E INSTALAÇÃO DE SUPORTE METÁLICO GALVANIZADO PARA PLACAS DE SINALIZAÇÃO EM SOLO, COM H= DE 2,5 M E DIÂMETRO DE 2''. AF_03/2022 | UN | 0 |  | 0 |  | 0 |  | 0 |  | 0 |  | 0 |  | 0 |  | 0 |  | 0 |  | 0 |  | 0 |  | 0 |  | 0 |  | 0 |  | 0 |  | 0 |  | 0 |  | 0 |  | 0 |  | 0 |  | 0 |  | 0 |  | 0 |  | 0 |  | 0 |  | 0 |  | 0
Sinalização Vertical Viária | 103693 | FORNECIMENTO E INSTALAÇÃO DE SUPORTE METÁLICO GALVANIZADO PARA PLACAS DE SINALIZAÇÃO, EM BASE DE CONCRETO, COM H= DE 2,0 M E DIÂMETRO DE 2''. AF_03/2022 | UN | 0 |  | 0 |  | 0 |  | 0 |  | 0 |  | 0 |  | 0 |  | 0 |  | 0 |  | 0 |  | 0 |  | 0 |  | 0 |  | 0 |  | 0 |  | 0 |  | 0 |  | 0 |  | 0 |  | 0 |  | 0 |  | 0 |  | 0 |  | 0 |  | 0 |  | 0 |  | 0
Sinalização Vertical Viária | 103692 | FORNECIMENTO E INSTALAÇÃO DE SUPORTE METÁLICO GALVANIZADO PARA PLACAS DE SINALIZAÇÃO, EM BASE DE CONCRETO, COM H= DE 2,5 M E DIÂMETRO DE 2''. AF_03/2022 | UN | 0 |  | 0 |  | 0 |  | 0 |  | 0 |  | 0 |  | 0 |  | 0 |  | 0 |  | 0 |  | 0 |  | 0 |  | 0 |  | 0 |  | 0 |  | 0 |  | 0 |  | 0 |  | 0 |  | 0 |  | 0 |  | 0 |  | 0 |  | 0 |  | 0 |  | 0 |  | 0
Sinalização Vertical Viária | 103691 | FORNECIMENTO E INSTALAÇÃO DE SUPORTE METÁLICO GALVANIZADO PARA PLACAS DE SINALIZAÇÃO, EM SOLO, COM H= DE 2,0 M E DIÂMETRO DE 2''. AF_03/2022 | UN | 0 |  | 0 |  | 0 |  | 0 |  | 0 |  | 0 |  | 0 |  | 0 |  | 0 |  | 0 |  | 0 |  | 0 |  | 0 |  | 0 |  | 0 |  | 0 |  | 0 |  | 0 |  | 0 |  | 0 |  | 0 |  | 0 |  | 0 |  | 0 |  | 0 |  | 0 |  | 0
Sistema de Proteção contra Descargas Atmosféricas - SPDA | 96987 | BASE METÁLICA PARA MASTRO 1 ½" PARA SPDA - FORNECIMENTO E INSTALAÇÃO. AF_08/2023 | UN | 130.52 | 4.35% | 129.12 | 49.26% | 159.54 | 3.56% | 123.84 | 51.36% | 134.59 | 0% | 131.71 | 48.29% | 122.59 | 4.63% | 141.97 | 4% | 134.28 | 4.23% | 129.63 | 4.38% | 125.41 | 4.53% | 127.7 | 4.45% | 130.12 | 4.37% | 140.5 | 4.04% | 97.13 | 5.85% | 133.38 | 47.68% | 119.15 | 4.77% | 146.3 | 43.47% | 144.93 | 3.92% | 134.4 | 4.23% | 143.9 | 0% | 137.2 | 46.36% | 128.1 | 4.43% | 146.6 | 3.87% | 128.13 | 4.43% | 156.63 | 0% | 125.69 | 4.52%
Sistema de Proteção contra Descargas Atmosféricas - SPDA | 96989 | CAPTOR TIPO FRANKLIN PARA SPDA - FORNECIMENTO E INSTALAÇÃO. AF_08/2023 | UN | 139.91 | 0% | 150.69 | 95.25% | 182.77 | 0% | 150.1 | 95.62% | 147 | 0% | 150.87 | 95.13% | 111.92 | 0% | 136.88 | 0% | 155.38 | 0% | 146.34 | 0% | 128.61 | 0% | 156.53 | 0% | 163.84 | 0% | 162.48 | 0% | 89.22 | 0% | 151.03 | 95.03% | 134 | 0% | 152.7 | 93.99% | 132.31 | 0% | 157.17 | 0% | 163.01 | 0% | 151.63 | 94.66% | 137.76 | 0% | 145.41 | 0% | 162.94 | 0% | 153.99 | 0% | 135.56 | 0%
Sistema de Proteção contra Descargas Atmosféricas - SPDA | 104749 | CONECTOR GRAMPO METÁLICO TIPO OLHAL, PARA SPDA, PARA HASTE DE ATERRAMENTO DE 3/4'' E CABOS DE 10 A 50 MM2 - FORNECIMENTO E INSTALAÇÃO. AF_08/2023 | UN | 19.17 | 0% | 17.1 | 0% | 22.44 | 0% | 21.04 | 0% | 22.45 | 0% | 20.07 | 0% | 20.14 | 0% | 22.9 | 0% | 20.94 | 0% | 20.74 | 0% | 26.37 | 0% | 18.49 | 0% | 18.4 | 0% | 21.27 | 0% | 20.12 | 0% | 24.93 | 0% | 21.5 | 0% | 21.92 | 0% | 23.63 | 0% | 23.74 | 0% | 20.25 | 0% | 22.1 | 0% | 24.36 | 0% | 23.36 | 0% | 22.02 | 0% | 25.26 | 0% | 18.94 | 0%
Sistema de Proteção contra Descargas Atmosféricas - SPDA | 104750 | CONECTOR GRAMPO METÁLICO TIPO OLHAL, PARA SPDA, PARA HASTE DE ATERRAMENTO DE 5/8'' E CABOS DE 10 A 50 MM2 - FORNECIMENTO E INSTALAÇÃO. AF_08/2023 | UN | 16.03 | 0% | 14.36 | 0% | 18.79 | 0% | 16.5 | 0% | 18.13 | 0% | 16.3 | 0% | 16.68 | 0% | 19.13 | 0% | 16.92 | 0% | 16.78 | 0% | 20.39 | 0% | 15.05 | 0% | 14.96 | 0% | 17.23 | 0% | 15.8 | 0% | 19.4 | 0% | 16.9 | 0% | 18.41 | 0% | 19.81 | 0% | 18.54 | 0% | 16.96 | 0% | 17.96 | 0% | 18.99 | 0% | 19.49 | 0% | 17.12 | 0% | 21.16 | 0% | 15.72 | 0%
Sistema de Proteção contra Descargas Atmosféricas - SPDA | 104751 | CONECTOR GRAMPO PARALELO METÁLICO, PARA SPDA, PARA CABOS DE 6 A 50 MM2 - FORNECIMENTO E INSTALAÇÃO. AF_08/2023 | UN | 21.42 | 0% | 19.06 | 0% | 25.06 | 0% | 24.29 | 0% | 25.55 | 0% | 22.77 | 0% | 22.62 | 0% | 25.6 | 0% | 23.82 | 0% | 23.58 | 0% | 30.65 | 0% | 20.95 | 0% | 20.87 | 0% | 24.16 | 0% | 23.21 | 0% | 28.89 | 0% | 24.79 | 0% | 24.44 | 0% | 26.36 | 0% | 27.47 | 0% | 22.61 | 0% | 25.06 | 0% | 28.21 | 0% | 26.13 | 0% | 25.53 | 0% | 28.19 | 0% | 21.25 | 0%
Sistema de Proteção contra Descargas Atmosféricas - SPDA | 104752 | CONECTOR SPLIT-BOLT, PARA SPDA, PARA CABOS ATÉ 35 MM2 - FORNECIMENTO E INSTALAÇÃO. AF_08/2023 | UN | 21.66 | 0% | 21.47 | 0% | 21.78 | 0% | 21.5 | 0% | 21.12 | 0% | 20.62 | 50.78% | 22.3 | 0% | 24.64 | 0% | 21.74 | 0% | 20.95 | 0% | 24.04 | 0% | 21.68 | 0% | 22.59 | 0% | 19.44 | 0% | 17.81 | 0% | 22 | 0% | 22.41 | 0% | 24.07 | 0% | 24.42 | 0% | 21.52 | 0% | 23.22 | 0% | 16.64 | 0% | 22.63 | 0% | 22.48 | 0% | 18.59 | 0% | 24.95 | 0% | 22.09 | 0%
Sistema de Proteção contra Descargas Atmosféricas - SPDA | 104753 | CONECTOR SPLIT-BOLT, PARA SPDA, PARA CABOS ATÉ 50 MM2 - FORNECIMENTO E INSTALAÇÃO. AF_08/2023 | UN | 26 | 0% | 26.13 | 0% | 25.38 | 0% | 26.49 | 0% | 25.16 | 0% | 24.84 | 59.14% | 26.83 | 0% | 29.33 | 0% | 26.33 | 0% | 25.24 | 0% | 29.44 | 0% | 26.61 | 0% | 27.93 | 0% | 22.98 | 0% | 21.46 | 0% | 26.68 | 0% | 27.65 | 0% | 28.66 | 0% | 28.79 | 0% | 26.14 | 0% | 27.9 | 0% | 18.82 | 0% | 27.62 | 0% | 26.23 | 0% | 22.41 | 0% | 29.17 | 0% | 26.78 | 0%
Sistema de Proteção contra Descargas Atmosféricas - SPDA | 104754 | CONECTOR SPLIT-BOLT, PARA SPDA, PARA CABOS ATÉ 70 MM2 - FORNECIMENTO E INSTALAÇÃO. AF_08/2023 | UN | 33.44 | 0% | 34.13 | 0% | 31.55 | 0% | 35.06 | 0% | 32.1 | 0% | 32.08 | 68.36% | 34.6 | 0% | 37.38 | 0% | 34.2 | 0% | 32.59 | 0% | 38.7 | 0% | 35.06 | 0% | 37.08 | 0% | 29.06 | 0% | 27.72 | 0% | 34.71 | 0% | 36.65 | 0% | 36.53 | 0% | 36.28 | 0% | 34.06 | 0% | 35.93 | 0% | 22.57 | 0% | 36.19 | 0% | 32.65 | 0% | 28.95 | 0% | 36.41 | 0% | 34.82 | 0%
Sistema de Proteção contra Descargas Atmosféricas - SPDA | 104755 | CONECTOR SPLIT-BOLT, PARA SPDA, PARA CABOS ATÉ 95 MM2 - FORNECIMENTO E INSTALAÇÃO. AF_08/2023 | UN | 44.98 | 0% | 46.53 | 0% | 41.13 | 0% | 48.34 | 0% | 42.86 | 0% | 43.3 | 76.56% | 46.65 | 0% | 49.87 | 0% | 46.4 | 0% | 44 | 0% | 53.06 | 0% | 48.18 | 0% | 51.28 | 0% | 38.49 | 0% | 37.44 | 0% | 47.16 | 0% | 50.59 | 0% | 48.73 | 0% | 47.91 | 0% | 46.35 | 0% | 48.38 | 0% | 28.38 | 0% | 49.47 | 0% | 42.61 | 0% | 39.09 | 0% | 47.63 | 0% | 47.29 | 0%
Sistema de Proteção contra Descargas Atmosféricas - SPDA | 96982 | CONECTOR SPLIT-BOLT, PARA SPDA, PARA CABOS DE 16 A 70 MM2 - FORNECIMENTO E INSTALAÇÃO. AF_08/2023 | UN | 0 |  | 0 |  | 0 |  | 0 |  | 0 |  | 0 |  | 0 |  | 0 |  | 0 |  | 0 |  | 0 |  | 0 |  | 0 |  | 0 |  | 0 |  | 0 |  | 0 |  | 0 |  | 0 |  | 0 |  | 0 |  | 0 |  | 0 |  | 0 |  | 0 |  | 0 |  | 0
Sistema de Proteção contra Descargas Atmosféricas - SPDA | 96993 | CONJUNTO DE ESTAIAMENTO PARA MASTRO DE SPDA (COMPRIMENTO DOS ESTAIS = 12 M) - FORNECIMENTO E INSTALAÇÃO. AF_08/2023 | UN | 0 |  | 0 |  | 0 |  | 0 |  | 0 |  | 0 |  | 0 |  | 0 |  | 0 |  | 0 |  | 0 |  | 0 |  | 0 |  | 0 |  | 0 |  | 0 |  | 0 |  | 0 |  | 0 |  | 0 |  | 0 |  | 0 |  | 0 |  | 0 |  | 0 |  | 0 |  | 0
Sistema de Proteção contra Descargas Atmosféricas - SPDA | 96990 | CONJUNTO DE ESTAIAMENTO PARA MASTRO DE SPDA (COMPRIMENTO DOS ESTAIS = 2 M) - FORNECIMENTO E INSTALAÇÃO. AF_08/2023 | UN | 0 |  | 0 |  | 0 |  | 0 |  | 0 |  | 0 |  | 0 |  | 0 |  | 0 |  | 0 |  | 0 |  | 0 |  | 0 |  | 0 |  | 0 |  | 0 |  | 0 |  | 0 |  | 0 |  | 0 |  | 0 |  | 0 |  | 0 |  | 0 |  | 0 |  | 0 |  | 0
Sistema de Proteção contra Descargas Atmosféricas - SPDA | 96991 | CONJUNTO DE ESTAIAMENTO PARA MASTRO DE SPDA (COMPRIMENTO DOS ESTAIS = 4 M) - FORNECIMENTO E INSTALAÇÃO. AF_08/2023 | UN | 0 |  | 0 |  | 0 |  | 0 |  | 0 |  | 0 |  | 0 |  | 0 |  | 0 |  | 0 |  | 0 |  | 0 |  | 0 |  | 0 |  | 0 |  | 0 |  | 0 |  | 0 |  | 0 |  | 0 |  | 0 |  | 0 |  | 0 |  | 0 |  | 0 |  | 0 |  | 0
Sistema de Proteção contra Descargas Atmosféricas - SPDA | 96992 | CONJUNTO DE ESTAIAMENTO PARA MASTRO DE SPDA (COMPRIMENTO DOS ESTAIS = 8 M) - FORNECIMENTO E INSTALAÇÃO. AF_08/2023 | UN | 0 |  | 0 |  | 0 |  | 0 |  | 0 |  | 0 |  | 0 |  | 0 |  | 0 |  | 0 |  | 0 |  | 0 |  | 0 |  | 0 |  | 0 |  | 0 |  | 0 |  | 0 |  | 0 |  | 0 |  | 0 |  | 0 |  | 0 |  | 0 |  | 0 |  | 0 |  | 0
Sistema de Proteção contra Descargas Atmosféricas - SPDA | 96994 | CONJUNTO PARA-RAIOS TIPO FRANKLIN PARA SPDA (INCLUSO BASE METÁLICA, MASTRO COM 6 M, CAPTOR FRANKLIN E CONJUNTO DE ESTAIAMENTO COM 3 ESTAIS FLEXÍVEIS DE 4 M) - FORNECIMENTO E INSTALAÇÃO. AF_08/2023 | UN | 0 |  | 0 |  | 0 |  | 0 |  | 0 |  | 0 |  | 0 |  | 0 |  | 0 |  | 0 |  | 0 |  | 0 |  | 0 |  | 0 |  | 0 |  | 0 |  | 0 |  | 0 |  | 0 |  | 0 |  | 0 |  | 0 |  | 0 |  | 0 |  | 0 |  | 0 |  | 0
Sistema de Proteção contra Descargas Atmosféricas - SPDA | 96973 | CORDOALHA DE COBRE NU 35 MM², NÃO ENTERRADA, COM ISOLADOR - FORNECIMENTO E INSTALAÇÃO. AF_08/2023 | M | 79.62 | 1.18% | 79.68 | 8.18% | 79.27 | 1.19% | 77.59 | 8.4% | 75.01 | 0% | 73.54 | 8.87% | 83.5 | 1.13% | 79.64 | 1.18% | 75.83 | 1.24% | 78.58 | 1.2% | 73.59 | 1.28% | 71.17 | 1.32% | 76.17 | 1.23% | 78.41 | 1.2% | 72.06 | 1.3% | 73.4 | 8.88% | 73.19 | 1.28% | 79.08 | 8.24% | 80.57 | 1.17% | 77.14 | 1.22% | 82.18 | 0% | 78.33 | 8.32% | 71.97 | 1.31% | 80.77 | 1.16% | 72.43 | 1.3% | 81.49 | 0% | 76.88 | 1.22%
Sistema de Proteção contra Descargas Atmosféricas - SPDA | 104743 | CORDOALHA DE COBRE NU 35 MM², NÃO ENTERRADA, COM PRESILHA - FORNECIMENTO E INSTALAÇÃO. AF_08/2023 | M | 0 |  | 0 |  | 0 |  | 0 |  | 0 |  | 0 |  | 0 |  | 0 |  | 0 |  | 0 |  | 0 |  | 0 |  | 0 |  | 0 |  | 0 |  | 0 |  | 0 |  | 0 |  | 0 |  | 0 |  | 0 |  | 0 |  | 0 |  | 0 |  | 0 |  | 0 |  | 0
Sistema de Proteção contra Descargas Atmosféricas - SPDA | 96977 | CORDOALHA DE COBRE NU 50 MM², ENTERRADA - FORNECIMENTO E INSTALAÇÃO. AF_08/2023 | M | 68.18 | 0% | 70.84 | 0% | 58.97 | 0% | 70.55 | 0% | 60.6 | 0% | 61.03 | 0% | 74.16 | 0% | 61.54 | 0% | 63.45 | 0% | 68.22 | 0% | 60.81 | 0% | 60.16 | 0% | 67.15 | 0% | 65.44 | 0% | 67.2 | 0% | 60.03 | 0% | 64.17 | 0% | 60.88 | 0% | 60.9 | 0% | 65.94 | 0% | 68.3 | 0% | 64.65 | 0% | 58.96 | 0% | 62.01 | 0% | 62.64 | 0% | 58.66 | 0% | 66.01 | 0%
Sistema de Proteção contra Descargas Atmosféricas - SPDA | 96974 | CORDOALHA DE COBRE NU 50 MM², NÃO ENTERRADA, COM ISOLADOR - FORNECIMENTO E INSTALAÇÃO. AF_08/2023 | M | 103.49 | 0.91% | 104.04 | 6.27% | 101.03 | 0.93% | 101.58 | 6.42% | 96.69 | 0% | 95.04 | 6.86% | 109.21 | 0.86% | 102.22 | 0.92% | 98.11 | 0.96% | 102.29 | 0.92% | 95.18 | 0.99% | 92.19 | 1.02% | 99.25 | 0.95% | 101.37 | 0.93% | 94.94 | 0.99% | 94.68 | 6.89% | 95.37 | 0.99% | 101.36 | 6.43% | 103.15 | 0.91% | 100.08 | 0.94% | 106.33 | 0% | 101.26 | 6.44% | 92.88 | 1.01% | 103.55 | 0.91% | 94.07 | 1% | 103.7 | 0% | 99.96 | 0.94%
Sistema de Proteção contra Descargas Atmosféricas - SPDA | 104744 | CORDOALHA DE COBRE NU 50 MM², NÃO ENTERRADA, COM PRESILHA - FORNECIMENTO E INSTALAÇÃO. AF_08/2023 | M | 0 |  | 0 |  | 0 |  | 0 |  | 0 |  | 0 |  | 0 |  | 0 |  | 0 |  | 0 |  | 0 |  | 0 |  | 0 |  | 0 |  | 0 |  | 0 |  | 0 |  | 0 |  | 0 |  | 0 |  | 0 |  | 0 |  | 0 |  | 0 |  | 0 |  | 0 |  | 0
Sistema de Proteção contra Descargas Atmosféricas - SPDA | 96978 | CORDOALHA DE COBRE NU 70 MM², ENTERRADA - FORNECIMENTO E INSTALAÇÃO. AF_08/2023 | M | 89.83 | 0% | 93.37 | 0% | 77.64 | 0% | 93 | 0% | 79.82 | 0% | 80.41 | 0% | 97.76 | 0% | 81.02 | 0% | 83.62 | 0% | 89.91 | 0% | 80.13 | 0% | 79.27 | 0% | 88.53 | 0% | 86.24 | 0% | 88.59 | 0% | 79.09 | 0% | 84.59 | 0% | 80.17 | 0% | 80.16 | 0% | 86.9 | 0% | 89.99 | 0% | 85.18 | 0% | 77.67 | 0% | 81.65 | 0% | 82.55 | 0% | 77.2 | 0% | 86.99 | 0%
Sistema de Proteção contra Descargas Atmosféricas - SPDA | 96975 | CORDOALHA DE COBRE NU 70 MM², NÃO ENTERRADA, COM ISOLADOR - FORNECIMENTO E INSTALAÇÃO. AF_08/2023 | M | 128.64 | 0.73% | 129.72 | 5.03% | 123.8 | 0.76% | 126.95 | 5.14% | 119.44 | 0% | 117.67 | 5.54% | 136.32 | 0.69% | 125.85 | 0.75% | 121.59 | 0.77% | 127.27 | 0.74% | 117.9 | 0.8% | 114.32 | 0.82% | 123.61 | 0.76% | 125.56 | 0.75% | 119.13 | 0.79% | 117.06 | 5.57% | 118.79 | 0.79% | 124.69 | 5.23% | 126.75 | 0.74% | 124.25 | 0.76% | 131.72 | 0% | 125.37 | 5.2% | 114.86 | 0.82% | 127.4 | 0.74% | 116.9 | 0.8% | 126.86 | 0% | 124.29 | 0.76%
Sistema de Proteção contra Descargas Atmosféricas - SPDA | 104745 | CORDOALHA DE COBRE NU 70 MM², NÃO ENTERRADA, COM PRESILHA - FORNECIMENTO E INSTALAÇÃO. AF_08/2023 | M | 0 |  | 0 |  | 0 |  | 0 |  | 0 |  | 0 |  | 0 |  | 0 |  | 0 |  | 0 |  | 0 |  | 0 |  | 0 |  | 0 |  | 0 |  | 0 |  | 0 |  | 0 |  | 0 |  | 0 |  | 0 |  | 0 |  | 0 |  | 0 |  | 0 |  | 0 |  | 0
Sistema de Proteção contra Descargas Atmosféricas - SPDA | 96979 | CORDOALHA DE COBRE NU 95 MM², ENTERRADA - FORNECIMENTO E INSTALAÇÃO. AF_08/2023 | M | 128.56 | 0% | 133.71 | 0% | 110.9 | 0% | 133.22 | 0% | 114.15 | 0% | 115.05 | 0% | 139.94 | 0% | 115.76 | 0% | 119.64 | 0% | 128.7 | 0% | 114.61 | 0% | 113.47 | 0% | 126.76 | 0% | 123.4 | 0% | 126.91 | 0% | 113.12 | 0% | 121.11 | 0% | 114.55 | 0% | 114.49 | 0% | 124.39 | 0% | 128.74 | 0% | 121.84 | 0% | 111.11 | 0% | 116.66 | 0% | 118.21 | 0% | 110.17 | 0% | 124.48 | 0%
Sistema de Proteção contra Descargas Atmosféricas - SPDA | 96976 | CORDOALHA DE COBRE NU 95 MM², NÃO ENTERRADA, COM ISOLADOR - FORNECIMENTO E INSTALAÇÃO. AF_08/2023 | M | 170.54 | 0.55% | 172.94 | 3.77% | 160.79 | 0.58% | 169.82 | 3.84% | 156.99 | 0% | 155.26 | 4.2% | 181.73 | 0.52% | 164.36 | 0.57% | 160.63 | 0.59% | 169.06 | 0.56% | 155.48 | 0.6% | 151.25 | 0.62% | 164.56 | 0.57% | 165.82 | 0.57% | 160 | 0.59% | 154.11 | 4.23% | 158.05 | 0.59% | 162.77 | 4.01% | 165.03 | 0.57% | 164.67 | 0.57% | 173.84 | 0% | 165.3 | 3.94% | 151.27 | 0.62% | 166.24 | 0.57% | 155.2 | 0.61% | 164.04 | 0% | 164.83 | 0.57%
Sistema de Proteção contra Descargas Atmosféricas - SPDA | 96984 | ELETRODUTO PVC RÍGIDO, DIÂMETRO 40MM, COM 3 METROS, PARA SPDA - FORNECIMENTO E INSTALAÇÃO. AF_08/2023 | UN | 67.01 | 0% | 63.57 | 0% | 71.28 | 0% | 59.9 | 0% | 60.5 | 0% | 57.51 | 0% | 69.22 | 0% | 68.64 | 0% | 54.01 | 0% | 62.4 | 0% | 64.07 | 0% | 57.7 | 0% | 56.1 | 0% | 65.98 | 0% | 53.72 | 0% | 63.45 | 0% | 57.17 | 0% | 77.77 | 0% | 72.86 | 0% | 55.36 | 0% | 65.99 | 0% | 62.23 | 0% | 67.56 | 0% | 71.53 | 0% | 55.29 | 0% | 74.14 | 0% | 60.08 | 0%
Sistema de Proteção contra Descargas Atmosféricas - SPDA | 96980 | FITA DE ALUMÍNIO 70 MM² PARA SPDA - FORNECIMENTO E INSTALAÇÃO. AF_08/2023 | M | 0 |  | 0 |  | 0 |  | 0 |  | 0 |  | 0 |  | 0 |  | 0 |  | 0 |  | 0 |  | 0 |  | 0 |  | 0 |  | 0 |  | 0 |  | 0 |  | 0 |  | 0 |  | 0 |  | 0 |  | 0 |  | 0 |  | 0 |  | 0 |  | 0 |  | 0 |  | 0
Sistema de Proteção contra Descargas Atmosféricas - SPDA | 96986 | HASTE DE ATERRAMENTO, DIÂMETRO 3/4", COM 3 METROS - FORNECIMENTO E INSTALAÇÃO. AF_08/2023 | UN | 102.7 | 0% | 90.29 | 0% | 119.59 | 0% | 134.35 | 0% | 133.08 | 0% | 117.06 | 0% | 110.94 | 0% | 122.96 | 0% | 123.89 | 0% | 122.4 | 0% | 174.24 | 0% | 107.19 | 0% | 107.04 | 0% | 124.94 | 0% | 128.17 | 0% | 162.35 | 0% | 136.6 | 0% | 115.73 | 0% | 125.46 | 0% | 153.25 | 0% | 107.85 | 0% | 128.56 | 0% | 157.91 | 0% | 125.81 | 0% | 143.7 | 0% | 134.4 | 0% | 103.83 | 0%
Sistema de Proteção contra Descargas Atmosféricas - SPDA | 96985 | HASTE DE ATERRAMENTO, DIÂMETRO 5/8", COM 3 METROS - FORNECIMENTO E INSTALAÇÃO. AF_08/2023 | UN | 68.59 | 0% | 60.27 | 0% | 79.86 | 0% | 90.11 | 0% | 89.11 | 0% | 78.35 | 0% | 74.14 | 0% | 82.12 | 0% | 82.96 | 0% | 81.95 | 0% | 116.95 | 0% | 71.72 | 0% | 71.64 | 0% | 83.64 | 0% | 85.97 | 0% | 108.95 | 0% | 91.62 | 0% | 77.27 | 0% | 83.77 | 0% | 102.81 | 0% | 72.01 | 0% | 86.04 | 0% | 105.95 | 0% | 84.04 | 0% | 96.44 | 0% | 89.74 | 0% | 69.39 | 0%
Sistema de Proteção contra Descargas Atmosféricas - SPDA | 96988 | MASTRO 1 ½", COM 3 METROS, PARA SPDA - FORNECIMENTO E INSTALAÇÃO. AF_08/2023 | UN | 167.19 | 0% | 179.98 | 95.08% | 218.36 | 0% | 179.27 | 95.45% | 175.63 | 0% | 180.2 | 94.96% | 133.81 | 0% | 163.63 | 0% | 185.61 | 0% | 174.83 | 0% | 153.7 | 0% | 186.94 | 0% | 195.65 | 0% | 194.08 | 0% | 106.68 | 0% | 180.41 | 94.85% | 160.07 | 0% | 182.47 | 93.78% | 158.19 | 0% | 187.74 | 0% | 194.75 | 0% | 181.15 | 94.46% | 164.59 | 0% | 173.83 | 0% | 194.59 | 0% | 184.07 | 0% | 161.97 | 0%
Sistema de Proteção contra Descargas Atmosféricas - SPDA | 104746 | MINI CAPTOR PARA SPDA - FORNECIMENTO E INSTALAÇÃO. AF_08/2023 | UN | 28.26 | 10.05% | 28.52 | 61.26% | 34.46 | 8.24% | 27.6 | 63.3% | 29.2 | 0% | 29.1 | 60.03% | 26.39 | 10.76% | 29.94 | 9.49% | 29.59 | 9.6% | 28.36 | 10.01% | 27.2 | 10.44% | 28.33 | 10.02% | 28.99 | 9.8% | 31.15 | 9.12% | 21.06 | 13.49% | 29.43 | 59.36% | 26.24 | 10.82% | 31.18 | 56.03% | 30.44 | 9.33% | 29.9 | 9.5% | 31.22 | 0% | 29.76 | 58.7% | 28.24 | 10.06% | 30.99 | 9.16% | 28.6 | 9.93% | 32.67 | 0% | 27.24 | 10.43%
Sistema de Proteção contra Descargas Atmosféricas - SPDA | 104747 | PRESILHA PARA FIXAÇÃO DE CORDOALHA NÃO ENTERRADA PARA SPDA - FORNECIMENTO E INSTALAÇÃO. AF_08/2023 | UN | 0 |  | 0 |  | 0 |  | 0 |  | 0 |  | 0 |  | 0 |  | 0 |  | 0 |  | 0 |  | 0 |  | 0 |  | 0 |  | 0 |  | 0 |  | 0 |  | 0 |  | 0 |  | 0 |  | 0 |  | 0 |  | 0 |  | 0 |  | 0 |  | 0 |  | 0 |  | 0
Sistema de Proteção contra Descargas Atmosféricas - SPDA | 96983 | SOLDA EXOTÉRMICA PARA SPDA - FORNECIMENTO E INSTALAÇÃO. AF_08/2023 | UN | 0 |  | 0 |  | 0 |  | 0 |  | 0 |  | 0 |  | 0 |  | 0 |  | 0 |  | 0 |  | 0 |  | 0 |  | 0 |  | 0 |  | 0 |  | 0 |  | 0 |  | 0 |  | 0 |  | 0 |  | 0 |  | 0 |  | 0 |  | 0 |  | 0 |  | 0 |  | 0
Sistema de Proteção contra Descargas Atmosféricas - SPDA | 104748 | SUPORTE ISOLADOR 2 DESCIDAS PARA FIXAÇÃO DA CORDOALHA DE COBRE EM MASTRO 1 1/2" DE SPDA - FORNECIMENTO E INSTALAÇÃO. AF_08/2023 | UN | 0 |  | 0 |  | 0 |  | 0 |  | 0 |  | 0 |  | 0 |  | 0 |  | 0 |  | 0 |  | 0 |  | 0 |  | 0 |  | 0 |  | 0 |  | 0 |  | 0 |  | 0 |  | 0 |  | 0 |  | 0 |  | 0 |  | 0 |  | 0 |  | 0 |  | 0 |  | 0
Sistema de Proteção contra Descargas Atmosféricas - SPDA | 98463 | SUPORTE ISOLADOR PARA FIXAÇÃO DA CORDOALHA DE COBRE EM ALVENARIA OU CONCRETO - FORNECIMENTO E INSTALAÇÃO. AF_08/2023 | UN | 27.89 | 5.09% | 26.97 | 36.26% | 33.54 | 4.23% | 25.58 | 38.23% | 28.63 | 0% | 27.64 | 35.38% | 27.12 | 5.24% | 31.12 | 4.56% | 28.12 | 5.05% | 27.33 | 5.2% | 27.07 | 5.25% | 26.31 | 5.4% | 26.6 | 5.34% | 29.4 | 4.83% | 21.46 | 6.62% | 28.07 | 34.84% | 25.13 | 5.65% | 31.49 | 31.06% | 32.12 | 4.42% | 28.04 | 5.06% | 30.33 | 0% | 29.09 | 33.62% | 27.31 | 5.2% | 31.94 | 4.45% | 26.12 | 5.44% | 34.22 | 0% | 26.83 | 5.29%
Sistemas Hospitalares - Pontos de Consumo | 104827 | INSTALAÇÃO E FORNECIMENTO DE PAINEL FIXO NA PAREDE COM TOMADAS E SAÍDAS PARA GASES MEDICINAIS. AF_11/2023 | UN | 0 |  | 0 |  | 0 |  | 0 |  | 0 |  | 0 |  | 0 |  | 0 |  | 0 |  | 0 |  | 0 |  | 0 |  | 0 |  | 0 |  | 0 |  | 0 |  | 0 |  | 0 |  | 0 |  | 0 |  | 0 |  | 0 |  | 0 |  | 0 |  | 0 |  | 0 |  | 0
Sistemas Hospitalares - Pontos de Consumo | 104828 | INSTALAÇÃO E FORNECIMENTO DE PAINEL SUSPENSO COM TOMADAS E SAÍDAS PARA GASES MEDICINAIS. AF_11/2023 | UN | 0 |  | 0 |  | 0 |  | 0 |  | 0 |  | 0 |  | 0 |  | 0 |  | 0 |  | 0 |  | 0 |  | 0 |  | 0 |  | 0 |  | 0 |  | 0 |  | 0 |  | 0 |  | 0 |  | 0 |  | 0 |  | 0 |  | 0 |  | 0 |  | 0 |  | 0 |  | 0
Sistemas Hospitalares - Pontos de Consumo | 104824 | INSTALAÇÃO E FORNECIMENTO DE POSTO PAREDE, INTERNO OU EXTERNO, PARA REDE DE GASES HOSPITALARES, COM VÁLVULA DE IMPACTO P/ESTANQUEIDADE, PRESSÃO MÁX. TRAB. 8,0 KGF/CM2, CONEXÕES, COM CANOPLA PLÁSTICA COM INDICAÇÃO DO TIPO DE GÁS, COMPLETO. AF_11/2023 | UN | 0 |  | 0 |  | 0 |  | 0 |  | 0 |  | 0 |  | 0 |  | 0 |  | 0 |  | 0 |  | 0 |  | 0 |  | 0 |  | 0 |  | 0 |  | 0 |  | 0 |  | 0 |  | 0 |  | 0 |  | 0 |  | 0 |  | 0 |  | 0 |  | 0 |  | 0 |  | 0
Sistemas Hospitalares - Pontos de Consumo | 104826 | INSTALAÇÃO E FORNECIMENTO DE RÉGUA DE INALOTERAPIA DE PAREDE PARA REDE DE GÁS COMPRIMIDO, COM 3 PONTOS DE CONSUMO DE GASES IDENTIFICADOS, EM PERFIL DE ALUMÍNIO, APROX. 40 CM, INCLUI VÁLVULA DE IMPACTO E CONEXÕES EM LATÃO, COMPLETO. AF_11/2023 | UN | 0 |  | 0 |  | 0 |  | 0 |  | 0 |  | 0 |  | 0 |  | 0 |  | 0 |  | 0 |  | 0 |  | 0 |  | 0 |  | 0 |  | 0 |  | 0 |  | 0 |  | 0 |  | 0 |  | 0 |  | 0 |  | 0 |  | 0 |  | 0 |  | 0 |  | 0 |  | 0
Sistemas Hospitalares - Pontos de Consumo | 104825 | INSTALAÇÃO E FORNECIMENTO DE RÉGUA DE INALOTERAPIA DE PAREDE PARA REDE DE GÁS OXIGÊNIO, COM 3 PONTOS DE CONSUMO DE GASES IDENTIFICADOS, EM PERFIL DE ALUMÍNIO ANODIZ., APROX. 40 CM, INCLUI VÁLVULA DE IMPACTO E CONEXÕES EM LATÃO, COMPLETO. AF_11/2023 | UN | 0 |  | 0 |  | 0 |  | 0 |  | 0 |  | 0 |  | 0 |  | 0 |  | 0 |  | 0 |  | 0 |  | 0 |  | 0 |  | 0 |  | 0 |  | 0 |  | 0 |  | 0 |  | 0 |  | 0 |  | 0 |  | 0 |  | 0 |  | 0 |  | 0 |  | 0 |  | 0
Sistemas de Medição | 104993 | CAIXA DE EMBUTIR EM AÇO GALVANIZADO PARA ABRIGO DE HIDRÔMETRO - FORNECIMENTO E INSTALAÇÃO (EXCLUSIVE HIDRÔMETRO). AF_03/2024 | UN | 0 |  | 0 |  | 0 |  | 0 |  | 0 |  | 0 |  | 0 |  | 0 |  | 0 |  | 0 |  | 0 |  | 0 |  | 0 |  | 0 |  | 0 |  | 0 |  | 0 |  | 0 |  | 0 |  | 0 |  | 0 |  | 0 |  | 0 |  | 0 |  | 0 |  | 0 |  | 0
Sistemas de Medição | 104994 | CAIXA DE EMBUTIR EM POLICARBONATO PARA ABRIGO DE HIDRÔMETRO - FORNECIMENTO E INSTALAÇÃO (EXCLUSIVE HIDRÔMETRO). AF_03/2024 | UN | 0 |  | 0 |  | 0 |  | 0 |  | 0 |  | 0 |  | 0 |  | 0 |  | 0 |  | 0 |  | 0 |  | 0 |  | 0 |  | 0 |  | 0 |  | 0 |  | 0 |  | 0 |  | 0 |  | 0 |  | 0 |  | 0 |  | 0 |  | 0 |  | 0 |  | 0 |  | 0
Sistemas de Medição | 104995 | CAIXA DE EMBUTIR EM POLIPROPILENO PARA ABRIGO DE HIDRÔMETRO - FORNECIMENTO E INSTALAÇÃO (EXCLUSIVE HIDRÔMETRO). AF_03/2024 | UN | 0 |  | 0 |  | 0 |  | 0 |  | 0 |  | 0 |  | 0 |  | 0 |  | 0 |  | 0 |  | 0 |  | 0 |  | 0 |  | 0 |  | 0 |  | 0 |  | 0 |  | 0 |  | 0 |  | 0 |  | 0 |  | 0 |  | 0 |  | 0 |  | 0 |  | 0 |  | 0
Sistemas de Medição | 104996 | CAIXA DE SOBREPOR EM AÇO GALVANIZADO PARA ABRIGO DE HIDRÔMETRO - FORNECIMENTO E INSTALAÇÃO (EXCLUSIVE HIDRÔMETRO). AF_03/2024 | UN | 0 |  | 0 |  | 0 |  | 0 |  | 0 |  | 0 |  | 0 |  | 0 |  | 0 |  | 0 |  | 0 |  | 0 |  | 0 |  | 0 |  | 0 |  | 0 |  | 0 |  | 0 |  | 0 |  | 0 |  | 0 |  | 0 |  | 0 |  | 0 |  | 0 |  | 0 |  | 0
Sistemas de Medição | 95676 | CAIXA EM CONCRETO PRÉ-MOLDADO PARA ABRIGO DE HIDRÔMETRO COM DN 20 MM - FORNECIMENTO E INSTALAÇÃO. AF_03/2024 | UN | 151.17 | 90.2% | 98.01 | 0% | 150.97 | 90.32% | 148.67 | 91.71% | 136.06 | 0% | 150.15 | 90.81% | 142.94 | 0% | 136.12 | 0% | 150.44 | 90.63% | 166.12 | 0% | 119.54 | 0% | 139.15 | 0% | 149.02 | 91.5% | 132.13 | 0% | 148.1 | 92.07% | 110.47 | 0% | 125.52 | 0% | 153.68 | 88.72% | 166.17 | 0% | 131.23 | 0% | 123.64 | 0% | 151.03 | 90.28% | 131.91 | 0% | 152.06 | 89.67% | 148.72 | 91.68% | 155.19 | 0% | 135.9 | 0%
Sistemas de Medição | 95677 | CAIXA EM CONCRETO PRÉ-MOLDADO PARA ABRIGO DE HIDRÔMETRO COM DN 25 MM - FORNECIMENTO E INSTALAÇÃO (EXCLUSIVE HIDRÔMETRO). AF_03/2024 | UN | 0 |  | 0 |  | 0 |  | 0 |  | 0 |  | 0 |  | 0 |  | 0 |  | 0 |  | 0 |  | 0 |  | 0 |  | 0 |  | 0 |  | 0 |  | 0 |  | 0 |  | 0 |  | 0 |  | 0 |  | 0 |  | 0 |  | 0 |  | 0 |  | 0 |  | 0 |  | 0
Sistemas de Medição | 105135 | HIDRÔMETRO DN 1 1/2", 20 M³/H - FORNECIMENTO E INSTALAÇÃO. AF_03/2024 | UN | 979.99 | 95.65% | 975.96 | 96.05% | 979.24 | 95.73% | 972.86 | 96.36% | 1496.6 | 0% | 977.08 | 95.94% | 980.66 | 95.59% | 982.92 | 95.37% | 977.83 | 95.87% | 977.79 | 95.87% | 1231.93 | 0% | 972.07 | 96.43% | 973.83 | 96.26% | 978.99 | 95.75% | 971.09 | 96.53% | 977.91 | 95.86% | 974.09 | 96.23% | 987.21 | 94.95% | 2264.79 | 0% | 974.44 | 96.2% | 981.84 | 95.47% | 979.5 | 95.7% | 1464.74 | 0% | 1345.74 | 0% | 972.95 | 96.35% | 991.35 | 0% | 978.29 | 95.82%
Sistemas de Medição | 104998 | HIDRÔMETRO DN 1", 10 M³/H - FORNECIMENTO E INSTALAÇÃO. AF_03/2024 | UN | 600.79 | 93.88% | 597.32 | 94.43% | 600.14 | 93.98% | 594.64 | 94.85% | 911.82 | 0% | 598.28 | 94.28% | 601.37 | 93.79% | 603.32 | 93.49% | 598.92 | 94.17% | 598.89 | 94.18% | 752.11 | 0% | 593.95 | 94.96% | 595.48 | 94.72% | 599.92 | 94.02% | 593.11 | 95.1% | 598.99 | 94.16% | 595.69 | 94.69% | 607.01 | 92.92% | 1376.6 | 0% | 596 | 94.64% | 602.4 | 93.63% | 600.36 | 93.95% | 891.88 | 0% | 821.52 | 0% | 594.72 | 94.84% | 610.59 | 0% | 599.32 | 94.11%
Sistemas de Medição | 104997 | HIDRÔMETRO DN 1", 7 M³/H - FORNECIMENTO E INSTALAÇÃO. AF_03/2024 | UN | 449.85 | 91.83% | 446.38 | 92.54% | 449.2 | 91.96% | 443.7 | 93.1% | 677.82 | 0% | 447.34 | 92.34% | 450.43 | 91.71% | 452.38 | 91.31% | 447.98 | 92.21% | 447.95 | 92.22% | 560.43 | 0% | 443.01 | 93.25% | 444.54 | 92.93% | 448.98 | 92.01% | 442.17 | 93.42% | 448.05 | 92.2% | 444.75 | 92.88% | 456.07 | 90.58% | 1020.49 | 0% | 445.06 | 92.82% | 451.46 | 91.5% | 449.42 | 91.92% | 662.52 | 0% | 612.1 | 0% | 443.78 | 93.08% | 459.65 | 0% | 448.38 | 92.13%
Sistemas de Medição | 95673 | HIDRÔMETRO DN 1/2", 1,5 M3/H - FORNECIMENTO E INSTALAÇÃO. AF_03/2024 | UN | 132.5 | 81.54% | 130.2 | 82.98% | 132.08 | 81.8% | 128.41 | 84.14% | 192.38 | 0% | 130.83 | 82.58% | 132.89 | 81.3% | 134.19 | 80.51% | 131.26 | 82.31% | 131.24 | 82.32% | 161.06 | 0% | 127.95 | 84.44% | 128.96 | 83.78% | 131.92 | 81.9% | 127.39 | 84.81% | 131.3 | 82.28% | 129.11 | 83.68% | 136.65 | 79.06% | 285.45 | 0% | 129.32 | 83.54% | 133.57 | 80.89% | 132.22 | 81.71% | 187.35 | 0% | 175.84 | 0% | 128.46 | 84.1% | 139.03 | 0% | 131.52 | 82.15%
Sistemas de Medição | 95674 | HIDRÔMETRO DN 1/2", 3,0 M3/H - FORNECIMENTO E INSTALAÇÃO. AF_03/2024 | UN | 140.44 | 82.58% | 138.14 | 83.96% | 140.02 | 82.83% | 136.35 | 85.06% | 204.69 | 0% | 138.77 | 83.58% | 140.83 | 82.35% | 142.13 | 81.6% | 139.2 | 83.32% | 139.18 | 83.33% | 171.14 | 0% | 135.89 | 85.35% | 136.9 | 84.72% | 139.86 | 82.93% | 135.33 | 85.7% | 139.24 | 83.3% | 137.05 | 84.63% | 144.59 | 80.21% | 304.19 | 0% | 137.26 | 84.5% | 141.51 | 81.96% | 140.16 | 82.75% | 199.42 | 0% | 186.86 | 0% | 136.4 | 85.03% | 146.97 | 0% | 139.46 | 83.16%
Sistemas de Medição | 104992 | HIDRÔMETRO DN 2", 30 M³/H - FORNECIMENTO E INSTALAÇÃO. AF_03/2024 | UN | 1367.18 | 96.46% | 1362.59 | 96.78% | 1366.31 | 96.52% | 1359.07 | 97.03% | 2093.74 | 0% | 1363.86 | 96.69% | 1367.95 | 96.4% | 1370.52 | 96.22% | 1364.71 | 96.63% | 1364.69 | 96.63% | 1721.88 | 0% | 1358.18 | 97.09% | 1360.17 | 96.95% | 1366.02 | 96.54% | 1357.03 | 97.18% | 1364.8 | 96.62% | 1360.46 | 96.93% | 1375.39 | 95.88% | 3171.75 | 0% | 1360.86 | 96.9% | 1369.28 | 96.31% | 1366.6 | 96.5% | 2049.73 | 0% | 1881.03 | 0% | 1359.16 | 97.02% | 1380.07 | 0% | 1365.24 | 96.59%
Sistemas de Medição | 95675 | HIDRÔMETRO DN 3/4", 5,0 M3/H - FORNECIMENTO E INSTALAÇÃO. AF_03/2024 | UN | 173.28 | 82.52% | 170.42 | 83.9% | 172.76 | 82.77% | 168.21 | 85.01% | 252.5 | 0% | 171.22 | 83.51% | 173.76 | 82.29% | 175.38 | 81.53% | 171.75 | 83.25% | 171.73 | 83.26% | 211.11 | 0% | 167.64 | 85.3% | 168.91 | 84.65% | 172.58 | 82.85% | 166.95 | 85.65% | 171.8 | 83.23% | 169.08 | 84.57% | 178.42 | 80.14% | 375.17 | 0% | 169.33 | 84.44% | 174.61 | 81.89% | 172.94 | 82.68% | 245.97 | 0% | 230.5 | 0% | 168.28 | 84.97% | 181.36 | 0% | 172.07 | 83.1%
Sistemas de Medição | 95648 | KIT CAVALETE PARA MEDIÇÃO DE ÁGUA - ENTRADA INDIVIDUALIZADA, EM CPVC DN 28 MM (1"), PARA 1 MEDIDOR - FORNECIMENTO E INSTALAÇÃO (EXCLUSIVE HIDRÔMETRO). AF_03/2024 | UN | 640.49 | 0% | 599.6 | 71.8% | 589.26 | 73.06% | 605.52 | 71.1% | 576.9 | 0% | 581.71 | 0% | 602.02 | 0% | 717.09 | 0% | 568.97 | 0% | 585.22 | 73.57% | 652.77 | 0% | 629.58 | 0% | 612.28 | 0% | 581.95 | 0% | 587.04 | 73.34% | 603.05 | 0% | 607.18 | 70.91% | 623.15 | 0% | 597.31 | 0% | 548.74 | 0% | 669.63 | 0% | 601.52 | 71.57% | 697.36 | 0% | 543.84 | 0% | 588.13 | 73.2% | 618.18 | 0% | 613.52 | 70.17%
Sistemas de Medição | 95649 | KIT CAVALETE PARA MEDIÇÃO DE ÁGUA - ENTRADA INDIVIDUALIZADA, EM CPVC DN 28 MM (1"), PARA 2 MEDIDORES - FORNECIMENTO E INSTALAÇÃO (EXCLUSIVE HIDRÔMETRO). AF_03/2024 | UN | 1099.36 | 0% | 1035.45 | 69.64% | 1012.63 | 71.21% | 1048.25 | 68.79% | 997.41 | 0% | 1006.08 | 0% | 1041.39 | 0% | 1239.44 | 0% | 983.39 | 0% | 1005.34 | 71.73% | 1136.2 | 0% | 1081.75 | 0% | 1056.21 | 0% | 1001.57 | 0% | 1013.17 | 71.17% | 1044.44 | 0% | 1050.81 | 68.62% | 1080.72 | 0% | 1029.21 | 0% | 948.81 | 0% | 1150.58 | 0% | 1037.16 | 69.53% | 1206.11 | 0% | 945.23 | 0% | 1013.76 | 71.13% | 1063.99 | 0% | 1061.47 | 67.93%
Sistemas de Medição | 95650 | KIT CAVALETE PARA MEDIÇÃO DE ÁGUA - ENTRADA INDIVIDUALIZADA, EM CPVC DN 28 MM (1"), PARA 3 MEDIDORES - FORNECIMENTO E INSTALAÇÃO (EXCLUSIVE HIDRÔMETRO). AF_03/2024 | UN | 1604.08 | 0% | 1512.83 | 69.13% | 1478.18 | 70.75% | 1531.89 | 68.27% | 1457.82 | 0% | 1470.36 | 0% | 1522.06 | 0% | 1811.04 | 0% | 1437 | 0% | 1467.34 | 71.27% | 1662.58 | 0% | 1578.26 | 0% | 1542.41 | 0% | 1462.39 | 0% | 1479.89 | 70.67% | 1526.82 | 0% | 1535.61 | 68.1% | 1580.65 | 0% | 1503.72 | 0% | 1386.56 | 0% | 1679.25 | 0% | 1515.01 | 69.03% | 1762.23 | 0% | 1383.04 | 0% | 1480.35 | 70.65% | 1554.31 | 0% | 1551.38 | 67.41%
Sistemas de Medição | 95651 | KIT CAVALETE PARA MEDIÇÃO DE ÁGUA - ENTRADA INDIVIDUALIZADA, EM CPVC DN 28 MM (1"), PARA 4 MEDIDORES - FORNECIMENTO E INSTALAÇÃO (EXCLUSIVE HIDRÔMETRO). AF_03/2024 | UN | 2081.53 | 0% | 1965.54 | 68.73% | 1918.59 | 70.42% | 1991.29 | 67.85% | 1894.38 | 0% | 1910.86 | 0% | 1978.07 | 0% | 2353.36 | 0% | 1867.22 | 0% | 1904.4 | 70.94% | 2163.39 | 0% | 2048.59 | 0% | 2003.55 | 0% | 1898.62 | 0% | 1922.57 | 70.27% | 1984.76 | 0% | 1995.97 | 67.69% | 2055.15 | 0% | 1952.58 | 0% | 1801.88 | 0% | 2179.55 | 0% | 1967.7 | 68.66% | 2290.29 | 0% | 1798.93 | 0% | 1922.65 | 70.27% | 2017.86 | 0% | 2016.28 | 67%
Sistemas de Medição | 95652 | KIT CAVALETE PARA MEDIÇÃO DE ÁGUA - ENTRADA INDIVIDUALIZADA, EM CPVC DN 35 MM (1 1/4"), PARA 1 MEDIDOR - FORNECIMENTO E INSTALAÇÃO (EXCLUSIVE HIDRÔMETRO). AF_03/2024 | UN | 788.71 | 0% | 742.9 | 72.64% | 726.28 | 74.3% | 750.8 | 71.88% | 711.77 | 0% | 719.08 | 0% | 742.86 | 0% | 887.83 | 0% | 701.97 | 0% | 721.4 | 74.8% | 811.28 | 0% | 778.16 | 0% | 756.97 | 0% | 716.62 | 0% | 728.81 | 74.04% | 746.38 | 0% | 752.23 | 71.74% | 768.01 | 0% | 732.38 | 0% | 678.56 | 0% | 825.88 | 0% | 743.16 | 72.61% | 864.33 | 0% | 669.14 | 0% | 727.94 | 74.13% | 759.51 | 0% | 759.23 | 71.08%
Sistemas de Medição | 95653 | KIT CAVALETE PARA MEDIÇÃO DE ÁGUA - ENTRADA INDIVIDUALIZADA, EM CPVC DN 35 MM (1 1/4"), PARA 2 MEDIDORES - FORNECIMENTO E INSTALAÇÃO (EXCLUSIVE HIDRÔMETRO). AF_03/2024 | UN | 1393.72 | 0% | 1320.12 | 71.03% | 1284.69 | 72.99% | 1336.88 | 70.14% | 1265.35 | 0% | 1279 | 0% | 1321.18 | 0% | 1578.67 | 0% | 1247.58 | 0% | 1275.76 | 73.5% | 1451.29 | 0% | 1376.86 | 0% | 1343.66 | 0% | 1269.01 | 0% | 1294.79 | 72.42% | 1329.19 | 0% | 1339.02 | 70.03% | 1368.55 | 0% | 1297.43 | 0% | 1206.74 | 0% | 1460.88 | 0% | 1318.48 | 71.12% | 1537.84 | 0% | 1194.2 | 0% | 1291.49 | 72.6% | 1344.6 | 0% | 1350.93 | 69.41%
Sistemas de Medição | 95654 | KIT CAVALETE PARA MEDIÇÃO DE ÁGUA - ENTRADA INDIVIDUALIZADA, EM CPVC DN 35 MM (1 1/4"), PARA 3 MEDIDORES - FORNECIMENTO E INSTALAÇÃO (EXCLUSIVE HIDRÔMETRO). AF_03/2024 | UN | 2050.87 | 0% | 1944.6 | 70.7% | 1891.08 | 72.7% | 1969.53 | 69.8% | 1864.28 | 0% | 1884.27 | 0% | 1946.44 | 0% | 2325.5 | 0% | 1837.76 | 0% | 1877.75 | 73.21% | 2140.11 | 0% | 2026.06 | 0% | 1978.41 | 0% | 1868.24 | 0% | 1907 | 72.09% | 1958.62 | 0% | 1972.62 | 69.69% | 2017.19 | 0% | 1910.83 | 0% | 1777.77 | 0% | 2150.2 | 0% | 1941.81 | 70.8% | 2265.28 | 0% | 1760.59 | 0% | 1901.64 | 72.29% | 1980.24 | 0% | 1990.37 | 69.07%
Sistemas de Medição | 95655 | KIT CAVALETE PARA MEDIÇÃO DE ÁGUA - ENTRADA INDIVIDUALIZADA, EM CPVC DN 35 MM (1 1/4"), PARA 4 MEDIDORES - FORNECIMENTO E INSTALAÇÃO (EXCLUSIVE HIDRÔMETRO). AF_03/2024 | UN | 2673.07 | 0% | 2537.41 | 70.4% | 2465.28 | 72.46% | 2571.05 | 69.48% | 2432.68 | 0% | 2459.11 | 0% | 2540.16 | 0% | 3034.82 | 0% | 2397.99 | 0% | 2447.8 | 72.98% | 2796.17 | 0% | 2641.57 | 0% | 2581.01 | 0% | 2435.99 | 0% | 2488.33 | 71.79% | 2556.77 | 0% | 2574.89 | 69.37% | 2633.38 | 0% | 2491.54 | 0% | 2320.05 | 0% | 2803.09 | 0% | 2532.92 | 70.52% | 2956.67 | 0% | 2299.05 | 0% | 2480.61 | 72.01% | 2581.76 | 0% | 2597.78 | 68.76%
Sistemas de Medição | 95657 | KIT CAVALETE PARA MEDIÇÃO DE ÁGUA - ENTRADA INDIVIDUALIZADA, EM PPR PN20 DN 25 MM (3/4") PARA 1 MEDIDOR - FORNECIMENTO E INSTALAÇÃO (EXCLUSIVE HIDRÔMETRO). AF_03/2024 | UN | 319.83 | 51.58% | 322.74 | 51.12% | 319.88 | 51.66% | 315.94 | 52.22% | 333.87 | 49.41% | 324.3 | 50.87% | 366.91 | 0% | 350.82 | 47.11% | 323.02 | 51.16% | 313.91 | 52.65% | 351.35 | 46.96% | 298.89 | 55.2% | 310.66 | 53.11% | 319.37 | 51.66% | 307.19 | 53.71% | 331.68 | 49.74% | 318.89 | 51.74% | 398.25 | 0% | 355.42 | 46.42% | 314.2 | 52.51% | 331.34 | 49.79% | 328.85 | 50.17% | 331.23 | 0% | 340.2 | 0% | 307.51 | 53.65% | 359.67 | 0% | 331.62 | 49.75%
Sistemas de Medição | 95658 | KIT CAVALETE PARA MEDIÇÃO DE ÁGUA - ENTRADA INDIVIDUALIZADA, EM PPR PN20 DN 25 MM (3/4") PARA 2 MEDIDORES - FORNECIMENTO E INSTALAÇÃO (EXCLUSIVE HIDRÔMETRO). AF_03/2024 | UN | 579.22 | 52.09% | 588.05 | 51.3% | 579.82 | 52.12% | 576.87 | 52.3% | 606.77 | 49.72% | 590.39 | 51.1% | 667.54 | 0% | 639.11 | 47.28% | 587.2 | 51.46% | 569.11 | 53.1% | 643.08 | 46.91% | 543.36 | 55.52% | 565.53 | 53.35% | 579.01 | 52.1% | 560.63 | 53.81% | 604.53 | 49.9% | 581.78 | 51.86% | 724.25 | 0% | 642.45 | 46.96% | 572.15 | 52.73% | 600.71 | 50.22% | 597.6 | 50.48% | 604.47 | 0% | 618.35 | 0% | 559.9 | 53.88% | 650.39 | 0% | 604.12 | 49.94%
Sistemas de Medição | 95659 | KIT CAVALETE PARA MEDIÇÃO DE ÁGUA - ENTRADA INDIVIDUALIZADA, EM PPR PN20 DN 25 MM (3/4") PARA 3 MEDIDORES - FORNECIMENTO E INSTALAÇÃO (EXCLUSIVE HIDRÔMETRO). AF_03/2024 | UN | 861.54 | 52.28% | 875.25 | 51.46% | 862.5 | 52.31% | 858.87 | 52.45% | 902.74 | 49.9% | 878.66 | 51.26% | 993.51 | 0% | 951 | 47.44% | 873.74 | 51.64% | 846.65 | 53.29% | 957.45 | 47.05% | 808.73 | 55.7% | 841.74 | 53.51% | 861.33 | 52.3% | 834.74 | 53.96% | 899.73 | 50.06% | 866.1 | 52.01% | 1077.73 | 0% | 955.07 | 47.16% | 851.58 | 52.89% | 893.52 | 50.41% | 889.14 | 50.66% | 899.71 | 0% | 919.94 | 0% | 833.4 | 54.05% | 966.87 | 0% | 899.08 | 50.1%
Sistemas de Medição | 95660 | KIT CAVALETE PARA MEDIÇÃO DE ÁGUA - ENTRADA INDIVIDUALIZADA, EM PPR PN20 DN 25 MM (3/4") PARA 4 MEDIDORES - FORNECIMENTO E INSTALAÇÃO (EXCLUSIVE HIDRÔMETRO). AF_03/2024 | UN | 1128.11 | 52.39% | 1147.44 | 51.51% | 1129.6 | 52.41% | 1126.42 | 52.47% | 1182.88 | 49.97% | 1151.72 | 51.32% | 1302.1 | 0% | 1246.7 | 47.49% | 1144.96 | 51.71% | 1108.88 | 53.39% | 1256.29 | 47.05% | 1059.78 | 55.77% | 1103.33 | 53.57% | 1128.1 | 52.4% | 1094.71 | 53.99% | 1179.59 | 50.11% | 1135.73 | 52.04% | 1412.35 | 0% | 1250.09 | 47.28% | 1116.3 | 52.95% | 1170.23 | 50.51% | 1165.06 | 50.73% | 1179.86 | 0% | 1205.43 | 0% | 1092.44 | 54.11% | 1265.66 | 0% | 1178.64 | 50.15%
Sistemas de Medição | 95661 | KIT CAVALETE PARA MEDIÇÃO DE ÁGUA - ENTRADA INDIVIDUALIZADA, EM PPR PN20 DN 32 MM (1") PARA 1 MEDIDOR - FORNECIMENTO E INSTALAÇÃO (EXCLUSIVE HIDRÔMETRO). AF_03/2024 | UN | 390.89 | 53.25% | 401.25 | 51.88% | 391.96 | 53.18% | 395.11 | 52.68% | 412.02 | 50.52% | 402.22 | 51.75% | 454.31 | 0% | 435.78 | 47.84% | 398.98 | 52.25% | 384.85 | 54.17% | 442.19 | 47.07% | 369.34 | 56.36% | 385.31 | 54.02% | 391.53 | 53.16% | 383.81 | 54.23% | 412.64 | 50.44% | 397.9 | 52.31% | 492.44 | 0% | 431.82 | 48.2% | 390 | 53.37% | 406.11 | 51.25% | 405.78 | 51.3% | 413.47 | 0% | 419.92 | 0% | 381.62 | 54.54% | 437.5 | 0% | 412.01 | 50.52%
Sistemas de Medição | 95662 | KIT CAVALETE PARA MEDIÇÃO DE ÁGUA - ENTRADA INDIVIDUALIZADA, EM PPR PN20 DN 32 MM (1") PARA 2 MEDIDORES - FORNECIMENTO E INSTALAÇÃO (EXCLUSIVE HIDRÔMETRO). AF_03/2024 | UN | 719.83 | 53.75% | 743.56 | 52.04% | 722.48 | 53.63% | 733.74 | 52.73% | 761.53 | 50.81% | 744.76 | 51.95% | 840.59 | 0% | 807.49 | 47.99% | 737.65 | 52.53% | 709.55 | 54.61% | 823.26 | 47% | 682.84 | 56.66% | 713.36 | 54.24% | 721.83 | 53.6% | 712.45 | 54.31% | 764.92 | 50.58% | 738.37 | 52.4% | 910.8 | 0% | 793.64 | 48.75% | 722.28 | 53.57% | 748.71 | 51.68% | 749.98 | 51.59% | 767.44 | 0% | 776.29 | 0% | 706.68 | 54.75% | 804.41 | 0% | 763.43 | 50.68%
Sistemas de Medição | 95663 | KIT CAVALETE PARA MEDIÇÃO DE ÁGUA - ENTRADA INDIVIDUALIZADA, EM PPR PN20 DN 32 MM (1") PARA 3 MEDIDORES - FORNECIMENTO E INSTALAÇÃO (EXCLUSIVE HIDRÔMETRO). AF_03/2024 | UN | 1076.2 | 53.99% | 1112.2 | 52.24% | 1080.24 | 53.87% | 1097.76 | 52.93% | 1138.68 | 51.03% | 1113.88 | 52.17% | 1257.43 | 0% | 1207.44 | 48.19% | 1103.13 | 52.75% | 1061 | 54.85% | 1231.45 | 47.19% | 1021.51 | 56.88% | 1067.13 | 54.45% | 1079.3 | 53.84% | 1066.02 | 54.51% | 1144.06 | 50.79% | 1104.58 | 52.6% | 1362.14 | 0% | 1185.88 | 49% | 1080.42 | 53.78% | 1119.32 | 51.91% | 1121.47 | 51.81% | 1147.87 | 0% | 1160.67 | 0% | 1057.19 | 54.96% | 1201.96 | 0% | 1141.77 | 50.89%
Sistemas de Medição | 95664 | KIT CAVALETE PARA MEDIÇÃO DE ÁGUA - ENTRADA INDIVIDUALIZADA, EM PPR PN20 DN 32 MM (1") PARA 4 MEDIDORES - FORNECIMENTO E INSTALAÇÃO (EXCLUSIVE HIDRÔMETRO). AF_03/2024 | UN | 1411.34 | 54.06% | 1460.43 | 52.24% | 1416.89 | 53.93% | 1442.08 | 52.91% | 1494.42 | 51.06% | 1462.38 | 52.18% | 1650.54 | 0% | 1585.52 | 48.19% | 1447.82 | 52.78% | 1391.68 | 54.91% | 1618.6 | 47.14% | 1340.61 | 56.91% | 1400.92 | 54.46% | 1415.71 | 53.9% | 1400.22 | 54.49% | 1502.37 | 50.79% | 1450.81 | 52.59% | 1787.89 | 0% | 1554.61 | 49.08% | 1418.47 | 53.79% | 1468.23 | 51.97% | 1471.8 | 51.84% | 1507.79 | 0% | 1523.34 | 0% | 1387.93 | 54.97% | 1575.84 | 0% | 1499.22 | 50.89%
Sistemas de Medição | 95665 | KIT CAVALETE PARA MEDIÇÃO DE ÁGUA - ENTRADA INDIVIDUALIZADA, EM PPR PN25 DN 25 MM (3/4") PARA 1 MEDIDOR - FORNECIMENTO E INSTALAÇÃO (EXCLUSIVE HIDRÔMETRO). AF_03/2024 | UN | 355.51 | 53.77% | 357.54 | 53.47% | 355.4 | 53.87% | 350.03 | 54.61% | 369.72 | 51.7% | 359.32 | 53.2% | 407.85 | 0% | 387.12 | 49.46% | 358.22 | 53.45% | 349.08 | 54.85% | 386.79 | 49.42% | 332.79 | 57.44% | 344.98 | 55.41% | 354.85 | 53.87% | 340.89 | 56.08% | 366.91 | 52.1% | 353.27 | 54.11% | 441.59 | 0% | 393.45 | 48.59% | 348.66 | 54.83% | 367.5 | 52.02% | 364.43 | 52.45% | 365.85 | 0% | 376.24 | 0% | 341.62 | 55.96% | 397.86 | 0% | 366.92 | 52.1%
Sistemas de Medição | 95666 | KIT CAVALETE PARA MEDIÇÃO DE ÁGUA - ENTRADA INDIVIDUALIZADA, EM PPR PN25 DN 25 MM (3/4") PARA 2 MEDIDORES - FORNECIMENTO E INSTALAÇÃO (EXCLUSIVE HIDRÔMETRO). AF_03/2024 | UN | 625.6 | 53.18% | 632.99 | 52.56% | 625.95 | 53.23% | 620.66 | 53.6% | 653.39 | 50.92% | 635.69 | 52.33% | 720.17 | 0% | 686.47 | 48.54% | 632.79 | 52.66% | 614.65 | 54.21% | 689.06 | 48.28% | 586.87 | 56.69% | 609.68 | 54.57% | 625.05 | 53.22% | 603.81 | 55.1% | 650.14 | 51.17% | 626.03 | 53.14% | 780.35 | 0% | 692.62 | 48.03% | 616.53 | 53.96% | 647.84 | 51.35% | 643.81 | 51.67% | 649.35 | 0% | 665.39 | 0% | 603.72 | 55.11% | 700.82 | 0% | 649.86 | 51.19%
Sistemas de Medição | 95667 | KIT CAVALETE PARA MEDIÇÃO DE ÁGUA - ENTRADA INDIVIDUALIZADA, EM PPR PN25 DN 25 MM (3/4") PARA 3 MEDIDORES - FORNECIMENTO E INSTALAÇÃO (EXCLUSIVE HIDRÔMETRO). AF_03/2024 | UN | 925.79 | 53.11% | 937.37 | 52.46% | 926.4 | 53.17% | 919.26 | 53.49% | 967.39 | 50.83% | 941.31 | 52.24% | 1066.14 | 0% | 1016.75 | 48.44% | 936.85 | 52.57% | 909.66 | 54.14% | 1021.14 | 48.16% | 868.69 | 56.61% | 902.68 | 54.47% | 925.08 | 53.16% | 894.22 | 54.99% | 962.86 | 51.07% | 927.18 | 53.04% | 1155.37 | 0% | 1025.01 | 47.97% | 912.86 | 53.87% | 958.87 | 51.28% | 953.15 | 51.59% | 961.85 | 0% | 985.21 | 0% | 893.86 | 55.01% | 1037.2 | 0% | 962.4 | 51.09%
Sistemas de Medição | 95668 | KIT CAVALETE PARA MEDIÇÃO DE ÁGUA - ENTRADA INDIVIDUALIZADA, EM PPR PN25 DN 25 MM (3/4") PARA 4 MEDIDORES - FORNECIMENTO E INSTALAÇÃO (EXCLUSIVE HIDRÔMETRO). AF_03/2024 | UN | 1208.08 | 53.12% | 1224.68 | 52.4% | 1209.1 | 53.16% | 1201.46 | 53.41% | 1263.34 | 50.79% | 1229.64 | 52.18% | 1392.35 | 0% | 1328.56 | 48.38% | 1223.45 | 52.53% | 1187.25 | 54.14% | 1335.52 | 48.05% | 1134.25 | 56.57% | 1179.06 | 54.42% | 1207.41 | 53.15% | 1168.55 | 54.91% | 1258.12 | 51% | 1211.63 | 52.96% | 1508.92 | 0% | 1337.33 | 47.98% | 1192.47 | 53.81% | 1251.61 | 51.27% | 1244.71 | 51.55% | 1257.18 | 0% | 1286.72 | 0% | 1167.56 | 54.96% | 1353.38 | 0% | 1257.4 | 51.03%
Sistemas de Medição | 95669 | KIT CAVALETE PARA MEDIÇÃO DE ÁGUA - ENTRADA INDIVIDUALIZADA, EM PPR PN25 DN 32 MM (1") PARA 1 MEDIDOR - FORNECIMENTO E INSTALAÇÃO (EXCLUSIVE HIDRÔMETRO). AF_03/2024 | UN | 422.5 | 54.22% | 431.87 | 53.04% | 423.41 | 54.18% | 424.93 | 53.91% | 443.81 | 51.61% | 433.08 | 52.89% | 490.13 | 0% | 468.09 | 49.01% | 430.06 | 53.34% | 415.9 | 55.16% | 473.55 | 48.37% | 398.97 | 57.42% | 415.39 | 55.15% | 422.91 | 54.17% | 413.2 | 55.44% | 443.74 | 51.62% | 428.03 | 53.52% | 530.67 | 0% | 466.09 | 49.15% | 420.23 | 54.51% | 438.25 | 52.27% | 437.3 | 52.38% | 444.02 | 0% | 452.02 | 0% | 411.48 | 55.67% | 471.94 | 0% | 443.2 | 51.69%
Sistemas de Medição | 95670 | KIT CAVALETE PARA MEDIÇÃO DE ÁGUA - ENTRADA INDIVIDUALIZADA, EM PPR PN25 DN 32 MM (1") PARA 2 MEDIDORES - FORNECIMENTO E INSTALAÇÃO (EXCLUSIVE HIDRÔMETRO). AF_03/2024 | UN | 758.26 | 53.76% | 780.36 | 52.24% | 760.64 | 53.67% | 769.2 | 53% | 800.26 | 50.94% | 781.97 | 52.13% | 883.24 | 0% | 847.07 | 48.2% | 775.19 | 52.67% | 747.01 | 54.65% | 861.24 | 47.33% | 717.97 | 56.78% | 749.25 | 54.41% | 759.87 | 53.65% | 747.21 | 54.56% | 802.49 | 50.8% | 774.36 | 52.64% | 956.93 | 0% | 836.46 | 48.74% | 758.42 | 53.75% | 788 | 51.73% | 788.23 | 51.72% | 804.4 | 0% | 815.58 | 0% | 742.2 | 54.93% | 847.52 | 0% | 801.13 | 50.89%
Sistemas de Medição | 95671 | KIT CAVALETE PARA MEDIÇÃO DE ÁGUA - ENTRADA INDIVIDUALIZADA, EM PPR PN25 DN 32 MM (1") PARA 3 MEDIDORES - FORNECIMENTO E INSTALAÇÃO (EXCLUSIVE HIDRÔMETRO). AF_03/2024 | UN | 1128.05 | 53.75% | 1161.58 | 52.2% | 1131.66 | 53.66% | 1145.14 | 52.95% | 1190.98 | 50.91% | 1163.87 | 52.09% | 1314.43 | 0% | 1260.99 | 48.15% | 1153.64 | 52.63% | 1111.4 | 54.63% | 1282.62 | 47.27% | 1068.38 | 56.75% | 1115.13 | 54.37% | 1130.56 | 53.63% | 1112.32 | 54.51% | 1194.59 | 50.75% | 1152.75 | 52.6% | 1424.15 | 0% | 1244.3 | 48.73% | 1128.81 | 53.71% | 1172.44 | 51.71% | 1173.03 | 51.69% | 1197.56 | 0% | 1213.82 | 0% | 1104.63 | 54.89% | 1260.83 | 0% | 1192.52 | 50.84%
Sistemas de Medição | 95672 | KIT CAVALETE PARA MEDIÇÃO DE ÁGUA - ENTRADA INDIVIDUALIZADA, EM PPR PN25 DN 32 MM (1") PARA 4 MEDIDORES - FORNECIMENTO E INSTALAÇÃO (EXCLUSIVE HIDRÔMETRO). AF_03/2024 | UN | 1475.17 | 53.74% | 1521.11 | 52.12% | 1480.2 | 53.64% | 1500.21 | 52.84% | 1558.84 | 50.86% | 1523.87 | 52.02% | 1720.49 | 0% | 1651.57 | 48.07% | 1509.96 | 52.58% | 1453.69 | 54.62% | 1681.6 | 47.14% | 1398.09 | 56.7% | 1459.86 | 54.3% | 1478.8 | 53.61% | 1456.96 | 54.41% | 1564.55 | 50.67% | 1509.94 | 52.5% | 1864.16 | 0% | 1626.89 | 48.73% | 1477.91 | 53.64% | 1533.72 | 51.69% | 1535.3 | 51.64% | 1568.95 | 0% | 1588.9 | 0% | 1446.14 | 54.82% | 1648.7 | 0% | 1561.67 | 50.76%
Sistemas de Medição | 97741 | KIT CAVALETE PARA MEDIÇÃO DE ÁGUA - ENTRADA INDIVIDUALIZADA, EM PVC 25 MM (3/4"), PARA 1 MEDIDOR - FORNECIMENTO E INSTALAÇÃO (EXCLUSIVE HIDRÔMETRO). AF_03/2024 | UN | 170.79 | 0% | 169.11 | 0% | 163 | 0% | 165.05 | 0% | 171.24 | 0% | 171.28 | 0% | 182.02 | 0% | 208.5 | 0% | 175.01 | 0% | 159.26 | 0% | 197.64 | 0% | 153.21 | 0% | 161.25 | 0% | 175.17 | 0% | 158.07 | 0% | 177.53 | 0% | 170.32 | 0% | 196.84 | 0% | 194.41 | 0% | 162.33 | 0% | 176.18 | 0% | 169.68 | 0% | 188.67 | 0% | 183.19 | 0% | 156.17 | 0% | 192.29 | 0% | 179.73 | 0%
Sistemas de Medição | 95641 | KIT CAVALETE PARA MEDIÇÃO DE ÁGUA - ENTRADA INDIVIDUALIZADA, EM PVC 25 MM (3/4"), PARA 2 MEDIDORES - FORNECIMENTO E INSTALAÇÃO (EXCLUSIVE HIDRÔMETRO). AF_03/2024 | UN | 301.12 | 0% | 301.93 | 0% | 288.19 | 0% | 296.35 | 0% | 305.59 | 0% | 305.65 | 0% | 324.31 | 0% | 371.69 | 0% | 310.78 | 0% | 281.46 | 0% | 356.93 | 0% | 271.89 | 0% | 287.65 | 0% | 308.72 | 0% | 282.53 | 0% | 317.78 | 0% | 304.97 | 0% | 351.88 | 0% | 342.8 | 0% | 289.42 | 0% | 312 | 0% | 302.01 | 0% | 338.15 | 0% | 327.03 | 0% | 278.36 | 0% | 339.69 | 0% | 321.09 | 0%
Sistemas de Medição | 95642 | KIT CAVALETE PARA MEDIÇÃO DE ÁGUA - ENTRADA INDIVIDUALIZADA, EM PVC 25 MM (3/4"), PARA 3 MEDIDORES - FORNECIMENTO E INSTALAÇÃO (EXCLUSIVE HIDRÔMETRO). AF_03/2024 | UN | 444.82 | 0% | 446.87 | 0% | 425.94 | 0% | 438.77 | 0% | 452.23 | 0% | 452.28 | 0% | 479.75 | 0% | 549.93 | 0% | 459.55 | 0% | 415.99 | 0% | 528.93 | 0% | 401.88 | 0% | 425.51 | 0% | 456.05 | 0% | 418.18 | 0% | 470.41 | 0% | 451.39 | 0% | 520.84 | 0% | 506.59 | 0% | 428.2 | 0% | 461.22 | 0% | 446.8 | 0% | 500.54 | 0% | 483.88 | 0% | 411.78 | 0% | 502.18 | 0% | 475.19 | 0%
Sistemas de Medição | 95643 | KIT CAVALETE PARA MEDIÇÃO DE ÁGUA - ENTRADA INDIVIDUALIZADA, EM PVC 25 MM (3/4"), PARA 4 MEDIDORES - FORNECIMENTO E INSTALAÇÃO (EXCLUSIVE HIDRÔMETRO). AF_03/2024 | UN | 580.53 | 0% | 584.58 | 0% | 556.14 | 0% | 574.57 | 0% | 591.35 | 0% | 591.56 | 0% | 627.29 | 0% | 719.28 | 0% | 600.6 | 0% | 543.13 | 0% | 693.3 | 0% | 525.19 | 0% | 556.53 | 0% | 595.25 | 0% | 547.22 | 0% | 615.62 | 0% | 590.85 | 0% | 681.25 | 0% | 661.04 | 0% | 560.01 | 0% | 602.35 | 0% | 584.07 | 0% | 655.25 | 0% | 632.83 | 0% | 538.53 | 0% | 655.42 | 0% | 621.68 | 0%
Sistemas de Medição | 95644 | KIT CAVALETE PARA MEDIÇÃO DE ÁGUA - ENTRADA INDIVIDUALIZADA, EM PVC 32 MM (1"), PARA 1 MEDIDOR - FORNECIMENTO E INSTALAÇÃO (EXCLUSIVE HIDRÔMETRO). AF_03/2024 | UN | 218.58 | 0% | 221.96 | 0% | 208.87 | 0% | 217.71 | 0% | 220.79 | 0% | 223.6 | 0% | 236.3 | 0% | 274.47 | 0% | 227.81 | 0% | 204.25 | 0% | 263.32 | 0% | 198.83 | 0% | 210.03 | 0% | 226.43 | 0% | 209.41 | 0% | 232.64 | 0% | 224.35 | 0% | 253.73 | 0% | 246.42 | 0% | 212.37 | 0% | 225.93 | 0% | 219.51 | 0% | 248.77 | 0% | 236.39 | 0% | 204.07 | 0% | 243.57 | 0% | 235.48 | 0%
Sistemas de Medição | 95645 | KIT CAVALETE PARA MEDIÇÃO DE ÁGUA - ENTRADA INDIVIDUALIZADA, EM PVC 32 MM (1"), PARA 2 MEDIDORES - FORNECIMENTO E INSTALAÇÃO (EXCLUSIVE HIDRÔMETRO). AF_03/2024 | UN | 395.59 | 0% | 406.64 | 0% | 378.87 | 0% | 400.76 | 0% | 403.72 | 0% | 409.29 | 0% | 431.73 | 0% | 502.3 | 0% | 415.28 | 0% | 370.45 | 0% | 487.18 | 0% | 362.17 | 0% | 384.25 | 0% | 410.04 | 0% | 384.24 | 0% | 426.97 | 0% | 412.07 | 0% | 464.65 | 0% | 445.68 | 0% | 388.48 | 0% | 410.45 | 0% | 400.72 | 0% | 457.23 | 0% | 432.46 | 0% | 373.23 | 0% | 441.1 | 0% | 431.5 | 0%
Sistemas de Medição | 95646 | KIT CAVALETE PARA MEDIÇÃO DE ÁGUA - ENTRADA INDIVIDUALIZADA, EM PVC 32 MM (1"), PARA 3 MEDIDORES - FORNECIMENTO E INSTALAÇÃO (EXCLUSIVE HIDRÔMETRO). AF_03/2024 | UN | 589.3 | 0% | 606.42 | 0% | 564.54 | 0% | 597.69 | 0% | 601.8 | 0% | 610.24 | 0% | 643.57 | 0% | 749.09 | 0% | 619.06 | 0% | 551.99 | 0% | 726.93 | 0% | 539.74 | 0% | 572.83 | 0% | 611.04 | 0% | 573.15 | 0% | 636.72 | 0% | 614.52 | 0% | 692.6 | 0% | 663.87 | 0% | 579.26 | 0% | 611.57 | 0% | 597.35 | 0% | 681.9 | 0% | 644.54 | 0% | 556.46 | 0% | 657.13 | 0% | 643.45 | 0%
Sistemas de Medição | 95647 | KIT CAVALETE PARA MEDIÇÃO DE ÁGUA - ENTRADA INDIVIDUALIZADA, EM PVC 32 MM (1"), PARA 4 MEDIDORES - FORNECIMENTO E INSTALAÇÃO (EXCLUSIVE HIDRÔMETRO). AF_03/2024 | UN | 770.97 | 0% | 795.31 | 0% | 738.9 | 0% | 784.61 | 0% | 788.88 | 0% | 800.16 | 0% | 843.58 | 0% | 982.24 | 0% | 811.09 | 0% | 722.45 | 0% | 955.21 | 0% | 707.06 | 0% | 751.03 | 0% | 799.51 | 0% | 751.94 | 0% | 835.31 | 0% | 806.36 | 0% | 908.19 | 0% | 868.35 | 0% | 759.46 | 0% | 800.65 | 0% | 782.81 | 0% | 894.89 | 0% | 845.01 | 0% | 729.52 | 0% | 859.74 | 0% | 843.88 | 0%
Sistemas de Medição | 95636 | KIT CAVALETE PARA MEDIÇÃO DE ÁGUA - ENTRADA PRINCIPAL, EM AÇO GALVANIZADO DN 25 MM (1") - FORNECIMENTO E INSTALAÇÃO (EXCLUSIVE HIDRÔMETRO). AF_03/2024 | UN | 389.84 | 10.31% | 402.06 | 39.76% | 396.47 | 40.32% | 411.66 | 9.77% | 411.47 | 0% | 404.72 | 39.5% | 421.36 | 37.94% | 459.3 | 26.05% | 402.14 | 39.75% | 388.35 | 41.16% | 447.59 | 0% | 366.12 | 10.98% | 357 | 11.26% | 396.9 | 10.13% | 378.45 | 42.24% | 411.93 | 29.05% | 375.25 | 10.72% | 459.95 | 34.76% | 451.43 | 35.41% | 385.2 | 31.06% | 393.98 | 0% | 410.76 | 38.92% | 414.12 | 0% | 429.05 | 27.89% | 378.91 | 42.19% | 458.06 | 0% | 414.85 | 0%
Sistemas de Medição | 95637 | KIT CAVALETE PARA MEDIÇÃO DE ÁGUA - ENTRADA PRINCIPAL, EM AÇO GALVANIZADO DN 32 MM (1 1/4") - FORNECIMENTO E INSTALAÇÃO (EXCLUSIVE HIDRÔMETRO). AF_03/2024 | UN | 512.84 | 9.89% | 533.9 | 44.03% | 523.63 | 44.89% | 553.12 | 9.17% | 540.35 | 0% | 536.65 | 43.8% | 556.41 | 42.25% | 604.98 | 30.47% | 532.53 | 44.14% | 513.81 | 45.75% | 592.13 | 0% | 488.21 | 10.39% | 469.55 | 10.8% | 524.62 | 9.67% | 505.68 | 46.48% | 546.2 | 33.75% | 495.13 | 10.24% | 603.76 | 38.93% | 589.38 | 39.88% | 512.53 | 35.97% | 512.09 | 0% | 542.94 | 43.29% | 547.67 | 0% | 565.63 | 32.59% | 504.81 | 46.56% | 597.78 | 0% | 547.25 | 0%
Sistemas de Medição | 95638 | KIT CAVALETE PARA MEDIÇÃO DE ÁGUA - ENTRADA PRINCIPAL, EM AÇO GALVANIZADO DN 40 MM (1 1/2") - FORNECIMENTO E INSTALAÇÃO (EXCLUSIVE HIDRÔMETRO). AF_03/2024 | UN | 631.17 | 9.33% | 660.01 | 45.45% | 645.68 | 46.46% | 687.08 | 8.57% | 664.68 | 0% | 662.97 | 45.25% | 686.27 | 43.71% | 744.94 | 32.36% | 657.44 | 45.63% | 633.78 | 47.33% | 731.13 | 0% | 604.01 | 9.75% | 577.83 | 10.2% | 646.98 | 9.11% | 626.57 | 47.88% | 675.18 | 35.71% | 610.36 | 9.65% | 743.17 | 40.37% | 723.54 | 41.46% | 634.17 | 38.02% | 626.73 | 0% | 669.89 | 44.78% | 676.02 | 0% | 697.35 | 34.57% | 624.57 | 48.03% | 733.88 | 0% | 674.3 | 0%
Sistemas de Medição | 95639 | KIT CAVALETE PARA MEDIÇÃO DE ÁGUA - ENTRADA PRINCIPAL, EM AÇO GALVANIZADO DN 50 MM (2") - FORNECIMENTO E INSTALAÇÃO (EXCLUSIVE HIDRÔMETRO). AF_03/2024 | UN | 859.68 | 9.88% | 907.16 | 50.39% | 882.93 | 51.78% | 955.1 | 8.89% | 904.14 | 0% | 909.86 | 50.24% | 937.5 | 48.76% | 1017.18 | 36.59% | 901.13 | 50.73% | 868.32 | 52.65% | 1001.17 | 0% | 834.52 | 10.18% | 787.53 | 10.79% | 885.33 | 9.6% | 867.09 | 52.72% | 925.38 | 40.22% | 834.11 | 10.18% | 1008.12 | 45.35% | 976.26 | 46.83% | 872.97 | 42.64% | 844.97 | 0% | 916.34 | 49.89% | 924.93 | 0% | 950.35 | 39.16% | 861.82 | 53.04% | 989.64 | 0% | 922.05 | 0%
Sistemas de Medição | 95634 | KIT CAVALETE PARA MEDIÇÃO DE ÁGUA - ENTRADA PRINCIPAL, EM PVC 20 MM (1/2") - FORNECIMENTO E INSTALAÇÃO (EXCLUSIVE HIDRÔMETRO). AF_03/2024 | UN | 227.15 | 0% | 205.34 | 0% | 208.38 | 0% | 189.28 | 0% | 196.21 | 0% | 206.46 | 0% | 220.08 | 0% | 262.73 | 0% | 223.54 | 0% | 206.55 | 0% | 213.96 | 0% | 197.11 | 0% | 194.56 | 0% | 241.69 | 0% | 195.43 | 0% | 206.76 | 0% | 202.38 | 0% | 219.38 | 0% | 247.86 | 0% | 199.38 | 0% | 221.54 | 0% | 204.03 | 0% | 222.16 | 0% | 209.98 | 0% | 192.27 | 0% | 237.26 | 0% | 215.57 | 0%
Sistemas de Medição | 95635 | KIT CAVALETE PARA MEDIÇÃO DE ÁGUA - ENTRADA PRINCIPAL, EM PVC 25 MM (3/4") - FORNECIMENTO E INSTALAÇÃO (EXCLUSIVE HIDRÔMETRO). AF_03/2024 | UN | 239.03 | 0% | 216.05 | 0% | 219.9 | 0% | 199.22 | 0% | 208.24 | 0% | 217.54 | 0% | 232.17 | 0% | 275.45 | 0% | 234.76 | 0% | 217.88 | 0% | 225.52 | 0% | 206.9 | 0% | 204.74 | 0% | 253.24 | 0% | 204.74 | 0% | 218.02 | 0% | 212.65 | 0% | 233.29 | 0% | 262.57 | 0% | 209.67 | 0% | 233.88 | 0% | 215.7 | 0% | 233.48 | 0% | 222.58 | 0% | 202.19 | 0% | 252.12 | 0% | 226.99 | 0%
Solda de Topo em Elementos de Aço | 98751 | SOLDA DE TOPO EM CHAPA/PERFIL/TUBO DE AÇO CHANFRADO, ESPESSURA=1/2''. AF_06/2018 | M | 123.13 | 0% | 175.88 | 0% | 187 | 65.96% | 119.29 | 0% | 150.55 | 0% | 168.49 | 0% | 164.47 | 0% | 133.51 | 0% | 118.27 | 0% | 107.38 | 0% | 211.92 | 0% | 129.89 | 0% | 140.78 | 0% | 180.48 | 0% | 112.85 | 0% | 126.08 | 0% | 130.52 | 0% | 160.18 | 0% | 202.12 | 0% | 124.37 | 0% | 118.45 | 0% | 186.73 | 66.06% | 187.92 | 0% | 160.09 | 0% | 171.82 | 71.79% | 194 | 0% | 117.35 | 0%
Solda de Topo em Elementos de Aço | 98746 | SOLDA DE TOPO EM CHAPA/PERFIL/TUBO DE AÇO CHANFRADO, ESPESSURA=1/4''. AF_06/2018 | M | 67.54 | 0% | 77.11 | 0% | 87.53 | 36.63% | 60.5 | 0% | 82.59 | 0% | 76.57 | 0% | 79.31 | 0% | 75.08 | 0% | 66.69 | 0% | 61.57 | 0% | 93.28 | 0% | 62.77 | 0% | 67.54 | 0% | 81.85 | 0% | 56.98 | 0% | 66.22 | 0% | 64.71 | 0% | 83.2 | 0% | 104.91 | 0% | 70.56 | 0% | 67.27 | 0% | 87.29 | 36.73% | 84.41 | 0% | 96.59 | 0% | 74.3 | 43.15% | 93.63 | 0% | 64.44 | 0%
Solda de Topo em Elementos de Aço | 98753 | SOLDA DE TOPO EM CHAPA/PERFIL/TUBO DE AÇO CHANFRADO, ESPESSURA=3/4''. AF_06/2018 | M | 209.89 | 0% | 334.73 | 0% | 345.88 | 79.34% | 212.22 | 0% | 256.64 | 0% | 315.77 | 0% | 300.03 | 0% | 224.27 | 0% | 198.33 | 0% | 178.25 | 0% | 402.63 | 0% | 236.69 | 0% | 257.45 | 0% | 338.56 | 0% | 201.26 | 0% | 220.21 | 0% | 234.9 | 0% | 281.46 | 0% | 355.28 | 0% | 207.81 | 0% | 197.78 | 0% | 345.58 | 79.41% | 354 | 0% | 257.1 | 0% | 328.84 | 83.45% | 353.74 | 0% | 199.94 | 0%
Solda de Topo em Elementos de Aço | 98750 | SOLDA DE TOPO EM CHAPA/PERFIL/TUBO DE AÇO CHANFRADO, ESPESSURA=3/8''. AF_06/2018 | M | 90.59 | 0% | 117.57 | 0% | 128.39 | 53.75% | 84.75 | 0% | 110.76 | 0% | 114.28 | 0% | 114.34 | 0% | 99.35 | 0% | 88.12 | 0% | 80.63 | 0% | 141.89 | 0% | 90.39 | 0% | 97.66 | 0% | 122.31 | 0% | 80.02 | 0% | 90.97 | 0% | 91.82 | 0% | 115 | 0% | 145.06 | 0% | 92.93 | 0% | 88.55 | 0% | 128.14 | 53.86% | 126.85 | 0% | 123.14 | 0% | 114.23 | 60.41% | 134.92 | 0% | 86.38 | 0%
Solda de Topo em Elementos de Aço | 98749 | SOLDA DE TOPO EM CHAPA/PERFIL/TUBO DE AÇO CHANFRADO, ESPESSURA=5/16''. AF_06/2018 | M | 78.08 | 0% | 95.29 | 0% | 105.96 | 45.64% | 71.5 | 0% | 95.47 | 0% | 93.55 | 0% | 95.14 | 0% | 86.21 | 0% | 76.52 | 0% | 70.33 | 0% | 115.12 | 0% | 75.26 | 0% | 81.14 | 0% | 100.07 | 0% | 67.44 | 0% | 77.5 | 0% | 77 | 0% | 97.67 | 0% | 123.17 | 0% | 80.83 | 0% | 77.04 | 0% | 105.72 | 45.74% | 103.51 | 0% | 108.88 | 0% | 92.22 | 52.44% | 112.3 | 0% | 74.48 | 0%
Solda de Topo em Elementos de Aço | 98752 | SOLDA DE TOPO EM CHAPA/PERFIL/TUBO DE AÇO CHANFRADO, ESPESSURA=5/8''. AF_06/2018 | M | 161.93 | 0% | 246.53 | 0% | 257.75 | 73.79% | 160.75 | 0% | 198 | 0% | 234.03 | 0% | 224.88 | 0% | 174.14 | 0% | 154.11 | 0% | 139.13 | 0% | 296.75 | 0% | 177.48 | 0% | 192.76 | 0% | 250.83 | 0% | 152.29 | 0% | 168.12 | 0% | 177.06 | 0% | 214.33 | 0% | 270.49 | 0% | 161.73 | 0% | 153.97 | 0% | 257.46 | 73.87% | 261.82 | 0% | 203.65 | 0% | 241.64 | 78.71% | 265.18 | 0% | 154.28 | 0%
Supressão Vegetal | 98529 | CORTE RASO E RECORTE DE ÁRVORE COM DIÂMETRO DE TRONCO MAIOR OU IGUAL A 0,20 M E MENOR QUE 0,40 M. AF_03/2024 | UN | 81.46 | 0% | 71.04 | 0% | 83.83 | 0% | 66.45 | 0% | 82.02 | 0% | 78.01 | 0% | 88.1 | 0% | 91.16 | 0% | 81.75 | 0% | 80.27 | 0% | 79.62 | 0% | 73.33 | 0% | 71.21 | 0% | 84.76 | 0% | 68.38 | 0% | 81.17 | 0% | 73.18 | 0% | 96.7 | 0% | 105.73 | 0% | 75.12 | 0% | 90.06 | 0% | 77.33 | 0% | 78.46 | 0% | 83.55 | 0% | 74.22 | 0% | 103.58 | 0% | 72.31 | 0%
Supressão Vegetal | 98530 | CORTE RASO E RECORTE DE ÁRVORE COM DIÂMETRO DE TRONCO MAIOR OU IGUAL A 0,40 M E MENOR QUE 0,60 M. AF_03/2024 | UN | 159.89 | 0% | 139.43 | 0% | 164.55 | 0% | 130.43 | 0% | 160.99 | 0% | 153.13 | 0% | 172.92 | 0% | 178.93 | 0% | 160.46 | 0% | 157.55 | 0% | 156.28 | 0% | 143.93 | 0% | 139.79 | 0% | 166.36 | 0% | 134.21 | 0% | 159.32 | 0% | 143.65 | 0% | 189.81 | 0% | 207.53 | 0% | 147.45 | 0% | 176.77 | 0% | 151.8 | 0% | 154 | 0% | 163.99 | 0% | 145.68 | 0% | 203.32 | 0% | 141.92 | 0%
Supressão Vegetal | 98531 | CORTE RASO E RECORTE DE ÁRVORE COM DIÂMETRO DE TRONCO MAIOR OU IGUAL A 0,60 M. AF_03/2024 | UN | 414.92 | 30.49% | 361.56 | 34.99% | 426.93 | 29.63% | 354.84 | 35.65% | 433.14 | 29.21% | 412.65 | 30.66% | 417.27 | 30.32% | 456.53 | 27.71% | 405.69 | 31.18% | 402.94 | 31.4% | 408.69 | 30.96% | 383.84 | 32.96% | 368.11 | 34.37% | 413.96 | 30.56% | 364.9 | 34.67% | 405.49 | 31.2% | 386.37 | 32.74% | 465.45 | 27.18% | 491.84 | 25.72% | 408.12 | 31% | 431.28 | 29.33% | 397.88 | 31.8% | 423.85 | 0% | 406.5 | 0% | 388.69 | 32.55% | 470.02 | 0% | 375 | 33.74%
Supressão Vegetal | 98524 | LIMPEZA MANUAL DE VEGETAÇÃO EM TERRENO COM ENXADA. AF_03/2024 | M2 | 5.19 | 0% | 4.49 | 0% | 5.33 | 0% | 4.23 | 0% | 5.19 | 0% | 4.98 | 0% | 5.31 | 0% | 5.7 | 0% | 4.77 | 0% | 5.08 | 0% | 4.82 | 0% | 4.42 | 0% | 4.51 | 0% | 5.35 | 0% | 4.32 | 0% | 5.13 | 0% | 4.62 | 0% | 6.12 | 0% | 6.69 | 0% | 4.8 | 0% | 5.74 | 0% | 4.93 | 0% | 4.95 | 0% | 5.27 | 0% | 4.62 | 0% | 6.55 | 0% | 4.6 | 0%
Supressão Vegetal | 98525 | LIMPEZA MECANIZADA DE CAMADA VEGETAL, VEGETAÇÃO E PEQUENAS ÁRVORES (DIÂMETRO DE TRONCO MENOR QUE 0,20 M), COM TRATOR DE ESTEIRAS. AF_03/2024 | M2 | 0.73 | 43.84% | 0.62 | 51.61% | 0.74 | 43.24% | 0.67 | 47.76% | 0.71 | 45.07% | 0.68 | 47.06% | 0.67 | 47.76% | 0.73 | 43.84% | 0.65 | 49.23% | 0.66 | 48.48% | 0.72 | 0% | 0.66 | 48.48% | 0.62 | 51.61% | 0.68 | 47.06% | 0.61 | 52.46% | 0.65 | 49.23% | 0.64 | 50% | 0.68 | 0% | 0.77 | 0% | 0.67 | 47.76% | 0.72 | 44.44% | 0.69 | 46.38% | 0.7 | 0% | 0.68 | 47.06% | 0.65 | 49.23% | 0.73 | 0% | 0.64 | 50%
Supressão Vegetal | 98533 | PODA EM ALTURA DE ÁRVORE COM DIÂMETRO DE TRONCO MAIOR OU IGUAL A 0,20 M E MENOR QUE 0,40 M. AF_03/2024 | UN | 127.75 | 16.28% | 113.27 | 18.36% | 129.92 | 16.01% | 110.56 | 18.81% | 122.74 | 4.11% | 121.49 | 17.12% | 128.55 | 16.18% | 130.73 | 15.91% | 123.46 | 16.85% | 121.92 | 4.14% | 121.65 | 4.15% | 114.12 | 18.23% | 114.81 | 18.12% | 127.68 | 3.96% | 109.63 | 18.97% | 121.17 | 4.17% | 113.87 | 18.27% | 135.69 | 15.33% | 149.88 | 13.88% | 117.86 | 17.65% | 135.46 | 3.73% | 123.61 | 16.83% | 121.27 | 0% | 127.43 | 0% | 114.6 | 18.15% | 142.23 | 0% | 118.11 | 4.28%
Supressão Vegetal | 98534 | PODA EM ALTURA DE ÁRVORE COM DIÂMETRO DE TRONCO MAIOR OU IGUAL A 0,40 M E MENOR QUE 0,60 M. AF_03/2024 | UN | 353.45 | 16.66% | 313.47 | 18.78% | 359.4 | 16.38% | 306.3 | 19.22% | 339.2 | 4.22% | 336.1 | 17.52% | 354.94 | 16.59% | 360.9 | 16.31% | 341.11 | 17.26% | 337.05 | 4.25% | 336.29 | 4.26% | 315.61 | 18.65% | 317.85 | 18.52% | 352.93 | 4.06% | 303.47 | 19.4% | 334.86 | 4.28% | 315.01 | 18.69% | 374.39 | 15.72% | 413.66 | 14.23% | 326.09 | 18.05% | 374.4 | 3.82% | 342.15 | 17.21% | 335.4 | 0% | 352.32 | 0% | 316.95 | 18.57% | 392.24 | 0% | 327.11 | 4.38%
Supressão Vegetal | 98535 | PODA EM ALTURA DE ÁRVORE COM DIÂMETRO DE TRONCO MAIOR OU IGUAL A 0,60 M. AF_03/2024 | UN | 740.04 | 14.92% | 655.32 | 16.85% | 753.44 | 14.66% | 637.39 | 17.33% | 713.95 | 3.76% | 704.19 | 15.68% | 750.13 | 14.72% | 763.54 | 14.46% | 718.64 | 15.37% | 708.27 | 3.79% | 706.95 | 3.8% | 662.24 | 16.68% | 663.67 | 16.64% | 742.36 | 3.62% | 634.02 | 17.42% | 705.04 | 3.81% | 660.2 | 16.73% | 793.89 | 13.91% | 876.08 | 12.61% | 682.68 | 16.18% | 787.46 | 3.41% | 714.92 | 15.45% | 703.47 | 0% | 740.07 | 0% | 665.07 | 16.61% | 833.87 | 0% | 681.94 | 3.94%
Supressão Vegetal | 98532 | PODA EM ALTURA DE ÁRVORE COM DIÂMETRO DE TRONCO MENOR QUE 0,20 M. AF_03/2024 | UN | 33.91 | 20.14% | 30.17 | 22.64% | 34.4 | 19.85% | 29.76 | 22.95% | 32.2 | 5.12% | 32.21 | 21.2% | 33.41 | 20.44% | 33.9 | 20.15% | 32.32 | 21.13% | 32.11 | 5.14% | 32.01 | 5.15% | 30.15 | 22.65% | 30.67 | 22.27% | 33.55 | 4.92% | 29.24 | 23.36% | 31.77 | 5.19% | 30.17 | 22.64% | 35 | 19.51% | 38.77 | 17.62% | 31.29 | 21.83% | 35.59 | 4.64% | 32.98 | 20.71% | 32.06 | 0% | 33.59 | 0% | 30.27 | 22.56% | 36.46 | 0% | 31.65 | 5.21%
Supressão Vegetal | 98526 | REMOÇÃO DE RAÍZES REMANESCENTES DE TRONCO DE ÁRVORE COM DIÂMETRO MAIOR OU IGUAL A 0,20 M E MENOR QUE 0,40 M. AF_03/2024 | UN | 143.43 | 28.13% | 119.72 | 33.7% | 151.13 | 0% | 119.29 | 33.83% | 150.45 | 0% | 134.22 | 30.06% | 139.76 | 28.87% | 150.59 | 0% | 135.33 | 29.82% | 130.44 | 30.93% | 143.48 | 0% | 130.2 | 0% | 121.04 | 33.34% | 140.8 | 0% | 119.27 | 33.83% | 130.79 | 30.85% | 127.68 | 31.6% | 152.22 | 0% | 164.03 | 0% | 139.31 | 28.96% | 142.36 | 28.34% | 136.1 | 29.65% | 138.01 | 0% | 137.8 | 0% | 128.12 | 31.49% | 162.25 | 0% | 125.6 | 32.13%
Supressão Vegetal | 98527 | REMOÇÃO DE RAÍZES REMANESCENTES DE TRONCO DE ÁRVORE COM DIÂMETRO MAIOR OU IGUAL A 0,40 M E MENOR QUE 0,60 M. AF_03/2024 | UN | 238.03 | 28.14% | 198.69 | 33.71% | 250.83 | 0% | 197.98 | 33.83% | 249.7 | 0% | 222.76 | 30.06% | 231.93 | 28.88% | 249.94 | 0% | 224.62 | 29.81% | 216.48 | 30.94% | 238.12 | 0% | 216.08 | 0% | 200.88 | 33.34% | 233.68 | 0% | 197.93 | 33.84% | 217.06 | 30.85% | 211.89 | 31.61% | 252.63 | 0% | 272.2 | 0% | 231.18 | 28.97% | 236.27 | 28.34% | 225.87 | 29.65% | 229.05 | 0% | 228.69 | 0% | 212.64 | 31.49% | 269.26 | 0% | 208.44 | 32.13%
Supressão Vegetal | 98528 | REMOÇÃO DE RAÍZES REMANESCENTES DE TRONCO DE ÁRVORE COM DIÂMETRO MAIOR OU IGUAL A 0,60 M. AF_03/2024 | UN | 313.74 | 28.13% | 261.86 | 33.71% | 330.58 | 0% | 260.92 | 33.83% | 329.11 | 0% | 293.58 | 30.07% | 305.68 | 28.88% | 329.41 | 0% | 296.04 | 29.82% | 285.33 | 30.94% | 313.84 | 0% | 284.78 | 0% | 264.75 | 33.34% | 307.98 | 0% | 260.86 | 33.84% | 286.07 | 30.86% | 279.28 | 31.61% | 332.97 | 0% | 358.75 | 0% | 304.68 | 28.97% | 311.4 | 28.35% | 297.69 | 29.65% | 301.87 | 0% | 301.4 | 0% | 280.27 | 31.49% | 354.87 | 0% | 274.73 | 32.13%
Telhamento para Cobertura | 94232 | AMARRAÇÃO DE TELHAS CERÂMICAS OU DE CONCRETO. AF_07/2019 | UN | 3.34 | 0% | 2.67 | 0% | 3.24 | 0% | 2.77 | 0% | 3.5 | 0% | 3.02 | 0% | 3.39 | 0% | 3.82 | 0% | 3.39 | 0% | 3.13 | 0% | 3.24 | 0% | 2.69 | 0% | 2.77 | 0% | 3.21 | 0% | 2.63 | 0% | 3.09 | 0% | 2.87 | 0% | 3.86 | 0% | 4.12 | 0% | 2.78 | 0% | 3.31 | 0% | 3.37 | 0% | 2.93 | 0% | 3.82 | 0% | 2.81 | 0% | 3.73 | 0% | 2.87 | 0%
Telhamento para Cobertura | 100434 | CALHA DE BEIRAL, SEMICIRCULAR DE PVC, DIAMETRO 125 MM, INCLUINDO CABECEIRAS, EMENDAS, BOCAIS, SUPORTES E VEDAÇÕES, EXCLUINDO CONDUTORES, INCLUSO TRANSPORTE VERTICAL. AF_07/2019 | M | 180.38 | 0% | 160.97 | 0% | 145.56 | 0.1% | 119.41 | 0% | 133.76 | 0% | 172.88 | 0% | 162.33 | 0.09% | 210.59 | 0% | 166.39 | 0% | 142.96 | 0% | 156.5 | 0% | 164.7 | 0% | 161.71 | 0% | 185.34 | 0% | 144.6 | 0% | 130.23 | 0% | 138.26 | 0% | 159.32 | 0% | 179.52 | 0% | 152.25 | 0% | 184.44 | 0% | 160.14 | 0% | 172.15 | 0% | 155.35 | 0% | 153.68 | 0% | 176.68 | 0% | 157.93 | 0%
Telhamento para Cobertura | 94229 | CALHA EM CHAPA DE AÇO GALVANIZADO NÚMERO 24, DESENVOLVIMENTO DE 100 CM, INCLUSO TRANSPORTE VERTICAL. AF_07/2019 | M | 147.57 | 56.37% | 205.82 | 0.17% | 167.55 | 79.9% | 155.89 | 0.22% | 162.32 | 0% | 170.67 | 0.2% | 168.95 | 0.2% | 154.06 | 0.22% | 142.93 | 58.2% | 141.62 | 58.73% | 195.73 | 0% | 147.43 | 56.19% | 178.61 | 0.19% | 173.63 | 0.2% | 142.2 | 0.24% | 150.29 | 0.23% | 171.34 | 0.2% | 161.43 | 51.32% | 186.98 | 0.18% | 145.31 | 0.23% | 194.19 | 0.18% | 168.25 | 76.42% | 192.23 | 0% | 167.27 | 0% | 164.81 | 78.02% | 173.6 | 0% | 143.58 | 57.93%
Telhamento para Cobertura | 94227 | CALHA EM CHAPA DE AÇO GALVANIZADO NÚMERO 24, DESENVOLVIMENTO DE 33 CM, INCLUSO TRANSPORTE VERTICAL. AF_07/2019 | M | 56.51 | 57.71% | 77.77 | 0.14% | 63.35 | 77.71% | 59.39 | 0.19% | 62.15 | 0% | 64.42 | 0.17% | 63.94 | 0.17% | 59.15 | 0.19% | 54.64 | 59.68% | 54.39 | 59.96% | 73.43 | 0% | 56.07 | 57.96% | 68.04 | 0.16% | 65.36 | 0.17% | 54.15 | 0.2% | 57.43 | 0.19% | 65.35 | 0.17% | 61.52 | 52.83% | 70.93 | 0.16% | 55.82 | 0.2% | 74.96 | 0.15% | 63.16 | 75.19% | 72.72 | 0% | 64.14 | 0% | 61.78 | 76.87% | 65.64 | 0% | 54.82 | 59.49%
Telhamento para Cobertura | 94228 | CALHA EM CHAPA DE AÇO GALVANIZADO NÚMERO 24, DESENVOLVIMENTO DE 50 CM, INCLUSO TRANSPORTE VERTICAL. AF_07/2019 | M | 76.76 | 55.37% | 105.95 | 0.15% | 86.95 | 78.04% | 80.61 | 0.2% | 84.37 | 0% | 88.27 | 0.18% | 87.52 | 0.18% | 80.23 | 0.2% | 74.15 | 57.32% | 73.65 | 57.71% | 100.92 | 0% | 76.4 | 55.42% | 92.24 | 0.17% | 89.83 | 0.18% | 73.66 | 0.22% | 78 | 0.21% | 88.66 | 0.18% | 84.01 | 50.4% | 97.09 | 0.16% | 75.5 | 0.21% | 100.68 | 0.16% | 87.01 | 74.93% | 99.34 | 0% | 86.88 | 0% | 85.1 | 76.62% | 90.19 | 0% | 74.47 | 57.07%
Telhamento para Cobertura | 94219 | CUMEEIRA E ESPIGÃO PARA TELHA CERÂMICA EMBOÇADA COM ARGAMASSA TRAÇO 1:2:9 (CIMENTO, CAL E AREIA), PARA TELHADOS COM MAIS DE 2 ÁGUAS, INCLUSO TRANSPORTE VERTICAL. AF_07/2019 | M | 41.21 | 0.17% | 27.99 | 0% | 39.33 | 0% | 35.97 | 0% | 36.73 | 0% | 34.03 | 0.21% | 39.95 | 0% | 33.93 | 0% | 37.74 | 0% | 35.04 | 0% | 48.59 | 0% | 34.46 | 0% | 45.76 | 0% | 37.72 | 0% | 28.62 | 0.24% | 37.08 | 0% | 30.56 | 0% | 40.64 | 0% | 53.2 | 0% | 30.27 | 0.23% | 57.52 | 0% | 38.81 | 0% | 44.81 | 0% | 39.94 | 0% | 30.88 | 0% | 46.63 | 0% | 35.21 | 0%
Telhamento para Cobertura | 94220 | CUMEEIRA E ESPIGÃO PARA TELHA DE CONCRETO EMBOÇADA COM ARGAMASSA TRAÇO 1:2:9 (CIMENTO, CAL E AREIA), PARA TELHADOS COM MAIS DE 2 ÁGUAS, INCLUSO TRANSPORTE VERTICAL. AF_07/2019 | M | 82.16 | 0.09% | 52.05 | 0% | 62.67 | 0% | 62.04 | 0% | 55.36 | 0% | 61.36 | 0.11% | 67.67 | 0% | 62.1 | 0% | 60.84 | 0% | 63.87 | 0% | 63.2 | 0% | 62.06 | 0% | 65.65 | 0% | 67.81 | 0% | 54.84 | 0.13% | 59.16 | 0% | 52.22 | 0% | 58.37 | 0% | 60.91 | 0% | 61.44 | 0.11% | 70.81 | 0% | 68.87 | 0% | 64.4 | 0% | 65.53 | 0% | 52.81 | 0% | 62.77 | 0% | 63.08 | 0%
Telhamento para Cobertura | 100326 | CUMEEIRA NORMAL PARA TELHA TRAPEZOIDAL DE AÇO, E = 0,5 MM, INCLUSO ACESSÓRIOS DE FIXAÇÃO E IÇAMENTO. AF_07/2019 | M | 0 |  | 0 |  | 0 |  | 0 |  | 0 |  | 0 |  | 0 |  | 0 |  | 0 |  | 0 |  | 0 |  | 0 |  | 0 |  | 0 |  | 0 |  | 0 |  | 0 |  | 0 |  | 0 |  | 0 |  | 0 |  | 0 |  | 0 |  | 0 |  | 0 |  | 0 |  | 0
Telhamento para Cobertura | 94221 | CUMEEIRA PARA TELHA CERÂMICA EMBOÇADA COM ARGAMASSA TRAÇO 1:2:9 (CIMENTO, CAL E AREIA) PARA TELHADOS COM ATÉ 2 ÁGUAS, INCLUSO TRANSPORTE VERTICAL. AF_07/2019 | M | 33.41 | 0.21% | 21.55 | 0% | 31.6 | 0% | 29.57 | 0% | 28.68 | 0% | 26.71 | 0.26% | 31.93 | 0% | 25.16 | 0% | 30.15 | 0% | 27.55 | 0% | 41.11 | 0% | 28 | 0% | 39.15 | 0% | 29.94 | 0% | 22.33 | 0.31% | 29.58 | 0% | 23.74 | 0% | 31.51 | 0% | 43.3 | 0% | 23.45 | 0.3% | 49.39 | 0% | 31.08 | 0% | 37.67 | 0% | 31.38 | 0% | 24.2 | 0% | 37.35 | 0% | 28.37 | 0%
Telhamento para Cobertura | 94222 | CUMEEIRA PARA TELHA DE CONCRETO EMBOÇADA COM ARGAMASSA TRAÇO 1:2:9 (CIMENTO, CAL E AREIA) PARA TELHADOS COM ATÉ 2 ÁGUAS, INCLUSO TRANSPORTE VERTICAL. AF_07/2019 | M | 74.36 | 0.09% | 45.61 | 0% | 54.94 | 0% | 55.64 | 0% | 47.31 | 0% | 54.04 | 0.13% | 59.65 | 0% | 53.33 | 0% | 53.25 | 0% | 56.38 | 0% | 55.72 | 0% | 55.6 | 0% | 59.04 | 0% | 60.03 | 0% | 48.55 | 0.14% | 51.66 | 0% | 45.4 | 0% | 49.24 | 0% | 51.01 | 0% | 54.62 | 0.13% | 62.68 | 0% | 61.14 | 0% | 57.26 | 0% | 56.97 | 0% | 46.13 | 0% | 53.49 | 0% | 56.24 | 0%
Telhamento para Cobertura | 94451 | CUMEEIRA PARA TELHA DE FIBROCIMENTO ESTRUTURAL E = 6 MM, INCLUSO ACESSÓRIOS DE FIXAÇÃO E IÇAMENTO. AF_07/2019 | M | 121.82 | 0% | 120.14 | 0% | 158.19 | 11.7% | 75.89 | 0% | 89.1 | 0% | 114.61 | 0% | 80.24 | 23.07% | 89.46 | 0% | 92.81 | 0% | 144.33 | 0% | 88 | 0% | 87.86 | 0% | 92.07 | 0% | 150.16 | 0% | 118.83 | 0% | 103.22 | 0% | 105.05 | 0% | 84.39 | 0% | 99.53 | 0% | 110.86 | 0% | 87.41 | 0% | 134.59 | 0% | 95.54 | 0% | 87.97 | 0% | 117.84 | 0% | 86.17 | 0% | 107.68 | 0%
Telhamento para Cobertura | 94223 | CUMEEIRA PARA TELHA DE FIBROCIMENTO ONDULADA E = 6 MM, INCLUSO ACESSÓRIOS DE FIXAÇÃO E IÇAMENTO. AF_07/2019 | M | 107.8 | 0% | 106.88 | 0% | 139.93 | 13.23% | 69.51 | 0% | 79.84 | 0% | 101.36 | 0% | 72.43 | 25.56% | 80.53 | 0% | 82.85 | 0% | 128.78 | 0% | 79.81 | 0% | 78.31 | 0% | 82.15 | 0% | 133.49 | 0% | 106.26 | 0% | 91.38 | 0% | 94.62 | 0% | 75.23 | 0% | 89.68 | 0% | 98.46 | 0% | 78.27 | 0% | 119.39 | 0% | 85.56 | 0% | 79.06 | 0% | 105.35 | 0% | 77.64 | 0% | 95.73 | 0%
Telhamento para Cobertura | 100325 | CUMEEIRA SHED PARA TELHA ONDULADA DE FIBROCIMENTO, E = 6 MM, INCLUSO ACESSÓRIOS DE FIXAÇÃO E IÇAMENTO. AF_07/2019 | M | 118.27 | 0% | 116.9 | 0% | 153.91 | 12.03% | 73.87 | 0% | 86.35 | 0% | 111.25 | 0% | 77.75 | 23.81% | 86.67 | 0% | 90 | 0% | 140.56 | 0% | 85.52 | 0% | 85.28 | 0% | 89.4 | 0% | 146.15 | 0% | 115.73 | 0% | 100.11 | 0% | 102.27 | 0% | 81.51 | 0% | 96.41 | 0% | 107.73 | 0% | 84.67 | 0% | 130.83 | 0% | 92.79 | 0% | 85.22 | 0% | 114.72 | 0% | 83.37 | 0% | 104.63 | 0%
Telhamento para Cobertura | 94224 | EMBOÇAMENTO COM ARGAMASSA TRAÇO 1:2:9 (CIMENTO, CAL E AREIA). AF_07/2019 | M | 32.25 | 0.16% | 24.67 | 0% | 30.46 | 0% | 25.92 | 0% | 31.88 | 0% | 28.18 | 0.18% | 31.53 | 0% | 32.36 | 0% | 29.15 | 0% | 29.12 | 0% | 29.2 | 0% | 25.18 | 0% | 25.87 | 0% | 31.26 | 0% | 24.46 | 0.2% | 29.4 | 0% | 26.84 | 0% | 33.34 | 0% | 36.31 | 0% | 25.8 | 0.19% | 31.79 | 0% | 30.28 | 0% | 27.78 | 0% | 32.19 | 0% | 25.95 | 0% | 33.42 | 0% | 27.06 | 0%
Telhamento para Cobertura | 102653 | ISOLAMENTO TERMOACÚSTICO COM LÃ MINERAL NA SUBCOBERTURA, INCLUSO TRANSPORTE VERTICAL. AF_07/2019 | M2 | 0 |  | 0 |  | 0 |  | 0 |  | 0 |  | 0 |  | 0 |  | 0 |  | 0 |  | 0 |  | 0 |  | 0 |  | 0 |  | 0 |  | 0 |  | 0 |  | 0 |  | 0 |  | 0 |  | 0 |  | 0 |  | 0 |  | 0 |  | 0 |  | 0 |  | 0 |  | 0
Telhamento para Cobertura | 100330 | RETIRADA E RECOLOCAÇÃO DE TELHA CERÂMICA CAPA-CANAL, COM ATÉ DUAS ÁGUAS, INCLUSO IÇAMENTO. AF_07/2019 | M2 | 22.05 | 0% | 15.65 | 0% | 22.21 | 0% | 20.04 | 0% | 19.86 | 0% | 19.24 | 0% | 22.33 | 0% | 19.34 | 0% | 21.54 | 0% | 19.57 | 0% | 29.01 | 0% | 19.89 | 0% | 27.63 | 0% | 20.41 | 0% | 15.87 | 0% | 20.78 | 0% | 16.63 | 0% | 24.29 | 0% | 32.63 | 0% | 17.38 | 0% | 34.93 | 0% | 21.78 | 0% | 26.81 | 0% | 23.09 | 0% | 17.24 | 0% | 28.97 | 0% | 19.74 | 0%
Telhamento para Cobertura | 100331 | RETIRADA E RECOLOCAÇÃO DE TELHA CERÂMICA CAPA-CANAL, COM MAIS DE DUAS ÁGUAS, INCLUSO IÇAMENTO. AF_07/2019 | M2 | 28.8 | 0% | 21.22 | 0% | 28.89 | 0% | 25.57 | 0% | 26.83 | 0% | 25.57 | 0% | 29.28 | 0% | 26.93 | 0% | 28.11 | 0% | 26.06 | 0% | 35.48 | 0% | 25.48 | 0% | 33.35 | 0% | 27.14 | 0% | 21.31 | 0% | 27.27 | 0% | 22.54 | 0% | 32.2 | 0% | 41.2 | 0% | 23.28 | 0% | 41.97 | 0% | 28.46 | 0% | 32.99 | 0% | 30.49 | 0% | 23.03 | 0% | 37 | 0% | 25.65 | 0%
Telhamento para Cobertura | 100328 | RETIRADA E RECOLOCAÇÃO DE TELHA CERÂMICA DE ENCAIXE, COM ATÉ DUAS ÁGUAS, INCLUSO IÇAMENTO. AF_07/2019 | M2 | 16.27 | 0% | 11.55 | 0% | 16.37 | 0% | 14.75 | 0% | 14.66 | 0% | 14.19 | 0% | 16.47 | 0% | 14.31 | 0% | 15.88 | 0% | 14.44 | 0% | 21.31 | 0% | 14.65 | 0% | 20.31 | 0% | 15.08 | 0% | 11.7 | 0% | 15.33 | 0% | 12.28 | 0% | 17.94 | 0% | 24.04 | 0% | 12.84 | 0% | 25.7 | 0% | 16.06 | 0% | 19.71 | 0% | 17.02 | 0% | 12.75 | 0% | 21.36 | 0% | 14.53 | 0%
Telhamento para Cobertura | 100329 | RETIRADA E RECOLOCAÇÃO DE TELHA CERÂMICA DE ENCAIXE, COM MAIS DE DUAS ÁGUAS, INCLUSO IÇAMENTO. AF_07/2019 | M2 | 20.23 | 0% | 14.81 | 0% | 20.29 | 0% | 18 | 0% | 18.75 | 0% | 17.9 | 0% | 20.54 | 0% | 18.76 | 0% | 19.73 | 0% | 18.24 | 0% | 25.12 | 0% | 17.93 | 0% | 23.66 | 0% | 19.03 | 0% | 14.89 | 0% | 19.14 | 0% | 15.74 | 0% | 22.58 | 0% | 29.07 | 0% | 16.31 | 0% | 29.82 | 0% | 19.98 | 0% | 23.33 | 0% | 21.36 | 0% | 16.14 | 0% | 26.07 | 0% | 17.99 | 0%
Telhamento para Cobertura | 94231 | RUFO EM CHAPA DE AÇO GALVANIZADO NÚMERO 24, CORTE DE 25 CM, INCLUSO TRANSPORTE VERTICAL. AF_07/2019 | M | 47.64 | 49.48% | 63.78 | 0.13% | 51.37 | 80.65% | 50.31 | 0.16% | 50.29 | 0% | 53.17 | 0.15% | 52.67 | 0.15% | 47.4 | 0.17% | 44.85 | 52.55% | 46.11 | 51.12% | 58.25 | 0% | 46.2 | 50.84% | 55.03 | 0.15% | 53.9 | 0.15% | 46.4 | 0.17% | 47.15 | 0.17% | 55.87 | 0.14% | 49.53 | 47.43% | 57.66 | 0.14% | 45.69 | 0.18% | 61.35 | 0.13% | 52.4 | 66.64% | 58.61 | 0% | 51.8 | 0% | 52.34 | 66.72% | 52.85 | 0% | 47.79 | 49.32%
Telhamento para Cobertura | 100435 | RUFO EM FIBROCIMENTO PARA TELHA ONDULADA E = 6 MM, ABA DE 26 CM, INCLUSO TRANSPORTE VERTICAL, EXCETO CONTRARRUFO. AF_07/2019 | M | 90.6 | 0% | 84.56 | 0% | 116.02 | 0% | 43.81 | 0% | 62.69 | 0% | 85.5 | 0% | 53.88 | 0% | 61.17 | 0% | 65.87 | 0% | 99.3 | 0% | 55.65 | 0% | 62.94 | 0% | 64.99 | 0% | 106.16 | 0% | 80.37 | 0% | 77.24 | 0% | 68.48 | 0% | 63.03 | 0% | 67.87 | 0% | 80.23 | 0% | 61.98 | 0% | 97.25 | 0% | 66.29 | 0% | 60.76 | 0% | 80.45 | 0% | 59.58 | 0% | 77.28 | 0%
Telhamento para Cobertura | 100327 | RUFO EXTERNO/INTERNO EM CHAPA DE AÇO GALVANIZADO NÚMERO 26, CORTE DE 33 CM, INCLUSO IÇAMENTO. AF_07/2019 | M | 53.64 | 47.2% | 72.08 | 0.15% | 58.9 | 80.03% | 56.46 | 0.19% | 56.87 | 0% | 60.59 | 0.18% | 59.96 | 0.18% | 53.61 | 0.21% | 50.54 | 50.1% | 51.69 | 48.98% | 66.86 | 0% | 52.31 | 48.19% | 61.98 | 0.18% | 61.64 | 0.18% | 52.15 | 0.21% | 53.24 | 0.21% | 62.63 | 0.18% | 56.48 | 44.64% | 65.82 | 0.17% | 51.35 | 0.21% | 68.26 | 0.16% | 60.03 | 66.97% | 66.7 | 0% | 58.38 | 0% | 59.8 | 67.22% | 60.72 | 0% | 53.59 | 47.25%
Telhamento para Cobertura | 94226 | SUBCOBERTURA COM MANTA PLÁSTICA REVESTIDA POR PELÍCULA DE ALUMÍNO, INCLUSO TRANSPORTE VERTICAL. AF_07/2019 | M2 | 22.11 | 54.09% | 20.33 | 58.83% | 22.01 | 54.34% | 16.36 | 0% | 21.84 | 0% | 21.48 | 55.68% | 22.7 | 0% | 19.68 | 0% | 21.82 | 54.81% | 21.7 | 55.12% | 20.72 | 0% | 20.36 | 58.74% | 20.56 | 58.17% | 24.06 | 0% | 20.13 | 59.41% | 21.72 | 55.06% | 22.93 | 0% | 20.63 | 0% | 24.83 | 48.17% | 20.83 | 57.42% | 20.61 | 0% | 17.98 | 0% | 18.55 | 0% | 23.09 | 51.8% | 20.64 | 57.95% | 24.03 | 0% | 20.84 | 57.39%
Telhamento para Cobertura | 94201 | TELHAMENTO COM TELHA CERÂMICA CAPA-CANAL, TIPO COLONIAL, COM ATÉ 2 ÁGUAS, INCLUSO TRANSPORTE VERTICAL. AF_07/2019 | M2 | 61.09 | 0.05% | 37.45 | 0.08% | 62.19 | 0.05% | 59.93 | 0.05% | 48.8 | 0% | 49.96 | 0% | 61.17 | 0.05% | 41.63 | 0% | 60.28 | 0% | 50.55 | 0% | 98.07 | 0% | 58.61 | 0% | 96.36 | 0% | 52.91 | 0% | 39.58 | 0.08% | 56.53 | 0% | 40.14 | 0% | 63.85 | 0% | 100.71 | 0% | 43.69 | 0.07% | 123.15 | 0% | 60.47 | 0.05% | 88.93 | 0% | 62.02 | 0.05% | 43.97 | 0.07% | 85.93 | 0% | 55.57 | 0%
Telhamento para Cobertura | 94204 | TELHAMENTO COM TELHA CERÂMICA CAPA-CANAL, TIPO COLONIAL, COM MAIS DE 2 ÁGUAS, INCLUSO TRANSPORTE VERTICAL. AF_07/2019 | M2 | 67.82 | 0.04% | 43 | 0.07% | 68.85 | 0.04% | 65.44 | 0.05% | 55.74 | 0% | 56.26 | 0% | 68.08 | 0.04% | 49.18 | 0% | 66.82 | 0% | 57.01 | 0% | 104.52 | 0% | 64.18 | 0% | 102.06 | 0% | 59.62 | 0% | 45.01 | 0.07% | 62.99 | 0% | 46.02 | 0% | 71.71 | 0% | 109.24 | 0% | 49.57 | 0.06% | 130.16 | 0% | 67.14 | 0.04% | 95.07 | 0% | 69.39 | 0.04% | 49.73 | 0.06% | 93.93 | 0% | 61.46 | 0%
Telhamento para Cobertura | 94447 | TELHAMENTO COM TELHA CERÂMICA CAPA-CANAL, TIPO PAULISTA, COM ATÉ 2 ÁGUAS, INCLUSO TRANSPORTE VERTICAL. AF_07/2019 | M2 | 61.09 | 0.05% | 37.45 | 0.08% | 62.19 | 0.05% | 59.93 | 0.05% | 48.8 | 0% | 49.96 | 0% | 61.17 | 0.05% | 41.63 | 0% | 60.28 | 0% | 50.55 | 0% | 98.07 | 0% | 58.61 | 0% | 96.36 | 0% | 52.91 | 0% | 39.58 | 0.08% | 56.53 | 0% | 40.14 | 0% | 63.85 | 0% | 100.71 | 0% | 43.69 | 0.07% | 123.15 | 0% | 60.47 | 0.05% | 88.93 | 0% | 62.02 | 0.05% | 43.97 | 0.07% | 85.93 | 0% | 55.57 | 0%
Telhamento para Cobertura | 94448 | TELHAMENTO COM TELHA CERÂMICA CAPA-CANAL, TIPO PAULISTA, COM MAIS DE 2 ÁGUAS, INCLUSO TRANSPORTE VERTICAL. AF_07/2019 | M2 | 67.82 | 0.04% | 43 | 0.07% | 68.85 | 0.04% | 65.44 | 0.05% | 55.74 | 0% | 56.26 | 0% | 68.08 | 0.04% | 49.18 | 0% | 66.82 | 0% | 57.01 | 0% | 104.52 | 0% | 64.18 | 0% | 102.06 | 0% | 59.62 | 0% | 45.01 | 0.07% | 62.99 | 0% | 46.02 | 0% | 71.71 | 0% | 109.24 | 0% | 49.57 | 0.06% | 130.16 | 0% | 67.14 | 0.04% | 95.07 | 0% | 69.39 | 0.04% | 49.73 | 0.06% | 93.93 | 0% | 61.46 | 0%
Telhamento para Cobertura | 94445 | TELHAMENTO COM TELHA CERÂMICA CAPA-CANAL, TIPO PLAN, COM ATÉ 2 ÁGUAS, INCLUSO TRANSPORTE VERTICAL. AF_07/2019 | M2 | 61.09 | 0.05% | 37.45 | 0.08% | 62.19 | 0.05% | 59.93 | 0.05% | 48.8 | 0% | 49.96 | 0% | 61.17 | 0.05% | 41.63 | 0% | 60.28 | 0% | 50.55 | 0% | 98.07 | 0% | 58.61 | 0% | 96.36 | 0% | 52.91 | 0% | 39.58 | 0.08% | 56.53 | 0% | 40.14 | 0% | 63.85 | 0% | 100.71 | 0% | 43.69 | 0.07% | 123.15 | 0% | 60.47 | 0.05% | 88.93 | 0% | 62.02 | 0.05% | 43.97 | 0.07% | 85.93 | 0% | 55.57 | 0%
Telhamento para Cobertura | 94446 | TELHAMENTO COM TELHA CERÂMICA CAPA-CANAL, TIPO PLAN, COM MAIS DE 2 ÁGUAS, INCLUSO TRANSPORTE VERTICAL. AF_07/2019 | M2 | 67.82 | 0.04% | 43 | 0.07% | 68.85 | 0.04% | 65.44 | 0.05% | 55.74 | 0% | 56.26 | 0% | 68.08 | 0.04% | 49.18 | 0% | 66.82 | 0% | 57.01 | 0% | 104.52 | 0% | 64.18 | 0% | 102.06 | 0% | 59.62 | 0% | 45.01 | 0.07% | 62.99 | 0% | 46.02 | 0% | 71.71 | 0% | 109.24 | 0% | 49.57 | 0.06% | 130.16 | 0% | 67.14 | 0.04% | 95.07 | 0% | 69.39 | 0.04% | 49.73 | 0.06% | 93.93 | 0% | 61.46 | 0%
Telhamento para Cobertura | 94440 | TELHAMENTO COM TELHA CERÂMICA DE ENCAIXE, TIPO FRANCESA, COM ATÉ 2 ÁGUAS, INCLUSO TRANSPORTE VERTICAL. AF_07/2019 | M2 | 42.95 | 0.05% | 25.87 | 0.08% | 43.65 | 0.05% | 42.38 | 0.05% | 33.91 | 0% | 34.86 | 0% | 42.99 | 0.05% | 28.54 | 0% | 42.41 | 0% | 35.24 | 0% | 69.98 | 0% | 41.38 | 0% | 68.9 | 0% | 36.99 | 0% | 27.48 | 0.07% | 39.63 | 0% | 27.74 | 0% | 44.7 | 0% | 71.32 | 0% | 30.39 | 0.07% | 88.1 | 0% | 42.55 | 0.05% | 63.2 | 0% | 43.53 | 0.05% | 30.66 | 0.07% | 60.66 | 0% | 39.02 | 0%
Telhamento para Cobertura | 94441 | TELHAMENTO COM TELHA CERÂMICA DE ENCAIXE, TIPO FRANCESA, COM MAIS DE 2 ÁGUAS, INCLUSO TRANSPORTE VERTICAL. AF_07/2019 | M2 | 46.9 | 0.04% | 29.13 | 0.07% | 47.56 | 0.04% | 45.62 | 0.04% | 38 | 0% | 38.57 | 0% | 47.06 | 0.04% | 32.98 | 0% | 46.25 | 0% | 39.03 | 0% | 73.77 | 0% | 44.67 | 0% | 72.25 | 0% | 40.93 | 0% | 30.67 | 0.07% | 43.43 | 0% | 31.19 | 0% | 49.33 | 0% | 76.34 | 0% | 33.84 | 0.06% | 92.22 | 0% | 46.47 | 0.04% | 66.81 | 0% | 47.87 | 0.04% | 34.04 | 0.06% | 65.38 | 0% | 42.49 | 0%
Telhamento para Cobertura | 94195 | TELHAMENTO COM TELHA CERÂMICA DE ENCAIXE, TIPO PORTUGUESA, COM ATÉ 2 ÁGUAS, INCLUSO TRANSPORTE VERTICAL. AF_07/2019 | M2 | 42.95 | 0.05% | 25.87 | 0.08% | 43.65 | 0.05% | 42.38 | 0.05% | 33.91 | 0% | 34.86 | 0% | 42.99 | 0.05% | 28.54 | 0% | 42.41 | 0% | 35.24 | 0% | 69.98 | 0% | 41.38 | 0% | 68.9 | 0% | 36.99 | 0% | 27.48 | 0.07% | 39.63 | 0% | 27.74 | 0% | 44.7 | 0% | 71.32 | 0% | 30.39 | 0.07% | 88.1 | 0% | 42.55 | 0.05% | 63.2 | 0% | 43.53 | 0.05% | 30.66 | 0.07% | 60.66 | 0% | 39.02 | 0%
Telhamento para Cobertura | 94198 | TELHAMENTO COM TELHA CERÂMICA DE ENCAIXE, TIPO PORTUGUESA, COM MAIS DE 2 ÁGUAS, INCLUSO TRANSPORTE VERTICAL. AF_07/2019 | M2 | 46.9 | 0.04% | 29.13 | 0.07% | 47.56 | 0.04% | 45.62 | 0.04% | 38 | 0% | 38.57 | 0% | 47.06 | 0.04% | 32.98 | 0% | 46.25 | 0% | 39.03 | 0% | 73.77 | 0% | 44.67 | 0% | 72.25 | 0% | 40.93 | 0% | 30.67 | 0.07% | 43.43 | 0% | 31.19 | 0% | 49.33 | 0% | 76.34 | 0% | 33.84 | 0.06% | 92.22 | 0% | 46.47 | 0.04% | 66.81 | 0% | 47.87 | 0.04% | 34.04 | 0.06% | 65.38 | 0% | 42.49 | 0%
Telhamento para Cobertura | 94442 | TELHAMENTO COM TELHA CERÂMICA DE ENCAIXE, TIPO ROMANA, COM ATÉ 2 ÁGUAS, INCLUSO TRANSPORTE VERTICAL. AF_07/2019 | M2 | 42.95 | 0.05% | 25.87 | 0.08% | 43.65 | 0.05% | 42.38 | 0.05% | 33.91 | 0% | 34.86 | 0% | 42.99 | 0.05% | 28.54 | 0% | 42.41 | 0% | 35.24 | 0% | 69.98 | 0% | 41.38 | 0% | 68.9 | 0% | 36.99 | 0% | 27.48 | 0.07% | 39.63 | 0% | 27.74 | 0% | 44.7 | 0% | 71.32 | 0% | 30.39 | 0.07% | 88.1 | 0% | 42.55 | 0.05% | 63.2 | 0% | 43.53 | 0.05% | 30.66 | 0.07% | 60.66 | 0% | 39.02 | 0%
Telhamento para Cobertura | 94443 | TELHAMENTO COM TELHA CERÂMICA DE ENCAIXE, TIPO ROMANA, COM MAIS DE 2 ÁGUAS, INCLUSO TRANSPORTE VERTICAL. AF_07/2019 | M2 | 46.9 | 0.04% | 29.13 | 0.07% | 47.56 | 0.04% | 45.62 | 0.04% | 38 | 0% | 38.57 | 0% | 47.06 | 0.04% | 32.98 | 0% | 46.25 | 0% | 39.03 | 0% | 73.77 | 0% | 44.67 | 0% | 72.25 | 0% | 40.93 | 0% | 30.67 | 0.07% | 43.43 | 0% | 31.19 | 0% | 49.33 | 0% | 76.34 | 0% | 33.84 | 0.06% | 92.22 | 0% | 46.47 | 0.04% | 66.81 | 0% | 47.87 | 0.04% | 34.04 | 0.06% | 65.38 | 0% | 42.49 | 0%
Telhamento para Cobertura | 94213 | TELHAMENTO COM TELHA DE AÇO/ALUMÍNIO E = 0,5 MM, COM ATÉ 2 ÁGUAS, INCLUSO IÇAMENTO. AF_07/2019 | M2 | 62.7 | 0% | 70.87 | 82% | 71.78 | 92.74% | 64.82 | 0% | 65.63 | 0% | 68.77 | 84.5% | 71.93 | 92.55% | 72.73 | 79.9% | 70.17 | 82.81% | 74.54 | 77.96% | 61.52 | 0% | 68.75 | 84.52% | 58.53 | 0% | 75.55 | 0% | 72.56 | 80.09% | 68.45 | 84.89% | 70.87 | 0% | 69.8 | 83.25% | 84.58 | 0% | 69.7 | 83.37% | 73.66 | 0% | 71.45 | 81.33% | 64.43 | 0% | 72 | 80.71% | 72.55 | 80.1% | 72.81 | 0% | 69.82 | 83.23%
Telhamento para Cobertura | 94189 | TELHAMENTO COM TELHA DE CONCRETO DE ENCAIXE, COM ATÉ 2 ÁGUAS, INCLUSO TRANSPORTE VERTICAL. AF_07/2019 | M2 | 62.89 | 0.02% | 37.71 | 0.03% | 44.63 | 0.02% | 46.55 | 0.02% | 35.65 | 0% | 45.06 | 0% | 48.9 | 0.02% | 43.62 | 0% | 43.49 | 0% | 46.78 | 0% | 45.95 | 0% | 47.85 | 0% | 50.96 | 0% | 48.93 | 0% | 40.6 | 0.02% | 41.47 | 0% | 36.01 | 0% | 39.33 | 0% | 39.86 | 0% | 47.25 | 0.02% | 52.24 | 0% | 51.15 | 0.02% | 48.59 | 0% | 46.91 | 0.02% | 37.45 | 0.03% | 44.28 | 0% | 47.21 | 0%
Telhamento para Cobertura | 94192 | TELHAMENTO COM TELHA DE CONCRETO DE ENCAIXE, COM MAIS DE 2 ÁGUAS, INCLUSO TRANSPORTE VERTICAL. AF_07/2019 | M2 | 65.88 | 0.02% | 40.18 | 0.02% | 47.59 | 0.02% | 49 | 0.02% | 38.74 | 0% | 47.86 | 0% | 51.97 | 0.02% | 46.97 | 0% | 46.4 | 0% | 49.65 | 0% | 48.82 | 0% | 50.33 | 0% | 53.5 | 0% | 51.9 | 0% | 43 | 0.02% | 44.34 | 0% | 38.62 | 0% | 42.83 | 0% | 43.64 | 0% | 49.87 | 0.02% | 55.35 | 0% | 54.11 | 0.02% | 51.33 | 0% | 50.18 | 0.02% | 40.01 | 0.02% | 47.84 | 0% | 49.83 | 0%
Telhamento para Cobertura | 94444 | TELHAMENTO COM TELHA DE ENCAIXE, TIPO FRANCESA DE VIDRO, COM ATÉ 2 ÁGUAS, INCLUSO TRANSPORTE VERTICAL. AF_07/2019 | M2 | 805.27 | 0% | 852.08 | 0% | 829.75 | 0% | 610.35 | 98.64% | 937.51 | 0% | 611.88 | 98.39% | 612.55 | 98.29% | 864.88 | 0% | 611.44 | 98.46% | 611.9 | 98.39% | 591.8 | 0% | 610.94 | 98.54% | 948.37 | 0% | 1245.87 | 0% | 610.36 | 98.64% | 611.86 | 98.4% | 611.33 | 98.48% | 529.07 | 0% | 630.42 | 0% | 611.49 | 98.46% | 970.23 | 0% | 612.11 | 98.36% | 592.12 | 0% | 594.63 | 0% | 611.05 | 98.53% | 614.61 | 0% | 611.07 | 98.52%
Telhamento para Cobertura | 94218 | TELHAMENTO COM TELHA ESTRUTURAL DE FIBROCIMENTO E= 8 MM, COM ATÉ 2 ÁGUAS, INCLUSO IÇAMENTO. AF_07/2019_PS | M2 | 177.5 | 0% | 167.72 | 0% | 228.93 | 1.51% | 87.02 | 0% | 121.29 | 0% | 167.46 | 0% | 104.38 | 3.31% | 118.46 | 0% | 128.93 | 0% | 197.64 | 0% | 109.41 | 0% | 122.82 | 0% | 127.46 | 0% | 210.64 | 0% | 160.15 | 0% | 150.69 | 0% | 135.69 | 0% | 120.31 | 0% | 131.23 | 0% | 157.57 | 0% | 119.83 | 0% | 192.06 | 0% | 129.37 | 0% | 117.78 | 0% | 159.61 | 0% | 114.22 | 0% | 152.09 | 0%
Telhamento para Cobertura | 94216 | TELHAMENTO COM TELHA METÁLICA TERMOACÚSTICA E = 30 MM, COM ATÉ 2 ÁGUAS, INCLUSO IÇAMENTO. AF_07/2019 | M2 | 177.79 | 0% | 202.19 | 94.48% | 202.78 | 98.38% | 174.98 | 0% | 184.01 | 0% | 199.87 | 95.58% | 202.86 | 98.34% | 203.46 | 93.89% | 201.21 | 94.94% | 205.59 | 92.92% | 164.16 | 0% | 200.06 | 95.49% | 164.59 | 0% | 211.05 | 0% | 203.92 | 93.68% | 199.5 | 95.75% | 195.57 | 0% | 200.46 | 95.3% | 237.61 | 0% | 200.92 | 95.08% | 211.23 | 0% | 202.45 | 94.36% | 180.21 | 0% | 202.79 | 94.2% | 203.8 | 93.73% | 203.42 | 0% | 201.04 | 95.02%
Telhamento para Cobertura | 94449 | TELHAMENTO COM TELHA ONDULADA DE FIBRA DE VIDRO E = 0,6 MM, PARA TELHADO COM INCLINAÇÃO MAIOR QUE 10°, COM ATÉ 2 ÁGUAS, INCLUSO IÇAMENTO. AF_07/2019 | M2 | 63.97 | 81.66% | 64.05 | 81.56% | 65.49 | 88.3% | 66.11 | 79.02% | 95.58 | 0% | 63.15 | 82.72% | 65.57 | 88.2% | 66.49 | 78.57% | 64.05 | 81.56% | 67 | 77.97% | 73.01 | 0% | 62.72 | 83.29% | 63.24 | 82.61% | 66.53 | 78.52% | 65.07 | 80.28% | 62.97 | 82.96% | 66.19 | 78.92% | 71.03 | 0% | 68.35 | 76.43% | 63.52 | 82.24% | 73.6 | 0% | 65.08 | 80.27% | 72.98 | 0% | 65.86 | 79.32% | 65.27 | 80.04% | 66.87 | 0% | 63.55 | 82.2%
Telhamento para Cobertura | 94210 | TELHAMENTO COM TELHA ONDULADA DE FIBROCIMENTO E = 6 MM, COM RECOBRIMENTO LATERAL DE 1 1/4 DE ONDA PARA TELHADO COM INCLINAÇÃO MÁXIMA DE 10°, COM ATÉ 2 ÁGUAS, INCLUSO IÇAMENTO. AF_07/2019 | M2 | 68.79 | 0% | 65.62 | 0% | 87.38 | 6.35% | 39.96 | 0% | 50.68 | 0% | 64.79 | 0% | 45.34 | 12.24% | 50.78 | 0% | 52.44 | 0% | 77.98 | 0% | 47.86 | 0% | 49.42 | 0% | 51.36 | 0% | 81.99 | 0% | 63.86 | 0% | 58.95 | 0% | 56.45 | 0% | 50.03 | 0% | 56.52 | 0% | 61.76 | 0% | 50.01 | 0% | 74.57 | 0% | 53.15 | 0% | 50.05 | 0% | 63.83 | 0% | 49.63 | 0% | 59.91 | 0%
Telhamento para Cobertura | 94207 | TELHAMENTO COM TELHA ONDULADA DE FIBROCIMENTO E = 6 MM, COM RECOBRIMENTO LATERAL DE 1/4 DE ONDA PARA TELHADO COM INCLINAÇÃO MAIOR QUE 10°, COM ATÉ 2 ÁGUAS, INCLUSO IÇAMENTO. AF_07/2019 | M2 | 64.61 | 0% | 61.77 | 0% | 82.17 | 6.8% | 37.82 | 0% | 47.64 | 0% | 60.85 | 0% | 42.66 | 13.1% | 47.75 | 0% | 49.29 | 0% | 73.48 | 0% | 45.16 | 0% | 46.46 | 0% | 48.31 | 0% | 77.19 | 0% | 60.2 | 0% | 55.34 | 0% | 53.27 | 0% | 46.89 | 0% | 53.13 | 0% | 58.07 | 0% | 46.98 | 0% | 70.13 | 0% | 50.03 | 0% | 47.06 | 0% | 60.14 | 0% | 46.64 | 0% | 56.35 | 0%
Transformadores | 102109 | SUPORTE PARA TRANSFORMADOR EM POSTE DE CONCRETO CIRCULAR - FORNECIMENTO E INSTALAÇÃO. AF_12/2020 | UN | 56.68 | 0% | 83.48 | 0% | 69.29 | 0% | 54.1 | 59.89% | 89.93 | 0% | 56.59 | 57.25% | 91.93 | 0% | 77.39 | 0% | 73.61 | 0% | 77.28 | 0% | 57.75 | 56.1% | 86.3 | 0% | 76.94 | 0% | 86.74 | 0% | 64.57 | 0% | 57.13 | 56.71% | 68.1 | 0% | 59.39 | 0% | 92.04 | 0% | 56.37 | 57.48% | 57.87 | 0% | 59.12 | 54.8% | 56.78 | 57.06% | 86.36 | 0% | 54.15 | 59.83% | 66.89 | 0% | 101.2 | 0%
Transformadores | 102110 | SUPORTE PARA TRANSFORMADOR EM POSTE DE CONCRETO DUPLO T - FORNECIMENTO E INSTALAÇÃO. AF_12/2020 | UN | 159.95 | 0% | 284.72 | 0% | 199.42 | 0% | 163 | 86.69% | 303.47 | 0% | 165.49 | 85.38% | 312.45 | 0% | 233.47 | 0% | 237.97 | 0% | 254.38 | 0% | 166.65 | 84.79% | 300.71 | 0% | 260.61 | 0% | 293.06 | 0% | 211.43 | 0% | 166.03 | 85.11% | 221.64 | 0% | 157.4 | 0% | 292.67 | 0% | 165.27 | 85.5% | 159.51 | 0% | 168.02 | 84.1% | 165.68 | 85.28% | 271.01 | 0% | 163.05 | 86.66% | 175.79 | 0% | 357.46 | 0%
Transformadores | 103656 | TRANSFORMADOR DE DISTRIBUIÇÃO, 1000 KVA, TRIFÁSICO, 60 HZ, CLASSE 15 KV, IMERSO EM ÓLEO MINERAL, INSTALAÇÃO EM SOLO (NÃO INCLUSO ABRIGO) - FORNECIMENTO E INSTALAÇÃO. AF_02/2022 | UN | 122373.37 | 99.31% | 122311.33 | 99.36% | 122601.57 | 99.12% | 115837.99 | 0.02% | 131755.78 | 0% | 122342.98 | 99.33% | 122397.89 | 99.29% | 122542.84 | 99.17% | 122360.14 | 99.32% | 182266.61 | 0% | 122398.35 | 99.27% | 184524.22 | 0.01% | 225884.15 | 0.01% | 122341.65 | 99.32% | 122200.29 | 99.45% | 122308.33 | 99.35% | 209682.25 | 0.01% | 122505.02 | 99.2% | 122560.19 | 99.16% | 122305.11 | 99.36% | 122403.37 | 99.27% | 122424.67 | 99.27% | 122328.39 | 99.32% | 122601.16 | 99.1% | 122254.97 | 99.4% | 122646.72 | 0% | 122332.64 | 99.33%
Transformadores | 102105 | TRANSFORMADOR DE DISTRIBUIÇÃO, 112,5 KVA, TRIFÁSICO, 60 HZ, CLASSE 15 KV, IMERSO EM ÓLEO MINERAL, INSTALAÇÃO EM POSTE (NÃO INCLUSO SUPORTE) - FORNECIMENTO E INSTALAÇÃO. AF_12/2020 | UN | 19408.07 | 96.89% | 19348.27 | 97.19% | 19502.22 | 96.42% | 18321.91 | 0.12% | 20851.49 | 0.03% | 19364.14 | 97.11% | 19406.6 | 96.89% | 19503.76 | 96.41% | 19371.43 | 97.07% | 28635.78 | 0.02% | 19385.18 | 96.91% | 28946.36 | 0.08% | 35338.83 | 0.06% | 19389.1 | 96.89% | 19288.86 | 97.48% | 19371.52 | 96.98% | 32832.85 | 0.07% | 19489.11 | 96.48% | 19539.99 | 96.23% | 19357.46 | 97.14% | 19441.28 | 96.63% | 19420.9 | 96.82% | 19366.98 | 96.98% | 19516.19 | 96.24% | 19307.07 | 97.39% | 19579.98 | 0% | 19380.78 | 96.94%
Transformadores | 102106 | TRANSFORMADOR DE DISTRIBUIÇÃO, 150 KVA, TRIFÁSICO, 60 HZ, CLASSE 15 KV, IMERSO EM ÓLEO MINERAL, INSTALAÇÃO EM POSTE (NÃO INCLUSO SUPORTE) - FORNECIMENTO E INSTALAÇÃO. AF_12/2020 | UN | 24329.76 | 97.46% | 24268.32 | 97.71% | 24425.08 | 97.08% | 22983.31 | 0.11% | 26149.76 | 0.02% | 24284.66 | 97.64% | 24327.59 | 97.47% | 24426.19 | 97.08% | 24291.82 | 97.61% | 35976.88 | 0.02% | 24305.78 | 97.48% | 36379.8 | 0.07% | 44442.85 | 0.05% | 24310.07 | 97.46% | 24207.89 | 97.95% | 24291.87 | 97.54% | 41281.95 | 0.06% | 24411.33 | 97.14% | 24463.44 | 96.93% | 24277.75 | 97.67% | 24363.31 | 97.25% | 24342.53 | 97.41% | 24287.46 | 97.53% | 24438.99 | 96.93% | 24226.34 | 97.88% | 24503.66 | 0% | 24301.64 | 97.5%
Transformadores | 102107 | TRANSFORMADOR DE DISTRIBUIÇÃO, 225 KVA, TRIFÁSICO, 60 HZ, CLASSE 15 KV, IMERSO EM ÓLEO MINERAL, INSTALAÇÃO EM POSTE (NÃO INCLUSO SUPORTE) - FORNECIMENTO E INSTALAÇÃO. AF_12/2020 | UN | 33929.11 | 98.03% | 33861.54 | 98.23% | 34028.79 | 97.75% | 32072.76 | 0.1% | 36480.19 | 0.02% | 33879.7 | 98.18% | 33924.34 | 98.05% | 34028.25 | 97.75% | 33886.32 | 98.16% | 50279.52 | 0.01% | 33901.11 | 98.04% | 50860.6 | 0.06% | 62173.15 | 0.05% | 33906.72 | 98.03% | 33797.33 | 98.42% | 33886.22 | 98.09% | 57738.12 | 0.05% | 34012.66 | 97.79% | 34069.34 | 97.63% | 33871.89 | 98.2% | 33963.91 | 97.86% | 33941.69 | 98% | 33882.32 | 98.08% | 34042.44 | 97.62% | 33816.68 | 98.36% | 34110.36 | 0% | 33897.87 | 98.05%
Transformadores | 102102 | TRANSFORMADOR DE DISTRIBUIÇÃO, 30 KVA, TRIFÁSICO, 60 HZ, CLASSE 15 KV, IMERSO EM ÓLEO MINERAL, INSTALAÇÃO EM POSTE (NÃO INCLUSO SUPORTE) - FORNECIMENTO E INSTALAÇÃO. AF_12/2020 | UN | 11082.16 | 95.08% | 11029.66 | 95.53% | 11171.1 | 94.32% | 10439.78 | 0.13% | 11893.83 | 0.03% | 11043.38 | 95.41% | 11083.79 | 95.06% | 11174.62 | 94.29% | 11051.29 | 95.34% | 16241.12 | 0.02% | 11064.07 | 95.14% | 16398.51 | 0.08% | 19978.63 | 0.07% | 11066.41 | 95.12% | 10974.73 | 96.01% | 11051.56 | 95.25% | 18575.52 | 0.07% | 11160.83 | 94.41% | 11206.29 | 94.02% | 11037.78 | 95.46% | 11113.88 | 94.71% | 11095.21 | 94.96% | 11046.41 | 95.26% | 11185.41 | 94.08% | 10991.9 | 95.86% | 11245.29 | 0% | 11058.58 | 95.19%
Transformadores | 102108 | TRANSFORMADOR DE DISTRIBUIÇÃO, 300 KVA, TRIFÁSICO, 60 HZ, CLASSE 15 KV, IMERSO EM ÓLEO MINERAL, INSTALAÇÃO EM POSTE (NÃO INCLUSO SUPORTE) - FORNECIMENTO E INSTALAÇÃO. AF_12/2020 | UN | 39502.38 | 98.24% | 39431.06 | 98.41% | 39604.75 | 97.98% | 37349.82 | 0.1% | 42477.65 | 0.02% | 39450.31 | 98.36% | 39496.01 | 98.25% | 39603.19 | 97.99% | 39456.6 | 98.35% | 58582.32 | 0.01% | 39471.91 | 98.24% | 59266.73 | 0.06% | 72465.24 | 0.05% | 39478.33 | 98.23% | 39364.52 | 98.58% | 39456.42 | 98.28% | 67290.71 | 0.05% | 39587.17 | 98.02% | 39646.63 | 97.88% | 39441.96 | 98.39% | 39537.96 | 98.08% | 39514.85 | 98.2% | 39452.85 | 98.27% | 39618.23 | 97.86% | 39384.4 | 98.53% | 39688.16 | 0% | 39469.24 | 98.25%
Transformadores | 102103 | TRANSFORMADOR DE DISTRIBUIÇÃO, 45 KVA, TRIFÁSICO, 60 HZ, CLASSE 15 KV, IMERSO EM ÓLEO MINERAL, INSTALAÇÃO EM POSTE (NÃO INCLUSO SUPORTE) - FORNECIMENTO E INSTALAÇÃO. AF_12/2020 | UN | 12328.18 | 95.47% | 12274.01 | 95.89% | 12418.28 | 94.77% | 11618.95 | 0.13% | 13233.72 | 0.03% | 12288.22 | 95.78% | 12329.1 | 95.46% | 12421.35 | 94.75% | 12295.98 | 95.72% | 18093.05 | 0.02% | 12308.99 | 95.52% | 18272.99 | 0.08% | 22272.28 | 0.07% | 12311.69 | 95.5% | 12218.06 | 96.33% | 12296.22 | 95.62% | 20704.78 | 0.07% | 12407.37 | 94.86% | 12454.06 | 94.5% | 12282.37 | 95.82% | 12360.22 | 95.12% | 12341.16 | 95.37% | 12291.21 | 95.63% | 12432.5 | 94.54% | 12235.48 | 96.19% | 12493.28 | 0% | 12303.74 | 95.56%
Transformadores | 103654 | TRANSFORMADOR DE DISTRIBUIÇÃO, 500KVA, TRIFÁSICO, 60 HZ, CLASSE 15 KV, IMERSO EM ÓLEO MINERAL, INSTALAÇÃO EM SOLO (NÃO INCLUSO ABRIGO) - FORNECIMENTO E INSTALAÇÃO. AF_02/2022 | UN | 63910.91 | 99.02% | 63865.26 | 99.09% | 64081.53 | 98.75% | 60476.75 | 0.03% | 68805.53 | 0.01% | 63888.69 | 99.05% | 63929.82 | 98.99% | 64038.08 | 98.82% | 63901.71 | 99.03% | 95086.03 | 0% | 63930.23 | 98.97% | 96250.35 | 0.02% | 117784.82 | 0.01% | 63887.62 | 99.03% | 63782.45 | 99.22% | 63863.05 | 99.07% | 109351.49 | 0.02% | 64009.83 | 98.86% | 64050.61 | 98.8% | 63860.52 | 99.1% | 63933.45 | 98.96% | 63949.44 | 98.96% | 63877.87 | 99.04% | 64081.47 | 98.73% | 63823.34 | 99.15% | 64115.56 | 0% | 63880.88 | 99.04%
Transformadores | 102104 | TRANSFORMADOR DE DISTRIBUIÇÃO, 75 KVA, TRIFÁSICO, 60 HZ, CLASSE 15 KV, IMERSO EM ÓLEO MINERAL, INSTALAÇÃO EM POSTE (NÃO INCLUSO SUPORTE) - FORNECIMENTO E INSTALAÇÃO. AF_12/2020 | UN | 15800.41 | 96.32% | 15743.43 | 96.67% | 15892.54 | 95.76% | 14906.29 | 0.13% | 16969.7 | 0.03% | 15758.47 | 96.58% | 15800.14 | 96.32% | 15894.84 | 95.75% | 15765.99 | 96.53% | 23263.31 | 0.02% | 15779.37 | 96.36% | 23507.29 | 0.08% | 28680.12 | 0.07% | 15782.69 | 96.34% | 15685.76 | 97.02% | 15766.16 | 96.44% | 26652.41 | 0.07% | 15880.53 | 95.83% | 15929.32 | 95.54% | 15752.21 | 96.61% | 15833.04 | 96.03% | 15813.32 | 96.24% | 15761.39 | 96.44% | 15906.64 | 95.56% | 15703.57 | 96.91% | 15968.93 | 0% | 15774.55 | 96.39%
Transformadores | 103655 | TRANSFORMADOR DE DISTRIBUIÇÃO, 750 KVA, TRIFÁSICO, 60 HZ, CLASSE 15 KV, IMERSO EM ÓLEO MINERAL, INSTALAÇÃO EM SOLO (NÃO INCLUSO ABRIGO) - FORNECIMENTO E INSTALAÇÃO. AF_02/2022 | UN | 87538.21 | 99.16% | 87484.32 | 99.22% | 87737.7 | 98.93% | 82848.35 | 0.03% | 94245.73 | 0.01% | 87511.88 | 99.19% | 87559.92 | 99.13% | 87686.58 | 98.99% | 87526.99 | 99.17% | 130307.4 | 0% | 87560.35 | 99.11% | 131911.89 | 0.02% | 161451.09 | 0.01% | 87510.67 | 99.17% | 87387.35 | 99.33% | 87481.73 | 99.2% | 149881.36 | 0.01% | 87653.54 | 99.03% | 87701.54 | 98.97% | 87478.85 | 99.22% | 87564.48 | 99.11% | 87583.13 | 99.11% | 87499.18 | 99.18% | 87737.46 | 98.91% | 87435.17 | 99.27% | 87777.31 | 0% | 87502.8 | 99.18%
Transporte Fluvial - Carga e Descarga | 105473 | CARGA E DESCARGA COM CARRINHO PLATAFORMA, DE BANCADA DE MÁRMORE OU GRANITO PARA COZINHA/LAVATÓRIO OU MÁRMORE SINTÉTICO COM CUBA INTEGRADA, EM BALSA DE 1000 TONELADAS. AF_05/2024 | T | 0 |  | 0 |  | 0 |  | 0 |  | 0 |  | 0 |  | 0 |  | 0 |  | 0 |  | 0 |  | 0 |  | 0 |  | 0 |  | 0 |  | 0 |  | 0 |  | 0 |  | 0 |  | 0 |  | 0 |  | 0 |  | 0 |  | 0 |  | 0 |  | 0 |  | 0 |  | 0
Transporte Fluvial - Carga e Descarga | 105414 | CARGA E DESCARGA COM CARRINHO PLATAFORMA, DE BANCADA DE MÁRMORE OU GRANITO PARA COZINHA/LAVATÓRIO OU MÁRMORE SINTÉTICO COM CUBA INTEGRADA, EM BALSA DE 1500 TONELADAS. AF_05/2024 | T | 0 |  | 0 |  | 0 |  | 0 |  | 0 |  | 0 |  | 0 |  | 0 |  | 0 |  | 0 |  | 0 |  | 0 |  | 0 |  | 0 |  | 0 |  | 0 |  | 0 |  | 0 |  | 0 |  | 0 |  | 0 |  | 0 |  | 0 |  | 0 |  | 0 |  | 0 |  | 0
Transporte Fluvial - Carga e Descarga | 105424 | CARGA E DESCARGA COM CARRINHO PLATAFORMA, DE BANCADA DE MÁRMORE OU GRANITO PARA COZINHA/LAVATÓRIO OU MÁRMORE SINTÉTICO COM CUBA INTEGRADA, EM BALSA DE 2000 TONELADAS. AF_05/2024 | T | 0 |  | 0 |  | 0 |  | 0 |  | 0 |  | 0 |  | 0 |  | 0 |  | 0 |  | 0 |  | 0 |  | 0 |  | 0 |  | 0 |  | 0 |  | 0 |  | 0 |  | 0 |  | 0 |  | 0 |  | 0 |  | 0 |  | 0 |  | 0 |  | 0 |  | 0 |  | 0
Transporte Fluvial - Carga e Descarga | 105448 | CARGA E DESCARGA COM CARRINHO PLATAFORMA, DE BANCADA DE MÁRMORE OU GRANITO PARA COZINHA/LAVATÓRIO OU MÁRMORE SINTÉTICO COM CUBA INTEGRADA, EM BALSA DE 600 TONELADAS. AF_05/2024 | T | 0 |  | 0 |  | 0 |  | 0 |  | 0 |  | 0 |  | 0 |  | 0 |  | 0 |  | 0 |  | 0 |  | 0 |  | 0 |  | 0 |  | 0 |  | 0 |  | 0 |  | 0 |  | 0 |  | 0 |  | 0 |  | 0 |  | 0 |  | 0 |  | 0 |  | 0 |  | 0
Transporte Fluvial - Carga e Descarga | 105409 | CARGA E DESCARGA COM MANIPULADOR TELESCÓPICO, DE PÁLETE DE BACIA SANITÁRIA, CAIXA ACOPLADA, TANQUE OU PIA, EM BALSA DE 1000 TONELADAS. AF_05/2024 | T | 0 |  | 0 |  | 0 |  | 0 |  | 0 |  | 0 |  | 0 |  | 0 |  | 0 |  | 0 |  | 0 |  | 0 |  | 0 |  | 0 |  | 0 |  | 0 |  | 0 |  | 0 |  | 0 |  | 0 |  | 0 |  | 0 |  | 0 |  | 0 |  | 0 |  | 0 |  | 0
Transporte Fluvial - Carga e Descarga | 105415 | CARGA E DESCARGA COM MANIPULADOR TELESCÓPICO, DE PÁLETE DE BACIA SANITÁRIA, CAIXA ACOPLADA, TANQUE OU PIA, EM BALSA DE 1500 TONELADAS. AF_05/2024 | T | 0 |  | 0 |  | 0 |  | 0 |  | 0 |  | 0 |  | 0 |  | 0 |  | 0 |  | 0 |  | 0 |  | 0 |  | 0 |  | 0 |  | 0 |  | 0 |  | 0 |  | 0 |  | 0 |  | 0 |  | 0 |  | 0 |  | 0 |  | 0 |  | 0 |  | 0 |  | 0
Transporte Fluvial - Carga e Descarga | 105487 | CARGA E DESCARGA COM MANIPULADOR TELESCÓPICO, DE PÁLETE DE BACIA SANITÁRIA, CAIXA ACOPLADA, TANQUE OU PIA, EM BALSA DE 2000 TONELADAS. AF_05/2024 | T | 0 |  | 0 |  | 0 |  | 0 |  | 0 |  | 0 |  | 0 |  | 0 |  | 0 |  | 0 |  | 0 |  | 0 |  | 0 |  | 0 |  | 0 |  | 0 |  | 0 |  | 0 |  | 0 |  | 0 |  | 0 |  | 0 |  | 0 |  | 0 |  | 0 |  | 0 |  | 0
Transporte Fluvial - Carga e Descarga | 105451 | CARGA E DESCARGA COM MANIPULADOR TELESCÓPICO, DE PÁLETE DE BACIA SANITÁRIA, CAIXA ACOPLADA, TANQUE OU PIA, EM BALSA DE 600 TONELADAS. AF_05/2024 | T | 0 |  | 0 |  | 0 |  | 0 |  | 0 |  | 0 |  | 0 |  | 0 |  | 0 |  | 0 |  | 0 |  | 0 |  | 0 |  | 0 |  | 0 |  | 0 |  | 0 |  | 0 |  | 0 |  | 0 |  | 0 |  | 0 |  | 0 |  | 0 |  | 0 |  | 0 |  | 0
Transporte Fluvial - Carga e Descarga | 105454 | CARGA E DESCARGA COM MANIPULADOR TELESCÓPICO, DE PÁLETE DE BLOCOS VAZADOS DE CONCRETO OU CERÂMICO, EM BALSA DE 1000 TONELADAS. AF_05/2024 | T | 0 |  | 0 |  | 0 |  | 0 |  | 0 |  | 0 |  | 0 |  | 0 |  | 0 |  | 0 |  | 0 |  | 0 |  | 0 |  | 0 |  | 0 |  | 0 |  | 0 |  | 0 |  | 0 |  | 0 |  | 0 |  | 0 |  | 0 |  | 0 |  | 0 |  | 0 |  | 0
Transporte Fluvial - Carga e Descarga | 105411 | CARGA E DESCARGA COM MANIPULADOR TELESCÓPICO, DE PÁLETE DE BLOCOS VAZADOS DE CONCRETO OU CERÂMICO, EM BALSA DE 1500 TONELADAS. AF_05/2024 | T | 0 |  | 0 |  | 0 |  | 0 |  | 0 |  | 0 |  | 0 |  | 0 |  | 0 |  | 0 |  | 0 |  | 0 |  | 0 |  | 0 |  | 0 |  | 0 |  | 0 |  | 0 |  | 0 |  | 0 |  | 0 |  | 0 |  | 0 |  | 0 |  | 0 |  | 0 |  | 0
Transporte Fluvial - Carga e Descarga | 105419 | CARGA E DESCARGA COM MANIPULADOR TELESCÓPICO, DE PÁLETE DE BLOCOS VAZADOS DE CONCRETO OU CERÂMICO, EM BALSA DE 2000 TONELADAS. AF_05/2024 | T | 0 |  | 0 |  | 0 |  | 0 |  | 0 |  | 0 |  | 0 |  | 0 |  | 0 |  | 0 |  | 0 |  | 0 |  | 0 |  | 0 |  | 0 |  | 0 |  | 0 |  | 0 |  | 0 |  | 0 |  | 0 |  | 0 |  | 0 |  | 0 |  | 0 |  | 0 |  | 0
Transporte Fluvial - Carga e Descarga | 105443 | CARGA E DESCARGA COM MANIPULADOR TELESCÓPICO, DE PÁLETE DE BLOCOS VAZADOS DE CONCRETO OU CERÂMICO, EM BALSA DE 600 TONELADAS. AF_05/2024 | T | 0 |  | 0 |  | 0 |  | 0 |  | 0 |  | 0 |  | 0 |  | 0 |  | 0 |  | 0 |  | 0 |  | 0 |  | 0 |  | 0 |  | 0 |  | 0 |  | 0 |  | 0 |  | 0 |  | 0 |  | 0 |  | 0 |  | 0 |  | 0 |  | 0 |  | 0 |  | 0
Transporte Fluvial - Carga e Descarga | 105455 | CARGA E DESCARGA COM MANIPULADOR TELESCÓPICO, DE PÁLETE DE CAIXAS COM REVESTIMENTO CERÂMICO, EM BALSA DE 1000 TONELADAS. AF_05/2024 | T | 0 |  | 0 |  | 0 |  | 0 |  | 0 |  | 0 |  | 0 |  | 0 |  | 0 |  | 0 |  | 0 |  | 0 |  | 0 |  | 0 |  | 0 |  | 0 |  | 0 |  | 0 |  | 0 |  | 0 |  | 0 |  | 0 |  | 0 |  | 0 |  | 0 |  | 0 |  | 0
Transporte Fluvial - Carga e Descarga | 105412 | CARGA E DESCARGA COM MANIPULADOR TELESCÓPICO, DE PÁLETE DE CAIXAS COM REVESTIMENTO CERÂMICO, EM BALSA DE 1500 TONELADAS. AF_05/2024 | T | 0 |  | 0 |  | 0 |  | 0 |  | 0 |  | 0 |  | 0 |  | 0 |  | 0 |  | 0 |  | 0 |  | 0 |  | 0 |  | 0 |  | 0 |  | 0 |  | 0 |  | 0 |  | 0 |  | 0 |  | 0 |  | 0 |  | 0 |  | 0 |  | 0 |  | 0 |  | 0
Transporte Fluvial - Carga e Descarga | 105420 | CARGA E DESCARGA COM MANIPULADOR TELESCÓPICO, DE PÁLETE DE CAIXAS COM REVESTIMENTO CERÂMICO, EM BALSA DE 2000 TONELADAS. AF_05/2024 | T | 0 |  | 0 |  | 0 |  | 0 |  | 0 |  | 0 |  | 0 |  | 0 |  | 0 |  | 0 |  | 0 |  | 0 |  | 0 |  | 0 |  | 0 |  | 0 |  | 0 |  | 0 |  | 0 |  | 0 |  | 0 |  | 0 |  | 0 |  | 0 |  | 0 |  | 0 |  | 0
Transporte Fluvial - Carga e Descarga | 105444 | CARGA E DESCARGA COM MANIPULADOR TELESCÓPICO, DE PÁLETE DE CAIXAS COM REVESTIMENTO CERÂMICO, EM BALSA DE 600 TONELADAS. AF_05/2024 | T | 0 |  | 0 |  | 0 |  | 0 |  | 0 |  | 0 |  | 0 |  | 0 |  | 0 |  | 0 |  | 0 |  | 0 |  | 0 |  | 0 |  | 0 |  | 0 |  | 0 |  | 0 |  | 0 |  | 0 |  | 0 |  | 0 |  | 0 |  | 0 |  | 0 |  | 0 |  | 0
Transporte Fluvial - Carga e Descarga | 105456 | CARGA E DESCARGA COM MANIPULADOR TELESCÓPICO, DE PÁLETE DE LATAS 18 LITROS, EM BALSA DE 1000 TONELADAS. AF_05/2024 | T | 0 |  | 0 |  | 0 |  | 0 |  | 0 |  | 0 |  | 0 |  | 0 |  | 0 |  | 0 |  | 0 |  | 0 |  | 0 |  | 0 |  | 0 |  | 0 |  | 0 |  | 0 |  | 0 |  | 0 |  | 0 |  | 0 |  | 0 |  | 0 |  | 0 |  | 0 |  | 0
Transporte Fluvial - Carga e Descarga | 105478 | CARGA E DESCARGA COM MANIPULADOR TELESCÓPICO, DE PÁLETE DE LATAS 18 LITROS, EM BALSA DE 1500 TONELADAS. AF_05/2024 | T | 0 |  | 0 |  | 0 |  | 0 |  | 0 |  | 0 |  | 0 |  | 0 |  | 0 |  | 0 |  | 0 |  | 0 |  | 0 |  | 0 |  | 0 |  | 0 |  | 0 |  | 0 |  | 0 |  | 0 |  | 0 |  | 0 |  | 0 |  | 0 |  | 0 |  | 0 |  | 0
Transporte Fluvial - Carga e Descarga | 105421 | CARGA E DESCARGA COM MANIPULADOR TELESCÓPICO, DE PÁLETE DE LATAS 18 LITROS, EM BALSA DE 2000 TONELADAS. AF_05/2024 | T | 0 |  | 0 |  | 0 |  | 0 |  | 0 |  | 0 |  | 0 |  | 0 |  | 0 |  | 0 |  | 0 |  | 0 |  | 0 |  | 0 |  | 0 |  | 0 |  | 0 |  | 0 |  | 0 |  | 0 |  | 0 |  | 0 |  | 0 |  | 0 |  | 0 |  | 0 |  | 0
Transporte Fluvial - Carga e Descarga | 105445 | CARGA E DESCARGA COM MANIPULADOR TELESCÓPICO, DE PÁLETE DE LATAS 18 LITROS, EM BALSA DE 600 TONELADAS. AF_05/2024 | T | 0 |  | 0 |  | 0 |  | 0 |  | 0 |  | 0 |  | 0 |  | 0 |  | 0 |  | 0 |  | 0 |  | 0 |  | 0 |  | 0 |  | 0 |  | 0 |  | 0 |  | 0 |  | 0 |  | 0 |  | 0 |  | 0 |  | 0 |  | 0 |  | 0 |  | 0 |  | 0
Transporte Fluvial - Carga e Descarga | 105453 | CARGA E DESCARGA COM MANIPULADOR TELESCÓPICO, DE PÁLETE DE SACOS, EM BALSA DE 1000 TONELADAS. AF_05/2024 | T | 0 |  | 0 |  | 0 |  | 0 |  | 0 |  | 0 |  | 0 |  | 0 |  | 0 |  | 0 |  | 0 |  | 0 |  | 0 |  | 0 |  | 0 |  | 0 |  | 0 |  | 0 |  | 0 |  | 0 |  | 0 |  | 0 |  | 0 |  | 0 |  | 0 |  | 0 |  | 0
Transporte Fluvial - Carga e Descarga | 105497 | CARGA E DESCARGA COM MANIPULADOR TELESCÓPICO, DE PÁLETE DE SACOS, EM BALSA DE 1500 TONELADAS. AF_05/2024 | T | 0 |  | 0 |  | 0 |  | 0 |  | 0 |  | 0 |  | 0 |  | 0 |  | 0 |  | 0 |  | 0 |  | 0 |  | 0 |  | 0 |  | 0 |  | 0 |  | 0 |  | 0 |  | 0 |  | 0 |  | 0 |  | 0 |  | 0 |  | 0 |  | 0 |  | 0 |  | 0
Transporte Fluvial - Carga e Descarga | 105418 | CARGA E DESCARGA COM MANIPULADOR TELESCÓPICO, DE PÁLETE DE SACOS, EM BALSA DE 2000 TONELADAS. AF_05/2024 | T | 0 |  | 0 |  | 0 |  | 0 |  | 0 |  | 0 |  | 0 |  | 0 |  | 0 |  | 0 |  | 0 |  | 0 |  | 0 |  | 0 |  | 0 |  | 0 |  | 0 |  | 0 |  | 0 |  | 0 |  | 0 |  | 0 |  | 0 |  | 0 |  | 0 |  | 0 |  | 0
Transporte Fluvial - Carga e Descarga | 105442 | CARGA E DESCARGA COM MANIPULADOR TELESCÓPICO, DE PÁLETE DE SACOS, EM BALSA DE 600 TONELADAS. AF_05/2024 | T | 0 |  | 0 |  | 0 |  | 0 |  | 0 |  | 0 |  | 0 |  | 0 |  | 0 |  | 0 |  | 0 |  | 0 |  | 0 |  | 0 |  | 0 |  | 0 |  | 0 |  | 0 |  | 0 |  | 0 |  | 0 |  | 0 |  | 0 |  | 0 |  | 0 |  | 0 |  | 0
Transporte Fluvial - Carga e Descarga | 105410 | CARGA E DESCARGA COM MANIPULADOR TELESCÓPICO, DE PÁLETE DE TELHA DE CONCRETO OU CERÂMICA, EM BALSA DE 1000 TONELADAS. AF_05/2024 | T | 0 |  | 0 |  | 0 |  | 0 |  | 0 |  | 0 |  | 0 |  | 0 |  | 0 |  | 0 |  | 0 |  | 0 |  | 0 |  | 0 |  | 0 |  | 0 |  | 0 |  | 0 |  | 0 |  | 0 |  | 0 |  | 0 |  | 0 |  | 0 |  | 0 |  | 0 |  | 0
Transporte Fluvial - Carga e Descarga | 105416 | CARGA E DESCARGA COM MANIPULADOR TELESCÓPICO, DE PÁLETE DE TELHA DE CONCRETO OU CERÂMICA, EM BALSA DE 1500 TONELADAS. AF_05/2024 | T | 0 |  | 0 |  | 0 |  | 0 |  | 0 |  | 0 |  | 0 |  | 0 |  | 0 |  | 0 |  | 0 |  | 0 |  | 0 |  | 0 |  | 0 |  | 0 |  | 0 |  | 0 |  | 0 |  | 0 |  | 0 |  | 0 |  | 0 |  | 0 |  | 0 |  | 0 |  | 0
Transporte Fluvial - Carga e Descarga | 105488 | CARGA E DESCARGA COM MANIPULADOR TELESCÓPICO, DE PÁLETE DE TELHA DE CONCRETO OU CERÂMICA, EM BALSA DE 2000 TONELADAS. AF_05/2024 | T | 0 |  | 0 |  | 0 |  | 0 |  | 0 |  | 0 |  | 0 |  | 0 |  | 0 |  | 0 |  | 0 |  | 0 |  | 0 |  | 0 |  | 0 |  | 0 |  | 0 |  | 0 |  | 0 |  | 0 |  | 0 |  | 0 |  | 0 |  | 0 |  | 0 |  | 0 |  | 0
Transporte Fluvial - Carga e Descarga | 105452 | CARGA E DESCARGA COM MANIPULADOR TELESCÓPICO, DE PÁLETE DE TELHA DE CONCRETO OU CERÂMICA, EM BALSA DE 600 TONELADAS. AF_05/2024 | T | 0 |  | 0 |  | 0 |  | 0 |  | 0 |  | 0 |  | 0 |  | 0 |  | 0 |  | 0 |  | 0 |  | 0 |  | 0 |  | 0 |  | 0 |  | 0 |  | 0 |  | 0 |  | 0 |  | 0 |  | 0 |  | 0 |  | 0 |  | 0 |  | 0 |  | 0 |  | 0
Transporte Fluvial - Carga e Descarga | 105475 | CARGA E DESCARGA COM MANIPULADOR TELESCÓPICO, DE TELHAS TERMOACÚSTICAS, FIBROCIMENTO, AÇO ZINCADO, FIBROCIMENTO ESTRUTURAL, CANALETE 90 OU KALHETÃO, EM BALSA DE 1000 TONELADAS. AF_05/2024 | T | 0 |  | 0 |  | 0 |  | 0 |  | 0 |  | 0 |  | 0 |  | 0 |  | 0 |  | 0 |  | 0 |  | 0 |  | 0 |  | 0 |  | 0 |  | 0 |  | 0 |  | 0 |  | 0 |  | 0 |  | 0 |  | 0 |  | 0 |  | 0 |  | 0 |  | 0 |  | 0
Transporte Fluvial - Carga e Descarga | 105498 | CARGA E DESCARGA COM MANIPULADOR TELESCÓPICO, DE TELHAS TERMOACÚSTICAS, FIBROCIMENTO, AÇO ZINCADO, FIBROCIMENTO ESTRUTURAL, CANALETE 90 OU KALHETÃO, EM BALSA DE 1500 TONELADAS. AF_05/2024 | T | 0 |  | 0 |  | 0 |  | 0 |  | 0 |  | 0 |  | 0 |  | 0 |  | 0 |  | 0 |  | 0 |  | 0 |  | 0 |  | 0 |  | 0 |  | 0 |  | 0 |  | 0 |  | 0 |  | 0 |  | 0 |  | 0 |  | 0 |  | 0 |  | 0 |  | 0 |  | 0
Transporte Fluvial - Carga e Descarga | 105486 | CARGA E DESCARGA COM MANIPULADOR TELESCÓPICO, DE TELHAS TERMOACÚSTICAS, FIBROCIMENTO, AÇO ZINCADO, FIBROCIMENTO ESTRUTURAL, CANALETE 90 OU KALHETÃO, EM BALSA DE 2000 TONELADAS. AF_05/2024 | T | 0 |  | 0 |  | 0 |  | 0 |  | 0 |  | 0 |  | 0 |  | 0 |  | 0 |  | 0 |  | 0 |  | 0 |  | 0 |  | 0 |  | 0 |  | 0 |  | 0 |  | 0 |  | 0 |  | 0 |  | 0 |  | 0 |  | 0 |  | 0 |  | 0 |  | 0 |  | 0
Transporte Fluvial - Carga e Descarga | 105450 | CARGA E DESCARGA COM MANIPULADOR TELESCÓPICO, DE TELHAS TERMOACÚSTICAS, FIBROCIMENTO, AÇO ZINCADO, FIBROCIMENTO ESTRUTURAL, CANALETE 90 OU KALHETÃO, EM BALSA DE 600 TONELADAS. AF_05/2024 | T | 0 |  | 0 |  | 0 |  | 0 |  | 0 |  | 0 |  | 0 |  | 0 |  | 0 |  | 0 |  | 0 |  | 0 |  | 0 |  | 0 |  | 0 |  | 0 |  | 0 |  | 0 |  | 0 |  | 0 |  | 0 |  | 0 |  | 0 |  | 0 |  | 0 |  | 0 |  | 0
Transporte Fluvial - Carga e Descarga | 105438 | CARGA E DESCARGA DE BETONEIRA, COM CAMINHÃO CARROCERIA COM GUINDAUTO (MUNCK) 11,7 TM, EM BALSA DE 1000 TONELADAS. AF_05/2024 | T | 0 |  | 0 |  | 0 |  | 0 |  | 0 |  | 0 |  | 0 |  | 0 |  | 0 |  | 0 |  | 0 |  | 0 |  | 0 |  | 0 |  | 0 |  | 0 |  | 0 |  | 0 |  | 0 |  | 0 |  | 0 |  | 0 |  | 0 |  | 0 |  | 0 |  | 0 |  | 0
Transporte Fluvial - Carga e Descarga | 105463 | CARGA E DESCARGA DE BETONEIRA, COM CAMINHÃO CARROCERIA COM GUINDAUTO (MUNCK) 11,7 TM, EM BALSA DE 1500 TONELADAS. AF_05/2024 | T | 0 |  | 0 |  | 0 |  | 0 |  | 0 |  | 0 |  | 0 |  | 0 |  | 0 |  | 0 |  | 0 |  | 0 |  | 0 |  | 0 |  | 0 |  | 0 |  | 0 |  | 0 |  | 0 |  | 0 |  | 0 |  | 0 |  | 0 |  | 0 |  | 0 |  | 0 |  | 0
Transporte Fluvial - Carga e Descarga | 105485 | CARGA E DESCARGA DE BETONEIRA, COM CAMINHÃO CARROCERIA COM GUINDAUTO (MUNCK) 11,7 TM, EM BALSA DE 2000 TONELADAS. AF_05/2024 | T | 0 |  | 0 |  | 0 |  | 0 |  | 0 |  | 0 |  | 0 |  | 0 |  | 0 |  | 0 |  | 0 |  | 0 |  | 0 |  | 0 |  | 0 |  | 0 |  | 0 |  | 0 |  | 0 |  | 0 |  | 0 |  | 0 |  | 0 |  | 0 |  | 0 |  | 0 |  | 0
Transporte Fluvial - Carga e Descarga | 105428 | CARGA E DESCARGA DE BETONEIRA, COM CAMINHÃO CARROCERIA COM GUINDAUTO (MUNCK) 11,7 TM, EM BALSA DE 600 TONELADAS. AF_05/2024 | T | 0 |  | 0 |  | 0 |  | 0 |  | 0 |  | 0 |  | 0 |  | 0 |  | 0 |  | 0 |  | 0 |  | 0 |  | 0 |  | 0 |  | 0 |  | 0 |  | 0 |  | 0 |  | 0 |  | 0 |  | 0 |  | 0 |  | 0 |  | 0 |  | 0 |  | 0 |  | 0
Transporte Fluvial - Carga e Descarga | 105426 | CARGA E DESCARGA DE CAMINHÃO DE 10 M³, EM BALSA DE 1000 TONELADAS. AF_05/2024 | T | 0 |  | 0 |  | 0 |  | 0 |  | 0 |  | 0 |  | 0 |  | 0 |  | 0 |  | 0 |  | 0 |  | 0 |  | 0 |  | 0 |  | 0 |  | 0 |  | 0 |  | 0 |  | 0 |  | 0 |  | 0 |  | 0 |  | 0 |  | 0 |  | 0 |  | 0 |  | 0
Transporte Fluvial - Carga e Descarga | 105491 | CARGA E DESCARGA DE CAMINHÃO DE 10 M³, EM BALSA DE 1500 TONELADAS. AF_05/2024 | T | 0 |  | 0 |  | 0 |  | 0 |  | 0 |  | 0 |  | 0 |  | 0 |  | 0 |  | 0 |  | 0 |  | 0 |  | 0 |  | 0 |  | 0 |  | 0 |  | 0 |  | 0 |  | 0 |  | 0 |  | 0 |  | 0 |  | 0 |  | 0 |  | 0 |  | 0 |  | 0
Transporte Fluvial - Carga e Descarga | 105495 | CARGA E DESCARGA DE CAMINHÃO DE 10 M³, EM BALSA DE 2000 TONELADAS. AF_05/2024 | T | 0 |  | 0 |  | 0 |  | 0 |  | 0 |  | 0 |  | 0 |  | 0 |  | 0 |  | 0 |  | 0 |  | 0 |  | 0 |  | 0 |  | 0 |  | 0 |  | 0 |  | 0 |  | 0 |  | 0 |  | 0 |  | 0 |  | 0 |  | 0 |  | 0 |  | 0 |  | 0
Transporte Fluvial - Carga e Descarga | 105407 | CARGA E DESCARGA DE CAMINHÃO DE 10 M³, EM BALSA DE 600 TONELADAS. AF_05/2024 | T | 0 |  | 0 |  | 0 |  | 0 |  | 0 |  | 0 |  | 0 |  | 0 |  | 0 |  | 0 |  | 0 |  | 0 |  | 0 |  | 0 |  | 0 |  | 0 |  | 0 |  | 0 |  | 0 |  | 0 |  | 0 |  | 0 |  | 0 |  | 0 |  | 0 |  | 0 |  | 0
Transporte Fluvial - Carga e Descarga | 105427 | CARGA E DESCARGA DE CAMINHÃO DE 14 M³, EM BALSA DE 1000 TONELADAS. AF_05/2024 | T | 0 |  | 0 |  | 0 |  | 0 |  | 0 |  | 0 |  | 0 |  | 0 |  | 0 |  | 0 |  | 0 |  | 0 |  | 0 |  | 0 |  | 0 |  | 0 |  | 0 |  | 0 |  | 0 |  | 0 |  | 0 |  | 0 |  | 0 |  | 0 |  | 0 |  | 0 |  | 0
Transporte Fluvial - Carga e Descarga | 105492 | CARGA E DESCARGA DE CAMINHÃO DE 14 M³, EM BALSA DE 1500 TONELADAS. AF_05/2024 | T | 0 |  | 0 |  | 0 |  | 0 |  | 0 |  | 0 |  | 0 |  | 0 |  | 0 |  | 0 |  | 0 |  | 0 |  | 0 |  | 0 |  | 0 |  | 0 |  | 0 |  | 0 |  | 0 |  | 0 |  | 0 |  | 0 |  | 0 |  | 0 |  | 0 |  | 0 |  | 0
Transporte Fluvial - Carga e Descarga | 105496 | CARGA E DESCARGA DE CAMINHÃO DE 14 M³, EM BALSA DE 2000 TONELADAS. AF_05/2024 | T | 0 |  | 0 |  | 0 |  | 0 |  | 0 |  | 0 |  | 0 |  | 0 |  | 0 |  | 0 |  | 0 |  | 0 |  | 0 |  | 0 |  | 0 |  | 0 |  | 0 |  | 0 |  | 0 |  | 0 |  | 0 |  | 0 |  | 0 |  | 0 |  | 0 |  | 0 |  | 0
Transporte Fluvial - Carga e Descarga | 105425 | CARGA E DESCARGA DE CAMINHÃO DE 14 M³, EM BALSA DE 600 TONELADAS. AF_05/2024 | T | 0 |  | 0 |  | 0 |  | 0 |  | 0 |  | 0 |  | 0 |  | 0 |  | 0 |  | 0 |  | 0 |  | 0 |  | 0 |  | 0 |  | 0 |  | 0 |  | 0 |  | 0 |  | 0 |  | 0 |  | 0 |  | 0 |  | 0 |  | 0 |  | 0 |  | 0 |  | 0
Transporte Fluvial - Carga e Descarga | 105477 | CARGA E DESCARGA DE CAMINHÃO DE 6 M³, EM BALSA DE 1000 TONELADAS. AF_05/2024 | T | 0 |  | 0 |  | 0 |  | 0 |  | 0 |  | 0 |  | 0 |  | 0 |  | 0 |  | 0 |  | 0 |  | 0 |  | 0 |  | 0 |  | 0 |  | 0 |  | 0 |  | 0 |  | 0 |  | 0 |  | 0 |  | 0 |  | 0 |  | 0 |  | 0 |  | 0 |  | 0
Transporte Fluvial - Carga e Descarga | 105490 | CARGA E DESCARGA DE CAMINHÃO DE 6 M³, EM BALSA DE 1500 TONELADAS. AF_05/2024 | T | 0 |  | 0 |  | 0 |  | 0 |  | 0 |  | 0 |  | 0 |  | 0 |  | 0 |  | 0 |  | 0 |  | 0 |  | 0 |  | 0 |  | 0 |  | 0 |  | 0 |  | 0 |  | 0 |  | 0 |  | 0 |  | 0 |  | 0 |  | 0 |  | 0 |  | 0 |  | 0
Transporte Fluvial - Carga e Descarga | 105494 | CARGA E DESCARGA DE CAMINHÃO DE 6 M³, EM BALSA DE 2000 TONELADAS. AF_05/2024 | T | 0 |  | 0 |  | 0 |  | 0 |  | 0 |  | 0 |  | 0 |  | 0 |  | 0 |  | 0 |  | 0 |  | 0 |  | 0 |  | 0 |  | 0 |  | 0 |  | 0 |  | 0 |  | 0 |  | 0 |  | 0 |  | 0 |  | 0 |  | 0 |  | 0 |  | 0 |  | 0
Transporte Fluvial - Carga e Descarga | 105417 | CARGA E DESCARGA DE CAMINHÃO DE 6 M³, EM BALSA DE 600 TONELADAS. AF_05/2024 | T | 0 |  | 0 |  | 0 |  | 0 |  | 0 |  | 0 |  | 0 |  | 0 |  | 0 |  | 0 |  | 0 |  | 0 |  | 0 |  | 0 |  | 0 |  | 0 |  | 0 |  | 0 |  | 0 |  | 0 |  | 0 |  | 0 |  | 0 |  | 0 |  | 0 |  | 0 |  | 0
Transporte Fluvial - Carga e Descarga | 105461 | CARGA E DESCARGA DE PERFIL METÁLICO E VERGALHÕES DE AÇO E VERGALHÕES DE AÇO, COM CAMINHÃO CARROCERIA COM GUINDAUTO (MUNCK) 11,7 TM, EM BALSA DE 1500 TONELADAS. AF_05/2024 | T | 0 |  | 0 |  | 0 |  | 0 |  | 0 |  | 0 |  | 0 |  | 0 |  | 0 |  | 0 |  | 0 |  | 0 |  | 0 |  | 0 |  | 0 |  | 0 |  | 0 |  | 0 |  | 0 |  | 0 |  | 0 |  | 0 |  | 0 |  | 0 |  | 0 |  | 0 |  | 0
Transporte Fluvial - Carga e Descarga | 105436 | CARGA E DESCARGA DE PERFIL METÁLICO E VERGALHÕES DE AÇO, COM CAMINHÃO CARROCERIA COM GUINDAUTO (MUNCK) 11,7 TM, EM BALSA DE 1000 TONELADAS. AF_05/2024 | T | 0 |  | 0 |  | 0 |  | 0 |  | 0 |  | 0 |  | 0 |  | 0 |  | 0 |  | 0 |  | 0 |  | 0 |  | 0 |  | 0 |  | 0 |  | 0 |  | 0 |  | 0 |  | 0 |  | 0 |  | 0 |  | 0 |  | 0 |  | 0 |  | 0 |  | 0 |  | 0
Transporte Fluvial - Carga e Descarga | 105483 | CARGA E DESCARGA DE PERFIL METÁLICO E VERGALHÕES DE AÇO, COM CAMINHÃO CARROCERIA COM GUINDAUTO (MUNCK) 11,7 TM, EM BALSA DE 2000 TONELADAS. AF_05/2024 | T | 0 |  | 0 |  | 0 |  | 0 |  | 0 |  | 0 |  | 0 |  | 0 |  | 0 |  | 0 |  | 0 |  | 0 |  | 0 |  | 0 |  | 0 |  | 0 |  | 0 |  | 0 |  | 0 |  | 0 |  | 0 |  | 0 |  | 0 |  | 0 |  | 0 |  | 0 |  | 0
Transporte Fluvial - Carga e Descarga | 105505 | CARGA E DESCARGA DE PERFIL METÁLICO E VERGALHÕES DE AÇO, COM CAMINHÃO CARROCERIA COM GUINDAUTO (MUNCK) 11,7 TM, EM BALSA DE 600 TONELADAS. AF_05/2024 | T | 0 |  | 0 |  | 0 |  | 0 |  | 0 |  | 0 |  | 0 |  | 0 |  | 0 |  | 0 |  | 0 |  | 0 |  | 0 |  | 0 |  | 0 |  | 0 |  | 0 |  | 0 |  | 0 |  | 0 |  | 0 |  | 0 |  | 0 |  | 0 |  | 0 |  | 0 |  | 0
Transporte Fluvial - Carga e Descarga | 105435 | CARGA E DESCARGA DE POSTES DE CONCRETO, COM CAMINHÃO CARROCERIA COM GUINDAUTO (MUNCK) 11,7 TM, EM BALSA DE 1000 TONELADAS. AF_05/2024 | T | 0 |  | 0 |  | 0 |  | 0 |  | 0 |  | 0 |  | 0 |  | 0 |  | 0 |  | 0 |  | 0 |  | 0 |  | 0 |  | 0 |  | 0 |  | 0 |  | 0 |  | 0 |  | 0 |  | 0 |  | 0 |  | 0 |  | 0 |  | 0 |  | 0 |  | 0 |  | 0
Transporte Fluvial - Carga e Descarga | 105460 | CARGA E DESCARGA DE POSTES DE CONCRETO, COM CAMINHÃO CARROCERIA COM GUINDAUTO (MUNCK) 11,7 TM, EM BALSA DE 1500 TONELADAS. AF_05/2024 | T | 0 |  | 0 |  | 0 |  | 0 |  | 0 |  | 0 |  | 0 |  | 0 |  | 0 |  | 0 |  | 0 |  | 0 |  | 0 |  | 0 |  | 0 |  | 0 |  | 0 |  | 0 |  | 0 |  | 0 |  | 0 |  | 0 |  | 0 |  | 0 |  | 0 |  | 0 |  | 0
Transporte Fluvial - Carga e Descarga | 105470 | CARGA E DESCARGA DE POSTES DE CONCRETO, COM CAMINHÃO CARROCERIA COM GUINDAUTO (MUNCK) 11,7 TM, EM BALSA DE 2000 TONELADAS. AF_05/2024 | T | 0 |  | 0 |  | 0 |  | 0 |  | 0 |  | 0 |  | 0 |  | 0 |  | 0 |  | 0 |  | 0 |  | 0 |  | 0 |  | 0 |  | 0 |  | 0 |  | 0 |  | 0 |  | 0 |  | 0 |  | 0 |  | 0 |  | 0 |  | 0 |  | 0 |  | 0 |  | 0
Transporte Fluvial - Carga e Descarga | 105504 | CARGA E DESCARGA DE POSTES DE CONCRETO, COM CAMINHÃO CARROCERIA COM GUINDAUTO (MUNCK) 11,7 TM, EM BALSA DE 600 TONELADAS. AF_05/2024 | T | 0 |  | 0 |  | 0 |  | 0 |  | 0 |  | 0 |  | 0 |  | 0 |  | 0 |  | 0 |  | 0 |  | 0 |  | 0 |  | 0 |  | 0 |  | 0 |  | 0 |  | 0 |  | 0 |  | 0 |  | 0 |  | 0 |  | 0 |  | 0 |  | 0 |  | 0 |  | 0
Transporte Fluvial - Carga e Descarga | 105476 | CARGA E DESCARGA DE RETROESCAVADEIRA, EM BALSA DE 1000 TONELADAS. AF_05/2024 | T | 0 |  | 0 |  | 0 |  | 0 |  | 0 |  | 0 |  | 0 |  | 0 |  | 0 |  | 0 |  | 0 |  | 0 |  | 0 |  | 0 |  | 0 |  | 0 |  | 0 |  | 0 |  | 0 |  | 0 |  | 0 |  | 0 |  | 0 |  | 0 |  | 0 |  | 0 |  | 0
Transporte Fluvial - Carga e Descarga | 105471 | CARGA E DESCARGA DE RETROESCAVADEIRA, EM BALSA DE 1500 TONELADAS. AF_05/2024 | T | 0 |  | 0 |  | 0 |  | 0 |  | 0 |  | 0 |  | 0 |  | 0 |  | 0 |  | 0 |  | 0 |  | 0 |  | 0 |  | 0 |  | 0 |  | 0 |  | 0 |  | 0 |  | 0 |  | 0 |  | 0 |  | 0 |  | 0 |  | 0 |  | 0 |  | 0 |  | 0
Transporte Fluvial - Carga e Descarga | 105493 | CARGA E DESCARGA DE RETROESCAVADEIRA, EM BALSA DE 2000 TONELADAS. AF_05/2024 | T | 0 |  | 0 |  | 0 |  | 0 |  | 0 |  | 0 |  | 0 |  | 0 |  | 0 |  | 0 |  | 0 |  | 0 |  | 0 |  | 0 |  | 0 |  | 0 |  | 0 |  | 0 |  | 0 |  | 0 |  | 0 |  | 0 |  | 0 |  | 0 |  | 0 |  | 0 |  | 0
Transporte Fluvial - Carga e Descarga | 105482 | CARGA E DESCARGA DE RETROESCAVADEIRA, EM BALSA DE 600 TONELADAS. AF_05/2024 | T | 0 |  | 0 |  | 0 |  | 0 |  | 0 |  | 0 |  | 0 |  | 0 |  | 0 |  | 0 |  | 0 |  | 0 |  | 0 |  | 0 |  | 0 |  | 0 |  | 0 |  | 0 |  | 0 |  | 0 |  | 0 |  | 0 |  | 0 |  | 0 |  | 0 |  | 0 |  | 0
Transporte Fluvial - Carga e Descarga | 105430 | CARGA E DESCARGA DE SOLOS E MATERIAIS GRANULARES, COM CAMINHÃO DE 10 M³ E ESCAVADEIRA HIDRÁULICA, EM BALSA DE 1000 TONELADAS. AF_05/2024 | T | 0 |  | 0 |  | 0 |  | 0 |  | 0 |  | 0 |  | 0 |  | 0 |  | 0 |  | 0 |  | 0 |  | 0 |  | 0 |  | 0 |  | 0 |  | 0 |  | 0 |  | 0 |  | 0 |  | 0 |  | 0 |  | 0 |  | 0 |  | 0 |  | 0 |  | 0 |  | 0
Transporte Fluvial - Carga e Descarga | 105440 | CARGA E DESCARGA DE SOLOS E MATERIAIS GRANULARES, COM CAMINHÃO DE 10 M³ E ESCAVADEIRA HIDRÁULICA, EM BALSA DE 1500 TONELADAS. AF_05/2024 | T | 0 |  | 0 |  | 0 |  | 0 |  | 0 |  | 0 |  | 0 |  | 0 |  | 0 |  | 0 |  | 0 |  | 0 |  | 0 |  | 0 |  | 0 |  | 0 |  | 0 |  | 0 |  | 0 |  | 0 |  | 0 |  | 0 |  | 0 |  | 0 |  | 0 |  | 0 |  | 0
Transporte Fluvial - Carga e Descarga | 105465 | CARGA E DESCARGA DE SOLOS E MATERIAIS GRANULARES, COM CAMINHÃO DE 10 M³ E ESCAVADEIRA HIDRÁULICA, EM BALSA DE 2000 TONELADAS. AF_05/2024 | T | 0 |  | 0 |  | 0 |  | 0 |  | 0 |  | 0 |  | 0 |  | 0 |  | 0 |  | 0 |  | 0 |  | 0 |  | 0 |  | 0 |  | 0 |  | 0 |  | 0 |  | 0 |  | 0 |  | 0 |  | 0 |  | 0 |  | 0 |  | 0 |  | 0 |  | 0 |  | 0
Transporte Fluvial - Carga e Descarga | 105499 | CARGA E DESCARGA DE SOLOS E MATERIAIS GRANULARES, COM CAMINHÃO DE 10 M³ E ESCAVADEIRA HIDRÁULICA, EM BALSA DE 600 TONELADAS. AF_05/2024 | T | 0 |  | 0 |  | 0 |  | 0 |  | 0 |  | 0 |  | 0 |  | 0 |  | 0 |  | 0 |  | 0 |  | 0 |  | 0 |  | 0 |  | 0 |  | 0 |  | 0 |  | 0 |  | 0 |  | 0 |  | 0 |  | 0 |  | 0 |  | 0 |  | 0 |  | 0 |  | 0
Transporte Fluvial - Carga e Descarga | 105431 | CARGA E DESCARGA DE SOLOS E MATERIAIS GRANULARES, COM CAMINHÃO DE 14 M³ E ESCAVADEIRA HIDRÁULICA, EM BALSA DE 1000 TONELADAS. AF_05/2024 | T | 0 |  | 0 |  | 0 |  | 0 |  | 0 |  | 0 |  | 0 |  | 0 |  | 0 |  | 0 |  | 0 |  | 0 |  | 0 |  | 0 |  | 0 |  | 0 |  | 0 |  | 0 |  | 0 |  | 0 |  | 0 |  | 0 |  | 0 |  | 0 |  | 0 |  | 0 |  | 0
Transporte Fluvial - Carga e Descarga | 105441 | CARGA E DESCARGA DE SOLOS E MATERIAIS GRANULARES, COM CAMINHÃO DE 14 M³ E ESCAVADEIRA HIDRÁULICA, EM BALSA DE 1500 TONELADAS. AF_05/2024 | T | 0 |  | 0 |  | 0 |  | 0 |  | 0 |  | 0 |  | 0 |  | 0 |  | 0 |  | 0 |  | 0 |  | 0 |  | 0 |  | 0 |  | 0 |  | 0 |  | 0 |  | 0 |  | 0 |  | 0 |  | 0 |  | 0 |  | 0 |  | 0 |  | 0 |  | 0 |  | 0
Transporte Fluvial - Carga e Descarga | 105466 | CARGA E DESCARGA DE SOLOS E MATERIAIS GRANULARES, COM CAMINHÃO DE 14 M³ E ESCAVADEIRA HIDRÁULICA, EM BALSA DE 2000 TONELADAS. AF_05/2024 | T | 0 |  | 0 |  | 0 |  | 0 |  | 0 |  | 0 |  | 0 |  | 0 |  | 0 |  | 0 |  | 0 |  | 0 |  | 0 |  | 0 |  | 0 |  | 0 |  | 0 |  | 0 |  | 0 |  | 0 |  | 0 |  | 0 |  | 0 |  | 0 |  | 0 |  | 0 |  | 0
Transporte Fluvial - Carga e Descarga | 105500 | CARGA E DESCARGA DE SOLOS E MATERIAIS GRANULARES, COM CAMINHÃO DE 14 M³ E ESCAVADEIRA HIDRÁULICA, EM BALSA DE 600 TONELADAS. AF_05/2024 | T | 0 |  | 0 |  | 0 |  | 0 |  | 0 |  | 0 |  | 0 |  | 0 |  | 0 |  | 0 |  | 0 |  | 0 |  | 0 |  | 0 |  | 0 |  | 0 |  | 0 |  | 0 |  | 0 |  | 0 |  | 0 |  | 0 |  | 0 |  | 0 |  | 0 |  | 0 |  | 0
Transporte Fluvial - Carga e Descarga | 105429 | CARGA E DESCARGA DE SOLOS E MATERIAIS GRANULARES, COM CAMINHÃO DE 6 M³ E ESCAVADEIRA HIDRÁULICA, EM BALSA DE 1000 TONELADAS. AF_05/2024 | T | 0 |  | 0 |  | 0 |  | 0 |  | 0 |  | 0 |  | 0 |  | 0 |  | 0 |  | 0 |  | 0 |  | 0 |  | 0 |  | 0 |  | 0 |  | 0 |  | 0 |  | 0 |  | 0 |  | 0 |  | 0 |  | 0 |  | 0 |  | 0 |  | 0 |  | 0 |  | 0
Transporte Fluvial - Carga e Descarga | 105439 | CARGA E DESCARGA DE SOLOS E MATERIAIS GRANULARES, COM CAMINHÃO DE 6 M³ E ESCAVADEIRA HIDRÁULICA, EM BALSA DE 1500 TONELADAS. AF_05/2024 | T | 0 |  | 0 |  | 0 |  | 0 |  | 0 |  | 0 |  | 0 |  | 0 |  | 0 |  | 0 |  | 0 |  | 0 |  | 0 |  | 0 |  | 0 |  | 0 |  | 0 |  | 0 |  | 0 |  | 0 |  | 0 |  | 0 |  | 0 |  | 0 |  | 0 |  | 0 |  | 0
Transporte Fluvial - Carga e Descarga | 105464 | CARGA E DESCARGA DE SOLOS E MATERIAIS GRANULARES, COM CAMINHÃO DE 6 M³ E ESCAVADEIRA HIDRÁULICA, EM BALSA DE 2000 TONELADAS. AF_05/2024 | T | 0 |  | 0 |  | 0 |  | 0 |  | 0 |  | 0 |  | 0 |  | 0 |  | 0 |  | 0 |  | 0 |  | 0 |  | 0 |  | 0 |  | 0 |  | 0 |  | 0 |  | 0 |  | 0 |  | 0 |  | 0 |  | 0 |  | 0 |  | 0 |  | 0 |  | 0 |  | 0
Transporte Fluvial - Carga e Descarga | 105489 | CARGA E DESCARGA DE SOLOS E MATERIAIS GRANULARES, COM CAMINHÃO DE 6 M³ E ESCAVADEIRA HIDRÁULICA, EM BALSA DE 600 TONELADAS. AF_05/2024 | T | 0 |  | 0 |  | 0 |  | 0 |  | 0 |  | 0 |  | 0 |  | 0 |  | 0 |  | 0 |  | 0 |  | 0 |  | 0 |  | 0 |  | 0 |  | 0 |  | 0 |  | 0 |  | 0 |  | 0 |  | 0 |  | 0 |  | 0 |  | 0 |  | 0 |  | 0 |  | 0
Transporte Fluvial - Carga e Descarga | 105437 | CARGA E DESCARGA DE TELA DE AÇO, COM CAMINHÃO CARROCERIA COM GUINDAUTO (MUNCK) 11,7 TM, EM BALSA DE 1000 TONELADAS. AF_05/2024 | T | 0 |  | 0 |  | 0 |  | 0 |  | 0 |  | 0 |  | 0 |  | 0 |  | 0 |  | 0 |  | 0 |  | 0 |  | 0 |  | 0 |  | 0 |  | 0 |  | 0 |  | 0 |  | 0 |  | 0 |  | 0 |  | 0 |  | 0 |  | 0 |  | 0 |  | 0 |  | 0
Transporte Fluvial - Carga e Descarga | 105462 | CARGA E DESCARGA DE TELA DE AÇO, COM CAMINHÃO CARROCERIA COM GUINDAUTO (MUNCK) 11,7 TM, EM BALSA DE 1500 TONELADAS. AF_05/2024 | T | 0 |  | 0 |  | 0 |  | 0 |  | 0 |  | 0 |  | 0 |  | 0 |  | 0 |  | 0 |  | 0 |  | 0 |  | 0 |  | 0 |  | 0 |  | 0 |  | 0 |  | 0 |  | 0 |  | 0 |  | 0 |  | 0 |  | 0 |  | 0 |  | 0 |  | 0 |  | 0
Transporte Fluvial - Carga e Descarga | 105484 | CARGA E DESCARGA DE TELA DE AÇO, COM CAMINHÃO CARROCERIA COM GUINDAUTO (MUNCK) 11,7 TM, EM BALSA DE 2000 TONELADAS. AF_05/2024 | T | 0 |  | 0 |  | 0 |  | 0 |  | 0 |  | 0 |  | 0 |  | 0 |  | 0 |  | 0 |  | 0 |  | 0 |  | 0 |  | 0 |  | 0 |  | 0 |  | 0 |  | 0 |  | 0 |  | 0 |  | 0 |  | 0 |  | 0 |  | 0 |  | 0 |  | 0 |  | 0
Transporte Fluvial - Carga e Descarga | 105506 | CARGA E DESCARGA DE TELA DE AÇO, COM CAMINHÃO CARROCERIA COM GUINDAUTO (MUNCK) 11,7 TM, EM BALSA DE 600 TONELADAS. AF_05/2024 | T | 0 |  | 0 |  | 0 |  | 0 |  | 0 |  | 0 |  | 0 |  | 0 |  | 0 |  | 0 |  | 0 |  | 0 |  | 0 |  | 0 |  | 0 |  | 0 |  | 0 |  | 0 |  | 0 |  | 0 |  | 0 |  | 0 |  | 0 |  | 0 |  | 0 |  | 0 |  | 0
Transporte Fluvial - Carga e Descarga | 105432 | CARGA E DESCARGA DE TUBOS DE CONCRETO, COM CAMINHÃO CARROCERIA COM GUINDAUTO (MUNCK) 11,7 TM, EM BALSA DE 1000 TONELADAS. AF_05/2024 | T | 0 |  | 0 |  | 0 |  | 0 |  | 0 |  | 0 |  | 0 |  | 0 |  | 0 |  | 0 |  | 0 |  | 0 |  | 0 |  | 0 |  | 0 |  | 0 |  | 0 |  | 0 |  | 0 |  | 0 |  | 0 |  | 0 |  | 0 |  | 0 |  | 0 |  | 0 |  | 0
Transporte Fluvial - Carga e Descarga | 105457 | CARGA E DESCARGA DE TUBOS DE CONCRETO, COM CAMINHÃO CARROCERIA COM GUINDAUTO (MUNCK) 11,7 TM, EM BALSA DE 1500 TONELADAS. AF_05/2024 | T | 0 |  | 0 |  | 0 |  | 0 |  | 0 |  | 0 |  | 0 |  | 0 |  | 0 |  | 0 |  | 0 |  | 0 |  | 0 |  | 0 |  | 0 |  | 0 |  | 0 |  | 0 |  | 0 |  | 0 |  | 0 |  | 0 |  | 0 |  | 0 |  | 0 |  | 0 |  | 0
Transporte Fluvial - Carga e Descarga | 105467 | CARGA E DESCARGA DE TUBOS DE CONCRETO, COM CAMINHÃO CARROCERIA COM GUINDAUTO (MUNCK) 11,7 TM, EM BALSA DE 2000 TONELADAS. AF_05/2024 | T | 0 |  | 0 |  | 0 |  | 0 |  | 0 |  | 0 |  | 0 |  | 0 |  | 0 |  | 0 |  | 0 |  | 0 |  | 0 |  | 0 |  | 0 |  | 0 |  | 0 |  | 0 |  | 0 |  | 0 |  | 0 |  | 0 |  | 0 |  | 0 |  | 0 |  | 0 |  | 0
Transporte Fluvial - Carga e Descarga | 105501 | CARGA E DESCARGA DE TUBOS DE CONCRETO, COM CAMINHÃO CARROCERIA COM GUINDAUTO (MUNCK) 11,7 TM, EM BALSA DE 600 TONELADAS. AF_05/2024 | T | 0 |  | 0 |  | 0 |  | 0 |  | 0 |  | 0 |  | 0 |  | 0 |  | 0 |  | 0 |  | 0 |  | 0 |  | 0 |  | 0 |  | 0 |  | 0 |  | 0 |  | 0 |  | 0 |  | 0 |  | 0 |  | 0 |  | 0 |  | 0 |  | 0 |  | 0 |  | 0
Transporte Fluvial - Carga e Descarga | 105433 | CARGA E DESCARGA DE TUBOS METÁLICOS, COM CAMINHÃO CARROCERIA COM GUINDAUTO (MUNCK) 11,7 TM, EM BALSA DE 1000 TONELADAS. AF_05/2024 | T | 0 |  | 0 |  | 0 |  | 0 |  | 0 |  | 0 |  | 0 |  | 0 |  | 0 |  | 0 |  | 0 |  | 0 |  | 0 |  | 0 |  | 0 |  | 0 |  | 0 |  | 0 |  | 0 |  | 0 |  | 0 |  | 0 |  | 0 |  | 0 |  | 0 |  | 0 |  | 0
Transporte Fluvial - Carga e Descarga | 105458 | CARGA E DESCARGA DE TUBOS METÁLICOS, COM CAMINHÃO CARROCERIA COM GUINDAUTO (MUNCK) 11,7 TM, EM BALSA DE 1500 TONELADAS. AF_05/2024 | T | 0 |  | 0 |  | 0 |  | 0 |  | 0 |  | 0 |  | 0 |  | 0 |  | 0 |  | 0 |  | 0 |  | 0 |  | 0 |  | 0 |  | 0 |  | 0 |  | 0 |  | 0 |  | 0 |  | 0 |  | 0 |  | 0 |  | 0 |  | 0 |  | 0 |  | 0 |  | 0
Transporte Fluvial - Carga e Descarga | 105468 | CARGA E DESCARGA DE TUBOS METÁLICOS, COM CAMINHÃO CARROCERIA COM GUINDAUTO (MUNCK) 11,7 TM, EM BALSA DE 2000 TONELADAS. AF_05/2024 | T | 0 |  | 0 |  | 0 |  | 0 |  | 0 |  | 0 |  | 0 |  | 0 |  | 0 |  | 0 |  | 0 |  | 0 |  | 0 |  | 0 |  | 0 |  | 0 |  | 0 |  | 0 |  | 0 |  | 0 |  | 0 |  | 0 |  | 0 |  | 0 |  | 0 |  | 0 |  | 0
Transporte Fluvial - Carga e Descarga | 105502 | CARGA E DESCARGA DE TUBOS METÁLICOS, COM CAMINHÃO CARROCERIA COM GUINDAUTO (MUNCK) 11,7 TM, EM BALSA DE 600 TONELADAS. AF_05/2024 | T | 0 |  | 0 |  | 0 |  | 0 |  | 0 |  | 0 |  | 0 |  | 0 |  | 0 |  | 0 |  | 0 |  | 0 |  | 0 |  | 0 |  | 0 |  | 0 |  | 0 |  | 0 |  | 0 |  | 0 |  | 0 |  | 0 |  | 0 |  | 0 |  | 0 |  | 0 |  | 0
Transporte Fluvial - Carga e Descarga | 105434 | CARGA E DESCARGA DE TUBOS PLÁSTICOS, COM CAMINHÃO CARROCERIA COM GUINDAUTO (MUNCK) 11,7 TM, EM BALSA DE 1000 TONELADAS. AF_05/2024 | T | 0 |  | 0 |  | 0 |  | 0 |  | 0 |  | 0 |  | 0 |  | 0 |  | 0 |  | 0 |  | 0 |  | 0 |  | 0 |  | 0 |  | 0 |  | 0 |  | 0 |  | 0 |  | 0 |  | 0 |  | 0 |  | 0 |  | 0 |  | 0 |  | 0 |  | 0 |  | 0
Transporte Fluvial - Carga e Descarga | 105459 | CARGA E DESCARGA DE TUBOS PLÁSTICOS, COM CAMINHÃO CARROCERIA COM GUINDAUTO (MUNCK) 11,7 TM, EM BALSA DE 1500 TONELADAS. AF_05/2024 | T | 0 |  | 0 |  | 0 |  | 0 |  | 0 |  | 0 |  | 0 |  | 0 |  | 0 |  | 0 |  | 0 |  | 0 |  | 0 |  | 0 |  | 0 |  | 0 |  | 0 |  | 0 |  | 0 |  | 0 |  | 0 |  | 0 |  | 0 |  | 0 |  | 0 |  | 0 |  | 0
Transporte Fluvial - Carga e Descarga | 105469 | CARGA E DESCARGA DE TUBOS PLÁSTICOS, COM CAMINHÃO CARROCERIA COM GUINDAUTO (MUNCK) 11,7 TM, EM BALSA DE 2000 TONELADAS. AF_05/2024 | T | 0 |  | 0 |  | 0 |  | 0 |  | 0 |  | 0 |  | 0 |  | 0 |  | 0 |  | 0 |  | 0 |  | 0 |  | 0 |  | 0 |  | 0 |  | 0 |  | 0 |  | 0 |  | 0 |  | 0 |  | 0 |  | 0 |  | 0 |  | 0 |  | 0 |  | 0 |  | 0
Transporte Fluvial - Carga e Descarga | 105503 | CARGA E DESCARGA DE TUBOS PLÁSTICOS, COM CAMINHÃO CARROCERIA COM GUINDAUTO (MUNCK) 11,7 TM, EM BALSA DE 600 TONELADAS. AF_05/2024 | T | 0 |  | 0 |  | 0 |  | 0 |  | 0 |  | 0 |  | 0 |  | 0 |  | 0 |  | 0 |  | 0 |  | 0 |  | 0 |  | 0 |  | 0 |  | 0 |  | 0 |  | 0 |  | 0 |  | 0 |  | 0 |  | 0 |  | 0 |  | 0 |  | 0 |  | 0 |  | 0
Transporte Fluvial - Carga e Descarga | 105472 | CARGA E DESCARGA MANUAL, DE JANELA, KIT PORTA-PRONTA OU PORTA DE MADEIRA, PORTA DE AÇO E PORTA DE ALUMÍNIO, EM BALSA DE 1000 TONELADAS. AF_05/2024 | T | 0 |  | 0 |  | 0 |  | 0 |  | 0 |  | 0 |  | 0 |  | 0 |  | 0 |  | 0 |  | 0 |  | 0 |  | 0 |  | 0 |  | 0 |  | 0 |  | 0 |  | 0 |  | 0 |  | 0 |  | 0 |  | 0 |  | 0 |  | 0 |  | 0 |  | 0 |  | 0
Transporte Fluvial - Carga e Descarga | 105413 | CARGA E DESCARGA MANUAL, DE JANELA, KIT PORTA-PRONTA OU PORTA DE MADEIRA, PORTA DE AÇO E PORTA DE ALUMÍNIO, EM BALSA DE 1500 TONELADAS. AF_05/2024 | T | 0 |  | 0 |  | 0 |  | 0 |  | 0 |  | 0 |  | 0 |  | 0 |  | 0 |  | 0 |  | 0 |  | 0 |  | 0 |  | 0 |  | 0 |  | 0 |  | 0 |  | 0 |  | 0 |  | 0 |  | 0 |  | 0 |  | 0 |  | 0 |  | 0 |  | 0 |  | 0
Transporte Fluvial - Carga e Descarga | 105423 | CARGA E DESCARGA MANUAL, DE JANELA, KIT PORTA-PRONTA OU PORTA DE MADEIRA, PORTA DE AÇO E PORTA DE ALUMÍNIO, EM BALSA DE 2000 TONELADAS. AF_05/2024 | T | 0 |  | 0 |  | 0 |  | 0 |  | 0 |  | 0 |  | 0 |  | 0 |  | 0 |  | 0 |  | 0 |  | 0 |  | 0 |  | 0 |  | 0 |  | 0 |  | 0 |  | 0 |  | 0 |  | 0 |  | 0 |  | 0 |  | 0 |  | 0 |  | 0 |  | 0 |  | 0
Transporte Fluvial - Carga e Descarga | 105447 | CARGA E DESCARGA MANUAL, DE JANELA, KIT PORTA-PRONTA OU PORTA DE MADEIRA, PORTA DE AÇO E PORTA DE ALUMÍNIO, EM BALSA DE 600 TONELADAS. AF_05/2024 | T | 0 |  | 0 |  | 0 |  | 0 |  | 0 |  | 0 |  | 0 |  | 0 |  | 0 |  | 0 |  | 0 |  | 0 |  | 0 |  | 0 |  | 0 |  | 0 |  | 0 |  | 0 |  | 0 |  | 0 |  | 0 |  | 0 |  | 0 |  | 0 |  | 0 |  | 0 |  | 0
Transporte Fluvial - Carga e Descarga | 105408 | CARGA E DESCARGA MANUAL, DE PEÇAS DE MADEIRA (CAIBROS, TÁBUAS, RIPAS, VIGAS E COMPENSADOS), EM BALSA DE 1000 TONELADAS. AF_05/2024 | T | 0 |  | 0 |  | 0 |  | 0 |  | 0 |  | 0 |  | 0 |  | 0 |  | 0 |  | 0 |  | 0 |  | 0 |  | 0 |  | 0 |  | 0 |  | 0 |  | 0 |  | 0 |  | 0 |  | 0 |  | 0 |  | 0 |  | 0 |  | 0 |  | 0 |  | 0 |  | 0
Transporte Fluvial - Carga e Descarga | 105479 | CARGA E DESCARGA MANUAL, DE PEÇAS DE MADEIRA (CAIBROS, TÁBUAS, RIPAS, VIGAS E COMPENSADOS), EM BALSA DE 1500 TONELADAS. AF_05/2024 | T | 0 |  | 0 |  | 0 |  | 0 |  | 0 |  | 0 |  | 0 |  | 0 |  | 0 |  | 0 |  | 0 |  | 0 |  | 0 |  | 0 |  | 0 |  | 0 |  | 0 |  | 0 |  | 0 |  | 0 |  | 0 |  | 0 |  | 0 |  | 0 |  | 0 |  | 0 |  | 0
Transporte Fluvial - Carga e Descarga | 105422 | CARGA E DESCARGA MANUAL, DE PEÇAS DE MADEIRA (CAIBROS, TÁBUAS, RIPAS, VIGAS E COMPENSADOS), EM BALSA DE 2000 TONELADAS. AF_05/2024 | T | 0 |  | 0 |  | 0 |  | 0 |  | 0 |  | 0 |  | 0 |  | 0 |  | 0 |  | 0 |  | 0 |  | 0 |  | 0 |  | 0 |  | 0 |  | 0 |  | 0 |  | 0 |  | 0 |  | 0 |  | 0 |  | 0 |  | 0 |  | 0 |  | 0 |  | 0 |  | 0
Transporte Fluvial - Carga e Descarga | 105446 | CARGA E DESCARGA MANUAL, DE PEÇAS DE MADEIRA (CAIBROS, TÁBUAS, RIPAS, VIGAS E COMPENSADOS), EM BALSA DE 600 TONELADAS. AF_05/2024 | T | 0 |  | 0 |  | 0 |  | 0 |  | 0 |  | 0 |  | 0 |  | 0 |  | 0 |  | 0 |  | 0 |  | 0 |  | 0 |  | 0 |  | 0 |  | 0 |  | 0 |  | 0 |  | 0 |  | 0 |  | 0 |  | 0 |  | 0 |  | 0 |  | 0 |  | 0 |  | 0
Transporte Fluvial - Carga e Descarga | 105474 | CARGA E DESCARGA MANUAL, DE VIDRO, EM BALSA DE 1000 TONELADAS. AF_05/2024 | T | 0 |  | 0 |  | 0 |  | 0 |  | 0 |  | 0 |  | 0 |  | 0 |  | 0 |  | 0 |  | 0 |  | 0 |  | 0 |  | 0 |  | 0 |  | 0 |  | 0 |  | 0 |  | 0 |  | 0 |  | 0 |  | 0 |  | 0 |  | 0 |  | 0 |  | 0 |  | 0
Transporte Fluvial - Carga e Descarga | 105480 | CARGA E DESCARGA MANUAL, DE VIDRO, EM BALSA DE 1500 TONELADAS. AF_05/2024 | T | 0 |  | 0 |  | 0 |  | 0 |  | 0 |  | 0 |  | 0 |  | 0 |  | 0 |  | 0 |  | 0 |  | 0 |  | 0 |  | 0 |  | 0 |  | 0 |  | 0 |  | 0 |  | 0 |  | 0 |  | 0 |  | 0 |  | 0 |  | 0 |  | 0 |  | 0 |  | 0
Transporte Fluvial - Carga e Descarga | 105481 | CARGA E DESCARGA MANUAL, DE VIDRO, EM BALSA DE 2000 TONELADAS. AF_05/2024 | T | 0 |  | 0 |  | 0 |  | 0 |  | 0 |  | 0 |  | 0 |  | 0 |  | 0 |  | 0 |  | 0 |  | 0 |  | 0 |  | 0 |  | 0 |  | 0 |  | 0 |  | 0 |  | 0 |  | 0 |  | 0 |  | 0 |  | 0 |  | 0 |  | 0 |  | 0 |  | 0
Transporte Fluvial - Carga e Descarga | 105449 | CARGA E DESCARGA MANUAL, DE VIDRO, EM BALSA DE 600 TONELADAS. AF_05/2024 | T | 0 |  | 0 |  | 0 |  | 0 |  | 0 |  | 0 |  | 0 |  | 0 |  | 0 |  | 0 |  | 0 |  | 0 |  | 0 |  | 0 |  | 0 |  | 0 |  | 0 |  | 0 |  | 0 |  | 0 |  | 0 |  | 0 |  | 0 |  | 0 |  | 0 |  | 0 |  | 0
Transporte Fluvial - Momento de Transporte | 105511 | TRANSPORTE FLUVIAL COM CONJUNTO EMPURRADOR DE 250 HP E BALSA DE 200 A 600 TONELADAS, EM VIA NAVEGÁVEL NO SENTIDO A JUSANTE (DESCENDO O RIO). AF_05/2024 | TXKM | 0 |  | 0 |  | 0 |  | 0 |  | 0 |  | 0 |  | 0 |  | 0 |  | 0 |  | 0 |  | 0 |  | 0 |  | 0 |  | 0 |  | 0 |  | 0 |  | 0 |  | 0 |  | 0 |  | 0 |  | 0 |  | 0 |  | 0 |  | 0 |  | 0 |  | 0 |  | 0
Transporte Fluvial - Momento de Transporte | 105507 | TRANSPORTE FLUVIAL COM CONJUNTO EMPURRADOR DE 250 HP E BALSA DE 200 A 600 TONELADAS, EM VIA NAVEGÁVEL NO SENTIDO A MONTANTE (SUBINDO O RIO). AF_05/2024 | TXKM | 0 |  | 0 |  | 0 |  | 0 |  | 0 |  | 0 |  | 0 |  | 0 |  | 0 |  | 0 |  | 0 |  | 0 |  | 0 |  | 0 |  | 0 |  | 0 |  | 0 |  | 0 |  | 0 |  | 0 |  | 0 |  | 0 |  | 0 |  | 0 |  | 0 |  | 0 |  | 0
Transporte Fluvial - Momento de Transporte | 105512 | TRANSPORTE FLUVIAL COM CONJUNTO EMPURRADOR DE 315 HP E BALSA 600 A 1000 TONELADAS, EM VIA NAVEGÁVEL NO SENTIDO A JUSANTE (DESCENDO O RIO). AF_05/2024 | TXKM | 0 |  | 0 |  | 0 |  | 0 |  | 0 |  | 0 |  | 0 |  | 0 |  | 0 |  | 0 |  | 0 |  | 0 |  | 0 |  | 0 |  | 0 |  | 0 |  | 0 |  | 0 |  | 0 |  | 0 |  | 0 |  | 0 |  | 0 |  | 0 |  | 0 |  | 0 |  | 0
Transporte Fluvial - Momento de Transporte | 105508 | TRANSPORTE FLUVIAL COM CONJUNTO EMPURRADOR DE 315 HP E BALSA 600 A 1000 TONELADAS, EM VIA NAVEGÁVEL NO SENTIDO A MONTANTE (SUBINDO O RIO). AF_05/2024 | TXKM | 0 |  | 0 |  | 0 |  | 0 |  | 0 |  | 0 |  | 0 |  | 0 |  | 0 |  | 0 |  | 0 |  | 0 |  | 0 |  | 0 |  | 0 |  | 0 |  | 0 |  | 0 |  | 0 |  | 0 |  | 0 |  | 0 |  | 0 |  | 0 |  | 0 |  | 0 |  | 0
Transporte Fluvial - Momento de Transporte | 105513 | TRANSPORTE FLUVIAL COM CONJUNTO EMPURRADOR DE 475 HP E BALSA DE 1.000 A 1.500 TONELADAS, EM VIA NAVEGÁVEL NO SENTIDO A JUSANTE (DESCENDO O RIO). AF_05/2024 | TXKM | 0 |  | 0 |  | 0 |  | 0 |  | 0 |  | 0 |  | 0 |  | 0 |  | 0 |  | 0 |  | 0 |  | 0 |  | 0 |  | 0 |  | 0 |  | 0 |  | 0 |  | 0 |  | 0 |  | 0 |  | 0 |  | 0 |  | 0 |  | 0 |  | 0 |  | 0 |  | 0
Transporte Fluvial - Momento de Transporte | 105509 | TRANSPORTE FLUVIAL COM CONJUNTO EMPURRADOR DE 475 HP E BALSA DE 1.000 A 1.500 TONELADAS, EM VIA NAVEGÁVEL NO SENTIDO A MONTANTE (SUBINDO O RIO). AF_05/2024 | TXKM | 0 |  | 0 |  | 0 |  | 0 |  | 0 |  | 0 |  | 0 |  | 0 |  | 0 |  | 0 |  | 0 |  | 0 |  | 0 |  | 0 |  | 0 |  | 0 |  | 0 |  | 0 |  | 0 |  | 0 |  | 0 |  | 0 |  | 0 |  | 0 |  | 0 |  | 0 |  | 0
Transporte Fluvial - Momento de Transporte | 105514 | TRANSPORTE FLUVIAL COM CONJUNTO EMPURRADOR DE 600 HP E BALSA DE 1.500 A 2.000 TONELADAS, EM VIA NAVEGÁVEL NO SENTIDO A JUSANTE (DESCENDO O RIO). AF_05/2024 | TXKM | 0 |  | 0 |  | 0 |  | 0 |  | 0 |  | 0 |  | 0 |  | 0 |  | 0 |  | 0 |  | 0 |  | 0 |  | 0 |  | 0 |  | 0 |  | 0 |  | 0 |  | 0 |  | 0 |  | 0 |  | 0 |  | 0 |  | 0 |  | 0 |  | 0 |  | 0 |  | 0
Transporte Fluvial - Momento de Transporte | 105510 | TRANSPORTE FLUVIAL COM CONJUNTO EMPURRADOR DE 600 HP E BALSA DE 1.500 A 2.000 TONELADAS, EM VIA NAVEGÁVEL NO SENTIDO A MONTANTE (SUBINDO O RIO). AF_05/2024 | TXKM | 0 |  | 0 |  | 0 |  | 0 |  | 0 |  | 0 |  | 0 |  | 0 |  | 0 |  | 0 |  | 0 |  | 0 |  | 0 |  | 0 |  | 0 |  | 0 |  | 0 |  | 0 |  | 0 |  | 0 |  | 0 |  | 0 |  | 0 |  | 0 |  | 0 |  | 0 |  | 0
Transporte de Materiais dentro do Canteiro de Obras | 100207 | TRANSPORTE HORIZONTAL COM CARREGADEIRA, DE MASSA/ GRANEL (UNIDADE: M3XKM). AF_07/2019 | M3XKM | 573.61 | 41.04% | 466.83 | 50.43% | 588.97 | 39.97% | 481.36 | 48.91% | 558.6 | 0% | 535.55 | 0% | 503.15 | 46.79% | 538.7 | 0% | 466.87 | 50.43% | 502.06 | 46.89% | 501.34 | 0% | 529.07 | 0% | 469 | 50.2% | 520.33 | 45.24% | 469.59 | 50.13% | 495.46 | 47.52% | 494.8 | 47.58% | 548.69 | 42.91% | 605.36 | 0% | 538.75 | 43.7% | 629.83 | 0% | 528.19 | 44.57% | 566.4 | 0% | 535.64 | 43.95% | 494.66 | 47.59% | 556.06 | 0% | 501.65 | 46.93%
Transporte de Materiais dentro do Canteiro de Obras | 100211 | TRANSPORTE HORIZONTAL COM CARRINHO DE MÃO, DE BLOCOS CERÂMICOS FURADOS NA HORIZONTAL DE 9X19X19CM (UNIDADE: BLOCOXKM). AF_07/2019 | UNXKM | 7.82 | 0% | 6.76 | 0% | 8.04 | 0% | 6.37 | 0% | 7.83 | 0% | 7.5 | 0% | 8.01 | 0% | 8.59 | 0% | 7.2 | 0% | 7.65 | 0% | 7.27 | 0% | 6.66 | 0% | 6.8 | 0% | 8.06 | 0% | 6.51 | 0% | 7.73 | 0% | 6.97 | 0% | 9.22 | 0% | 10.08 | 0% | 7.23 | 0% | 8.65 | 0% | 7.43 | 0% | 7.47 | 0% | 7.94 | 0% | 6.97 | 0% | 9.87 | 0% | 6.94 | 0%
Transporte de Materiais dentro do Canteiro de Obras | 100210 | TRANSPORTE HORIZONTAL COM CARRINHO DE MÃO, DE BLOCOS VAZADOS DE CONCRETO OU CERÂMICO DE 19X19X39CM (UNIDADE: BLOCOXKM). AF_07/2019 | UNXKM | 20.28 | 0% | 17.54 | 0% | 20.83 | 0% | 16.52 | 0% | 20.29 | 0% | 19.45 | 0% | 20.76 | 0% | 22.27 | 0% | 18.66 | 0% | 19.84 | 0% | 18.85 | 0% | 17.26 | 0% | 17.62 | 0% | 20.9 | 0% | 16.87 | 0% | 20.04 | 0% | 18.07 | 0% | 23.9 | 0% | 26.13 | 0% | 18.75 | 0% | 22.42 | 0% | 19.25 | 0% | 19.36 | 0% | 20.59 | 0% | 18.06 | 0% | 25.59 | 0% | 18 | 0%
Transporte de Materiais dentro do Canteiro de Obras | 100221 | TRANSPORTE HORIZONTAL COM CARRINHO DE MÃO, DE CAIXA COM REVESTIMENTO CERÂMICO (UNIDADE: M2XKM). AF_07/2019 | M2XKM | 35.84 | 0% | 31 | 0% | 36.83 | 0% | 29.21 | 0% | 35.86 | 0% | 34.39 | 0% | 36.7 | 0% | 39.36 | 0% | 32.99 | 0% | 35.08 | 0% | 33.31 | 0% | 30.52 | 0% | 31.15 | 0% | 36.95 | 0% | 29.82 | 0% | 35.43 | 0% | 31.94 | 0% | 42.24 | 0% | 46.19 | 0% | 33.14 | 0% | 39.63 | 0% | 34.03 | 0% | 34.22 | 0% | 36.39 | 0% | 31.93 | 0% | 45.23 | 0% | 31.81 | 0%
Transporte de Materiais dentro do Canteiro de Obras | 100203 | TRANSPORTE HORIZONTAL COM CARRINHO DE MÃO, DE SACOS DE 20 KG (UNIDADE: KGXKM). AF_07/2019 | KGXKM | 1.25 | 0% | 1.08 | 0% | 1.29 | 0% | 1.02 | 0% | 1.25 | 0% | 1.2 | 0% | 1.28 | 0% | 1.38 | 0% | 1.15 | 0% | 1.23 | 0% | 1.16 | 0% | 1.07 | 0% | 1.09 | 0% | 1.29 | 0% | 1.04 | 0% | 1.24 | 0% | 1.12 | 0% | 1.48 | 0% | 1.61 | 0% | 1.16 | 0% | 1.38 | 0% | 1.19 | 0% | 1.2 | 0% | 1.27 | 0% | 1.11 | 0% | 1.58 | 0% | 1.11 | 0%
Transporte de Materiais dentro do Canteiro de Obras | 100202 | TRANSPORTE HORIZONTAL COM CARRINHO DE MÃO, DE SACOS DE 30 KG (UNIDADE: KGXKM). AF_07/2019 | KGXKM | 1.06 | 0% | 0.91 | 0% | 1.09 | 0% | 0.86 | 0% | 1.06 | 0% | 1.01 | 0% | 1.08 | 0% | 1.16 | 0% | 0.97 | 0% | 1.03 | 0% | 0.98 | 0% | 0.9 | 0% | 0.92 | 0% | 1.09 | 0% | 0.88 | 0% | 1.04 | 0% | 0.94 | 0% | 1.25 | 0% | 1.36 | 0% | 0.98 | 0% | 1.17 | 0% | 1 | 0% | 1.01 | 0% | 1.07 | 0% | 0.94 | 0% | 1.34 | 0% | 0.94 | 0%
Transporte de Materiais dentro do Canteiro de Obras | 100201 | TRANSPORTE HORIZONTAL COM CARRINHO DE MÃO, DE SACOS DE 50 KG (UNIDADE: KGXKM). AF_07/2019 | KGXKM | 0.9 | 0% | 0.78 | 0% | 0.93 | 0% | 0.74 | 0% | 0.9 | 0% | 0.87 | 0% | 0.93 | 0% | 0.99 | 0% | 0.83 | 0% | 0.88 | 0% | 0.84 | 0% | 0.77 | 0% | 0.78 | 0% | 0.93 | 0% | 0.75 | 0% | 0.89 | 0% | 0.8 | 0% | 1.07 | 0% | 1.17 | 0% | 0.83 | 0% | 1 | 0% | 0.86 | 0% | 0.86 | 0% | 0.92 | 0% | 0.8 | 0% | 1.14 | 0% | 0.8 | 0%
Transporte de Materiais dentro do Canteiro de Obras | 100216 | TRANSPORTE HORIZONTAL COM CARRINHO MINI PÁLETES, DE BLOCOS CERÂMICOS FURADOS NA HORIZONTAL DE 9X19X19CM (UNIDADE: BLOCOXKM). AF_07/2019 | UNXKM | 1.1 | 0% | 0.95 | 0% | 1.13 | 0% | 0.89 | 0% | 1.1 | 0% | 1.05 | 0% | 1.12 | 0% | 1.2 | 0% | 1.01 | 0% | 1.07 | 0% | 1.02 | 0% | 0.93 | 0% | 0.95 | 0% | 1.13 | 0% | 0.91 | 0% | 1.08 | 0% | 0.98 | 0% | 1.29 | 0% | 1.41 | 0% | 1.01 | 0% | 1.21 | 0% | 1.04 | 0% | 1.05 | 0% | 1.11 | 0% | 0.98 | 0% | 1.38 | 0% | 0.97 | 0%
Transporte de Materiais dentro do Canteiro de Obras | 100215 | TRANSPORTE HORIZONTAL COM CARRINHO MINI PÁLETES, DE BLOCOS CERÂMICOS FURADOS NA VERTICAL DE 19X19X39CM (UNIDADE: BLOCOXKM). AF_07/2019 | UNXKM | 4.08 | 0% | 3.53 | 0% | 4.19 | 0% | 3.32 | 0% | 4.08 | 0% | 3.91 | 0% | 4.18 | 0% | 4.48 | 0% | 3.75 | 0% | 3.99 | 0% | 3.79 | 0% | 3.47 | 0% | 3.55 | 0% | 4.21 | 0% | 3.39 | 0% | 4.03 | 0% | 3.64 | 0% | 4.81 | 0% | 5.26 | 0% | 3.77 | 0% | 4.51 | 0% | 3.87 | 0% | 3.9 | 0% | 4.14 | 0% | 3.63 | 0% | 5.15 | 0% | 3.62 | 0%
Transporte de Materiais dentro do Canteiro de Obras | 100214 | TRANSPORTE HORIZONTAL COM CARRINHO MINI PÁLETES, DE BLOCOS VAZADOS DE CONCRETO DE 19X19X39CM (UNIDADE: BLOCOXKM). AF_07/2019 | UNXKM | 4.76 | 0% | 4.12 | 0% | 4.89 | 0% | 3.88 | 0% | 4.76 | 0% | 4.57 | 0% | 4.88 | 0% | 5.23 | 0% | 4.38 | 0% | 4.66 | 0% | 4.43 | 0% | 4.05 | 0% | 4.14 | 0% | 4.91 | 0% | 3.96 | 0% | 4.71 | 0% | 4.24 | 0% | 5.61 | 0% | 6.14 | 0% | 4.4 | 0% | 5.27 | 0% | 4.52 | 0% | 4.55 | 0% | 4.83 | 0% | 4.24 | 0% | 6.01 | 0% | 4.23 | 0%
Transporte de Materiais dentro do Canteiro de Obras | 100223 | TRANSPORTE HORIZONTAL COM CARRINHO MINI PÁLETES, DE CAIXA COM REVESTIMENTO CERÂMICO (UNIDADE: M2XKM). AF_07/2019 | M2XKM | 6.35 | 0% | 5.49 | 0% | 6.53 | 0% | 5.17 | 0% | 6.35 | 0% | 6.09 | 0% | 6.5 | 0% | 6.97 | 0% | 5.84 | 0% | 6.21 | 0% | 5.9 | 0% | 5.41 | 0% | 5.52 | 0% | 6.55 | 0% | 5.28 | 0% | 6.28 | 0% | 5.66 | 0% | 7.49 | 0% | 8.18 | 0% | 5.87 | 0% | 7.02 | 0% | 6.03 | 0% | 6.06 | 0% | 6.45 | 0% | 5.66 | 0% | 8.02 | 0% | 5.64 | 0%
Transporte de Materiais dentro do Canteiro de Obras | 100280 | TRANSPORTE HORIZONTAL COM CARRINHO PLATAFORMA, DE BACIA SANITÁRIA, CAIXA ACOPLADA, TANQUE OU PIA (UNIDADE: UNIDXKM). AF_07/2019 | UNXKM | 20.84 | 0% | 18.02 | 0% | 21.41 | 0% | 16.98 | 0% | 20.85 | 0% | 19.99 | 0% | 21.34 | 0% | 22.88 | 0% | 19.18 | 0% | 20.39 | 0% | 19.37 | 0% | 17.74 | 0% | 18.11 | 0% | 21.48 | 0% | 17.34 | 0% | 20.6 | 0% | 18.57 | 0% | 24.56 | 0% | 26.86 | 0% | 19.27 | 0% | 23.04 | 0% | 19.79 | 0% | 19.9 | 0% | 21.16 | 0% | 18.56 | 0% | 26.3 | 0% | 18.5 | 0%
Transporte de Materiais dentro do Canteiro de Obras | 100270 | TRANSPORTE HORIZONTAL COM CARRINHO PLATAFORMA, DE BANCADA DE MÁRMORE OU GRANITO PARA COZINHA/LAVATÓRIO OU MÁRMORE SINTÉTICO COM CUBA INTEGRADA (UNIDADE: UNIDXKM). AF_07/2019 | UNXKM | 71.11 | 0% | 61.51 | 0% | 73.07 | 0% | 57.95 | 0% | 71.14 | 0% | 68.22 | 0% | 72.8 | 0% | 78.09 | 0% | 65.45 | 0% | 69.59 | 0% | 66.09 | 0% | 60.54 | 0% | 61.8 | 0% | 73.3 | 0% | 59.17 | 0% | 70.29 | 0% | 63.38 | 0% | 83.81 | 0% | 91.63 | 0% | 65.74 | 0% | 78.61 | 0% | 67.52 | 0% | 67.9 | 0% | 72.19 | 0% | 63.35 | 0% | 89.74 | 0% | 63.11 | 0%
Transporte de Materiais dentro do Canteiro de Obras | 100286 | TRANSPORTE HORIZONTAL COM CARRINHO PLATAFORMA, DE BARRAMENTO BLINDADO (UNIDADE: MXKM). AF_07/2019 | MXKM | 15.56 | 0% | 13.46 | 0% | 15.99 | 0% | 12.68 | 0% | 15.56 | 0% | 14.93 | 0% | 15.93 | 0% | 17.09 | 0% | 14.32 | 0% | 15.23 | 0% | 14.46 | 0% | 13.25 | 0% | 13.52 | 0% | 16.04 | 0% | 12.95 | 0% | 15.38 | 0% | 13.87 | 0% | 18.34 | 0% | 20.05 | 0% | 14.38 | 0% | 17.2 | 0% | 14.77 | 0% | 14.86 | 0% | 15.79 | 0% | 13.86 | 0% | 19.63 | 0% | 13.81 | 0%
Transporte de Materiais dentro do Canteiro de Obras | 100213 | TRANSPORTE HORIZONTAL COM CARRINHO PLATAFORMA, DE BLOCOS CERÂMICOS FURADOS NA HORIZONTAL DE 9X19X19CM (UNIDADE: BLOCOXKM). AF_07/2019 | UNXKM | 3.1 | 0% | 2.68 | 0% | 3.19 | 0% | 2.53 | 0% | 3.1 | 0% | 2.97 | 0% | 3.17 | 0% | 3.41 | 0% | 2.85 | 0% | 3.03 | 0% | 2.88 | 0% | 2.64 | 0% | 2.69 | 0% | 3.2 | 0% | 2.58 | 0% | 3.07 | 0% | 2.76 | 0% | 3.66 | 0% | 4 | 0% | 2.87 | 0% | 3.43 | 0% | 2.94 | 0% | 2.96 | 0% | 3.15 | 0% | 2.76 | 0% | 3.91 | 0% | 2.75 | 0%
Transporte de Materiais dentro do Canteiro de Obras | 100212 | TRANSPORTE HORIZONTAL COM CARRINHO PLATAFORMA, DE BLOCOS VAZADOS DE CONCRETO OU CERÂMICO DE 19X19X39CM (UNIDADE: BLOCOXKM). AF_07/2019 | UNXKM | 8.64 | 0% | 7.47 | 0% | 8.88 | 0% | 7.04 | 0% | 8.64 | 0% | 8.29 | 0% | 8.84 | 0% | 9.49 | 0% | 7.95 | 0% | 8.45 | 0% | 8.03 | 0% | 7.35 | 0% | 7.51 | 0% | 8.9 | 0% | 7.19 | 0% | 8.54 | 0% | 7.7 | 0% | 10.18 | 0% | 11.13 | 0% | 7.99 | 0% | 9.55 | 0% | 8.2 | 0% | 8.25 | 0% | 8.77 | 0% | 7.69 | 0% | 10.9 | 0% | 7.67 | 0%
Transporte de Materiais dentro do Canteiro de Obras | 100222 | TRANSPORTE HORIZONTAL COM CARRINHO PLATAFORMA, DE CAIXA COM REVESTIMENTO CERÂMICO (UNIDADE: M2XKM). AF_07/2019 | M2XKM | 13.58 | 0% | 11.74 | 0% | 13.95 | 0% | 11.06 | 0% | 13.58 | 0% | 13.02 | 0% | 13.9 | 0% | 14.91 | 0% | 12.49 | 0% | 13.29 | 0% | 12.62 | 0% | 11.56 | 0% | 11.8 | 0% | 13.99 | 0% | 11.3 | 0% | 13.42 | 0% | 12.1 | 0% | 16 | 0% | 17.49 | 0% | 12.55 | 0% | 15.01 | 0% | 12.89 | 0% | 12.96 | 0% | 13.78 | 0% | 12.09 | 0% | 17.13 | 0% | 12.05 | 0%
Transporte de Materiais dentro do Canteiro de Obras | 100226 | TRANSPORTE HORIZONTAL COM CARRINHO PLATAFORMA, DE LATA DE 18 LITROS (UNIDADE: LXKM). AF_07/2019 | LXKM | 0.78 | 0% | 0.67 | 0% | 0.8 | 0% | 0.63 | 0% | 0.78 | 0% | 0.75 | 0% | 0.8 | 0% | 0.85 | 0% | 0.71 | 0% | 0.76 | 0% | 0.72 | 0% | 0.66 | 0% | 0.67 | 0% | 0.8 | 0% | 0.65 | 0% | 0.77 | 0% | 0.69 | 0% | 0.92 | 0% | 1 | 0% | 0.72 | 0% | 0.86 | 0% | 0.74 | 0% | 0.74 | 0% | 0.79 | 0% | 0.69 | 0% | 0.98 | 0% | 0.69 | 0%
Transporte de Materiais dentro do Canteiro de Obras | 100200 | TRANSPORTE HORIZONTAL COM CARRINHO PLATAFORMA, DE SACOS DE 20 KG (UNIDADE: KGXKM). AF_07/2019 | KGXKM | 0.45 | 0% | 0.39 | 0% | 0.47 | 0% | 0.37 | 0% | 0.45 | 0% | 0.43 | 0% | 0.46 | 0% | 0.5 | 0% | 0.42 | 0% | 0.44 | 0% | 0.42 | 0% | 0.38 | 0% | 0.39 | 0% | 0.47 | 0% | 0.38 | 0% | 0.45 | 0% | 0.4 | 0% | 0.53 | 0% | 0.59 | 0% | 0.42 | 0% | 0.5 | 0% | 0.43 | 0% | 0.43 | 0% | 0.46 | 0% | 0.4 | 0% | 0.57 | 0% | 0.4 | 0%
Transporte de Materiais dentro do Canteiro de Obras | 100199 | TRANSPORTE HORIZONTAL COM CARRINHO PLATAFORMA, DE SACOS DE 30 KG (UNIDADE: KGXKM). AF_07/2019 | KGXKM | 0.37 | 0% | 0.32 | 0% | 0.38 | 0% | 0.3 | 0% | 0.37 | 0% | 0.35 | 0% | 0.38 | 0% | 0.41 | 0% | 0.34 | 0% | 0.36 | 0% | 0.34 | 0% | 0.31 | 0% | 0.32 | 0% | 0.38 | 0% | 0.31 | 0% | 0.37 | 0% | 0.33 | 0% | 0.44 | 0% | 0.48 | 0% | 0.34 | 0% | 0.41 | 0% | 0.35 | 0% | 0.35 | 0% | 0.38 | 0% | 0.33 | 0% | 0.47 | 0% | 0.33 | 0%
Transporte de Materiais dentro do Canteiro de Obras | 100198 | TRANSPORTE HORIZONTAL COM CARRINHO PLATAFORMA, DE SACOS DE 50 KG (UNIDADE: KGXKM). AF_07/2019 | KGXKM | 0.31 | 0% | 0.26 | 0% | 0.32 | 0% | 0.25 | 0% | 0.31 | 0% | 0.29 | 0% | 0.31 | 0% | 0.34 | 0% | 0.28 | 0% | 0.3 | 0% | 0.28 | 0% | 0.26 | 0% | 0.27 | 0% | 0.32 | 0% | 0.25 | 0% | 0.3 | 0% | 0.27 | 0% | 0.36 | 0% | 0.4 | 0% | 0.28 | 0% | 0.34 | 0% | 0.29 | 0% | 0.29 | 0% | 0.31 | 0% | 0.27 | 0% | 0.39 | 0% | 0.27 | 0%
Transporte de Materiais dentro do Canteiro de Obras | 100283 | TRANSPORTE HORIZONTAL COM CARRINHO PLATAFORMA, DE TELHA DE CONCRETO OU CERÂMICA (UNIDADE: M2XKM). AF_07/2019 | M2XKM | 28.71 | 0% | 24.83 | 0% | 29.5 | 0% | 23.39 | 0% | 28.72 | 0% | 27.54 | 0% | 29.39 | 0% | 31.53 | 0% | 26.42 | 0% | 28.1 | 0% | 26.68 | 0% | 24.44 | 0% | 24.95 | 0% | 29.59 | 0% | 23.89 | 0% | 28.38 | 0% | 25.59 | 0% | 33.84 | 0% | 37 | 0% | 26.54 | 0% | 31.74 | 0% | 27.26 | 0% | 27.41 | 0% | 29.15 | 0% | 25.57 | 0% | 36.23 | 0% | 25.48 | 0%
Transporte de Materiais dentro do Canteiro de Obras | 100227 | TRANSPORTE HORIZONTAL COM CARRINHO RACIONAL, DE LATA DE 18 LITROS (UNIDADE: LXKM). AF_07/2019 | LXKM | 1.15 | 0% | 0.99 | 0% | 1.18 | 0% | 0.94 | 0% | 1.15 | 0% | 1.1 | 0% | 1.18 | 0% | 1.26 | 0% | 1.06 | 0% | 1.13 | 0% | 1.07 | 0% | 0.98 | 0% | 1 | 0% | 1.19 | 0% | 0.96 | 0% | 1.14 | 0% | 1.02 | 0% | 1.36 | 0% | 1.48 | 0% | 1.06 | 0% | 1.27 | 0% | 1.09 | 0% | 1.1 | 0% | 1.17 | 0% | 1.02 | 0% | 1.45 | 0% | 1.02 | 0%
Transporte de Materiais dentro do Canteiro de Obras | 100205 | TRANSPORTE HORIZONTAL COM JERICA DE 60 L, DE MASSA/ GRANEL (UNIDADE: M3XKM). AF_07/2019 | M3XKM | 1663.94 | 0% | 1439.21 | 0% | 1709.71 | 0% | 1355.88 | 0% | 1664.62 | 0% | 1596.32 | 0% | 1703.56 | 0% | 1827.19 | 0% | 1531.43 | 0% | 1628.42 | 0% | 1546.45 | 0% | 1416.67 | 0% | 1446.04 | 0% | 1715.17 | 0% | 1384.57 | 0% | 1644.82 | 0% | 1482.93 | 0% | 1961.07 | 0% | 2144.14 | 0% | 1538.26 | 0% | 1839.49 | 0% | 1579.92 | 0% | 1588.8 | 0% | 1689.21 | 0% | 1482.25 | 0% | 2099.74 | 0% | 1476.78 | 0%
Transporte de Materiais dentro do Canteiro de Obras | 100206 | TRANSPORTE HORIZONTAL COM JERICA DE 90 L, DE MASSA/ GRANEL (UNIDADE: M3XKM). AF_07/2019 | M3XKM | 1202.75 | 0% | 1040.31 | 0% | 1235.83 | 0% | 980.07 | 0% | 1203.24 | 0% | 1153.87 | 0% | 1231.38 | 0% | 1320.75 | 0% | 1106.96 | 0% | 1177.07 | 0% | 1117.82 | 0% | 1024.01 | 0% | 1045.24 | 0% | 1239.78 | 0% | 1000.81 | 0% | 1188.92 | 0% | 1071.9 | 0% | 1417.52 | 0% | 1549.84 | 0% | 1111.9 | 0% | 1329.64 | 0% | 1142.02 | 0% | 1148.43 | 0% | 1221.01 | 0% | 1071.41 | 0% | 1517.75 | 0% | 1067.46 | 0%
Transporte de Materiais dentro do Canteiro de Obras | 100281 | TRANSPORTE HORIZONTAL COM MANIPULADOR TELESCÓPICO, DE BACIA SANITÁRIA, CAIXA ACOPLADA, TANQUE OU PIA (UNIDADE: UNIDXKM). AF_07/2019 | UNXKM | 4.77 | 47.8% | 4.01 | 56.86% | 4.84 | 47.11% | 4.11 | 55.47% | 5.31 | 0% | 4.39 | 51.94% | 4.24 | 53.77% | 4.59 | 49.67% | 4 | 57% | 4.23 | 53.9% | 4.38 | 52.05% | 4.24 | 53.77% | 4.02 | 56.72% | 4.37 | 52.17% | 4.02 | 56.72% | 4.18 | 54.55% | 4.19 | 54.42% | 4.54 | 50.22% | 4.73 | 48.2% | 4.49 | 50.78% | 4.54 | 50.22% | 4.44 | 51.35% | 4.71 | 48.41% | 4.46 | 51.12% | 4.18 | 54.55% | 4.58 | 0% | 4.23 | 53.9%
Transporte de Materiais dentro do Canteiro de Obras | 100219 | TRANSPORTE HORIZONTAL COM MANIPULADOR TELESCÓPICO, DE BLOCOS CERÂMICOS FURADOS NA HORIZONTAL DE 9X19X19CM (UNIDADE: BLOCOXKM). AF_07/2019 | UNXKM | 0.59 | 47.46% | 0.49 | 57.14% | 0.6 | 46.67% | 0.5 | 56% | 0.65 | 0% | 0.54 | 51.85% | 0.52 | 53.85% | 0.57 | 49.12% | 0.49 | 57.14% | 0.52 | 53.85% | 0.54 | 51.85% | 0.53 | 52.83% | 0.5 | 56% | 0.54 | 51.85% | 0.5 | 56% | 0.52 | 53.85% | 0.52 | 53.85% | 0.56 | 50% | 0.59 | 47.46% | 0.55 | 50.91% | 0.57 | 49.12% | 0.55 | 50.91% | 0.58 | 48.28% | 0.55 | 50.91% | 0.51 | 54.9% | 0.56 | 0% | 0.52 | 53.85%
Transporte de Materiais dentro do Canteiro de Obras | 100218 | TRANSPORTE HORIZONTAL COM MANIPULADOR TELESCÓPICO, DE BLOCOS CERÂMICOS FURADOS NA VERTICAL DE 19X19X39CM (UNIDADE: BLOCOXKM). AF_07/2019 | UNXKM | 2.67 | 47.57% | 2.24 | 56.7% | 2.69 | 47.21% | 2.3 | 55.22% | 2.97 | 0% | 2.44 | 52.05% | 2.37 | 53.59% | 2.55 | 49.8% | 2.24 | 56.7% | 2.36 | 53.81% | 2.45 | 51.84% | 2.36 | 53.81% | 2.25 | 56.44% | 2.44 | 52.05% | 2.24 | 56.7% | 2.34 | 54.27% | 2.34 | 54.27% | 2.54 | 50% | 2.64 | 48.11% | 2.51 | 50.6% | 2.54 | 50% | 2.47 | 51.42% | 2.63 | 48.29% | 2.49 | 51% | 2.34 | 54.27% | 2.57 | 0% | 2.36 | 53.81%
Transporte de Materiais dentro do Canteiro de Obras | 100217 | TRANSPORTE HORIZONTAL COM MANIPULADOR TELESCÓPICO, DE BLOCOS VAZADOS DE CONCRETO DE 19X19X39CM (UNIDADE: BLOCOXKM). AF_07/2019 | UNXKM | 3.89 | 47.81% | 3.27 | 56.88% | 3.94 | 47.21% | 3.36 | 55.36% | 4.33 | 0% | 3.58 | 51.96% | 3.47 | 53.6% | 3.75 | 49.6% | 3.27 | 56.88% | 3.46 | 53.76% | 3.58 | 51.96% | 3.46 | 53.76% | 3.28 | 56.71% | 3.57 | 52.1% | 3.28 | 56.71% | 3.42 | 54.39% | 3.42 | 54.39% | 3.71 | 50.13% | 3.86 | 48.19% | 3.66 | 50.82% | 3.7 | 50.27% | 3.63 | 51.24% | 3.85 | 48.31% | 3.65 | 50.96% | 3.41 | 54.55% | 3.76 | 0% | 3.46 | 53.76%
Transporte de Materiais dentro do Canteiro de Obras | 100224 | TRANSPORTE HORIZONTAL COM MANIPULADOR TELESCÓPICO, DE CAIXA COM REVESTIMENTO CERÂMICO (UNIDADE: M2XKM). AF_07/2019 | M2XKM | 3.89 | 47.81% | 3.27 | 56.88% | 3.94 | 47.21% | 3.36 | 55.36% | 4.33 | 0% | 3.58 | 51.96% | 3.47 | 53.6% | 3.75 | 49.6% | 3.27 | 56.88% | 3.46 | 53.76% | 3.58 | 51.96% | 3.46 | 53.76% | 3.28 | 56.71% | 3.57 | 52.1% | 3.28 | 56.71% | 3.42 | 54.39% | 3.42 | 54.39% | 3.71 | 50.13% | 3.86 | 48.19% | 3.66 | 50.82% | 3.7 | 50.27% | 3.63 | 51.24% | 3.85 | 48.31% | 3.65 | 50.96% | 3.41 | 54.55% | 3.76 | 0% | 3.46 | 53.76%
Transporte de Materiais dentro do Canteiro de Obras | 100228 | TRANSPORTE HORIZONTAL COM MANIPULADOR TELESCÓPICO, DE LATA DE 18 LITROS (UNIDADE: LXKM). AF_07/2019 | LXKM | 0.39 | 46.15% | 0.33 | 54.55% | 0.39 | 46.15% | 0.32 | 56.25% | 0.43 | 0% | 0.35 | 51.43% | 0.34 | 52.94% | 0.37 | 48.65% | 0.32 | 56.25% | 0.34 | 52.94% | 0.35 | 51.43% | 0.34 | 52.94% | 0.33 | 54.55% | 0.35 | 51.43% | 0.33 | 54.55% | 0.34 | 52.94% | 0.34 | 52.94% | 0.36 | 50% | 0.38 | 47.37% | 0.36 | 50% | 0.36 | 50% | 0.35 | 51.43% | 0.38 | 47.37% | 0.36 | 50% | 0.34 | 52.94% | 0.37 | 0% | 0.34 | 52.94%
Transporte de Materiais dentro do Canteiro de Obras | 100204 | TRANSPORTE HORIZONTAL COM MANIPULADOR TELESCÓPICO, DE PÁLETE DE SACOS (UNIDADE: KGXKM). AF_07/2019 | KGXKM | 0.14 | 42.86% | 0.11 | 54.55% | 0.14 | 42.86% | 0.13 | 46.15% | 0.16 | 0% | 0.13 | 46.15% | 0.13 | 46.15% | 0.13 | 46.15% | 0.11 | 54.55% | 0.13 | 46.15% | 0.13 | 46.15% | 0.13 | 46.15% | 0.11 | 54.55% | 0.13 | 46.15% | 0.12 | 50% | 0.12 | 50% | 0.13 | 46.15% | 0.14 | 42.86% | 0.15 | 40% | 0.13 | 46.15% | 0.13 | 46.15% | 0.13 | 46.15% | 0.14 | 42.86% | 0.13 | 46.15% | 0.12 | 50% | 0.14 | 0% | 0.13 | 46.15%
Transporte de Materiais dentro do Canteiro de Obras | 100284 | TRANSPORTE HORIZONTAL COM MANIPULADOR TELESCÓPICO, DE TELHA DE CONCRETO OU CERÂMICA (UNIDADE: M2XKM). AF_07/2019 | M2XKM | 13.95 | 47.81% | 11.72 | 56.91% | 14.13 | 47.2% | 12.04 | 55.4% | 15.51 | 0% | 12.82 | 52.03% | 12.42 | 53.7% | 13.41 | 49.74% | 11.7 | 57.01% | 12.38 | 53.88% | 12.81 | 52.07% | 12.4 | 53.79% | 11.77 | 56.67% | 12.78 | 52.19% | 11.75 | 56.77% | 12.25 | 54.45% | 12.24 | 54.49% | 13.28 | 50.23% | 13.84 | 48.19% | 13.11 | 50.88% | 13.27 | 50.26% | 12.98 | 51.39% | 13.8 | 48.33% | 13.05 | 51.11% | 12.21 | 54.63% | 13.43 | 0% | 12.38 | 53.88%
Transporte de Materiais dentro do Canteiro de Obras | 100277 | TRANSPORTE HORIZONTAL COM MANIPULADOR TELESCÓPICO, DE TELHAS TERMOACÚSTICAS, FIBROCIMENTO, AÇO ZINCADO, FIBROCIMENTO ESTRUTURAL, CANALETE 90 OU KALHETÃO (UNIDADE: M2XKM). AF_07/2019 | M2XKM | 2.49 | 47.79% | 2.09 | 56.94% | 2.51 | 47.41% | 2.14 | 55.61% | 2.77 | 0% | 2.29 | 51.97% | 2.21 | 53.85% | 2.39 | 49.79% | 2.09 | 56.94% | 2.21 | 53.85% | 2.29 | 51.97% | 2.21 | 53.85% | 2.1 | 56.67% | 2.27 | 52.42% | 2.09 | 56.94% | 2.19 | 54.34% | 2.18 | 54.59% | 2.37 | 50.21% | 2.46 | 48.37% | 2.34 | 50.85% | 2.36 | 50.42% | 2.32 | 51.29% | 2.45 | 48.57% | 2.33 | 51.07% | 2.18 | 54.59% | 2.39 | 0% | 2.21 | 53.85%
Transporte de Materiais dentro do Canteiro de Obras | 100278 | TRANSPORTE HORIZONTAL MANUAL, DE BACIA SANITÁRIA, CAIXA ACOPLADA, TANQUE OU PIA (UNIDADE: UNIDXKM). AF_07/2019 | UNXKM | 45.39 | 0% | 39.26 | 0% | 46.64 | 0% | 36.98 | 0% | 45.41 | 0% | 43.54 | 0% | 46.47 | 0% | 49.84 | 0% | 41.77 | 0% | 44.42 | 0% | 42.18 | 0% | 38.64 | 0% | 39.44 | 0% | 46.78 | 0% | 37.77 | 0% | 44.87 | 0% | 40.45 | 0% | 53.49 | 0% | 58.49 | 0% | 41.96 | 0% | 50.18 | 0% | 43.1 | 0% | 43.34 | 0% | 46.08 | 0% | 40.43 | 0% | 57.28 | 0% | 40.28 | 0%
Transporte de Materiais dentro do Canteiro de Obras | 100268 | TRANSPORTE HORIZONTAL MANUAL, DE BANCADA DE MÁRMORE OU GRANITO PARA COZINHA/LAVATÓRIO OU MÁRMORE SINTÉTICO COM CUBA INTEGRADA (UNIDADE: UNIDXKM). AF_07/2019 | UNXKM | 94.87 | 0% | 82.05 | 0% | 97.48 | 0% | 77.3 | 0% | 94.91 | 0% | 91.01 | 0% | 97.13 | 0% | 104.18 | 0% | 87.31 | 0% | 92.84 | 0% | 88.17 | 0% | 80.77 | 0% | 82.44 | 0% | 97.79 | 0% | 78.94 | 0% | 93.78 | 0% | 84.55 | 0% | 111.81 | 0% | 122.25 | 0% | 87.7 | 0% | 104.88 | 0% | 90.08 | 0% | 90.58 | 0% | 96.31 | 0% | 84.51 | 0% | 119.72 | 0% | 84.2 | 0%
Transporte de Materiais dentro do Canteiro de Obras | 100285 | TRANSPORTE HORIZONTAL MANUAL, DE BARRAMENTO BLINDADO (UNIDADE: MXKM). AF_07/2019 | MXKM | 47.75 | 0% | 41.3 | 0% | 49.07 | 0% | 38.91 | 0% | 47.77 | 0% | 45.81 | 0% | 48.89 | 0% | 52.44 | 0% | 43.95 | 0% | 46.73 | 0% | 44.38 | 0% | 40.66 | 0% | 41.5 | 0% | 49.22 | 0% | 39.73 | 0% | 47.2 | 0% | 42.56 | 0% | 56.28 | 0% | 61.54 | 0% | 44.15 | 0% | 52.79 | 0% | 45.34 | 0% | 45.6 | 0% | 48.48 | 0% | 42.54 | 0% | 60.26 | 0% | 42.38 | 0%
Transporte de Materiais dentro do Canteiro de Obras | 100209 | TRANSPORTE HORIZONTAL MANUAL, DE BLOCOS CERÂMICOS FURADOS NA HORIZONTAL DE 9X19X19CM (UNIDADE: BLOCOXKM). AF_07/2019 | UNXKM | 11 | 0% | 9.52 | 0% | 11.31 | 0% | 8.97 | 0% | 11.01 | 0% | 10.56 | 0% | 11.27 | 0% | 12.08 | 0% | 10.13 | 0% | 10.77 | 0% | 10.23 | 0% | 9.37 | 0% | 9.56 | 0% | 11.34 | 0% | 9.16 | 0% | 10.88 | 0% | 9.81 | 0% | 12.97 | 0% | 14.18 | 0% | 10.17 | 0% | 12.16 | 0% | 10.45 | 0% | 10.51 | 0% | 11.17 | 0% | 9.8 | 0% | 13.89 | 0% | 9.77 | 0%
Transporte de Materiais dentro do Canteiro de Obras | 100208 | TRANSPORTE HORIZONTAL MANUAL, DE BLOCOS VAZADOS DE CONCRETO OU CERÂMICO DE 19X19X39CM (UNIDADE: BLOCOXKM). AF_07/2019 | UNXKM | 22.01 | 0% | 19.04 | 0% | 22.61 | 0% | 17.93 | 0% | 22.02 | 0% | 21.11 | 0% | 22.53 | 0% | 24.17 | 0% | 20.26 | 0% | 21.54 | 0% | 20.45 | 0% | 18.74 | 0% | 19.13 | 0% | 22.69 | 0% | 18.31 | 0% | 21.76 | 0% | 19.61 | 0% | 25.94 | 0% | 28.36 | 0% | 20.35 | 0% | 24.33 | 0% | 20.9 | 0% | 21.02 | 0% | 22.34 | 0% | 19.61 | 0% | 27.77 | 0% | 19.53 | 0%
Transporte de Materiais dentro do Canteiro de Obras | 100256 | TRANSPORTE HORIZONTAL MANUAL, DE CAIBROS DE MADEIRA COM SEÇÃO TRANSVERSAL DE 7,5 X 6 CM E 6 X 8 CM (UNIDADE: MXKM). AF_07/2019 | MXKM | 10.08 | 0% | 8.72 | 0% | 10.36 | 0% | 8.21 | 0% | 10.09 | 0% | 9.67 | 0% | 10.32 | 0% | 11.07 | 0% | 9.28 | 0% | 9.87 | 0% | 9.37 | 0% | 8.58 | 0% | 8.76 | 0% | 10.39 | 0% | 8.39 | 0% | 9.97 | 0% | 8.99 | 0% | 11.88 | 0% | 12.99 | 0% | 9.32 | 0% | 11.15 | 0% | 9.57 | 0% | 9.63 | 0% | 10.24 | 0% | 8.98 | 0% | 12.72 | 0% | 8.95 | 0%
Transporte de Materiais dentro do Canteiro de Obras | 100220 | TRANSPORTE HORIZONTAL MANUAL, DE CAIXA COM REVESTIMENTO CERÂMICO (UNIDADE: M2XKM). AF_07/2019 | M2XKM | 31.62 | 0% | 27.35 | 0% | 32.49 | 0% | 25.76 | 0% | 31.63 | 0% | 30.33 | 0% | 32.37 | 0% | 34.72 | 0% | 29.1 | 0% | 30.94 | 0% | 29.39 | 0% | 26.92 | 0% | 27.48 | 0% | 32.59 | 0% | 26.31 | 0% | 31.26 | 0% | 28.18 | 0% | 37.27 | 0% | 40.75 | 0% | 29.23 | 0% | 34.96 | 0% | 30.02 | 0% | 30.19 | 0% | 32.1 | 0% | 28.17 | 0% | 39.9 | 0% | 28.06 | 0%
Transporte de Materiais dentro do Canteiro de Obras | 100287 | TRANSPORTE HORIZONTAL MANUAL, DE CALHA QUADRADA NÚMERO 24 - CORTE 33 (UNIDADE: MXKM). AF_07/2019 | MXKM | 14.9 | 0% | 12.89 | 0% | 15.31 | 0% | 12.14 | 0% | 14.9 | 0% | 14.29 | 0% | 15.25 | 0% | 16.36 | 0% | 13.71 | 0% | 14.58 | 0% | 13.85 | 0% | 12.68 | 0% | 12.95 | 0% | 15.36 | 0% | 12.4 | 0% | 14.73 | 0% | 13.28 | 0% | 17.56 | 0% | 19.2 | 0% | 13.77 | 0% | 16.47 | 0% | 14.15 | 0% | 14.23 | 0% | 15.12 | 0% | 13.27 | 0% | 18.8 | 0% | 13.22 | 0%
Transporte de Materiais dentro do Canteiro de Obras | 100274 | TRANSPORTE HORIZONTAL MANUAL, DE COMPENSADO DE MADEIRA (UNIDADE: M2XKM). AF_07/2019 | M2XKM | 31.64 | 0% | 27.36 | 0% | 32.51 | 0% | 25.78 | 0% | 31.65 | 0% | 30.35 | 0% | 32.39 | 0% | 34.74 | 0% | 29.12 | 0% | 30.96 | 0% | 29.4 | 0% | 26.93 | 0% | 27.49 | 0% | 32.61 | 0% | 26.32 | 0% | 31.27 | 0% | 28.19 | 0% | 37.29 | 0% | 40.77 | 0% | 29.25 | 0% | 34.97 | 0% | 30.04 | 0% | 30.21 | 0% | 32.12 | 0% | 28.18 | 0% | 39.92 | 0% | 28.08 | 0%
Transporte de Materiais dentro do Canteiro de Obras | 100264 | TRANSPORTE HORIZONTAL MANUAL, DE JANELA (UNIDADE: M2XKM). AF_07/2019 | M2XKM | 44.64 | 0% | 38.61 | 0% | 45.86 | 0% | 36.37 | 0% | 44.66 | 0% | 42.82 | 0% | 45.7 | 0% | 49.02 | 0% | 41.08 | 0% | 43.68 | 0% | 41.49 | 0% | 38 | 0% | 38.79 | 0% | 46.01 | 0% | 37.14 | 0% | 44.12 | 0% | 39.78 | 0% | 52.61 | 0% | 57.52 | 0% | 41.27 | 0% | 49.35 | 0% | 42.38 | 0% | 42.62 | 0% | 45.32 | 0% | 39.76 | 0% | 56.33 | 0% | 39.62 | 0%
Transporte de Materiais dentro do Canteiro de Obras | 100225 | TRANSPORTE HORIZONTAL MANUAL, DE LATA DE 18 LITROS (UNIDADE: LXKM). AF_07/2019 | LXKM | 2.48 | 0% | 2.14 | 0% | 2.55 | 0% | 2.02 | 0% | 2.48 | 0% | 2.38 | 0% | 2.54 | 0% | 2.72 | 0% | 2.28 | 0% | 2.43 | 0% | 2.3 | 0% | 2.11 | 0% | 2.15 | 0% | 2.56 | 0% | 2.06 | 0% | 2.45 | 0% | 2.21 | 0% | 2.92 | 0% | 3.2 | 0% | 2.29 | 0% | 2.74 | 0% | 2.35 | 0% | 2.37 | 0% | 2.52 | 0% | 2.21 | 0% | 3.13 | 0% | 2.2 | 0%
Transporte de Materiais dentro do Canteiro de Obras | 100266 | TRANSPORTE HORIZONTAL MANUAL, DE PORTA (UNIDADE: UNIDXKM). AF_07/2019 | UNXKM | 94.87 | 0% | 82.05 | 0% | 97.48 | 0% | 77.3 | 0% | 94.91 | 0% | 91.01 | 0% | 97.13 | 0% | 104.18 | 0% | 87.31 | 0% | 92.84 | 0% | 88.17 | 0% | 80.77 | 0% | 82.44 | 0% | 97.79 | 0% | 78.94 | 0% | 93.78 | 0% | 84.55 | 0% | 111.81 | 0% | 122.25 | 0% | 87.7 | 0% | 104.88 | 0% | 90.08 | 0% | 90.58 | 0% | 96.31 | 0% | 84.51 | 0% | 119.72 | 0% | 84.2 | 0%
Transporte de Materiais dentro do Canteiro de Obras | 100257 | TRANSPORTE HORIZONTAL MANUAL, DE RIPAS DE MADEIRA COM SEÇÃO TRANSVERSAL DE 1 X 5 CM E 2 X 5 CM (UNIDADE: MXKM). AF_07/2019 | MXKM | 6.05 | 0% | 5.23 | 0% | 6.21 | 0% | 4.93 | 0% | 6.05 | 0% | 5.8 | 0% | 6.19 | 0% | 6.64 | 0% | 5.57 | 0% | 5.92 | 0% | 5.62 | 0% | 5.15 | 0% | 5.26 | 0% | 6.23 | 0% | 5.03 | 0% | 5.98 | 0% | 5.39 | 0% | 7.13 | 0% | 7.8 | 0% | 5.59 | 0% | 6.69 | 0% | 5.74 | 0% | 5.78 | 0% | 6.14 | 0% | 5.39 | 0% | 7.63 | 0% | 5.37 | 0%
Transporte de Materiais dentro do Canteiro de Obras | 100197 | TRANSPORTE HORIZONTAL MANUAL, DE SACOS DE 20 KG (UNIDADE: KGXKM). AF_07/2019 | KGXKM | 2.23 | 0% | 1.93 | 0% | 2.29 | 0% | 1.82 | 0% | 2.23 | 0% | 2.14 | 0% | 2.28 | 0% | 2.45 | 0% | 2.05 | 0% | 2.18 | 0% | 2.07 | 0% | 1.9 | 0% | 1.94 | 0% | 2.3 | 0% | 1.86 | 0% | 2.21 | 0% | 1.99 | 0% | 2.63 | 0% | 2.88 | 0% | 2.06 | 0% | 2.47 | 0% | 2.12 | 0% | 2.13 | 0% | 2.27 | 0% | 1.99 | 0% | 2.82 | 0% | 1.98 | 0%
Transporte de Materiais dentro do Canteiro de Obras | 100196 | TRANSPORTE HORIZONTAL MANUAL, DE SACOS DE 30 KG (UNIDADE: KGXKM). AF_07/2019 | KGXKM | 1.49 | 0% | 1.28 | 0% | 1.53 | 0% | 1.21 | 0% | 1.49 | 0% | 1.43 | 0% | 1.52 | 0% | 1.63 | 0% | 1.37 | 0% | 1.45 | 0% | 1.38 | 0% | 1.26 | 0% | 1.29 | 0% | 1.53 | 0% | 1.24 | 0% | 1.47 | 0% | 1.32 | 0% | 1.75 | 0% | 1.92 | 0% | 1.37 | 0% | 1.64 | 0% | 1.41 | 0% | 1.42 | 0% | 1.51 | 0% | 1.32 | 0% | 1.88 | 0% | 1.32 | 0%
Transporte de Materiais dentro do Canteiro de Obras | 100195 | TRANSPORTE HORIZONTAL MANUAL, DE SACOS DE 50 KG (UNIDADE: KGXKM). AF_07/2019 | KGXKM | 0.89 | 0% | 0.77 | 0% | 0.91 | 0% | 0.72 | 0% | 0.89 | 0% | 0.85 | 0% | 0.91 | 0% | 0.98 | 0% | 0.82 | 0% | 0.87 | 0% | 0.83 | 0% | 0.76 | 0% | 0.77 | 0% | 0.92 | 0% | 0.74 | 0% | 0.88 | 0% | 0.79 | 0% | 1.05 | 0% | 1.15 | 0% | 0.82 | 0% | 0.98 | 0% | 0.84 | 0% | 0.85 | 0% | 0.9 | 0% | 0.79 | 0% | 1.12 | 0% | 0.79 | 0%
Transporte de Materiais dentro do Canteiro de Obras | 100273 | TRANSPORTE HORIZONTAL MANUAL, DE TELA DE AÇO (UNIDADE: KGXKM). AF_07/2019 | KGXKM | 3.71 | 0% | 3.21 | 0% | 3.81 | 0% | 3.02 | 0% | 3.71 | 0% | 3.56 | 0% | 3.8 | 0% | 4.07 | 0% | 3.41 | 0% | 3.63 | 0% | 3.45 | 0% | 3.16 | 0% | 3.22 | 0% | 3.82 | 0% | 3.08 | 0% | 3.66 | 0% | 3.3 | 0% | 4.37 | 0% | 4.78 | 0% | 3.43 | 0% | 4.1 | 0% | 3.52 | 0% | 3.54 | 0% | 3.76 | 0% | 3.3 | 0% | 4.68 | 0% | 3.29 | 0%
Transporte de Materiais dentro do Canteiro de Obras | 100282 | TRANSPORTE HORIZONTAL MANUAL, DE TELHA DE CONCRETO OU CERÂMICA (UNIDADE: M2XKM). AF_07/2019 | M2XKM | 177.74 | 0% | 153.74 | 0% | 182.63 | 0% | 144.83 | 0% | 177.82 | 0% | 170.52 | 0% | 181.97 | 0% | 195.18 | 0% | 163.59 | 0% | 173.95 | 0% | 165.19 | 0% | 151.33 | 0% | 154.47 | 0% | 183.22 | 0% | 147.9 | 0% | 175.7 | 0% | 158.41 | 0% | 209.48 | 0% | 229.04 | 0% | 164.32 | 0% | 196.5 | 0% | 168.77 | 0% | 169.72 | 0% | 180.44 | 0% | 158.33 | 0% | 224.3 | 0% | 157.75 | 0%
Transporte de Materiais dentro do Canteiro de Obras | 100276 | TRANSPORTE HORIZONTAL MANUAL, DE TELHA DE FIBROCIMENTO OU TELHA ESTRUTURAL DE FIBROCIMENTO, CANALETE 90 OU KALHETÃO (UNIDADE: M2XKM). AF_07/2019 | M2XKM | 37.33 | 0% | 32.28 | 0% | 38.35 | 0% | 30.42 | 0% | 37.34 | 0% | 35.81 | 0% | 38.22 | 0% | 40.99 | 0% | 34.35 | 0% | 36.53 | 0% | 34.69 | 0% | 31.78 | 0% | 32.44 | 0% | 38.48 | 0% | 31.06 | 0% | 36.9 | 0% | 33.27 | 0% | 43.99 | 0% | 48.1 | 0% | 34.51 | 0% | 41.27 | 0% | 35.44 | 0% | 35.64 | 0% | 37.89 | 0% | 33.25 | 0% | 47.1 | 0% | 33.13 | 0%
Transporte de Materiais dentro do Canteiro de Obras | 100275 | TRANSPORTE HORIZONTAL MANUAL, DE TELHA TERMOACÚSTICA OU TELHA DE AÇO ZINCADO (UNIDADE: M2XKM). AF_07/2019 | M2XKM | 20.45 | 0% | 17.69 | 0% | 21.02 | 0% | 16.67 | 0% | 20.46 | 0% | 19.62 | 0% | 20.94 | 0% | 22.46 | 0% | 18.82 | 0% | 20.02 | 0% | 19.01 | 0% | 17.41 | 0% | 17.77 | 0% | 21.08 | 0% | 17.02 | 0% | 20.22 | 0% | 18.23 | 0% | 24.11 | 0% | 26.36 | 0% | 18.91 | 0% | 22.61 | 0% | 19.42 | 0% | 19.53 | 0% | 20.76 | 0% | 18.22 | 0% | 25.81 | 0% | 18.15 | 0%
Transporte de Materiais dentro do Canteiro de Obras | 100254 | TRANSPORTE HORIZONTAL MANUAL, DE TUBO DE AÇO CARBONO LEVE OU MÉDIO, PRETO OU GALVANIZADO, COM DIÂMETRO MAIOR QUE 125 MM E MENOR OU IGUAL A 150 MM (UNIDADE: MXKM). AF_07/2019 | MXKM | 44.71 | 0% | 38.67 | 0% | 45.94 | 0% | 36.43 | 0% | 44.72 | 0% | 42.89 | 0% | 45.77 | 0% | 49.09 | 0% | 41.14 | 0% | 43.75 | 0% | 41.55 | 0% | 38.06 | 0% | 38.85 | 0% | 46.08 | 0% | 37.2 | 0% | 44.19 | 0% | 39.84 | 0% | 52.69 | 0% | 57.61 | 0% | 41.33 | 0% | 49.42 | 0% | 42.45 | 0% | 42.69 | 0% | 45.38 | 0% | 39.82 | 0% | 56.42 | 0% | 39.68 | 0%
Transporte de Materiais dentro do Canteiro de Obras | 100250 | TRANSPORTE HORIZONTAL MANUAL, DE TUBO DE AÇO CARBONO LEVE OU MÉDIO, PRETO OU GALVANIZADO, COM DIÂMETRO MAIOR QUE 20 MM E MENOR OU IGUAL A 32 MM (UNIDADE: MXKM). AF_07/2019 | MXKM | 5.04 | 0% | 4.36 | 0% | 5.18 | 0% | 4.1 | 0% | 5.04 | 0% | 4.83 | 0% | 5.16 | 0% | 5.53 | 0% | 4.64 | 0% | 4.93 | 0% | 4.68 | 0% | 4.29 | 0% | 4.38 | 0% | 5.19 | 0% | 4.19 | 0% | 4.98 | 0% | 4.49 | 0% | 5.94 | 0% | 6.49 | 0% | 4.66 | 0% | 5.57 | 0% | 4.78 | 0% | 4.81 | 0% | 5.11 | 0% | 4.49 | 0% | 6.36 | 0% | 4.47 | 0%
Transporte de Materiais dentro do Canteiro de Obras | 100251 | TRANSPORTE HORIZONTAL MANUAL, DE TUBO DE AÇO CARBONO LEVE OU MÉDIO, PRETO OU GALVANIZADO, COM DIÂMETRO MAIOR QUE 32 MM E MENOR OU IGUAL A 65 MM (UNIDADE: MXKM). AF_07/2019 | MXKM | 14.9 | 0% | 12.89 | 0% | 15.31 | 0% | 12.14 | 0% | 14.9 | 0% | 14.29 | 0% | 15.25 | 0% | 16.36 | 0% | 13.71 | 0% | 14.58 | 0% | 13.85 | 0% | 12.68 | 0% | 12.95 | 0% | 15.36 | 0% | 12.4 | 0% | 14.73 | 0% | 13.28 | 0% | 17.56 | 0% | 19.2 | 0% | 13.77 | 0% | 16.47 | 0% | 14.15 | 0% | 14.23 | 0% | 15.12 | 0% | 13.27 | 0% | 18.8 | 0% | 13.22 | 0%
Transporte de Materiais dentro do Canteiro de Obras | 100252 | TRANSPORTE HORIZONTAL MANUAL, DE TUBO DE AÇO CARBONO LEVE OU MÉDIO, PRETO OU GALVANIZADO, COM DIÂMETRO MAIOR QUE 65 MM E MENOR OU IGUAL A 90 MM (UNIDADE: MXKM). AF_07/2019 | MXKM | 22.35 | 0% | 19.33 | 0% | 22.97 | 0% | 18.21 | 0% | 22.36 | 0% | 21.44 | 0% | 22.88 | 0% | 24.54 | 0% | 20.57 | 0% | 21.87 | 0% | 20.77 | 0% | 19.03 | 0% | 19.42 | 0% | 23.04 | 0% | 18.6 | 0% | 22.09 | 0% | 19.92 | 0% | 26.34 | 0% | 28.8 | 0% | 20.66 | 0% | 24.71 | 0% | 21.22 | 0% | 21.34 | 0% | 22.69 | 0% | 19.91 | 0% | 28.21 | 0% | 19.84 | 0%
Transporte de Materiais dentro do Canteiro de Obras | 100253 | TRANSPORTE HORIZONTAL MANUAL, DE TUBO DE AÇO CARBONO LEVE OU MÉDIO, PRETO OU GALVANIZADO, COM DIÂMETRO MAIOR QUE 90 MM E MENOR OU IGUAL A 125 MM (UNIDADE: MXKM). AF_07/2019 | MXKM | 29.8 | 0% | 25.78 | 0% | 30.62 | 0% | 24.28 | 0% | 29.81 | 0% | 28.59 | 0% | 30.51 | 0% | 32.73 | 0% | 27.43 | 0% | 29.17 | 0% | 27.7 | 0% | 25.37 | 0% | 25.9 | 0% | 30.72 | 0% | 24.8 | 0% | 29.46 | 0% | 26.56 | 0% | 35.12 | 0% | 38.4 | 0% | 27.55 | 0% | 32.95 | 0% | 28.3 | 0% | 28.46 | 0% | 30.25 | 0% | 26.55 | 0% | 37.61 | 0% | 26.45 | 0%
Transporte de Materiais dentro do Canteiro de Obras | 100249 | TRANSPORTE HORIZONTAL MANUAL, DE TUBO DE AÇO CARBONO LEVE OU MÉDIO, PRETO OU GALVANIZADO, COM DIÂMETRO MENOR OU IGUAL A 20 MM (UNIDADE: MXKM). AF_07/2019 | MXKM | 3.02 | 0% | 2.61 | 0% | 3.1 | 0% | 2.46 | 0% | 3.02 | 0% | 2.9 | 0% | 3.09 | 0% | 3.32 | 0% | 2.78 | 0% | 2.96 | 0% | 2.81 | 0% | 2.57 | 0% | 2.62 | 0% | 3.11 | 0% | 2.51 | 0% | 2.99 | 0% | 2.69 | 0% | 3.56 | 0% | 3.89 | 0% | 2.79 | 0% | 3.34 | 0% | 2.87 | 0% | 2.88 | 0% | 3.07 | 0% | 2.69 | 0% | 3.81 | 0% | 2.68 | 0%
Transporte de Materiais dentro do Canteiro de Obras | 100244 | TRANSPORTE HORIZONTAL MANUAL, DE TUBO DE COBRE - CLASSE E - COM DIÂMETRO MAIOR QUE 54 MM E MENOR OU IGUAL A 79 MM (UNIDADE: MXKM). AF_07/2019 | MXKM | 4.53 | 0% | 3.92 | 0% | 4.66 | 0% | 3.69 | 0% | 4.54 | 0% | 4.35 | 0% | 4.64 | 0% | 4.98 | 0% | 4.17 | 0% | 4.44 | 0% | 4.21 | 0% | 3.86 | 0% | 3.94 | 0% | 4.67 | 0% | 3.77 | 0% | 4.48 | 0% | 4.04 | 0% | 5.34 | 0% | 5.84 | 0% | 4.19 | 0% | 5.01 | 0% | 4.3 | 0% | 4.33 | 0% | 4.6 | 0% | 4.04 | 0% | 5.72 | 0% | 4.02 | 0%
Transporte de Materiais dentro do Canteiro de Obras | 100245 | TRANSPORTE HORIZONTAL MANUAL, DE TUBO DE COBRE - CLASSE E - COM DIÂMETRO MAIOR QUE 79 MM E MENOR OU IGUAL A 104 MM (UNIDADE: MXKM). AF_07/2019 | MXKM | 9.07 | 0% | 7.85 | 0% | 9.32 | 0% | 7.39 | 0% | 9.08 | 0% | 8.7 | 0% | 9.29 | 0% | 9.96 | 0% | 8.35 | 0% | 8.88 | 0% | 8.43 | 0% | 7.72 | 0% | 7.89 | 0% | 9.35 | 0% | 7.55 | 0% | 8.97 | 0% | 8.09 | 0% | 10.7 | 0% | 11.69 | 0% | 8.39 | 0% | 10.03 | 0% | 8.62 | 0% | 8.66 | 0% | 9.21 | 0% | 8.08 | 0% | 11.45 | 0% | 8.05 | 0%
Transporte de Materiais dentro do Canteiro de Obras | 100243 | TRANSPORTE HORIZONTAL MANUAL, DE TUBO DE COBRE - CLASSE E - COM DIÂMETRO MENOR OU IGUAL A 54 MM (UNIDADE: MXKM). AF_07/2019 | MXKM | 3.63 | 0% | 3.14 | 0% | 3.73 | 0% | 2.95 | 0% | 3.63 | 0% | 3.48 | 0% | 3.71 | 0% | 3.98 | 0% | 3.34 | 0% | 3.55 | 0% | 3.37 | 0% | 3.09 | 0% | 3.15 | 0% | 3.74 | 0% | 3.02 | 0% | 3.59 | 0% | 3.23 | 0% | 4.28 | 0% | 4.68 | 0% | 3.35 | 0% | 4.01 | 0% | 3.44 | 0% | 3.46 | 0% | 3.68 | 0% | 3.23 | 0% | 4.58 | 0% | 3.22 | 0%
Transporte de Materiais dentro do Canteiro de Obras | 100239 | TRANSPORTE HORIZONTAL MANUAL, DE TUBO DE CPVC COM DIÂMETRO MAIOR QUE 73 MM E MENOR OU IGUAL A 89 MM (UNIDADE: MXKM). AF_07/2019 | MXKM | 7.56 | 0% | 6.54 | 0% | 7.77 | 0% | 6.16 | 0% | 7.56 | 0% | 7.25 | 0% | 7.74 | 0% | 8.3 | 0% | 6.96 | 0% | 7.4 | 0% | 7.03 | 0% | 6.44 | 0% | 6.57 | 0% | 7.79 | 0% | 6.29 | 0% | 7.47 | 0% | 6.74 | 0% | 8.91 | 0% | 9.74 | 0% | 6.99 | 0% | 8.36 | 0% | 7.18 | 0% | 7.22 | 0% | 7.68 | 0% | 6.74 | 0% | 9.54 | 0% | 6.71 | 0%
Transporte de Materiais dentro do Canteiro de Obras | 100238 | TRANSPORTE HORIZONTAL MANUAL, DE TUBO DE CPVC COM DIÂMETRO MENOR OU IGUAL A 73 MM (UNIDADE: MXKM). AF_07/2019 | MXKM | 6.05 | 0% | 5.23 | 0% | 6.21 | 0% | 4.93 | 0% | 6.05 | 0% | 5.8 | 0% | 6.19 | 0% | 6.64 | 0% | 5.57 | 0% | 5.92 | 0% | 5.62 | 0% | 5.15 | 0% | 5.26 | 0% | 6.23 | 0% | 5.03 | 0% | 5.98 | 0% | 5.39 | 0% | 7.13 | 0% | 7.8 | 0% | 5.59 | 0% | 6.69 | 0% | 5.74 | 0% | 5.78 | 0% | 6.14 | 0% | 5.39 | 0% | 7.63 | 0% | 5.37 | 0%
Transporte de Materiais dentro do Canteiro de Obras | 100241 | TRANSPORTE HORIZONTAL MANUAL, DE TUBO DE PPR - PN12 OU PN25 - COM DIÂMETRO MAIOR QUE 50 MM E MENOR OU IGUAL A 75 MM (UNIDADE: MXKM). AF_07/2019 | MXKM | 7.56 | 0% | 6.54 | 0% | 7.77 | 0% | 6.16 | 0% | 7.56 | 0% | 7.25 | 0% | 7.74 | 0% | 8.3 | 0% | 6.96 | 0% | 7.4 | 0% | 7.03 | 0% | 6.44 | 0% | 6.57 | 0% | 7.79 | 0% | 6.29 | 0% | 7.47 | 0% | 6.74 | 0% | 8.91 | 0% | 9.74 | 0% | 6.99 | 0% | 8.36 | 0% | 7.18 | 0% | 7.22 | 0% | 7.68 | 0% | 6.74 | 0% | 9.54 | 0% | 6.71 | 0%
Transporte de Materiais dentro do Canteiro de Obras | 100242 | TRANSPORTE HORIZONTAL MANUAL, DE TUBO DE PPR - PN12 OU PN25 - COM DIÂMETRO MAIOR QUE 75 MM E MENOR OU IGUAL A 110 MM (UNIDADE: MXKM). AF_07/2019 | MXKM | 22.35 | 0% | 19.33 | 0% | 22.97 | 0% | 18.21 | 0% | 22.36 | 0% | 21.44 | 0% | 22.88 | 0% | 24.54 | 0% | 20.57 | 0% | 21.87 | 0% | 20.77 | 0% | 19.03 | 0% | 19.42 | 0% | 23.04 | 0% | 18.6 | 0% | 22.09 | 0% | 19.92 | 0% | 26.34 | 0% | 28.8 | 0% | 20.66 | 0% | 24.71 | 0% | 21.22 | 0% | 21.34 | 0% | 22.69 | 0% | 19.91 | 0% | 28.21 | 0% | 19.84 | 0%
Transporte de Materiais dentro do Canteiro de Obras | 100240 | TRANSPORTE HORIZONTAL MANUAL, DE TUBO DE PPR - PN12 OU PN25 - COM DIÂMETRO MENOR OU IGUAL A 50 MM (UNIDADE: MXKM). AF_07/2019 | MXKM | 4.53 | 0% | 3.92 | 0% | 4.66 | 0% | 3.69 | 0% | 4.54 | 0% | 4.35 | 0% | 4.64 | 0% | 4.98 | 0% | 4.17 | 0% | 4.44 | 0% | 4.21 | 0% | 3.86 | 0% | 3.94 | 0% | 4.67 | 0% | 3.77 | 0% | 4.48 | 0% | 4.04 | 0% | 5.34 | 0% | 5.84 | 0% | 4.19 | 0% | 5.01 | 0% | 4.3 | 0% | 4.33 | 0% | 4.6 | 0% | 4.04 | 0% | 5.72 | 0% | 4.02 | 0%
Transporte de Materiais dentro do Canteiro de Obras | 100237 | TRANSPORTE HORIZONTAL MANUAL, DE TUBO DE PVC SOLDÁVEL COM DIÂMETRO MAIOR QUE 60 MM E MENOR OU IGUAL A 85 MM (UNIDADE: MXKM). AF_07/2019 | MXKM | 3.78 | 0% | 3.27 | 0% | 3.88 | 0% | 3.08 | 0% | 3.78 | 0% | 3.62 | 0% | 3.87 | 0% | 4.15 | 0% | 3.48 | 0% | 3.7 | 0% | 3.51 | 0% | 3.22 | 0% | 3.28 | 0% | 3.89 | 0% | 3.14 | 0% | 3.73 | 0% | 3.37 | 0% | 4.45 | 0% | 4.87 | 0% | 3.49 | 0% | 4.18 | 0% | 3.59 | 0% | 3.61 | 0% | 3.84 | 0% | 3.37 | 0% | 4.77 | 0% | 3.35 | 0%
Transporte de Materiais dentro do Canteiro de Obras | 100236 | TRANSPORTE HORIZONTAL MANUAL, DE TUBO DE PVC SOLDÁVEL COM DIÂMETRO MENOR OU IGUAL A 60 MM (UNIDADE: MXKM). AF_07/2019 | MXKM | 3.15 | 0% | 2.72 | 0% | 3.24 | 0% | 2.57 | 0% | 3.15 | 0% | 3.02 | 0% | 3.22 | 0% | 3.46 | 0% | 2.9 | 0% | 3.08 | 0% | 2.93 | 0% | 2.68 | 0% | 2.74 | 0% | 3.25 | 0% | 2.62 | 0% | 3.11 | 0% | 2.81 | 0% | 3.71 | 0% | 4.06 | 0% | 2.91 | 0% | 3.48 | 0% | 2.99 | 0% | 3.01 | 0% | 3.2 | 0% | 2.81 | 0% | 3.98 | 0% | 2.79 | 0%
Transporte de Materiais dentro do Canteiro de Obras | 100248 | TRANSPORTE HORIZONTAL MANUAL, DE TUBO DE PVC SÉRIE NORMAL - ESGOTO PREDIAL, OU REFORÇADO PARA ESGOTO OU ÁGUAS PLUVIAIS PREDIAL, COM DIÂMETRO MAIOR QUE 100 MM E MENOR OU IGUAL A 150 MM (UNIDADE: MXKM). AF_07/2019 | MXKM | 14.9 | 0% | 12.89 | 0% | 15.31 | 0% | 12.14 | 0% | 14.9 | 0% | 14.29 | 0% | 15.25 | 0% | 16.36 | 0% | 13.71 | 0% | 14.58 | 0% | 13.85 | 0% | 12.68 | 0% | 12.95 | 0% | 15.36 | 0% | 12.4 | 0% | 14.73 | 0% | 13.28 | 0% | 17.56 | 0% | 19.2 | 0% | 13.77 | 0% | 16.47 | 0% | 14.15 | 0% | 14.23 | 0% | 15.12 | 0% | 13.27 | 0% | 18.8 | 0% | 13.22 | 0%
Transporte de Materiais dentro do Canteiro de Obras | 100247 | TRANSPORTE HORIZONTAL MANUAL, DE TUBO DE PVC SÉRIE NORMAL - ESGOTO PREDIAL, OU REFORÇADO PARA ESGOTO OU ÁGUAS PLUVIAIS PREDIAL, COM DIÂMETRO MAIOR QUE 75 MM E MENOR OU IGUAL A 100 MM (UNIDADE: MXKM). AF_07/2019 | MXKM | 3.78 | 0% | 3.27 | 0% | 3.88 | 0% | 3.08 | 0% | 3.78 | 0% | 3.62 | 0% | 3.87 | 0% | 4.15 | 0% | 3.48 | 0% | 3.7 | 0% | 3.51 | 0% | 3.22 | 0% | 3.28 | 0% | 3.89 | 0% | 3.14 | 0% | 3.73 | 0% | 3.37 | 0% | 4.45 | 0% | 4.87 | 0% | 3.49 | 0% | 4.18 | 0% | 3.59 | 0% | 3.61 | 0% | 3.84 | 0% | 3.37 | 0% | 4.77 | 0% | 3.35 | 0%
Transporte de Materiais dentro do Canteiro de Obras | 100246 | TRANSPORTE HORIZONTAL MANUAL, DE TUBO DE PVC SÉRIE NORMAL - ESGOTO PREDIAL, OU REFORÇADO PARA ESGOTO OU ÁGUAS PLUVIAIS PREDIAL, COM DIÂMETRO MENOR OU IGUAL A 75 MM (UNIDADE: MXKM). AF_07/2019 | MXKM | 3.02 | 0% | 2.61 | 0% | 3.1 | 0% | 2.46 | 0% | 3.02 | 0% | 2.9 | 0% | 3.09 | 0% | 3.32 | 0% | 2.78 | 0% | 2.96 | 0% | 2.81 | 0% | 2.57 | 0% | 2.62 | 0% | 3.11 | 0% | 2.51 | 0% | 2.99 | 0% | 2.69 | 0% | 3.56 | 0% | 3.89 | 0% | 2.79 | 0% | 3.34 | 0% | 2.87 | 0% | 2.88 | 0% | 3.07 | 0% | 2.69 | 0% | 3.81 | 0% | 2.68 | 0%
Transporte de Materiais dentro do Canteiro de Obras | 100255 | TRANSPORTE HORIZONTAL MANUAL, DE TÁBUAS DE MADEIRA COM SEÇÃO TRANSVERSAL DE 2,5 X 25 CM E 2,5 X 30 CM (UNIDADE: MXKM). AF_07/2019 | MXKM | 15.12 | 0% | 13.08 | 0% | 15.54 | 0% | 12.32 | 0% | 15.13 | 0% | 14.51 | 0% | 15.49 | 0% | 16.61 | 0% | 13.92 | 0% | 14.8 | 0% | 14.06 | 0% | 12.88 | 0% | 13.14 | 0% | 15.59 | 0% | 12.58 | 0% | 14.95 | 0% | 13.48 | 0% | 17.83 | 0% | 19.49 | 0% | 13.98 | 0% | 16.72 | 0% | 14.36 | 0% | 14.44 | 0% | 15.35 | 0% | 13.47 | 0% | 19.09 | 0% | 13.42 | 0%
Transporte de Materiais dentro do Canteiro de Obras | 100263 | TRANSPORTE HORIZONTAL MANUAL, DE VERGALHÕES DE AÇO COM DIÂMETRO DE 10 MM; 12,5 MM; 16 MM; 20 MM; 25 MM OU 32 MM (UNIDADE: KGXKM). AF_07/2019 | KGXKM | 2.45 | 0% | 2.12 | 0% | 2.52 | 0% | 1.99 | 0% | 2.45 | 0% | 2.35 | 0% | 2.51 | 0% | 2.69 | 0% | 2.25 | 0% | 2.4 | 0% | 2.27 | 0% | 2.08 | 0% | 2.13 | 0% | 2.52 | 0% | 2.04 | 0% | 2.42 | 0% | 2.18 | 0% | 2.89 | 0% | 3.16 | 0% | 2.26 | 0% | 2.71 | 0% | 2.32 | 0% | 2.34 | 0% | 2.49 | 0% | 2.18 | 0% | 3.09 | 0% | 2.17 | 0%
Transporte de Materiais dentro do Canteiro de Obras | 100260 | TRANSPORTE HORIZONTAL MANUAL, DE VERGALHÕES DE AÇO COM DIÂMETRO DE 5 MM (UNIDADE: KGXKM). AF_07/2019 | KGXKM | 9.82 | 0% | 8.49 | 0% | 10.09 | 0% | 8 | 0% | 9.82 | 0% | 9.42 | 0% | 10.05 | 0% | 10.78 | 0% | 9.04 | 0% | 9.61 | 0% | 9.13 | 0% | 8.36 | 0% | 8.53 | 0% | 10.12 | 0% | 8.17 | 0% | 9.71 | 0% | 8.75 | 0% | 11.57 | 0% | 12.65 | 0% | 9.08 | 0% | 10.86 | 0% | 9.32 | 0% | 9.38 | 0% | 9.97 | 0% | 8.75 | 0% | 12.39 | 0% | 8.71 | 0%
Transporte de Materiais dentro do Canteiro de Obras | 100261 | TRANSPORTE HORIZONTAL MANUAL, DE VERGALHÕES DE AÇO COM DIÂMETRO DE 6,3 MM (UNIDADE: KGXKM). AF_07/2019 | KGXKM | 6.17 | 0% | 5.34 | 0% | 6.34 | 0% | 5.03 | 0% | 6.17 | 0% | 5.92 | 0% | 6.32 | 0% | 6.78 | 0% | 5.68 | 0% | 6.04 | 0% | 5.73 | 0% | 5.25 | 0% | 5.36 | 0% | 6.36 | 0% | 5.13 | 0% | 6.1 | 0% | 5.5 | 0% | 7.27 | 0% | 7.95 | 0% | 5.7 | 0% | 6.82 | 0% | 5.86 | 0% | 5.89 | 0% | 6.26 | 0% | 5.5 | 0% | 7.79 | 0% | 5.48 | 0%
Transporte de Materiais dentro do Canteiro de Obras | 100262 | TRANSPORTE HORIZONTAL MANUAL, DE VERGALHÕES DE AÇO COM DIÂMETRO DE 8 MM (UNIDADE: KGXKM). AF_07/2019 | KGXKM | 3.82 | 0% | 3.31 | 0% | 3.93 | 0% | 3.12 | 0% | 3.83 | 0% | 3.67 | 0% | 3.92 | 0% | 4.2 | 0% | 3.52 | 0% | 3.74 | 0% | 3.55 | 0% | 3.26 | 0% | 3.32 | 0% | 3.94 | 0% | 3.18 | 0% | 3.78 | 0% | 3.41 | 0% | 4.51 | 0% | 4.93 | 0% | 3.54 | 0% | 4.23 | 0% | 3.63 | 0% | 3.65 | 0% | 3.88 | 0% | 3.41 | 0% | 4.83 | 0% | 3.39 | 0%
Transporte de Materiais dentro do Canteiro de Obras | 100271 | TRANSPORTE HORIZONTAL MANUAL, DE VIDRO (UNIDADE: M2XKM). AF_07/2019 | M2XKM | 71.15 | 0% | 61.54 | 0% | 73.11 | 0% | 57.98 | 0% | 71.18 | 0% | 68.26 | 0% | 72.84 | 0% | 78.13 | 0% | 65.48 | 0% | 69.63 | 0% | 66.13 | 0% | 60.58 | 0% | 61.83 | 0% | 73.34 | 0% | 59.2 | 0% | 70.33 | 0% | 63.41 | 0% | 83.86 | 0% | 91.69 | 0% | 65.78 | 0% | 78.66 | 0% | 67.56 | 0% | 67.94 | 0% | 72.23 | 0% | 63.38 | 0% | 89.79 | 0% | 63.15 | 0%
Transporte de Materiais dentro do Canteiro de Obras | 100258 | TRANSPORTE HORIZONTAL MANUAL, DE VIGAS DE MADEIRA COM SEÇÃO TRANSVERSAL DE 5 X 12 CM (UNIDADE: MXKM). AF_07/2019 | MXKM | 15.12 | 0% | 13.08 | 0% | 15.54 | 0% | 12.32 | 0% | 15.13 | 0% | 14.51 | 0% | 15.49 | 0% | 16.61 | 0% | 13.92 | 0% | 14.8 | 0% | 14.06 | 0% | 12.88 | 0% | 13.14 | 0% | 15.59 | 0% | 12.58 | 0% | 14.95 | 0% | 13.48 | 0% | 17.83 | 0% | 19.49 | 0% | 13.98 | 0% | 16.72 | 0% | 14.36 | 0% | 14.44 | 0% | 15.35 | 0% | 13.47 | 0% | 19.09 | 0% | 13.42 | 0%
Transporte de Materiais dentro do Canteiro de Obras | 100259 | TRANSPORTE HORIZONTAL MANUAL, DE VIGAS DE MADEIRA COM SEÇÃO TRANSVERSAL DE 6 X 16 CM (UNIDADE: MXKM). AF_07/2019 | MXKM | 29.8 | 0% | 25.78 | 0% | 30.62 | 0% | 24.28 | 0% | 29.81 | 0% | 28.59 | 0% | 30.51 | 0% | 32.73 | 0% | 27.43 | 0% | 29.17 | 0% | 27.7 | 0% | 25.37 | 0% | 25.9 | 0% | 30.72 | 0% | 24.8 | 0% | 29.46 | 0% | 26.56 | 0% | 35.12 | 0% | 38.4 | 0% | 27.55 | 0% | 32.95 | 0% | 28.3 | 0% | 28.46 | 0% | 30.25 | 0% | 26.55 | 0% | 37.61 | 0% | 26.45 | 0%
Transporte de Materiais dentro do Canteiro de Obras | 100279 | TRANSPORTE VERTICAL MANUAL, 1 PAVIMENTO, DE BACIA SANITÁRIA, CAIXA ACOPLADA, TANQUE OU PIA (UNIDADE: UNID). AF_07/2019 | UN | 0.87 | 0% | 0.76 | 0% | 0.9 | 0% | 0.71 | 0% | 0.87 | 0% | 0.84 | 0% | 0.9 | 0% | 0.96 | 0% | 0.8 | 0% | 0.86 | 0% | 0.81 | 0% | 0.74 | 0% | 0.76 | 0% | 0.9 | 0% | 0.73 | 0% | 0.86 | 0% | 0.78 | 0% | 1.03 | 0% | 1.13 | 0% | 0.81 | 0% | 0.97 | 0% | 0.83 | 0% | 0.83 | 0% | 0.89 | 0% | 0.78 | 0% | 1.1 | 0% | 0.78 | 0%
Transporte de Materiais dentro do Canteiro de Obras | 100233 | TRANSPORTE VERTICAL MANUAL, 1 PAVIMENTO, DE BLOCOS CERÂMICOS FURADOS NA HORIZONTAL DE 9X19X19CM (UNIDADE: BLOCO). AF_07/2019 | UN | 0.2 | 0% | 0.18 | 0% | 0.21 | 0% | 0.17 | 0% | 0.2 | 0% | 0.2 | 0% | 0.21 | 0% | 0.23 | 0% | 0.19 | 0% | 0.2 | 0% | 0.19 | 0% | 0.17 | 0% | 0.18 | 0% | 0.21 | 0% | 0.17 | 0% | 0.2 | 0% | 0.18 | 0% | 0.24 | 0% | 0.26 | 0% | 0.19 | 0% | 0.23 | 0% | 0.19 | 0% | 0.2 | 0% | 0.21 | 0% | 0.18 | 0% | 0.26 | 0% | 0.18 | 0%
Transporte de Materiais dentro do Canteiro de Obras | 100232 | TRANSPORTE VERTICAL MANUAL, 1 PAVIMENTO, DE BLOCOS VAZADOS DE CONCRETO OU CERÂMICO DE 19X19X39CM (UNIDADE: BLOCO). AF_07/2019 | UN | 0.41 | 0% | 0.36 | 0% | 0.43 | 0% | 0.34 | 0% | 0.41 | 0% | 0.4 | 0% | 0.42 | 0% | 0.46 | 0% | 0.38 | 0% | 0.41 | 0% | 0.38 | 0% | 0.35 | 0% | 0.36 | 0% | 0.43 | 0% | 0.34 | 0% | 0.41 | 0% | 0.37 | 0% | 0.49 | 0% | 0.53 | 0% | 0.38 | 0% | 0.46 | 0% | 0.39 | 0% | 0.4 | 0% | 0.42 | 0% | 0.37 | 0% | 0.52 | 0% | 0.37 | 0%
Transporte de Materiais dentro do Canteiro de Obras | 100234 | TRANSPORTE VERTICAL MANUAL, 1 PAVIMENTO, DE CAIXA COM REVESTIMENTO CERÂMICO (UNIDADE: M2). AF_07/2019 | M2 | 0.62 | 0% | 0.54 | 0% | 0.64 | 0% | 0.51 | 0% | 0.62 | 0% | 0.6 | 0% | 0.64 | 0% | 0.68 | 0% | 0.57 | 0% | 0.61 | 0% | 0.58 | 0% | 0.53 | 0% | 0.54 | 0% | 0.64 | 0% | 0.52 | 0% | 0.61 | 0% | 0.55 | 0% | 0.73 | 0% | 0.8 | 0% | 0.57 | 0% | 0.69 | 0% | 0.59 | 0% | 0.59 | 0% | 0.63 | 0% | 0.55 | 0% | 0.79 | 0% | 0.55 | 0%
Transporte de Materiais dentro do Canteiro de Obras | 100265 | TRANSPORTE VERTICAL MANUAL, 1 PAVIMENTO, DE JANELA (UNIDADE: M2). AF_07/2019 | M2 | 0.93 | 0% | 0.81 | 0% | 0.96 | 0% | 0.76 | 0% | 0.93 | 0% | 0.89 | 0% | 0.96 | 0% | 1.02 | 0% | 0.86 | 0% | 0.91 | 0% | 0.87 | 0% | 0.79 | 0% | 0.81 | 0% | 0.96 | 0% | 0.78 | 0% | 0.92 | 0% | 0.83 | 0% | 1.1 | 0% | 1.2 | 0% | 0.86 | 0% | 1.03 | 0% | 0.89 | 0% | 0.89 | 0% | 0.95 | 0% | 0.83 | 0% | 1.18 | 0% | 0.83 | 0%
Transporte de Materiais dentro do Canteiro de Obras | 100235 | TRANSPORTE VERTICAL MANUAL, 1 PAVIMENTO, DE LATA DE 18 LITROS (UNIDADE: L). AF_07/2019 | L | 0.04 | 0% | 0.04 | 0% | 0.05 | 0% | 0.03 | 0% | 0.04 | 0% | 0.04 | 0% | 0.04 | 0% | 0.05 | 0% | 0.04 | 0% | 0.04 | 0% | 0.04 | 0% | 0.04 | 0% | 0.04 | 0% | 0.05 | 0% | 0.04 | 0% | 0.04 | 0% | 0.04 | 0% | 0.05 | 0% | 0.06 | 0% | 0.04 | 0% | 0.05 | 0% | 0.04 | 0% | 0.04 | 0% | 0.04 | 0% | 0.04 | 0% | 0.06 | 0% | 0.04 | 0%
Transporte de Materiais dentro do Canteiro de Obras | 100267 | TRANSPORTE VERTICAL MANUAL, 1 PAVIMENTO, DE PORTA (UNIDADE: UNID). AF_07/2019 | UN | 1.88 | 0% | 1.62 | 0% | 1.93 | 0% | 1.53 | 0% | 1.88 | 0% | 1.8 | 0% | 1.92 | 0% | 2.06 | 0% | 1.73 | 0% | 1.84 | 0% | 1.74 | 0% | 1.6 | 0% | 1.63 | 0% | 1.93 | 0% | 1.56 | 0% | 1.85 | 0% | 1.67 | 0% | 2.21 | 0% | 2.42 | 0% | 1.73 | 0% | 2.07 | 0% | 1.78 | 0% | 1.79 | 0% | 1.9 | 0% | 1.67 | 0% | 2.37 | 0% | 1.66 | 0%
Transporte de Materiais dentro do Canteiro de Obras | 100231 | TRANSPORTE VERTICAL MANUAL, 1 PAVIMENTO, DE SACOS DE 20 KG (UNIDADE: KG). AF_07/2019 | KG | 0.04 | 0% | 0.03 | 0% | 0.04 | 0% | 0.03 | 0% | 0.04 | 0% | 0.04 | 0% | 0.04 | 0% | 0.04 | 0% | 0.04 | 0% | 0.04 | 0% | 0.04 | 0% | 0.03 | 0% | 0.03 | 0% | 0.04 | 0% | 0.03 | 0% | 0.04 | 0% | 0.03 | 0% | 0.05 | 0% | 0.05 | 0% | 0.04 | 0% | 0.04 | 0% | 0.04 | 0% | 0.04 | 0% | 0.04 | 0% | 0.03 | 0% | 0.05 | 0% | 0.03 | 0%
Transporte de Materiais dentro do Canteiro de Obras | 100230 | TRANSPORTE VERTICAL MANUAL, 1 PAVIMENTO, DE SACOS DE 30 KG (UNIDADE: KG). AF_07/2019 | KG | 0.02 | 0% | 0.02 | 0% | 0.03 | 0% | 0.02 | 0% | 0.02 | 0% | 0.02 | 0% | 0.02 | 0% | 0.03 | 0% | 0.02 | 0% | 0.02 | 0% | 0.02 | 0% | 0.02 | 0% | 0.02 | 0% | 0.03 | 0% | 0.02 | 0% | 0.02 | 0% | 0.02 | 0% | 0.03 | 0% | 0.03 | 0% | 0.02 | 0% | 0.03 | 0% | 0.02 | 0% | 0.02 | 0% | 0.02 | 0% | 0.02 | 0% | 0.03 | 0% | 0.02 | 0%
Transporte de Materiais dentro do Canteiro de Obras | 100229 | TRANSPORTE VERTICAL MANUAL, 1 PAVIMENTO, DE SACOS DE 50 KG (UNIDADE: KG). AF_07/2019 | KG | 0.01 | 0% | 0.01 | 0% | 0.01 | 0% | 0.01 | 0% | 0.01 | 0% | 0.01 | 0% | 0.01 | 0% | 0.01 | 0% | 0.01 | 0% | 0.01 | 0% | 0.01 | 0% | 0.01 | 0% | 0.01 | 0% | 0.01 | 0% | 0.01 | 0% | 0.01 | 0% | 0.01 | 0% | 0.02 | 0% | 0.02 | 0% | 0.01 | 0% | 0.01 | 0% | 0.01 | 0% | 0.01 | 0% | 0.01 | 0% | 0.01 | 0% | 0.02 | 0% | 0.01 | 0%
Transporte de Materiais dentro do Canteiro de Obras | 100272 | TRANSPORTE VERTICAL MANUAL, 1 PAVIMENTO, DE VIDRO (UNIDADE: M2). AF_07/2019 | M2 | 1.41 | 0% | 1.21 | 0% | 1.44 | 0% | 1.14 | 0% | 1.41 | 0% | 1.35 | 0% | 1.44 | 0% | 1.54 | 0% | 1.29 | 0% | 1.38 | 0% | 1.31 | 0% | 1.2 | 0% | 1.22 | 0% | 1.45 | 0% | 1.17 | 0% | 1.39 | 0% | 1.25 | 0% | 1.66 | 0% | 1.81 | 0% | 1.3 | 0% | 1.55 | 0% | 1.33 | 0% | 1.34 | 0% | 1.43 | 0% | 1.25 | 0% | 1.77 | 0% | 1.25 | 0%
Transporte de Materiais dentro do Canteiro de Obras | 100269 | TRANSPORTE VERTICAL, BANCADA DE MÁRMORE OU GRANITO PARA COZINHA/LAVATÓRIO OU MÁRMORE SINTÉTICO COM CUBA INTEGRADA, MANUAL, 1 PAVIMENTO, (UNIDADE: UNID). AF_07/2019 | UN | 1.88 | 0% | 1.62 | 0% | 1.93 | 0% | 1.53 | 0% | 1.88 | 0% | 1.8 | 0% | 1.92 | 0% | 2.06 | 0% | 1.73 | 0% | 1.84 | 0% | 1.74 | 0% | 1.6 | 0% | 1.63 | 0% | 1.93 | 0% | 1.56 | 0% | 1.85 | 0% | 1.67 | 0% | 2.21 | 0% | 2.42 | 0% | 1.73 | 0% | 2.07 | 0% | 1.78 | 0% | 1.79 | 0% | 1.9 | 0% | 1.67 | 0% | 2.37 | 0% | 1.66 | 0%
Transporte, Carga e Descarga de Materiais | 100986 | CARGA DE MISTURA ASFÁLTICA EM CAMINHÃO BASCULANTE 10 M³ (UNIDADE: M3). AF_07/2020 | M3 | 10.26 | 35.28% | 9.06 | 39.96% | 10.15 | 35.67% | 9.21 | 39.31% | 8.96 | 0% | 9.48 | 38.19% | 9.29 | 38.97% | 9.33 | 33.44% | 9.18 | 39.43% | 9.24 | 5.41% | 9.2 | 0% | 8.89 | 40.72% | 9.31 | 33.51% | 9.65 | 5.18% | 8.83 | 41% | 9.07 | 5.51% | 8.79 | 35.49% | 9.31 | 33.51% | 10.4 | 30% | 9.27 | 39.05% | 10.3 | 4.85% | 9.87 | 36.68% | 9.47 | 0% | 9.64 | 5.19% | 8.69 | 35.9% | 9.53 | 0% | 9.98 | 0%
Transporte, Carga e Descarga de Materiais | 101002 | CARGA DE MISTURA ASFÁLTICA EM CAMINHÃO BASCULANTE 10 M³ (UNIDADE: T). AF_07/2020 | T | 6.83 | 35.29% | 6.03 | 39.97% | 6.76 | 35.65% | 6.13 | 39.31% | 5.96 | 0% | 6.31 | 38.19% | 6.18 | 39% | 6.21 | 33.33% | 6.11 | 39.44% | 6.14 | 5.37% | 6.12 | 0% | 5.91 | 40.78% | 6.19 | 33.44% | 6.43 | 5.13% | 5.87 | 41.06% | 6.04 | 5.46% | 5.85 | 35.38% | 6.2 | 33.39% | 6.92 | 29.91% | 6.17 | 39.06% | 6.86 | 4.81% | 6.57 | 36.68% | 6.3 | 0% | 6.42 | 5.14% | 5.78 | 35.81% | 6.34 | 0% | 6.64 | 0%
Transporte, Carga e Descarga de Materiais | 100987 | CARGA DE MISTURA ASFÁLTICA EM CAMINHÃO BASCULANTE 14 M³ (UNIDADE: M3). AF_07/2020 | M3 | 11.89 | 37.09% | 10.48 | 42.08% | 11.6 | 38.02% | 10.7 | 41.21% | 10.16 | 0% | 10.93 | 40.35% | 10.71 | 41.18% | 10.78 | 28.11% | 10.55 | 41.8% | 10.45 | 13.11% | 10.48 | 0% | 10.37 | 13.21% | 10.82 | 28% | 10.91 | 40.42% | 10.23 | 43.11% | 10.35 | 42.61% | 10.02 | 30.24% | 10.39 | 0% | 11.97 | 0% | 10.69 | 41.25% | 11.14 | 12.3% | 11.39 | 38.72% | 11.09 | 0% | 11.11 | 12.33% | 9.74 | 0% | 10.91 | 0% | 10.3 | 29.42%
Transporte, Carga e Descarga de Materiais | 101003 | CARGA DE MISTURA ASFÁLTICA EM CAMINHÃO BASCULANTE 14 M³ (UNIDADE: T). AF_07/2020 | T | 7.91 | 37.04% | 6.97 | 42.04% | 7.71 | 38% | 7.12 | 41.15% | 6.76 | 0% | 7.28 | 40.25% | 7.12 | 41.15% | 7.18 | 27.99% | 7.02 | 41.74% | 6.96 | 13.07% | 6.97 | 0% | 6.9 | 13.19% | 7.19 | 27.96% | 7.26 | 40.36% | 6.81 | 43.02% | 6.89 | 42.53% | 6.67 | 30.13% | 6.91 | 0% | 7.96 | 0% | 7.11 | 41.21% | 7.41 | 12.28% | 7.58 | 38.65% | 7.39 | 0% | 7.39 | 12.31% | 6.48 | 0% | 7.26 | 0% | 6.85 | 29.34%
Transporte, Carga e Descarga de Materiais | 100988 | CARGA DE MISTURA ASFÁLTICA EM CAMINHÃO BASCULANTE 18 M³ (UNIDADE: M3). AF_07/2020 | M3 | 12.68 | 35.49% | 11.11 | 40.5% | 12.25 | 36.73% | 11.36 | 39.61% | 10.7 | 0% | 11.59 | 38.83% | 11.34 | 39.68% | 11.4 | 25.79% | 11.16 | 40.32% | 11.05 | 14.03% | 11.07 | 0% | 11.01 | 14.08% | 11.46 | 25.65% | 11.56 | 38.93% | 10.85 | 41.47% | 10.96 | 41.06% | 10.6 | 27.74% | 10.97 | 0% | 12.53 | 0% | 11.32 | 39.75% | 11.79 | 13.15% | 12.08 | 37.25% | 11.76 | 0% | 11.72 | 13.23% | 10.25 | 0% | 11.52 | 0% | 10.91 | 26.95%
Transporte, Carga e Descarga de Materiais | 101004 | CARGA DE MISTURA ASFÁLTICA EM CAMINHÃO BASCULANTE 18 M³ (UNIDADE: T). AF_07/2020 | T | 8.44 | 35.55% | 7.4 | 40.54% | 8.17 | 36.72% | 7.58 | 39.58% | 7.13 | 0% | 7.72 | 38.86% | 7.55 | 39.74% | 7.6 | 25.66% | 7.44 | 40.32% | 7.36 | 13.99% | 7.38 | 0% | 7.33 | 14.05% | 7.63 | 25.56% | 7.7 | 38.96% | 7.23 | 41.49% | 7.3 | 41.1% | 7.06 | 27.62% | 7.31 | 0% | 8.35 | 0% | 7.55 | 39.74% | 7.86 | 13.1% | 8.05 | 37.27% | 7.84 | 0% | 7.81 | 13.19% | 6.83 | 0% | 7.67 | 0% | 7.28 | 26.79%
Transporte, Carga e Descarga de Materiais | 100985 | CARGA DE MISTURA ASFÁLTICA EM CAMINHÃO BASCULANTE 6 M³ (UNIDADE: M3). AF_07/2020 | M3 | 8.31 | 39.71% | 7.51 | 43.94% | 8.57 | 38.51% | 7.55 | 43.71% | 7.52 | 0% | 7.89 | 41.83% | 7.76 | 42.53% | 7.85 | 36.43% | 7.71 | 42.8% | 7.79 | 5.52% | 7.75 | 0% | 7.32 | 45.08% | 7.77 | 36.81% | 8.03 | 5.35% | 7.31 | 45.14% | 7.57 | 5.68% | 7.28 | 39.29% | 7.89 | 36.25% | 9.09 | 31.46% | 7.74 | 42.64% | 8.65 | 4.97% | 8.16 | 40.44% | 7.88 | 0% | 8.2 | 5.24% | 7.29 | 39.23% | 8.07 | 0% | 8.35 | 0%
Transporte, Carga e Descarga de Materiais | 101001 | CARGA DE MISTURA ASFÁLTICA EM CAMINHÃO BASCULANTE 6 M³ (UNIDADE: T). AF_07/2020 | T | 5.55 | 39.64% | 5.01 | 43.91% | 5.72 | 38.46% | 5.03 | 43.74% | 5.02 | 0% | 5.26 | 41.83% | 5.17 | 42.55% | 5.24 | 36.45% | 5.15 | 42.72% | 5.2 | 5.58% | 5.17 | 0% | 4.88 | 45.08% | 5.19 | 36.8% | 5.36 | 5.41% | 4.88 | 45.08% | 5.05 | 5.74% | 4.85 | 39.38% | 5.26 | 36.31% | 6.06 | 31.52% | 5.17 | 42.55% | 5.77 | 5.03% | 5.45 | 40.37% | 5.26 | 0% | 5.47 | 5.3% | 4.86 | 39.3% | 5.39 | 0% | 5.57 | 0%
Transporte, Carga e Descarga de Materiais | 101008 | CARGA DE ÁGUA EM CAMINHÃO PIPA 10 M³. AF_07/2020 | M3 | 6.36 | 28.62% | 5.49 | 33.15% | 6.12 | 29.74% | 5.64 | 32.27% | 5.49 | 4.19% | 5.75 | 31.65% | 5.61 | 32.44% | 5.6 | 32.5% | 5.51 | 33.03% | 5.55 | 4.14% | 5.51 | 4.17% | 5.41 | 33.64% | 5.58 | 32.62% | 5.85 | 3.93% | 5.34 | 34.08% | 5.46 | 4.21% | 5.4 | 33.7% | 5.61 | 32.44% | 6.12 | 29.74% | 5.6 | 32.5% | 6.18 | 3.72% | 6.03 | 30.18% | 5.65 | 4.07% | 5.77 | 3.99% | 5.35 | 34.02% | 5.7 | 0% | 5.97 | 3.85%
Transporte, Carga e Descarga de Materiais | 101007 | CARGA DE ÁGUA EM CAMINHÃO PIPA 6 M³. AF_07/2020 | M3 | 6.29 | 25.28% | 5.41 | 29.39% | 6.1 | 26.07% | 5.54 | 28.7% | 5.46 | 4.21% | 5.69 | 27.94% | 5.55 | 28.65% | 5.55 | 28.65% | 5.46 | 29.12% | 5.5 | 4.18% | 5.46 | 4.21% | 5.3 | 30% | 5.52 | 28.8% | 5.76 | 3.99% | 5.25 | 30.29% | 5.38 | 4.28% | 5.31 | 29.94% | 5.56 | 28.6% | 6.18 | 25.73% | 5.54 | 28.7% | 6.09 | 3.78% | 5.97 | 26.63% | 5.55 | 4.14% | 5.76 | 3.99% | 5.28 | 30.11% | 5.67 | 0% | 5.8 | 3.97%
Transporte, Carga e Descarga de Materiais | 100982 | CARGA, MANOBRA E DESCARGA DE ENTULHO EM CAMINHÃO BASCULANTE 10 M³ - CARGA COM ESCAVADEIRA HIDRÁULICA (CAÇAMBA DE 0,80 M³ / 111 HP) E DESCARGA LIVRE (UNIDADE: M3). AF_07/2020 | M3 | 10.14 | 41.12% | 8.9 | 46.85% | 10.07 | 41.41% | 9.09 | 45.87% | 9.07 | 0% | 9.4 | 44.36% | 9.22 | 45.23% | 9.46 | 23.15% | 9.1 | 45.82% | 9.12 | 21.6% | 9.23 | 0% | 8.95 | 28.49% | 9.12 | 41.78% | 9.47 | 3.7% | 8.76 | 47.6% | 8.95 | 3.91% | 8.83 | 43.15% | 9.39 | 23.32% | 10.4 | 21.06% | 9.37 | 44.5% | 10.19 | 3.43% | 9.76 | 42.73% | 9.48 | 0% | 9.67 | 3.62% | 8.73 | 43.64% | 9.63 | 0% | 9.64 | 16.8%
Transporte, Carga e Descarga de Materiais | 100998 | CARGA, MANOBRA E DESCARGA DE ENTULHO EM CAMINHÃO BASCULANTE 10 M³ - CARGA COM ESCAVADEIRA HIDRÁULICA (CAÇAMBA DE 0,80 M³ / 111 HP) E DESCARGA LIVRE (UNIDADE: T). AF_07/2020 | T | 6.77 | 41.21% | 5.94 | 46.97% | 6.72 | 41.52% | 6.06 | 46.04% | 6.04 | 0% | 6.28 | 44.43% | 6.16 | 45.29% | 6.33 | 23.06% | 6.08 | 45.89% | 6.09 | 21.67% | 6.16 | 0% | 5.97 | 28.48% | 6.08 | 41.94% | 6.32 | 3.64% | 5.85 | 47.69% | 5.98 | 3.85% | 5.9 | 43.22% | 6.27 | 23.29% | 6.95 | 21.01% | 6.26 | 44.57% | 6.81 | 3.38% | 6.51 | 42.86% | 6.33 | 0% | 6.46 | 3.56% | 5.84 | 43.66% | 6.42 | 0% | 6.44 | 16.93%
Transporte, Carga e Descarga de Materiais | 100983 | CARGA, MANOBRA E DESCARGA DE ENTULHO EM CAMINHÃO BASCULANTE 14 M³ - CARGA COM ESCAVADEIRA HIDRÁULICA (CAÇAMBA DE 0,80 M³ / 111 HP) E DESCARGA LIVRE (UNIDADE: M3). AF_07/2020 | M3 | 10.25 | 41.85% | 8.99 | 47.72% | 10.06 | 42.64% | 9.2 | 46.63% | 8.98 | 0% | 9.46 | 45.35% | 9.27 | 46.28% | 9.5 | 20.21% | 9.14 | 46.94% | 9.05 | 26.19% | 9.18 | 0% | 9.07 | 9.59% | 9.23 | 37.05% | 9.4 | 29.68% | 8.85 | 48.47% | 8.95 | 31.17% | 8.79 | 38.91% | 9.2 | 0% | 10.42 | 0% | 9.41 | 45.59% | 9.79 | 8.89% | 9.81 | 43.73% | 9.66 | 0% | 9.72 | 8.95% | 8.6 | 17.44% | 9.61 | 0% | 8.96 | 38.17%
Transporte, Carga e Descarga de Materiais | 100999 | CARGA, MANOBRA E DESCARGA DE ENTULHO EM CAMINHÃO BASCULANTE 14 M³ - CARGA COM ESCAVADEIRA HIDRÁULICA (CAÇAMBA DE 0,80 M³ / 111 HP) E DESCARGA LIVRE (UNIDADE: T). AF_07/2020 | T | 6.86 | 41.84% | 6.02 | 47.67% | 6.74 | 42.58% | 6.16 | 46.59% | 6.01 | 0% | 6.34 | 45.27% | 6.21 | 46.22% | 6.37 | 20.09% | 6.13 | 46.82% | 6.06 | 26.24% | 6.14 | 0% | 6.07 | 9.56% | 6.18 | 37.06% | 6.29 | 29.57% | 5.93 | 48.4% | 5.99 | 31.05% | 5.89 | 38.88% | 6.17 | 0% | 6.99 | 0% | 6.31 | 45.48% | 6.56 | 8.84% | 6.57 | 43.68% | 6.46 | 0% | 6.51 | 8.91% | 5.77 | 17.5% | 6.44 | 0% | 6 | 38.17%
Transporte, Carga e Descarga de Materiais | 100984 | CARGA, MANOBRA E DESCARGA DE ENTULHO EM CAMINHÃO BASCULANTE 18 M³ - CARGA COM ESCAVADEIRA HIDRÁULICA (CAÇAMBA DE 0,80 M³ / 111 HP) E DESCARGA LIVRE (UNIDADE: M3). AF_07/2020 | M3 | 10.08 | 40.48% | 8.81 | 46.31% | 9.83 | 41.51% | 9.03 | 45.18% | 8.75 | 0% | 9.27 | 44.01% | 9.07 | 44.98% | 9.29 | 18.62% | 8.94 | 45.64% | 8.85 | 26.44% | 8.97 | 0% | 8.89 | 10.24% | 9.05 | 34.92% | 9.21 | 28.77% | 8.67 | 47.06% | 8.75 | 30.29% | 8.59 | 36.79% | 8.99 | 0% | 10.11 | 0% | 9.2 | 44.35% | 9.57 | 9.51% | 9.63 | 42.37% | 9.45 | 0% | 9.49 | 9.59% | 8.37 | 17.08% | 9.38 | 0% | 8.77 | 36.03%
Transporte, Carga e Descarga de Materiais | 101000 | CARGA, MANOBRA E DESCARGA DE ENTULHO EM CAMINHÃO BASCULANTE 18 M³ - CARGA COM ESCAVADEIRA HIDRÁULICA (CAÇAMBA DE 0,80 M³ / 111 HP) E DESCARGA LIVRE (UNIDADE: T). AF_07/2020 | T | 6.73 | 40.42% | 5.88 | 46.26% | 6.56 | 41.46% | 6.02 | 45.18% | 5.84 | 0% | 6.18 | 44.01% | 6.04 | 45.03% | 6.21 | 18.52% | 5.96 | 45.64% | 5.91 | 26.57% | 5.98 | 0% | 5.93 | 10.29% | 6.03 | 34.99% | 6.14 | 28.66% | 5.78 | 47.06% | 5.84 | 30.14% | 5.74 | 36.76% | 5.99 | 0% | 6.75 | 0% | 6.14 | 44.3% | 6.39 | 9.55% | 6.41 | 42.43% | 6.3 | 0% | 6.32 | 9.65% | 5.59 | 17.17% | 6.25 | 0% | 5.85 | 36.07%
Transporte, Carga e Descarga de Materiais | 100981 | CARGA, MANOBRA E DESCARGA DE ENTULHO EM CAMINHÃO BASCULANTE 6 M³ - CARGA COM ESCAVADEIRA HIDRÁULICA (CAÇAMBA DE 0,80 M³ / 111 HP) E DESCARGA LIVRE (UNIDADE: M3). AF_07/2020 | M3 | 10.4 | 44.81% | 9.24 | 50.43% | 10.64 | 43.8% | 9.36 | 49.79% | 9.55 | 0% | 9.82 | 47.45% | 9.65 | 48.29% | 9.98 | 23.95% | 9.57 | 48.69% | 9.6 | 23.54% | 9.72 | 0% | 9.3 | 29.78% | 9.51 | 45.01% | 9.86 | 3.75% | 9.11 | 51.15% | 9.35 | 3.96% | 9.19 | 46.57% | 9.95 | 24.02% | 11.23 | 21.28% | 9.83 | 47.41% | 10.69 | 3.46% | 10.13 | 46% | 9.93 | 0% | 10.26 | 3.61% | 9.19 | 46.57% | 10.21 | 0% | 10.07 | 18.77%
Transporte, Carga e Descarga de Materiais | 100997 | CARGA, MANOBRA E DESCARGA DE ENTULHO EM CAMINHÃO BASCULANTE 6 M³ - CARGA COM ESCAVADEIRA HIDRÁULICA (CAÇAMBA DE 0,80 M³ / 111 HP) E DESCARGA LIVRE (UNIDADE: T). AF_07/2020 | T | 6.95 | 44.75% | 6.17 | 50.41% | 7.09 | 43.86% | 6.25 | 49.76% | 6.38 | 0% | 6.56 | 47.41% | 6.45 | 48.22% | 6.68 | 23.95% | 6.39 | 48.67% | 6.4 | 23.59% | 6.5 | 0% | 6.21 | 29.63% | 6.35 | 45.2% | 6.58 | 3.65% | 6.08 | 51.15% | 6.25 | 3.84% | 6.14 | 46.74% | 6.65 | 24.06% | 7.51 | 21.3% | 6.57 | 47.34% | 7.14 | 3.36% | 6.75 | 46.07% | 6.62 | 0% | 6.84 | 3.51% | 6.13 | 46.82% | 6.81 | 0% | 6.72 | 18.9%
Transporte, Carga e Descarga de Materiais | 101010 | CARGA, MANOBRA E DESCARGA DE PERFIL METÁLICO EM CAMINHÃO CARROCERIA COM GUINDAUTO (MUNCK) 11,7 TM. AF_07/2020 | T | 30.64 | 30.45% | 27.2 | 34.3% | 30.24 | 30.85% | 27.8 | 33.56% | 27.46 | 8.16% | 28.54 | 32.69% | 27.69 | 33.69% | 27.76 | 33.61% | 27.38 | 34.08% | 27.69 | 8.09% | 27.52 | 8.14% | 26.55 | 35.14% | 27.8 | 33.56% | 28.88 | 7.76% | 26.48 | 35.23% | 27.09 | 8.27% | 26.7 | 34.94% | 28.02 | 33.3% | 31 | 30.1% | 27.85 | 33.5% | 30.55 | 7.33% | 29.86 | 31.25% | 28.15 | 0% | 28.95 | 0% | 26.45 | 35.27% | 28.55 | 0% | 29.01 | 7.72%
Transporte, Carga e Descarga de Materiais | 101009 | CARGA, MANOBRA E DESCARGA DE POSTE DE CONCRETO EM CAMINHÃO CARROCERIA COM GUINDAUTO (MUNCK) 11,7 TM. AF_07/2020 | T | 48.67 | 30.45% | 43.2 | 34.31% | 48.01 | 30.87% | 44.16 | 33.56% | 43.61 | 8.16% | 45.33 | 32.69% | 43.98 | 33.7% | 44.09 | 33.61% | 43.47 | 34.09% | 43.97 | 8.1% | 43.71 | 8.14% | 42.16 | 35.15% | 44.15 | 33.57% | 45.88 | 7.76% | 42.05 | 35.24% | 43.02 | 8.28% | 42.4 | 34.95% | 44.5 | 33.3% | 49.24 | 30.1% | 44.23 | 33.51% | 48.52 | 7.34% | 47.42 | 31.25% | 44.7 | 0% | 45.99 | 0% | 42.01 | 35.28% | 45.35 | 0% | 46.08 | 7.73%
Transporte, Carga e Descarga de Materiais | 100978 | CARGA, MANOBRA E DESCARGA DE SOLOS E MATERIAIS GRANULARES EM CAMINHÃO BASCULANTE 10 M³ - CARGA COM ESCAVADEIRA HIDRÁULICA (CAÇAMBA DE 1,20 M³ / 155 HP) E DESCARGA LIVRE (UNIDADE: M3). AF_07/2020 | M3 | 7.86 | 40.97% | 6.91 | 46.6% | 7.82 | 41.18% | 7.04 | 45.74% | 7.01 | 0% | 7.29 | 44.17% | 7.15 | 45.03% | 7.33 | 24.28% | 7.06 | 45.61% | 7.08 | 20.2% | 7.14 | 0% | 6.93 | 29.87% | 7.09 | 41.33% | 7.35 | 3.81% | 6.8 | 47.35% | 6.95 | 4.03% | 6.84 | 42.84% | 7.27 | 24.48% | 8.07 | 22.06% | 7.26 | 44.35% | 7.91 | 3.54% | 7.56 | 42.59% | 7.35 | 0% | 7.5 | 3.73% | 6.77 | 43.28% | 7.46 | 0% | 7.5 | 15.33%
Transporte, Carga e Descarga de Materiais | 100994 | CARGA, MANOBRA E DESCARGA DE SOLOS E MATERIAIS GRANULARES EM CAMINHÃO BASCULANTE 10 M³ - CARGA COM ESCAVADEIRA HIDRÁULICA (CAÇAMBA DE 1,20 M³ / 155 HP) E DESCARGA LIVRE (UNIDADE: T). AF_07/2020 | T | 5.21 | 40.88% | 4.58 | 46.51% | 5.18 | 41.12% | 4.67 | 45.61% | 4.65 | 0% | 4.83 | 44.1% | 4.74 | 44.94% | 4.86 | 24.07% | 4.69 | 45.42% | 4.7 | 20.21% | 4.74 | 0% | 4.6 | 29.78% | 4.7 | 41.06% | 4.88 | 3.89% | 4.5 | 47.33% | 4.61 | 4.12% | 4.55 | 42.42% | 4.83 | 24.22% | 5.37 | 21.79% | 4.81 | 44.28% | 5.24 | 3.63% | 5.01 | 42.51% | 4.88 | 0% | 4.98 | 3.82% | 4.48 | 43.08% | 4.95 | 0% | 4.97 | 15.29%
Transporte, Carga e Descarga de Materiais | 100974 | CARGA, MANOBRA E DESCARGA DE SOLOS E MATERIAIS GRANULARES EM CAMINHÃO BASCULANTE 10 M³ - CARGA COM PÁ CARREGADEIRA (CAÇAMBA DE 1,7 A 2,8 M³ / 128 HP) E DESCARGA LIVRE (UNIDADE: M3). AF_07/2020 | M3 | 9.56 | 39.85% | 8.35 | 45.63% | 9.83 | 25.94% | 8.53 | 44.67% | 8.81 | 0% | 8.99 | 28.36% | 8.62 | 44.2% | 8.9 | 24.61% | 8.43 | 45.2% | 8.59 | 18.74% | 8.82 | 0% | 8.33 | 30.61% | 8.55 | 40.35% | 9.27 | 3.78% | 8.21 | 46.41% | 8.45 | 19.05% | 8.27 | 41.72% | 9.08 | 24.12% | 9.92 | 22.08% | 8.75 | 43.54% | 9.82 | 3.56% | 9.15 | 41.64% | 9.06 | 0% | 9.39 | 3.73% | 8.19 | 42.12% | 8.95 | 0% | 9.12 | 13.82%
Transporte, Carga e Descarga de Materiais | 100990 | CARGA, MANOBRA E DESCARGA DE SOLOS E MATERIAIS GRANULARES EM CAMINHÃO BASCULANTE 10 M³ - CARGA COM PÁ CARREGADEIRA (CAÇAMBA DE 1,7 A 2,8 M³ / 128 HP) E DESCARGA LIVRE (UNIDADE: T). AF_07/2020 | T | 6.38 | 39.81% | 5.58 | 45.52% | 6.56 | 25.91% | 5.68 | 44.72% | 5.88 | 0% | 6.01 | 28.29% | 5.75 | 44.17% | 5.95 | 24.54% | 5.63 | 45.12% | 5.73 | 18.67% | 5.88 | 0% | 5.56 | 30.58% | 5.7 | 40.35% | 6.19 | 3.72% | 5.49 | 46.27% | 5.64 | 18.97% | 5.51 | 41.74% | 6.06 | 24.09% | 6.63 | 22.02% | 5.84 | 43.49% | 6.56 | 3.51% | 6.1 | 41.64% | 6.05 | 0% | 6.27 | 3.67% | 5.47 | 42.05% | 5.96 | 0% | 6.08 | 13.82%
Transporte, Carga e Descarga de Materiais | 100979 | CARGA, MANOBRA E DESCARGA DE SOLOS E MATERIAIS GRANULARES EM CAMINHÃO BASCULANTE 14 M³ - CARGA COM ESCAVADEIRA HIDRÁULICA (CAÇAMBA DE 1,20 M³ / 155 HP) E DESCARGA LIVRE (UNIDADE: M3). AF_07/2020 | M3 | 7.59 | 41.77% | 6.67 | 47.53% | 7.46 | 42.49% | 6.81 | 46.55% | 6.63 | 0% | 7.01 | 45.22% | 6.87 | 46.14% | 7.03 | 21.05% | 6.78 | 46.76% | 6.71 | 25.04% | 6.79 | 0% | 6.72 | 9.97% | 6.85 | 36.35% | 6.96 | 31.03% | 6.56 | 48.32% | 6.64 | 32.53% | 6.51 | 38.25% | 6.82 | 0% | 7.73 | 0% | 6.95 | 45.61% | 7.25 | 9.24% | 7.26 | 43.66% | 7.14 | 0% | 7.21 | 9.29% | 6.36 | 15.88% | 7.12 | 0% | 6.63 | 37.56%
Transporte, Carga e Descarga de Materiais | 100995 | CARGA, MANOBRA E DESCARGA DE SOLOS E MATERIAIS GRANULARES EM CAMINHÃO BASCULANTE 14 M³ - CARGA COM ESCAVADEIRA HIDRÁULICA (CAÇAMBA DE 1,20 M³ / 155 HP) E DESCARGA LIVRE (UNIDADE: T). AF_07/2020 | T | 5.06 | 41.7% | 4.46 | 47.31% | 4.97 | 42.45% | 4.56 | 46.27% | 4.43 | 0% | 4.68 | 45.09% | 4.59 | 45.97% | 4.69 | 20.9% | 4.54 | 46.48% | 4.48 | 24.78% | 4.53 | 0% | 4.48 | 9.82% | 4.57 | 36.11% | 4.65 | 30.97% | 4.38 | 48.17% | 4.42 | 32.58% | 4.35 | 37.93% | 4.55 | 0% | 5.16 | 0% | 4.65 | 45.38% | 4.84 | 9.09% | 4.86 | 43.42% | 4.78 | 0% | 4.81 | 9.15% | 4.25 | 15.76% | 4.75 | 0% | 4.42 | 37.33%
Transporte, Carga e Descarga de Materiais | 100975 | CARGA, MANOBRA E DESCARGA DE SOLOS E MATERIAIS GRANULARES EM CAMINHÃO BASCULANTE 14 M³ - CARGA COM PÁ CARREGADEIRA (CAÇAMBA DE 1,7 A 2,8 M³ / 128 HP) E DESCARGA LIVRE (UNIDADE: M3). AF_07/2020 | M3 | 9.7 | 40.82% | 8.47 | 46.75% | 9.82 | 28.41% | 8.67 | 45.67% | 8.73 | 0% | 9.06 | 30.79% | 8.72 | 45.41% | 8.98 | 21.38% | 8.51 | 46.53% | 8.55 | 23.86% | 8.8 | 0% | 8.49 | 10.25% | 8.69 | 35.56% | 9.2 | 30.33% | 8.33 | 47.54% | 8.47 | 46.75% | 8.27 | 37.36% | 8.91 | 0% | 9.97 | 0% | 8.83 | 44.85% | 9.44 | 9.22% | 9.23 | 42.9% | 9.25 | 0% | 9.44 | 9.22% | 8.09 | 14.46% | 8.97 | 0% | 8.46 | 36.52%
Transporte, Carga e Descarga de Materiais | 100991 | CARGA, MANOBRA E DESCARGA DE SOLOS E MATERIAIS GRANULARES EM CAMINHÃO BASCULANTE 14 M³ - CARGA COM PÁ CARREGADEIRA (CAÇAMBA DE 1,7 A 2,8 M³ / 128 HP) E DESCARGA LIVRE (UNIDADE: T). AF_07/2020 | T | 6.49 | 40.68% | 5.68 | 46.48% | 6.58 | 28.27% | 5.8 | 45.52% | 5.86 | 0% | 6.08 | 30.59% | 5.83 | 45.28% | 6.01 | 21.3% | 5.71 | 46.23% | 5.72 | 23.78% | 5.88 | 0% | 5.68 | 10.21% | 5.82 | 35.4% | 6.16 | 30.19% | 5.59 | 47.23% | 5.67 | 46.56% | 5.53 | 37.25% | 5.97 | 0% | 6.68 | 0% | 5.91 | 44.67% | 6.32 | 9.18% | 6.18 | 42.72% | 6.19 | 0% | 6.32 | 9.18% | 5.42 | 14.39% | 6.01 | 0% | 5.66 | 36.4%
Transporte, Carga e Descarga de Materiais | 100980 | CARGA, MANOBRA E DESCARGA DE SOLOS E MATERIAIS GRANULARES EM CAMINHÃO BASCULANTE 18 M³ - CARGA COM ESCAVADEIRA HIDRÁULICA (CAÇAMBA DE 1,20 M³ / 155 HP) E DESCARGA LIVRE (UNIDADE: M3). AF_07/2020 | M3 | 7.22 | 40.3% | 6.32 | 46.04% | 7.04 | 41.34% | 6.47 | 44.98% | 6.25 | 0% | 6.63 | 43.89% | 6.5 | 44.77% | 6.64 | 19.43% | 6.41 | 45.4% | 6.34 | 25.55% | 6.41 | 0% | 6.36 | 10.69% | 6.49 | 34.36% | 6.6 | 29.85% | 6.22 | 46.78% | 6.28 | 31.37% | 6.16 | 36.2% | 6.43 | 0% | 7.24 | 0% | 6.58 | 44.22% | 6.86 | 9.91% | 6.89 | 42.24% | 6.76 | 0% | 6.8 | 10% | 5.98 | 15.72% | 6.71 | 0% | 6.29 | 35.45%
Transporte, Carga e Descarga de Materiais | 100996 | CARGA, MANOBRA E DESCARGA DE SOLOS E MATERIAIS GRANULARES EM CAMINHÃO BASCULANTE 18 M³ - CARGA COM ESCAVADEIRA HIDRÁULICA (CAÇAMBA DE 1,20 M³ / 155 HP) E DESCARGA LIVRE (UNIDADE: T). AF_07/2020 | T | 4.8 | 40.21% | 4.2 | 45.95% | 4.67 | 41.33% | 4.3 | 44.88% | 4.15 | 0% | 4.41 | 43.76% | 4.32 | 44.68% | 4.41 | 19.27% | 4.27 | 45.2% | 4.21 | 25.42% | 4.26 | 0% | 4.23 | 10.64% | 4.31 | 34.11% | 4.38 | 29.91% | 4.13 | 46.73% | 4.18 | 31.34% | 4.1 | 35.85% | 4.27 | 0% | 4.82 | 0% | 4.37 | 44.16% | 4.55 | 9.89% | 4.58 | 42.14% | 4.5 | 0% | 4.51 | 9.98% | 3.98 | 15.58% | 4.45 | 0% | 4.17 | 35.25%
Transporte, Carga e Descarga de Materiais | 100976 | CARGA, MANOBRA E DESCARGA DE SOLOS E MATERIAIS GRANULARES EM CAMINHÃO BASCULANTE 18 M³ - CARGA COM PÁ CARREGADEIRA (CAÇAMBA DE 1,7 A 2,8 M³ / 128 HP) E DESCARGA LIVRE (UNIDADE: M3). AF_07/2020 | M3 | 9.54 | 39.41% | 8.31 | 45.25% | 9.6 | 27.6% | 8.52 | 44.13% | 8.51 | 0% | 8.88 | 29.84% | 8.53 | 44.08% | 8.78 | 19.7% | 8.34 | 45.08% | 8.37 | 24.13% | 8.61 | 0% | 8.33 | 10.92% | 8.53 | 33.29% | 9.01 | 29.41% | 8.16 | 46.08% | 8.29 | 45.36% | 8.08 | 35.15% | 8.7 | 0% | 9.67 | 0% | 8.64 | 43.52% | 9.22 | 9.87% | 9.07 | 41.46% | 9.05 | 0% | 9.22 | 9.87% | 7.88 | 14.09% | 8.76 | 0% | 8.29 | 34.26%
Transporte, Carga e Descarga de Materiais | 100992 | CARGA, MANOBRA E DESCARGA DE SOLOS E MATERIAIS GRANULARES EM CAMINHÃO BASCULANTE 18 M³ - CARGA COM PÁ CARREGADEIRA (CAÇAMBA DE 1,7 A 2,8 M³ / 128 HP) E DESCARGA LIVRE (UNIDADE: T). AF_07/2020 | T | 6.36 | 39.47% | 5.54 | 45.31% | 6.4 | 27.5% | 5.67 | 44.27% | 5.69 | 0% | 5.93 | 29.68% | 5.68 | 44.19% | 5.86 | 19.62% | 5.55 | 45.23% | 5.58 | 24.37% | 5.73 | 0% | 5.55 | 10.99% | 5.68 | 33.45% | 6.01 | 29.28% | 5.45 | 46.06% | 5.54 | 45.31% | 5.39 | 35.25% | 5.79 | 0% | 6.45 | 0% | 5.75 | 43.65% | 6.15 | 9.92% | 6.04 | 41.56% | 6.04 | 0% | 6.14 | 9.93% | 5.25 | 14.29% | 5.84 | 0% | 5.52 | 34.42%
Transporte, Carga e Descarga de Materiais | 100977 | CARGA, MANOBRA E DESCARGA DE SOLOS E MATERIAIS GRANULARES EM CAMINHÃO BASCULANTE 6 M³ - CARGA COM ESCAVADEIRA HIDRÁULICA (CAÇAMBA DE 1,20 M³ / 155 HP) E DESCARGA LIVRE (UNIDADE: M3). AF_07/2020 | M3 | 8.54 | 44.96% | 7.63 | 50.33% | 8.77 | 43.79% | 7.7 | 49.87% | 7.86 | 0% | 8.08 | 47.52% | 7.95 | 48.3% | 8.21 | 25.09% | 7.89 | 48.67% | 7.91 | 22.38% | 8.01 | 0% | 7.64 | 31.15% | 7.84 | 44.9% | 8.13 | 3.81% | 7.5 | 51.2% | 7.72 | 4.02% | 7.56 | 46.56% | 8.19 | 25.15% | 9.29 | 22.17% | 8.08 | 47.52% | 8.82 | 3.51% | 8.34 | 46.04% | 8.16 | 0% | 8.46 | 3.66% | 7.56 | 46.56% | 8.4 | 0% | 8.31 | 17.57%
Transporte, Carga e Descarga de Materiais | 100993 | CARGA, MANOBRA E DESCARGA DE SOLOS E MATERIAIS GRANULARES EM CAMINHÃO BASCULANTE 6 M³ - CARGA COM ESCAVADEIRA HIDRÁULICA (CAÇAMBA DE 1,20 M³ / 155 HP) E DESCARGA LIVRE (UNIDADE: T). AF_07/2020 | T | 5.69 | 44.82% | 5.08 | 50.2% | 5.84 | 43.66% | 5.14 | 49.61% | 5.23 | 0% | 5.39 | 47.31% | 5.3 | 48.11% | 5.47 | 25.05% | 5.26 | 48.48% | 5.28 | 22.35% | 5.33 | 0% | 5.09 | 31.04% | 5.22 | 44.83% | 5.41 | 3.88% | 5 | 51% | 5.13 | 4.09% | 5.05 | 46.34% | 5.46 | 25.09% | 6.19 | 22.13% | 5.39 | 47.31% | 5.87 | 3.58% | 5.56 | 45.86% | 5.45 | 0% | 5.62 | 3.74% | 5.03 | 46.52% | 5.59 | 0% | 5.53 | 17.54%
Transporte, Carga e Descarga de Materiais | 100973 | CARGA, MANOBRA E DESCARGA DE SOLOS E MATERIAIS GRANULARES EM CAMINHÃO BASCULANTE 6 M³ - CARGA COM PÁ CARREGADEIRA (CAÇAMBA DE 1,7 A 2,8 M³ / 128 HP) E DESCARGA LIVRE (UNIDADE: M3). AF_07/2020 | M3 | 9.75 | 43.59% | 8.63 | 49.25% | 10.38 | 26.69% | 8.74 | 48.63% | 9.27 | 0% | 9.37 | 29.56% | 8.98 | 47.33% | 9.35 | 25.56% | 8.8 | 48.3% | 9.01 | 20.53% | 9.26 | 0% | 8.6 | 32.21% | 8.87 | 43.63% | 9.66 | 3.83% | 8.48 | 50.12% | 8.79 | 21.05% | 8.55 | 45.26% | 9.61 | 24.87% | 10.69 | 22.36% | 9.13 | 46.55% | 10.29 | 3.6% | 9.44 | 45.02% | 9.47 | 0% | 9.95 | 3.72% | 8.57 | 45.16% | 9.42 | 0% | 9.48 | 15.61%
Transporte, Carga e Descarga de Materiais | 100989 | CARGA, MANOBRA E DESCARGA DE SOLOS E MATERIAIS GRANULARES EM CAMINHÃO BASCULANTE 6 M³ - CARGA COM PÁ CARREGADEIRA (CAÇAMBA DE 1,7 A 2,8 M³ / 128 HP) E DESCARGA LIVRE (UNIDADE: T). AF_07/2020 | T | 6.5 | 43.54% | 5.75 | 49.22% | 6.91 | 26.63% | 5.82 | 48.63% | 6.19 | 0% | 6.25 | 29.44% | 5.98 | 47.32% | 6.24 | 25.64% | 5.86 | 48.29% | 6 | 20.5% | 6.18 | 0% | 5.74 | 32.06% | 5.91 | 43.82% | 6.44 | 3.73% | 5.65 | 50.09% | 5.86 | 20.99% | 5.7 | 45.44% | 6.41 | 24.96% | 7.13 | 22.44% | 6.08 | 46.55% | 6.85 | 3.5% | 6.29 | 44.99% | 6.32 | 0% | 6.63 | 3.62% | 5.71 | 45.36% | 6.27 | 0% | 6.32 | 15.66%
Transporte, Carga e Descarga de Materiais | 101467 | CARGA, MANOBRA E DESCARGA DE TUBOS DE CONCRETO, DN 1000 MM, EM CAMINHÃO CARROCERIA COM GUINDAUTO (MUNCK) 11,7 TM. AF_07/2020 | T | 20.48 | 25.34% | 18.1 | 28.67% | 20.34 | 25.52% | 18.25 | 28.44% | 18.7 | 6.63% | 19.17 | 27.07% | 18.91 | 27.45% | 19.21 | 27.02% | 18.38 | 28.24% | 18.76 | 6.61% | 18.5 | 6.7% | 17.68 | 29.36% | 18.44 | 28.15% | 19.61 | 6.32% | 17.58 | 29.52% | 18.46 | 6.72% | 17.91 | 28.98% | 19.63 | 26.44% | 21.67 | 23.95% | 18.66 | 27.81% | 20.78 | 5.97% | 19.87 | 26.12% | 18.93 | 0% | 19.59 | 0% | 17.76 | 29.22% | 20.21 | 0% | 19.17 | 6.47%
Transporte, Carga e Descarga de Materiais | 101468 | CARGA, MANOBRA E DESCARGA DE TUBOS DE CONCRETO, DN 1200 MM, EM CAMINHÃO CARROCERIA COM GUINDAUTO (MUNCK) 11,7 TM. AF_07/2020 | T | 18.74 | 25.29% | 16.55 | 28.64% | 18.6 | 25.48% | 16.7 | 28.38% | 17.11 | 6.6% | 17.53 | 27.04% | 17.3 | 27.4% | 17.56 | 26.99% | 16.8 | 28.21% | 17.15 | 6.59% | 16.91 | 6.68% | 16.17 | 29.31% | 16.87 | 28.1% | 17.93 | 6.3% | 16.08 | 29.48% | 16.88 | 6.69% | 16.38 | 28.94% | 17.95 | 26.41% | 19.82 | 23.92% | 17.07 | 27.77% | 19.02 | 5.94% | 18.17 | 26.09% | 17.31 | 0% | 17.91 | 0% | 16.25 | 29.17% | 18.49 | 0% | 17.54 | 6.44%
Transporte, Carga e Descarga de Materiais | 101014 | CARGA, MANOBRA E DESCARGA DE TUBOS DE CONCRETO, DN 400 MM, EM CAMINHÃO CARROCERIA COM GUINDAUTO (MUNCK) 11,7 TM. AF_07/2020 | T | 46.77 | 25.38% | 41.35 | 28.71% | 46.48 | 25.54% | 41.72 | 28.45% | 42.74 | 6.67% | 43.8 | 27.1% | 43.22 | 27.46% | 43.89 | 27.04% | 42 | 28.26% | 42.86 | 6.65% | 42.25 | 6.75% | 40.41 | 29.37% | 42.14 | 28.17% | 44.79 | 6.36% | 40.18 | 29.54% | 42.18 | 6.76% | 40.92 | 29.01% | 44.85 | 26.47% | 49.51 | 23.97% | 42.65 | 27.83% | 47.49 | 6% | 45.4 | 26.15% | 43.25 | 0% | 44.76 | 0% | 40.61 | 29.23% | 46.19 | 0% | 43.83 | 6.5%
Transporte, Carga e Descarga de Materiais | 101015 | CARGA, MANOBRA E DESCARGA DE TUBOS DE CONCRETO, DN 500 MM, EM CAMINHÃO CARROCERIA COM GUINDAUTO (MUNCK) 11,7 TM. AF_07/2020 | T | 38.44 | 25.36% | 33.97 | 28.7% | 38.18 | 25.54% | 34.27 | 28.45% | 35.11 | 6.64% | 35.97 | 27.11% | 35.5 | 27.46% | 36.06 | 27.04% | 34.51 | 28.25% | 35.2 | 6.62% | 34.71 | 6.71% | 33.2 | 29.37% | 34.61 | 28.17% | 36.79 | 6.33% | 33 | 29.55% | 34.64 | 6.73% | 33.61 | 29.01% | 36.85 | 26.46% | 40.66 | 23.98% | 35.03 | 27.83% | 39.02 | 5.97% | 37.28 | 26.15% | 35.53 | 0% | 36.77 | 0% | 33.35 | 29.24% | 37.94 | 0% | 36 | 6.47%
Transporte, Carga e Descarga de Materiais | 101463 | CARGA, MANOBRA E DESCARGA DE TUBOS DE CONCRETO, DN 600 MM, EM CAMINHÃO CARROCERIA COM GUINDAUTO (MUNCK) 11,7 TM. AF_07/2020 | T | 51.22 | 25.36% | 45.27 | 28.69% | 50.88 | 25.53% | 45.69 | 28.43% | 46.79 | 6.67% | 47.95 | 27.09% | 47.31 | 27.46% | 48.06 | 27.03% | 45.98 | 28.25% | 46.91 | 6.65% | 46.26 | 6.74% | 44.24 | 29.36% | 46.13 | 28.16% | 49.04 | 6.36% | 43.98 | 29.54% | 46.18 | 6.76% | 44.79 | 29% | 49.1 | 26.46% | 54.19 | 23.97% | 46.69 | 27.82% | 52 | 6% | 49.69 | 26.14% | 47.36 | 0% | 48.99 | 0% | 44.45 | 29.22% | 50.56 | 0% | 47.98 | 6.5%
Transporte, Carga e Descarga de Materiais | 101464 | CARGA, MANOBRA E DESCARGA DE TUBOS DE CONCRETO, DN 700 MM, EM CAMINHÃO CARROCERIA COM GUINDAUTO (MUNCK) 11,7 TM. AF_07/2020 | T | 39.34 | 25.37% | 34.77 | 28.7% | 39.09 | 25.53% | 35.08 | 28.45% | 35.94 | 6.65% | 36.83 | 27.1% | 36.34 | 27.46% | 36.91 | 27.04% | 35.31 | 28.26% | 36.04 | 6.63% | 35.53 | 6.73% | 33.98 | 29.37% | 35.43 | 28.17% | 37.66 | 6.35% | 33.78 | 29.54% | 35.47 | 6.74% | 34.41 | 29% | 37.71 | 26.47% | 41.63 | 23.97% | 35.86 | 27.83% | 39.94 | 5.98% | 38.16 | 26.15% | 36.38 | 0% | 37.64 | 0% | 34.14 | 29.23% | 38.83 | 0% | 36.86 | 6.48%
Transporte, Carga e Descarga de Materiais | 101465 | CARGA, MANOBRA E DESCARGA DE TUBOS DE CONCRETO, DN 800 MM, EM CAMINHÃO CARROCERIA COM GUINDAUTO (MUNCK) 11,7 TM. AF_07/2020 | T | 30.08 | 25.33% | 26.57 | 28.68% | 29.87 | 25.51% | 26.81 | 28.42% | 27.47 | 6.66% | 28.15 | 27.07% | 27.78 | 27.43% | 28.21 | 27.01% | 26.99 | 28.23% | 27.55 | 6.64% | 27.17 | 6.74% | 25.98 | 29.33% | 27.09 | 28.13% | 28.79 | 6.36% | 25.83 | 29.5% | 27.11 | 6.75% | 26.31 | 28.96% | 28.83 | 26.43% | 31.82 | 23.95% | 27.4 | 27.81% | 30.53 | 5.99% | 29.17 | 26.12% | 27.8 | 0% | 28.77 | 0% | 26.09 | 29.21% | 29.69 | 0% | 28.17 | 6.5%
Transporte, Carga e Descarga de Materiais | 101466 | CARGA, MANOBRA E DESCARGA DE TUBOS DE CONCRETO, DN 900 MM, EM CAMINHÃO CARROCERIA COM GUINDAUTO (MUNCK) 11,7 TM. AF_07/2020 | T | 24.46 | 25.35% | 21.63 | 28.66% | 24.31 | 25.5% | 21.82 | 28.41% | 22.35 | 6.67% | 22.9 | 27.07% | 22.6 | 27.43% | 22.95 | 27.02% | 21.97 | 28.22% | 22.41 | 6.65% | 22.1 | 6.74% | 21.13 | 29.34% | 22.04 | 28.13% | 23.43 | 6.36% | 21.01 | 29.51% | 22.06 | 6.75% | 21.4 | 28.97% | 23.46 | 26.43% | 25.89 | 23.95% | 22.3 | 27.8% | 24.84 | 6% | 23.74 | 26.12% | 22.63 | 0% | 23.41 | 0% | 21.24 | 29.19% | 24.16 | 0% | 22.92 | 6.5%
Transporte, Carga e Descarga de Materiais | 101013 | CARGA, MANOBRA E DESCARGA DE TUBOS DE CONCRETO, DN MENOR OU IGUAL A 300 MM, EM CAMINHÃO CARROCERIA COM GUINDAUTO (MUNCK) 11,7 TM. AF_07/2020 | T | 51.06 | 25.36% | 45.14 | 28.69% | 50.74 | 25.52% | 45.54 | 28.44% | 46.66 | 6.67% | 47.79 | 27.1% | 47.17 | 27.45% | 47.9 | 27.04% | 45.84 | 28.25% | 46.77 | 6.65% | 46.13 | 6.74% | 44.1 | 29.37% | 46 | 28.15% | 48.89 | 6.36% | 43.85 | 29.53% | 46.03 | 6.76% | 44.65 | 29% | 48.95 | 26.46% | 54.03 | 23.97% | 46.55 | 27.82% | 51.84 | 6% | 49.55 | 26.14% | 47.22 | 0% | 48.85 | 0% | 44.32 | 29.22% | 50.4 | 0% | 47.83 | 6.5%
Transporte, Carga e Descarga de Materiais | 101477 | CARGA, MANOBRA E DESCARGA DE TUBOS METÁLICOS, DN 1000 MM, EM CAMINHÃO CARROCERIA COM GUINDAUTO (MUNCK) 11,7 TM. AF_07/2020 | T | 14.82 | 25.37% | 13.1 | 28.7% | 14.72 | 25.54% | 13.22 | 28.44% | 13.54 | 6.57% | 13.88 | 27.09% | 13.69 | 27.47% | 13.91 | 27.03% | 13.3 | 28.27% | 13.58 | 6.55% | 13.4 | 6.64% | 12.8 | 29.37% | 13.35 | 28.16% | 14.19 | 6.27% | 12.73 | 29.54% | 13.36 | 6.66% | 12.96 | 29.01% | 14.22 | 26.44% | 15.68 | 23.98% | 13.51 | 27.83% | 15.05 | 5.91% | 14.38 | 26.15% | 13.7 | 0% | 14.18 | 0% | 12.86 | 29.24% | 14.63 | 0% | 13.89 | 6.41%
Transporte, Carga e Descarga de Materiais | 101478 | CARGA, MANOBRA E DESCARGA DE TUBOS METÁLICOS, DN 1200 MM, EM CAMINHÃO CARROCERIA COM GUINDAUTO (MUNCK) 11,7 TM. AF_07/2020 | T | 12.62 | 25.28% | 11.15 | 28.61% | 12.54 | 25.44% | 11.25 | 28.36% | 11.52 | 6.6% | 11.8 | 27.03% | 11.65 | 27.38% | 11.84 | 26.94% | 11.32 | 28.18% | 11.55 | 6.58% | 11.4 | 6.67% | 10.9 | 29.27% | 11.36 | 28.08% | 12.07 | 6.3% | 10.83 | 29.46% | 11.37 | 6.68% | 11.04 | 28.89% | 12.09 | 26.39% | 13.35 | 23.9% | 11.5 | 27.74% | 12.8 | 5.94% | 12.24 | 26.06% | 11.66 | 0% | 12.07 | 0% | 10.94 | 29.16% | 12.45 | 0% | 11.82 | 6.43%
Transporte, Carga e Descarga de Materiais | 101017 | CARGA, MANOBRA E DESCARGA DE TUBOS METÁLICOS, DN 200 MM, EM CAMINHÃO CARROCERIA COM GUINDAUTO (MUNCK) 11,7 TM. AF_07/2020 | T | 33.73 | 25.38% | 29.82 | 28.71% | 33.51 | 25.54% | 30.08 | 28.46% | 30.81 | 6.65% | 31.58 | 27.11% | 31.16 | 27.47% | 31.64 | 27.05% | 30.28 | 28.27% | 30.9 | 6.63% | 30.47 | 6.73% | 29.14 | 29.38% | 30.38 | 28.18% | 32.29 | 6.35% | 28.96 | 29.56% | 30.4 | 6.74% | 29.49 | 29.03% | 32.34 | 26.47% | 35.69 | 23.98% | 30.75 | 27.84% | 34.25 | 5.99% | 32.73 | 26.15% | 31.18 | 0% | 32.26 | 0% | 29.27 | 29.24% | 33.3 | 0% | 31.6 | 6.49%
Transporte, Carga e Descarga de Materiais | 101018 | CARGA, MANOBRA E DESCARGA DE TUBOS METÁLICOS, DN 250 MM, EM CAMINHÃO CARROCERIA COM GUINDAUTO (MUNCK) 11,7 TM. AF_07/2020 | T | 27.71 | 25.33% | 24.48 | 28.68% | 27.53 | 25.5% | 24.71 | 28.41% | 25.3 | 6.64% | 25.93 | 27.07% | 25.6 | 27.42% | 26 | 27% | 24.87 | 28.23% | 25.38 | 6.62% | 25.02 | 6.71% | 23.94 | 29.32% | 24.95 | 28.14% | 26.52 | 6.33% | 23.79 | 29.51% | 24.98 | 6.73% | 24.24 | 28.96% | 26.57 | 26.42% | 29.32 | 23.94% | 25.25 | 27.8% | 28.12 | 5.97% | 26.89 | 26.11% | 25.62 | 0% | 26.5 | 0% | 24.04 | 29.2% | 27.36 | 0% | 25.96 | 6.47%
Transporte, Carga e Descarga de Materiais | 101469 | CARGA, MANOBRA E DESCARGA DE TUBOS METÁLICOS, DN 300 MM, EM CAMINHÃO CARROCERIA COM GUINDAUTO (MUNCK) 11,7 TM. AF_07/2020 | T | 41.92 | 25.33% | 37.05 | 28.66% | 41.64 | 25.5% | 37.38 | 28.41% | 38.29 | 6.66% | 39.23 | 27.07% | 38.72 | 27.43% | 39.32 | 27.01% | 37.63 | 28.22% | 38.4 | 6.64% | 37.86 | 6.74% | 36.2 | 29.34% | 37.76 | 28.12% | 40.12 | 6.36% | 35.99 | 29.51% | 37.79 | 6.75% | 36.65 | 28.98% | 40.18 | 26.43% | 44.34 | 23.95% | 38.2 | 27.8% | 42.55 | 5.99% | 40.66 | 26.12% | 38.75 | 0% | 40.09 | 0% | 36.37 | 29.2% | 41.37 | 0% | 39.26 | 6.5%
Transporte, Carga e Descarga de Materiais | 101470 | CARGA, MANOBRA E DESCARGA DE TUBOS METÁLICOS, DN 350 MM, EM CAMINHÃO CARROCERIA COM GUINDAUTO (MUNCK) 11,7 TM. AF_07/2020 | T | 33.27 | 25.37% | 29.41 | 28.7% | 33.05 | 25.54% | 29.67 | 28.45% | 30.39 | 6.65% | 31.14 | 27.1% | 30.73 | 27.47% | 31.21 | 27.04% | 29.87 | 28.26% | 30.48 | 6.63% | 30.05 | 6.72% | 28.74 | 29.37% | 29.97 | 28.16% | 31.85 | 6.34% | 28.56 | 29.55% | 29.99 | 6.74% | 29.1 | 29% | 31.9 | 26.46% | 35.2 | 23.98% | 30.33 | 27.83% | 33.78 | 5.98% | 32.28 | 26.15% | 30.76 | 0% | 31.83 | 0% | 28.87 | 29.23% | 32.84 | 0% | 31.17 | 6.48%
Transporte, Carga e Descarga de Materiais | 101471 | CARGA, MANOBRA E DESCARGA DE TUBOS METÁLICOS, DN 400 MM, EM CAMINHÃO CARROCERIA COM GUINDAUTO (MUNCK) 11,7 TM. AF_07/2020 | T | 28.54 | 25.37% | 25.23 | 28.7% | 28.36 | 25.53% | 25.45 | 28.45% | 26.07 | 6.64% | 26.71 | 27.11% | 26.36 | 27.47% | 26.77 | 27.05% | 25.63 | 28.25% | 26.15 | 6.62% | 25.78 | 6.71% | 24.66 | 29.36% | 25.71 | 28.16% | 27.33 | 6.33% | 24.51 | 29.54% | 25.73 | 6.72% | 24.96 | 29.01% | 27.36 | 26.46% | 30.21 | 23.97% | 26.02 | 27.82% | 28.97 | 5.97% | 27.7 | 26.14% | 26.39 | 0% | 27.3 | 0% | 24.77 | 29.23% | 28.17 | 0% | 26.74 | 6.47%
Transporte, Carga e Descarga de Materiais | 101472 | CARGA, MANOBRA E DESCARGA DE TUBOS METÁLICOS, DN 500 MM, EM CAMINHÃO CARROCERIA COM GUINDAUTO (MUNCK) 11,7 TM. AF_07/2020 | T | 22.22 | 25.34% | 19.63 | 28.68% | 22.07 | 25.51% | 19.81 | 28.42% | 20.3 | 6.6% | 20.79 | 27.08% | 20.52 | 27.44% | 20.85 | 27% | 19.95 | 28.22% | 20.35 | 6.58% | 20.07 | 6.68% | 19.19 | 29.34% | 20.01 | 28.14% | 21.26 | 6.3% | 19.07 | 29.52% | 20.03 | 6.69% | 19.43 | 28.98% | 21.29 | 26.44% | 23.5 | 23.96% | 20.25 | 27.8% | 22.55 | 5.94% | 21.55 | 26.13% | 20.54 | 0% | 21.26 | 0% | 19.27 | 29.22% | 21.94 | 0% | 20.81 | 6.44%
Transporte, Carga e Descarga de Materiais | 101473 | CARGA, MANOBRA E DESCARGA DE TUBOS METÁLICOS, DN 600 MM, EM CAMINHÃO CARROCERIA COM GUINDAUTO (MUNCK) 11,7 TM. AF_07/2020 | T | 31.98 | 25.36% | 28.27 | 28.69% | 31.77 | 25.53% | 28.52 | 28.44% | 29.22 | 6.64% | 29.94 | 27.09% | 29.54 | 27.45% | 30 | 27.03% | 28.72 | 28.24% | 29.3 | 6.62% | 28.89 | 6.72% | 27.63 | 29.35% | 28.8 | 28.16% | 30.62 | 6.34% | 27.45 | 29.54% | 28.83 | 6.73% | 27.97 | 29% | 30.66 | 26.45% | 33.84 | 23.97% | 29.15 | 27.82% | 32.47 | 5.97% | 31.03 | 26.14% | 29.58 | 0% | 30.6 | 0% | 27.76 | 29.21% | 31.57 | 0% | 29.95 | 6.48%
Transporte, Carga e Descarga de Materiais | 101474 | CARGA, MANOBRA E DESCARGA DE TUBOS METÁLICOS, DN 700 MM, EM CAMINHÃO CARROCERIA COM GUINDAUTO (MUNCK) 11,7 TM. AF_07/2020 | T | 22.88 | 25.35% | 20.22 | 28.68% | 22.74 | 25.51% | 20.4 | 28.43% | 20.9 | 6.65% | 21.43 | 27.06% | 21.13 | 27.45% | 21.47 | 27.01% | 20.55 | 28.22% | 20.96 | 6.63% | 20.67 | 6.72% | 19.76 | 29.35% | 20.61 | 28.14% | 21.91 | 6.34% | 19.65 | 29.52% | 20.64 | 6.73% | 20.01 | 28.99% | 21.94 | 26.44% | 24.21 | 23.96% | 20.86 | 27.8% | 23.23 | 5.98% | 22.2 | 26.13% | 21.16 | 0% | 21.89 | 0% | 19.85 | 29.22% | 22.6 | 0% | 21.44 | 6.48%
Transporte, Carga e Descarga de Materiais | 101475 | CARGA, MANOBRA E DESCARGA DE TUBOS METÁLICOS, DN 800 MM, EM CAMINHÃO CARROCERIA COM GUINDAUTO (MUNCK) 11,7 TM. AF_07/2020 | T | 20.3 | 25.32% | 17.94 | 28.65% | 20.16 | 25.5% | 18.11 | 28.38% | 18.54 | 6.63% | 19 | 27.05% | 18.75 | 27.41% | 19.04 | 27% | 18.22 | 28.21% | 18.59 | 6.62% | 18.34 | 6.71% | 17.53 | 29.32% | 18.29 | 28.1% | 19.43 | 6.33% | 17.42 | 29.51% | 18.31 | 6.72% | 17.76 | 28.94% | 19.45 | 26.43% | 21.48 | 23.93% | 18.5 | 27.78% | 20.6 | 5.97% | 19.7 | 26.09% | 18.76 | 0% | 19.42 | 0% | 17.61 | 29.19% | 20.04 | 0% | 19.02 | 6.47%
Transporte, Carga e Descarga de Materiais | 101476 | CARGA, MANOBRA E DESCARGA DE TUBOS METÁLICOS, DN 900 MM, EM CAMINHÃO CARROCERIA COM GUINDAUTO (MUNCK) 11,7 TM. AF_07/2020 | T | 18.1 | 25.36% | 16 | 28.69% | 17.99 | 25.51% | 16.14 | 28.44% | 16.53 | 6.65% | 16.94 | 27.1% | 16.72 | 27.45% | 16.98 | 27.03% | 16.26 | 28.23% | 16.58 | 6.63% | 16.35 | 6.73% | 15.64 | 29.35% | 16.3 | 28.16% | 17.33 | 6.35% | 15.54 | 29.54% | 16.31 | 6.74% | 15.83 | 29% | 17.35 | 26.46% | 19.15 | 23.97% | 16.51 | 27.8% | 18.38 | 5.98% | 17.56 | 26.14% | 16.73 | 0% | 17.31 | 0% | 15.71 | 29.22% | 17.87 | 0% | 16.96 | 6.49%
Transporte, Carga e Descarga de Materiais | 101016 | CARGA, MANOBRA E DESCARGA DE TUBOS METÁLICOS, DN MENOR OU IGUAL A 150 MM, EM CAMINHÃO CARROCERIA COM GUINDAUTO (MUNCK) 11,7 TM. AF_07/2020 | T | 44.49 | 25.38% | 39.32 | 28.71% | 44.19 | 25.55% | 39.68 | 28.45% | 40.64 | 6.64% | 41.64 | 27.11% | 41.09 | 27.48% | 41.74 | 27.05% | 39.94 | 28.27% | 40.76 | 6.62% | 40.19 | 6.72% | 38.43 | 29.38% | 40.07 | 28.18% | 42.6 | 6.34% | 38.21 | 29.55% | 40.11 | 6.73% | 38.91 | 29.02% | 42.65 | 26.47% | 47.07 | 23.99% | 40.55 | 27.84% | 45.17 | 5.98% | 43.16 | 26.16% | 41.14 | 0% | 42.56 | 0% | 38.61 | 29.24% | 43.92 | 0% | 41.68 | 6.48%
Transporte, Carga e Descarga de Materiais | 101487 | CARGA, MANOBRA E DESCARGA DE TUBOS PLÁSTICOS, DN 1000 MM, EM CAMINHÃO CARROCERIA COM GUINDAUTO (MUNCK) 11,7 TM. AF_07/2020 | T | 110.19 | 25.37% | 97.39 | 28.7% | 109.47 | 25.53% | 98.28 | 28.44% | 100.67 | 6.68% | 103.15 | 27.1% | 101.79 | 27.46% | 103.38 | 27.04% | 98.94 | 28.25% | 100.94 | 6.66% | 99.54 | 6.75% | 95.19 | 29.36% | 99.27 | 28.16% | 105.5 | 6.37% | 94.62 | 29.54% | 99.35 | 6.76% | 96.37 | 29% | 105.65 | 26.46% | 116.59 | 23.97% | 100.45 | 27.82% | 111.87 | 6.01% | 106.91 | 26.14% | 101.9 | 0% | 105.42 | 0% | 95.64 | 29.22% | 108.78 | 0% | 103.23 | 6.51%
Transporte, Carga e Descarga de Materiais | 101488 | CARGA, MANOBRA E DESCARGA DE TUBOS PLÁSTICOS, DN 1200 MM, EM CAMINHÃO CARROCERIA COM GUINDAUTO (MUNCK) 11,7 TM. AF_07/2020 | T | 95.36 | 25.37% | 84.28 | 28.7% | 94.72 | 25.54% | 85.04 | 28.45% | 87.1 | 6.67% | 89.25 | 27.1% | 88.08 | 27.46% | 89.45 | 27.04% | 85.6 | 28.26% | 87.34 | 6.65% | 86.13 | 6.75% | 82.36 | 29.37% | 85.89 | 28.16% | 91.29 | 6.36% | 81.87 | 29.55% | 85.96 | 6.76% | 83.4 | 29% | 91.42 | 26.46% | 100.88 | 23.98% | 86.92 | 27.83% | 96.8 | 6% | 92.52 | 26.15% | 88.16 | 0% | 91.21 | 0% | 82.75 | 29.23% | 94.12 | 0% | 89.32 | 6.5%
Transporte, Carga e Descarga de Materiais | 101480 | CARGA, MANOBRA E DESCARGA DE TUBOS PLÁSTICOS, DN 250 MM, EM CAMINHÃO CARROCERIA COM GUINDAUTO (MUNCK) 11,7 TM. AF_07/2020 | T | 74.96 | 25.36% | 66.25 | 28.69% | 74.46 | 25.53% | 66.85 | 28.44% | 68.48 | 6.66% | 70.16 | 27.1% | 69.24 | 27.46% | 70.32 | 27.03% | 67.3 | 28.25% | 68.67 | 6.64% | 67.71 | 6.73% | 64.74 | 29.36% | 67.52 | 28.15% | 71.76 | 6.35% | 64.37 | 29.53% | 67.58 | 6.75% | 65.56 | 29% | 71.86 | 26.45% | 79.31 | 23.97% | 68.33 | 27.82% | 76.09 | 5.99% | 72.72 | 26.14% | 69.31 | 0% | 71.71 | 0% | 65.05 | 29.22% | 73.98 | 0% | 70.21 | 6.49%
Transporte, Carga e Descarga de Materiais | 101481 | CARGA, MANOBRA E DESCARGA DE TUBOS PLÁSTICOS, DN 300 MM, EM CAMINHÃO CARROCERIA COM GUINDAUTO (MUNCK) 11,7 TM. AF_07/2020 | T | 54.14 | 25.36% | 47.85 | 28.69% | 53.79 | 25.53% | 48.29 | 28.43% | 49.46 | 6.65% | 50.68 | 27.09% | 50.01 | 27.45% | 50.8 | 27.03% | 48.61 | 28.25% | 49.6 | 6.63% | 48.91 | 6.73% | 46.77 | 29.36% | 48.77 | 28.15% | 51.84 | 6.35% | 46.48 | 29.54% | 48.81 | 6.74% | 47.35 | 29% | 51.9 | 26.45% | 57.28 | 23.97% | 49.35 | 27.82% | 54.96 | 5.99% | 52.53 | 26.14% | 50.06 | 0% | 51.79 | 0% | 46.99 | 29.22% | 53.44 | 0% | 50.72 | 6.49%
Transporte, Carga e Descarga de Materiais | 101482 | CARGA, MANOBRA E DESCARGA DE TUBOS PLÁSTICOS, DN 400 MM, EM CAMINHÃO CARROCERIA COM GUINDAUTO (MUNCK) 11,7 TM. AF_07/2020 | T | 40.47 | 25.38% | 35.77 | 28.71% | 40.2 | 25.55% | 36.09 | 28.46% | 36.97 | 6.65% | 37.88 | 27.11% | 37.38 | 27.47% | 37.96 | 27.05% | 36.34 | 28.26% | 37.07 | 6.64% | 36.56 | 6.73% | 34.95 | 29.38% | 36.45 | 28.18% | 38.75 | 6.35% | 34.75 | 29.55% | 36.49 | 6.74% | 35.39 | 29.02% | 38.8 | 26.47% | 42.82 | 23.98% | 36.89 | 27.84% | 41.08 | 5.99% | 39.26 | 26.16% | 37.42 | 0% | 38.71 | 0% | 35.12 | 29.24% | 39.94 | 0% | 37.91 | 6.49%
Transporte, Carga e Descarga de Materiais | 101483 | CARGA, MANOBRA E DESCARGA DE TUBOS PLÁSTICOS, DN 500 MM, EM CAMINHÃO CARROCERIA COM GUINDAUTO (MUNCK) 11,7 TM. AF_07/2020 | T | 41.99 | 25.36% | 37.11 | 28.7% | 41.73 | 25.52% | 37.45 | 28.44% | 38.37 | 6.65% | 39.31 | 27.09% | 38.8 | 27.45% | 39.4 | 27.03% | 37.7 | 28.25% | 38.47 | 6.63% | 37.94 | 6.72% | 36.28 | 29.36% | 37.82 | 28.16% | 40.21 | 6.34% | 36.06 | 29.53% | 37.86 | 6.74% | 36.74 | 28.99% | 40.26 | 26.45% | 44.43 | 23.97% | 38.28 | 27.82% | 42.64 | 5.98% | 40.75 | 26.13% | 38.83 | 0% | 40.17 | 0% | 36.44 | 29.23% | 41.46 | 0% | 39.34 | 6.48%
Transporte, Carga e Descarga de Materiais | 101484 | CARGA, MANOBRA E DESCARGA DE TUBOS PLÁSTICOS, DN 600 MM, EM CAMINHÃO CARROCERIA COM GUINDAUTO (MUNCK) 11,7 TM. AF_07/2020 | T | 217.65 | 25.37% | 192.38 | 28.7% | 216.24 | 25.54% | 194.12 | 28.45% | 198.83 | 6.67% | 203.75 | 27.1% | 201.06 | 27.46% | 204.21 | 27.04% | 195.43 | 28.26% | 199.39 | 6.66% | 196.62 | 6.75% | 188.01 | 29.37% | 196.07 | 28.16% | 208.39 | 6.37% | 186.9 | 29.55% | 196.23 | 6.76% | 190.35 | 29.01% | 208.67 | 26.46% | 230.29 | 23.98% | 198.42 | 27.83% | 220.97 | 6.01% | 211.18 | 26.15% | 201.25 | 0% | 208.22 | 0% | 188.9 | 29.23% | 214.85 | 0% | 203.89 | 6.51%
Transporte, Carga e Descarga de Materiais | 101485 | CARGA, MANOBRA E DESCARGA DE TUBOS PLÁSTICOS, DN 750 MM, EM CAMINHÃO CARROCERIA COM GUINDAUTO (MUNCK) 11,7 TM. AF_07/2020 | T | 167.08 | 25.37% | 147.68 | 28.7% | 165.99 | 25.54% | 149.01 | 28.45% | 152.63 | 6.68% | 156.4 | 27.1% | 154.33 | 27.47% | 156.74 | 27.04% | 150.02 | 28.26% | 153.05 | 6.66% | 150.92 | 6.75% | 144.32 | 29.37% | 150.51 | 28.16% | 159.96 | 6.37% | 143.47 | 29.55% | 150.63 | 6.76% | 146.12 | 29.01% | 160.17 | 26.47% | 176.78 | 23.98% | 152.3 | 27.83% | 169.61 | 6.01% | 162.1 | 26.15% | 154.49 | 0% | 159.84 | 0% | 145 | 29.23% | 164.92 | 0% | 156.52 | 6.51%
Transporte, Carga e Descarga de Materiais | 101486 | CARGA, MANOBRA E DESCARGA DE TUBOS PLÁSTICOS, DN 900 MM, EM CAMINHÃO CARROCERIA COM GUINDAUTO (MUNCK) 11,7 TM. AF_07/2020 | T | 150.51 | 25.37% | 133.02 | 28.7% | 149.52 | 25.54% | 134.22 | 28.45% | 137.5 | 6.67% | 140.88 | 27.1% | 139.03 | 27.46% | 141.2 | 27.04% | 135.13 | 28.25% | 137.87 | 6.65% | 135.95 | 6.75% | 130.01 | 29.37% | 135.57 | 28.16% | 144.09 | 6.36% | 129.23 | 29.54% | 135.69 | 6.76% | 131.62 | 29.01% | 144.29 | 26.46% | 159.24 | 23.98% | 137.19 | 27.83% | 152.78 | 6% | 146.02 | 26.15% | 139.17 | 0% | 143.97 | 0% | 130.62 | 29.23% | 148.56 | 0% | 140.98 | 6.5%
Transporte, Carga e Descarga de Materiais | 101006 | CARGA, MANOBRA E DESCARGA DE ÁGUA EM CAMINHÃO PIPA 10 M³. AF_07/2020 | M3 | 24.08 | 28.74% | 20.76 | 33.33% | 23.13 | 29.92% | 21.31 | 32.47% | 20.76 | 4.29% | 21.76 | 31.8% | 21.22 | 32.61% | 21.18 | 32.67% | 20.85 | 33.19% | 20.98 | 4.24% | 20.83 | 4.27% | 20.43 | 33.87% | 21.13 | 32.75% | 22.1 | 4.03% | 20.22 | 34.22% | 20.65 | 4.31% | 20.4 | 33.92% | 21.19 | 32.66% | 23.16 | 29.88% | 21.19 | 32.66% | 23.38 | 3.81% | 22.8 | 30.35% | 21.38 | 4.16% | 21.83 | 4.08% | 20.24 | 34.19% | 21.58 | 0% | 22.56 | 3.95%
Transporte, Carga e Descarga de Materiais | 101005 | CARGA, MANOBRA E DESCARGA DE ÁGUA EM CAMINHÃO PIPA 6 M³. AF_07/2020 | M3 | 21.71 | 25.47% | 18.65 | 29.65% | 21.06 | 26.26% | 19.12 | 28.92% | 18.83 | 4.41% | 19.64 | 28.16% | 19.14 | 28.89% | 19.13 | 28.91% | 18.81 | 29.4% | 18.96 | 4.38% | 18.83 | 4.41% | 18.3 | 30.22% | 19.04 | 29.04% | 19.88 | 4.18% | 18.12 | 30.52% | 18.54 | 4.48% | 18.29 | 30.24% | 19.19 | 28.82% | 21.32 | 25.94% | 19.11 | 28.94% | 20.97 | 3.96% | 20.6 | 26.84% | 19.15 | 4.33% | 19.86 | 4.18% | 18.23 | 30.33% | 19.57 | 0% | 20.01 | 4.15%
Transporte, Carga e Descarga de Materiais | 102568 | CARGA, MANOBRA E DESCARGA MANUAL DE TUBOS PLÁSTICOS, DN 150 MM, EM CAMINHÃO CARROCERIA 9T. AF_06/2021 | T | 323.74 | 22.56% | 282.52 | 25.85% | 324.11 | 22.53% | 281.65 | 25.93% | 295.35 | 0% | 301.47 | 24.22% | 302.6 | 24.13% | 309.99 | 22% | 290.53 | 25.13% | 297.54 | 1.62% | 291.77 | 0% | 277.07 | 26.35% | 288.27 | 23.66% | 311.46 | 1.54% | 273.98 | 26.65% | 293.66 | 1.64% | 280.06 | 24.35% | 317.85 | 21.46% | 354.14 | 19.26% | 293.29 | 24.9% | 332.81 | 1.45% | 310.08 | 23.55% | 298.41 | 0% | 310.76 | 1.55% | 279.5 | 24.4% | 329.77 | 0% | 304.67 | 0%
Transporte, Carga e Descarga de Materiais | 101479 | CARGA, MANOBRA E DESCARGA MANUAL DE TUBOS PLÁSTICOS, DN 200 MM, EM CAMINHÃO CARROCERIA 9T. AF_07/2020 | T | 190.04 | 22.56% | 165.84 | 25.85% | 190.25 | 22.53% | 165.33 | 25.93% | 173.38 | 0% | 176.96 | 24.23% | 177.63 | 24.13% | 181.97 | 22% | 170.54 | 25.14% | 174.66 | 1.61% | 171.27 | 0% | 162.64 | 26.36% | 169.22 | 23.66% | 182.83 | 1.54% | 160.83 | 26.66% | 172.38 | 1.64% | 164.4 | 24.35% | 186.59 | 21.45% | 207.89 | 19.26% | 172.16 | 24.9% | 195.36 | 1.44% | 182.02 | 23.55% | 175.17 | 0% | 182.42 | 1.55% | 164.07 | 24.4% | 193.58 | 0% | 178.83 | 0%
Transporte, Carga e Descarga de Materiais | 101019 | CARGA, MANOBRA E DESCARGA MANUAL DE TUBOS PLÁSTICOS, DN MENOR OU IGUAL A 100 MM, EM CAMINHÃO CARROCERIA 9T. AF_07/2020 | T | 652.26 | 22.56% | 569.22 | 25.85% | 653.02 | 22.53% | 567.46 | 25.93% | 595.06 | 0% | 607.42 | 24.22% | 609.66 | 24.13% | 624.57 | 22% | 585.37 | 25.14% | 599.49 | 1.62% | 587.86 | 0% | 558.25 | 26.36% | 580.82 | 23.66% | 627.52 | 1.55% | 552.02 | 26.65% | 591.66 | 1.64% | 564.26 | 24.35% | 640.41 | 21.46% | 713.52 | 19.26% | 590.94 | 24.9% | 670.54 | 1.45% | 624.75 | 23.55% | 601.24 | 0% | 626.12 | 1.55% | 563.14 | 24.4% | 664.42 | 0% | 613.83 | 0%
Transporte, Carga e Descarga de Materiais | 100938 | TRANSPORTE COM CAMINHÃO BASCULANTE DE 10 M³, EM VIA INTERNA (DENTRO DO CANTEIRO - UNIDADE: M3XKM). AF_07/2020 | M3XKM | 8.51 | 34.31% | 7.48 | 39.04% | 8.35 | 34.97% | 7.62 | 38.32% | 7.37 | 0% | 7.82 | 37.34% | 7.66 | 38.12% | 7.69 | 32.64% | 7.55 | 38.68% | 7.61 | 5.26% | 7.57 | 0% | 7.35 | 39.73% | 7.67 | 32.72% | 7.96 | 5.03% | 7.29 | 40.05% | 7.47 | 5.35% | 7.26 | 34.57% | 7.66 | 32.77% | 8.5 | 29.53% | 7.65 | 38.17% | 8.48 | 4.72% | 8.15 | 35.83% | 7.81 | 0% | 7.93 | 5.04% | 7.16 | 35.06% | 7.83 | 0% | 8.21 | 0%
Transporte, Carga e Descarga de Materiais | 100942 | TRANSPORTE COM CAMINHÃO BASCULANTE DE 10 M³, EM VIA INTERNA A OBRA (UNIDADE: TXKM). AF_07/2020 | TXKM | 5.67 | 34.39% | 4.98 | 39.16% | 5.57 | 35.01% | 5.09 | 38.31% | 4.92 | 0% | 5.21 | 37.43% | 5.11 | 38.16% | 5.13 | 32.55% | 5.04 | 38.69% | 5.07 | 5.13% | 5.05 | 0% | 4.89 | 39.88% | 5.12 | 32.62% | 5.31 | 4.9% | 4.86 | 40.12% | 4.98 | 5.22% | 4.84 | 34.5% | 5.1 | 32.75% | 5.68 | 29.4% | 5.1 | 38.24% | 5.66 | 4.59% | 5.44 | 35.85% | 5.21 | 0% | 5.29 | 4.91% | 4.77 | 35.01% | 5.23 | 0% | 5.47 | 0%
Transporte, Carga e Descarga de Materiais | 93588 | TRANSPORTE COM CAMINHÃO BASCULANTE DE 10 M³, EM VIA URBANA EM LEITO NATURAL (UNIDADE: M3XKM). AF_07/2020 | M3XKM | 3.57 | 34.17% | 3.13 | 38.98% | 3.5 | 34.86% | 3.19 | 38.24% | 3.09 | 0% | 3.28 | 37.2% | 3.21 | 38.01% | 3.22 | 32.61% | 3.17 | 38.49% | 3.18 | 5.03% | 3.17 | 0% | 3.08 | 39.61% | 3.21 | 32.71% | 3.34 | 4.79% | 3.05 | 40% | 3.13 | 5.11% | 3.04 | 34.54% | 3.21 | 32.71% | 3.57 | 29.41% | 3.2 | 38.12% | 3.56 | 4.49% | 3.42 | 35.67% | 3.28 | 0% | 3.32 | 4.82% | 3 | 35% | 3.28 | 0% | 3.44 | 0%
Transporte, Carga e Descarga de Materiais | 93594 | TRANSPORTE COM CAMINHÃO BASCULANTE DE 10 M³, EM VIA URBANA EM LEITO NATURAL (UNIDADE: TXKM). AF_07/2020 | TXKM | 2.38 | 34.03% | 2.08 | 38.94% | 2.33 | 34.76% | 2.13 | 38.03% | 2.06 | 0% | 2.19 | 36.99% | 2.14 | 37.85% | 2.14 | 32.24% | 2.11 | 38.39% | 2.12 | 4.72% | 2.11 | 0% | 2.05 | 39.51% | 2.14 | 32.24% | 2.22 | 4.5% | 2.04 | 39.71% | 2.08 | 4.81% | 2.03 | 33.99% | 2.14 | 32.24% | 2.38 | 28.99% | 2.14 | 37.85% | 2.37 | 4.22% | 2.28 | 35.53% | 2.18 | 0% | 2.21 | 4.52% | 1.99 | 34.67% | 2.19 | 0% | 2.29 | 0%
Transporte, Carga e Descarga de Materiais | 93589 | TRANSPORTE COM CAMINHÃO BASCULANTE DE 10 M³, EM VIA URBANA EM REVESTIMENTO PRIMÁRIO (UNIDADE: M3XKM). AF_07/2020 | M3XKM | 3.05 | 34.43% | 2.69 | 39.03% | 3.01 | 34.88% | 2.74 | 38.32% | 2.65 | 0% | 2.82 | 37.23% | 2.76 | 38.04% | 2.77 | 32.49% | 2.72 | 38.6% | 2.74 | 5.11% | 2.72 | 0% | 2.64 | 39.77% | 2.76 | 32.61% | 2.86 | 4.9% | 2.62 | 40.08% | 2.69 | 5.2% | 2.61 | 34.48% | 2.75 | 32.73% | 3.06 | 29.41% | 2.74 | 38.32% | 3.06 | 4.58% | 2.93 | 35.84% | 2.81 | 0% | 2.85 | 4.91% | 2.57 | 35.02% | 2.82 | 0% | 2.95 | 0%
Transporte, Carga e Descarga de Materiais | 93595 | TRANSPORTE COM CAMINHÃO BASCULANTE DE 10 M³, EM VIA URBANA EM REVESTIMENTO PRIMÁRIO (UNIDADE: TXKM). AF_07/2020 | TXKM | 2.07 | 33.82% | 1.82 | 38.46% | 2.03 | 34.48% | 1.85 | 37.84% | 1.79 | 0% | 1.9 | 36.84% | 1.86 | 37.63% | 1.86 | 32.8% | 1.84 | 38.04% | 1.84 | 4.89% | 1.84 | 0% | 1.79 | 39.11% | 1.87 | 32.62% | 1.93 | 4.66% | 1.77 | 39.55% | 1.81 | 4.97% | 1.77 | 34.46% | 1.86 | 32.8% | 2.07 | 29.47% | 1.85 | 37.84% | 2.06 | 4.37% | 1.98 | 35.35% | 1.9 | 0% | 1.93 | 4.66% | 1.73 | 35.26% | 1.9 | 0% | 1.99 | 0%
Transporte, Carga e Descarga de Materiais | 93590 | TRANSPORTE COM CAMINHÃO BASCULANTE DE 10 M³, EM VIA URBANA PAVIMENTADA, ADICIONAL PARA DMT EXCEDENTE A 30 KM (UNIDADE: M3XKM). AF_07/2020 | M3XKM | 1.11 | 34.23% | 0.98 | 38.78% | 1.09 | 34.86% | 0.99 | 38.38% | 0.96 | 0% | 1.02 | 37.25% | 1 | 38% | 1.01 | 31.68% | 0.98 | 38.78% | 1 | 4% | 0.99 | 0% | 0.96 | 39.58% | 1 | 32% | 1.05 | 3.81% | 0.95 | 40% | 0.98 | 4.08% | 0.95 | 33.68% | 1 | 32% | 1.12 | 28.57% | 1 | 38% | 1.11 | 3.6% | 1.06 | 35.85% | 1.02 | 0% | 1.03 | 3.88% | 0.94 | 34.04% | 1.02 | 0% | 1.07 | 0%
Transporte, Carga e Descarga de Materiais | 93596 | TRANSPORTE COM CAMINHÃO BASCULANTE DE 10 M³, EM VIA URBANA PAVIMENTADA, ADICIONAL PARA DMT EXCEDENTE A 30 KM (UNIDADE: TXKM). AF_07/2020 | TXKM | 0.74 | 33.78% | 0.65 | 38.46% | 0.73 | 34.25% | 0.67 | 37.31% | 0.64 | 0% | 0.68 | 36.76% | 0.67 | 37.31% | 0.67 | 31.34% | 0.66 | 37.88% | 0.66 | 3.03% | 0.66 | 0% | 0.65 | 38.46% | 0.67 | 31.34% | 0.69 | 2.9% | 0.64 | 39.06% | 0.65 | 3.08% | 0.64 | 32.81% | 0.67 | 31.34% | 0.75 | 28% | 0.67 | 37.31% | 0.74 | 2.7% | 0.71 | 35.21% | 0.68 | 0% | 0.69 | 2.9% | 0.63 | 33.33% | 0.69 | 0% | 0.72 | 0%
Transporte, Carga e Descarga de Materiais | 95875 | TRANSPORTE COM CAMINHÃO BASCULANTE DE 10 M³, EM VIA URBANA PAVIMENTADA, DMT ATÉ 30 KM (UNIDADE: M3XKM). AF_07/2020 | M3XKM | 2.82 | 34.4% | 2.48 | 39.11% | 2.77 | 35.02% | 2.53 | 38.34% | 2.45 | 0% | 2.59 | 37.45% | 2.54 | 38.19% | 2.55 | 32.16% | 2.51 | 38.65% | 2.52 | 5.16% | 2.51 | 0% | 2.44 | 39.75% | 2.54 | 32.28% | 2.64 | 4.92% | 2.42 | 40.08% | 2.48 | 5.24% | 2.41 | 34.02% | 2.54 | 32.28% | 2.82 | 29.08% | 2.53 | 38.34% | 2.81 | 4.63% | 2.71 | 35.79% | 2.59 | 0% | 2.63 | 4.94% | 2.38 | 34.45% | 2.6 | 0% | 2.73 | 0%
Transporte, Carga e Descarga de Materiais | 95878 | TRANSPORTE COM CAMINHÃO BASCULANTE DE 10 M³, EM VIA URBANA PAVIMENTADA, DMT ATÉ 30 KM (UNIDADE: TXKM). AF_07/2020 | TXKM | 1.89 | 33.86% | 1.67 | 38.32% | 1.86 | 34.41% | 1.69 | 37.87% | 1.65 | 0% | 1.74 | 36.78% | 1.71 | 37.43% | 1.72 | 32.56% | 1.68 | 38.1% | 1.7 | 4.71% | 1.68 | 0% | 1.63 | 39.26% | 1.71 | 32.75% | 1.77 | 4.52% | 1.63 | 39.26% | 1.67 | 4.79% | 1.61 | 34.78% | 1.71 | 32.75% | 1.9 | 29.47% | 1.71 | 37.43% | 1.89 | 4.23% | 1.82 | 35.16% | 1.74 | 0% | 1.77 | 4.52% | 1.6 | 35% | 1.75 | 0% | 1.83 | 0%
Transporte, Carga e Descarga de Materiais | 100943 | TRANSPORTE COM CAMINHÃO BASCULANTE DE 14 M³, EM VIA INTERNA (DENTRO DO CANTEIRO - UNIDADE: TXKM). AF_07/2020 | TXKM | 5 | 36.2% | 4.39 | 41.23% | 4.84 | 37.4% | 4.49 | 40.31% | 4.25 | 0% | 4.57 | 39.61% | 4.48 | 40.4% | 4.51 | 27.49% | 4.41 | 41.04% | 4.36 | 12.61% | 4.37 | 0% | 4.34 | 12.67% | 4.52 | 27.43% | 4.57 | 39.61% | 4.28 | 42.29% | 4.33 | 41.8% | 4.19 | 29.59% | 4.33 | 0% | 4.98 | 0% | 4.47 | 40.49% | 4.66 | 11.8% | 4.77 | 37.95% | 4.64 | 0% | 4.64 | 11.85% | 4.08 | 0% | 4.55 | 0% | 4.31 | 28.77%
Transporte, Carga e Descarga de Materiais | 100939 | TRANSPORTE COM CAMINHÃO BASCULANTE DE 14 M³, EM VIA INTERNA (DENTRO DO CANTEIRO - UNIDADE:M3XKM). AF_07/2020 | M3XKM | 7.52 | 36.17% | 6.61 | 41.15% | 7.3 | 37.26% | 6.75 | 40.3% | 6.39 | 0% | 6.89 | 39.48% | 6.75 | 40.3% | 6.78 | 27.43% | 6.65 | 40.9% | 6.57 | 12.79% | 6.59 | 0% | 6.54 | 12.84% | 6.81 | 27.31% | 6.87 | 39.59% | 6.45 | 42.17% | 6.53 | 41.65% | 6.32 | 29.43% | 6.53 | 0% | 7.49 | 0% | 6.74 | 40.36% | 7.02 | 11.97% | 7.18 | 37.88% | 6.99 | 0% | 6.98 | 12.03% | 6.14 | 0% | 6.86 | 0% | 6.49 | 28.66%
Transporte, Carga e Descarga de Materiais | 93591 | TRANSPORTE COM CAMINHÃO BASCULANTE DE 14 M³, EM VIA URBANA EM LEITO NATURAL (UNIDADE: M3XKM). AF_07/2020 | M3XKM | 3.14 | 35.99% | 2.75 | 41.09% | 3.05 | 37.05% | 2.82 | 40.07% | 2.67 | 0% | 2.88 | 39.24% | 2.82 | 40.07% | 2.84 | 27.11% | 2.77 | 40.79% | 2.75 | 12.73% | 2.75 | 0% | 2.74 | 12.77% | 2.84 | 27.11% | 2.88 | 39.24% | 2.7 | 41.85% | 2.73 | 41.39% | 2.64 | 29.17% | 2.73 | 0% | 3.14 | 0% | 2.82 | 40.07% | 2.94 | 11.9% | 3 | 37.67% | 2.92 | 0% | 2.92 | 11.99% | 2.56 | 0% | 2.87 | 0% | 2.72 | 28.31%
Transporte, Carga e Descarga de Materiais | 93597 | TRANSPORTE COM CAMINHÃO BASCULANTE DE 14 M³, EM VIA URBANA EM LEITO NATURAL (UNIDADE: TXKM). AF_07/2020 | TXKM | 2.09 | 35.89% | 1.83 | 40.98% | 2.03 | 36.95% | 1.87 | 40.11% | 1.78 | 0% | 1.92 | 39.06% | 1.87 | 40.11% | 1.88 | 27.13% | 1.84 | 40.76% | 1.83 | 12.57% | 1.83 | 0% | 1.81 | 12.71% | 1.89 | 26.98% | 1.91 | 39.27% | 1.79 | 41.9% | 1.81 | 41.44% | 1.76 | 28.98% | 1.81 | 0% | 2.08 | 0% | 1.87 | 40.11% | 1.95 | 11.79% | 1.99 | 37.69% | 1.94 | 0% | 1.94 | 11.86% | 1.7 | 0% | 1.9 | 0% | 1.8 | 28.33%
Transporte, Carga e Descarga de Materiais | 93592 | TRANSPORTE COM CAMINHÃO BASCULANTE DE 14 M³, EM VIA URBANA EM REVESTIMENTO PRIMÁRIO (UNIDADE: M3XKM). AF_07/2020 | M3XKM | 2.72 | 36.03% | 2.39 | 41% | 2.64 | 37.12% | 2.44 | 40.16% | 2.32 | 0% | 2.49 | 39.36% | 2.44 | 40.16% | 2.46 | 27.24% | 2.4 | 40.83% | 2.38 | 12.61% | 2.38 | 0% | 2.37 | 12.66% | 2.47 | 27.13% | 2.49 | 39.36% | 2.33 | 42.06% | 2.36 | 41.53% | 2.28 | 29.39% | 2.36 | 0% | 2.72 | 0% | 2.44 | 40.16% | 2.55 | 11.76% | 2.6 | 37.69% | 2.53 | 0% | 2.53 | 11.86% | 2.23 | 0% | 2.49 | 0% | 2.35 | 28.51%
Transporte, Carga e Descarga de Materiais | 93598 | TRANSPORTE COM CAMINHÃO BASCULANTE DE 14 M³, EM VIA URBANA EM REVESTIMENTO PRIMÁRIO (UNIDADE: TXKM). AF_07/2020 | TXKM | 1.8 | 36.11% | 1.58 | 41.14% | 1.75 | 37.14% | 1.62 | 40.12% | 1.53 | 0% | 1.65 | 39.39% | 1.62 | 40.12% | 1.62 | 27.16% | 1.59 | 40.88% | 1.58 | 12.03% | 1.58 | 0% | 1.57 | 12.1% | 1.63 | 26.99% | 1.65 | 39.39% | 1.55 | 41.94% | 1.56 | 41.67% | 1.51 | 29.14% | 1.57 | 0% | 1.8 | 0% | 1.62 | 40.12% | 1.68 | 11.31% | 1.72 | 37.79% | 1.68 | 0% | 1.68 | 11.31% | 1.47 | 0% | 1.64 | 0% | 1.56 | 28.21%
Transporte, Carga e Descarga de Materiais | 93593 | TRANSPORTE COM CAMINHÃO BASCULANTE DE 14 M³, EM VIA URBANA PAVIMENTADA, ADICIONAL PARA DMT EXCEDENTE A 30 KM (UNIDADE: M3XKM). AF_07/2020 | M3XKM | 0.99 | 35.35% | 0.87 | 40.23% | 0.97 | 36.08% | 0.89 | 39.33% | 0.84 | 0% | 0.92 | 38.04% | 0.9 | 38.89% | 0.9 | 27.78% | 0.88 | 39.77% | 0.87 | 11.49% | 0.87 | 0% | 0.87 | 11.49% | 0.9 | 27.78% | 0.91 | 38.46% | 0.85 | 41.18% | 0.86 | 40.7% | 0.84 | 29.76% | 0.87 | 0% | 0.99 | 0% | 0.9 | 38.89% | 0.93 | 10.75% | 0.95 | 36.84% | 0.92 | 0% | 0.93 | 10.75% | 0.81 | 0% | 0.91 | 0% | 0.86 | 29.07%
Transporte, Carga e Descarga de Materiais | 93599 | TRANSPORTE COM CAMINHÃO BASCULANTE DE 14 M³, EM VIA URBANA PAVIMENTADA, ADICIONAL PARA DMT EXCEDENTE A 30 KM (UNIDADE: TXKM). AF_07/2020 | TXKM | 0.67 | 35.82% | 0.59 | 40.68% | 0.65 | 36.92% | 0.59 | 40.68% | 0.57 | 0% | 0.61 | 39.34% | 0.6 | 40% | 0.6 | 26.67% | 0.59 | 40.68% | 0.58 | 12.07% | 0.58 | 0% | 0.57 | 12.28% | 0.6 | 26.67% | 0.61 | 39.34% | 0.56 | 42.86% | 0.58 | 41.38% | 0.55 | 29.09% | 0.58 | 0% | 0.66 | 0% | 0.6 | 40% | 0.62 | 11.29% | 0.63 | 38.1% | 0.61 | 0% | 0.62 | 11.29% | 0.54 | 0% | 0.6 | 0% | 0.57 | 28.07%
Transporte, Carga e Descarga de Materiais | 95876 | TRANSPORTE COM CAMINHÃO BASCULANTE DE 14 M³, EM VIA URBANA PAVIMENTADA, DMT ATÉ 30 KM (UNIDADE: M3XKM). AF_07/2020 | M3XKM | 2.47 | 35.63% | 2.16 | 40.74% | 2.4 | 36.67% | 2.22 | 39.64% | 2.1 | 0% | 2.26 | 38.94% | 2.21 | 39.82% | 2.22 | 27.48% | 2.18 | 40.37% | 2.15 | 12.56% | 2.16 | 0% | 2.15 | 12.56% | 2.24 | 27.23% | 2.25 | 39.11% | 2.12 | 41.51% | 2.14 | 41.12% | 2.07 | 29.47% | 2.14 | 0% | 2.46 | 0% | 2.21 | 39.82% | 2.3 | 11.74% | 2.36 | 37.29% | 2.29 | 0% | 2.3 | 11.74% | 2.01 | 0% | 2.25 | 0% | 2.13 | 28.64%
Transporte, Carga e Descarga de Materiais | 95879 | TRANSPORTE COM CAMINHÃO BASCULANTE DE 14 M³, EM VIA URBANA PAVIMENTADA, DMT ATÉ 30 KM (UNIDADE: TXKM). AF_07/2020 | TXKM | 1.67 | 35.93% | 1.46 | 41.1% | 1.62 | 37.04% | 1.5 | 40% | 1.42 | 0% | 1.53 | 39.22% | 1.5 | 40% | 1.51 | 27.15% | 1.47 | 40.82% | 1.46 | 12.33% | 1.46 | 0% | 1.45 | 12.41% | 1.51 | 27.15% | 1.53 | 39.22% | 1.43 | 41.96% | 1.45 | 41.38% | 1.4 | 29.29% | 1.45 | 0% | 1.67 | 0% | 1.5 | 40% | 1.55 | 11.61% | 1.59 | 37.74% | 1.55 | 0% | 1.55 | 11.61% | 1.37 | 0% | 1.52 | 0% | 1.44 | 28.47%
Transporte, Carga e Descarga de Materiais | 100940 | TRANSPORTE COM CAMINHÃO BASCULANTE DE 18 M³, EM VIA INTERNA (DENTRO DO CANTEIRO - UNIDADE: M3XKM). AF_07/2020 | M3XKM | 6.45 | 34.73% | 5.64 | 39.72% | 6.22 | 36.01% | 5.78 | 38.75% | 5.43 | 0% | 5.89 | 38.03% | 5.76 | 38.89% | 5.79 | 25.39% | 5.66 | 39.58% | 5.61 | 13.73% | 5.62 | 0% | 5.59 | 13.77% | 5.81 | 25.3% | 5.87 | 38.16% | 5.51 | 40.65% | 5.56 | 40.29% | 5.38 | 27.32% | 5.56 | 0% | 6.33 | 0% | 5.74 | 39.02% | 5.99 | 12.85% | 6.14 | 36.48% | 5.97 | 0% | 5.94 | 12.96% | 5.2 | 0% | 5.83 | 0% | 5.55 | 26.49%
Transporte, Carga e Descarga de Materiais | 100944 | TRANSPORTE COM CAMINHÃO BASCULANTE DE 18 M³, EM VIA INTERNA (DENTRO DO CANTEIRO - UNIDADE: TXKM). AF_07/2020 | TXKM | 4.31 | 34.8% | 3.77 | 39.79% | 4.16 | 36.06% | 3.86 | 38.86% | 3.63 | 0% | 3.94 | 38.07% | 3.85 | 38.96% | 3.86 | 25.39% | 3.78 | 39.68% | 3.75 | 13.87% | 3.76 | 0% | 3.73 | 13.94% | 3.88 | 25.26% | 3.92 | 38.27% | 3.68 | 40.76% | 3.71 | 40.43% | 3.59 | 27.3% | 3.72 | 0% | 4.24 | 0% | 3.84 | 39.06% | 4.01 | 12.97% | 4.1 | 36.59% | 3.99 | 0% | 3.97 | 13.1% | 3.47 | 0% | 3.9 | 0% | 3.7 | 26.49%
Transporte, Carga e Descarga de Materiais | 95425 | TRANSPORTE COM CAMINHÃO BASCULANTE DE 18 M³, EM VIA URBANA EM LEITO NATURAL (UNIDADE: M3XKM). AF_07/2020 | M3XKM | 2.69 | 34.57% | 2.34 | 39.74% | 2.59 | 35.91% | 2.41 | 38.59% | 2.26 | 0% | 2.45 | 37.96% | 2.39 | 38.91% | 2.41 | 25.31% | 2.36 | 39.41% | 2.33 | 13.3% | 2.33 | 0% | 2.33 | 13.3% | 2.42 | 25.21% | 2.44 | 38.11% | 2.29 | 40.61% | 2.32 | 40.09% | 2.24 | 27.23% | 2.31 | 0% | 2.64 | 0% | 2.39 | 38.91% | 2.49 | 12.45% | 2.56 | 36.33% | 2.49 | 0% | 2.48 | 12.5% | 2.17 | 0% | 2.43 | 0% | 2.31 | 26.41%
Transporte, Carga e Descarga de Materiais | 95428 | TRANSPORTE COM CAMINHÃO BASCULANTE DE 18 M³, EM VIA URBANA EM LEITO NATURAL (UNIDADE: TXKM). AF_07/2020 | TXKM | 1.8 | 34.44% | 1.58 | 39.24% | 1.73 | 35.84% | 1.62 | 38.27% | 1.52 | 0% | 1.65 | 37.58% | 1.61 | 38.51% | 1.61 | 24.84% | 1.58 | 39.24% | 1.57 | 13.38% | 1.57 | 0% | 1.57 | 13.38% | 1.62 | 24.69% | 1.65 | 37.58% | 1.54 | 40.26% | 1.55 | 40% | 1.51 | 26.49% | 1.56 | 0% | 1.77 | 0% | 1.61 | 38.51% | 1.67 | 12.57% | 1.72 | 36.05% | 1.67 | 0% | 1.66 | 12.65% | 1.45 | 0% | 1.63 | 0% | 1.55 | 25.81%
Transporte, Carga e Descarga de Materiais | 95426 | TRANSPORTE COM CAMINHÃO BASCULANTE DE 18 M³, EM VIA URBANA EM REVESTIMENTO PRIMÁRIO (UNIDADE: M3XKM). AF_07/2020 | M3XKM | 2.32 | 34.48% | 2.03 | 39.41% | 2.24 | 35.71% | 2.08 | 38.46% | 1.95 | 0% | 2.11 | 37.91% | 2.06 | 38.83% | 2.08 | 25% | 2.04 | 39.22% | 2.01 | 13.43% | 2.02 | 0% | 2.01 | 13.43% | 2.09 | 24.88% | 2.11 | 37.91% | 1.98 | 40.4% | 2 | 40% | 1.93 | 26.94% | 1.99 | 0% | 2.28 | 0% | 2.06 | 38.83% | 2.15 | 12.56% | 2.21 | 36.2% | 2.15 | 0% | 2.13 | 12.68% | 1.87 | 0% | 2.1 | 0% | 1.99 | 26.13%
Transporte, Carga e Descarga de Materiais | 95429 | TRANSPORTE COM CAMINHÃO BASCULANTE DE 18 M³, EM VIA URBANA EM REVESTIMENTO PRIMÁRIO (UNIDADE: TXKM). AF_07/2020 | TXKM | 1.56 | 33.97% | 1.36 | 38.97% | 1.5 | 35.33% | 1.4 | 37.86% | 1.32 | 0% | 1.43 | 37.06% | 1.39 | 38.13% | 1.4 | 25% | 1.37 | 38.69% | 1.36 | 13.24% | 1.36 | 0% | 1.35 | 13.33% | 1.41 | 24.82% | 1.43 | 37.06% | 1.33 | 39.85% | 1.34 | 39.55% | 1.3 | 26.92% | 1.35 | 0% | 1.54 | 0% | 1.39 | 38.13% | 1.45 | 12.41% | 1.49 | 35.57% | 1.45 | 0% | 1.44 | 12.5% | 1.26 | 0% | 1.42 | 0% | 1.34 | 26.12%
Transporte, Carga e Descarga de Materiais | 95427 | TRANSPORTE COM CAMINHÃO BASCULANTE DE 18 M³, EM VIA URBANA PAVIMENTADA, ADICIONAL PARA DMT EXCEDENTE A 30 KM (UNIDADE: M3XKM). AF_07/2020 | M3XKM | 0.87 | 34.48% | 0.76 | 39.47% | 0.84 | 35.71% | 0.78 | 38.46% | 0.74 | 0% | 0.79 | 37.97% | 0.77 | 38.96% | 0.78 | 24.36% | 0.76 | 39.47% | 0.75 | 12% | 0.76 | 0% | 0.76 | 11.84% | 0.78 | 24.36% | 0.79 | 37.97% | 0.75 | 40% | 0.75 | 40% | 0.72 | 26.39% | 0.75 | 0% | 0.85 | 0% | 0.77 | 38.96% | 0.81 | 11.11% | 0.83 | 36.14% | 0.81 | 0% | 0.8 | 11.25% | 0.7 | 0% | 0.79 | 0% | 0.75 | 25.33%
Transporte, Carga e Descarga de Materiais | 95430 | TRANSPORTE COM CAMINHÃO BASCULANTE DE 18 M³, EM VIA URBANA PAVIMENTADA, ADICIONAL PARA DMT EXCEDENTE A 30 KM (UNIDADE: TXKM). AF_07/2020 | TXKM | 0.55 | 34.55% | 0.48 | 39.58% | 0.53 | 35.85% | 0.49 | 38.78% | 0.46 | 0% | 0.49 | 38.78% | 0.48 | 39.58% | 0.48 | 25% | 0.47 | 40.43% | 0.47 | 12.77% | 0.47 | 0% | 0.47 | 12.77% | 0.49 | 24.49% | 0.49 | 38.78% | 0.47 | 40.43% | 0.47 | 40.43% | 0.46 | 26.09% | 0.47 | 0% | 0.54 | 0% | 0.48 | 39.58% | 0.5 | 12% | 0.52 | 36.54% | 0.51 | 0% | 0.5 | 12% | 0.44 | 0% | 0.5 | 0% | 0.47 | 25.53%
Transporte, Carga e Descarga de Materiais | 95877 | TRANSPORTE COM CAMINHÃO BASCULANTE DE 18 M³, EM VIA URBANA PAVIMENTADA, DMT ATÉ 30 KM (UNIDADE: M3XKM). AF_07/2020 | M3XKM | 2.13 | 34.74% | 1.86 | 39.78% | 2.06 | 35.92% | 1.9 | 38.95% | 1.79 | 0% | 1.95 | 37.95% | 1.9 | 38.95% | 1.91 | 25.13% | 1.87 | 39.57% | 1.85 | 13.51% | 1.86 | 0% | 1.84 | 13.59% | 1.92 | 25% | 1.93 | 38.34% | 1.81 | 40.88% | 1.84 | 40.22% | 1.77 | 27.12% | 1.84 | 0% | 2.09 | 0% | 1.89 | 39.15% | 1.98 | 12.63% | 2.03 | 36.45% | 1.97 | 0% | 1.96 | 12.76% | 1.71 | 0% | 1.93 | 0% | 1.83 | 26.23%
Transporte, Carga e Descarga de Materiais | 95880 | TRANSPORTE COM CAMINHÃO BASCULANTE DE 18 M³, EM VIA URBANA PAVIMENTADA, DMT ATÉ 30 KM (UNIDADE: TXKM). AF_07/2020 | TXKM | 1.43 | 34.27% | 1.24 | 39.52% | 1.37 | 35.77% | 1.28 | 38.28% | 1.2 | 0% | 1.3 | 37.69% | 1.27 | 38.58% | 1.27 | 25.2% | 1.25 | 39.2% | 1.24 | 12.9% | 1.24 | 0% | 1.23 | 13.01% | 1.28 | 25% | 1.3 | 37.69% | 1.22 | 40.16% | 1.22 | 40.16% | 1.19 | 26.89% | 1.23 | 0% | 1.4 | 0% | 1.27 | 38.58% | 1.32 | 12.12% | 1.36 | 36.03% | 1.32 | 0% | 1.31 | 12.21% | 1.15 | 0% | 1.29 | 0% | 1.22 | 26.23%
Transporte, Carga e Descarga de Materiais | 100937 | TRANSPORTE COM CAMINHÃO BASCULANTE DE 6 M³, EM VIA INTERNA (DENTRO DO CANTEIRO - UNIDADE: M3XKM). AF_07/2020 | M3XKM | 9.93 | 38.67% | 8.91 | 43.1% | 10.12 | 37.94% | 8.99 | 42.71% | 8.9 | 0% | 9.36 | 41.03% | 9.19 | 41.78% | 9.28 | 35.78% | 9.11 | 42.15% | 9.21 | 5.43% | 9.16 | 0% | 8.71 | 44.09% | 9.21 | 36.05% | 9.53 | 5.25% | 8.69 | 44.19% | 8.97 | 5.57% | 8.65 | 38.38% | 9.31 | 35.66% | 10.62 | 31.26% | 9.17 | 41.88% | 10.24 | 4.88% | 9.69 | 39.63% | 9.34 | 0% | 9.65 | 5.18% | 8.63 | 38.47% | 9.52 | 0% | 9.9 | 0%
Transporte, Carga e Descarga de Materiais | 100941 | TRANSPORTE COM CAMINHÃO BASCULANTE DE 6 M³, EM VIA INTERNA (DENTRO DO CANTEIRO - UNIDADE: TXKM). AF_07/2020 | TXKM | 6.62 | 38.67% | 5.94 | 43.1% | 6.74 | 37.98% | 5.99 | 42.74% | 5.93 | 0% | 6.23 | 41.09% | 6.12 | 41.83% | 6.18 | 35.76% | 6.07 | 42.17% | 6.13 | 5.38% | 6.1 | 0% | 5.8 | 44.14% | 6.13 | 36.05% | 6.34 | 5.21% | 5.79 | 44.21% | 5.98 | 5.52% | 5.76 | 38.37% | 6.19 | 35.7% | 7.08 | 31.21% | 6.1 | 41.97% | 6.82 | 4.84% | 6.46 | 39.63% | 6.23 | 0% | 6.43 | 5.13% | 5.75 | 38.43% | 6.34 | 0% | 6.59 | 0%
Transporte, Carga e Descarga de Materiais | 97912 | TRANSPORTE COM CAMINHÃO BASCULANTE DE 6 M³, EM VIA URBANA EM LEITO NATURAL (UNIDADE: M3XKM). AF_07/2020 | M3XKM | 4.16 | 38.46% | 3.73 | 42.9% | 4.24 | 37.74% | 3.76 | 42.55% | 3.73 | 0% | 3.92 | 40.82% | 3.85 | 41.56% | 3.89 | 35.73% | 3.82 | 41.88% | 3.86 | 5.18% | 3.84 | 0% | 3.65 | 43.84% | 3.85 | 36.1% | 3.99 | 5.01% | 3.64 | 43.96% | 3.76 | 5.32% | 3.62 | 38.4% | 3.9 | 35.64% | 4.45 | 31.24% | 3.84 | 41.67% | 4.29 | 4.66% | 4.06 | 39.41% | 3.91 | 0% | 4.04 | 4.95% | 3.62 | 38.4% | 3.99 | 0% | 4.15 | 0%
Transporte, Carga e Descarga de Materiais | 97916 | TRANSPORTE COM CAMINHÃO BASCULANTE DE 6 M³, EM VIA URBANA EM LEITO NATURAL (UNIDADE: TXKM). AF_07/2020 | TXKM | 2.78 | 38.49% | 2.49 | 42.97% | 2.83 | 37.81% | 2.51 | 42.63% | 2.49 | 0% | 2.61 | 41% | 2.57 | 41.63% | 2.59 | 35.91% | 2.55 | 41.96% | 2.58 | 5.04% | 2.56 | 0% | 2.44 | 43.85% | 2.57 | 36.19% | 2.66 | 4.89% | 2.43 | 44.03% | 2.51 | 5.18% | 2.42 | 38.43% | 2.61 | 35.63% | 2.97 | 31.31% | 2.56 | 41.8% | 2.87 | 4.53% | 2.71 | 39.48% | 2.61 | 0% | 2.7 | 4.81% | 2.42 | 38.43% | 2.66 | 0% | 2.77 | 0%
Transporte, Carga e Descarga de Materiais | 97913 | TRANSPORTE COM CAMINHÃO BASCULANTE DE 6 M³, EM VIA URBANA EM REVESTIMENTO PRIMÁRIO (UNIDADE: M3XKM). AF_07/2020 | M3XKM | 3.62 | 38.67% | 3.24 | 43.21% | 3.68 | 38.04% | 3.27 | 42.81% | 3.24 | 0% | 3.4 | 41.18% | 3.34 | 41.92% | 3.37 | 35.61% | 3.31 | 42.3% | 3.35 | 5.37% | 3.33 | 0% | 3.17 | 44.16% | 3.35 | 35.82% | 3.46 | 5.2% | 3.15 | 44.44% | 3.26 | 5.52% | 3.14 | 38.22% | 3.38 | 35.5% | 3.86 | 31.09% | 3.33 | 42.04% | 3.72 | 4.84% | 3.53 | 39.66% | 3.4 | 0% | 3.51 | 5.13% | 3.14 | 38.22% | 3.47 | 0% | 3.59 | 0%
Transporte, Carga e Descarga de Materiais | 97917 | TRANSPORTE COM CAMINHÃO BASCULANTE DE 6 M³, EM VIA URBANA EM REVESTIMENTO PRIMÁRIO (UNIDADE: TXKM). AF_07/2020 | TXKM | 2.39 | 38.49% | 2.15 | 42.79% | 2.44 | 37.7% | 2.17 | 42.4% | 2.14 | 0% | 2.26 | 40.71% | 2.22 | 41.44% | 2.24 | 35.71% | 2.2 | 41.82% | 2.22 | 5.41% | 2.2 | 0% | 2.11 | 43.6% | 2.22 | 36.04% | 2.3 | 5.22% | 2.09 | 44.02% | 2.17 | 5.53% | 2.09 | 38.28% | 2.24 | 35.71% | 2.56 | 31.25% | 2.21 | 41.63% | 2.47 | 4.86% | 2.34 | 39.32% | 2.26 | 0% | 2.33 | 5.15% | 2.08 | 38.46% | 2.29 | 0% | 2.39 | 0%
Transporte, Carga e Descarga de Materiais | 97915 | TRANSPORTE COM CAMINHÃO BASCULANTE DE 6 M³, EM VIA URBANA PAVIMENTADA, ADICIONAL PARA DMT EXCEDENTE A 30 KM (UNIDADE: M3XKM). AF_07/2020 | M3XKM | 1.33 | 38.35% | 1.19 | 42.86% | 1.35 | 37.78% | 1.2 | 42.5% | 1.19 | 0% | 1.25 | 40.8% | 1.23 | 41.46% | 1.23 | 35.77% | 1.22 | 41.8% | 1.22 | 4.92% | 1.22 | 0% | 1.16 | 43.97% | 1.23 | 35.77% | 1.27 | 4.72% | 1.15 | 44.35% | 1.19 | 5.04% | 1.15 | 38.26% | 1.24 | 35.48% | 1.42 | 30.99% | 1.23 | 41.46% | 1.37 | 4.38% | 1.29 | 39.53% | 1.25 | 0% | 1.29 | 4.65% | 1.15 | 38.26% | 1.27 | 0% | 1.32 | 0%
Transporte, Carga e Descarga de Materiais | 97919 | TRANSPORTE COM CAMINHÃO BASCULANTE DE 6 M³, EM VIA URBANA PAVIMENTADA, ADICIONAL PARA DMT EXCEDENTE A 30 KM (UNIDADE: TXKM). AF_07/2020 | TXKM | 0.87 | 37.93% | 0.79 | 41.77% | 0.89 | 37.08% | 0.79 | 41.77% | 0.78 | 0% | 0.82 | 40.24% | 0.8 | 41.25% | 0.82 | 34.15% | 0.8 | 41.25% | 0.81 | 3.7% | 0.81 | 0% | 0.76 | 43.42% | 0.81 | 34.57% | 0.84 | 3.57% | 0.76 | 43.42% | 0.79 | 3.8% | 0.76 | 36.84% | 0.82 | 34.15% | 0.93 | 30.11% | 0.8 | 41.25% | 0.9 | 3.33% | 0.85 | 38.82% | 0.82 | 0% | 0.85 | 3.53% | 0.76 | 36.84% | 0.83 | 0% | 0.87 | 0%
Transporte, Carga e Descarga de Materiais | 97914 | TRANSPORTE COM CAMINHÃO BASCULANTE DE 6 M³, EM VIA URBANA PAVIMENTADA, DMT ATÉ 30 KM (UNIDADE: M3XKM). AF_07/2020 | M3XKM | 3.3 | 38.79% | 2.97 | 43.1% | 3.37 | 37.98% | 2.99 | 42.81% | 2.97 | 0% | 3.11 | 41.16% | 3.06 | 41.83% | 3.08 | 35.71% | 3.04 | 42.11% | 3.07 | 5.21% | 3.05 | 0% | 2.9 | 44.14% | 3.06 | 35.95% | 3.17 | 5.05% | 2.89 | 44.29% | 2.99 | 5.35% | 2.88 | 38.19% | 3.1 | 35.48% | 3.54 | 31.07% | 3.05 | 41.97% | 3.41 | 4.69% | 3.23 | 39.63% | 3.11 | 0% | 3.21 | 4.98% | 2.87 | 38.33% | 3.17 | 0% | 3.3 | 0%
Transporte, Carga e Descarga de Materiais | 97918 | TRANSPORTE COM CAMINHÃO BASCULANTE DE 6 M³, EM VIA URBANA PAVIMENTADA, DMT ATÉ 30 KM (UNIDADE: TXKM). AF_07/2020 | TXKM | 2.2 | 38.64% | 1.98 | 42.93% | 2.25 | 37.78% | 2 | 42.5% | 1.97 | 0% | 2.08 | 40.87% | 2.05 | 41.46% | 2.06 | 35.92% | 2.03 | 41.87% | 2.05 | 4.88% | 2.03 | 0% | 1.94 | 43.81% | 2.05 | 36.1% | 2.12 | 4.72% | 1.93 | 44.04% | 2 | 5% | 1.92 | 38.54% | 2.06 | 35.92% | 2.36 | 31.36% | 2.03 | 41.87% | 2.28 | 4.39% | 2.16 | 39.35% | 2.08 | 0% | 2.15 | 4.65% | 1.92 | 38.54% | 2.12 | 0% | 2.2 | 0%
Transporte, Carga e Descarga de Materiais | 100949 | TRANSPORTE COM CAMINHÃO CARROCERIA 9T, EM VIA INTERNA (DENTRO DO CANTEIRO - UNIDADE: TXKM). AF_07/2020 | TXKM | 7.66 | 31.07% | 6.7 | 35.52% | 7.59 | 31.36% | 6.82 | 34.9% | 6.73 | 0% | 7.05 | 33.76% | 6.9 | 34.49% | 6.92 | 32.08% | 6.8 | 35% | 6.86 | 2.04% | 6.82 | 0% | 6.57 | 36.23% | 6.88 | 32.27% | 7.16 | 1.96% | 6.52 | 36.5% | 6.71 | 2.09% | 6.54 | 33.94% | 6.94 | 31.99% | 7.81 | 28.43% | 6.88 | 34.59% | 7.64 | 1.83% | 7.35 | 32.38% | 6.95 | 0% | 7.18 | 1.95% | 6.53 | 34% | 7.09 | 0% | 7.36 | 0%
Transporte, Carga e Descarga de Materiais | 100945 | TRANSPORTE COM CAMINHÃO CARROCERIA 9T, EM VIA URBANA EM LEITO NATURAL (UNIDADE: TXKM). AF_07/2020 | TXKM | 3.21 | 30.84% | 2.82 | 35.11% | 3.19 | 31.03% | 2.86 | 34.62% | 2.83 | 0% | 2.96 | 33.45% | 2.9 | 34.14% | 2.91 | 31.96% | 2.86 | 34.62% | 2.88 | 2.08% | 2.86 | 0% | 2.75 | 36% | 2.89 | 32.18% | 3.01 | 1.99% | 2.74 | 36.13% | 2.82 | 2.13% | 2.75 | 33.82% | 2.92 | 31.85% | 3.28 | 28.35% | 2.89 | 34.26% | 3.21 | 1.87% | 3.09 | 32.04% | 2.92 | 0% | 3.02 | 1.99% | 2.74 | 33.94% | 2.98 | 0% | 3.09 | 0%
Transporte, Carga e Descarga de Materiais | 100946 | TRANSPORTE COM CAMINHÃO CARROCERIA 9T, EM VIA URBANA EM REVESTIMENTO PRIMÁRIO (UNIDADE: TXKM). AF_07/2020 | TXKM | 2.77 | 31.05% | 2.42 | 35.54% | 2.74 | 31.39% | 2.47 | 34.82% | 2.43 | 0% | 2.55 | 33.73% | 2.5 | 34.4% | 2.51 | 31.87% | 2.46 | 34.96% | 2.48 | 2.02% | 2.47 | 0% | 2.38 | 36.13% | 2.49 | 32.13% | 2.6 | 1.92% | 2.36 | 36.44% | 2.43 | 2.06% | 2.37 | 33.76% | 2.51 | 31.87% | 2.83 | 28.27% | 2.49 | 34.54% | 2.77 | 1.81% | 2.67 | 32.21% | 2.52 | 0% | 2.6 | 1.92% | 2.36 | 33.9% | 2.57 | 0% | 2.66 | 0%
Transporte, Carga e Descarga de Materiais | 100948 | TRANSPORTE COM CAMINHÃO CARROCERIA 9T, EM VIA URBANA PAVIMENTADA, ADICIONAL PARA DMT EXCEDENTE A 30 KM (UNIDADE: TXKM). AF_07/2020 | TXKM | 1.01 | 30.69% | 0.88 | 35.23% | 1 | 31% | 0.9 | 34.44% | 0.89 | 0% | 0.93 | 33.33% | 0.91 | 34.07% | 0.91 | 30.77% | 0.9 | 34.44% | 0.9 | 1.11% | 0.9 | 0% | 0.87 | 35.63% | 0.91 | 30.77% | 0.95 | 1.05% | 0.86 | 36.05% | 0.88 | 1.14% | 0.86 | 32.56% | 0.92 | 30.43% | 1.04 | 26.92% | 0.91 | 34.07% | 1.01 | 0.99% | 0.97 | 31.96% | 0.92 | 0% | 0.95 | 1.05% | 0.86 | 32.56% | 0.94 | 0% | 0.98 | 0%
Transporte, Carga e Descarga de Materiais | 100947 | TRANSPORTE COM CAMINHÃO CARROCERIA 9T, EM VIA URBANA PAVIMENTADA, DMT ATÉ 30KM (UNIDADE: TXKM). AF_07/2020 | TXKM | 2.55 | 30.98% | 2.24 | 35.27% | 2.53 | 31.23% | 2.28 | 34.65% | 2.24 | 0% | 2.35 | 33.62% | 2.3 | 34.35% | 2.31 | 32.03% | 2.27 | 34.8% | 2.29 | 1.75% | 2.28 | 0% | 2.19 | 36.07% | 2.29 | 32.31% | 2.39 | 1.67% | 2.18 | 36.24% | 2.23 | 1.79% | 2.19 | 33.79% | 2.32 | 31.9% | 2.61 | 28.35% | 2.3 | 34.35% | 2.56 | 1.56% | 2.46 | 32.11% | 2.32 | 0% | 2.4 | 1.67% | 2.18 | 33.94% | 2.37 | 0% | 2.45 | 0%
Transporte, Carga e Descarga de Materiais | 100954 | TRANSPORTE COM CAMINHÃO CARROCERIA COM GUINDAUTO (MUNCK), MOMENTO MÁXIMO DE CARGA 11,7 TM, EM VIA INTERNA (DENTRO DO CANTEIRO - UNIDADE: TXKM). AF_07/2020 | TXKM | 9.6 | 30.42% | 8.53 | 34.23% | 9.48 | 30.8% | 8.72 | 33.49% | 8.61 | 8.01% | 8.95 | 32.63% | 8.68 | 33.64% | 8.7 | 33.56% | 8.58 | 34.03% | 8.68 | 7.95% | 8.63 | 8% | 8.32 | 35.1% | 8.72 | 33.49% | 9.06 | 7.62% | 8.3 | 35.18% | 8.49 | 8.13% | 8.37 | 34.89% | 8.78 | 33.26% | 9.72 | 30.04% | 8.73 | 33.45% | 9.58 | 7.2% | 9.36 | 31.2% | 8.82 | 0% | 9.08 | 0% | 8.29 | 35.22% | 8.95 | 0% | 9.1 | 7.58%
Transporte, Carga e Descarga de Materiais | 100950 | TRANSPORTE COM CAMINHÃO CARROCERIA COM GUINDAUTO (MUNCK), MOMENTO MÁXIMO DE CARGA 11,7 TM, EM VIA URBANA EM LEITO NATURAL (UNIDADE: TXKM). AF_07/2020 | TXKM | 4.03 | 30.27% | 3.58 | 34.08% | 3.99 | 30.58% | 3.66 | 33.33% | 3.62 | 8.01% | 3.75 | 32.53% | 3.65 | 33.42% | 3.66 | 33.33% | 3.61 | 33.8% | 3.65 | 7.95% | 3.62 | 8.01% | 3.49 | 34.96% | 3.66 | 33.33% | 3.81 | 7.61% | 3.48 | 35.06% | 3.56 | 8.15% | 3.52 | 34.66% | 3.69 | 33.06% | 4.08 | 29.9% | 3.67 | 33.24% | 4.03 | 7.2% | 3.93 | 31.04% | 3.71 | 0% | 3.81 | 0% | 3.48 | 35.06% | 3.76 | 0% | 3.82 | 7.59%
Transporte, Carga e Descarga de Materiais | 100951 | TRANSPORTE COM CAMINHÃO CARROCERIA COM GUINDAUTO (MUNCK), MOMENTO MÁXIMO DE CARGA 11,7 TM, EM VIA URBANA EM REVESTIMENTO PRIMÁRIO (UNIDADE: TXKM). AF_07/2020 | TXKM | 3.49 | 30.09% | 3.09 | 33.98% | 3.44 | 30.52% | 3.16 | 33.23% | 3.12 | 7.69% | 3.24 | 32.41% | 3.14 | 33.44% | 3.16 | 33.23% | 3.11 | 33.76% | 3.14 | 7.64% | 3.13 | 7.67% | 3.01 | 34.88% | 3.16 | 33.23% | 3.29 | 7.29% | 3 | 35% | 3.07 | 7.82% | 3.04 | 34.54% | 3.18 | 33.02% | 3.52 | 29.83% | 3.16 | 33.23% | 3.47 | 6.92% | 3.4 | 30.88% | 3.19 | 0% | 3.29 | 0% | 3.01 | 34.88% | 3.24 | 0% | 3.29 | 7.29%
Transporte, Carga e Descarga de Materiais | 100953 | TRANSPORTE COM CAMINHÃO CARROCERIA COM GUINDAUTO (MUNCK), MOMENTO MÁXIMO DE CARGA 11,7 TM, EM VIA URBANA PAVIMENTADA, ADICIONAL PARA DMT EXCEDENTE A 30 KM (UNIDADE: TXKM). AF_07/2020 | TXKM | 1.27 | 29.92% | 1.13 | 33.63% | 1.25 | 30.4% | 1.16 | 32.76% | 1.14 | 7.02% | 1.19 | 31.93% | 1.14 | 33.33% | 1.15 | 33.04% | 1.14 | 33.33% | 1.15 | 6.96% | 1.14 | 7.02% | 1.1 | 34.55% | 1.16 | 32.76% | 1.2 | 6.67% | 1.1 | 34.55% | 1.12 | 7.14% | 1.11 | 34.23% | 1.16 | 32.76% | 1.29 | 29.46% | 1.16 | 32.76% | 1.27 | 6.3% | 1.24 | 30.65% | 1.17 | 0% | 1.2 | 0% | 1.09 | 34.86% | 1.19 | 0% | 1.2 | 6.67%
Transporte, Carga e Descarga de Materiais | 100952 | TRANSPORTE COM CAMINHÃO CARROCERIA COM GUINDAUTO (MUNCK), MOMENTO MÁXIMO DE CARGA 11,7 TM, EM VIA URBANA PAVIMENTADA, DMT ATÉ 30KM (UNIDADE: TXKM). AF_07/2020 | TXKM | 3.21 | 30.22% | 2.85 | 34.04% | 3.16 | 30.7% | 2.91 | 33.33% | 2.87 | 8.01% | 2.99 | 32.44% | 2.9 | 33.45% | 2.9 | 33.45% | 2.87 | 33.8% | 2.9 | 7.93% | 2.88 | 7.99% | 2.77 | 35.02% | 2.91 | 33.33% | 3.02 | 7.62% | 2.77 | 35.02% | 2.84 | 8.1% | 2.8 | 34.64% | 2.93 | 33.11% | 3.25 | 29.85% | 2.92 | 33.22% | 3.2 | 7.19% | 3.12 | 31.09% | 2.95 | 0% | 3.03 | 0% | 2.77 | 35.02% | 2.99 | 0% | 3.04 | 7.57%
Transporte, Carga e Descarga de Materiais | 100964 | TRANSPORTE COM CAMINHÃO PIPA DE 10 M³, EM VIA INTERNA (DENTRO DO CANTEIRO - UNIDADE: M3XKM). AF_07/2020 | M3XKM | 10.15 | 28.67% | 8.75 | 33.26% | 9.75 | 29.85% | 8.98 | 32.41% | 8.75 | 4.23% | 9.17 | 31.73% | 8.95 | 32.51% | 8.92 | 32.62% | 8.79 | 33.11% | 8.84 | 4.19% | 8.79 | 4.21% | 8.62 | 33.76% | 8.91 | 32.66% | 9.31 | 3.97% | 8.53 | 34.11% | 8.7 | 4.25% | 8.59 | 33.88% | 8.93 | 32.59% | 9.76 | 29.82% | 8.94 | 32.55% | 9.86 | 3.75% | 9.61 | 30.28% | 9.01 | 4.11% | 9.2 | 4.02% | 8.53 | 34.11% | 9.1 | 0% | 9.5 | 3.89%
Transporte, Carga e Descarga de Materiais | 100960 | TRANSPORTE COM CAMINHÃO PIPA DE 10 M³, EM VIA URBANA EM LEITO NATURAL (UNIDADE: M3XKM). AF_07/2020 | M3XKM | 4.23 | 28.61% | 3.64 | 33.24% | 4.06 | 29.8% | 3.74 | 32.35% | 3.65 | 3.84% | 3.82 | 31.68% | 3.73 | 32.44% | 3.72 | 32.53% | 3.66 | 33.06% | 3.68 | 3.8% | 3.65 | 3.84% | 3.59 | 33.7% | 3.71 | 32.61% | 3.88 | 3.61% | 3.55 | 34.08% | 3.62 | 3.87% | 3.57 | 33.89% | 3.72 | 32.53% | 4.06 | 29.8% | 3.72 | 32.53% | 4.1 | 3.41% | 4 | 30.25% | 3.75 | 3.73% | 3.83 | 3.66% | 3.55 | 34.08% | 3.79 | 0% | 3.96 | 3.54%
Transporte, Carga e Descarga de Materiais | 100961 | TRANSPORTE COM CAMINHÃO PIPA DE 10 M³, EM VIA URBANA EM REVESTIMENTO PRIMÁRIO (UNIDADE: M3XKM). AF_07/2020 | M3XKM | 3.66 | 28.69% | 3.16 | 33.23% | 3.52 | 29.83% | 3.24 | 32.41% | 3.15 | 4.13% | 3.31 | 31.72% | 3.23 | 32.51% | 3.22 | 32.61% | 3.17 | 33.12% | 3.19 | 4.08% | 3.17 | 4.1% | 3.11 | 33.76% | 3.21 | 32.71% | 3.36 | 3.87% | 3.07 | 34.2% | 3.14 | 4.14% | 3.1 | 33.87% | 3.22 | 32.61% | 3.52 | 29.83% | 3.22 | 32.61% | 3.55 | 3.66% | 3.47 | 30.26% | 3.25 | 4% | 3.32 | 3.92% | 3.08 | 34.09% | 3.28 | 0% | 3.43 | 3.79%
Transporte, Carga e Descarga de Materiais | 100963 | TRANSPORTE COM CAMINHÃO PIPA DE 10 M³, EM VIA URBANA PAVIMENTADA, ADICIONAL PARA DMT EXCEDENTE A 30 KM (UNIDADE: M3XKM). AF_07/2020 | M3XKM | 1.32 | 28.03% | 1.14 | 32.46% | 1.27 | 29.13% | 1.17 | 31.62% | 1.14 | 3.51% | 1.19 | 31.09% | 1.16 | 31.9% | 1.16 | 31.9% | 1.14 | 32.46% | 1.14 | 3.51% | 1.14 | 3.51% | 1.12 | 33.04% | 1.16 | 31.9% | 1.21 | 3.31% | 1.1 | 33.64% | 1.13 | 3.54% | 1.11 | 33.33% | 1.16 | 31.9% | 1.26 | 29.37% | 1.16 | 31.9% | 1.29 | 3.1% | 1.25 | 29.6% | 1.17 | 3.42% | 1.19 | 3.36% | 1.11 | 33.33% | 1.18 | 0% | 1.23 | 3.25%
Transporte, Carga e Descarga de Materiais | 100962 | TRANSPORTE COM CAMINHÃO PIPA DE 10 M³, EM VIA URBANA PAVIMENTADA, DMT ATÉ 30KM (UNIDADE: M3XKM). AF_07/2020 | M3XKM | 3.34 | 28.74% | 2.88 | 33.33% | 3.21 | 29.91% | 2.96 | 32.43% | 2.88 | 4.17% | 3.02 | 31.79% | 2.95 | 32.54% | 2.94 | 32.65% | 2.89 | 33.22% | 2.91 | 4.12% | 2.89 | 4.15% | 2.83 | 33.92% | 2.93 | 32.76% | 3.07 | 3.91% | 2.81 | 34.16% | 2.86 | 4.2% | 2.83 | 33.92% | 2.94 | 32.65% | 3.21 | 29.91% | 2.94 | 32.65% | 3.25 | 3.69% | 3.16 | 30.38% | 2.97 | 4.04% | 3.03 | 3.96% | 2.8 | 34.29% | 2.99 | 0% | 3.13 | 3.83%
Transporte, Carga e Descarga de Materiais | 100959 | TRANSPORTE COM CAMINHÃO PIPA DE 6 M³, EM VIA INTERNA (DENTRO DO CANTEIRO - UNIDADE: M3XKM). AF_07/2020 | M3XKM | 13.6 | 25.44% | 11.69 | 29.6% | 13.2 | 26.21% | 11.99 | 28.86% | 11.81 | 4.4% | 12.31 | 28.11% | 12 | 28.83% | 12 | 28.83% | 11.8 | 29.32% | 11.89 | 4.37% | 11.8 | 4.41% | 11.48 | 30.14% | 11.94 | 28.98% | 12.46 | 4.17% | 11.36 | 30.46% | 11.63 | 4.47% | 11.47 | 30.17% | 12.03 | 28.76% | 13.36 | 25.9% | 11.98 | 28.88% | 13.15 | 3.95% | 12.92 | 26.78% | 12.01 | 4.33% | 12.45 | 4.18% | 11.43 | 30.27% | 12.27 | 0% | 12.54 | 4.15%
Transporte, Carga e Descarga de Materiais | 100955 | TRANSPORTE COM CAMINHÃO PIPA DE 6 M³, EM VIA URBANA EM LEITO NATURAL (UNIDADE: M3XKM). AF_07/2020 | M3XKM | 5.7 | 25.44% | 4.9 | 29.59% | 5.54 | 26.17% | 5.02 | 28.88% | 4.95 | 4.44% | 5.16 | 28.1% | 5.03 | 28.83% | 5.03 | 28.83% | 4.95 | 29.29% | 4.98 | 4.42% | 4.94 | 4.45% | 4.81 | 30.15% | 5.01 | 28.94% | 5.22 | 4.21% | 4.77 | 30.4% | 4.88 | 4.51% | 4.81 | 30.15% | 5.05 | 28.71% | 5.6 | 25.89% | 5.02 | 28.88% | 5.51 | 3.99% | 5.42 | 26.75% | 5.03 | 4.37% | 5.22 | 4.21% | 4.79 | 30.27% | 5.15 | 0% | 5.26 | 4.18%
Transporte, Carga e Descarga de Materiais | 100956 | TRANSPORTE COM CAMINHÃO PIPA DE 6 M³, EM VIA URBANA EM REVESTIMENTO PRIMÁRIO (UNIDADE: M3XKM). AF_07/2020 | M3XKM | 4.95 | 25.45% | 4.25 | 29.65% | 4.8 | 26.25% | 4.37 | 28.83% | 4.29 | 4.2% | 4.48 | 28.12% | 4.37 | 28.83% | 4.36 | 28.9% | 4.29 | 29.37% | 4.32 | 4.17% | 4.3 | 4.19% | 4.17 | 30.22% | 4.35 | 28.97% | 4.53 | 3.97% | 4.14 | 30.43% | 4.23 | 4.26% | 4.17 | 30.22% | 4.38 | 28.77% | 4.86 | 25.93% | 4.36 | 28.9% | 4.79 | 3.76% | 4.7 | 26.81% | 4.37 | 4.12% | 4.53 | 3.97% | 4.16 | 30.29% | 4.47 | 0% | 4.56 | 3.95%
Transporte, Carga e Descarga de Materiais | 100958 | TRANSPORTE COM CAMINHÃO PIPA DE 6 M³, EM VIA URBANA PAVIMENTADA, ADICIONAL PARA DMT EXCEDENTE A 30 KM (UNIDADE: M3XKM). AF_07/2020 | M3XKM | 1.82 | 24.73% | 1.56 | 28.85% | 1.76 | 25.57% | 1.6 | 28.12% | 1.58 | 3.8% | 1.65 | 27.27% | 1.61 | 27.95% | 1.6 | 28.12% | 1.58 | 28.48% | 1.58 | 3.8% | 1.58 | 3.8% | 1.53 | 29.41% | 1.6 | 28.12% | 1.66 | 3.61% | 1.51 | 29.8% | 1.55 | 3.87% | 1.53 | 29.41% | 1.61 | 27.95% | 1.78 | 25.28% | 1.6 | 28.12% | 1.76 | 3.41% | 1.73 | 26.01% | 1.6 | 3.75% | 1.67 | 3.59% | 1.52 | 29.61% | 1.64 | 0% | 1.68 | 3.57%
Transporte, Carga e Descarga de Materiais | 100957 | TRANSPORTE COM CAMINHÃO PIPA DE 6 M³, EM VIA URBANA PAVIMENTADA, DMT ATÉ 30KM (UNIDADE: M3XKM). AF_07/2020 | M3XKM | 4.53 | 25.39% | 3.89 | 29.56% | 4.4 | 26.14% | 3.99 | 28.82% | 3.93 | 4.33% | 4.1 | 28.05% | 4 | 28.75% | 4 | 28.75% | 3.93 | 29.26% | 3.96 | 4.29% | 3.93 | 4.33% | 3.82 | 30.1% | 3.97 | 28.97% | 4.15 | 4.1% | 3.78 | 30.42% | 3.87 | 4.39% | 3.81 | 30.18% | 4.01 | 28.68% | 4.45 | 25.84% | 3.99 | 28.82% | 4.38 | 3.88% | 4.3 | 26.74% | 4 | 4.25% | 4.14 | 4.11% | 3.81 | 30.18% | 4.08 | 0% | 4.18 | 4.07%
Transporte, Carga e Descarga de Materiais | 100969 | TRANSPORTE COM CAMINHÃO TANQUE DE TRANSPORTE DE MATERIAL ASFÁLTICO DE 20000 L, EM VIA URBANA EM LEITO NATURAL (UNIDADE: TXKM). AF_07/2020 | TXKM | 2.76 | 22.46% | 2.34 | 26.5% | 2.61 | 23.75% | 2.42 | 25.62% | 2.35 | 2.55% | 2.46 | 25.2% | 2.39 | 25.94% | 2.37 | 26.16% | 2.34 | 26.5% | 2.32 | 2.59% | 2.32 | 2.59% | 2.31 | 2.6% | 2.38 | 26.05% | 2.44 | 25.41% | 2.27 | 27.31% | 2.3 | 26.96% | 2.29 | 27.07% | 2.33 | 2.58% | 2.64 | 2.27% | 2.39 | 25.94% | 2.5 | 2.4% | 2.59 | 23.94% | 2.41 | 2.49% | 2.48 | 2.42% | 2.29 | 2.62% | 2.42 | 0% | 2.31 | 26.84%
Transporte, Carga e Descarga de Materiais | 100970 | TRANSPORTE COM CAMINHÃO TANQUE DE TRANSPORTE DE MATERIAL ASFÁLTICO DE 20000 L, EM VIA URBANA EM REVESTIMENTO PRIMÁRIO (UNIDADE: TXKM). AF_07/2020 | TXKM | 2.34 | 22.22% | 1.97 | 26.4% | 2.22 | 23.42% | 2.05 | 25.37% | 1.99 | 2.51% | 2.08 | 25% | 2.02 | 25.74% | 2.01 | 25.87% | 1.99 | 26.13% | 1.96 | 2.55% | 1.96 | 2.55% | 1.96 | 2.55% | 2.01 | 25.87% | 2.07 | 25.12% | 1.92 | 27.08% | 1.95 | 26.67% | 1.94 | 26.8% | 1.98 | 2.53% | 2.23 | 2.24% | 2.02 | 25.74% | 2.12 | 2.36% | 2.2 | 23.64% | 2.03 | 2.46% | 2.1 | 2.38% | 1.93 | 2.59% | 2.05 | 0% | 1.96 | 26.53%
Transporte, Carga e Descarga de Materiais | 102333 | TRANSPORTE COM CAMINHÃO TANQUE DE TRANSPORTE DE MATERIAL ASFÁLTICO DE 20000 L, EM VIA URBANA PAVIMENTADA, ADICIONAL PARA DMT EXCEDENTE A 30 KM (UNIDADE: TXKM). AF_07/2020 | TXKM | 0.87 | 21.84% | 0.74 | 25.68% | 0.83 | 22.89% | 0.77 | 24.68% | 0.74 | 1.35% | 0.77 | 24.68% | 0.75 | 25.33% | 0.75 | 25.33% | 0.74 | 25.68% | 0.73 | 1.37% | 0.73 | 1.37% | 0.73 | 1.37% | 0.75 | 25.33% | 0.77 | 24.68% | 0.72 | 26.39% | 0.73 | 26.03% | 0.73 | 26.03% | 0.74 | 1.35% | 0.84 | 1.19% | 0.75 | 25.33% | 0.8 | 1.25% | 0.82 | 23.17% | 0.76 | 1.32% | 0.78 | 1.28% | 0.72 | 1.39% | 0.77 | 0% | 0.73 | 26.03%
Transporte, Carga e Descarga de Materiais | 102332 | TRANSPORTE COM CAMINHÃO TANQUE DE TRANSPORTE DE MATERIAL ASFÁLTICO DE 20000 L, EM VIA URBANA PAVIMENTADA, DMT ATÉ 30KM (UNIDADE: TXKM). AF_07/2020 | TXKM | 2.18 | 22.48% | 1.85 | 26.49% | 2.07 | 23.67% | 1.91 | 25.65% | 1.86 | 2.69% | 1.95 | 25.13% | 1.88 | 26.06% | 1.88 | 26.06% | 1.85 | 26.49% | 1.84 | 2.72% | 1.84 | 2.72% | 1.83 | 2.73% | 1.88 | 26.06% | 1.93 | 25.39% | 1.8 | 27.22% | 1.82 | 26.92% | 1.81 | 27.07% | 1.85 | 2.7% | 2.09 | 2.39% | 1.88 | 26.06% | 1.98 | 2.53% | 2.05 | 23.9% | 1.91 | 2.62% | 1.97 | 2.54% | 1.81 | 2.76% | 1.92 | 0% | 1.82 | 26.92%
Transporte, Carga e Descarga de Materiais | 100965 | TRANSPORTE COM CAMINHÃO TANQUE DE TRANSPORTE DE MATERIAL ASFÁLTICO DE 30000 L, EM VIA URBANA EM LEITO NATURAL (UNIDADE: TXKM). AF_07/2020 | TXKM | 2.08 | 26.92% | 1.79 | 31.28% | 1.97 | 28.43% | 1.85 | 30.27% | 1.79 | 2.79% | 1.87 | 29.95% | 1.82 | 30.77% | 1.81 | 30.94% | 1.78 | 31.46% | 1.77 | 2.82% | 1.76 | 2.84% | 1.77 | 2.82% | 1.82 | 30.77% | 1.86 | 30.11% | 1.74 | 32.18% | 1.75 | 32% | 1.76 | 31.82% | 1.77 | 2.82% | 2 | 2.5% | 1.82 | 30.77% | 1.9 | 2.63% | 1.96 | 28.57% | 1.85 | 2.7% | 1.88 | 2.66% | 1.75 | 2.86% | 1.84 | 0% | 1.77 | 31.64%
Transporte, Carga e Descarga de Materiais | 100966 | TRANSPORTE COM CAMINHÃO TANQUE DE TRANSPORTE DE MATERIAL ASFÁLTICO DE 30000 L, EM VIA URBANA EM REVESTIMENTO PRIMÁRIO (UNIDADE: TXKM). AF_07/2020 | TXKM | 1.78 | 27.53% | 1.53 | 32.03% | 1.69 | 28.99% | 1.58 | 31.01% | 1.53 | 1.96% | 1.6 | 30.62% | 1.56 | 31.41% | 1.55 | 31.61% | 1.53 | 32.03% | 1.51 | 1.99% | 1.51 | 1.99% | 1.52 | 1.97% | 1.56 | 31.41% | 1.59 | 30.82% | 1.49 | 32.89% | 1.5 | 32.67% | 1.5 | 32.67% | 1.52 | 1.97% | 1.71 | 1.75% | 1.56 | 31.41% | 1.63 | 1.84% | 1.68 | 29.17% | 1.58 | 1.9% | 1.61 | 1.86% | 1.5 | 2% | 1.58 | 0% | 1.52 | 32.24%
Transporte, Carga e Descarga de Materiais | 102331 | TRANSPORTE COM CAMINHÃO TANQUE DE TRANSPORTE DE MATERIAL ASFÁLTICO DE 30000 L, EM VIA URBANA PAVIMENTADA, ADICIONAL PARA DMT EXCEDENTE A 30 KM (UNIDADE: TXKM). AF_07/2020 | TXKM | 0.65 | 27.69% | 0.55 | 32.73% | 0.62 | 29.03% | 0.57 | 31.58% | 0.56 | 1.79% | 0.59 | 30.51% | 0.57 | 31.58% | 0.57 | 31.58% | 0.56 | 32.14% | 0.55 | 1.82% | 0.55 | 1.82% | 0.55 | 1.82% | 0.57 | 31.58% | 0.58 | 31.03% | 0.54 | 33.33% | 0.54 | 33.33% | 0.54 | 33.33% | 0.56 | 1.79% | 0.62 | 1.61% | 0.57 | 31.58% | 0.6 | 1.67% | 0.62 | 29.03% | 0.58 | 1.72% | 0.59 | 1.69% | 0.55 | 1.82% | 0.58 | 0% | 0.55 | 32.73%
Transporte, Carga e Descarga de Materiais | 102330 | TRANSPORTE COM CAMINHÃO TANQUE DE TRANSPORTE DE MATERIAL ASFÁLTICO DE 30000 L, EM VIA URBANA PAVIMENTADA, DMT ATÉ 30KM (UNIDADE: TXKM). AF_07/2020 | TXKM | 1.66 | 27.11% | 1.43 | 31.47% | 1.58 | 28.48% | 1.47 | 30.61% | 1.43 | 2.1% | 1.5 | 30% | 1.46 | 30.82% | 1.45 | 31.03% | 1.43 | 31.47% | 1.41 | 2.13% | 1.41 | 2.13% | 1.42 | 2.11% | 1.45 | 31.03% | 1.48 | 30.41% | 1.39 | 32.37% | 1.4 | 32.14% | 1.4 | 32.14% | 1.42 | 2.11% | 1.6 | 1.88% | 1.46 | 30.82% | 1.52 | 1.97% | 1.57 | 28.66% | 1.48 | 2.03% | 1.5 | 2% | 1.4 | 2.14% | 1.47 | 0% | 1.41 | 31.91%
Tratamentos Superficiais | 97804 | PAVIMENTO COM TRATAMENTO SUPERFICIAL DUPLO, COM CAP 150/200. AF_01/2020 | M2 | 0 |  | 0 |  | 0 |  | 0 |  | 0 |  | 0 |  | 0 |  | 0 |  | 0 |  | 0 |  | 0 |  | 0 |  | 0 |  | 0 |  | 0 |  | 0 |  | 0 |  | 0 |  | 0 |  | 0 |  | 0 |  | 0 |  | 0 |  | 0 |  | 0 |  | 0 |  | 0
Tratamentos Superficiais | 104378 | PAVIMENTO COM TRATAMENTO SUPERFICIAL DUPLO, COM EMULSÃO ASFÁLTICA RR-2C, COM BANHO DILUÍDO. AF_01/2020 | M2 | 0 |  | 0 |  | 0 |  | 0 |  | 0 |  | 0 |  | 0 |  | 0 |  | 0 |  | 0 |  | 0 |  | 0 |  | 0 |  | 0 |  | 0 |  | 0 |  | 0 |  | 0 |  | 0 |  | 0 |  | 0 |  | 0 |  | 0 |  | 0 |  | 0 |  | 0 |  | 0
Tratamentos Superficiais | 104379 | PAVIMENTO COM TRATAMENTO SUPERFICIAL DUPLO, COM EMULSÃO ASFÁLTICA RR-2C, COM CAPA SELANTE. AF_01/2020 | M2 | 0 |  | 0 |  | 0 |  | 0 |  | 0 |  | 0 |  | 0 |  | 0 |  | 0 |  | 0 |  | 0 |  | 0 |  | 0 |  | 0 |  | 0 |  | 0 |  | 0 |  | 0 |  | 0 |  | 0 |  | 0 |  | 0 |  | 0 |  | 0 |  | 0 |  | 0 |  | 0
Tratamentos Superficiais | 104389 | PAVIMENTO COM TRATAMENTO SUPERFICIAL DUPLO, COM EMULSÃO ASFÁLTICA RR-2C. AF_01/2020 | M2 | 0 |  | 0 |  | 0 |  | 0 |  | 0 |  | 0 |  | 0 |  | 0 |  | 0 |  | 0 |  | 0 |  | 0 |  | 0 |  | 0 |  | 0 |  | 0 |  | 0 |  | 0 |  | 0 |  | 0 |  | 0 |  | 0 |  | 0 |  | 0 |  | 0 |  | 0 |  | 0
Tratamentos Superficiais | 97801 | PAVIMENTO COM TRATAMENTO SUPERFICIAL SIMPLES, COM CAP 150/200. AF_01/2020 | M2 | 0 |  | 0 |  | 0 |  | 0 |  | 0 |  | 0 |  | 0 |  | 0 |  | 0 |  | 0 |  | 0 |  | 0 |  | 0 |  | 0 |  | 0 |  | 0 |  | 0 |  | 0 |  | 0 |  | 0 |  | 0 |  | 0 |  | 0 |  | 0 |  | 0 |  | 0 |  | 0
Tratamentos Superficiais | 104377 | PAVIMENTO COM TRATAMENTO SUPERFICIAL SIMPLES, COM EMULSÃO ASFÁLTICA RR-2C, COM BANHO DILUÍDO. AF_01/2020 | M2 | 0 |  | 0 |  | 0 |  | 0 |  | 0 |  | 0 |  | 0 |  | 0 |  | 0 |  | 0 |  | 0 |  | 0 |  | 0 |  | 0 |  | 0 |  | 0 |  | 0 |  | 0 |  | 0 |  | 0 |  | 0 |  | 0 |  | 0 |  | 0 |  | 0 |  | 0 |  | 0
Tratamentos Superficiais | 104376 | PAVIMENTO COM TRATAMENTO SUPERFICIAL SIMPLES, COM EMULSÃO ASFÁLTICA RR-2C. AF_01/2020 | M2 | 0 |  | 0 |  | 0 |  | 0 |  | 0 |  | 0 |  | 0 |  | 0 |  | 0 |  | 0 |  | 0 |  | 0 |  | 0 |  | 0 |  | 0 |  | 0 |  | 0 |  | 0 |  | 0 |  | 0 |  | 0 |  | 0 |  | 0 |  | 0 |  | 0 |  | 0 |  | 0
Tratamentos Superficiais | 97808 | PAVIMENTO COM TRATAMENTO SUPERFICIAL TRIPLO, COM CAP 150/200. AF_01/2020 | M2 | 0 |  | 0 |  | 0 |  | 0 |  | 0 |  | 0 |  | 0 |  | 0 |  | 0 |  | 0 |  | 0 |  | 0 |  | 0 |  | 0 |  | 0 |  | 0 |  | 0 |  | 0 |  | 0 |  | 0 |  | 0 |  | 0 |  | 0 |  | 0 |  | 0 |  | 0 |  | 0
Tratamentos Superficiais | 104381 | PAVIMENTO COM TRATAMENTO SUPERFICIAL TRIPLO, COM EMULSÃO ASFÁLTICA RR-2C, COM BANHO DILUÍDO. AF_01/2020 | M2 | 0 |  | 0 |  | 0 |  | 0 |  | 0 |  | 0 |  | 0 |  | 0 |  | 0 |  | 0 |  | 0 |  | 0 |  | 0 |  | 0 |  | 0 |  | 0 |  | 0 |  | 0 |  | 0 |  | 0 |  | 0 |  | 0 |  | 0 |  | 0 |  | 0 |  | 0 |  | 0
Tratamentos Superficiais | 104382 | PAVIMENTO COM TRATAMENTO SUPERFICIAL TRIPLO, COM EMULSÃO ASFÁLTICA RR-2C, COM CAPA SELANTE. AF_01/2020 | M2 | 0 |  | 0 |  | 0 |  | 0 |  | 0 |  | 0 |  | 0 |  | 0 |  | 0 |  | 0 |  | 0 |  | 0 |  | 0 |  | 0 |  | 0 |  | 0 |  | 0 |  | 0 |  | 0 |  | 0 |  | 0 |  | 0 |  | 0 |  | 0 |  | 0 |  | 0 |  | 0
Tratamentos Superficiais | 104380 | PAVIMENTO COM TRATAMENTO SUPERFICIAL TRIPLO, COM EMULSÃO ASFÁLTICA RR-2C. AF_01/2020 | M2 | 0 |  | 0 |  | 0 |  | 0 |  | 0 |  | 0 |  | 0 |  | 0 |  | 0 |  | 0 |  | 0 |  | 0 |  | 0 |  | 0 |  | 0 |  | 0 |  | 0 |  | 0 |  | 0 |  | 0 |  | 0 |  | 0 |  | 0 |  | 0 |  | 0 |  | 0 |  | 0
Tubulação Flangeada para Redes de Água | 103138 | ASSENTAMENTO DE CONEXÃO COM 1 ACESSO, FERRO FUNDIDO PARA REDE DE ÁGUA, DN 100 MM, JUNTA FLANGEADA (NÃO INCLUI O FORNECIMENTO). AF_09/2021 | UN | 41.54 | 29.83% | 38.56 | 32.13% | 42.8 | 28.95% | 37.83 | 32.75% | 40.31 | 7.62% | 40.08 | 30.91% | 40.04 | 30.94% | 40.58 | 30.53% | 39.69 | 31.22% | 39.85 | 7.7% | 39.94 | 7.69% | 36.44 | 34% | 38.83 | 31.91% | 40.86 | 7.51% | 36.44 | 34% | 38.81 | 7.91% | 37.33 | 33.19% | 42.37 | 29.24% | 47.76 | 25.94% | 38.78 | 31.95% | 43.48 | 7.06% | 42.03 | 29.48% | 39.99 | 0% | 42.74 | 0% | 37.2 | 33.31% | 43.79 | 0% | 41.02 | 7.48%
Tubulação Flangeada para Redes de Água | 103151 | ASSENTAMENTO DE CONEXÃO COM 1 ACESSO, FERRO FUNDIDO PARA REDE DE ÁGUA, DN 1000 MM, JUNTA FLANGEADA (NÃO INCLUI O FORNECIMENTO). AF_09/2021 | UN | 396.62 | 23.56% | 368.65 | 25.34% | 403.55 | 23.15% | 354.04 | 26.39% | 390.74 | 5.94% | 379.12 | 24.64% | 387.28 | 24.12% | 392.89 | 23.78% | 381.57 | 24.49% | 379.36 | 6.12% | 382.77 | 6.06% | 342.19 | 27.3% | 363.82 | 25.68% | 389.15 | 5.96% | 340.18 | 27.46% | 371.36 | 6.25% | 353.2 | 26.45% | 416.69 | 22.42% | 464.01 | 20.14% | 363.05 | 25.73% | 412.19 | 5.63% | 401.02 | 23.3% | 380.38 | 0% | 411.81 | 0% | 349.63 | 26.72% | 435.5 | 0% | 389.02 | 5.96%
Tubulação Flangeada para Redes de Água | 103152 | ASSENTAMENTO DE CONEXÃO COM 1 ACESSO, FERRO FUNDIDO PARA REDE DE ÁGUA, DN 1200 MM, JUNTA FLANGEADA (NÃO INCLUI O FORNECIMENTO). AF_09/2021 | UN | 472.8 | 23.44% | 439.49 | 25.22% | 480.97 | 23.04% | 421.91 | 26.27% | 465.95 | 5.91% | 451.87 | 24.52% | 461.81 | 24% | 468.49 | 23.65% | 454.94 | 24.36% | 452.22 | 6.09% | 456.34 | 6.03% | 407.82 | 27.17% | 433.58 | 25.56% | 463.89 | 5.93% | 405.37 | 27.34% | 442.73 | 6.22% | 420.98 | 26.32% | 497.02 | 22.3% | 553.32 | 20.03% | 432.64 | 25.61% | 491.32 | 5.6% | 478.07 | 23.18% | 453.44 | 0% | 491 | 0% | 416.67 | 26.6% | 519.55 | 0% | 463.7 | 5.93%
Tubulação Flangeada para Redes de Água | 103139 | ASSENTAMENTO DE CONEXÃO COM 1 ACESSO, FERRO FUNDIDO PARA REDE DE ÁGUA, DN 150 MM, JUNTA FLANGEADA (NÃO INCLUI O FORNECIMENTO). AF_09/2021 | UN | 54.52 | 28.15% | 50.62 | 30.32% | 55.98 | 27.42% | 49.38 | 31.09% | 53.12 | 7.15% | 52.46 | 29.26% | 52.73 | 29.11% | 53.46 | 28.71% | 52.18 | 29.42% | 52.26 | 7.27% | 52.46 | 7.24% | 47.62 | 32.23% | 50.71 | 30.27% | 53.6 | 7.09% | 47.54 | 32.29% | 50.96 | 7.46% | 48.88 | 31.4% | 56.03 | 27.4% | 62.97 | 24.38% | 50.64 | 30.31% | 56.95 | 6.67% | 55.14 | 27.84% | 52.43 | 0% | 56.23 | 0% | 48.62 | 31.57% | 58.11 | 0% | 53.74 | 7.07%
Tubulação Flangeada para Redes de Água | 103140 | ASSENTAMENTO DE CONEXÃO COM 1 ACESSO, FERRO FUNDIDO PARA REDE DE ÁGUA, DN 200 MM, JUNTA FLANGEADA (NÃO INCLUI O FORNECIMENTO). AF_09/2021 | UN | 67.47 | 27.12% | 62.66 | 29.21% | 69.13 | 26.47% | 60.91 | 30.04% | 65.9 | 6.89% | 64.82 | 28.23% | 65.39 | 27.99% | 66.3 | 27.6% | 64.65 | 28.31% | 64.65 | 7.02% | 64.96 | 6.99% | 58.76 | 31.14% | 62.57 | 29.25% | 66.29 | 6.85% | 58.61 | 31.22% | 63.1 | 7.19% | 60.39 | 30.3% | 69.69 | 26.26% | 78.14 | 23.42% | 62.47 | 29.29% | 70.4 | 6.45% | 68.24 | 26.82% | 64.84 | 0% | 69.68 | 0% | 60.01 | 30.49% | 72.38 | 0% | 66.44 | 6.83%
Tubulação Flangeada para Redes de Água | 103141 | ASSENTAMENTO DE CONEXÃO COM 1 ACESSO, FERRO FUNDIDO PARA REDE DE ÁGUA, DN 250 MM, JUNTA FLANGEADA (NÃO INCLUI O FORNECIMENTO). AF_09/2021 | UN | 104.8 | 25.6% | 97.37 | 27.55% | 107.06 | 25.06% | 94.15 | 28.5% | 102.74 | 6.48% | 100.47 | 26.7% | 101.9 | 26.33% | 103.34 | 25.96% | 100.59 | 26.67% | 100.34 | 6.64% | 101.01 | 6.59% | 90.9 | 29.52% | 96.72 | 27.74% | 102.91 | 6.47% | 90.55 | 29.63% | 98.04 | 6.79% | 93.6 | 28.66% | 109.04 | 24.61% | 121.9 | 22.01% | 96.56 | 27.79% | 109.15 | 6.1% | 105.98 | 25.32% | 100.64 | 0% | 108.48 | 0% | 92.85 | 28.9% | 113.56 | 0% | 103.01 | 6.47%
Tubulação Flangeada para Redes de Água | 103142 | ASSENTAMENTO DE CONEXÃO COM 1 ACESSO, FERRO FUNDIDO PARA REDE DE ÁGUA, DN 300 MM, JUNTA FLANGEADA (NÃO INCLUI O FORNECIMENTO). AF_09/2021 | UN | 117.74 | 25.28% | 109.4 | 27.21% | 120.21 | 24.76% | 105.67 | 28.17% | 115.51 | 6.4% | 112.83 | 26.38% | 114.56 | 25.99% | 116.19 | 25.62% | 113.05 | 26.33% | 112.71 | 6.56% | 113.52 | 6.51% | 102.06 | 29.17% | 108.57 | 27.42% | 115.61 | 6.39% | 101.61 | 29.3% | 110.18 | 6.71% | 105.12 | 28.32% | 122.69 | 24.26% | 137.09 | 21.72% | 108.38 | 27.47% | 122.6 | 6.03% | 119.06 | 25% | 113.04 | 0% | 121.95 | 0% | 104.25 | 28.56% | 127.85 | 0% | 115.71 | 6.39%
Tubulação Flangeada para Redes de Água | 103143 | ASSENTAMENTO DE CONEXÃO COM 1 ACESSO, FERRO FUNDIDO PARA REDE DE ÁGUA, DN 350 MM, JUNTA FLANGEADA (NÃO INCLUI O FORNECIMENTO). AF_09/2021 | UN | 155.07 | 24.7% | 144.1 | 26.58% | 158.14 | 24.22% | 138.93 | 27.57% | 152.35 | 6.24% | 148.46 | 25.8% | 151.06 | 25.35% | 153.22 | 25% | 148.99 | 25.71% | 148.41 | 6.41% | 149.55 | 6.36% | 134.2 | 28.54% | 142.75 | 26.83% | 152.22 | 6.25% | 133.54 | 28.68% | 145.14 | 6.55% | 138.32 | 27.69% | 162.03 | 23.64% | 180.84 | 21.18% | 142.46 | 26.88% | 161.37 | 5.89% | 156.81 | 24.42% | 148.82 | 0% | 160.74 | 0% | 137.09 | 27.94% | 169.02 | 0% | 152.29 | 6.24%
Tubulação Flangeada para Redes de Água | 103144 | ASSENTAMENTO DE CONEXÃO COM 1 ACESSO, FERRO FUNDIDO PARA REDE DE ÁGUA, DN 400 MM, JUNTA FLANGEADA (NÃO INCLUI O FORNECIMENTO). AF_09/2021 | UN | 168.02 | 24.56% | 156.14 | 26.43% | 171.29 | 24.09% | 150.46 | 27.42% | 165.13 | 6.2% | 160.83 | 25.65% | 163.72 | 25.2% | 166.07 | 24.84% | 161.46 | 25.55% | 160.79 | 6.37% | 162.05 | 6.32% | 145.35 | 28.39% | 154.59 | 26.69% | 164.92 | 6.21% | 144.63 | 28.53% | 157.27 | 6.51% | 149.85 | 27.53% | 175.69 | 23.48% | 196.02 | 21.05% | 154.29 | 26.74% | 174.82 | 5.86% | 169.9 | 24.28% | 161.24 | 0% | 174.21 | 0% | 148.48 | 27.79% | 183.32 | 0% | 164.98 | 6.21%
Tubulação Flangeada para Redes de Água | 103145 | ASSENTAMENTO DE CONEXÃO COM 1 ACESSO, FERRO FUNDIDO PARA REDE DE ÁGUA, DN 450 MM, JUNTA FLANGEADA (NÃO INCLUI O FORNECIMENTO). AF_09/2021 | UN | 205.35 | 24.24% | 190.83 | 26.08% | 209.22 | 23.79% | 183.71 | 27.09% | 201.98 | 6.12% | 196.48 | 25.33% | 200.24 | 24.86% | 203.11 | 24.5% | 197.41 | 25.21% | 196.48 | 6.29% | 198.09 | 6.24% | 177.49 | 28.04% | 188.76 | 26.37% | 201.54 | 6.13% | 176.55 | 28.19% | 192.23 | 6.43% | 183.05 | 27.19% | 215.04 | 23.14% | 239.78 | 20.76% | 188.37 | 26.42% | 213.57 | 5.79% | 207.65 | 23.97% | 197.03 | 0% | 213 | 0% | 181.33 | 27.45% | 224.49 | 0% | 201.56 | 6.13%
Tubulação Flangeada para Redes de Água | 103146 | ASSENTAMENTO DE CONEXÃO COM 1 ACESSO, FERRO FUNDIDO PARA REDE DE ÁGUA, DN 500 MM, JUNTA FLANGEADA (NÃO INCLUI O FORNECIMENTO). AF_09/2021 | UN | 218.29 | 24.16% | 202.88 | 25.99% | 222.38 | 23.71% | 195.24 | 27.01% | 214.76 | 6.1% | 208.84 | 25.25% | 212.89 | 24.77% | 215.95 | 24.42% | 209.87 | 25.13% | 208.86 | 6.27% | 210.59 | 6.22% | 188.65 | 27.95% | 200.6 | 26.29% | 214.22 | 6.11% | 187.64 | 28.1% | 204.36 | 6.41% | 194.57 | 27.1% | 228.68 | 23.06% | 254.95 | 20.68% | 200.19 | 26.34% | 227.02 | 5.77% | 220.73 | 23.89% | 209.43 | 0% | 226.46 | 0% | 192.72 | 27.36% | 238.77 | 0% | 214.27 | 6.11%
Tubulação Flangeada para Redes de Água | 103147 | ASSENTAMENTO DE CONEXÃO COM 1 ACESSO, FERRO FUNDIDO PARA REDE DE ÁGUA, DN 600 MM, JUNTA FLANGEADA (NÃO INCLUI O FORNECIMENTO). AF_09/2021 | UN | 244.22 | 24.02% | 226.99 | 25.84% | 248.71 | 23.58% | 218.33 | 26.86% | 240.33 | 6.06% | 233.59 | 25.11% | 238.25 | 24.62% | 241.69 | 24.27% | 234.82 | 24.98% | 233.64 | 6.23% | 235.63 | 6.18% | 210.97 | 27.8% | 224.34 | 26.14% | 239.66 | 6.08% | 209.81 | 27.95% | 228.65 | 6.37% | 217.63 | 26.95% | 256.03 | 22.91% | 285.35 | 20.55% | 223.88 | 26.2% | 253.94 | 5.73% | 246.94 | 23.75% | 234.28 | 0% | 253.4 | 0% | 215.53 | 27.21% | 267.37 | 0% | 239.66 | 6.08%
Tubulação Flangeada para Redes de Água | 103148 | ASSENTAMENTO DE CONEXÃO COM 1 ACESSO, FERRO FUNDIDO PARA REDE DE ÁGUA, DN 700 MM, JUNTA FLANGEADA (NÃO INCLUI O FORNECIMENTO). AF_09/2021 | UN | 294.48 | 23.81% | 273.72 | 25.62% | 299.79 | 23.39% | 263.11 | 26.65% | 289.96 | 6.01% | 281.59 | 24.9% | 287.41 | 24.4% | 291.56 | 24.05% | 283.24 | 24.76% | 281.71 | 6.18% | 284.17 | 6.13% | 254.25 | 27.58% | 270.35 | 25.94% | 288.97 | 6.03% | 252.82 | 27.74% | 275.71 | 6.32% | 262.35 | 26.73% | 309.02 | 22.69% | 344.28 | 20.37% | 269.78 | 25.99% | 306.16 | 5.69% | 297.78 | 23.55% | 282.49 | 0% | 305.65 | 0% | 259.77 | 26.99% | 322.83 | 0% | 288.92 | 6.03%
Tubulação Flangeada para Redes de Água | 103137 | ASSENTAMENTO DE CONEXÃO COM 1 ACESSO, FERRO FUNDIDO PARA REDE DE ÁGUA, DN 80 MM, JUNTA FLANGEADA (NÃO INCLUI O FORNECIMENTO). AF_09/2021 | UN | 36.38 | 30.81% | 33.75 | 33.21% | 37.54 | 29.86% | 33.22 | 33.74% | 35.21 | 7.9% | 35.13 | 31.91% | 34.97 | 32.06% | 35.44 | 31.63% | 34.71 | 32.3% | 34.92 | 7.96% | 34.94 | 7.96% | 31.97 | 35.06% | 34.1 | 32.87% | 35.79 | 7.77% | 32.02 | 35.01% | 33.97 | 8.18% | 32.73 | 34.25% | 36.9 | 30.38% | 41.69 | 26.89% | 34.07 | 32.9% | 38.1 | 7.3% | 36.8 | 30.46% | 35.03 | 0% | 37.36 | 0% | 32.65 | 34.33% | 38.08 | 0% | 35.95 | 7.73%
Tubulação Flangeada para Redes de Água | 103149 | ASSENTAMENTO DE CONEXÃO COM 1 ACESSO, FERRO FUNDIDO PARA REDE DE ÁGUA, DN 800 MM, JUNTA FLANGEADA (NÃO INCLUI O FORNECIMENTO). AF_09/2021 | UN | 320.41 | 23.73% | 297.81 | 25.53% | 326.13 | 23.31% | 286.18 | 26.57% | 315.54 | 5.99% | 306.36 | 24.82% | 312.77 | 24.31% | 317.29 | 23.96% | 308.2 | 24.67% | 306.5 | 6.16% | 309.2 | 6.11% | 276.57 | 27.49% | 294.08 | 25.85% | 314.4 | 6.01% | 274.99 | 27.65% | 300 | 6.3% | 285.41 | 26.64% | 336.36 | 22.6% | 374.67 | 20.29% | 293.46 | 25.91% | 333.06 | 5.67% | 323.98 | 23.47% | 307.35 | 0% | 332.6 | 0% | 282.58 | 26.91% | 351.43 | 0% | 314.35 | 6.01%
Tubulação Flangeada para Redes de Água | 103150 | ASSENTAMENTO DE CONEXÃO COM 1 ACESSO, FERRO FUNDIDO PARA REDE DE ÁGUA, DN 900 MM, JUNTA FLANGEADA (NÃO INCLUI O FORNECIMENTO). AF_09/2021 | UN | 370.63 | 23.61% | 344.5 | 25.4% | 377.15 | 23.2% | 330.91 | 26.44% | 365.12 | 5.95% | 354.31 | 24.7% | 361.89 | 24.18% | 367.12 | 23.83% | 356.56 | 24.54% | 354.54 | 6.13% | 357.7 | 6.07% | 319.83 | 27.36% | 340.05 | 25.73% | 363.66 | 5.98% | 317.95 | 27.52% | 347.05 | 6.26% | 330.09 | 26.51% | 389.31 | 22.48% | 433.56 | 20.18% | 339.32 | 25.79% | 385.22 | 5.64% | 374.77 | 23.35% | 355.49 | 0% | 384.81 | 0% | 326.77 | 26.78% | 406.86 | 0% | 363.56 | 5.98%
Tubulação Flangeada para Redes de Água | 103106 | ASSENTAMENTO DE CONEXÃO COM 2 ACESSOS, FERRO FUNDIDO PARA REDE DE ÁGUA, DN 100 MM, JUNTA FLANGEADA (NÃO INCLUI O FORNECIMENTO). AF_09/2021 | UN | 63.52 | 27.39% | 58.99 | 29.5% | 65.11 | 26.72% | 57.39 | 30.32% | 61.98 | 6.95% | 61.04 | 28.51% | 61.52 | 28.28% | 62.38 | 27.89% | 60.83 | 28.6% | 60.86 | 7.08% | 61.14 | 7.05% | 55.35 | 31.44% | 58.93 | 29.53% | 62.41 | 6.91% | 55.22 | 31.51% | 59.38 | 7.26% | 56.87 | 30.6% | 65.51 | 26.56% | 73.5 | 23.67% | 58.84 | 29.57% | 66.28 | 6.5% | 64.23 | 27.09% | 61.05 | 0% | 65.58 | 0% | 56.52 | 30.79% | 68.02 | 0% | 62.55 | 6.89%
Tubulação Flangeada para Redes de Água | 103119 | ASSENTAMENTO DE CONEXÃO COM 2 ACESSOS, FERRO FUNDIDO PARA REDE DE ÁGUA, DN 1000 MM, JUNTA FLANGEADA (NÃO INCLUI O FORNECIMENTO). AF_09/2021 | UN | 773.64 | 23.2% | 719.15 | 24.96% | 786.61 | 22.82% | 689.83 | 26.02% | 762.86 | 5.85% | 739.12 | 24.28% | 756.01 | 23.74% | 767 | 23.4% | 744.59 | 24.11% | 739.86 | 6.03% | 746.82 | 5.97% | 666.86 | 26.92% | 708.92 | 25.32% | 758.96 | 5.88% | 662.71 | 27.08% | 724.49 | 6.15% | 688.59 | 26.07% | 814.15 | 22.05% | 905.99 | 19.81% | 707.36 | 25.37% | 803.72 | 5.55% | 782.24 | 22.95% | 741.84 | 0% | 803.68 | 0% | 681.39 | 26.34% | 851.42 | 0% | 758.54 | 5.88%
Tubulação Flangeada para Redes de Água | 103120 | ASSENTAMENTO DE CONEXÃO COM 2 ACESSOS, FERRO FUNDIDO PARA REDE DE ÁGUA, DN 1200 MM, JUNTA FLANGEADA (NÃO INCLUI O FORNECIMENTO). AF_09/2021 | UN | 926.03 | 23.14% | 860.83 | 24.89% | 941.45 | 22.76% | 825.55 | 25.95% | 913.26 | 5.83% | 884.64 | 24.22% | 905.05 | 23.67% | 918.2 | 23.34% | 891.33 | 24.04% | 885.57 | 6.01% | 893.96 | 5.95% | 798.09 | 26.85% | 848.42 | 25.26% | 908.43 | 5.86% | 793.08 | 27.02% | 867.22 | 6.14% | 824.16 | 26% | 974.82 | 21.98% | 1084.62 | 19.76% | 846.54 | 25.31% | 961.97 | 5.53% | 936.32 | 22.88% | 887.93 | 0% | 962.08 | 0% | 815.47 | 26.28% | 1019.54 | 0% | 907.9 | 5.86%
Tubulação Flangeada para Redes de Água | 103107 | ASSENTAMENTO DE CONEXÃO COM 2 ACESSOS, FERRO FUNDIDO PARA REDE DE ÁGUA, DN 150 MM, JUNTA FLANGEADA (NÃO INCLUI O FORNECIMENTO). AF_09/2021 | UN | 89.43 | 26.07% | 83.09 | 28.05% | 91.45 | 25.49% | 80.47 | 28.97% | 87.58 | 6.61% | 85.79 | 27.17% | 86.88 | 26.83% | 88.09 | 26.46% | 85.79 | 27.17% | 85.64 | 6.76% | 86.17 | 6.72% | 77.67 | 30.01% | 82.66 | 28.2% | 87.84 | 6.59% | 77.39 | 30.12% | 83.66 | 6.92% | 79.93 | 29.16% | 92.84 | 25.11% | 103.89 | 22.44% | 82.52 | 28.25% | 93.2 | 6.21% | 90.44 | 25.77% | 85.9 | 0% | 92.52 | 0% | 79.33 | 29.38% | 96.62 | 0% | 87.95 | 6.58%
Tubulação Flangeada para Redes de Água | 103108 | ASSENTAMENTO DE CONEXÃO COM 2 ACESSOS, FERRO FUNDIDO PARA REDE DE ÁGUA, DN 200 MM, JUNTA FLANGEADA (NÃO INCLUI O FORNECIMENTO). AF_09/2021 | UN | 115.36 | 25.34% | 107.18 | 27.27% | 117.78 | 24.82% | 103.55 | 28.23% | 113.16 | 6.42% | 110.54 | 26.44% | 112.23 | 26.04% | 113.82 | 25.68% | 110.75 | 26.39% | 110.43 | 6.57% | 111.2 | 6.53% | 99.99 | 29.23% | 106.4 | 27.47% | 113.26 | 6.41% | 99.57 | 29.36% | 107.94 | 6.73% | 102.99 | 28.38% | 120.16 | 24.33% | 134.28 | 21.77% | 106.19 | 27.53% | 120.13 | 6.04% | 116.65 | 25.06% | 110.75 | 0% | 119.46 | 0% | 102.14 | 28.62% | 125.22 | 0% | 113.37 | 6.4%
Tubulação Flangeada para Redes de Água | 103109 | ASSENTAMENTO DE CONEXÃO COM 2 ACESSOS, FERRO FUNDIDO PARA REDE DE ÁGUA, DN 250 MM, JUNTA FLANGEADA (NÃO INCLUI O FORNECIMENTO). AF_09/2021 | UN | 189.97 | 24.35% | 176.55 | 26.2% | 193.62 | 23.89% | 170.03 | 27.21% | 186.81 | 6.15% | 181.8 | 25.45% | 185.21 | 24.98% | 187.86 | 24.62% | 182.61 | 25.33% | 181.79 | 6.32% | 183.27 | 6.27% | 164.26 | 28.16% | 174.69 | 26.48% | 186.46 | 6.16% | 163.42 | 28.31% | 177.84 | 6.46% | 169.37 | 27.31% | 198.85 | 23.26% | 221.76 | 20.86% | 174.34 | 26.53% | 197.62 | 5.81% | 192.11 | 24.08% | 182.29 | 0% | 197.03 | 0% | 167.81 | 27.57% | 207.55 | 0% | 186.51 | 6.16%
Tubulação Flangeada para Redes de Água | 103110 | ASSENTAMENTO DE CONEXÃO COM 2 ACESSOS, FERRO FUNDIDO PARA REDE DE ÁGUA, DN 300 MM, JUNTA FLANGEADA (NÃO INCLUI O FORNECIMENTO). AF_09/2021 | UN | 215.9 | 24.17% | 200.65 | 26.01% | 219.94 | 23.73% | 193.1 | 27.03% | 212.38 | 6.1% | 206.55 | 25.27% | 210.55 | 24.79% | 213.59 | 24.43% | 207.57 | 25.14% | 206.57 | 6.27% | 208.29 | 6.22% | 186.59 | 27.97% | 198.42 | 26.3% | 211.89 | 6.12% | 185.59 | 28.12% | 202.11 | 6.41% | 192.44 | 27.12% | 226.17 | 23.08% | 252.16 | 20.7% | 198.01 | 26.36% | 224.55 | 5.77% | 218.31 | 23.91% | 207.13 | 0% | 223.97 | 0% | 190.62 | 27.38% | 236.13 | 0% | 211.9 | 6.12%
Tubulação Flangeada para Redes de Água | 103111 | ASSENTAMENTO DE CONEXÃO COM 2 ACESSOS, FERRO FUNDIDO PARA REDE DE ÁGUA, DN 350 MM, JUNTA FLANGEADA (NÃO INCLUI O FORNECIMENTO). AF_09/2021 | UN | 290.52 | 23.83% | 270.04 | 25.63% | 295.76 | 23.4% | 259.57 | 26.67% | 286.05 | 6.01% | 277.82 | 24.92% | 283.55 | 24.41% | 287.64 | 24.06% | 279.43 | 24.77% | 277.93 | 6.19% | 280.35 | 6.13% | 250.84 | 27.6% | 266.72 | 25.95% | 285.1 | 6.03% | 249.43 | 27.75% | 272.01 | 6.32% | 258.83 | 26.74% | 304.85 | 22.71% | 339.65 | 20.38% | 266.17 | 26.01% | 302.03 | 5.69% | 293.77 | 23.56% | 278.69 | 0% | 301.54 | 0% | 256.28 | 27.01% | 318.47 | 0% | 285.05 | 6.03%
Tubulação Flangeada para Redes de Água | 103112 | ASSENTAMENTO DE CONEXÃO COM 2 ACESSOS, FERRO FUNDIDO PARA REDE DE ÁGUA, DN 400 MM, JUNTA FLANGEADA (NÃO INCLUI O FORNECIMENTO). AF_09/2021 | UN | 316.45 | 23.74% | 294.14 | 25.54% | 322.11 | 23.32% | 282.67 | 26.58% | 311.64 | 5.99% | 302.57 | 24.83% | 308.89 | 24.32% | 313.36 | 23.98% | 304.39 | 24.68% | 302.72 | 6.16% | 305.37 | 6.11% | 273.17 | 27.5% | 290.46 | 25.87% | 310.52 | 6.01% | 271.61 | 27.66% | 296.3 | 6.3% | 281.88 | 26.65% | 332.17 | 22.62% | 370.03 | 20.3% | 289.85 | 25.92% | 328.95 | 5.67% | 319.98 | 23.48% | 303.55 | 0% | 328.49 | 0% | 279.09 | 26.92% | 347.07 | 0% | 310.46 | 6.01%
Tubulação Flangeada para Redes de Água | 103113 | ASSENTAMENTO DE CONEXÃO COM 2 ACESSOS, FERRO FUNDIDO PARA REDE DE ÁGUA, DN 450 MM, JUNTA FLANGEADA (NÃO INCLUI O FORNECIMENTO). AF_09/2021 | UN | 391.07 | 23.57% | 363.51 | 25.36% | 397.93 | 23.16% | 349.12 | 26.4% | 385.29 | 5.94% | 373.83 | 24.66% | 381.88 | 24.14% | 387.4 | 23.79% | 376.24 | 24.5% | 374.07 | 6.12% | 377.42 | 6.06% | 337.44 | 27.31% | 358.77 | 25.69% | 383.71 | 5.97% | 335.44 | 27.48% | 366.18 | 6.25% | 348.27 | 26.47% | 410.86 | 22.43% | 457.51 | 20.15% | 358 | 25.75% | 406.45 | 5.63% | 395.43 | 23.31% | 375.08 | 0% | 406.06 | 0% | 344.76 | 26.73% | 429.39 | 0% | 383.61 | 5.97%
Tubulação Flangeada para Redes de Água | 103114 | ASSENTAMENTO DE CONEXÃO COM 2 ACESSOS, FERRO FUNDIDO PARA REDE DE ÁGUA, DN 500 MM, JUNTA FLANGEADA (NÃO INCLUI O FORNECIMENTO). AF_09/2021 | UN | 417.01 | 23.52% | 387.61 | 25.3% | 424.27 | 23.12% | 372.21 | 26.35% | 410.88 | 5.93% | 398.58 | 24.61% | 407.23 | 24.08% | 413.12 | 23.74% | 401.21 | 24.45% | 398.85 | 6.11% | 402.45 | 6.05% | 359.76 | 27.26% | 382.49 | 25.64% | 409.14 | 5.95% | 357.63 | 27.42% | 390.46 | 6.24% | 371.33 | 26.41% | 438.19 | 22.38% | 487.9 | 20.1% | 381.68 | 25.7% | 433.37 | 5.62% | 421.64 | 23.26% | 399.94 | 0% | 432.99 | 0% | 367.57 | 26.68% | 457.98 | 0% | 409.01 | 5.96%
Tubulação Flangeada para Redes de Água | 103115 | ASSENTAMENTO DE CONEXÃO COM 2 ACESSOS, FERRO FUNDIDO PARA REDE DE ÁGUA, DN 600 MM, JUNTA FLANGEADA (NÃO INCLUI O FORNECIMENTO). AF_09/2021 | UN | 468.85 | 23.44% | 435.81 | 25.22% | 476.94 | 23.05% | 418.38 | 26.27% | 462.04 | 5.91% | 448.08 | 24.53% | 457.93 | 24% | 464.56 | 23.66% | 451.13 | 24.37% | 448.43 | 6.09% | 452.53 | 6.03% | 404.41 | 27.18% | 429.94 | 25.57% | 459.99 | 5.93% | 401.98 | 27.34% | 439.02 | 6.22% | 417.45 | 26.33% | 492.84 | 22.3% | 548.68 | 20.03% | 429.02 | 25.62% | 487.21 | 5.6% | 474.06 | 23.19% | 449.64 | 0% | 486.88 | 0% | 413.19 | 26.6% | 515.18 | 0% | 459.82 | 5.94%
Tubulação Flangeada para Redes de Água | 103116 | ASSENTAMENTO DE CONEXÃO COM 2 ACESSOS, FERRO FUNDIDO PARA REDE DE ÁGUA, DN 700 MM, JUNTA FLANGEADA (NÃO INCLUI O FORNECIMENTO). AF_09/2021 | UN | 569.39 | 23.34% | 529.28 | 25.1% | 579.1 | 22.94% | 507.92 | 26.16% | 561.28 | 5.88% | 544.11 | 24.42% | 556.26 | 23.89% | 564.34 | 23.54% | 547.94 | 24.25% | 544.58 | 6.06% | 549.61 | 6% | 490.99 | 27.06% | 521.98 | 25.45% | 558.62 | 5.91% | 487.99 | 27.23% | 533.2 | 6.19% | 506.9 | 26.21% | 598.84 | 22.19% | 666.55 | 19.93% | 520.84 | 25.51% | 591.62 | 5.58% | 575.73 | 23.08% | 546.03 | 0% | 591.39 | 0% | 501.67 | 26.49% | 626.1 | 0% | 558.37 | 5.91%
Tubulação Flangeada para Redes de Água | 103105 | ASSENTAMENTO DE CONEXÃO COM 2 ACESSOS, FERRO FUNDIDO PARA REDE DE ÁGUA, DN 80 MM, JUNTA FLANGEADA (NÃO INCLUI O FORNECIMENTO). AF_09/2021 | UN | 53.13 | 28.29% | 49.34 | 30.46% | 54.56 | 27.55% | 48.15 | 31.21% | 51.74 | 7.19% | 51.14 | 29.39% | 51.37 | 29.26% | 52.08 | 28.86% | 50.85 | 29.56% | 50.94 | 7.3% | 51.13 | 7.28% | 46.41 | 32.39% | 49.43 | 30.41% | 52.23 | 7.12% | 46.35 | 32.43% | 49.66 | 7.49% | 47.63 | 31.56% | 54.58 | 27.54% | 61.34 | 24.5% | 49.36 | 30.45% | 55.51 | 6.7% | 53.74 | 27.97% | 51.1 | 0% | 54.78 | 0% | 47.39 | 31.72% | 56.57 | 0% | 52.39 | 7.1%
Tubulação Flangeada para Redes de Água | 103117 | ASSENTAMENTO DE CONEXÃO COM 2 ACESSOS, FERRO FUNDIDO PARA REDE DE ÁGUA, DN 800 MM, JUNTA FLANGEADA (NÃO INCLUI O FORNECIMENTO). AF_09/2021 | UN | 621.24 | 23.29% | 577.48 | 25.06% | 631.78 | 22.9% | 554.1 | 26.11% | 612.45 | 5.87% | 593.61 | 24.38% | 606.97 | 23.84% | 615.78 | 23.5% | 597.86 | 24.2% | 594.15 | 6.05% | 599.67 | 5.99% | 535.63 | 27.01% | 569.44 | 25.41% | 609.47 | 5.9% | 532.34 | 27.18% | 581.76 | 6.18% | 553.02 | 26.17% | 653.5 | 22.14% | 727.33 | 19.89% | 568.2 | 25.47% | 645.46 | 5.57% | 628.14 | 23.04% | 595.73 | 0% | 645.29 | 0% | 547.28 | 26.44% | 683.3 | 0% | 609.19 | 5.9%
Tubulação Flangeada para Redes de Água | 103118 | ASSENTAMENTO DE CONEXÃO COM 2 ACESSOS, FERRO FUNDIDO PARA REDE DE ÁGUA, DN 900 MM, JUNTA FLANGEADA (NÃO INCLUI O FORNECIMENTO). AF_09/2021 | UN | 721.79 | 23.23% | 670.95 | 24.99% | 733.94 | 22.84% | 643.65 | 26.05% | 711.69 | 5.85% | 689.62 | 24.31% | 705.3 | 23.77% | 715.55 | 23.43% | 694.67 | 24.13% | 690.29 | 6.03% | 696.75 | 5.98% | 622.21 | 26.94% | 661.47 | 25.35% | 708.1 | 5.88% | 618.36 | 27.11% | 675.93 | 6.16% | 642.47 | 26.09% | 759.5 | 22.07% | 845.2 | 19.84% | 660.01 | 25.4% | 749.88 | 5.55% | 729.81 | 22.97% | 692.12 | 0% | 749.79 | 0% | 635.76 | 26.37% | 794.23 | 0% | 707.72 | 5.88%
Tubulação Flangeada para Redes de Água | 103122 | ASSENTAMENTO DE CONEXÃO COM 3 ACESSOS, FERRO FUNDIDO PARA REDE DE ÁGUA, DN 100 MM, JUNTA FLANGEADA (NÃO INCLUI O FORNECIMENTO). AF_09/2021 | UN | 85.47 | 26.23% | 79.41 | 28.23% | 87.43 | 25.64% | 76.95 | 29.14% | 83.67 | 6.65% | 82.01 | 27.34% | 83 | 27.01% | 84.17 | 26.64% | 81.98 | 27.35% | 81.85 | 6.79% | 82.35 | 6.75% | 74.26 | 30.19% | 79.04 | 28.37% | 83.95 | 6.62% | 74 | 30.3% | 79.96 | 6.95% | 76.42 | 29.34% | 88.66 | 25.29% | 99.26 | 22.59% | 78.91 | 28.41% | 89.09 | 6.24% | 86.44 | 25.94% | 82.1 | 0% | 88.4 | 0% | 75.85 | 29.56% | 92.25 | 0% | 84.08 | 6.61%
Tubulação Flangeada para Redes de Água | 103135 | ASSENTAMENTO DE CONEXÃO COM 3 ACESSOS, FERRO FUNDIDO PARA REDE DE ÁGUA, DN 1000 MM, JUNTA FLANGEADA (NÃO INCLUI O FORNECIMENTO). AF_09/2021 | UN | 1150.68 | 23.08% | 1069.66 | 24.82% | 1169.68 | 22.7% | 1025.61 | 25.89% | 1134.96 | 5.81% | 1099.14 | 24.16% | 1124.74 | 23.61% | 1141.1 | 23.27% | 1107.63 | 23.97% | 1100.36 | 5.99% | 1110.86 | 5.94% | 991.53 | 26.78% | 1054.03 | 25.19% | 1128.77 | 5.84% | 985.25 | 26.95% | 1077.61 | 6.12% | 1023.99 | 25.93% | 1211.65 | 21.92% | 1347.98 | 19.7% | 1051.69 | 25.25% | 1195.25 | 5.52% | 1163.44 | 22.82% | 1103.28 | 0% | 1195.57 | 0% | 1013.14 | 26.21% | 1267.36 | 0% | 1128.06 | 5.85%
Tubulação Flangeada para Redes de Água | 103136 | ASSENTAMENTO DE CONEXÃO COM 3 ACESSOS, FERRO FUNDIDO PARA REDE DE ÁGUA, DN 1200 MM, JUNTA FLANGEADA (NÃO INCLUI O FORNECIMENTO). AF_09/2021 | UN | 1379.26 | 23.04% | 1282.17 | 24.78% | 1401.93 | 22.66% | 1229.19 | 25.85% | 1360.57 | 5.8% | 1317.41 | 24.12% | 1348.28 | 23.56% | 1367.9 | 23.23% | 1327.73 | 23.93% | 1318.94 | 5.98% | 1331.57 | 5.93% | 1188.37 | 26.74% | 1263.27 | 25.15% | 1352.98 | 5.83% | 1180.79 | 26.91% | 1291.71 | 6.11% | 1227.34 | 25.89% | 1452.63 | 21.87% | 1615.95 | 19.66% | 1260.43 | 25.21% | 1432.64 | 5.51% | 1394.56 | 22.78% | 1322.42 | 0% | 1433.17 | 0% | 1214.27 | 26.17% | 1519.54 | 0% | 1352.11 | 5.84%
Tubulação Flangeada para Redes de Água | 103123 | ASSENTAMENTO DE CONEXÃO COM 3 ACESSOS, FERRO FUNDIDO PARA REDE DE ÁGUA, DN 150 MM, JUNTA FLANGEADA (NÃO INCLUI O FORNECIMENTO). AF_09/2021 | UN | 124.36 | 25.16% | 115.57 | 27.07% | 126.94 | 24.65% | 111.59 | 28.04% | 122.05 | 6.37% | 119.16 | 26.26% | 121.04 | 25.85% | 122.76 | 25.49% | 119.44 | 26.2% | 119.05 | 6.53% | 119.91 | 6.48% | 107.76 | 29.04% | 114.63 | 27.3% | 122.12 | 6.36% | 107.29 | 29.16% | 116.39 | 6.68% | 111.02 | 28.18% | 129.67 | 24.13% | 144.85 | 21.6% | 114.43 | 27.34% | 129.48 | 6% | 125.78 | 24.88% | 119.39 | 0% | 128.83 | 0% | 110.08 | 28.42% | 135.16 | 0% | 122.2 | 6.36%
Tubulação Flangeada para Redes de Água | 103124 | ASSENTAMENTO DE CONEXÃO COM 3 ACESSOS, FERRO FUNDIDO PARA REDE DE ÁGUA, DN 200 MM, JUNTA FLANGEADA (NÃO INCLUI O FORNECIMENTO). AF_09/2021 | UN | 163.23 | 24.6% | 151.69 | 26.48% | 166.44 | 24.13% | 146.2 | 27.47% | 160.42 | 6.21% | 156.26 | 25.7% | 159.05 | 25.25% | 161.32 | 24.89% | 156.86 | 25.6% | 156.21 | 6.38% | 157.43 | 6.33% | 141.23 | 28.44% | 150.22 | 26.73% | 160.23 | 6.22% | 140.54 | 28.58% | 152.79 | 6.53% | 145.58 | 27.59% | 170.64 | 23.53% | 190.41 | 21.09% | 149.92 | 26.79% | 169.84 | 5.87% | 165.07 | 24.33% | 156.66 | 0% | 169.23 | 0% | 144.28 | 27.83% | 178.03 | 0% | 160.3 | 6.22%
Tubulação Flangeada para Redes de Água | 103125 | ASSENTAMENTO DE CONEXÃO COM 3 ACESSOS, FERRO FUNDIDO PARA REDE DE ÁGUA, DN 250 MM, JUNTA FLANGEADA (NÃO INCLUI O FORNECIMENTO). AF_09/2021 | UN | 275.19 | 23.88% | 255.78 | 25.69% | 280.18 | 23.46% | 245.92 | 26.72% | 270.9 | 6.02% | 263.17 | 24.97% | 268.54 | 24.47% | 272.42 | 24.12% | 264.66 | 24.83% | 263.26 | 6.2% | 265.54 | 6.15% | 237.64 | 27.66% | 252.69 | 26.01% | 270.06 | 6.04% | 236.31 | 27.81% | 257.65 | 6.33% | 245.19 | 26.8% | 288.68 | 22.77% | 321.66 | 20.43% | 252.16 | 26.06% | 286.1 | 5.7% | 278.28 | 23.62% | 263.99 | 0% | 285.6 | 0% | 242.79 | 27.07% | 301.54 | 0% | 270.03 | 6.04%
Tubulação Flangeada para Redes de Água | 103126 | ASSENTAMENTO DE CONEXÃO COM 3 ACESSOS, FERRO FUNDIDO PARA REDE DE ÁGUA, DN 300 MM, JUNTA FLANGEADA (NÃO INCLUI O FORNECIMENTO). AF_09/2021 | UN | 314.07 | 23.75% | 291.91 | 25.55% | 319.68 | 23.33% | 280.53 | 26.59% | 309.28 | 5.99% | 300.28 | 24.84% | 306.56 | 24.33% | 310.98 | 23.99% | 302.08 | 24.69% | 300.43 | 6.16% | 303.08 | 6.11% | 271.11 | 27.51% | 288.27 | 25.88% | 308.17 | 6.01% | 269.56 | 27.67% | 294.05 | 6.3% | 279.77 | 26.66% | 329.65 | 22.63% | 367.23 | 20.31% | 287.67 | 25.93% | 326.48 | 5.67% | 317.57 | 23.49% | 301.24 | 0% | 326 | 0% | 277 | 26.93% | 344.43 | 0% | 308.12 | 6.01%
Tubulação Flangeada para Redes de Água | 103127 | ASSENTAMENTO DE CONEXÃO COM 3 ACESSOS, FERRO FUNDIDO PARA REDE DE ÁGUA, DN 350 MM, JUNTA FLANGEADA (NÃO INCLUI O FORNECIMENTO). AF_09/2021 | UN | 426.02 | 23.51% | 396 | 25.29% | 433.42 | 23.1% | 380.24 | 26.34% | 419.76 | 5.93% | 407.2 | 24.59% | 416.05 | 24.07% | 422.07 | 23.73% | 409.89 | 24.43% | 407.49 | 6.11% | 411.17 | 6.05% | 367.52 | 27.25% | 390.75 | 25.63% | 417.99 | 5.95% | 365.33 | 27.41% | 398.91 | 6.24% | 379.35 | 26.4% | 447.69 | 22.37% | 498.47 | 20.09% | 389.9 | 25.68% | 442.74 | 5.62% | 430.76 | 23.25% | 408.59 | 0% | 442.36 | 0% | 375.5 | 26.67% | 467.94 | 0% | 417.85 | 5.95%
Tubulação Flangeada para Redes de Água | 103128 | ASSENTAMENTO DE CONEXÃO COM 3 ACESSOS, FERRO FUNDIDO PARA REDE DE ÁGUA, DN 400 MM, JUNTA FLANGEADA (NÃO INCLUI O FORNECIMENTO). AF_09/2021 | UN | 464.89 | 23.45% | 432.13 | 25.23% | 472.92 | 23.05% | 414.86 | 26.28% | 458.14 | 5.91% | 444.31 | 24.53% | 454.06 | 24.01% | 460.64 | 23.66% | 447.32 | 24.37% | 444.64 | 6.09% | 448.7 | 6.03% | 400.98 | 27.19% | 426.32 | 25.57% | 456.11 | 5.93% | 398.6 | 27.35% | 435.32 | 6.22% | 413.93 | 26.34% | 488.67 | 22.31% | 544.04 | 20.04% | 425.4 | 25.63% | 483.11 | 5.6% | 470.06 | 23.19% | 445.85 | 0% | 482.77 | 0% | 409.7 | 26.61% | 510.82 | 0% | 455.94 | 5.94%
Tubulação Flangeada para Redes de Água | 103129 | ASSENTAMENTO DE CONEXÃO COM 3 ACESSOS, FERRO FUNDIDO PARA REDE DE ÁGUA, DN 450 MM, JUNTA FLANGEADA (NÃO INCLUI O FORNECIMENTO). AF_09/2021 | UN | 576.84 | 23.33% | 536.22 | 25.1% | 586.67 | 22.94% | 514.57 | 26.15% | 568.63 | 5.88% | 551.22 | 24.41% | 563.55 | 23.88% | 571.73 | 23.54% | 555.12 | 24.24% | 551.7 | 6.06% | 556.81 | 6% | 497.41 | 27.05% | 528.8 | 25.45% | 565.93 | 5.91% | 494.37 | 27.22% | 540.17 | 6.19% | 513.54 | 26.2% | 606.69 | 22.18% | 675.28 | 19.93% | 527.66 | 25.5% | 599.36 | 5.58% | 583.26 | 23.07% | 553.17 | 0% | 599.15 | 0% | 508.23 | 26.48% | 634.32 | 0% | 565.66 | 5.91%
Tubulação Flangeada para Redes de Água | 103130 | ASSENTAMENTO DE CONEXÃO COM 3 ACESSOS, FERRO FUNDIDO PARA REDE DE ÁGUA, DN 500 MM, JUNTA FLANGEADA (NÃO INCLUI O FORNECIMENTO). AF_09/2021 | UN | 615.72 | 23.3% | 572.35 | 25.06% | 626.16 | 22.91% | 549.18 | 26.12% | 607 | 5.87% | 588.32 | 24.38% | 601.55 | 23.85% | 610.28 | 23.5% | 592.53 | 24.21% | 588.86 | 6.05% | 594.33 | 5.99% | 530.87 | 27.02% | 564.37 | 25.42% | 604.05 | 5.9% | 527.62 | 27.19% | 576.58 | 6.18% | 548.11 | 26.17% | 647.67 | 22.15% | 720.85 | 19.9% | 563.15 | 25.47% | 639.73 | 5.57% | 622.55 | 23.04% | 590.43 | 0% | 639.53 | 0% | 542.41 | 26.44% | 677.2 | 0% | 603.76 | 5.9%
Tubulação Flangeada para Redes de Água | 103131 | ASSENTAMENTO DE CONEXÃO COM 3 ACESSOS, FERRO FUNDIDO PARA REDE DE ÁGUA, DN 600 MM, JUNTA FLANGEADA (NÃO INCLUI O FORNECIMENTO). AF_09/2021 | UN | 693.48 | 23.24% | 644.64 | 25% | 705.17 | 22.86% | 618.44 | 26.06% | 683.74 | 5.85% | 662.59 | 24.33% | 677.62 | 23.79% | 687.45 | 23.45% | 667.42 | 24.15% | 663.22 | 6.04% | 669.42 | 5.98% | 597.84 | 26.96% | 635.56 | 25.36% | 680.34 | 5.88% | 594.14 | 27.13% | 649.41 | 6.16% | 617.28 | 26.11% | 729.66 | 22.09% | 812.01 | 19.85% | 634.16 | 25.42% | 720.48 | 5.56% | 701.18 | 22.99% | 664.98 | 0% | 720.37 | 0% | 610.85 | 26.39% | 763 | 0% | 679.99 | 5.89%
Tubulação Flangeada para Redes de Água | 103132 | ASSENTAMENTO DE CONEXÃO COM 3 ACESSOS, FERRO FUNDIDO PARA REDE DE ÁGUA, DN 700 MM, JUNTA FLANGEADA (NÃO INCLUI O FORNECIMENTO). AF_09/2021 | UN | 844.3 | 23.17% | 784.85 | 24.92% | 858.41 | 22.79% | 752.76 | 25.99% | 832.61 | 5.84% | 806.61 | 24.25% | 825.12 | 23.71% | 837.11 | 23.37% | 812.64 | 24.07% | 807.43 | 6.02% | 815.05 | 5.96% | 727.71 | 26.88% | 773.61 | 25.29% | 828.27 | 5.87% | 723.17 | 27.05% | 790.67 | 6.15% | 751.47 | 26.03% | 888.66 | 22.01% | 988.82 | 19.78% | 771.9 | 25.34% | 877.11 | 5.54% | 853.68 | 22.91% | 809.59 | 0% | 877.14 | 0% | 743.57 | 26.31% | 929.38 | 0% | 827.79 | 5.87%
Tubulação Flangeada para Redes de Água | 103121 | ASSENTAMENTO DE CONEXÃO COM 3 ACESSOS, FERRO FUNDIDO PARA REDE DE ÁGUA, DN 80 MM, JUNTA FLANGEADA (NÃO INCLUI O FORNECIMENTO). AF_09/2021 | UN | 69.92 | 26.97% | 64.95 | 29.04% | 71.63 | 26.33% | 63.1 | 29.89% | 68.32 | 6.85% | 67.17 | 28.08% | 67.8 | 27.82% | 68.74 | 27.44% | 67.01 | 28.15% | 67 | 6.99% | 67.34 | 6.95% | 60.88 | 30.98% | 64.82 | 29.1% | 68.71 | 6.81% | 60.72 | 31.06% | 65.39 | 7.16% | 62.57 | 30.14% | 72.27 | 26.1% | 81.04 | 23.27% | 64.71 | 29.15% | 72.95 | 6.42% | 70.72 | 26.67% | 67.21 | 0% | 72.24 | 0% | 62.17 | 30.34% | 75.1 | 0% | 68.85 | 6.8%
Tubulação Flangeada para Redes de Água | 103133 | ASSENTAMENTO DE CONEXÃO COM 3 ACESSOS, FERRO FUNDIDO PARA REDE DE ÁGUA, DN 800 MM, JUNTA FLANGEADA (NÃO INCLUI O FORNECIMENTO). AF_09/2021 | UN | 922.09 | 23.14% | 857.14 | 24.89% | 937.43 | 22.76% | 822.03 | 25.96% | 909.36 | 5.83% | 880.86 | 24.22% | 901.17 | 23.68% | 914.28 | 23.34% | 887.51 | 24.04% | 881.78 | 6.01% | 890.14 | 5.95% | 794.68 | 26.85% | 844.79 | 25.26% | 904.55 | 5.86% | 789.68 | 27.02% | 863.51 | 6.14% | 820.63 | 26% | 970.65 | 21.98% | 1079.98 | 19.76% | 842.92 | 25.31% | 957.87 | 5.53% | 932.31 | 22.89% | 884.13 | 0% | 957.97 | 0% | 811.99 | 26.28% | 1015.18 | 0% | 904.02 | 5.86%
Tubulação Flangeada para Redes de Água | 103134 | ASSENTAMENTO DE CONEXÃO COM 3 ACESSOS, FERRO FUNDIDO PARA REDE DE ÁGUA, DN 900 MM, JUNTA FLANGEADA (NÃO INCLUI O FORNECIMENTO). AF_09/2021 | UN | 1072.91 | 23.1% | 997.36 | 24.84% | 1090.66 | 22.72% | 956.35 | 25.91% | 1058.22 | 5.82% | 1024.88 | 24.18% | 1048.67 | 23.63% | 1063.93 | 23.29% | 1032.75 | 23.99% | 1026 | 6% | 1035.78 | 5.94% | 924.56 | 26.8% | 982.84 | 25.21% | 1052.49 | 5.85% | 918.72 | 26.97% | 1004.77 | 6.13% | 954.81 | 25.95% | 1129.66 | 21.93% | 1256.8 | 19.72% | 980.66 | 25.27% | 1114.49 | 5.52% | 1084.81 | 22.84% | 1028.73 | 0% | 1114.74 | 0% | 944.71 | 26.23% | 1181.56 | 0% | 1051.85 | 5.85%
Tubulação Flangeada para Redes de Água | 103090 | ASSENTAMENTO DE TUBO DE FERRO FUNDIDO PARA REDE DE ÁGUA, DN 100 MM, JUNTA FLANGEADA (NÃO INCLUI O FORNECIMENTO). AF_09/2021 | M | 15.22 | 23.26% | 14.13 | 25.05% | 15.47 | 22.88% | 13.56 | 26.11% | 15 | 5.87% | 14.54 | 24.35% | 14.87 | 23.81% | 15.09 | 23.46% | 14.65 | 24.16% | 14.55 | 6.05% | 14.68 | 5.99% | 13.12 | 26.98% | 13.95 | 25.38% | 14.92 | 5.9% | 13.03 | 27.17% | 14.25 | 6.18% | 13.54 | 26.14% | 16.01 | 22.11% | 17.82 | 19.87% | 13.91 | 25.45% | 15.81 | 5.57% | 15.39 | 23% | 14.58 | 0% | 15.81 | 0% | 13.41 | 26.4% | 16.74 | 0% | 14.93 | 5.89%
Tubulação Flangeada para Redes de Água | 103103 | ASSENTAMENTO DE TUBO DE FERRO FUNDIDO PARA REDE DE ÁGUA, DN 1000 MM, JUNTA FLANGEADA (NÃO INCLUI O FORNECIMENTO). AF_09/2021 | M | 149.92 | 21.67% | 139.4 | 23.31% | 151.98 | 21.38% | 133.03 | 24.42% | 148.37 | 5.43% | 142.92 | 22.73% | 146.98 | 22.11% | 149.13 | 21.79% | 144.54 | 22.48% | 143.27 | 5.63% | 144.87 | 5.56% | 128.71 | 25.24% | 136.75 | 23.76% | 146.98 | 5.48% | 127.71 | 25.44% | 140.47 | 5.74% | 133.14 | 24.4% | 158.9 | 20.45% | 176.32 | 18.43% | 136.4 | 23.82% | 155.49 | 5.18% | 151.57 | 21.44% | 143.62 | 0% | 156.09 | 0% | 131.54 | 24.7% | 166.6 | 0% | 146.75 | 5.49%
Tubulação Flangeada para Redes de Água | 103104 | ASSENTAMENTO DE TUBO DE FERRO FUNDIDO PARA REDE DE ÁGUA, DN 1200 MM, JUNTA FLANGEADA (NÃO INCLUI O FORNECIMENTO). AF_09/2021 | M | 179.3 | 21.63% | 166.73 | 23.27% | 181.74 | 21.34% | 159.09 | 24.38% | 177.48 | 5.43% | 170.92 | 22.69% | 175.79 | 22.07% | 178.39 | 21.74% | 172.89 | 22.44% | 171.35 | 5.62% | 173.27 | 5.56% | 153.92 | 25.2% | 163.54 | 23.72% | 175.79 | 5.48% | 152.73 | 25.4% | 168.01 | 5.73% | 159.24 | 24.36% | 190.09 | 20.41% | 210.89 | 18.39% | 163.14 | 23.78% | 185.96 | 5.18% | 181.28 | 21.4% | 171.78 | 0% | 186.7 | 0% | 157.31 | 24.66% | 199.31 | 0% | 175.5 | 5.49%
Tubulação Flangeada para Redes de Água | 103091 | ASSENTAMENTO DE TUBO DE FERRO FUNDIDO PARA REDE DE ÁGUA, DN 150 MM, JUNTA FLANGEADA (NÃO INCLUI O FORNECIMENTO). AF_09/2021 | M | 21.42 | 22.64% | 19.9 | 24.37% | 21.76 | 22.29% | 19.05 | 25.46% | 21.15 | 5.67% | 20.45 | 23.72% | 20.95 | 23.15% | 21.26 | 22.81% | 20.62 | 23.52% | 20.47 | 5.86% | 20.68 | 5.8% | 18.43 | 26.32% | 19.58 | 24.77% | 21 | 5.71% | 18.31 | 26.49% | 20.06 | 5.98% | 19.05 | 25.46% | 22.59 | 21.47% | 25.12 | 19.31% | 19.55 | 24.81% | 22.23 | 5.4% | 21.65 | 22.4% | 20.53 | 0% | 22.26 | 0% | 18.84 | 25.74% | 23.65 | 0% | 20.99 | 5.72%
Tubulação Flangeada para Redes de Água | 103092 | ASSENTAMENTO DE TUBO DE FERRO FUNDIDO PARA REDE DE ÁGUA, DN 200 MM, JUNTA FLANGEADA (NÃO INCLUI O FORNECIMENTO). AF_09/2021 | M | 27.63 | 22.33% | 25.68 | 24.03% | 28.04 | 22% | 24.56 | 25.12% | 27.29 | 5.61% | 26.36 | 23.41% | 27.04 | 22.82% | 27.43 | 22.49% | 26.61 | 23.19% | 26.4 | 5.8% | 26.69 | 5.73% | 23.75 | 25.98% | 25.25 | 24.44% | 27.08 | 5.65% | 23.58 | 26.17% | 25.87 | 5.91% | 24.55 | 25.13% | 29.18 | 21.14% | 32.43 | 19.03% | 25.18 | 24.5% | 28.67 | 5.34% | 27.92 | 22.1% | 26.46 | 0% | 28.73 | 0% | 24.28 | 25.41% | 30.56 | 0% | 27.05 | 5.66%
Tubulação Flangeada para Redes de Água | 103093 | ASSENTAMENTO DE TUBO DE FERRO FUNDIDO PARA REDE DE ÁGUA, DN 250 MM, JUNTA FLANGEADA (NÃO INCLUI O FORNECIMENTO). AF_09/2021 | M | 42.24 | 22.28% | 39.26 | 23.97% | 42.86 | 21.96% | 37.55 | 25.06% | 41.74 | 5.58% | 40.3 | 23.35% | 41.35 | 22.76% | 41.96 | 22.43% | 40.7 | 23.12% | 40.37 | 5.77% | 40.79 | 5.71% | 36.32 | 25.91% | 38.59 | 24.38% | 41.41 | 5.63% | 36.04 | 26.11% | 39.56 | 5.89% | 37.54 | 25.07% | 44.64 | 21.08% | 49.58 | 18.98% | 38.5 | 24.44% | 43.83 | 5.32% | 42.7 | 22.04% | 40.47 | 0% | 43.93 | 0% | 37.11 | 25.36% | 46.76 | 0% | 41.37 | 5.63%
Tubulação Flangeada para Redes de Água | 103094 | ASSENTAMENTO DE TUBO DE FERRO FUNDIDO PARA REDE DE ÁGUA, DN 300 MM, JUNTA FLANGEADA (NÃO INCLUI O FORNECIMENTO). AF_09/2021 | M | 48.47 | 22.14% | 45.07 | 23.81% | 49.18 | 21.82% | 43.07 | 24.91% | 47.91 | 5.55% | 46.24 | 23.21% | 47.47 | 22.6% | 48.16 | 22.28% | 46.7 | 22.98% | 46.33 | 5.74% | 46.82 | 5.68% | 41.66 | 25.76% | 44.27 | 24.24% | 47.53 | 5.6% | 41.36 | 25.94% | 45.4 | 5.86% | 43.08 | 24.91% | 51.26 | 20.93% | 56.94 | 18.84% | 44.16 | 24.3% | 50.29 | 5.29% | 49 | 21.9% | 46.44 | 0% | 50.44 | 0% | 42.57 | 25.21% | 53.7 | 0% | 47.46 | 5.6%
Tubulação Flangeada para Redes de Água | 103095 | ASSENTAMENTO DE TUBO DE FERRO FUNDIDO PARA REDE DE ÁGUA, DN 350 MM, JUNTA FLANGEADA (NÃO INCLUI O FORNECIMENTO). AF_09/2021 | M | 63.06 | 22.14% | 58.62 | 23.81% | 63.98 | 21.82% | 56.03 | 24.92% | 62.34 | 5.55% | 60.14 | 23.21% | 61.75 | 22.61% | 62.67 | 22.28% | 60.77 | 22.97% | 60.27 | 5.74% | 60.9 | 5.68% | 54.19 | 25.76% | 57.59 | 24.24% | 61.83 | 5.6% | 53.81 | 25.94% | 59.08 | 5.86% | 56.02 | 24.92% | 66.7 | 20.93% | 74.06 | 18.85% | 57.45 | 24.3% | 65.43 | 5.29% | 63.75 | 21.9% | 60.42 | 0% | 65.61 | 0% | 55.38 | 25.21% | 69.87 | 0% | 61.75 | 5.6%
Tubulação Flangeada para Redes de Água | 103096 | ASSENTAMENTO DE TUBO DE FERRO FUNDIDO PARA REDE DE ÁGUA, DN 400 MM, JUNTA FLANGEADA (NÃO INCLUI O FORNECIMENTO). AF_09/2021 | M | 69.3 | 22.05% | 64.43 | 23.72% | 70.3 | 21.74% | 61.57 | 24.82% | 68.52 | 5.53% | 66.1 | 23.12% | 67.88 | 22.51% | 68.87 | 22.19% | 66.77 | 22.88% | 66.23 | 5.72% | 66.93 | 5.66% | 59.55 | 25.66% | 63.28 | 24.15% | 67.96 | 5.58% | 59.11 | 25.85% | 64.92 | 5.84% | 61.57 | 24.82% | 73.31 | 20.84% | 81.4 | 18.77% | 63.11 | 24.21% | 71.88 | 5.27% | 70.06 | 21.81% | 66.4 | 0% | 72.1 | 0% | 60.85 | 25.11% | 76.82 | 0% | 67.85 | 5.59%
Tubulação Flangeada para Redes de Água | 103097 | ASSENTAMENTO DE TUBO DE FERRO FUNDIDO PARA REDE DE ÁGUA, DN 450 MM, JUNTA FLANGEADA (NÃO INCLUI O FORNECIMENTO). AF_09/2021 | M | 83.9 | 22.06% | 78 | 23.73% | 85.09 | 21.75% | 74.54 | 24.83% | 82.93 | 5.55% | 80.01 | 23.13% | 82.18 | 22.52% | 83.37 | 22.2% | 80.84 | 22.9% | 80.17 | 5.74% | 81.04 | 5.68% | 72.09 | 25.68% | 76.61 | 24.16% | 82.25 | 5.59% | 71.57 | 25.86% | 78.59 | 5.85% | 74.54 | 24.83% | 88.75 | 20.86% | 98.54 | 18.78% | 76.43 | 24.22% | 87.04 | 5.28% | 84.82 | 21.82% | 80.38 | 0% | 87.28 | 0% | 73.67 | 25.13% | 92.99 | 0% | 82.15 | 5.6%
Tubulação Flangeada para Redes de Água | 103098 | ASSENTAMENTO DE TUBO DE FERRO FUNDIDO PARA REDE DE ÁGUA, DN 500 MM, JUNTA FLANGEADA (NÃO INCLUI O FORNECIMENTO). AF_09/2021 | M | 90.11 | 22.01% | 83.78 | 23.67% | 91.41 | 21.69% | 80.05 | 24.77% | 89.11 | 5.52% | 85.95 | 23.07% | 88.28 | 22.46% | 89.57 | 22.14% | 86.84 | 22.84% | 86.12 | 5.71% | 87.05 | 5.65% | 77.42 | 25.61% | 82.28 | 24.1% | 88.35 | 5.57% | 76.87 | 25.8% | 84.43 | 5.83% | 80.06 | 24.77% | 95.36 | 20.79% | 105.87 | 18.73% | 82.08 | 24.16% | 93.5 | 5.26% | 91.1 | 21.77% | 86.35 | 0% | 93.77 | 0% | 79.12 | 25.06% | 99.92 | 0% | 88.23 | 5.58%
Tubulação Flangeada para Redes de Água | 103099 | ASSENTAMENTO DE TUBO DE FERRO FUNDIDO PARA REDE DE ÁGUA, DN 600 MM, JUNTA FLANGEADA (NÃO INCLUI O FORNECIMENTO). AF_09/2021 | M | 102.52 | 21.91% | 95.34 | 23.56% | 103.97 | 21.6% | 91.03 | 24.67% | 101.41 | 5.5% | 97.77 | 22.97% | 100.45 | 22.36% | 101.93 | 22.03% | 98.82 | 22.73% | 97.99 | 5.69% | 99.05 | 5.63% | 88.06 | 25.51% | 93.58 | 24% | 100.52 | 5.55% | 87.42 | 25.69% | 96.05 | 5.81% | 91.08 | 24.66% | 108.56 | 20.69% | 120.5 | 18.64% | 93.35 | 24.06% | 106.36 | 5.25% | 103.65 | 21.67% | 98.24 | 0% | 106.71 | 0% | 90 | 24.96% | 113.76 | 0% | 100.39 | 5.56%
Tubulação Flangeada para Redes de Água | 103100 | ASSENTAMENTO DE TUBO DE FERRO FUNDIDO PARA REDE DE ÁGUA, DN 700 MM, JUNTA FLANGEADA (NÃO INCLUI O FORNECIMENTO). AF_09/2021 | M | 109.43 | 21.79% | 101.75 | 23.43% | 110.95 | 21.49% | 97.13 | 24.54% | 108.26 | 5.46% | 104.33 | 22.85% | 107.24 | 22.23% | 108.82 | 21.91% | 105.48 | 22.6% | 104.57 | 5.65% | 105.73 | 5.59% | 93.97 | 25.37% | 99.84 | 23.88% | 107.29 | 5.51% | 93.26 | 25.56% | 102.52 | 5.76% | 97.2 | 24.53% | 115.93 | 20.56% | 128.64 | 18.53% | 99.6 | 23.94% | 113.51 | 5.21% | 110.63 | 21.55% | 104.84 | 0% | 113.92 | 0% | 96.04 | 24.82% | 121.5 | 0% | 107.12 | 5.52%
Tubulação Flangeada para Redes de Água | 103089 | ASSENTAMENTO DE TUBO DE FERRO FUNDIDO PARA REDE DE ÁGUA, DN 80 MM, JUNTA FLANGEADA (NÃO INCLUI O FORNECIMENTO). AF_09/2021 | M | 12.72 | 23.66% | 11.83 | 25.44% | 12.96 | 23.23% | 11.37 | 26.47% | 12.55 | 5.9% | 12.17 | 24.73% | 12.43 | 24.22% | 12.61 | 23.87% | 12.24 | 24.59% | 12.18 | 6.08% | 12.28 | 6.03% | 10.98 | 27.41% | 11.69 | 25.75% | 12.48 | 5.93% | 10.92 | 27.56% | 11.92 | 6.21% | 11.33 | 26.57% | 13.37 | 22.51% | 14.89 | 20.21% | 11.66 | 25.81% | 13.23 | 5.59% | 12.87 | 23.39% | 12.2 | 0% | 13.22 | 0% | 11.22 | 26.83% | 13.96 | 0% | 12.48 | 5.93%
Tubulação Flangeada para Redes de Água | 103101 | ASSENTAMENTO DE TUBO DE FERRO FUNDIDO PARA REDE DE ÁGUA, DN 800 MM, JUNTA FLANGEADA (NÃO INCLUI O FORNECIMENTO). AF_09/2021 | M | 120.54 | 21.72% | 112.08 | 23.36% | 122.2 | 21.42% | 106.96 | 24.48% | 119.28 | 5.45% | 114.91 | 22.78% | 118.14 | 22.16% | 119.9 | 21.83% | 116.21 | 22.53% | 115.19 | 5.64% | 116.46 | 5.58% | 103.49 | 25.3% | 109.97 | 23.81% | 118.17 | 5.5% | 102.7 | 25.49% | 112.93 | 5.76% | 107.06 | 24.45% | 127.73 | 20.5% | 141.74 | 18.47% | 109.69 | 23.87% | 125.02 | 5.2% | 121.85 | 21.49% | 115.47 | 0% | 125.49 | 0% | 105.76 | 24.75% | 133.91 | 0% | 117.99 | 5.51%
Tubulação Flangeada para Redes de Água | 103102 | ASSENTAMENTO DE TUBO DE FERRO FUNDIDO PARA REDE DE ÁGUA, DN 900 MM, JUNTA FLANGEADA (NÃO INCLUI O FORNECIMENTO). AF_09/2021 | M | 138.82 | 21.73% | 129.08 | 23.37% | 140.72 | 21.43% | 123.19 | 24.48% | 137.37 | 5.45% | 132.34 | 22.79% | 136.07 | 22.17% | 138.08 | 21.84% | 133.83 | 22.54% | 132.65 | 5.64% | 134.13 | 5.58% | 119.18 | 25.31% | 126.63 | 23.82% | 136.09 | 5.5% | 118.29 | 25.5% | 130.06 | 5.75% | 123.28 | 24.46% | 147.1 | 20.5% | 163.23 | 18.48% | 126.33 | 23.87% | 143.97 | 5.2% | 140.34 | 21.49% | 132.98 | 0% | 144.51 | 0% | 121.8 | 24.76% | 154.21 | 0% | 135.88 | 5.5%
Tubulões | 101112 | ALARGAMENTO DE BASE DE TUBULÃO A CÉU ABERTO, ESCAVAÇÃO MANUAL, CONCRETO FEITO EM OBRA E LANÇADO COM JERICA. AF_05/2020 | M3 | 1439.68 | 0.65% | 870.96 | 0.67% | 1219.38 | 0.33% | 1226 | 0.48% | 1046.16 | 0% | 930.19 | 0.81% | 1074.41 | 0.54% | 965.67 | 0.36% | 949.27 | 0.61% | 985.41 | 0.24% | 1069.14 | 0% | 922.96 | 0.43% | 1033.27 | 0.51% | 1227.61 | 0.04% | 853.42 | 1.1% | 922.55 | 0.26% | 1113.23 | 0.47% | 978.47 | 0.35% | 1012.05 | 0.34% | 952.7 | 0.98% | 1226.98 | 0.04% | 1521.57 | 0.38% | 1087 | 0% | 1036.21 | 0.05% | 913.15 | 0.58% | 955.26 | 0% | 1014.91 | 0.18%
Tubulões | 101113 | ALARGAMENTO DE BASE DE TUBULÃO A CÉU ABERTO, ESCAVAÇÃO MANUAL, CONCRETO USINADO E LANÇADO COM BOMBA OU DIRETAMENTE DO CAMINHÃO (EXCLUSIVE BOMBEAMENTO). AF_05/2020 | M3 | 2371.35 | 0.25% | 898.17 | 0.65% | 1477.34 | 0.27% | 1339.03 | 0.44% | 1068.23 | 0% | 908.55 | 0.44% | 921.69 | 0.63% | 1109.11 | 0.31% | 1048.77 | 0.56% | 1030.04 | 0.23% | 1033.33 | 0% | 1004.04 | 0.4% | 1176.54 | 0.45% | 1164.97 | 0.04% | 932 | 0.63% | 886.23 | 0.27% | 975.8 | 0.54% | 924.06 | 0.37% | 1035.62 | 0.33% | 998.19 | 0.58% | 1360.67 | 0.04% | 1677.95 | 0.35% | 1065.1 | 0% | 1081.08 | 0.05% | 860 | 0.61% | 953.53 | 0% | 1122.29 | 0.16%
Tubulões | 101098 | TUBULÃO A CÉU ABERTO, DIÂMETRO DO FUSTE DE 100CM, ESCAVAÇÃO MANUAL, SEM ALARGAMENTO DE BASE, CONCRETO FEITO EM OBRA E LANÇADO COM JERICA. AF_05/2020 | M3 | 1673.46 | 0.58% | 1076.27 | 0.59% | 1454.61 | 0.31% | 1431.68 | 0.44% | 1234.62 | 0% | 1123.27 | 0.7% | 1258.18 | 0.51% | 1204.63 | 0.28% | 1136.67 | 0.56% | 1174.11 | 0.25% | 1289.52 | 0% | 1132.27 | 0.4% | 1223.72 | 0.48% | 1419.81 | 0.07% | 1027.35 | 0.95% | 1119.75 | 0.26% | 1294.03 | 0.45% | 1209.27 | 0.33% | 1255.48 | 0.32% | 1173.9 | 0.83% | 1450.35 | 0.07% | 1728.02 | 0.37% | 1332.97 | 0% | 1231.06 | 0.04% | 1124.48 | 0.52% | 1170.17 | 0% | 1200.89 | 0.2%
Tubulões | 101106 | TUBULÃO A CÉU ABERTO, DIÂMETRO DO FUSTE DE 100CM, ESCAVAÇÃO MANUAL, SEM ALARGAMENTO DE BASE, CONCRETO USINADO E LANÇADO COM BOMBA OU DIRETAMENTE DO CAMINHÃO (EXCLUSIVE BOMBEAMENTO). AF_05/2020 | M3 | 2548.68 | 0.25% | 1098.79 | 0.58% | 1694.21 | 0.27% | 1535.16 | 0.41% | 1251.43 | 0% | 1099.25 | 0.41% | 1110.1 | 0.57% | 1335.85 | 0.26% | 1226.76 | 0.52% | 1212.54 | 0.24% | 1252 | 0% | 1205.6 | 0.37% | 1355.63 | 0.43% | 1356.9 | 0.08% | 1098.39 | 0.58% | 1081.79 | 0.27% | 1160.99 | 0.5% | 1153.43 | 0.34% | 1272.83 | 0.31% | 1213.5 | 0.52% | 1572.53 | 0.07% | 1871.7 | 0.34% | 1308.8 | 0% | 1269.2 | 0.04% | 1071.05 | 0.54% | 1164.06 | 0% | 1298.85 | 0.18%
Tubulões | 101102 | TUBULÃO A CÉU ABERTO, DIÂMETRO DO FUSTE DE 100CM, ESCAVAÇÃO MECÂNICA, SEM ALARGAMENTO DE BASE, CONCRETO FEITO EM OBRA E LANÇADO COM JERICA (EXCLUSIVE MOBILIZAÇÃO E DESMOBILIZAÇÃO). AF_05/2020 | M3 | 1392.49 | 5% | 906.66 | 7.31% | 1142.43 | 5.64% | 1239.83 | 5.35% | 959.12 | 0% | 911.57 | 7.44% | 1001.27 | 6.62% | 915.22 | 2.16% | 907.88 | 7.3% | 976.86 | 4.76% | 986.46 | 0% | 888.06 | 2.35% | 1014.68 | 6.48% | 1180.02 | 0.09% | 862.96 | 8.07% | 904.47 | 0.32% | 1093.46 | 6.01% | 917.26 | 2.21% | 918.46 | 2.21% | 912.33 | 7.63% | 1207.42 | 0.09% | 1466.6 | 4.52% | 1015.43 | 0% | 985.15 | 0.05% | 927.22 | 7.09% | 840.89 | 0% | 986.07 | 4.66%
Tubulões | 101110 | TUBULÃO A CÉU ABERTO, DIÂMETRO DO FUSTE DE 100CM, ESCAVAÇÃO MECÂNICA, SEM ALARGAMENTO DE BASE, CONCRETO USINADO E LANÇADO COM BOMBA OU DIRETAMENTE DO CAMINHÃO (EXCLUSIVE BOMBEAMENTO, MOBILIZAÇÃO E DESMOBILIZAÇÃO). AF_05/2020 | M3 | 2262.36 | 2.93% | 924.47 | 7.17% | 1376.59 | 4.68% | 1338.72 | 4.95% | 970.57 | 0% | 882.88 | 7.3% | 848.39 | 7.81% | 1041.05 | 1.9% | 992.85 | 6.68% | 1010.63 | 4.6% | 941.88 | 0% | 956.78 | 2.18% | 1141.97 | 5.76% | 1112.58 | 0.1% | 929.62 | 7.13% | 860.88 | 0.34% | 955.51 | 6.88% | 855.71 | 2.37% | 929.4 | 2.18% | 946.02 | 7.01% | 1324.82 | 0.08% | 1605.07 | 4.13% | 983.87 | 0% | 1017.84 | 0.05% | 869.04 | 7.56% | 828.89 | 0% | 1079.33 | 4.26%
Tubulões | 101099 | TUBULÃO A CÉU ABERTO, DIÂMETRO DO FUSTE DE 120CM, ESCAVAÇÃO MANUAL, SEM ALARGAMENTO DE BASE, CONCRETO FEITO EM OBRA E LANÇADO COM JERICA. AF_05/2020 | M3 | 1549.86 | 0.61% | 991.38 | 0.63% | 1336.08 | 0.33% | 1329.78 | 0.47% | 1132.85 | 0% | 1032.66 | 0.74% | 1158.29 | 0.54% | 1098.2 | 0.31% | 1043.83 | 0.6% | 1083.73 | 0.26% | 1178.47 | 0% | 1036.19 | 0.43% | 1129.81 | 0.51% | 1315.05 | 0.07% | 947.38 | 1.01% | 1028.41 | 0.28% | 1198.81 | 0.48% | 1103.18 | 0.35% | 1141.04 | 0.34% | 1072.79 | 0.89% | 1340.65 | 0.07% | 1606.68 | 0.39% | 1216.05 | 0% | 1131.37 | 0.05% | 1034.02 | 0.56% | 1063.11 | 0% | 1106.86 | 0.21%
Tubulões | 101107 | TUBULÃO A CÉU ABERTO, DIÂMETRO DO FUSTE DE 120CM, ESCAVAÇÃO MANUAL, SEM ALARGAMENTO DE BASE, CONCRETO USINADO E LANÇADO COM BOMBA OU DIRETAMENTE DO CAMINHÃO (EXCLUSIVE BOMBEAMENTO). AF_05/2020 | M3 | 2395.66 | 0.26% | 1013.58 | 0.62% | 1568 | 0.28% | 1430.13 | 0.44% | 1149.58 | 0% | 1009.94 | 0.44% | 1015.77 | 0.62% | 1225.48 | 0.28% | 1131.29 | 0.56% | 1121.33 | 0.25% | 1142.69 | 0% | 1107.44 | 0.4% | 1257.65 | 0.46% | 1254.82 | 0.08% | 1016.4 | 0.62% | 992.26 | 0.29% | 1070.77 | 0.54% | 1049.85 | 0.37% | 1158.44 | 0.34% | 1111.5 | 0.57% | 1459.2 | 0.07% | 1745.92 | 0.36% | 1193.2 | 0% | 1168.7 | 0.04% | 982.87 | 0.58% | 1057.84 | 0% | 1201.9 | 0.19%
Tubulões | 101103 | TUBULÃO A CÉU ABERTO, DIÂMETRO DO FUSTE DE 120CM, ESCAVAÇÃO MECÂNICA, SEM ALARGAMENTO DE BASE, CONCRETO FEITO EM OBRA E LANÇADO COM JERICA (EXCLUSIVE MOBILIZAÇÃO E DESMOBILIZAÇÃO). AF_05/2020 | M3 | 1319.68 | 4.86% | 853.24 | 7.13% | 1079.93 | 5.46% | 1174.02 | 5.18% | 906.58 | 0% | 859.35 | 7.24% | 947.02 | 6.43% | 860.32 | 2.13% | 856.64 | 7.1% | 922.06 | 4.61% | 931.01 | 0% | 836.77 | 2.31% | 959.09 | 6.29% | 1117.88 | 0.09% | 813.69 | 7.88% | 852.09 | 0.33% | 1035.16 | 5.83% | 862.53 | 2.18% | 863.09 | 2.17% | 859.08 | 7.46% | 1141.34 | 0.09% | 1392.76 | 4.37% | 957.07 | 0% | 930.07 | 0.06% | 873.02 | 6.91% | 791.03 | 0% | 931.81 | 4.51%
Tubulões | 101111 | TUBULÃO A CÉU ABERTO, DIÂMETRO DO FUSTE DE 120CM, ESCAVAÇÃO MECÂNICA, SEM ALARGAMENTO DE BASE, CONCRETO USINADO E LANÇADO COM BOMBA OU DIRETAMENTE DO CAMINHÃO (EXCLUSIVE BOMBEAMENTO, MOBILIZAÇÃO E DESMOBILIZAÇÃO). AF_05/2020 | M3 | 2160.86 | 2.82% | 871.37 | 6.98% | 1307.16 | 4.51% | 1270.42 | 4.79% | 918.68 | 0% | 832.61 | 7.09% | 800.37 | 7.6% | 982.95 | 1.86% | 939.69 | 6.48% | 955.63 | 4.45% | 889.11 | 0% | 904.04 | 2.14% | 1082.95 | 5.57% | 1053.75 | 0.09% | 878.92 | 6.92% | 811.07 | 0.35% | 902.88 | 6.68% | 804.28 | 2.33% | 874.96 | 2.15% | 892.7 | 6.82% | 1255.76 | 0.08% | 1527.5 | 3.98% | 927.83 | 0% | 962.71 | 0.05% | 817.77 | 7.37% | 780.67 | 0% | 1022.8 | 4.11%
Tubulões | 101096 | TUBULÃO A CÉU ABERTO, DIÂMETRO DO FUSTE DE 70CM, ESCAVAÇÃO MANUAL, SEM ALARGAMENTO DE BASE, CONCRETO FEITO EM OBRA E LANÇADO COM JERICA. AF_05/2020 | M3 | 1872.31 | 0.55% | 1202.01 | 0.56% | 1660.8 | 0.29% | 1582.71 | 0.43% | 1420.81 | 0% | 1273.71 | 0.66% | 1435.41 | 0.47% | 1390.42 | 0.25% | 1297.7 | 0.52% | 1318.91 | 0.25% | 1491.72 | 0% | 1296.19 | 0.38% | 1375.63 | 0.45% | 1592.21 | 0.09% | 1153.88 | 0.89% | 1271.77 | 0.26% | 1447.04 | 0.43% | 1397.06 | 0.31% | 1467.08 | 0.3% | 1348.77 | 0.76% | 1625.04 | 0.09% | 1922.99 | 0.35% | 1542.1 | 0% | 1405.79 | 0.04% | 1264.99 | 0.49% | 1374.99 | 0% | 1358.79 | 0.2%
Tubulões | 101104 | TUBULÃO A CÉU ABERTO, DIÂMETRO DO FUSTE DE 70CM, ESCAVAÇÃO MANUAL, SEM ALARGAMENTO DE BASE, CONCRETO USINADO E LANÇADO COM BOMBA OU DIRETAMENTE DO CAMINHÃO (EXCLUSIVE BOMBEAMENTO). AF_05/2020 | M3 | 2783.83 | 0.24% | 1224.51 | 0.55% | 1909.47 | 0.26% | 1689.7 | 0.4% | 1437.27 | 0% | 1247.57 | 0.39% | 1279.87 | 0.53% | 1526 | 0.22% | 1390.66 | 0.48% | 1357.88 | 0.24% | 1451.59 | 0% | 1371.69 | 0.36% | 1512.2 | 0.41% | 1525.43 | 0.09% | 1226.99 | 0.55% | 1231.06 | 0.27% | 1307.32 | 0.47% | 1337.52 | 0.32% | 1483.72 | 0.29% | 1388.98 | 0.48% | 1751.14 | 0.08% | 2071.82 | 0.32% | 1515.79 | 0% | 1444.49 | 0.04% | 1208.27 | 0.51% | 1367.13 | 0% | 1459.92 | 0.19%
Tubulões | 101100 | TUBULÃO A CÉU ABERTO, DIÂMETRO DO FUSTE DE 70CM, ESCAVAÇÃO MECÂNICA, SEM ALARGAMENTO DE BASE, CONCRETO FEITO EM OBRA E LANÇADO COM JERICA. AF_05/2020 | M3 | 1456.38 | 5.83% | 948.7 | 8.59% | 1199.7 | 6.64% | 1295.03 | 6.29% | 1014.46 | 0% | 959.99 | 8.66% | 1057.16 | 7.71% | 964.09 | 2.47% | 958.37 | 8.5% | 1027.15 | 5.61% | 1040.87 | 0% | 933.02 | 2.71% | 1064.76 | 7.6% | 1239.2 | 0.11% | 907.91 | 9.36% | 952.96 | 0.34% | 1148.44 | 7.05% | 968.54 | 2.55% | 973.05 | 2.54% | 959.91 | 8.85% | 1266.33 | 0.11% | 1535.34 | 5.31% | 1068.92 | 0% | 1041.27 | 0.05% | 971.41 | 8.33% | 893.75 | 0% | 1038.36 | 5.5%
Tubulões | 101108 | TUBULÃO A CÉU ABERTO, DIÂMETRO DO FUSTE DE 70CM, ESCAVAÇÃO MECÂNICA, SEM ALARGAMENTO DE BASE, CONCRETO USINADO E LANÇADO COM BOMBA OU DIRETAMENTE DO CAMINHÃO (EXCLUSIVE BOMBEAMENTO, MOBILIZAÇÃO E DESMOBILIZAÇÃO). AF_05/2020 | M3 | 2361.49 | 3.45% | 965.57 | 8.44% | 1441.85 | 5.52% | 1396.52 | 5.83% | 1024.47 | 0% | 928.25 | 8.58% | 895.87 | 9.09% | 1093.21 | 2.18% | 1045.2 | 7.79% | 1060.54 | 5.43% | 992.25 | 0% | 1002.99 | 2.52% | 1195.79 | 6.77% | 1167 | 0.12% | 975.76 | 8.35% | 905.49 | 0.36% | 1002.83 | 8.07% | 902.17 | 2.74% | 982 | 2.52% | 993.04 | 8.2% | 1386.71 | 0.1% | 1677.93 | 4.85% | 1033.72 | 0% | 1073.44 | 0.05% | 908.99 | 8.9% | 878.83 | 0% | 1133.86 | 5.04%
Tubulões | 101097 | TUBULÃO A CÉU ABERTO, DIÂMETRO DO FUSTE DE 80CM, ESCAVAÇÃO MANUAL, SEM ALARGAMENTO DE BASE, CONCRETO FEITO EM OBRA E LANÇADO COM JERICA. AF_05/2020 | M3 | 1785.21 | 0.57% | 1145.77 | 0.58% | 1571.19 | 0.31% | 1515.82 | 0.44% | 1340.62 | 0% | 1207.78 | 0.69% | 1358.85 | 0.49% | 1309.28 | 0.26% | 1227.78 | 0.55% | 1255.27 | 0.26% | 1403.96 | 0% | 1224.31 | 0.4% | 1308.96 | 0.47% | 1517.13 | 0.09% | 1098.15 | 0.92% | 1205.11 | 0.27% | 1380.12 | 0.45% | 1315.25 | 0.33% | 1375.23 | 0.31% | 1272.27 | 0.8% | 1548.29 | 0.09% | 1838.03 | 0.36% | 1450.88 | 0% | 1330.04 | 0.04% | 1202.71 | 0.51% | 1286.57 | 0% | 1289.85 | 0.21%
Tubulões | 101105 | TUBULÃO A CÉU ABERTO, DIÂMETRO DO FUSTE DE 80CM, ESCAVAÇÃO MANUAL, SEM ALARGAMENTO DE BASE, CONCRETO USINADO E LANÇADO COM BOMBA OU DIRETAMENTE DO CAMINHÃO (EXCLUSIVE BOMBEAMENTO). AF_05/2020 | M3 | 2681.99 | 0.25% | 1168.1 | 0.57% | 1816.02 | 0.27% | 1621.23 | 0.41% | 1357.01 | 0% | 1182.29 | 0.41% | 1206.07 | 0.56% | 1442.89 | 0.24% | 1319.39 | 0.51% | 1293.81 | 0.25% | 1364.68 | 0% | 1298.76 | 0.37% | 1443.49 | 0.43% | 1451.68 | 0.1% | 1170.28 | 0.57% | 1165.29 | 0.28% | 1242.89 | 0.49% | 1256.94 | 0.34% | 1391.89 | 0.31% | 1312.05 | 0.51% | 1672.61 | 0.08% | 1984.58 | 0.34% | 1425.24 | 0% | 1368.3 | 0.04% | 1147.14 | 0.54% | 1279.16 | 0% | 1389.52 | 0.2%
Tubulões | 101101 | TUBULÃO A CÉU ABERTO, DIÂMETRO DO FUSTE DE 80CM, ESCAVAÇÃO MECÂNICA, SEM ALARGAMENTO DE BASE, CONCRETO FEITO EM OBRA E LANÇADO COM JERICA (EXCLUSIVE MOBILIZAÇÃO E DESMOBILIZAÇÃO). AF_05/2020 | M3 | 1426.05 | 5.5% | 927.59 | 8.08% | 1172.75 | 6.23% | 1268.38 | 5.91% | 989.33 | 0% | 936.91 | 8.17% | 1031.62 | 7.27% | 940.54 | 2.34% | 934.92 | 8.02% | 1003.2 | 5.27% | 1015.31 | 0% | 911.16 | 2.57% | 1040.87 | 7.15% | 1211.72 | 0.11% | 886.4 | 8.84% | 929.81 | 0.35% | 1122.69 | 6.63% | 944.15 | 2.43% | 947.27 | 2.42% | 936.94 | 8.37% | 1238.21 | 0.11% | 1503.47 | 4.99% | 1043.19 | 0% | 1015.37 | 0.05% | 949.58 | 7.84% | 869.27 | 0% | 1013.78 | 5.16%
Tubulões | 101109 | TUBULÃO A CÉU ABERTO, DIÂMETRO DO FUSTE DE 80CM, ESCAVAÇÃO MECÂNICA, SEM ALARGAMENTO DE BASE, CONCRETO USINADO E LANÇADO COM BOMBA OU DIRETAMENTE DO CAMINHÃO (EXCLUSIVE BOMBEAMENTO, MOBILIZAÇÃO E DESMOBILIZAÇÃO). AF_05/2020 | M3 | 2316.75 | 3.24% | 944.57 | 7.93% | 1411.4 | 5.18% | 1368.57 | 5.48% | 999.62 | 0% | 906.1 | 8.07% | 873.39 | 8.58% | 1068.03 | 2.06% | 1020.71 | 7.34% | 1036.43 | 5.1% | 968.03 | 0% | 980.36 | 2.39% | 1170.14 | 6.36% | 1141.13 | 0.12% | 953.53 | 7.86% | 883.59 | 0.37% | 979.88 | 7.59% | 879.37 | 2.61% | 956.64 | 2.39% | 970.01 | 7.73% | 1357.1 | 0.1% | 1644.11 | 4.56% | 1009.16 | 0% | 1047.43 | 0.05% | 888.6 | 8.37% | 855.19 | 0% | 1108.11 | 4.72%
Usinagens | 96393 | USINAGEM DE BRITA GRADUADA SIMPLES. AF_03/2020 | M3 | 537.11 | 0.5% | 144.74 | 1.87% | 408.64 | 0.34% | 460.45 | 0.59% | 184.03 | 0.71% | 179.78 | 0.78% | 330.44 | 0.82% | 222.08 | 0.63% | 194.99 | 1.39% | 143.29 | 1.89% | 207.41 | 0.63% | 157.06 | 0.89% | 259.97 | 1.04% | 390.85 | 0.36% | 157.61 | 1.72% | 159.8 | 1.64% | 385.34 | 0.7% | 104.04 | 1.26% | 172.45 | 0.76% | 237.68 | 1.14% | 307.82 | 0.45% | 491.27 | 0.55% | 148.76 | 0.94% | 177.57 | 0.79% | 216.12 | 1.25% | 125.69 | 0% | 226.1 | 1.2%
Usinagens | 96394 | USINAGEM DE BRITA GRADUADA TRATADA COM CIMENTO. AF_03/2020 | M3 | 638.55 | 0.42% | 213.95 | 1.26% | 483.75 | 0.29% | 549.42 | 0.49% | 250.68 | 0.52% | 239.44 | 0.58% | 378.15 | 0.71% | 273.82 | 0.51% | 252.59 | 1.06% | 216.06 | 1.25% | 270.04 | 0.49% | 224.25 | 0.62% | 334.67 | 0.8% | 479.52 | 0.29% | 215.98 | 1.25% | 218.14 | 1.19% | 465.32 | 0.58% | 163.55 | 0.8% | 225.26 | 0.58% | 292.62 | 0.92% | 396.48 | 0.35% | 634.14 | 0.42% | 228.47 | 0.61% | 243.46 | 0.58% | 277.68 | 0.97% | 177.72 | 0% | 298.88 | 0.9%
Usinagens | 104363 | USINAGEM DE CONCRETO ASFÁLTICO COM CAP 50/70 PARA CAMADA DE ROLAMENTO, PADRÃO DNIT FAIXA C, EM USINA DE ASFALTO GRAVIMÉTRICA DE 150 TON/H. AF_03/2020 | T | 0 |  | 0 |  | 0 |  | 0 |  | 0 |  | 0 |  | 0 |  | 0 |  | 0 |  | 0 |  | 0 |  | 0 |  | 0 |  | 0 |  | 0 |  | 0 |  | 0 |  | 0 |  | 0 |  | 0 |  | 0 |  | 0 |  | 0 |  | 0 |  | 0 |  | 0 |  | 0
Usinagens | 104360 | USINAGEM DE CONCRETO ASFÁLTICO COM CAP 50/70, PARA CAMADA DE BINDER, PADRÃO DNIT FAIXA B, EM USINA DE ASFALTO CONTÍNUA DE 140 TON/H. AF_03/2020 | T | 0 |  | 0 |  | 0 |  | 0 |  | 0 |  | 0 |  | 0 |  | 0 |  | 0 |  | 0 |  | 0 |  | 0 |  | 0 |  | 0 |  | 0 |  | 0 |  | 0 |  | 0 |  | 0 |  | 0 |  | 0 |  | 0 |  | 0 |  | 0 |  | 0 |  | 0 |  | 0
Usinagens | 104358 | USINAGEM DE CONCRETO ASFÁLTICO COM CAP 50/70, PARA CAMADA DE BINDER, PADRÃO DNIT FAIXA B, EM USINA DE ASFALTO CONTÍNUA DE 80 TON/H. AF_03/2020 | T | 0 |  | 0 |  | 0 |  | 0 |  | 0 |  | 0 |  | 0 |  | 0 |  | 0 |  | 0 |  | 0 |  | 0 |  | 0 |  | 0 |  | 0 |  | 0 |  | 0 |  | 0 |  | 0 |  | 0 |  | 0 |  | 0 |  | 0 |  | 0 |  | 0 |  | 0 |  | 0
Usinagens | 104362 | USINAGEM DE CONCRETO ASFÁLTICO COM CAP 50/70, PARA CAMADA DE BINDER, PADRÃO DNIT FAIXA B, EM USINA DE ASFALTO GRAVIMÉTRICA DE 150 TON/H. AF_03/2020 | T | 0 |  | 0 |  | 0 |  | 0 |  | 0 |  | 0 |  | 0 |  | 0 |  | 0 |  | 0 |  | 0 |  | 0 |  | 0 |  | 0 |  | 0 |  | 0 |  | 0 |  | 0 |  | 0 |  | 0 |  | 0 |  | 0 |  | 0 |  | 0 |  | 0 |  | 0 |  | 0
Usinagens | 104361 | USINAGEM DE CONCRETO ASFÁLTICO COM CAP 50/70, PARA CAMADA DE ROLAMENTO, PADRÃO DNIT FAIXA C, EM USINA DE ASFALTO CONTÍNUA DE 140 TON/H. AF_03/2020 | T | 0 |  | 0 |  | 0 |  | 0 |  | 0 |  | 0 |  | 0 |  | 0 |  | 0 |  | 0 |  | 0 |  | 0 |  | 0 |  | 0 |  | 0 |  | 0 |  | 0 |  | 0 |  | 0 |  | 0 |  | 0 |  | 0 |  | 0 |  | 0 |  | 0 |  | 0 |  | 0
Usinagens | 104359 | USINAGEM DE CONCRETO ASFÁLTICO COM CAP 50/70, PARA CAMADA DE ROLAMENTO, PADRÃO DNIT FAIXA C, EM USINA DE ASFALTO CONTÍNUA DE 80 TON/H. AF_03/2020 | T | 0 |  | 0 |  | 0 |  | 0 |  | 0 |  | 0 |  | 0 |  | 0 |  | 0 |  | 0 |  | 0 |  | 0 |  | 0 |  | 0 |  | 0 |  | 0 |  | 0 |  | 0 |  | 0 |  | 0 |  | 0 |  | 0 |  | 0 |  | 0 |  | 0 |  | 0 |  | 0
Usinagens | 96395 | USINAGEM DE CONCRETO PARA COMPACTAÇÃO COM ROLO. AF_03/2020 | M3 | 784.12 | 0.34% | 308.66 | 0.87% | 592.55 | 0.24% | 676.57 | 0.39% | 343.32 | 0.31% | 323.14 | 0.43% | 449.98 | 0.59% | 348.45 | 0.4% | 333.72 | 0.8% | 315.35 | 0.85% | 358.1 | 0.3% | 316.68 | 0.44% | 438.98 | 0.61% | 604.87 | 0.23% | 297.08 | 0.9% | 299.47 | 0.78% | 579.34 | 0.46% | 245.34 | 0.43% | 300.32 | 0.35% | 371.56 | 0.72% | 520.04 | 0.27% | 830.99 | 0.32% | 337.15 | 0.42% | 335.02 | 0.42% | 364.23 | 0.73% | 250.74 | 0% | 399.98 | 0.67%
Usinagens | 104373 | USINAGEM DE PRÉ MISTURADO A FRIO, PARA CAMADA DE BINDER, PADRÃO DNIT FAIXA B. AF_03/2020 | T | 0 |  | 0 |  | 0 |  | 0 |  | 0 |  | 0 |  | 0 |  | 0 |  | 0 |  | 0 |  | 0 |  | 0 |  | 0 |  | 0 |  | 0 |  | 0 |  | 0 |  | 0 |  | 0 |  | 0 |  | 0 |  | 0 |  | 0 |  | 0 |  | 0 |  | 0 |  | 0
Usinagens | 104374 | USINAGEM DE PRÉ MISTURADO A FRIO, PARA CAMADA DE ROLAMENTO, PADRÃO DNIT FAIXA C. AF_03/2020 | T | 0 |  | 0 |  | 0 |  | 0 |  | 0 |  | 0 |  | 0 |  | 0 |  | 0 |  | 0 |  | 0 |  | 0 |  | 0 |  | 0 |  | 0 |  | 0 |  | 0 |  | 0 |  | 0 |  | 0 |  | 0 |  | 0 |  | 0 |  | 0 |  | 0 |  | 0 |  | 0
Vergas, contravergas e fixação de alvenaria | 105034 | CINTA DE AMARRAÇÃO DE ALVENARIA MOLDADA IN LOCO COM UTILIZAÇÃO DE BLOCOS CANALETA, ESPESSURA DE *10* CM. AF_03/2024 | M | 56.94 | 0.02% | 40.05 | 0% | 46.65 | 0% | 47.58 | 0% | 40.32 | 0% | 42.23 | 0.02% | 44.58 | 0% | 44.23 | 0% | 41.58 | 0% | 44.08 | 0% | 43.6 | 0% | 41.72 | 0% | 44.34 | 0% | 48.15 | 0% | 38.29 | 0.03% | 41.68 | 0% | 41.41 | 0% | 43.59 | 0% | 45 | 0% | 42.36 | 0.02% | 50.87 | 0% | 53.73 | 0% | 44.99 | 0% | 44.8 | 0% | 40.37 | 0% | 42.45 | 0% | 42.91 | 0%
Vergas, contravergas e fixação de alvenaria | 105033 | CINTA DE AMARRAÇÃO DE ALVENARIA MOLDADA IN LOCO COM UTILIZAÇÃO DE BLOCOS CANALETA, ESPESSURA DE *15* CM. AF_03/2024 | M | 81.58 | 0.04% | 55.16 | 0% | 65.96 | 0% | 67.58 | 0% | 57.03 | 0% | 58.99 | 0.05% | 63.34 | 0% | 61 | 0% | 58.47 | 0% | 61.9 | 0% | 61.3 | 0% | 58.27 | 0% | 62.83 | 0% | 68.89 | 0% | 53.57 | 0.06% | 58.01 | 0% | 58.97 | 0% | 60.14 | 0% | 62.09 | 0% | 58.89 | 0.05% | 71.84 | 0% | 77.92 | 0% | 62.91 | 0% | 63.09 | 0% | 55.83 | 0% | 59.09 | 0% | 60.69 | 0%
Vergas, contravergas e fixação de alvenaria | 93205 | CINTA DE AMARRAÇÃO DE ALVENARIA MOLDADA IN LOCO COM UTILIZAÇÃO DE BLOCOS CANALETA, ESPESSURA DE *20* CM. AF_03/2024 | M | 99.08 | 0.04% | 66.08 | 0% | 79.89 | 0% | 81.94 | 0% | 69.4 | 0% | 71.09 | 0.06% | 76.94 | 0% | 73.23 | 0% | 70.71 | 0% | 74.7 | 0% | 74.1 | 0% | 70.07 | 0% | 75.92 | 0% | 83.82 | 0% | 64.55 | 0.06% | 69.88 | 0% | 71.71 | 0% | 72.36 | 0% | 74.79 | 0% | 70.81 | 0.06% | 86.87 | 0% | 95.25 | 0% | 75.75 | 0% | 76.42 | 0% | 67.08 | 0% | 71.32 | 0% | 73.49 | 0%
Vergas, contravergas e fixação de alvenaria | 105032 | CONTRAVERGA MOLDADA IN LOCO COM UTILIZAÇÃO DE BLOCOS CANALETA, ESPESSURA DE *10* CM. AF_03/2024 | M | 46.9 | 0.02% | 31.57 | 0% | 37.15 | 0% | 38.89 | 0% | 31.12 | 0% | 33.36 | 0.03% | 35.37 | 0% | 34.11 | 0% | 32.65 | 0% | 34.98 | 0% | 34.49 | 0% | 33.55 | 0% | 36.03 | 0% | 38.81 | 0% | 30.45 | 0.03% | 32.6 | 0% | 32.98 | 0% | 32.95 | 0% | 33.72 | 0% | 33.73 | 0.03% | 40.77 | 0% | 43.91 | 0% | 36.01 | 0% | 34.97 | 0% | 31.78 | 0% | 32.26 | 0% | 34.46 | 0%
Vergas, contravergas e fixação de alvenaria | 105031 | CONTRAVERGA MOLDADA IN LOCO COM UTILIZAÇÃO DE BLOCOS CANALETA, ESPESSURA DE *15* CM. AF_03/2024 | M | 70.24 | 0.04% | 45.64 | 0% | 55.2 | 0% | 57.82 | 0% | 46.51 | 0% | 48.93 | 0.06% | 52.81 | 0% | 49.51 | 0% | 48.27 | 0% | 51.58 | 0% | 50.94 | 0% | 49.04 | 0% | 53.43 | 0% | 58.29 | 0% | 44.68 | 0.07% | 47.71 | 0% | 49.42 | 0% | 47.98 | 0% | 49.18 | 0% | 49.16 | 0.06% | 60.43 | 0% | 66.82 | 0% | 52.76 | 0% | 51.87 | 0% | 46.15 | 0% | 47.4 | 0% | 51.12 | 0%
Vergas, contravergas e fixação de alvenaria | 93199 | CONTRAVERGA MOLDADA IN LOCO COM UTILIZAÇÃO DE BLOCOS CANALETA, ESPESSURA DE *20* CM. AF_03/2024 | M | 74.17 | 0.05% | 48.47 | 0% | 59.65 | 0% | 62.1 | 0% | 51.23 | 0% | 51.34 | 0.08% | 55.79 | 0% | 52.43 | 0% | 51.03 | 0% | 54.25 | 0% | 53.78 | 0% | 50.61 | 0% | 55.51 | 0% | 62.65 | 0% | 46.89 | 0.09% | 50.61 | 0% | 54.41 | 0% | 51.72 | 0% | 53.26 | 0% | 50.95 | 0.08% | 64.22 | 0% | 73.03 | 0% | 55.25 | 0% | 54.99 | 0% | 49.32 | 0% | 50.18 | 0% | 53.72 | 0%
Vergas, contravergas e fixação de alvenaria | 105030 | CONTRAVERGA MOLDADA IN LOCO EM CONCRETO, ESPESSURA DE *10* CM. AF_03/2024 | M | 50.35 | 2.64% | 37.98 | 3.48% | 44.7 | 3.06% | 44.32 | 2.98% | 43.73 | 0% | 42.78 | 3.11% | 43.47 | 3.04% | 43.63 | 0% | 40.39 | 3.27% | 43.22 | 3.05% | 46.39 | 0% | 40.05 | 3.3% | 40.69 | 3.24% | 46.16 | 2.86% | 37.93 | 3.51% | 42.73 | 3.09% | 41.73 | 3.16% | 46.35 | 2.85% | 47.61 | 2.77% | 43.05 | 3.09% | 48.53 | 2.72% | 48.5 | 2.72% | 40.71 | 0% | 57.3 | 0% | 40.08 | 3.29% | 43.35 | 0% | 42 | 3.14%
Vergas, contravergas e fixação de alvenaria | 105029 | CONTRAVERGA MOLDADA IN LOCO EM CONCRETO, ESPESSURA DE *15* CM. AF_03/2024 | M | 62.22 | 2.15% | 45.36 | 2.91% | 54.52 | 2.51% | 54.58 | 2.42% | 52.62 | 0% | 50.75 | 2.64% | 52.73 | 2.5% | 51.71 | 0% | 48.58 | 2.72% | 51.76 | 2.55% | 55.05 | 0% | 47.49 | 2.78% | 49.31 | 2.68% | 56.53 | 2.34% | 45.26 | 2.96% | 50.65 | 2.61% | 51.12 | 2.58% | 54.75 | 2.41% | 56.21 | 2.35% | 50.73 | 2.64% | 58.86 | 2.24% | 61.02 | 2.16% | 49.17 | 0% | 66.31 | 0% | 47.79 | 2.76% | 51.31 | 0% | 50.46 | 2.62%
Vergas, contravergas e fixação de alvenaria | 93197 | CONTRAVERGA MOLDADA IN LOCO EM CONCRETO, ESPESSURA DE *20* CM. AF_03/2024 | M | 74.14 | 1.82% | 52.77 | 2.5% | 64.4 | 2.14% | 64.87 | 2.03% | 61.51 | 0% | 58.73 | 2.3% | 62.03 | 2.13% | 59.84 | 0% | 56.78 | 2.32% | 60.34 | 2.19% | 63.72 | 0% | 54.93 | 2.4% | 57.95 | 2.28% | 66.9 | 1.97% | 52.61 | 2.57% | 58.59 | 2.25% | 60.53 | 2.18% | 63.19 | 2.09% | 64.83 | 2.04% | 58.41 | 2.31% | 69.24 | 1.91% | 73.57 | 1.79% | 57.63 | 0% | 75.34 | 0% | 55.52 | 2.38% | 59.3 | 0% | 58.94 | 2.24%
Vergas, contravergas e fixação de alvenaria | 105040 | CONTRAVERGA PRÉ-FABRICADA, ESPESSURA DE *10* CM. AF_03/2024 | M | 40.39 | 0.89% | 30.75 | 1.04% | 36.9 | 0.89% | 34.39 | 0.93% | 35.8 | 0% | 33.19 | 1.08% | 35.78 | 0.89% | 36.47 | 0.41% | 34.26 | 0.93% | 34.39 | 0.93% | 34.78 | 0.43% | 30.38 | 1.05% | 32.19 | 0.99% | 37.36 | 0.86% | 29.11 | 1.24% | 33.34 | 0.96% | 33.74 | 0.5% | 38.07 | 0.84% | 40.83 | 0.42% | 31.69 | 1.14% | 39 | 0.82% | 40.39 | 0.79% | 33.63 | 0.45% | 37.14 | 0.4% | 31.35 | 1.02% | 37.25 | 0% | 32.45 | 0.99%
Vergas, contravergas e fixação de alvenaria | 105039 | CONTRAVERGA PRÉ-FABRICADA, ESPESSURA DE *15* CM. AF_03/2024 | M | 59.68 | 0.92% | 45.47 | 1.06% | 54.55 | 0.9% | 50.87 | 0.94% | 52.82 | 0% | 49.03 | 1.12% | 52.81 | 0.91% | 53.91 | 0.43% | 50.62 | 0.97% | 50.81 | 0.96% | 51.37 | 0.45% | 44.91 | 1.07% | 47.6 | 1.01% | 55.2 | 0.87% | 43 | 1.28% | 49.22 | 0.98% | 49.87 | 0.5% | 56.27 | 0.85% | 60.32 | 0.41% | 46.87 | 1.17% | 57.64 | 0.83% | 59.76 | 0.8% | 49.71 | 0.46% | 54.87 | 0.42% | 46.31 | 1.04% | 55.04 | 0% | 47.94 | 1%
Vergas, contravergas e fixação de alvenaria | 105038 | CONTRAVERGA PRÉ-FABRICADA, ESPESSURA DE *20* CM. AF_03/2024 | M | 82.93 | 0.92% | 63.19 | 1.08% | 75.78 | 0.91% | 70.72 | 0.96% | 73.35 | 0% | 68.1 | 1.12% | 73.34 | 0.93% | 74.89 | 0.44% | 70.3 | 0.97% | 70.56 | 0.96% | 71.36 | 0.45% | 62.39 | 1.09% | 66.14 | 1.03% | 76.68 | 0.89% | 59.74 | 1.27% | 68.35 | 0.99% | 69.32 | 0.5% | 78.14 | 0.87% | 83.75 | 0.42% | 65.13 | 1.17% | 80.1 | 0.85% | 83.1 | 0.82% | 69.06 | 0.46% | 76.21 | 0.42% | 64.36 | 1.06% | 76.44 | 0% | 66.6 | 1.02%
Vergas, contravergas e fixação de alvenaria | 105028 | CONTRAVERGA PRÉ-MOLDADA, ESPESSURA DE *10* CM. AF_03/2024 | M | 26.18 | 5.04% | 19.94 | 6.62% | 23.2 | 5.82% | 23.11 | 5.71% | 22.42 | 0% | 22.13 | 5.96% | 22.35 | 5.91% | 22.27 | 0% | 20.68 | 6.38% | 22.37 | 5.9% | 23.79 | 0% | 20.87 | 6.32% | 21.16 | 6.24% | 23.94 | 5.51% | 19.77 | 6.68% | 22.2 | 5.95% | 21.61 | 6.11% | 23.57 | 5.6% | 24.15 | 5.47% | 22.35 | 5.91% | 25.19 | 5.24% | 24.84 | 5.31% | 21.08 | 0% | 29.03 | 0% | 20.98 | 6.29% | 22.05 | 0% | 21.79 | 6.06%
Vergas, contravergas e fixação de alvenaria | 105027 | CONTRAVERGA PRÉ-MOLDADA, ESPESSURA DE *15* CM. AF_03/2024 | M | 31.02 | 4.32% | 22.79 | 5.79% | 27.1 | 4.98% | 27.31 | 4.83% | 25.84 | 0% | 25.22 | 5.31% | 25.95 | 5.09% | 25.3 | 0% | 23.8 | 5.55% | 25.7 | 5.14% | 27.21 | 0% | 23.81 | 5.54% | 24.59 | 5.37% | 28.09 | 4.7% | 22.64 | 5.92% | 25.25 | 5.23% | 25.36 | 5.21% | 26.67 | 4.95% | 27.25 | 4.84% | 25.36 | 5.28% | 29.29 | 4.51% | 29.89 | 4.42% | 24.39 | 0% | 32.61 | 0% | 23.98 | 5.5% | 24.93 | 0% | 25.16 | 5.25%
Vergas, contravergas e fixação de alvenaria | 93194 | CONTRAVERGA PRÉ-MOLDADA, ESPESSURA DE *20* CM. AF_03/2024 | M | 36.69 | 3.65% | 26.09 | 5.06% | 31.61 | 4.27% | 32.22 | 4.1% | 29.77 | 0% | 28.72 | 4.67% | 30.1 | 4.39% | 28.69 | 0% | 27.37 | 4.82% | 29.52 | 4.47% | 31.06 | 0% | 27.14 | 4.86% | 28.55 | 4.62% | 32.89 | 4.01% | 25.93 | 5.17% | 28.75 | 4.59% | 29.72 | 4.44% | 30.11 | 4.38% | 30.72 | 4.3% | 28.76 | 4.66% | 34.04 | 3.88% | 35.84 | 3.68% | 28.19 | 0% | 36.5 | 0% | 27.43 | 4.81% | 28.12 | 0% | 29.01 | 4.55%
Vergas, contravergas e fixação de alvenaria | 93200 | FIXAÇÃO (ENCUNHAMENTO) DE ALVENARIA DE VEDAÇÃO COM ARGAMASSA APLICADA COM BISNAGA. AF_03/2024 | M | 14.06 | 0.14% | 10.56 | 0% | 13.03 | 0% | 11.36 | 0% | 14.02 | 0% | 12.16 | 0.16% | 13.77 | 0% | 13.4 | 0% | 13.05 | 0% | 12.6 | 0% | 12.91 | 0% | 10.84 | 0% | 11.18 | 0% | 13.42 | 0% | 10.63 | 0.19% | 12.68 | 0% | 11.6 | 0% | 14.49 | 0% | 15.83 | 0% | 10.94 | 0.18% | 13.49 | 0% | 13.47 | 0% | 11.83 | 0% | 14.17 | 0% | 11.13 | 0% | 14.07 | 0% | 11.74 | 0%
Vergas, contravergas e fixação de alvenaria | 93203 | FIXAÇÃO (ENCUNHAMENTO) DE ALVENARIA DE VEDAÇÃO COM ESPUMA DE POLIURETANO EXPANSIVA. AF_03/2024 | M | 12.88 | 0% | 14.24 | 0% | 13.93 | 0% | 13.77 | 0% | 16.42 | 0% | 17.24 | 0% | 12.55 | 0% | 13.6 | 0% | 10.88 | 0% | 14.81 | 0% | 13.67 | 0% | 13.79 | 0% | 14.05 | 0% | 14.08 | 0% | 11.81 | 0% | 14.44 | 0% | 17.65 | 0% | 12.26 | 0% | 14.62 | 0% | 11.3 | 0% | 14.89 | 0% | 12.74 | 0% | 13.48 | 0% | 13.51 | 0% | 13.66 | 0% | 13.33 | 0% | 11.5 | 0%
Vergas, contravergas e fixação de alvenaria | 93202 | FIXAÇÃO (ENCUNHAMENTO) DE ALVENARIA DE VEDAÇÃO COM TIJOLO MACIÇO. AF_03/2024 | M | 32.57 | 0.09% | 26.97 | 0% | 30.54 | 0% | 28.01 | 0% | 31.99 | 0% | 28.66 | 0.1% | 32.48 | 0% | 29.37 | 0% | 32.77 | 0% | 29.39 | 0% | 29.39 | 0% | 27.27 | 0% | 28.32 | 0% | 31.43 | 0% | 25.71 | 0.12% | 27.85 | 0% | 27.89 | 0% | 32.79 | 0% | 35.45 | 0% | 26.57 | 0.11% | 31.84 | 0% | 31.29 | 0% | 27.69 | 0% | 34.23 | 0% | 24.98 | 0% | 32.07 | 0% | 29.52 | 0%
Vergas, contravergas e fixação de alvenaria | 105026 | VERGA MOLDADA IN LOCO COM UTILIZAÇÃO DE BLOCOS CANALETA, ESPESSURA DE *10* CM. AF_03/2024 | M | 55.43 | 0.02% | 39.64 | 0% | 45.46 | 0% | 46.66 | 0% | 41.06 | 0% | 43.3 | 0.02% | 44.65 | 0% | 43.69 | 0% | 41.87 | 0% | 44.72 | 0% | 44.9 | 0% | 41.87 | 0% | 44.68 | 0% | 48.25 | 0% | 39.21 | 0.03% | 42.5 | 0% | 41.29 | 0% | 43.44 | 0% | 44.93 | 0% | 43.91 | 0.02% | 49.95 | 0% | 51.59 | 0% | 43.85 | 0% | 49.04 | 0% | 40.38 | 0% | 42.67 | 0% | 43.55 | 0%
Vergas, contravergas e fixação de alvenaria | 105025 | VERGA MOLDADA IN LOCO COM UTILIZAÇÃO DE BLOCOS CANALETA, ESPESSURA DE *15* CM. AF_03/2024 | M | 80.93 | 0.04% | 55.48 | 0% | 65.64 | 0% | 67.38 | 0% | 58.71 | 0% | 60.89 | 0.05% | 64.32 | 0% | 61.39 | 0% | 59.62 | 0% | 63.39 | 0% | 63.44 | 0% | 59.16 | 0% | 63.9 | 0% | 69.87 | 0% | 55.18 | 0.05% | 59.66 | 0% | 59.63 | 0% | 61.01 | 0% | 63.16 | 0% | 61.21 | 0.05% | 71.85 | 0% | 76.65 | 0% | 62.57 | 0% | 68.29 | 0% | 56.59 | 0% | 60.35 | 0% | 62.1 | 0%
Vergas, contravergas e fixação de alvenaria | 93191 | VERGA MOLDADA IN LOCO COM UTILIZAÇÃO DE BLOCOS CANALETA, ESPESSURA DE *20* CM. AF_03/2024 | M | 98.9 | 0.04% | 66.79 | 0% | 80.02 | 0% | 82.12 | 0% | 71.55 | 0% | 73.41 | 0.05% | 78.38 | 0% | 74.12 | 0% | 72.31 | 0% | 76.63 | 0% | 76.68 | 0% | 71.35 | 0% | 77.38 | 0% | 85.26 | 0% | 66.54 | 0.06% | 71.98 | 0% | 72.76 | 0% | 73.77 | 0% | 76.44 | 0% | 73.54 | 0.05% | 87.33 | 0% | 94.44 | 0% | 75.82 | 0% | 82.11 | 0% | 68.23 | 0% | 73.11 | 0% | 75.3 | 0%
Vergas, contravergas e fixação de alvenaria | 105024 | VERGA MOLDADA IN LOCO EM CONCRETO, ESPESSURA DE *10* CM. AF_03/2024 | M | 62.28 | 2.14% | 48.95 | 2.7% | 56.41 | 2.43% | 55.03 | 2.4% | 57.14 | 0% | 55.71 | 2.39% | 56.12 | 2.35% | 56.78 | 0% | 53 | 2.49% | 56.16 | 2.35% | 59.67 | 0% | 50.91 | 2.59% | 52.24 | 2.53% | 58.96 | 2.24% | 49.42 | 2.69% | 55.66 | 2.37% | 53.09 | 2.49% | 60.53 | 2.18% | 63 | 2.1% | 55.95 | 2.38% | 61.03 | 2.16% | 59.79 | 2.21% | 51.69 | 0% | 73.62 | 0% | 51.58 | 2.56% | 57.53 | 0% | 53.88 | 2.45%
Vergas, contravergas e fixação de alvenaria | 105023 | VERGA MOLDADA IN LOCO EM CONCRETO, ESPESSURA DE *15* CM. AF_03/2024 | M | 77.94 | 1.72% | 59.47 | 2.22% | 69.93 | 1.96% | 68.47 | 1.93% | 70.21 | 0% | 67.63 | 1.98% | 69.37 | 1.9% | 69.05 | 0% | 64.97 | 2.03% | 68.58 | 1.92% | 72.66 | 0% | 61.87 | 2.13% | 64.21 | 2.06% | 73.16 | 1.8% | 60.09 | 2.23% | 67.56 | 1.95% | 65.83 | 2.01% | 73.56 | 1.79% | 76.52 | 1.73% | 67.51 | 1.98% | 75.4 | 1.75% | 75.8 | 1.74% | 63.57 | 0% | 88.55 | 0% | 62.69 | 2.11% | 70.01 | 0% | 66.01 | 2%
Vergas, contravergas e fixação de alvenaria | 93187 | VERGA MOLDADA IN LOCO EM CONCRETO, ESPESSURA DE *20* CM. AF_03/2024 | M | 93.6 | 1.44% | 69.97 | 1.89% | 83.43 | 1.65% | 81.9 | 1.61% | 83.24 | 0% | 79.52 | 1.7% | 82.62 | 1.6% | 81.3 | 0% | 76.91 | 1.72% | 80.99 | 1.63% | 85.63 | 0% | 72.8 | 1.81% | 76.17 | 1.73% | 87.34 | 1.51% | 70.73 | 1.91% | 79.42 | 1.66% | 78.56 | 1.68% | 86.57 | 1.52% | 89.99 | 1.47% | 79.04 | 1.71% | 89.76 | 1.47% | 91.78 | 1.44% | 75.42 | 0% | 103.44 | 0% | 73.77 | 1.79% | 82.47 | 0% | 78.13 | 1.69%
Vergas, contravergas e fixação de alvenaria | 105037 | VERGA PRÉ-FABRICADA COM ATÉ 1,5 M DE VÃO, ESPESSURA DE *10* CM. AF_03/2024 | M | 40.57 | 0.89% | 30.89 | 1.04% | 37.07 | 0.89% | 34.54 | 0.93% | 35.98 | 0% | 33.35 | 1.08% | 35.97 | 0.89% | 36.66 | 0.41% | 34.44 | 0.93% | 34.56 | 0.93% | 34.94 | 0.43% | 30.52 | 1.05% | 32.34 | 0.99% | 37.53 | 0.85% | 29.25 | 1.23% | 33.51 | 0.95% | 33.89 | 0.5% | 38.28 | 0.84% | 41.05 | 0.41% | 31.84 | 1.13% | 39.17 | 0.82% | 40.57 | 0.79% | 33.79 | 0.44% | 37.33 | 0.4% | 31.49 | 1.02% | 37.45 | 0% | 32.6 | 0.98%
Vergas, contravergas e fixação de alvenaria | 105036 | VERGA PRÉ-FABRICADA COM ATÉ 1,5 M DE VÃO, ESPESSURA DE *15* CM. AF_03/2024 | M | 59.91 | 0.92% | 45.65 | 1.05% | 54.77 | 0.89% | 51.06 | 0.94% | 53.06 | 0% | 49.25 | 1.12% | 53.06 | 0.9% | 54.16 | 0.42% | 50.85 | 0.96% | 51.03 | 0.96% | 51.59 | 0.45% | 45.1 | 1.06% | 47.79 | 1% | 55.42 | 0.87% | 43.19 | 1.27% | 49.45 | 0.97% | 50.08 | 0.5% | 56.53 | 0.85% | 60.61 | 0.41% | 47.07 | 1.17% | 57.88 | 0.83% | 60 | 0.8% | 49.92 | 0.46% | 55.12 | 0.42% | 46.52 | 1.03% | 55.31 | 0% | 48.14 | 1%
Vergas, contravergas e fixação de alvenaria | 105035 | VERGA PRÉ-FABRICADA COM ATÉ 1,5 M DE VÃO, ESPESSURA DE *20* CM. AF_03/2024 | M | 83.14 | 0.91% | 63.36 | 1.07% | 75.98 | 0.91% | 70.89 | 0.96% | 73.57 | 0% | 68.3 | 1.11% | 73.56 | 0.92% | 75.11 | 0.44% | 70.51 | 0.96% | 70.76 | 0.96% | 71.56 | 0.45% | 62.57 | 1.09% | 66.31 | 1.03% | 76.89 | 0.88% | 59.91 | 1.27% | 68.55 | 0.99% | 69.5 | 0.5% | 78.38 | 0.87% | 84.01 | 0.42% | 65.31 | 1.16% | 80.31 | 0.85% | 83.3 | 0.82% | 69.25 | 0.46% | 76.44 | 0.42% | 64.53 | 1.05% | 76.69 | 0% | 66.78 | 1.02%
Vergas, contravergas e fixação de alvenaria | 105022 | VERGA PRÉ-MOLDADA COM ATÉ 1,5 M DE VÃO, ESPESSURA DE *10* CM. AF_03/2024 | M | 26.51 | 4.98% | 20.21 | 6.53% | 23.52 | 5.74% | 23.39 | 5.64% | 22.78 | 0% | 22.48 | 5.87% | 22.71 | 5.81% | 22.63 | 0% | 21.01 | 6.28% | 22.71 | 5.81% | 24.18 | 0% | 21.18 | 6.23% | 21.46 | 6.15% | 24.27 | 5.44% | 20.07 | 6.58% | 22.55 | 5.85% | 21.9 | 6.03% | 23.98 | 5.5% | 24.59 | 5.37% | 22.7 | 5.81% | 25.54 | 5.17% | 25.14 | 5.25% | 21.4 | 0% | 29.57 | 0% | 21.27 | 6.21% | 22.44 | 0% | 22.13 | 5.96%
Vergas, contravergas e fixação de alvenaria | 105021 | VERGA PRÉ-MOLDADA COM ATÉ 1,5 M DE VÃO, ESPESSURA DE *15* CM. AF_03/2024 | M | 31.39 | 4.27% | 23.1 | 5.71% | 27.45 | 4.92% | 27.62 | 4.78% | 26.25 | 0% | 25.61 | 5.23% | 26.33 | 5.01% | 25.7 | 0% | 24.16 | 5.46% | 26.08 | 5.06% | 27.63 | 0% | 24.15 | 5.47% | 24.91 | 5.3% | 28.46 | 4.64% | 22.96 | 5.84% | 25.64 | 5.15% | 25.68 | 5.14% | 27.12 | 4.87% | 27.72 | 4.76% | 25.74 | 5.21% | 29.68 | 4.45% | 30.24 | 4.37% | 24.71 | 0% | 33.19 | 0% | 24.32 | 5.43% | 25.37 | 0% | 25.5 | 5.18%
Vergas, contravergas e fixação de alvenaria | 93184 | VERGA PRÉ-MOLDADA COM ATÉ 1,5 M DE VÃO, ESPESSURA DE *20* CM. AF_03/2024 | M | 37.4 | 3.58% | 26.68 | 4.95% | 32.28 | 4.18% | 32.82 | 4.02% | 30.58 | 0% | 29.51 | 4.54% | 30.85 | 4.28% | 29.49 | 0% | 28.09 | 4.7% | 30.27 | 4.36% | 31.94 | 0% | 27.84 | 4.74% | 29.19 | 4.52% | 33.63 | 3.93% | 26.58 | 5.04% | 29.53 | 4.47% | 30.36 | 4.35% | 30.99 | 4.26% | 31.65 | 4.17% | 29.56 | 4.53% | 34.81 | 3.79% | 36.45 | 3.62% | 28.83 | 0% | 37.81 | 0% | 28.09 | 4.7% | 28.98 | 0% | 29.74 | 4.44%
Vidros e Espelhos | 102149 | ESPELHO CRISTAL, ESPESSURA 4 MM, ADERIDO COM ADESIVO FIXA-ESPELHO E FITA DUPLA-FACE, COM MOLDURA DE MADEIRA APARAFUSADA NA PAREDE, COM ÁREA MAIOR QUE 1,0 M2. AF_01/2021 | M2 | 0 |  | 0 |  | 0 |  | 0 |  | 0 |  | 0 |  | 0 |  | 0 |  | 0 |  | 0 |  | 0 |  | 0 |  | 0 |  | 0 |  | 0 |  | 0 |  | 0 |  | 0 |  | 0 |  | 0 |  | 0 |  | 0 |  | 0 |  | 0 |  | 0 |  | 0 |  | 0
Vidros e Espelhos | 102150 | ESPELHO CRISTAL, ESPESSURA 4 MM, ADERIDO COM ADESIVO FIXA-ESPELHO, COM MOLDURA DE MADEIRA APARAFUSADA NA PAREDE, COM ÁREA MAIOR QUE 1,0 M2. AF_01/2021 | M2 | 0 |  | 0 |  | 0 |  | 0 |  | 0 |  | 0 |  | 0 |  | 0 |  | 0 |  | 0 |  | 0 |  | 0 |  | 0 |  | 0 |  | 0 |  | 0 |  | 0 |  | 0 |  | 0 |  | 0 |  | 0 |  | 0 |  | 0 |  | 0 |  | 0 |  | 0 |  | 0
Vidros e Espelhos | 102145 | ESPELHO CRISTAL, ESPESSURA 4 MM, ADERIDO COM ADESIVO FIXA-ESPELHO, COM MOLDURA DE MADEIRA APARAFUSADA NA PAREDE, COM ÁREA MENOR OU IGUAL A 1,0 M2. AF_01/2021 | M2 | 0 |  | 0 |  | 0 |  | 0 |  | 0 |  | 0 |  | 0 |  | 0 |  | 0 |  | 0 |  | 0 |  | 0 |  | 0 |  | 0 |  | 0 |  | 0 |  | 0 |  | 0 |  | 0 |  | 0 |  | 0 |  | 0 |  | 0 |  | 0 |  | 0 |  | 0 |  | 0
Vidros e Espelhos | 102146 | ESPELHO CRISTAL, ESPESSURA 4 MM, SEM MOLDURA, ADERIDO COM ADESIVO FIXA-ESPELHO E FITA DUPLA-FACE. AF_01/2021 | M2 | 0 |  | 0 |  | 0 |  | 0 |  | 0 |  | 0 |  | 0 |  | 0 |  | 0 |  | 0 |  | 0 |  | 0 |  | 0 |  | 0 |  | 0 |  | 0 |  | 0 |  | 0 |  | 0 |  | 0 |  | 0 |  | 0 |  | 0 |  | 0 |  | 0 |  | 0 |  | 0
Vidros e Espelhos | 102147 | ESPELHO CRISTAL, ESPESSURA 4 MM, SEM MOLDURA, ADERIDO COM ADESIVO FIXA-ESPELHO. AF_01/2021 | M2 | 0 |  | 0 |  | 0 |  | 0 |  | 0 |  | 0 |  | 0 |  | 0 |  | 0 |  | 0 |  | 0 |  | 0 |  | 0 |  | 0 |  | 0 |  | 0 |  | 0 |  | 0 |  | 0 |  | 0 |  | 0 |  | 0 |  | 0 |  | 0 |  | 0 |  | 0 |  | 0
Vidros e Espelhos | 102148 | ESPELHO CRISTAL, ESPESSURA 4 MM, SEM MOLDURA, APARAFUSADO COM BOTÃO DE ROSCA INTERNA, COM ÁREA MAIOR QUE 1,0 M2. AF_01/2021 | M2 | 0 |  | 0 |  | 0 |  | 0 |  | 0 |  | 0 |  | 0 |  | 0 |  | 0 |  | 0 |  | 0 |  | 0 |  | 0 |  | 0 |  | 0 |  | 0 |  | 0 |  | 0 |  | 0 |  | 0 |  | 0 |  | 0 |  | 0 |  | 0 |  | 0 |  | 0 |  | 0
Vidros e Espelhos | 102143 | ESPELHO CRISTAL, ESPESSURA 4 MM, SEM MOLDURA, APARAFUSADO COM BOTÃO DE ROSCA INTERNA, COM ÁREA MENOR OU IGUAL A 1,0 M2. AF_01/2021 | M2 | 0 |  | 0 |  | 0 |  | 0 |  | 0 |  | 0 |  | 0 |  | 0 |  | 0 |  | 0 |  | 0 |  | 0 |  | 0 |  | 0 |  | 0 |  | 0 |  | 0 |  | 0 |  | 0 |  | 0 |  | 0 |  | 0 |  | 0 |  | 0 |  | 0 |  | 0 |  | 0
Vidros e Espelhos | 102144 | ESPELHO CRISTAL, ESPESSURA 4MM, ADERIDO COM ADESIVO FIXA ESPELHO FITA DUPLA-FACE, COM MOLDURA DE MADEIRA APARAFUSADA NA PAREDE, COM ÁREA MENOR OU IGUAL A 1,0 M2. AF_01/2021 | M2 | 0 |  | 0 |  | 0 |  | 0 |  | 0 |  | 0 |  | 0 |  | 0 |  | 0 |  | 0 |  | 0 |  | 0 |  | 0 |  | 0 |  | 0 |  | 0 |  | 0 |  | 0 |  | 0 |  | 0 |  | 0 |  | 0 |  | 0 |  | 0 |  | 0 |  | 0 |  | 0
Vidros e Espelhos | 102171 | INSTALAÇÃO DE VIDRO ARAMADO, E = 6 MM, EM ESQUADRIA DE ALUMÍNIO OU PVC, FIXADO COM BAGUETE. AF_01/2021_PS | M2 | 699.37 | 0% | 522.87 | 15.13% | 628.83 | 12.58% | 871.4 | 9.08% | 646.46 | 0% | 573.57 | 92.25% | 498.99 | 15.86% | 500.62 | 15.81% | 417.53 | 18.95% | 502.17 | 15.76% | 465.64 | 0% | 523.08 | 15.13% | 750.77 | 10.54% | 614.83 | 12.87% | 582 | 13.6% | 478.51 | 16.54% | 687.36 | 0% | 481.46 | 16.44% | 504.26 | 15.69% | 514.83 | 0% | 1009.35 | 7.84% | 530.99 | 14.9% | 441.15 | 17.94% | 427.16 | 18.52% | 510.65 | 15.5% | 581.67 | 0% | 631.81 | 12.52%
Vidros e Espelhos | 102172 | INSTALAÇÃO DE VIDRO ARAMADO, E = 7 MM, EM ESQUADRIA DE ALUMÍNIO OU PVC, FIXADO COM BAGUETE. AF_01/2021_PS | M2 | 678.85 | 0% | 508.24 | 12.06% | 616.11 | 9.95% | 868.75 | 7.05% | 629.79 | 0% | 560.41 | 93.91% | 482.45 | 12.7% | 483.79 | 12.67% | 398.75 | 15.37% | 485.69 | 12.62% | 426.36 | 0% | 508.64 | 12.05% | 742.97 | 8.25% | 601.05 | 10.2% | 570.21 | 10.75% | 462.53 | 13.25% | 653.42 | 0% | 462.1 | 13.26% | 485.58 | 12.62% | 502 | 0% | 1007.87 | 6.08% | 514.46 | 11.91% | 422.89 | 14.49% | 408.15 | 15.02% | 495.53 | 12.37% | 566.6 | 0% | 620.73 | 9.87%
Vidros e Espelhos | 102170 | INSTALAÇÃO DE VIDRO IMPRESSO, E = 4 MM, EM ESQUADRIA DE ALUMÍNIO OU PVC, FIXADO COM BAGUETE. AF_01/2021_PS | M2 | 383.79 | 0% | 284.44 | 34.07% | 325.23 | 29.8% | 399.32 | 24.27% | 346.76 | 0% | 302.05 | 81.74% | 280.25 | 34.58% | 281.92 | 34.37% | 251.39 | 38.55% | 281.48 | 34.43% | 343.68 | 0% | 283.87 | 34.14% | 363.05 | 26.69% | 322.61 | 30.04% | 301.14 | 32.18% | 269.21 | 36% | 424.64 | 0% | 282 | 34.37% | 289.89 | 33.43% | 274.63 | 0% | 457.04 | 21.2% | 294.56 | 32.9% | 260.23 | 37.24% | 256.51 | 37.78% | 280.64 | 34.53% | 312.18 | 0% | 321.01 | 30.19%
Vidros e Espelhos | 102160 | INSTALAÇÃO DE VIDRO IMPRESSO, E = 4 MM, EM ESQUADRIA DE MADEIRA, FIXADO COM BAGUETE. AF_01/2021 | M2 | 227.7 | 0% | 177.79 | 0% | 213.43 | 5.75% | 295.61 | 0% | 211.41 | 0% | 195.78 | 76.61% | 174.82 | 0% | 171.82 | 0% | 143.81 | 0% | 172.93 | 0% | 127.38 | 0% | 175.22 | 0% | 251.12 | 0% | 212.38 | 0% | 198.12 | 0% | 163.51 | 0% | 205.06 | 0% | 169.88 | 0% | 181.34 | 0% | 174.88 | 0% | 344.71 | 0% | 182.91 | 0% | 149.71 | 0% | 147.26 | 0% | 174.68 | 0% | 201.84 | 0% | 219.19 | 0%
Vidros e Espelhos | 102177 | INSTALAÇÃO DE VIDRO LAMINADO, E = 12 MM (4+4+4), ENCAIXADO EM PERFIL U. AF_01/2021_PS | M2 | 2485.31 | 1.44% | 1880.23 | 4% | 2329.99 | 3.23% | 3398.28 | 2.22% | 2350.9 | 0% | 2104.34 | 96.24% | 1777.85 | 4.23% | 1780.69 | 4.23% | 1426.76 | 5.28% | 1782.25 | 4.22% | 1323.72 | 0% | 1916.56 | 2.06% | 2860.18 | 2.63% | 2264.02 | 3.33% | 2148.75 | 3.5% | 1698.47 | 4.43% | 2228.8 | 1.6% | 1693.52 | 2.34% | 1781.72 | 4.23% | 1879.69 | 1.9% | 3960.61 | 1.9% | 1897.33 | 3.97% | 1525.3 | 2.59% | 1471.42 | 2.69% | 1827.93 | 4.12% | 2124.52 | 0% | 2357.42 | 3.19%
Vidros e Espelhos | 102174 | INSTALAÇÃO DE VIDRO LAMINADO, E = 12 MM (4+4+4), FIXADO COM SILICONE ESTRUTURAL. AF_01/2021 | M2 | 0 |  | 0 |  | 0 |  | 0 |  | 0 |  | 0 |  | 0 |  | 0 |  | 0 |  | 0 |  | 0 |  | 0 |  | 0 |  | 0 |  | 0 |  | 0 |  | 0 |  | 0 |  | 0 |  | 0 |  | 0 |  | 0 |  | 0 |  | 0 |  | 0 |  | 0 |  | 0
Vidros e Espelhos | 102178 | INSTALAÇÃO DE VIDRO LAMINADO, E = 15 MM (5+5+5), ENCAIXADO EM PERFIL U. AF_01/2021_PS | M2 | 2856.94 | 1.11% | 2159.14 | 3.11% | 2680.88 | 2.5% | 3933.79 | 1.71% | 2699.39 | 0% | 2419.33 | 97.01% | 2034.82 | 3.3% | 2037.84 | 3.29% | 1625.86 | 4.13% | 2041.97 | 3.29% | 1488.73 | 0% | 2192.76 | 1.61% | 3303.66 | 2.03% | 2602.61 | 2.58% | 2473.74 | 2.71% | 1944.71 | 3.45% | 2552.73 | 1.25% | 1928.9 | 1.83% | 2034.66 | 3.3% | 2158.75 | 1.47% | 4585.97 | 1.46% | 2174.79 | 3.09% | 1740.68 | 2.03% | 1674.76 | 2.11% | 2097.54 | 3.2% | 2437.83 | 0% | 2715.63 | 2.47%
Vidros e Espelhos | 102175 | INSTALAÇÃO DE VIDRO LAMINADO, E = 15 MM (5+5+5), FIXADO COM SILICONE ESTRUTURAL. AF_01/2021 | M2 | 0 |  | 0 |  | 0 |  | 0 |  | 0 |  | 0 |  | 0 |  | 0 |  | 0 |  | 0 |  | 0 |  | 0 |  | 0 |  | 0 |  | 0 |  | 0 |  | 0 |  | 0 |  | 0 |  | 0 |  | 0 |  | 0 |  | 0 |  | 0 |  | 0 |  | 0 |  | 0
Vidros e Espelhos | 102176 | INSTALAÇÃO DE VIDRO LAMINADO, E = 8 MM (4+4), ENCAIXADO EM PERFIL U. AF_01/2021_PS | M2 | 1223.87 | 3.35% | 931.67 | 9.28% | 1141.22 | 7.58% | 1603.38 | 5.39% | 1165.48 | 0% | 1035.55 | 91.57% | 898.44 | 9.62% | 900.49 | 9.6% | 739.32 | 11.7% | 895.17 | 9.66% | 736.03 | 0% | 970.35 | 4.68% | 1368.01 | 6.32% | 1115.03 | 7.75% | 1048.73 | 8.25% | 856.38 | 10.1% | 1121.31 | 3.66% | 880.04 | 5.16% | 912.35 | 9.48% | 930.85 | 4.41% | 1865.6 | 4.63% | 950.5 | 9.1% | 783.79 | 5.8% | 767.55 | 5.92% | 909.78 | 9.5% | 1057.68 | 0% | 1146.39 | 7.54%
Vidros e Espelhos | 102173 | INSTALAÇÃO DE VIDRO LAMINADO, E = 8 MM (4+4), FIXADO COM SILICONE ESTRUTURAL. AF_01/2021 | M2 | 0 |  | 0 |  | 0 |  | 0 |  | 0 |  | 0 |  | 0 |  | 0 |  | 0 |  | 0 |  | 0 |  | 0 |  | 0 |  | 0 |  | 0 |  | 0 |  | 0 |  | 0 |  | 0 |  | 0 |  | 0 |  | 0 |  | 0 |  | 0 |  | 0 |  | 0 |  | 0
Vidros e Espelhos | 102163 | INSTALAÇÃO DE VIDRO LISO FUME, E = 4 MM, EM ESQUADRIA DE ALUMÍNIO OU PVC, FIXADO COM BAGUETE. AF_01/2021_PS | M2 | 490.04 | 0% | 364.44 | 26.59% | 425.23 | 22.79% | 549.32 | 17.64% | 446.76 | 0% | 392.05 | 85.93% | 354.67 | 27.32% | 356.42 | 27.19% | 309.89 | 31.27% | 356.48 | 27.19% | 394.68 | 0% | 364.06 | 26.62% | 488.05 | 19.86% | 419.36 | 23.11% | 393.64 | 24.62% | 340.46 | 28.46% | 518.39 | 0% | 351.25 | 27.59% | 363.64 | 26.65% | 354.63 | 0% | 632.04 | 15.33% | 374.56 | 25.87% | 323.23 | 29.98% | 316.51 | 30.62% | 358.14 | 27.06% | 402.18 | 0% | 422.76 | 22.92%
Vidros e Espelhos | 102153 | INSTALAÇÃO DE VIDRO LISO FUME, E = 4 MM, EM ESQUADRIA DE MADEIRA, FIXADO COM BAGUETE. AF_01/2021 | M2 | 333.95 | 0% | 257.79 | 0% | 313.43 | 3.92% | 445.61 | 0% | 311.41 | 0% | 285.78 | 83.98% | 249.24 | 0% | 246.32 | 0% | 202.31 | 0% | 247.93 | 0% | 178.38 | 0% | 255.41 | 0% | 376.12 | 0% | 309.13 | 0% | 290.62 | 0% | 234.76 | 0% | 298.81 | 0% | 239.13 | 0% | 255.09 | 0% | 254.88 | 0% | 519.71 | 0% | 262.91 | 0% | 212.71 | 0% | 207.26 | 0% | 252.18 | 0% | 291.84 | 0% | 320.94 | 0%
Vidros e Espelhos | 102165 | INSTALAÇÃO DE VIDRO LISO FUME, E = 5 MM, EM ESQUADRIA DE ALUMÍNIO OU PVC, FIXADO COM BAGUETE. AF_01/2021_PS | M2 | 473.97 | 0% | 353.16 | 22.41% | 416.69 | 18.99% | 553.19 | 14.3% | 434.32 | 0% | 382.64 | 88.39% | 341.11 | 23.2% | 342.58 | 23.1% | 293.43 | 26.97% | 343.06 | 23.07% | 357.45 | 0% | 352.97 | 22.42% | 485.6 | 16.3% | 409.59 | 19.32% | 385.77 | 20.51% | 327.36 | 24.17% | 488.48 | 0% | 334.55 | 23.65% | 347.81 | 22.75% | 345.12 | 0% | 638.11 | 12.4% | 361.28 | 21.9% | 307.5 | 25.73% | 299.87 | 26.39% | 346.24 | 22.85% | 390.74 | 0% | 415.96 | 19.02%
Vidros e Espelhos | 102155 | INSTALAÇÃO DE VIDRO LISO FUME, E = 5 MM, EM ESQUADRIA DE MADEIRA, FIXADO COM BAGUETE. AF_01/2021 | M2 | 346.57 | 0% | 266.11 | 0% | 325.44 | 3.08% | 468.54 | 0% | 323.84 | 0% | 295.92 | 87.55% | 255.07 | 0% | 252.74 | 0% | 205.64 | 0% | 254.47 | 0% | 180.88 | 0% | 264.3 | 0% | 394.25 | 0% | 319.62 | 0% | 301.68 | 0% | 241.1 | 0% | 309.22 | 0% | 243.07 | 0% | 259.25 | 0% | 263.7 | 0% | 546.44 | 0% | 270.18 | 0% | 217.3 | 0% | 210.71 | 0% | 259.77 | 0% | 300.72 | 0% | 332.88 | 0%
Vidros e Espelhos | 102167 | INSTALAÇÃO DE VIDRO LISO FUME, E = 6 MM, EM ESQUADRIA DE ALUMÍNIO OU PVC, FIXADO COM BAGUETE. AF_01/2021_PS | M2 | 554.9 | 0% | 414.91 | 14.77% | 499.45 | 12.27% | 693.76 | 8.83% | 513.13 | 0% | 455.42 | 92.51% | 395.63 | 15.49% | 396.88 | 15.44% | 330.51 | 18.54% | 398.2 | 15.39% | 366.87 | 0% | 415.09 | 14.77% | 597.14 | 10.26% | 488.18 | 12.55% | 462.3 | 13.26% | 379.41 | 16.15% | 544.05 | 0% | 381.31 | 16.07% | 399.54 | 15.34% | 408.67 | 0% | 803.71 | 7.63% | 421.13 | 14.55% | 349.4 | 17.54% | 338.16 | 18.12% | 405.12 | 15.13% | 461.61 | 0% | 502.03 | 12.21%
Vidros e Espelhos | 102157 | INSTALAÇÃO DE VIDRO LISO FUME, E = 6 MM, EM ESQUADRIA DE MADEIRA, FIXADO COM BAGUETE. AF_01/2021 | M2 | 456.23 | 0% | 347.5 | 0% | 428.8 | 1.81% | 628.22 | 0% | 427.58 | 0% | 388.27 | 92.72% | 329.01 | 0% | 327.34 | 0% | 262.55 | 0% | 329.61 | 0% | 230.11 | 0% | 346.42 | 0% | 526.4 | 0% | 418.53 | 0% | 397.2 | 0% | 312.62 | 0% | 405.23 | 0% | 310.49 | 0% | 330.97 | 0% | 345.62 | 0% | 732.74 | 0% | 350.58 | 0% | 279.56 | 0% | 269.13 | 0% | 338.15 | 0% | 391.9 | 0% | 437.7 | 0%
Vidros e Espelhos | 102169 | INSTALAÇÃO DE VIDRO LISO INCOLOR, E = 10 MM, EM ESQUADRIA DE ALUMÍNIO OU PVC, FIXADO COM BAGUETE. AF_01/2021_PS | M2 | 615.23 | 0% | 461.36 | 8.57% | 564.32 | 7.01% | 810.63 | 4.88% | 573.14 | 0% | 511.7 | 95.67% | 435.46 | 9.08% | 436.46 | 9.06% | 354.93 | 11.15% | 438.5 | 9.02% | 360.24 | 0% | 461.94 | 8.56% | 687.8 | 5.75% | 549.19 | 7.2% | 522.18 | 7.58% | 417.3 | 9.48% | 577.98 | 0% | 413.74 | 9.56% | 436.39 | 9.07% | 457.34 | 0% | 942.07 | 4.2% | 465.4 | 8.5% | 377.98 | 10.47% | 363.49 | 10.88% | 448.99 | 8.81% | 515.73 | 0% | 570.21 | 6.94%
Vidros e Espelhos | 102159 | INSTALAÇÃO DE VIDRO LISO INCOLOR, E = 10 MM, EM ESQUADRIA DE MADEIRA, FIXADO COM BAGUETE. AF_01/2021 | M2 | 551.56 | 0% | 417.87 | 0% | 518.73 | 0.97% | 768.33 | 0% | 517.93 | 0% | 468.37 | 96.08% | 392.48 | 0% | 391.57 | 0% | 311.06 | 0% | 394.24 | 0% | 271.98 | 0% | 417.62 | 0% | 642.16 | 0% | 504.24 | 0% | 480.16 | 0% | 374.2 | 0% | 488.38 | 0% | 368.04 | 0% | 392.15 | 0% | 416.65 | 0% | 896.28 | 0% | 419.88 | 0% | 332.93 | 0% | 318.94 | 0% | 405.79 | 0% | 470.75 | 0% | 528.68 | 0%
Vidros e Espelhos | 102161 | INSTALAÇÃO DE VIDRO LISO INCOLOR, E = 3 MM, EM ESQUADRIA DE ALUMÍNIO OU PVC, FIXADO COM BAGUETE. AF_01/2021_PS | M2 | 392.64 | 0% | 291.11 | 33.29% | 333.57 | 29.05% | 411.83 | 23.53% | 355.1 | 0% | 309.56 | 82.18% | 286.45 | 33.83% | 288.13 | 33.63% | 256.27 | 37.82% | 287.74 | 33.68% | 347.94 | 0% | 290.56 | 33.35% | 373.47 | 25.95% | 330.68 | 29.31% | 308.85 | 31.38% | 275.15 | 35.22% | 432.46 | 0% | 287.77 | 33.68% | 296.04 | 32.74% | 281.3 | 0% | 471.63 | 20.55% | 301.23 | 32.17% | 265.49 | 36.5% | 261.52 | 37.06% | 287.1 | 33.75% | 319.69 | 0% | 329.49 | 29.41%
Vidros e Espelhos | 102151 | INSTALAÇÃO DE VIDRO LISO INCOLOR, E = 3 MM, EM ESQUADRIA DE MADEIRA, FIXADO COM BAGUETE. AF_01/2021 | M2 | 236.55 | 0% | 184.46 | 0% | 221.77 | 5.54% | 308.12 | 0% | 219.75 | 0% | 203.29 | 77.48% | 181.02 | 0% | 178.03 | 0% | 148.69 | 0% | 179.19 | 0% | 131.64 | 0% | 181.91 | 0% | 261.54 | 0% | 220.45 | 0% | 205.83 | 0% | 169.45 | 0% | 212.88 | 0% | 175.65 | 0% | 187.49 | 0% | 181.55 | 0% | 359.3 | 0% | 189.58 | 0% | 154.97 | 0% | 152.27 | 0% | 181.14 | 0% | 209.35 | 0% | 227.67 | 0%
Vidros e Espelhos | 102162 | INSTALAÇÃO DE VIDRO LISO INCOLOR, E = 4 MM, EM ESQUADRIA DE ALUMÍNIO OU PVC, FIXADO COM BAGUETE. AF_01/2021_PS | M2 | 419.21 | 0% | 311.11 | 31.15% | 358.57 | 27.03% | 449.33 | 21.57% | 380.1 | 0% | 332.06 | 83.39% | 305.06 | 31.77% | 306.76 | 31.59% | 270.9 | 35.77% | 306.49 | 31.62% | 360.69 | 0% | 310.61 | 31.2% | 404.72 | 23.94% | 354.87 | 27.31% | 331.98 | 29.19% | 292.97 | 33.08% | 455.9 | 0% | 305.09 | 31.76% | 314.48 | 30.82% | 301.3 | 0% | 515.38 | 18.8% | 321.23 | 30.17% | 281.24 | 34.46% | 276.52 | 35.05% | 306.48 | 31.62% | 342.19 | 0% | 354.93 | 27.3%
Vidros e Espelhos | 102164 | INSTALAÇÃO DE VIDRO LISO INCOLOR, E = 5 MM, EM ESQUADRIA DE ALUMÍNIO OU PVC, FIXADO COM BAGUETE. AF_01/2021_PS | M2 | 416.03 | 0% | 309.53 | 25.56% | 362.16 | 21.85% | 471.4 | 16.79% | 379.79 | 0% | 333.57 | 86.68% | 300.52 | 26.33% | 301.95 | 26.21% | 261.53 | 30.26% | 302.17 | 26.19% | 329.64 | 0% | 309.24 | 25.59% | 417.43 | 18.96% | 356.83 | 22.18% | 335.33 | 23.6% | 288.51 | 27.43% | 437.36 | 0% | 296.79 | 26.66% | 307.59 | 25.73% | 301.49 | 0% | 542.68 | 14.58% | 317.65 | 24.91% | 273.15 | 28.97% | 267.16 | 29.62% | 303.98 | 26.03% | 341.67 | 0% | 360.47 | 21.95%
Vidros e Espelhos | 102154 | INSTALAÇÃO DE VIDRO LISO INCOLOR, E = 5 MM, EM ESQUADRIA DE MADEIRA, FIXADO COM BAGUETE. AF_01/2021 | M2 | 288.63 | 0% | 222.48 | 0% | 270.91 | 3.7% | 386.75 | 0% | 269.31 | 0% | 246.85 | 85.07% | 214.48 | 0% | 212.11 | 0% | 173.74 | 0% | 213.58 | 0% | 153.07 | 0% | 220.57 | 0% | 326.08 | 0% | 266.86 | 0% | 251.24 | 0% | 202.25 | 0% | 258.1 | 0% | 205.31 | 0% | 219.03 | 0% | 220.07 | 0% | 451.01 | 0% | 226.55 | 0% | 182.95 | 0% | 178 | 0% | 217.51 | 0% | 251.65 | 0% | 277.39 | 0%
Vidros e Espelhos | 102166 | INSTALAÇÃO DE VIDRO LISO INCOLOR, E = 6 MM, EM ESQUADRIA DE ALUMÍNIO OU PVC, FIXADO COM BAGUETE. AF_01/2021_PS | M2 | 430.94 | 0% | 321.57 | 19.06% | 382.78 | 16.01% | 518.76 | 11.81% | 396.46 | 0% | 350.42 | 90.26% | 308.8 | 19.85% | 309.96 | 19.77% | 262.26 | 23.37% | 310.7 | 19.73% | 307.37 | 0% | 321.53 | 19.06% | 451.3 | 13.58% | 375.3 | 16.33% | 354.38 | 17.29% | 296.28 | 20.69% | 434.67 | 0% | 300.51 | 20.4% | 313.49 | 19.55% | 315.33 | 0% | 599.54 | 10.22% | 327.79 | 18.7% | 275.9 | 22.21% | 268.16 | 22.86% | 314.7 | 19.48% | 356.61 | 0% | 383.32 | 15.99%
Vidros e Espelhos | 102156 | INSTALAÇÃO DE VIDRO LISO INCOLOR, E = 6 MM, EM ESQUADRIA DE MADEIRA, FIXADO COM BAGUETE. AF_01/2021 | M2 | 332.27 | 0% | 254.16 | 0% | 312.13 | 2.49% | 453.22 | 0% | 310.91 | 0% | 283.27 | 90.02% | 242.18 | 0% | 240.42 | 0% | 194.3 | 0% | 242.11 | 0% | 170.61 | 0% | 252.86 | 0% | 380.56 | 0% | 305.65 | 0% | 289.28 | 0% | 229.49 | 0% | 295.85 | 0% | 229.69 | 0% | 244.92 | 0% | 252.28 | 0% | 528.57 | 0% | 257.24 | 0% | 206.06 | 0% | 199.13 | 0% | 247.73 | 0% | 286.9 | 0% | 318.99 | 0%
Vidros e Espelhos | 102168 | INSTALAÇÃO DE VIDRO LISO INCOLOR, E = 8 MM, EM ESQUADRIA DE ALUMÍNIO OU PVC, FIXADO COM BAGUETE. AF_01/2021_PS | M2 | 535.48 | 0% | 401.05 | 11.33% | 487.09 | 9.33% | 689.52 | 6.59% | 497.22 | 0% | 442.75 | 94.28% | 380.24 | 11.95% | 381.26 | 11.92% | 313.38 | 14.5% | 382.82 | 11.87% | 331.54 | 0% | 401.4 | 11.32% | 588.7 | 7.72% | 474.94 | 9.57% | 450.77 | 10.08% | 364.5 | 12.46% | 512.84 | 0% | 363.6 | 12.49% | 382.37 | 11.88% | 396.41 | 0% | 800.24 | 5.68% | 405.67 | 11.2% | 332.63 | 13.66% | 320.8 | 14.16% | 390.86 | 11.62% | 447.35 | 0% | 491.04 | 9.25%
Vidros e Espelhos | 102158 | INSTALAÇÃO DE VIDRO LISO INCOLOR, E = 8 MM, EM ESQUADRIA DE MADEIRA, FIXADO COM BAGUETE. AF_01/2021 | M2 | 462.36 | 0% | 351.08 | 0% | 434.73 | 1.32% | 640.95 | 0% | 433.81 | 0% | 393 | 94.66% | 330.87 | 0% | 329.72 | 0% | 263 | 0% | 331.99 | 0% | 230.19 | 0% | 350.51 | 0% | 536.27 | 0% | 423.32 | 0% | 402.53 | 0% | 315.02 | 0% | 409.94 | 0% | 311.12 | 0% | 331.55 | 0% | 349.69 | 0% | 747.65 | 0% | 353.38 | 0% | 280.88 | 0% | 269.63 | 0% | 341.24 | 0% | 395.71 | 0% | 443.35 | 0%
Vidros e Espelhos | 102152 | INSTALAÇÃO DE VIDRO LISO, E = 4 MM, EM ESQUADRIA DE MADEIRA, FIXADO COM BAGUETE. AF_01/2021 | M2 | 263.12 | 0% | 204.46 | 0% | 246.77 | 4.98% | 345.62 | 0% | 244.75 | 0% | 225.79 | 79.72% | 199.63 | 0% | 196.66 | 0% | 163.32 | 0% | 197.94 | 0% | 144.39 | 0% | 201.96 | 0% | 292.79 | 0% | 244.64 | 0% | 228.96 | 0% | 187.27 | 0% | 236.32 | 0% | 192.97 | 0% | 205.93 | 0% | 201.55 | 0% | 403.05 | 0% | 209.58 | 0% | 170.72 | 0% | 167.27 | 0% | 200.52 | 0% | 231.85 | 0% | 253.11 | 0%
Vidros e Espelhos | 102181 | INSTALAÇÃO DE VIDRO TEMPERADO, E = 10 MM, ENCAIXADO EM PERFIL U. AF_01/2021_PS | M2 | 831.18 | 3.83% | 604.26 | 5.27% | 735.85 | 5.24% | 631.18 | 5.04% | 583.36 | 0% | 544.75 | 84.98% | 429.93 | 7.41% | 578.19 | 5.51% | 386.67 | 8.23% | 442.47 | 7.2% | 347.99 | 0% | 550.45 | 0% | 637.44 | 4.99% | 714.25 | 4.46% | 581.78 | 5.47% | 485.32 | 6.56% | 537.04 | 5.93% | 554.55 | 0% | 686.64 | 4.64% | 496.73 | 6.41% | 592.08 | 5.38% | 611 | 5.21% | 418.12 | 0% | 432.84 | 0% | 618.2 | 5.15% | 562.15 | 0% | 610.63 | 5.21%
Vidros e Espelhos | 102179 | INSTALAÇÃO DE VIDRO TEMPERADO, E = 6 MM, ENCAIXADO EM PERFIL U. AF_01/2021_PS | M2 | 564.36 | 7.27% | 421.94 | 9.73% | 505.81 | 9.82% | 438.41 | 9.36% | 422.74 | 0% | 389.56 | 75.83% | 327.12 | 12.55% | 413.8 | 9.92% | 297.89 | 13.78% | 331.27 | 12.39% | 285.05 | 0% | 408.31 | 0% | 442.65 | 9.27% | 496.46 | 8.27% | 407.27 | 10.08% | 353.93 | 11.6% | 384.46 | 10.67% | 414.75 | 0% | 487.79 | 8.41% | 358.29 | 11.45% | 425.82 | 9.64% | 433.79 | 9.46% | 317.69 | 0% | 332.47 | 0% | 431.14 | 9.52% | 408.68 | 0% | 429.26 | 9.56%
Vidros e Espelhos | 102180 | INSTALAÇÃO DE VIDRO TEMPERADO, E = 8 MM, ENCAIXADO EM PERFIL U. AF_01/2021_PS | M2 | 679.63 | 5.26% | 500.08 | 7.14% | 605.03 | 7.15% | 521.18 | 6.85% | 490.9 | 0% | 455.86 | 80.68% | 370.4 | 9.64% | 484.23 | 7.38% | 335.04 | 10.66% | 378.15 | 9.45% | 310.13 | 0% | 467.81 | 0% | 526.31 | 6.79% | 590.2 | 6.05% | 482.03 | 7.41% | 409.83 | 8.72% | 449.5 | 7.95% | 473.91 | 0% | 573.26 | 6.23% | 417.25 | 8.56% | 496.83 | 7.19% | 509.67 | 7.01% | 359.78 | 0% | 374.35 | 0% | 511.35 | 6.99% | 474.29 | 0% | 506.96 | 7.05%
Vidros e Espelhos | 102189 | JOGO DE FERRAGENS CROMADAS PARA PORTA DE VIDRO TEMPERADO, UMA FOLHA COMPOSTO DE DOBRADICAS SUPERIOR E INFERIOR, TRINCO, FECHADURA, CONTRA FECHADURA COM CAPUCHINHO SEM MOLA E PUXADOR. AF_01/2021 | UN | 230.25 | 0% | 253.6 | 0% | 272.46 | 0% | 270.94 | 0% | 280.65 | 0% | 242.17 | 0% | 290.17 | 0% | 236.7 | 0% | 296.51 | 0% | 276.79 | 0% | 256.45 | 0% | 244.32 | 0% | 229.7 | 0% | 264.44 | 0% | 227.77 | 0% | 279.34 | 0% | 253.96 | 0% | 301.91 | 0% | 319.44 | 0% | 238.24 | 0% | 260.14 | 0% | 252.38 | 0% | 297.62 | 0% | 285.16 | 0% | 235.87 | 0% | 308.05 | 0% | 247.36 | 0%
Vidros e Espelhos | 102188 | MOLA HIDRAULICA DE PISO PARA PORTA DE VIDRO TEMPERADO. AF_01/2021 | UN | 764.88 | 0% | 993.78 | 0% | 993.84 | 0% | 1071.46 | 0% | 1068.83 | 0% | 880.05 | 0% | 1070.35 | 0% | 774.25 | 0% | 1141.18 | 0% | 1056.68 | 0% | 955.01 | 0% | 925.48 | 0% | 837.71 | 0% | 928.94 | 0% | 859.13 | 0% | 1072.71 | 0% | 974.47 | 0% | 1037.42 | 0% | 1119.3 | 0% | 886.82 | 0% | 905.42 | 0% | 889.36 | 0% | 1169.5 | 0% | 1066 | 0% | 883.68 | 0% | 1110 | 0% | 915.61 | 0%
Vidros e Espelhos | 102185 | PORTA DE ABRIR COM MOLA HIDRÁULICA, EM VIDRO TEMPERADO, 2 FOLHAS DE 90X210 CM, ESPESSURA DD 10MM, INCLUSIVE ACESSÓRIOS. AF_01/2021 | UN | 4833.86 | 0% | 4486.77 | 0% | 5000.17 | 0% | 4779.32 | 0% | 4510.42 | 0% | 3963.79 | 44.46% | 3922.39 | 0% | 3832.05 | 0% | 3930.94 | 0% | 3953.42 | 0% | 3269.5 | 0% | 4001.02 | 0% | 4248.93 | 0% | 4740.74 | 0% | 4083.17 | 0% | 4181.69 | 0% | 4155.72 | 0% | 4282.39 | 0% | 5046.76 | 0% | 3797.41 | 0% | 4176.88 | 0% | 4231.8 | 0% | 4116.85 | 0% | 3900.19 | 0% | 4278.79 | 0% | 4542.72 | 0% | 4311.69 | 0%
Vidros e Espelhos | 102184 | PORTA DE ABRIR COM MOLA HIDRÁULICA, EM VIDRO TEMPERADO, 90X210 CM, ESPESSURA 10 MM, INCLUSIVE ACESSÓRIOS. AF_01/2021 | UN | 2410.27 | 0% | 2238.18 | 0% | 2493.45 | 0% | 2384.22 | 0% | 2249 | 0% | 1975.95 | 44.6% | 1954.3 | 0% | 1909.01 | 0% | 1959.08 | 0% | 1970.63 | 0% | 1628.77 | 0% | 1995.03 | 0% | 2118.87 | 0% | 2363.42 | 0% | 2036.44 | 0% | 2084.8 | 0% | 2072.35 | 0% | 2132.94 | 0% | 2514.96 | 0% | 1893.16 | 0% | 2081.5 | 0% | 2109.31 | 0% | 2052.34 | 0% | 1943.51 | 0% | 2133.98 | 0% | 2263.67 | 0% | 2150 | 0%
Vidros e Espelhos | 102187 | PORTA DE CORRER EM VIDRO TEMPERADO, 2 FOLHAS DE 90X210 CM, ESPESSURA 10 MM, INCLUSIVE ACESSÓRIOS. AF_01/2021 | UN | 0 |  | 0 |  | 0 |  | 0 |  | 0 |  | 0 |  | 0 |  | 0 |  | 0 |  | 0 |  | 0 |  | 0 |  | 0 |  | 0 |  | 0 |  | 0 |  | 0 |  | 0 |  | 0 |  | 0 |  | 0 |  | 0 |  | 0 |  | 0 |  | 0 |  | 0 |  | 0
Vidros e Espelhos | 102186 | PORTA DE CORRER EM VIDRO TEMPERADO, 90X210 CM, ESPESSURA 10MM, INCLUSIVE ACESSÓRIOS. AF_01/2021 | UN | 0 |  | 0 |  | 0 |  | 0 |  | 0 |  | 0 |  | 0 |  | 0 |  | 0 |  | 0 |  | 0 |  | 0 |  | 0 |  | 0 |  | 0 |  | 0 |  | 0 |  | 0 |  | 0 |  | 0 |  | 0 |  | 0 |  | 0 |  | 0 |  | 0 |  | 0 |  | 0
Vidros e Espelhos | 102183 | PORTA PIVOTANTE DE VIDRO TEMPERADO, 2 FOLHAS DE 90X210 CM, ESPESSURA DE 10MM, INCLUSIVE ACESSÓRIOS. AF_01/2021 | UN | 3355.38 | 0% | 2539.33 | 0% | 3063.59 | 0% | 2678.28 | 0% | 2420.5 | 0% | 2249.44 | 78.35% | 1834.85 | 0% | 2337.52 | 0% | 1697.83 | 0% | 1886.88 | 0% | 1405.47 | 0% | 2192.18 | 0% | 2616.59 | 0% | 2936.32 | 0% | 2404.55 | 0% | 2082.82 | 0% | 2249.2 | 0% | 2271.12 | 0% | 2873.02 | 0% | 2066.48 | 0% | 2419.48 | 0% | 2503.84 | 0% | 1824.63 | 0% | 1818.89 | 0% | 2553.12 | 0% | 2381.91 | 0% | 2525.45 | 0%
Vidros e Espelhos | 102182 | PORTA PIVOTANTE DE VIDRO TEMPERADO, 90X210 CM, ESPESSURA 10 MM, INCLUSIVE ACESSÓRIOS. AF_01/2021 | UN | 1670.85 | 0% | 1264.31 | 0% | 1524.98 | 0% | 1333.54 | 0% | 1203.87 | 0% | 1118.62 | 78.78% | 910.33 | 0% | 1161.56 | 0% | 842.34 | 0% | 937.19 | 0% | 696.59 | 0% | 1090.47 | 0% | 1302.54 | 0% | 1461.03 | 0% | 1196.99 | 0% | 1035.19 | 0% | 1118.94 | 0% | 1127.08 | 0% | 1427.86 | 0% | 1027.54 | 0% | 1202.6 | 0% | 1245.15 | 0% | 906.07 | 0% | 902.68 | 0% | 1271 | 0% | 1183.06 | 0% | 1256.72 | 0%
Vidros e Espelhos | 102191 | REMOÇÃO DE VIDRO LISO COMUM DE ESQUADRIA COM BAGUETE DE ALUMÍNIO OU PVC. AF_01/2021 | M2 | 25.56 | 0% | 19.99 | 0% | 25.47 | 0% | 20.87 | 0% | 23.8 | 0% | 22.8 | 0% | 26.51 | 0% | 26.9 | 0% | 24.54 | 0% | 23.34 | 0% | 22.92 | 0% | 21 | 0% | 21.48 | 0% | 26.66 | 0% | 19.76 | 0% | 23.21 | 0% | 21.15 | 0% | 31.69 | 0% | 32.33 | 0% | 21.29 | 0% | 26.64 | 0% | 25.3 | 0% | 23.31 | 0% | 25.27 | 0% | 20.78 | 0% | 29.51 | 0% | 22.41 | 0%
Vidros e Espelhos | 102190 | REMOÇÃO DE VIDRO LISO COMUM DE ESQUADRIA COM BAGUETE DE MADEIRA. AF_01/2021 | M2 | 21.04 | 0% | 16.45 | 0% | 20.97 | 0% | 17.18 | 0% | 19.59 | 0% | 18.77 | 0% | 21.81 | 0% | 22.15 | 0% | 20.2 | 0% | 19.21 | 0% | 18.86 | 0% | 17.28 | 0% | 17.68 | 0% | 21.94 | 0% | 16.26 | 0% | 19.11 | 0% | 17.4 | 0% | 26.08 | 0% | 26.61 | 0% | 17.52 | 0% | 21.93 | 0% | 20.82 | 0% | 19.19 | 0% | 20.8 | 0% | 17.1 | 0% | 24.28 | 0% | 18.45 | 0%
Vidros e Espelhos | 102192 | REMOÇÃO DE VIDRO TEMPERADO FIXADO EM PERFIL U. AF_01/2021 | M2 | 18.25 | 0% | 14.27 | 0% | 18.19 | 0% | 14.89 | 0% | 16.98 | 0% | 16.27 | 0% | 18.91 | 0% | 19.21 | 0% | 17.52 | 0% | 16.65 | 0% | 16.36 | 0% | 14.99 | 0% | 15.33 | 0% | 19.02 | 0% | 14.11 | 0% | 16.56 | 0% | 15.09 | 0% | 22.62 | 0% | 23.07 | 0% | 15.2 | 0% | 19.02 | 0% | 18.05 | 0% | 16.64 | 0% | 18.03 | 0% | 14.83 | 0% | 21.07 | 0% | 16 | 0%
Válvulas e Registros para Sistemas Prediais | 89354 | MISTURADOR MONOCOMANDO PARA CHUVEIRO, BASE BRUTA E ACABAMENTO CROMADO - FORNECIMENTO E INSTALAÇÃO. AF_08/2021 | UN | 443.47 | 0% | 589.99 | 0% | 855.5 | 0% | 1031.4 | 0% | 645.27 | 0% | 518.76 | 0% | 540.74 | 0% | 440.31 | 0% | 606.87 | 0% | 798.84 | 0% | 532.69 | 0% | 576.35 | 0% | 660.62 | 0% | 330.23 | 0% | 572.96 | 0% | 602.28 | 0% | 589.47 | 0% | 521.03 | 0% | 566.81 | 0% | 419.8 | 0% | 558.84 | 0% | 533.36 | 0% | 870.1 | 0% | 779.72 | 0% | 574.54 | 0% | 470.95 | 0% | 626.28 | 0%
Válvulas e Registros para Sistemas Prediais | 103041 | REGISTRO DE ESFERA, PVC, ROSCÁVEL, COM BORBOLETA, 1/2" - FORNECIMENTO E INSTALAÇÃO. AF_08/2021 | UN | 16.88 | 0% | 14.81 | 0% | 31.3 | 0% | 18.81 | 0% | 22.42 | 0% | 14 | 0% | 21.16 | 0% | 25.41 | 0% | 14.14 | 0% | 24.19 | 0% | 13.65 | 0% | 18.2 | 0% | 16.28 | 0% | 18.75 | 0% | 15.34 | 0% | 21.93 | 0% | 23.54 | 0% | 21.01 | 0% | 26.79 | 0% | 13.22 | 0% | 21.34 | 0% | 15.15 | 0% | 27.9 | 0% | 20.75 | 0% | 17.09 | 0% | 24.03 | 0% | 13.57 | 0%
Válvulas e Registros para Sistemas Prediais | 103042 | REGISTRO DE ESFERA, PVC, ROSCÁVEL, COM BORBOLETA, 3/4" - FORNECIMENTO E INSTALAÇÃO. AF_08/2021 | UN | 21.29 | 0% | 18.74 | 0% | 38.21 | 0% | 23.32 | 0% | 27.84 | 0% | 17.82 | 0% | 26.37 | 0% | 31.42 | 0% | 18.01 | 0% | 29.81 | 0% | 17.45 | 0% | 22.57 | 0% | 20.39 | 0% | 23.47 | 0% | 19.19 | 0% | 27.17 | 0% | 28.93 | 0% | 26.39 | 0% | 33.3 | 0% | 16.8 | 0% | 26.61 | 0% | 19.24 | 0% | 34.17 | 0% | 25.94 | 0% | 21.31 | 0% | 30.09 | 0% | 17.36 | 0%
Válvulas e Registros para Sistemas Prediais | 103043 | REGISTRO DE ESFERA, PVC, ROSCÁVEL, COM CABEÇA QUADRADA, 1/2" - FORNECIMENTO E INSTALAÇÃO. AF_08/2021 | UN | 19.27 | 0% | 16.88 | 0% | 36.41 | 0% | 21.68 | 0% | 25.83 | 0% | 15.9 | 0% | 24.34 | 0% | 29.34 | 0% | 16.05 | 0% | 27.98 | 0% | 15.45 | 0% | 20.97 | 0% | 18.67 | 0% | 21.51 | 0% | 17.61 | 0% | 25.3 | 0% | 27.28 | 0% | 24.03 | 0% | 30.84 | 0% | 15.03 | 0% | 24.53 | 0% | 17.22 | 0% | 32.39 | 0% | 23.81 | 0% | 19.65 | 0% | 27.55 | 0% | 15.37 | 0%
Válvulas e Registros para Sistemas Prediais | 103044 | REGISTRO DE ESFERA, PVC, ROSCÁVEL, COM CABEÇA QUADRADA, 3/4" - FORNECIMENTO E INSTALAÇÃO. AF_08/2021 | UN | 26.25 | 0% | 23.05 | 0% | 48.84 | 0% | 29.29 | 0% | 34.94 | 0% | 21.77 | 0% | 32.97 | 0% | 39.59 | 0% | 21.99 | 0% | 37.7 | 0% | 21.18 | 0% | 28.33 | 0% | 25.35 | 0% | 29.2 | 0% | 23.9 | 0% | 34.18 | 0% | 36.71 | 0% | 32.68 | 0% | 41.73 | 0% | 20.55 | 0% | 33.25 | 0% | 23.55 | 0% | 43.5 | 0% | 32.31 | 0% | 26.62 | 0% | 37.43 | 0% | 21.09 | 0%
Válvulas e Registros para Sistemas Prediais | 103039 | REGISTRO DE ESFERA, PVC, ROSCÁVEL, COM VOLANTE, 1 1/2" - FORNECIMENTO E INSTALAÇÃO. AF_08/2021 | UN | 58.41 | 0% | 51.31 | 0% | 107.56 | 0% | 64.78 | 0% | 77.33 | 0% | 48.57 | 0% | 73.03 | 0% | 87.5 | 0% | 49.08 | 0% | 83.21 | 0% | 47.35 | 0% | 62.68 | 0% | 56.23 | 0% | 64.81 | 0% | 53.04 | 0% | 75.57 | 0% | 80.97 | 0% | 72.59 | 0% | 92.39 | 0% | 45.86 | 0% | 73.68 | 0% | 52.53 | 0% | 95.84 | 0% | 71.63 | 0% | 58.97 | 0% | 83.05 | 0% | 47.11 | 0%
Válvulas e Registros para Sistemas Prediais | 103038 | REGISTRO DE ESFERA, PVC, ROSCÁVEL, COM VOLANTE, 1 1/4" - FORNECIMENTO E INSTALAÇÃO. AF_08/2021 | UN | 52.85 | 0% | 46.38 | 0% | 99.72 | 0% | 59.39 | 0% | 70.84 | 0% | 43.67 | 0% | 66.73 | 0% | 80.37 | 0% | 44.1 | 0% | 76.63 | 0% | 42.41 | 0% | 57.43 | 0% | 51.19 | 0% | 59.01 | 0% | 48.32 | 0% | 69.34 | 0% | 74.72 | 0% | 65.89 | 0% | 84.54 | 0% | 41.27 | 0% | 67.29 | 0% | 47.29 | 0% | 88.64 | 0% | 65.29 | 0% | 53.85 | 0% | 75.6 | 0% | 42.21 | 0%
Válvulas e Registros para Sistemas Prediais | 103037 | REGISTRO DE ESFERA, PVC, ROSCÁVEL, COM VOLANTE, 1" - FORNECIMENTO E INSTALAÇÃO. AF_08/2021 | UN | 39.42 | 0% | 34.57 | 0% | 74.52 | 0% | 44.35 | 0% | 52.9 | 0% | 32.57 | 0% | 49.82 | 0% | 60.04 | 0% | 32.89 | 0% | 57.25 | 0% | 31.6 | 0% | 42.89 | 0% | 38.2 | 0% | 44.05 | 0% | 36.06 | 0% | 51.77 | 0% | 55.84 | 0% | 49.18 | 0% | 63.12 | 0% | 30.77 | 0% | 50.24 | 0% | 35.26 | 0% | 66.24 | 0% | 48.73 | 0% | 40.21 | 0% | 56.41 | 0% | 31.47 | 0%
Válvulas e Registros para Sistemas Prediais | 103036 | REGISTRO DE ESFERA, PVC, ROSCÁVEL, COM VOLANTE, 1/2" - FORNECIMENTO E INSTALAÇÃO. AF_08/2021 | UN | 19.96 | 0% | 17.49 | 0% | 37.9 | 0% | 22.51 | 0% | 26.83 | 0% | 16.46 | 0% | 25.26 | 0% | 30.48 | 0% | 16.61 | 0% | 29.08 | 0% | 15.97 | 0% | 21.78 | 0% | 19.36 | 0% | 22.31 | 0% | 18.27 | 0% | 26.28 | 0% | 28.36 | 0% | 24.91 | 0% | 32.02 | 0% | 15.55 | 0% | 25.46 | 0% | 17.83 | 0% | 33.69 | 0% | 24.7 | 0% | 20.39 | 0% | 28.58 | 0% | 15.89 | 0%
Válvulas e Registros para Sistemas Prediais | 103040 | REGISTRO DE ESFERA, PVC, ROSCÁVEL, COM VOLANTE, 2" - FORNECIMENTO E INSTALAÇÃO. AF_08/2021 | UN | 85.75 | 0% | 75.26 | 0% | 161.07 | 0% | 96.1 | 0% | 114.67 | 0% | 70.95 | 0% | 108.07 | 0% | 130.04 | 0% | 71.66 | 0% | 123.9 | 0% | 68.93 | 0% | 92.94 | 0% | 82.95 | 0% | 95.62 | 0% | 78.31 | 0% | 112.21 | 0% | 120.77 | 0% | 106.85 | 0% | 136.89 | 0% | 67.03 | 0% | 108.99 | 0% | 76.81 | 0% | 143.21 | 0% | 105.78 | 0% | 87.22 | 0% | 122.55 | 0% | 68.6 | 0%
Válvulas e Registros para Sistemas Prediais | 90371 | REGISTRO DE ESFERA, PVC, ROSCÁVEL, COM VOLANTE, 3/4" - FORNECIMENTO E INSTALAÇÃO. AF_08/2021 | UN | 25.27 | 0% | 22.2 | 0% | 46.75 | 0% | 28.12 | 0% | 33.54 | 0% | 20.99 | 0% | 31.67 | 0% | 37.98 | 0% | 21.21 | 0% | 36.14 | 0% | 20.45 | 0% | 27.19 | 0% | 24.37 | 0% | 28.07 | 0% | 22.97 | 0% | 32.8 | 0% | 35.18 | 0% | 31.44 | 0% | 40.07 | 0% | 19.81 | 0% | 31.94 | 0% | 22.7 | 0% | 41.66 | 0% | 31.05 | 0% | 25.57 | 0% | 35.98 | 0% | 20.36 | 0%
Válvulas e Registros para Sistemas Prediais | 103047 | REGISTRO DE ESFERA, PVC, SOLDÁVEL, COM VOLANTE, DN 20 MM - FORNECIMENTO E INSTALAÇÃO. AF_08/2021 | UN | 21.06 | 0% | 18.27 | 0% | 37.72 | 0% | 23.16 | 0% | 27.35 | 0% | 17.49 | 0% | 26.02 | 0% | 31.03 | 0% | 17.76 | 0% | 29.35 | 0% | 17.09 | 0% | 22.59 | 0% | 20.36 | 0% | 23.16 | 0% | 18.86 | 0% | 26.79 | 0% | 28.75 | 0% | 25.86 | 0% | 32.57 | 0% | 16.51 | 0% | 26.26 | 0% | 18.72 | 0% | 34 | 0% | 25.62 | 0% | 21.06 | 0% | 29.2 | 0% | 17.01 | 0%
Válvulas e Registros para Sistemas Prediais | 94489 | REGISTRO DE ESFERA, PVC, SOLDÁVEL, COM VOLANTE, DN 25 MM - FORNECIMENTO E INSTALAÇÃO. AF_08/2021 | UN | 25.5 | 0% | 22.02 | 0% | 46.97 | 0% | 28.48 | 0% | 33.53 | 0% | 20.98 | 0% | 31.84 | 0% | 38.2 | 0% | 21.31 | 0% | 36.22 | 0% | 20.36 | 0% | 27.75 | 0% | 24.85 | 0% | 28.21 | 0% | 22.98 | 0% | 32.95 | 0% | 35.62 | 0% | 31.38 | 0% | 39.86 | 0% | 19.82 | 0% | 32.1 | 0% | 22.47 | 0% | 42.27 | 0% | 31.26 | 0% | 25.75 | 0% | 35.43 | 0% | 20.3 | 0%
Válvulas e Registros para Sistemas Prediais | 94490 | REGISTRO DE ESFERA, PVC, SOLDÁVEL, COM VOLANTE, DN 32 MM - FORNECIMENTO E INSTALAÇÃO. AF_08/2021 | UN | 36.77 | 0% | 31.84 | 0% | 71.14 | 0% | 42.06 | 0% | 49.69 | 0% | 29.96 | 0% | 46.86 | 0% | 56.78 | 0% | 30.37 | 0% | 54.15 | 0% | 28.86 | 0% | 40.86 | 0% | 36.12 | 0% | 41.25 | 0% | 33.69 | 0% | 48.9 | 0% | 53.32 | 0% | 45.68 | 0% | 59.03 | 0% | 28.35 | 0% | 47.19 | 0% | 32.28 | 0% | 63.49 | 0% | 45.74 | 0% | 37.82 | 0% | 52.11 | 0% | 28.79 | 0%
Válvulas e Registros para Sistemas Prediais | 94491 | REGISTRO DE ESFERA, PVC, SOLDÁVEL, COM VOLANTE, DN 40 MM - FORNECIMENTO E INSTALAÇÃO. AF_08/2021 | UN | 50.5 | 0% | 43.57 | 0% | 96.24 | 0% | 57.42 | 0% | 67.61 | 0% | 41.22 | 0% | 63.96 | 0% | 77.27 | 0% | 41.82 | 0% | 73.53 | 0% | 39.75 | 0% | 55.88 | 0% | 49.55 | 0% | 56.4 | 0% | 45.96 | 0% | 66.56 | 0% | 72.5 | 0% | 62.47 | 0% | 80.29 | 0% | 38.97 | 0% | 64.38 | 0% | 44.23 | 0% | 86.26 | 0% | 62.54 | 0% | 51.65 | 0% | 70.88 | 0% | 39.67 | 0%
Válvulas e Registros para Sistemas Prediais | 94492 | REGISTRO DE ESFERA, PVC, SOLDÁVEL, COM VOLANTE, DN 50 MM - FORNECIMENTO E INSTALAÇÃO. AF_08/2021 | UN | 51.84 | 0% | 44.73 | 0% | 99.1 | 0% | 59.03 | 0% | 69.52 | 0% | 42.28 | 0% | 65.74 | 0% | 79.47 | 0% | 42.9 | 0% | 75.65 | 0% | 40.75 | 0% | 57.43 | 0% | 50.89 | 0% | 57.95 | 0% | 47.23 | 0% | 68.45 | 0% | 74.6 | 0% | 64.16 | 0% | 82.56 | 0% | 39.98 | 0% | 66.17 | 0% | 45.39 | 0% | 88.77 | 0% | 64.26 | 0% | 53.08 | 0% | 72.85 | 0% | 40.67 | 0%
Válvulas e Registros para Sistemas Prediais | 94493 | REGISTRO DE ESFERA, PVC, SOLDÁVEL, COM VOLANTE, DN 60 MM - FORNECIMENTO E INSTALAÇÃO. AF_08/2021 | UN | 94.9 | 0% | 81.63 | 0% | 181.2 | 0% | 108.16 | 0% | 127.02 | 0% | 77.32 | 0% | 120.27 | 0% | 145.41 | 0% | 78.45 | 0% | 138.34 | 0% | 74.42 | 0% | 105.39 | 0% | 93.39 | 0% | 105.96 | 0% | 86.3 | 0% | 125.19 | 0% | 136.66 | 0% | 117.24 | 0% | 150.69 | 0% | 73.08 | 0% | 121.03 | 0% | 82.81 | 0% | 162.68 | 0% | 117.62 | 0% | 97.13 | 0% | 132.68 | 0% | 74.32 | 0%
Válvulas e Registros para Sistemas Prediais | 94497 | REGISTRO DE GAVETA BRUTO, LATÃO, ROSCÁVEL, 1 1/2" - FORNECIMENTO E INSTALAÇÃO. AF_08/2021 | UN | 73.54 | 0% | 113.73 | 0% | 79.21 | 0% | 121.17 | 0% | 105.8 | 0% | 109.72 | 0% | 109.88 | 0% | 135.18 | 0% | 99.47 | 0% | 76.15 | 0% | 167.8 | 0% | 81.4 | 0% | 98.6 | 0% | 79.97 | 0% | 111.54 | 0% | 122.73 | 0% | 118.8 | 0% | 125.56 | 0% | 84.42 | 0% | 103.17 | 0% | 88.09 | 0% | 101.72 | 0% | 133.47 | 0% | 112.27 | 0% | 97.39 | 0% | 90.16 | 0% | 119.73 | 0%
Válvulas e Registros para Sistemas Prediais | 94794 | REGISTRO DE GAVETA BRUTO, LATÃO, ROSCÁVEL, 1 1/2", COM ACABAMENTO E CANOPLA CROMADOS - FORNECIMENTO E INSTALAÇÃO. AF_08/2021 | UN | 114.79 | 0% | 179.35 | 0% | 123.98 | 0% | 191.39 | 0% | 166.37 | 0% | 172.83 | 0% | 172.85 | 0% | 213.16 | 0% | 156.44 | 0% | 119.09 | 0% | 265.6 | 0% | 127.83 | 0% | 155.27 | 0% | 125.16 | 0% | 176.18 | 0% | 193.61 | 0% | 187.53 | 0% | 197.5 | 0% | 131.56 | 0% | 162.56 | 0% | 137.98 | 0% | 159.93 | 0% | 210.74 | 0% | 176.55 | 0% | 153.4 | 0% | 140.73 | 0% | 188.76 | 0%
Válvulas e Registros para Sistemas Prediais | 94496 | REGISTRO DE GAVETA BRUTO, LATÃO, ROSCÁVEL, 1 1/4" - FORNECIMENTO E INSTALAÇÃO. AF_08/2021 | UN | 57.9 | 0% | 89.78 | 0% | 62.39 | 0% | 95.69 | 0% | 83.45 | 0% | 86.58 | 0% | 86.68 | 0% | 106.7 | 0% | 78.45 | 0% | 60.01 | 0% | 132.59 | 0% | 64.2 | 0% | 77.82 | 0% | 63 | 0% | 88.06 | 0% | 96.88 | 0% | 93.8 | 0% | 99.04 | 0% | 66.43 | 0% | 81.42 | 0% | 69.41 | 0% | 80.23 | 0% | 105.39 | 0% | 88.57 | 0% | 76.86 | 0% | 70.96 | 0% | 94.51 | 0%
Válvulas e Registros para Sistemas Prediais | 94793 | REGISTRO DE GAVETA BRUTO, LATÃO, ROSCÁVEL, 1 1/4", COM ACABAMENTO E CANOPLA CROMADOS - FORNECIMENTO E INSTALAÇÃO. AF_08/2021 | UN | 107.2 | 0% | 169.19 | 0% | 116.04 | 0% | 180.86 | 0% | 156.48 | 0% | 162.87 | 0% | 162.67 | 0% | 201.07 | 0% | 147.14 | 0% | 111.45 | 0% | 251.46 | 0% | 120.13 | 0% | 146.27 | 0% | 117.17 | 0% | 166.43 | 0% | 182.69 | 0% | 177.1 | 0% | 185.84 | 0% | 122.61 | 0% | 153.21 | 0% | 129.27 | 0% | 150.39 | 0% | 199.06 | 0% | 166.09 | 0% | 144.55 | 0% | 131.33 | 0% | 178.02 | 0%
Válvulas e Registros para Sistemas Prediais | 94495 | REGISTRO DE GAVETA BRUTO, LATÃO, ROSCÁVEL, 1" - FORNECIMENTO E INSTALAÇÃO. AF_08/2021 | UN | 42.5 | 0% | 65.88 | 0% | 45.79 | 0% | 70.23 | 0% | 61.26 | 0% | 63.56 | 0% | 63.63 | 0% | 78.32 | 0% | 57.58 | 0% | 44.06 | 0% | 97.29 | 0% | 47.13 | 0% | 57.12 | 0% | 46.25 | 0% | 64.63 | 0% | 71.1 | 0% | 68.86 | 0% | 72.71 | 0% | 48.77 | 0% | 59.76 | 0% | 50.96 | 0% | 58.89 | 0% | 77.35 | 0% | 65.01 | 0% | 56.42 | 0% | 52.08 | 0% | 69.37 | 0%
Válvulas e Registros para Sistemas Prediais | 94792 | REGISTRO DE GAVETA BRUTO, LATÃO, ROSCÁVEL, 1", COM ACABAMENTO E CANOPLA CROMADOS - FORNECIMENTO E INSTALAÇÃO. AF_08/2021 | UN | 79.05 | 0% | 123.44 | 0% | 85.37 | 0% | 131.7 | 0% | 114.53 | 0% | 118.95 | 0% | 118.98 | 0% | 146.7 | 0% | 107.68 | 0% | 82.01 | 0% | 182.75 | 0% | 87.98 | 0% | 106.88 | 0% | 86.18 | 0% | 121.24 | 0% | 133.24 | 0% | 129.06 | 0% | 135.95 | 0% | 90.61 | 0% | 111.89 | 0% | 95.01 | 0% | 110.09 | 0% | 145.02 | 0% | 121.53 | 0% | 105.59 | 0% | 96.92 | 0% | 129.92 | 0%
Válvulas e Registros para Sistemas Prediais | 89352 | REGISTRO DE GAVETA BRUTO, LATÃO, ROSCÁVEL, 1/2" - FORNECIMENTO E INSTALAÇÃO. AF_08/2021 | UN | 24.56 | 0% | 38.68 | 0% | 26.54 | 0% | 41.38 | 0% | 35.79 | 0% | 37.26 | 0% | 37.22 | 0% | 46 | 0% | 33.66 | 0% | 25.53 | 0% | 57.5 | 0% | 27.52 | 0% | 33.47 | 0% | 26.82 | 0% | 38.04 | 0% | 41.78 | 0% | 40.5 | 0% | 42.53 | 0% | 28.08 | 0% | 35.04 | 0% | 29.58 | 0% | 34.41 | 0% | 45.55 | 0% | 38.01 | 0% | 33.07 | 0% | 30.05 | 0% | 40.73 | 0%
Válvulas e Registros para Sistemas Prediais | 89986 | REGISTRO DE GAVETA BRUTO, LATÃO, ROSCÁVEL, 1/2", COM ACABAMENTO E CANOPLA CROMADOS - FORNECIMENTO E INSTALAÇÃO. AF_08/2021 | UN | 56.94 | 0% | 89.11 | 0% | 61.53 | 0% | 95.12 | 0% | 82.62 | 0% | 85.86 | 0% | 85.85 | 0% | 105.9 | 0% | 77.69 | 0% | 59.09 | 0% | 132.05 | 0% | 63.46 | 0% | 77.13 | 0% | 62.1 | 0% | 87.57 | 0% | 96.2 | 0% | 93.18 | 0% | 98.09 | 0% | 65.24 | 0% | 80.75 | 0% | 68.48 | 0% | 79.43 | 0% | 104.72 | 0% | 87.69 | 0% | 76.2 | 0% | 69.81 | 0% | 93.78 | 0%
Válvulas e Registros para Sistemas Prediais | 94499 | REGISTRO DE GAVETA BRUTO, LATÃO, ROSCÁVEL, 2 1/2" - FORNECIMENTO E INSTALAÇÃO. AF_08/2021 | UN | 194.82 | 0% | 312.66 | 0% | 211.65 | 0% | 335.31 | 0% | 287.8 | 0% | 300.54 | 0% | 299.53 | 0% | 371.66 | 0% | 270.69 | 0% | 203.26 | 0% | 467.58 | 0% | 220.71 | 0% | 269.78 | 0% | 213.86 | 0% | 308.35 | 0% | 337.82 | 0% | 327.96 | 0% | 342.12 | 0% | 222 | 0% | 282.76 | 0% | 236.18 | 0% | 276.53 | 0% | 368.82 | 0% | 305.65 | 0% | 266.67 | 0% | 238.32 | 0% | 328.97 | 0%
Válvulas e Registros para Sistemas Prediais | 94498 | REGISTRO DE GAVETA BRUTO, LATÃO, ROSCÁVEL, 2" - FORNECIMENTO E INSTALAÇÃO. AF_08/2021 | UN | 100.87 | 0% | 157.02 | 0% | 108.82 | 0% | 167.47 | 0% | 145.8 | 0% | 151.38 | 0% | 151.48 | 0% | 186.63 | 0% | 137.07 | 0% | 104.6 | 0% | 232.21 | 0% | 112.1 | 0% | 136.02 | 0% | 109.86 | 0% | 154.12 | 0% | 169.46 | 0% | 164.12 | 0% | 173.08 | 0% | 115.67 | 0% | 142.35 | 0% | 121.09 | 0% | 140.16 | 0% | 184.42 | 0% | 154.74 | 0% | 134.36 | 0% | 123.63 | 0% | 165.27 | 0%
Válvulas e Registros para Sistemas Prediais | 94500 | REGISTRO DE GAVETA BRUTO, LATÃO, ROSCÁVEL, 3" - FORNECIMENTO E INSTALAÇÃO. AF_08/2021 | UN | 236.94 | 0% | 379.5 | 0% | 257.3 | 0% | 406.82 | 0% | 349.52 | 0% | 364.83 | 0% | 363.71 | 0% | 451.09 | 0% | 328.74 | 0% | 247.08 | 0% | 567.13 | 0% | 268.07 | 0% | 327.52 | 0% | 259.96 | 0% | 374.16 | 0% | 410 | 0% | 397.97 | 0% | 415.43 | 0% | 270.11 | 0% | 343.26 | 0% | 287.04 | 0% | 335.84 | 0% | 447.51 | 0% | 371.18 | 0% | 323.75 | 0% | 289.89 | 0% | 399.29 | 0%
Válvulas e Registros para Sistemas Prediais | 89353 | REGISTRO DE GAVETA BRUTO, LATÃO, ROSCÁVEL, 3/4" - FORNECIMENTO E INSTALAÇÃO. AF_08/2021 | UN | 27.86 | 0% | 42.59 | 0% | 29.91 | 0% | 45.28 | 0% | 39.75 | 0% | 41.13 | 0% | 41.27 | 0% | 50.62 | 0% | 37.37 | 0% | 28.8 | 0% | 62.55 | 0% | 30.62 | 0% | 36.99 | 0% | 30.21 | 0% | 41.67 | 0% | 45.94 | 0% | 44.43 | 0% | 47.16 | 0% | 32.06 | 0% | 38.66 | 0% | 33.25 | 0% | 38.22 | 0% | 49.9 | 0% | 42.18 | 0% | 36.53 | 0% | 34.18 | 0% | 44.85 | 0%
Válvulas e Registros para Sistemas Prediais | 89987 | REGISTRO DE GAVETA BRUTO, LATÃO, ROSCÁVEL, 3/4", COM ACABAMENTO E CANOPLA CROMADOS - FORNECIMENTO E INSTALAÇÃO. AF_08/2021 | UN | 65.09 | 0% | 101.31 | 0% | 70.25 | 0% | 108.02 | 0% | 94.08 | 0% | 97.65 | 0% | 97.71 | 0% | 120.39 | 0% | 88.46 | 0% | 67.48 | 0% | 149.8 | 0% | 72.29 | 0% | 87.74 | 0% | 70.9 | 0% | 99.45 | 0% | 109.34 | 0% | 105.86 | 0% | 111.66 | 0% | 74.67 | 0% | 91.84 | 0% | 78.15 | 0% | 90.44 | 0% | 118.96 | 0% | 99.82 | 0% | 86.68 | 0% | 79.83 | 0% | 106.63 | 0%
Válvulas e Registros para Sistemas Prediais | 94501 | REGISTRO DE GAVETA BRUTO, LATÃO, ROSCÁVEL, 4" - FORNECIMENTO E INSTALAÇÃO. AF_08/2021 | UN | 467.11 | 0% | 766.71 | 0% | 510.16 | 0% | 825.5 | 0% | 701.31 | 0% | 735.43 | 0% | 730.82 | 0% | 911.48 | 0% | 659.8 | 0% | 489.58 | 0% | 1155.79 | 0% | 536.83 | 0% | 659.69 | 0% | 515.75 | 0% | 758.67 | 0% | 829.05 | 0% | 806.29 | 0% | 834.52 | 0% | 529.74 | 0% | 692.14 | 0% | 570.42 | 0% | 673.56 | 0% | 907.23 | 0% | 745.21 | 0% | 652.4 | 0% | 570.54 | 0% | 806.45 | 0%
Válvulas e Registros para Sistemas Prediais | 89349 | REGISTRO DE PRESSÃO BRUTO, LATÃO, ROSCÁVEL, 1/2" - FORNECIMENTO E INSTALAÇÃO. AF_08/2021 | UN | 18.62 | 0% | 28.51 | 0% | 19.98 | 0% | 30.34 | 0% | 26.59 | 0% | 27.53 | 0% | 27.61 | 0% | 33.9 | 0% | 25 | 0% | 19.25 | 0% | 41.94 | 0% | 20.5 | 0% | 24.76 | 0% | 20.19 | 0% | 27.91 | 0% | 30.76 | 0% | 29.75 | 0% | 31.56 | 0% | 21.4 | 0% | 25.88 | 0% | 22.22 | 0% | 25.58 | 0% | 33.43 | 0% | 28.23 | 0% | 24.45 | 0% | 22.82 | 0% | 30.03 | 0%
Válvulas e Registros para Sistemas Prediais | 89984 | REGISTRO DE PRESSÃO BRUTO, LATÃO, ROSCÁVEL, 1/2", COM ACABAMENTO E CANOPLA CROMADOS - FORNECIMENTO E INSTALAÇÃO. AF_08/2021 | UN | 58.3 | 0% | 91.45 | 0% | 63.04 | 0% | 97.65 | 0% | 84.73 | 0% | 88.09 | 0% | 88.05 | 0% | 108.68 | 0% | 79.68 | 0% | 60.53 | 0% | 135.62 | 0% | 65.07 | 0% | 79.13 | 0% | 63.63 | 0% | 89.89 | 0% | 98.72 | 0% | 95.65 | 0% | 100.6 | 0% | 66.78 | 0% | 82.85 | 0% | 70.17 | 0% | 81.46 | 0% | 107.5 | 0% | 89.94 | 0% | 78.18 | 0% | 71.47 | 0% | 96.23 | 0%
Válvulas e Registros para Sistemas Prediais | 89985 | REGISTRO DE PRESSÃO BRUTO, LATÃO, ROSCÁVEL, 3/4", COM ACABAMENTO E CANOPLA CROMADOS - FORNECIMENTO E INSTALAÇÃO. AF_08/2021 | UN | 62.1 | 0% | 96.2 | 0% | 66.96 | 0% | 102.48 | 0% | 89.46 | 0% | 92.77 | 0% | 92.88 | 0% | 114.31 | 0% | 84.11 | 0% | 64.32 | 0% | 141.99 | 0% | 68.76 | 0% | 83.36 | 0% | 67.57 | 0% | 94.36 | 0% | 103.81 | 0% | 100.46 | 0% | 106.15 | 0% | 71.32 | 0% | 87.24 | 0% | 74.45 | 0% | 86 | 0% | 112.88 | 0% | 94.9 | 0% | 82.35 | 0% | 76.2 | 0% | 101.26 | 0%
Válvulas e Registros para Sistemas Prediais | 89351 | REGISTRO DE PRESSÃO BRUTO, LATÃO, ROSCÁVEL, 3/4'' - FORNECIMENTO E INSTALAÇÃO. AF_08/2021 | UN | 23.6 | 0% | 35.3 | 0% | 25.21 | 0% | 37.38 | 0% | 33.16 | 0% | 34.16 | 0% | 34.38 | 0% | 41.95 | 0% | 31.16 | 0% | 24.29 | 0% | 51.4 | 0% | 25.59 | 0% | 30.75 | 0% | 25.45 | 0% | 34.42 | 0% | 38.05 | 0% | 36.72 | 0% | 39.3 | 0% | 27.28 | 0% | 32.09 | 0% | 27.98 | 0% | 31.89 | 0% | 41.23 | 0% | 35.17 | 0% | 30.35 | 0% | 29 | 0% | 37.18 | 0%
Válvulas e Registros para Sistemas Prediais | 103045 | REGISTRO DE PRESSÃO, PVC, ROSCÁVEL, VOLANTE SIMPLES, 1/2" - FORNECIMENTO E INSTALAÇÃO. AF_08/2021 | UN | 9.06 | 0% | 8 | 0% | 14.52 | 0% | 9.38 | 0% | 11.21 | 0% | 7.77 | 0% | 10.74 | 0% | 12.52 | 0% | 7.85 | 0% | 11.74 | 0% | 7.75 | 0% | 9.11 | 0% | 8.46 | 0% | 9.7 | 0% | 7.9 | 0% | 10.86 | 0% | 11.26 | 0% | 11.08 | 0% | 13.48 | 0% | 7.3 | 0% | 10.86 | 0% | 8.35 | 0% | 13.17 | 0% | 10.7 | 0% | 8.71 | 0% | 12.45 | 0% | 7.68 | 0%
Válvulas e Registros para Sistemas Prediais | 103046 | REGISTRO DE PRESSÃO, PVC, ROSCÁVEL, VOLANTE SIMPLES, 3/4" - FORNECIMENTO E INSTALAÇÃO. AF_08/2021 | UN | 20.29 | 0% | 17.87 | 0% | 36.07 | 0% | 22.11 | 0% | 26.41 | 0% | 17.02 | 0% | 25.04 | 0% | 29.77 | 0% | 17.2 | 0% | 28.22 | 0% | 16.69 | 0% | 21.41 | 0% | 19.39 | 0% | 22.31 | 0% | 18.24 | 0% | 25.76 | 0% | 27.36 | 0% | 25.12 | 0% | 31.6 | 0% | 16.04 | 0% | 25.27 | 0% | 18.37 | 0% | 32.29 | 0% | 24.66 | 0% | 20.24 | 0% | 28.61 | 0% | 16.6 | 0%
Válvulas e Registros para Sistemas Prediais | 103048 | REGISTRO DE PRESSÃO, PVC, SOLDÁVEL, VOLANTE SIMPLES, DN 20 MM - FORNECIMENTO E INSTALAÇÃO. AF_08/2021 | UN | 16.33 | 0% | 14.16 | 0% | 27.58 | 0% | 17.46 | 0% | 20.58 | 0% | 13.72 | 0% | 19.72 | 0% | 23.23 | 0% | 13.96 | 0% | 21.82 | 0% | 13.52 | 0% | 17.1 | 0% | 15.63 | 0% | 17.69 | 0% | 14.36 | 0% | 20.1 | 0% | 21.33 | 0% | 19.86 | 0% | 24.53 | 0% | 12.93 | 0% | 19.92 | 0% | 14.61 | 0% | 25.09 | 0% | 19.54 | 0% | 15.99 | 0% | 22.2 | 0% | 13.45 | 0%
Válvulas e Registros para Sistemas Prediais | 103049 | REGISTRO DE PRESSÃO, PVC, SOLDÁVEL, VOLANTE SIMPLES, DN 25 MM - FORNECIMENTO E INSTALAÇÃO. AF_08/2021 | UN | 17.62 | 0% | 15.17 | 0% | 30.08 | 0% | 18.98 | 0% | 22.25 | 0% | 14.71 | 0% | 21.34 | 0% | 25.22 | 0% | 14.98 | 0% | 23.68 | 0% | 14.42 | 0% | 18.6 | 0% | 16.97 | 0% | 19.1 | 0% | 15.49 | 0% | 21.8 | 0% | 23.26 | 0% | 21.38 | 0% | 26.47 | 0% | 13.86 | 0% | 21.55 | 0% | 15.62 | 0% | 27.44 | 0% | 21.13 | 0% | 17.31 | 0% | 23.78 | 0% | 14.36 | 0%
Válvulas e Registros para Sistemas Prediais | 103029 | REGISTRO OU REGULADOR DE GÁS DE COZINHA - FORNECIMENTO E INSTALAÇÃO. AF_08/2021 | UN | 31.41 | 0% | 48.67 | 0% | 33.83 | 0% | 51.88 | 0% | 45.25 | 0% | 46.94 | 0% | 47.02 | 0% | 57.85 | 0% | 42.54 | 0% | 32.55 | 0% | 71.86 | 0% | 34.82 | 0% | 42.2 | 0% | 34.17 | 0% | 47.73 | 0% | 52.53 | 0% | 50.86 | 0% | 53.72 | 0% | 36.05 | 0% | 44.13 | 0% | 37.65 | 0% | 43.5 | 0% | 57.15 | 0% | 48.04 | 0% | 41.68 | 0% | 38.51 | 0% | 51.25 | 0%
Válvulas e Registros para Sistemas Prediais | 103019 | REGISTRO OU VÁLVULA GLOBO ANGULAR EM LATÃO, PARA HIDRANTES EM INSTALAÇÃO PREDIAL DE INCÊNDIO, 45 GRAUS, 2 1/2" - FORNECIMENTO E INSTALAÇÃO. AF_08/2021 | UN | 191.05 | 0% | 303.55 | 0% | 246.45 | 0% | 351.76 | 93.81% | 310.45 | 0% | 228.3 | 0% | 221.5 | 0% | 217.88 | 0% | 354.68 | 93.04% | 310.78 | 0% | 180.4 | 0% | 206.33 | 0% | 182.27 | 0% | 185.41 | 0% | 220.53 | 0% | 254.76 | 0% | 185.19 | 0% | 318.5 | 0% | 250.43 | 0% | 352.63 | 93.58% | 148.8 | 0% | 355.69 | 92.78% | 189.75 | 0% | 147.64 | 0% | 351.75 | 93.82% | 362.83 | 0% | 355.04 | 92.95%
Válvulas e Registros para Sistemas Prediais | 103050 | SUBSTITUIÇÃO DE REGISTRO OU VÁLVULA, ROSCÁVEL, DN 20 MM. AF_08/2021 | UN | 28.07 | 0% | 24.84 | 0% | 26.68 | 0% | 23.55 | 0% | 27.26 | 0% | 25.75 | 0% | 28.12 | 0% | 30.15 | 0% | 26.64 | 0% | 26.02 | 0% | 26.88 | 0% | 23.64 | 0% | 24.47 | 0% | 27.6 | 0% | 22.11 | 0% | 26.22 | 0% | 24.46 | 0% | 31.36 | 0% | 33.36 | 0% | 24.17 | 0% | 28.72 | 0% | 26.59 | 0% | 26.97 | 0% | 29.01 | 0% | 23.35 | 0% | 33.1 | 0% | 26.65 | 0%
Válvulas e Registros para Sistemas Prediais | 103051 | SUBSTITUIÇÃO DE REGISTRO OU VÁLVULA, ROSCÁVEL, DN 25 MM. AF_08/2021 | UN | 33.92 | 0% | 29.98 | 0% | 32.23 | 0% | 28.46 | 0% | 33.01 | 0% | 31.15 | 0% | 34 | 0% | 36.42 | 0% | 32.2 | 0% | 31.46 | 0% | 32.48 | 0% | 28.63 | 0% | 29.58 | 0% | 33.29 | 0% | 26.68 | 0% | 31.68 | 0% | 29.55 | 0% | 38.01 | 0% | 40.34 | 0% | 29.24 | 0% | 34.74 | 0% | 32.19 | 0% | 32.63 | 0% | 35.15 | 0% | 28.26 | 0% | 40.08 | 0% | 32.17 | 0%
Válvulas e Registros para Sistemas Prediais | 103052 | SUBSTITUIÇÃO DE REGISTRO OU VÁLVULA, ROSCÁVEL, DN 32 MM. AF_08/2021 | UN | 45.53 | 0% | 40.22 | 0% | 42.99 | 0% | 38.23 | 0% | 43.66 | 0% | 41.7 | 0% | 45.43 | 0% | 49.18 | 0% | 43.32 | 0% | 42.07 | 0% | 43.42 | 0% | 38.57 | 0% | 39.67 | 0% | 45 | 0% | 36.07 | 0% | 42.34 | 0% | 39.77 | 0% | 50.14 | 0% | 53.47 | 0% | 39.26 | 0% | 46.34 | 0% | 42.82 | 0% | 43.89 | 0% | 46.61 | 0% | 37.95 | 0% | 52.8 | 0% | 43.12 | 0%
Válvulas e Registros para Sistemas Prediais | 94799 | TORNEIRA DE BOIA PARA CAIXA D'ÁGUA, ROSCÁVEL, 1 1/2" - FORNECIMENTO E INSTALAÇÃO. AF_08/2021 | UN | 162.58 | 0% | 119.9 | 0% | 157.38 | 0% | 167.9 | 0% | 158.58 | 0% | 156.78 | 0% | 315.07 | 0% | 180.35 | 0% | 207.61 | 0% | 163.24 | 0% | 149.85 | 0% | 181.9 | 0% | 177.83 | 0% | 167.6 | 0% | 245.72 | 0% | 136.36 | 0% | 157.38 | 0% | 170.96 | 0% | 313.84 | 0% | 129.92 | 0% | 154.84 | 0% | 122.04 | 0% | 306.06 | 0% | 276.78 | 0% | 161.94 | 0% | 241.4 | 0% | 177.62 | 0%
Válvulas e Registros para Sistemas Prediais | 94798 | TORNEIRA DE BOIA PARA CAIXA D'ÁGUA, ROSCÁVEL, 1 1/4" - FORNECIMENTO E INSTALAÇÃO. AF_08/2021 | UN | 132.02 | 0% | 97.14 | 0% | 127.79 | 0% | 136.64 | 0% | 128.72 | 0% | 127.37 | 0% | 257.12 | 0% | 146.52 | 0% | 169.05 | 0% | 132.65 | 0% | 121.63 | 0% | 148.14 | 0% | 144.75 | 0% | 136.17 | 0% | 200.52 | 0% | 110.58 | 0% | 127.95 | 0% | 138.68 | 0% | 255.78 | 0% | 105.41 | 0% | 125.62 | 0% | 98.79 | 0% | 249.82 | 0% | 225.65 | 0% | 131.72 | 0% | 196.34 | 0% | 144.43 | 0%
Válvulas e Registros para Sistemas Prediais | 94797 | TORNEIRA DE BOIA PARA CAIXA D'ÁGUA, ROSCÁVEL, 1" - FORNECIMENTO E INSTALAÇÃO. AF_08/2021 | UN | 80.43 | 0% | 59.69 | 0% | 77.89 | 0% | 82.66 | 0% | 78.56 | 0% | 77.5 | 0% | 153.94 | 0% | 89.16 | 0% | 102.03 | 0% | 80.66 | 0% | 74.26 | 0% | 89.37 | 0% | 87.48 | 0% | 82.82 | 0% | 120.05 | 0% | 67.71 | 0% | 77.66 | 0% | 84.85 | 0% | 153.83 | 0% | 64.44 | 0% | 76.81 | 0% | 60.89 | 0% | 149.46 | 0% | 135.59 | 0% | 79.79 | 0% | 118.98 | 0% | 87.62 | 0%
Válvulas e Registros para Sistemas Prediais | 94795 | TORNEIRA DE BOIA PARA CAIXA D'ÁGUA, ROSCÁVEL, 1/2" - FORNECIMENTO E INSTALAÇÃO. AF_08/2021 | UN | 34.18 | 0% | 25.53 | 0% | 33.11 | 0% | 34.91 | 0% | 33.42 | 0% | 32.9 | 0% | 64.44 | 0% | 37.83 | 0% | 43.01 | 0% | 34.21 | 0% | 31.61 | 0% | 37.64 | 0% | 36.92 | 0% | 35.12 | 0% | 50.25 | 0% | 28.88 | 0% | 32.89 | 0% | 36.17 | 0% | 64.65 | 0% | 27.44 | 0% | 32.72 | 0% | 26.11 | 0% | 62.53 | 0% | 56.94 | 0% | 33.73 | 0% | 50.31 | 0% | 37.09 | 0%
Válvulas e Registros para Sistemas Prediais | 94800 | TORNEIRA DE BOIA PARA CAIXA D'ÁGUA, ROSCÁVEL, 2" - FORNECIMENTO E INSTALAÇÃO. AF_08/2021 | UN | 208.78 | 0% | 154.01 | 0% | 202.12 | 0% | 215.59 | 0% | 203.67 | 0% | 201.34 | 0% | 404.46 | 0% | 231.62 | 0% | 266.58 | 0% | 209.63 | 0% | 192.46 | 0% | 233.55 | 0% | 228.34 | 0% | 215.23 | 0% | 315.41 | 0% | 175.14 | 0% | 202.1 | 0% | 219.58 | 0% | 402.91 | 0% | 166.87 | 0% | 198.88 | 0% | 156.77 | 0% | 392.87 | 0% | 355.33 | 0% | 207.93 | 0% | 309.98 | 0% | 228.09 | 0%
Válvulas e Registros para Sistemas Prediais | 94796 | TORNEIRA DE BOIA PARA CAIXA D'ÁGUA, ROSCÁVEL, 3/4" - FORNECIMENTO E INSTALAÇÃO. AF_08/2021 | UN | 40.08 | 0% | 30.45 | 0% | 38.88 | 0% | 40.35 | 0% | 39.31 | 0% | 38.48 | 0% | 72.82 | 0% | 44.26 | 0% | 49.46 | 0% | 39.96 | 0% | 37.24 | 0% | 43.24 | 0% | 42.59 | 0% | 41.04 | 0% | 56.78 | 0% | 34.21 | 0% | 38.25 | 0% | 42.77 | 0% | 73.79 | 0% | 32.41 | 0% | 38.66 | 0% | 31.35 | 0% | 70.53 | 0% | 64.87 | 0% | 39.07 | 0% | 58.38 | 0% | 43.11 | 0%
Válvulas e Registros para Sistemas Prediais | 99635 | VÁLVULA DE DESCARGA METÁLICA, BASE 1 1/2", ACABAMENTO METALICO CROMADO - FORNECIMENTO E INSTALAÇÃO. AF_08/2021 | UN | 370.83 | 0% | 394.46 | 0% | 428.34 | 87.97% | 420.45 | 89.63% | 412.06 | 0% | 522.67 | 0% | 425.84 | 0% | 360.64 | 0% | 309.21 | 0% | 381.65 | 0% | 400.2 | 0% | 232.01 | 0% | 241.26 | 0% | 341.07 | 0% | 308.42 | 0% | 419.83 | 0% | 450.13 | 0% | 389.79 | 0% | 328.33 | 0% | 335.58 | 0% | 312.7 | 0% | 415.81 | 0% | 427.79 | 0% | 293.54 | 0% | 391.09 | 0% | 443.24 | 0% | 230.24 | 0%
Válvulas e Registros para Sistemas Prediais | 103018 | VÁLVULA DE DESCARGA METÁLICA, BASE 1 1/4", ACABAMENTO METALICO CROMADO - FORNECIMENTO E INSTALAÇÃO. AF_08/2021 | UN | 303.43 | 0% | 322.28 | 0% | 349.97 | 87.23% | 343.13 | 88.97% | 336.88 | 0% | 426.23 | 0% | 348.04 | 0% | 295.37 | 0% | 253.35 | 0% | 312.04 | 0% | 327.14 | 0% | 190.41 | 0% | 198.03 | 0% | 279.25 | 0% | 252.24 | 0% | 342.98 | 0% | 367.25 | 0% | 319.29 | 0% | 269.74 | 0% | 274.48 | 0% | 256.47 | 0% | 339.83 | 0% | 349.41 | 0% | 240.99 | 0% | 319.33 | 0% | 362.9 | 0% | 189.41 | 0%
Válvulas e Registros para Sistemas Prediais | 95252 | VÁLVULA DE ESFERA BRUTA, BRONZE, ROSCÁVEL, 1 1/2'' - FORNECIMENTO E INSTALAÇÃO. AF_08/2021 | UN | 100.68 | 0% | 160.22 | 0% | 109.15 | 0% | 171.59 | 0% | 147.83 | 0% | 154.14 | 0% | 153.79 | 0% | 190.46 | 0% | 139.03 | 0% | 104.85 | 0% | 238.91 | 0% | 113.46 | 0% | 138.4 | 0% | 110.28 | 0% | 157.82 | 0% | 173.07 | 0% | 167.92 | 0% | 175.67 | 0% | 114.91 | 0% | 145 | 0% | 121.7 | 0% | 142.06 | 0% | 188.79 | 0% | 156.97 | 0% | 136.78 | 0% | 123.2 | 0% | 168.61 | 0%
Válvulas e Registros para Sistemas Prediais | 95251 | VÁLVULA DE ESFERA BRUTA, BRONZE, ROSCÁVEL, 1 1/4'' - FORNECIMENTO E INSTALAÇÃO. AF_08/2021 | UN | 82.63 | 0% | 132.14 | 0% | 89.68 | 0% | 141.64 | 0% | 121.75 | 0% | 127.06 | 0% | 126.69 | 0% | 157.08 | 0% | 114.49 | 0% | 86.16 | 0% | 197.38 | 0% | 93.41 | 0% | 114.08 | 0% | 90.61 | 0% | 130.23 | 0% | 142.75 | 0% | 138.56 | 0% | 144.7 | 0% | 94.21 | 0% | 119.53 | 0% | 100.04 | 0% | 116.98 | 0% | 155.81 | 0% | 129.31 | 0% | 112.74 | 0% | 101.07 | 0% | 139.04 | 0%
Válvulas e Registros para Sistemas Prediais | 95250 | VÁLVULA DE ESFERA BRUTA, BRONZE, ROSCÁVEL, 1'' - FORNECIMENTO E INSTALAÇÃO. AF_08/2021 | UN | 56.19 | 0% | 89.32 | 0% | 60.89 | 0% | 95.66 | 0% | 82.45 | 0% | 85.96 | 0% | 85.77 | 0% | 106.2 | 0% | 77.53 | 0% | 58.53 | 0% | 133.15 | 0% | 63.3 | 0% | 77.18 | 0% | 61.53 | 0% | 87.96 | 0% | 96.48 | 0% | 93.63 | 0% | 97.98 | 0% | 64.14 | 0% | 80.85 | 0% | 67.91 | 0% | 79.22 | 0% | 105.25 | 0% | 87.55 | 0% | 76.28 | 0% | 68.74 | 0% | 94.01 | 0%
Válvulas e Registros para Sistemas Prediais | 95248 | VÁLVULA DE ESFERA BRUTA, BRONZE, ROSCÁVEL, 1/2" - FORNECIMENTO E INSTALAÇÃO. AF_08/2021 | UN | 34.74 | 0% | 56.12 | 0% | 37.77 | 0% | 60.29 | 0% | 51.55 | 0% | 53.92 | 0% | 53.69 | 0% | 66.73 | 0% | 48.49 | 0% | 36.3 | 0% | 84.17 | 0% | 39.54 | 0% | 48.39 | 0% | 38.18 | 0% | 55.4 | 0% | 60.66 | 0% | 58.92 | 0% | 61.33 | 0% | 39.51 | 0% | 50.73 | 0% | 42.18 | 0% | 49.54 | 0% | 66.29 | 0% | 54.78 | 0% | 47.84 | 0% | 42.44 | 0% | 59.05 | 0%
Válvulas e Registros para Sistemas Prediais | 95253 | VÁLVULA DE ESFERA BRUTA, BRONZE, ROSCÁVEL, 2'' - FORNECIMENTO E INSTALAÇÃO. AF_08/2021 | UN | 151.44 | 0% | 243.63 | 0% | 164.6 | 0% | 261.4 | 0% | 224.1 | 0% | 234.14 | 0% | 233.27 | 0% | 289.62 | 0% | 210.77 | 0% | 158.07 | 0% | 364.68 | 0% | 171.83 | 0% | 210.16 | 0% | 166.32 | 0% | 240.35 | 0% | 263.25 | 0% | 255.64 | 0% | 266.43 | 0% | 172.46 | 0% | 220.28 | 0% | 183.71 | 0% | 215.3 | 0% | 287.5 | 0% | 238.03 | 0% | 207.74 | 0% | 185.2 | 0% | 256.32 | 0%
Válvulas e Registros para Sistemas Prediais | 95249 | VÁLVULA DE ESFERA BRUTA, BRONZE, ROSCÁVEL, 3/4'' - FORNECIMENTO E INSTALAÇÃO. AF_08/2021 | UN | 41.63 | 0% | 66.19 | 0% | 45.11 | 0% | 70.88 | 0% | 61.08 | 0% | 63.68 | 0% | 63.55 | 0% | 78.68 | 0% | 57.45 | 0% | 43.37 | 0% | 98.65 | 0% | 46.9 | 0% | 57.19 | 0% | 45.59 | 0% | 65.17 | 0% | 71.5 | 0% | 69.36 | 0% | 72.59 | 0% | 47.54 | 0% | 59.89 | 0% | 50.31 | 0% | 58.7 | 0% | 77.99 | 0% | 64.88 | 0% | 56.52 | 0% | 50.95 | 0% | 69.66 | 0%
Válvulas e Registros para Sistemas Prediais | 99622 | VÁLVULA DE RETENÇÃO HORIZONTAL, DE BRONZE, ROSCÁVEL, 1 1/2" - FORNECIMENTO E INSTALAÇÃO. AF_08/2021 | UN | 264.44 | 0% | 312.55 | 95.63% | 313.65 | 95.3% | 311.53 | 95.95% | 298.45 | 0% | 312.99 | 95.5% | 314.27 | 95.11% | 219.62 | 0% | 262.39 | 0% | 313.27 | 95.41% | 281.17 | 0% | 311.28 | 96.02% | 311.84 | 95.85% | 293.5 | 0% | 310.8 | 96.17% | 323.28 | 0% | 311.95 | 95.82% | 316.59 | 94.41% | 317.7 | 94.08% | 312.02 | 95.8% | 314.63 | 95% | 313.79 | 95.25% | 312.38 | 0% | 314.93 | 94.91% | 311.51 | 95.95% | 317.92 | 0% | 313.42 | 95.37%
Válvulas e Registros para Sistemas Prediais | 99621 | VÁLVULA DE RETENÇÃO HORIZONTAL, DE BRONZE, ROSCÁVEL, 1 1/4" - FORNECIMENTO E INSTALAÇÃO. AF_08/2021 | UN | 234.72 | 0% | 277.96 | 96.22% | 278.79 | 95.93% | 277.17 | 96.49% | 265.13 | 0% | 278.29 | 96.1% | 279.27 | 95.77% | 194.49 | 0% | 232.98 | 0% | 278.52 | 96.03% | 249.75 | 0% | 276.98 | 96.56% | 277.42 | 96.41% | 260.77 | 0% | 276.59 | 96.7% | 287.47 | 0% | 277.49 | 96.38% | 281.05 | 95.16% | 281.9 | 94.87% | 277.54 | 96.36% | 279.55 | 95.67% | 278.9 | 95.89% | 277.72 | 0% | 279.79 | 95.59% | 277.15 | 96.5% | 282.07 | 0% | 278.62 | 95.99%
Válvulas e Registros para Sistemas Prediais | 99620 | VÁLVULA DE RETENÇÃO HORIZONTAL, DE BRONZE, ROSCÁVEL, 1" - FORNECIMENTO E INSTALAÇÃO. AF_08/2021 | UN | 157.57 | 0% | 186.37 | 95.86% | 186.99 | 95.55% | 185.81 | 96.15% | 177.91 | 0% | 186.64 | 95.72% | 187.36 | 95.36% | 130.77 | 0% | 156.37 | 0% | 186.81 | 95.64% | 167.59 | 0% | 185.68 | 96.22% | 185.99 | 96.06% | 174.96 | 0% | 185.38 | 96.38% | 192.76 | 0% | 186.06 | 96.02% | 188.68 | 94.69% | 189.29 | 94.38% | 186.08 | 96.01% | 187.57 | 95.25% | 187.08 | 95.5% | 186.26 | 0% | 187.74 | 95.16% | 185.81 | 96.15% | 189.4 | 0% | 186.88 | 95.6%
Válvulas e Registros para Sistemas Prediais | 103008 | VÁLVULA DE RETENÇÃO HORIZONTAL, DE BRONZE, ROSCÁVEL, 1/2" - FORNECIMENTO E INSTALAÇÃO. AF_08/2021 | UN | 94.64 | 0% | 112.21 | 96.66% | 112.5 | 96.41% | 111.95 | 96.88% | 106.95 | 0% | 112.34 | 96.55% | 112.69 | 96.25% | 78.29 | 0% | 93.96 | 0% | 112.43 | 96.47% | 100.76 | 0% | 111.89 | 96.93% | 112.03 | 96.81% | 105.21 | 0% | 111.72 | 97.08% | 116.05 | 0% | 112.05 | 96.8% | 113.34 | 95.69% | 113.63 | 95.45% | 112.07 | 96.78% | 112.78 | 96.17% | 112.56 | 96.36% | 112.12 | 0% | 112.88 | 96.08% | 111.94 | 96.89% | 113.68 | 0% | 112.46 | 96.44%
Válvulas e Registros para Sistemas Prediais | 99624 | VÁLVULA DE RETENÇÃO HORIZONTAL, DE BRONZE, ROSCÁVEL, 2 1/2" - FORNECIMENTO E INSTALAÇÃO. AF_08/2021 | UN | 525.56 | 0% | 622.39 | 96.22% | 624.29 | 95.92% | 620.6 | 96.49% | 593.68 | 0% | 623.14 | 96.1% | 625.34 | 95.76% | 435.5 | 0% | 521.72 | 0% | 623.62 | 96.03% | 559.21 | 0% | 620.17 | 96.56% | 621.16 | 96.41% | 583.9 | 0% | 619.37 | 96.69% | 643.69 | 0% | 621.33 | 96.38% | 629.34 | 95.15% | 631.27 | 94.86% | 621.47 | 96.36% | 625.99 | 95.66% | 624.53 | 95.89% | 621.84 | 0% | 626.48 | 95.59% | 620.59 | 96.5% | 631.67 | 0% | 623.88 | 95.99%
Válvulas e Registros para Sistemas Prediais | 99623 | VÁLVULA DE RETENÇÃO HORIZONTAL, DE BRONZE, ROSCÁVEL, 2" - FORNECIMENTO E INSTALAÇÃO. AF_08/2021 | UN | 368.8 | 0% | 436.37 | 95.96% | 437.79 | 95.65% | 435.03 | 96.26% | 416.44 | 0% | 436.93 | 95.84% | 438.58 | 95.48% | 305.91 | 0% | 366.02 | 0% | 437.29 | 95.76% | 392.28 | 0% | 434.71 | 96.33% | 435.45 | 96.16% | 409.55 | 0% | 434.09 | 96.47% | 451.32 | 0% | 435.58 | 96.14% | 441.57 | 94.83% | 443.01 | 94.52% | 435.67 | 96.12% | 439.05 | 95.38% | 437.96 | 95.61% | 436.05 | 0% | 439.44 | 95.29% | 435.02 | 96.26% | 443.3 | 0% | 437.47 | 95.72%
Válvulas e Registros para Sistemas Prediais | 99625 | VÁLVULA DE RETENÇÃO HORIZONTAL, DE BRONZE, ROSCÁVEL, 3" - FORNECIMENTO E INSTALAÇÃO. AF_08/2021 | UN | 722.55 | 0% | 856.6 | 96.56% | 858.99 | 96.29% | 854.33 | 96.81% | 816.57 | 0% | 857.5 | 96.46% | 860.27 | 96.15% | 597.9 | 0% | 717.41 | 0% | 858.11 | 96.39% | 769.09 | 0% | 853.79 | 96.88% | 855.04 | 96.73% | 803.21 | 0% | 852.82 | 96.99% | 885.85 | 0% | 855.25 | 96.71% | 865.27 | 95.59% | 867.71 | 95.32% | 855.44 | 96.69% | 861.08 | 96.05% | 859.27 | 96.26% | 855.66 | 0% | 861.71 | 95.98% | 854.34 | 96.81% | 868.22 | 0% | 858.44 | 96.35%
Válvulas e Registros para Sistemas Prediais | 99619 | VÁLVULA DE RETENÇÃO HORIZONTAL, DE BRONZE, ROSCÁVEL, 3/4" - FORNECIMENTO E INSTALAÇÃO. AF_08/2021 | UN | 115.99 | 0% | 137.19 | 95.82% | 137.63 | 95.51% | 136.77 | 96.11% | 130.95 | 0% | 137.37 | 95.69% | 137.92 | 95.31% | 96.27 | 0% | 115.11 | 0% | 137.5 | 95.6% | 123.36 | 0% | 136.66 | 96.19% | 136.9 | 96.02% | 128.78 | 0% | 136.44 | 96.34% | 141.9 | 0% | 136.94 | 95.99% | 138.89 | 94.64% | 139.35 | 94.33% | 136.95 | 95.98% | 138.06 | 95.21% | 137.7 | 95.46% | 137.11 | 0% | 138.2 | 95.12% | 136.76 | 96.12% | 139.44 | 0% | 137.56 | 95.56%
Válvulas e Registros para Sistemas Prediais | 99626 | VÁLVULA DE RETENÇÃO HORIZONTAL, DE BRONZE, ROSCÁVEL, 4" - FORNECIMENTO E INSTALAÇÃO. AF_08/2021 | UN | 1111.46 | 0% | 1320.27 | 97.17% | 1323.32 | 96.94% | 1317.4 | 97.38% | 1257.18 | 0% | 1321.44 | 97.08% | 1324.94 | 96.82% | 917.5 | 0% | 1103.98 | 0% | 1322.21 | 97.02% | 1183.9 | 0% | 1316.72 | 97.43% | 1318.3 | 97.31% | 1236.81 | 0% | 1315.47 | 97.52% | 1365.22 | 0% | 1318.56 | 97.29% | 1331.29 | 96.36% | 1334.38 | 96.14% | 1318.79 | 97.28% | 1325.98 | 96.75% | 1323.66 | 96.92% | 1318.4 | 0% | 1326.76 | 96.69% | 1317.42 | 97.38% | 1335.02 | 0% | 1322.61 | 96.99%
Válvulas e Registros para Sistemas Prediais | 99631 | VÁLVULA DE RETENÇÃO VERTICAL, DE BRONZE, ROSCÁVEL, 1 1/2" - FORNECIMENTO E INSTALAÇÃO. AF_08/2021 | UN | 147.85 | 0% | 172.77 | 92.1% | 173.87 | 91.52% | 171.75 | 92.65% | 166.06 | 0% | 173.21 | 91.87% | 174.49 | 91.19% | 124.48 | 0% | 146.38 | 0% | 173.49 | 91.72% | 156.57 | 0% | 171.5 | 92.78% | 172.06 | 92.48% | 163.14 | 0% | 171.02 | 93.04% | 178.81 | 0% | 172.17 | 92.42% | 176.81 | 89.99% | 177.92 | 89.43% | 172.24 | 92.38% | 174.85 | 91% | 174.01 | 91.44% | 173.02 | 0% | 175.15 | 90.85% | 171.73 | 92.66% | 178.14 | 0% | 173.64 | 91.64%
Válvulas e Registros para Sistemas Prediais | 99630 | VÁLVULA DE RETENÇÃO VERTICAL, DE BRONZE, ROSCÁVEL, 1 1/4" - FORNECIMENTO E INSTALAÇÃO. AF_08/2021 | UN | 126.84 | 0% | 148.63 | 92.93% | 149.46 | 92.41% | 147.84 | 93.43% | 142.62 | 0% | 148.96 | 92.72% | 149.94 | 92.12% | 106.45 | 0% | 125.63 | 0% | 149.19 | 92.58% | 134.46 | 0% | 147.65 | 93.55% | 148.09 | 93.27% | 140.14 | 0% | 147.26 | 93.79% | 153.79 | 0% | 148.16 | 93.22% | 151.72 | 91.04% | 152.57 | 90.53% | 148.21 | 93.19% | 150.22 | 91.95% | 149.57 | 92.34% | 148.77 | 0% | 150.46 | 91.8% | 147.82 | 93.44% | 152.74 | 0% | 149.29 | 92.52%
Válvulas e Registros para Sistemas Prediais | 99629 | VÁLVULA DE RETENÇÃO VERTICAL, DE BRONZE, ROSCÁVEL, 1" - FORNECIMENTO E INSTALAÇÃO. AF_08/2021 | UN | 85.34 | 0% | 99.77 | 92.27% | 100.39 | 91.7% | 99.21 | 92.79% | 95.89 | 0% | 100.04 | 92.02% | 100.76 | 91.37% | 71.83 | 0% | 84.5 | 0% | 100.21 | 91.87% | 90.4 | 0% | 99.08 | 92.91% | 99.39 | 92.63% | 94.2 | 0% | 98.78 | 93.2% | 103.26 | 0% | 99.46 | 92.56% | 102.08 | 90.18% | 102.69 | 89.65% | 99.48 | 92.54% | 100.97 | 91.18% | 100.48 | 91.62% | 99.93 | 0% | 101.14 | 91.02% | 99.21 | 92.79% | 102.8 | 0% | 100.28 | 91.8%
Válvulas e Registros para Sistemas Prediais | 99627 | VÁLVULA DE RETENÇÃO VERTICAL, DE BRONZE, ROSCÁVEL, 1/2" - FORNECIMENTO E INSTALAÇÃO. AF_08/2021 | UN | 70.04 | 0% | 82.71 | 95.47% | 83 | 95.13% | 82.45 | 95.77% | 79.01 | 0% | 82.84 | 95.32% | 83.19 | 94.92% | 58.21 | 0% | 69.47 | 0% | 82.93 | 95.21% | 74.46 | 0% | 82.39 | 95.84% | 82.53 | 95.67% | 77.69 | 0% | 82.22 | 96.04% | 85.56 | 0% | 82.55 | 95.65% | 83.84 | 94.18% | 84.13 | 93.85% | 82.57 | 95.63% | 83.28 | 94.81% | 83.06 | 95.06% | 82.7 | 0% | 83.38 | 94.7% | 82.44 | 95.78% | 84.18 | 0% | 82.96 | 95.18%
Válvulas e Registros para Sistemas Prediais | 103009 | VÁLVULA DE RETENÇÃO VERTICAL, DE BRONZE, ROSCÁVEL, 2 1/2" - FORNECIMENTO E INSTALAÇÃO. AF_08/2021 | UN | 335.95 | 0% | 395.07 | 94.04% | 396.97 | 93.59% | 393.28 | 94.47% | 378.36 | 0% | 395.82 | 93.86% | 398.02 | 93.34% | 280.77 | 0% | 333.05 | 0% | 396.3 | 93.75% | 356.58 | 0% | 392.85 | 94.57% | 393.84 | 94.33% | 371.9 | 0% | 392.05 | 94.76% | 408.75 | 0% | 394.01 | 94.29% | 402.02 | 92.41% | 403.95 | 91.97% | 394.15 | 94.26% | 398.67 | 93.19% | 397.21 | 93.53% | 395.19 | 0% | 399.16 | 93.08% | 393.27 | 94.47% | 404.35 | 0% | 396.56 | 93.69%
Válvulas e Registros para Sistemas Prediais | 99632 | VÁLVULA DE RETENÇÃO VERTICAL, DE BRONZE, ROSCÁVEL, 2" - FORNECIMENTO E INSTALAÇÃO. AF_08/2021 | UN | 212.9 | 0% | 249.47 | 92.94% | 250.89 | 92.41% | 248.13 | 93.44% | 239.39 | 0% | 250.03 | 92.73% | 251.68 | 92.12% | 178.69 | 0% | 210.89 | 0% | 250.39 | 92.6% | 225.67 | 0% | 247.81 | 93.56% | 248.55 | 93.28% | 235.23 | 0% | 247.19 | 93.79% | 258.14 | 0% | 248.68 | 93.23% | 254.67 | 91.04% | 256.11 | 90.53% | 248.77 | 93.2% | 252.15 | 91.95% | 251.06 | 92.35% | 249.69 | 0% | 252.54 | 91.81% | 248.12 | 93.44% | 256.4 | 0% | 250.57 | 92.53%
Válvulas e Registros para Sistemas Prediais | 99633 | VÁLVULA DE RETENÇÃO VERTICAL, DE BRONZE, ROSCÁVEL, 3" - FORNECIMENTO E INSTALAÇÃO. AF_08/2021 | UN | 455.81 | 0% | 536.83 | 94.51% | 539.22 | 94.09% | 534.56 | 94.91% | 513.67 | 0% | 537.73 | 94.35% | 540.5 | 93.86% | 380.23 | 0% | 451.99 | 0% | 538.34 | 94.24% | 484.04 | 0% | 534.02 | 95% | 535.27 | 94.78% | 504.97 | 0% | 533.05 | 95.18% | 555.34 | 0% | 535.48 | 94.74% | 545.5 | 93% | 547.94 | 92.59% | 535.67 | 94.71% | 541.31 | 93.72% | 539.5 | 94.04% | 536.82 | 0% | 541.94 | 93.62% | 534.57 | 94.91% | 548.45 | 0% | 538.67 | 94.18%
Válvulas e Registros para Sistemas Prediais | 99628 | VÁLVULA DE RETENÇÃO VERTICAL, DE BRONZE, ROSCÁVEL, 3/4" - FORNECIMENTO E INSTALAÇÃO. AF_08/2021 | UN | 76.64 | 0% | 90 | 93.62% | 90.44 | 93.17% | 89.58 | 94.06% | 86.26 | 0% | 90.18 | 93.44% | 90.73 | 92.87% | 64.16 | 0% | 75.95 | 0% | 90.31 | 93.3% | 81.3 | 0% | 89.47 | 94.18% | 89.71 | 93.92% | 84.78 | 0% | 89.25 | 94.41% | 93.13 | 0% | 89.75 | 93.88% | 91.7 | 91.89% | 92.16 | 91.43% | 89.76 | 93.87% | 90.87 | 92.73% | 90.51 | 93.09% | 90.07 | 0% | 91.01 | 92.58% | 89.57 | 94.07% | 92.25 | 0% | 90.37 | 93.24%
Válvulas e Registros para Sistemas Prediais | 99634 | VÁLVULA DE RETENÇÃO VERTICAL, DE BRONZE, ROSCÁVEL, 4" - FORNECIMENTO E INSTALAÇÃO. AF_08/2021 | UN | 775.84 | 0% | 917.92 | 95.92% | 920.97 | 95.61% | 915.05 | 96.23% | 876.06 | 0% | 919.09 | 95.8% | 922.59 | 95.44% | 643.62 | 0% | 770.03 | 0% | 919.86 | 95.72% | 825.24 | 0% | 914.37 | 96.3% | 915.95 | 96.13% | 861.57 | 0% | 913.12 | 96.43% | 949.37 | 0% | 916.21 | 96.1% | 928.94 | 94.79% | 932.03 | 94.47% | 916.44 | 96.08% | 923.63 | 95.33% | 921.31 | 95.57% | 917.23 | 0% | 924.41 | 95.25% | 915.07 | 96.22% | 932.67 | 0% | 920.26 | 95.68%
Válvulas e Registros para Sistemas Prediais | 103013 | VÁLVULA DE RETENÇÃO, DE BRONZE, PÉ COM CRIVOS, ROSCÁVEL, 1 1/2" - FORNECIMENTO E INSTALAÇÃO. AF_08/2021 | UN | 136.05 | 0% | 160.87 | 95.76% | 161.41 | 95.44% | 160.35 | 96.07% | 153.58 | 0% | 161.08 | 95.64% | 161.72 | 95.26% | 112.93 | 0% | 135 | 0% | 161.22 | 95.55% | 144.68 | 0% | 160.23 | 96.14% | 160.51 | 95.98% | 151.02 | 0% | 159.99 | 96.29% | 166.39 | 0% | 160.56 | 95.95% | 162.88 | 94.58% | 163.43 | 94.26% | 160.59 | 95.93% | 161.91 | 95.15% | 161.48 | 95.4% | 160.78 | 0% | 162.06 | 95.06% | 160.35 | 96.07% | 163.55 | 0% | 161.3 | 95.51%
Válvulas e Registros para Sistemas Prediais | 103012 | VÁLVULA DE RETENÇÃO, DE BRONZE, PÉ COM CRIVOS, ROSCÁVEL, 1 1/4" - FORNECIMENTO E INSTALAÇÃO. AF_08/2021 | UN | 126.22 | 0% | 149.6 | 96.5% | 150.02 | 96.23% | 149.21 | 96.75% | 142.63 | 0% | 149.77 | 96.39% | 150.26 | 96.07% | 104.47 | 0% | 125.31 | 0% | 149.88 | 96.32% | 134.34 | 0% | 149.11 | 96.81% | 149.33 | 96.67% | 140.29 | 0% | 148.93 | 96.93% | 154.71 | 0% | 149.37 | 96.65% | 151.16 | 95.5% | 151.58 | 95.24% | 149.4 | 96.63% | 150.4 | 95.98% | 150.08 | 96.19% | 149.46 | 0% | 150.52 | 95.91% | 149.2 | 96.76% | 151.67 | 0% | 149.93 | 96.28%
Válvulas e Registros para Sistemas Prediais | 103011 | VÁLVULA DE RETENÇÃO, DE BRONZE, PÉ COM CRIVOS, ROSCÁVEL, 1" - FORNECIMENTO E INSTALAÇÃO. AF_08/2021 | UN | 80.12 | 0% | 94.79 | 95.94% | 95.09 | 95.64% | 94.51 | 96.22% | 90.47 | 0% | 94.92 | 95.81% | 95.28 | 95.45% | 66.46 | 0% | 79.52 | 0% | 95 | 95.73% | 85.22 | 0% | 94.44 | 96.29% | 94.59 | 96.14% | 88.97 | 0% | 94.29 | 96.45% | 98.04 | 0% | 94.62 | 96.11% | 95.94 | 94.79% | 96.24 | 94.49% | 94.65 | 96.08% | 95.38 | 95.34% | 95.14 | 95.59% | 94.72 | 0% | 95.47 | 95.26% | 94.5 | 96.23% | 96.3 | 0% | 95.04 | 95.69%
Válvulas e Registros para Sistemas Prediais | 103015 | VÁLVULA DE RETENÇÃO, DE BRONZE, PÉ COM CRIVOS, ROSCÁVEL, 2 1/2" - FORNECIMENTO E INSTALAÇÃO. AF_08/2021 | UN | 360.86 | 0% | 428.77 | 97.25% | 429.72 | 97.04% | 427.87 | 97.46% | 408.22 | 0% | 429.14 | 97.17% | 430.25 | 96.92% | 297.78 | 0% | 358.45 | 0% | 429.38 | 97.12% | 384.41 | 0% | 427.66 | 97.51% | 428.15 | 97.4% | 401.61 | 0% | 427.26 | 97.6% | 443.38 | 0% | 428.24 | 97.38% | 432.24 | 96.47% | 433.21 | 96.26% | 428.31 | 97.36% | 430.57 | 96.85% | 429.84 | 97.01% | 428.16 | 0% | 430.81 | 96.79% | 427.87 | 97.46% | 433.41 | 0% | 429.52 | 97.09%
Válvulas e Registros para Sistemas Prediais | 103014 | VÁLVULA DE RETENÇÃO, DE BRONZE, PÉ COM CRIVOS, ROSCÁVEL, 2" - FORNECIMENTO E INSTALAÇÃO. AF_08/2021 | UN | 204.38 | 0% | 242.15 | 96.37% | 242.86 | 96.08% | 241.48 | 96.63% | 230.92 | 0% | 242.43 | 96.25% | 243.26 | 95.93% | 169.27 | 0% | 202.9 | 0% | 242.61 | 96.18% | 217.5 | 0% | 241.33 | 96.69% | 241.7 | 96.55% | 227.12 | 0% | 241.01 | 96.82% | 250.43 | 0% | 241.76 | 96.52% | 244.75 | 95.34% | 245.47 | 95.06% | 241.81 | 96.5% | 243.49 | 95.84% | 242.95 | 96.05% | 241.92 | 0% | 243.69 | 95.76% | 241.48 | 96.63% | 245.62 | 0% | 242.71 | 96.14%
Válvulas e Registros para Sistemas Prediais | 103016 | VÁLVULA DE RETENÇÃO, DE BRONZE, PÉ COM CRIVOS, ROSCÁVEL, 3" - FORNECIMENTO E INSTALAÇÃO. AF_08/2021 | UN | 493.15 | 0% | 586.4 | 97.49% | 587.6 | 97.29% | 585.26 | 97.68% | 558.04 | 0% | 586.86 | 97.41% | 588.24 | 97.18% | 406.56 | 0% | 489.92 | 0% | 587.17 | 97.36% | 525.47 | 0% | 584.99 | 97.72% | 585.63 | 97.62% | 549.05 | 0% | 584.51 | 97.8% | 606.33 | 0% | 585.74 | 97.6% | 590.74 | 96.77% | 591.95 | 96.57% | 585.82 | 97.58% | 588.65 | 97.12% | 587.74 | 97.27% | 585.47 | 0% | 588.96 | 97.06% | 585.27 | 97.68% | 592.21 | 0% | 587.32 | 97.34%
Válvulas e Registros para Sistemas Prediais | 103010 | VÁLVULA DE RETENÇÃO, DE BRONZE, PÉ COM CRIVOS, ROSCÁVEL, 3/4" - FORNECIMENTO E INSTALAÇÃO. AF_08/2021 | UN | 71.76 | 0% | 85.1 | 96.64% | 85.32 | 96.39% | 84.89 | 96.88% | 81.11 | 0% | 85.19 | 96.54% | 85.47 | 96.22% | 59.38 | 0% | 71.26 | 0% | 85.26 | 96.46% | 76.39 | 0% | 84.83 | 96.95% | 84.96 | 96.8% | 79.79 | 0% | 84.73 | 97.06% | 88.01 | 0% | 84.98 | 96.78% | 85.95 | 95.68% | 86.18 | 95.43% | 84.98 | 96.78% | 85.54 | 96.14% | 85.35 | 96.36% | 85.01 | 0% | 85.61 | 96.06% | 84.89 | 96.88% | 86.23 | 0% | 85.29 | 96.42%
Válvulas e Registros para Sistemas Prediais | 103017 | VÁLVULA DE RETENÇÃO, DE BRONZE, PÉ COM CRIVOS, ROSCÁVEL, 4" - FORNECIMENTO E INSTALAÇÃO. AF_08/2021 | UN | 859.9 | 0% | 1024.78 | 98.18% | 1026.31 | 98.03% | 1023.35 | 98.31% | 973.99 | 0% | 1025.37 | 98.12% | 1027.11 | 97.95% | 706.96 | 0% | 854.64 | 0% | 1025.75 | 98.08% | 917 | 0% | 1023 | 98.35% | 1023.79 | 98.27% | 958.48 | 0% | 1022.38 | 98.41% | 1059.49 | 0% | 1023.93 | 98.26% | 1030.28 | 97.65% | 1031.84 | 97.5% | 1024.04 | 98.25% | 1027.64 | 97.9% | 1026.47 | 98.01% | 1022.78 | 0% | 1028.03 | 97.86% | 1023.35 | 98.31% | 1032.16 | 0% | 1025.95 | 98.06%
Válvulas e Registros para Sistemas Prediais | 103033 | VÁLVULA DE SEGURANÇA À TEMPERATURA, 1/2" - FORNECIMENTO E INSTALAÇÃO. AF_08/2021 | UN | 0 |  | 0 |  | 0 |  | 0 |  | 0 |  | 0 |  | 0 |  | 0 |  | 0 |  | 0 |  | 0 |  | 0 |  | 0 |  | 0 |  | 0 |  | 0 |  | 0 |  | 0 |  | 0 |  | 0 |  | 0 |  | 0 |  | 0 |  | 0 |  | 0 |  | 0 |  | 0
Válvulas e Registros para Sistemas Prediais | 103032 | VÁLVULA ESFERA PARA GÁS, 1" - FORNECIMENTO E INSTALAÇÃO. AF_08/2021 | UN | 0 |  | 0 |  | 0 |  | 0 |  | 0 |  | 0 |  | 0 |  | 0 |  | 0 |  | 0 |  | 0 |  | 0 |  | 0 |  | 0 |  | 0 |  | 0 |  | 0 |  | 0 |  | 0 |  | 0 |  | 0 |  | 0 |  | 0 |  | 0 |  | 0 |  | 0 |  | 0
Válvulas e Registros para Sistemas Prediais | 103030 | VÁLVULA ESFERA PARA GÁS, 1/2" - FORNECIMENTO E INSTALAÇÃO. AF_08/2021 | UN | 0 |  | 0 |  | 0 |  | 0 |  | 0 |  | 0 |  | 0 |  | 0 |  | 0 |  | 0 |  | 0 |  | 0 |  | 0 |  | 0 |  | 0 |  | 0 |  | 0 |  | 0 |  | 0 |  | 0 |  | 0 |  | 0 |  | 0 |  | 0 |  | 0 |  | 0 |  | 0
Válvulas e Registros para Sistemas Prediais | 103031 | VÁLVULA ESFERA PARA GÁS, 3/4" - FORNECIMENTO E INSTALAÇÃO. AF_08/2021 | UN | 0 |  | 0 |  | 0 |  | 0 |  | 0 |  | 0 |  | 0 |  | 0 |  | 0 |  | 0 |  | 0 |  | 0 |  | 0 |  | 0 |  | 0 |  | 0 |  | 0 |  | 0 |  | 0 |  | 0 |  | 0 |  | 0 |  | 0 |  | 0 |  | 0 |  | 0 |  | 0
Válvulas e Registros para Sistemas Prediais | 103035 | VÁLVULA ESTABILIZADORA DE VAZÃO/ AUTOFLOW, 1" - FORNECIMENTO E INSTALAÇÃO. AF_08/2021 | UN | 0 |  | 0 |  | 0 |  | 0 |  | 0 |  | 0 |  | 0 |  | 0 |  | 0 |  | 0 |  | 0 |  | 0 |  | 0 |  | 0 |  | 0 |  | 0 |  | 0 |  | 0 |  | 0 |  | 0 |  | 0 |  | 0 |  | 0 |  | 0 |  | 0 |  | 0 |  | 0
Válvulas e Registros para Sistemas Prediais | 103034 | VÁLVULA ESTABILIZADORA DE VAZÃO/ AUTOFLOW, 3/4" - FORNECIMENTO E INSTALAÇÃO. AF_08/2021 | UN | 0 |  | 0 |  | 0 |  | 0 |  | 0 |  | 0 |  | 0 |  | 0 |  | 0 |  | 0 |  | 0 |  | 0 |  | 0 |  | 0 |  | 0 |  | 0 |  | 0 |  | 0 |  | 0 |  | 0 |  | 0 |  | 0 |  | 0 |  | 0 |  | 0 |  | 0 |  | 0
Válvulas e Registros para Sistemas Prediais | 103024 | VÁLVULA REDUTORA DE PRESSÃO PARA SISTEMAS PREDIAIS, 1 1/2" - FORNECIMENTO E INSTALAÇÃO. AF_08/2021 | UN | 0 |  | 0 |  | 0 |  | 0 |  | 0 |  | 0 |  | 0 |  | 0 |  | 0 |  | 0 |  | 0 |  | 0 |  | 0 |  | 0 |  | 0 |  | 0 |  | 0 |  | 0 |  | 0 |  | 0 |  | 0 |  | 0 |  | 0 |  | 0 |  | 0 |  | 0 |  | 0
Válvulas e Registros para Sistemas Prediais | 103023 | VÁLVULA REDUTORA DE PRESSÃO PARA SISTEMAS PREDIAIS, 1 1/4" - FORNECIMENTO E INSTALAÇÃO. AF_08/2021 | UN | 0 |  | 0 |  | 0 |  | 0 |  | 0 |  | 0 |  | 0 |  | 0 |  | 0 |  | 0 |  | 0 |  | 0 |  | 0 |  | 0 |  | 0 |  | 0 |  | 0 |  | 0 |  | 0 |  | 0 |  | 0 |  | 0 |  | 0 |  | 0 |  | 0 |  | 0 |  | 0
Válvulas e Registros para Sistemas Prediais | 103022 | VÁLVULA REDUTORA DE PRESSÃO PARA SISTEMAS PREDIAIS, 1" - FORNECIMENTO E INSTALAÇÃO. AF_08/2021 | UN | 0 |  | 0 |  | 0 |  | 0 |  | 0 |  | 0 |  | 0 |  | 0 |  | 0 |  | 0 |  | 0 |  | 0 |  | 0 |  | 0 |  | 0 |  | 0 |  | 0 |  | 0 |  | 0 |  | 0 |  | 0 |  | 0 |  | 0 |  | 0 |  | 0 |  | 0 |  | 0
Válvulas e Registros para Sistemas Prediais | 103020 | VÁLVULA REDUTORA DE PRESSÃO PARA SISTEMAS PREDIAIS, 1/2" - FORNECIMENTO E INSTALAÇÃO. AF_08/2021 | UN | 0 |  | 0 |  | 0 |  | 0 |  | 0 |  | 0 |  | 0 |  | 0 |  | 0 |  | 0 |  | 0 |  | 0 |  | 0 |  | 0 |  | 0 |  | 0 |  | 0 |  | 0 |  | 0 |  | 0 |  | 0 |  | 0 |  | 0 |  | 0 |  | 0 |  | 0 |  | 0
Válvulas e Registros para Sistemas Prediais | 103026 | VÁLVULA REDUTORA DE PRESSÃO PARA SISTEMAS PREDIAIS, 2 1/2" - FORNECIMENTO E INSTALAÇÃO. AF_08/2021 | UN | 0 |  | 0 |  | 0 |  | 0 |  | 0 |  | 0 |  | 0 |  | 0 |  | 0 |  | 0 |  | 0 |  | 0 |  | 0 |  | 0 |  | 0 |  | 0 |  | 0 |  | 0 |  | 0 |  | 0 |  | 0 |  | 0 |  | 0 |  | 0 |  | 0 |  | 0 |  | 0
Válvulas e Registros para Sistemas Prediais | 103025 | VÁLVULA REDUTORA DE PRESSÃO PARA SISTEMAS PREDIAIS, 2" - FORNECIMENTO E INSTALAÇÃO. AF_08/2021 | UN | 0 |  | 0 |  | 0 |  | 0 |  | 0 |  | 0 |  | 0 |  | 0 |  | 0 |  | 0 |  | 0 |  | 0 |  | 0 |  | 0 |  | 0 |  | 0 |  | 0 |  | 0 |  | 0 |  | 0 |  | 0 |  | 0 |  | 0 |  | 0 |  | 0 |  | 0 |  | 0
Válvulas e Registros para Sistemas Prediais | 103021 | VÁLVULA REDUTORA DE PRESSÃO PARA SISTEMAS PREDIAIS, 3/4" - FORNECIMENTO E INSTALAÇÃO. AF_08/2021 | UN | 0 |  | 0 |  | 0 |  | 0 |  | 0 |  | 0 |  | 0 |  | 0 |  | 0 |  | 0 |  | 0 |  | 0 |  | 0 |  | 0 |  | 0 |  | 0 |  | 0 |  | 0 |  | 0 |  | 0 |  | 0 |  | 0 |  | 0 |  | 0 |  | 0 |  | 0 |  | 0
Válvulas e Registros para Sistemas Prediais | 103027 | VÁLVULA VENTOSA ELIMINADORA DE AR, PARA SISTEMAS PREDIAIS, 1/2" - FORNECIMENTO E INSTALAÇÃO. AF_08/2021 | UN | 0 |  | 0 |  | 0 |  | 0 |  | 0 |  | 0 |  | 0 |  | 0 |  | 0 |  | 0 |  | 0 |  | 0 |  | 0 |  | 0 |  | 0 |  | 0 |  | 0 |  | 0 |  | 0 |  | 0 |  | 0 |  | 0 |  | 0 |  | 0 |  | 0 |  | 0 |  | 0
Válvulas e Registros para Sistemas Prediais | 103028 | VÁLVULA VENTOSA ELIMINADORA DE AR, PARA SISTEMAS PREDIAIS, 3/4" - FORNECIMENTO E INSTALAÇÃO. AF_08/2021 | UN | 0 |  | 0 |  | 0 |  | 0 |  | 0 |  | 0 |  | 0 |  | 0 |  | 0 |  | 0 |  | 0 |  | 0 |  | 0 |  | 0 |  | 0 |  | 0 |  | 0 |  | 0 |  | 0 |  | 0 |  | 0 |  | 0 |  | 0 |  | 0 |  | 0 |  | 0 |  | 0
Válvulas para Redes de Saneamento | 103563 | JUNTA DE DESMONTAGEM TRAVADA AXIALMENTE DE FERRO FUNDIDO PARA REDE DE ÁGUA OU ESGOTO, DN 100 MM. AF_12/2021 | UN | 0 |  | 0 |  | 0 |  | 0 |  | 0 |  | 0 |  | 0 |  | 0 |  | 0 |  | 0 |  | 0 |  | 0 |  | 0 |  | 0 |  | 0 |  | 0 |  | 0 |  | 0 |  | 0 |  | 0 |  | 0 |  | 0 |  | 0 |  | 0 |  | 0 |  | 0 |  | 0
Válvulas para Redes de Saneamento | 103564 | JUNTA DE DESMONTAGEM TRAVADA AXIALMENTE DE FERRO FUNDIDO PARA REDE DE ÁGUA OU ESGOTO, DN 150 MM. AF_12/2021 | UN | 0 |  | 0 |  | 0 |  | 0 |  | 0 |  | 0 |  | 0 |  | 0 |  | 0 |  | 0 |  | 0 |  | 0 |  | 0 |  | 0 |  | 0 |  | 0 |  | 0 |  | 0 |  | 0 |  | 0 |  | 0 |  | 0 |  | 0 |  | 0 |  | 0 |  | 0 |  | 0
Válvulas para Redes de Saneamento | 103565 | JUNTA DE DESMONTAGEM TRAVADA AXIALMENTE DE FERRO FUNDIDO PARA REDE DE ÁGUA OU ESGOTO, DN 200 MM. AF_12/2021 | UN | 0 |  | 0 |  | 0 |  | 0 |  | 0 |  | 0 |  | 0 |  | 0 |  | 0 |  | 0 |  | 0 |  | 0 |  | 0 |  | 0 |  | 0 |  | 0 |  | 0 |  | 0 |  | 0 |  | 0 |  | 0 |  | 0 |  | 0 |  | 0 |  | 0 |  | 0 |  | 0
Válvulas para Redes de Saneamento | 103566 | JUNTA DE DESMONTAGEM TRAVADA AXIALMENTE DE FERRO FUNDIDO PARA REDE DE ÁGUA OU ESGOTO, DN 250 MM. AF_12/2021 | UN | 0 |  | 0 |  | 0 |  | 0 |  | 0 |  | 0 |  | 0 |  | 0 |  | 0 |  | 0 |  | 0 |  | 0 |  | 0 |  | 0 |  | 0 |  | 0 |  | 0 |  | 0 |  | 0 |  | 0 |  | 0 |  | 0 |  | 0 |  | 0 |  | 0 |  | 0 |  | 0
Válvulas para Redes de Saneamento | 103567 | JUNTA DE DESMONTAGEM TRAVADA AXIALMENTE DE FERRO FUNDIDO PARA REDE DE ÁGUA OU ESGOTO, DN 300 MM. AF_12/2021 | UN | 0 |  | 0 |  | 0 |  | 0 |  | 0 |  | 0 |  | 0 |  | 0 |  | 0 |  | 0 |  | 0 |  | 0 |  | 0 |  | 0 |  | 0 |  | 0 |  | 0 |  | 0 |  | 0 |  | 0 |  | 0 |  | 0 |  | 0 |  | 0 |  | 0 |  | 0 |  | 0
Válvulas para Redes de Saneamento | 103568 | JUNTA DE DESMONTAGEM TRAVADA AXIALMENTE DE FERRO FUNDIDO PARA REDE DE ÁGUA OU ESGOTO, DN 350 MM. AF_12/2021 | UN | 0 |  | 0 |  | 0 |  | 0 |  | 0 |  | 0 |  | 0 |  | 0 |  | 0 |  | 0 |  | 0 |  | 0 |  | 0 |  | 0 |  | 0 |  | 0 |  | 0 |  | 0 |  | 0 |  | 0 |  | 0 |  | 0 |  | 0 |  | 0 |  | 0 |  | 0 |  | 0
Válvulas para Redes de Saneamento | 103569 | JUNTA DE DESMONTAGEM TRAVADA AXIALMENTE DE FERRO FUNDIDO PARA REDE DE ÁGUA OU ESGOTO, DN 400 MM. AF_12/2021 | UN | 0 |  | 0 |  | 0 |  | 0 |  | 0 |  | 0 |  | 0 |  | 0 |  | 0 |  | 0 |  | 0 |  | 0 |  | 0 |  | 0 |  | 0 |  | 0 |  | 0 |  | 0 |  | 0 |  | 0 |  | 0 |  | 0 |  | 0 |  | 0 |  | 0 |  | 0 |  | 0
Válvulas para Redes de Saneamento | 103570 | JUNTA DE DESMONTAGEM TRAVADA AXIALMENTE DE FERRO FUNDIDO PARA REDE DE ÁGUA OU ESGOTO, DN 500 MM. AF_12/2021 | UN | 0 |  | 0 |  | 0 |  | 0 |  | 0 |  | 0 |  | 0 |  | 0 |  | 0 |  | 0 |  | 0 |  | 0 |  | 0 |  | 0 |  | 0 |  | 0 |  | 0 |  | 0 |  | 0 |  | 0 |  | 0 |  | 0 |  | 0 |  | 0 |  | 0 |  | 0 |  | 0
Válvulas para Redes de Saneamento | 103571 | JUNTA DE DESMONTAGEM TRAVADA AXIALMENTE DE FERRO FUNDIDO PARA REDE DE ÁGUA OU ESGOTO, DN 600 MM. AF_12/2021 | UN | 0 |  | 0 |  | 0 |  | 0 |  | 0 |  | 0 |  | 0 |  | 0 |  | 0 |  | 0 |  | 0 |  | 0 |  | 0 |  | 0 |  | 0 |  | 0 |  | 0 |  | 0 |  | 0 |  | 0 |  | 0 |  | 0 |  | 0 |  | 0 |  | 0 |  | 0 |  | 0
Válvulas para Redes de Saneamento | 103562 | JUNTA DE DESMONTAGEM TRAVADA AXIALMENTE DE FERRO FUNDIDO PARA REDE DE ÁGUA OU ESGOTO, DN 80 MM. AF_12/2021 | UN | 0 |  | 0 |  | 0 |  | 0 |  | 0 |  | 0 |  | 0 |  | 0 |  | 0 |  | 0 |  | 0 |  | 0 |  | 0 |  | 0 |  | 0 |  | 0 |  | 0 |  | 0 |  | 0 |  | 0 |  | 0 |  | 0 |  | 0 |  | 0 |  | 0 |  | 0 |  | 0
Válvulas para Redes de Saneamento | 103573 | JUNTA MECÂNICA (LUVA DE CORRER COM BOLSA JUNTA MECÂNICA) DE FERRO FUNDIDO PARA REDE DE ÁGUA OU ESGOTO, DN 100 MM. AF_12/2021 | UN | 0 |  | 0 |  | 0 |  | 0 |  | 0 |  | 0 |  | 0 |  | 0 |  | 0 |  | 0 |  | 0 |  | 0 |  | 0 |  | 0 |  | 0 |  | 0 |  | 0 |  | 0 |  | 0 |  | 0 |  | 0 |  | 0 |  | 0 |  | 0 |  | 0 |  | 0 |  | 0
Válvulas para Redes de Saneamento | 103585 | JUNTA MECÂNICA (LUVA DE CORRER COM BOLSA JUNTA MECÂNICA) DE FERRO FUNDIDO PARA REDE DE ÁGUA OU ESGOTO, DN 1000 MM. AF_12/2021 | UN | 0 |  | 0 |  | 0 |  | 0 |  | 0 |  | 0 |  | 0 |  | 0 |  | 0 |  | 0 |  | 0 |  | 0 |  | 0 |  | 0 |  | 0 |  | 0 |  | 0 |  | 0 |  | 0 |  | 0 |  | 0 |  | 0 |  | 0 |  | 0 |  | 0 |  | 0 |  | 0
Válvulas para Redes de Saneamento | 103586 | JUNTA MECÂNICA (LUVA DE CORRER COM BOLSA JUNTA MECÂNICA) DE FERRO FUNDIDO PARA REDE DE ÁGUA OU ESGOTO, DN 1200 MM. AF_12/2021 | UN | 0 |  | 0 |  | 0 |  | 0 |  | 0 |  | 0 |  | 0 |  | 0 |  | 0 |  | 0 |  | 0 |  | 0 |  | 0 |  | 0 |  | 0 |  | 0 |  | 0 |  | 0 |  | 0 |  | 0 |  | 0 |  | 0 |  | 0 |  | 0 |  | 0 |  | 0 |  | 0
Válvulas para Redes de Saneamento | 103574 | JUNTA MECÂNICA (LUVA DE CORRER COM BOLSA JUNTA MECÂNICA) DE FERRO FUNDIDO PARA REDE DE ÁGUA OU ESGOTO, DN 150 MM. AF_12/2021 | UN | 0 |  | 0 |  | 0 |  | 0 |  | 0 |  | 0 |  | 0 |  | 0 |  | 0 |  | 0 |  | 0 |  | 0 |  | 0 |  | 0 |  | 0 |  | 0 |  | 0 |  | 0 |  | 0 |  | 0 |  | 0 |  | 0 |  | 0 |  | 0 |  | 0 |  | 0 |  | 0
Válvulas para Redes de Saneamento | 103575 | JUNTA MECÂNICA (LUVA DE CORRER COM BOLSA JUNTA MECÂNICA) DE FERRO FUNDIDO PARA REDE DE ÁGUA OU ESGOTO, DN 200 MM. AF_12/2021 | UN | 0 |  | 0 |  | 0 |  | 0 |  | 0 |  | 0 |  | 0 |  | 0 |  | 0 |  | 0 |  | 0 |  | 0 |  | 0 |  | 0 |  | 0 |  | 0 |  | 0 |  | 0 |  | 0 |  | 0 |  | 0 |  | 0 |  | 0 |  | 0 |  | 0 |  | 0 |  | 0
Válvulas para Redes de Saneamento | 103576 | JUNTA MECÂNICA (LUVA DE CORRER COM BOLSA JUNTA MECÂNICA) DE FERRO FUNDIDO PARA REDE DE ÁGUA OU ESGOTO, DN 250 MM. AF_12/2021 | UN | 0 |  | 0 |  | 0 |  | 0 |  | 0 |  | 0 |  | 0 |  | 0 |  | 0 |  | 0 |  | 0 |  | 0 |  | 0 |  | 0 |  | 0 |  | 0 |  | 0 |  | 0 |  | 0 |  | 0 |  | 0 |  | 0 |  | 0 |  | 0 |  | 0 |  | 0 |  | 0
Válvulas para Redes de Saneamento | 103577 | JUNTA MECÂNICA (LUVA DE CORRER COM BOLSA JUNTA MECÂNICA) DE FERRO FUNDIDO PARA REDE DE ÁGUA OU ESGOTO, DN 300 MM. AF_12/2021 | UN | 0 |  | 0 |  | 0 |  | 0 |  | 0 |  | 0 |  | 0 |  | 0 |  | 0 |  | 0 |  | 0 |  | 0 |  | 0 |  | 0 |  | 0 |  | 0 |  | 0 |  | 0 |  | 0 |  | 0 |  | 0 |  | 0 |  | 0 |  | 0 |  | 0 |  | 0 |  | 0
Válvulas para Redes de Saneamento | 103578 | JUNTA MECÂNICA (LUVA DE CORRER COM BOLSA JUNTA MECÂNICA) DE FERRO FUNDIDO PARA REDE DE ÁGUA OU ESGOTO, DN 350 MM. AF_12/2021 | UN | 0 |  | 0 |  | 0 |  | 0 |  | 0 |  | 0 |  | 0 |  | 0 |  | 0 |  | 0 |  | 0 |  | 0 |  | 0 |  | 0 |  | 0 |  | 0 |  | 0 |  | 0 |  | 0 |  | 0 |  | 0 |  | 0 |  | 0 |  | 0 |  | 0 |  | 0 |  | 0
Válvulas para Redes de Saneamento | 103579 | JUNTA MECÂNICA (LUVA DE CORRER COM BOLSA JUNTA MECÂNICA) DE FERRO FUNDIDO PARA REDE DE ÁGUA OU ESGOTO, DN 400 MM. AF_12/2021 | UN | 0 |  | 0 |  | 0 |  | 0 |  | 0 |  | 0 |  | 0 |  | 0 |  | 0 |  | 0 |  | 0 |  | 0 |  | 0 |  | 0 |  | 0 |  | 0 |  | 0 |  | 0 |  | 0 |  | 0 |  | 0 |  | 0 |  | 0 |  | 0 |  | 0 |  | 0 |  | 0
Válvulas para Redes de Saneamento | 103580 | JUNTA MECÂNICA (LUVA DE CORRER COM BOLSA JUNTA MECÂNICA) DE FERRO FUNDIDO PARA REDE DE ÁGUA OU ESGOTO, DN 500 MM. AF_12/2021 | UN | 0 |  | 0 |  | 0 |  | 0 |  | 0 |  | 0 |  | 0 |  | 0 |  | 0 |  | 0 |  | 0 |  | 0 |  | 0 |  | 0 |  | 0 |  | 0 |  | 0 |  | 0 |  | 0 |  | 0 |  | 0 |  | 0 |  | 0 |  | 0 |  | 0 |  | 0 |  | 0
Válvulas para Redes de Saneamento | 103581 | JUNTA MECÂNICA (LUVA DE CORRER COM BOLSA JUNTA MECÂNICA) DE FERRO FUNDIDO PARA REDE DE ÁGUA OU ESGOTO, DN 600 MM. AF_12/2021 | UN | 0 |  | 0 |  | 0 |  | 0 |  | 0 |  | 0 |  | 0 |  | 0 |  | 0 |  | 0 |  | 0 |  | 0 |  | 0 |  | 0 |  | 0 |  | 0 |  | 0 |  | 0 |  | 0 |  | 0 |  | 0 |  | 0 |  | 0 |  | 0 |  | 0 |  | 0 |  | 0
Válvulas para Redes de Saneamento | 103582 | JUNTA MECÂNICA (LUVA DE CORRER COM BOLSA JUNTA MECÂNICA) DE FERRO FUNDIDO PARA REDE DE ÁGUA OU ESGOTO, DN 700 MM. AF_12/2021 | UN | 0 |  | 0 |  | 0 |  | 0 |  | 0 |  | 0 |  | 0 |  | 0 |  | 0 |  | 0 |  | 0 |  | 0 |  | 0 |  | 0 |  | 0 |  | 0 |  | 0 |  | 0 |  | 0 |  | 0 |  | 0 |  | 0 |  | 0 |  | 0 |  | 0 |  | 0 |  | 0
Válvulas para Redes de Saneamento | 103572 | JUNTA MECÂNICA (LUVA DE CORRER COM BOLSA JUNTA MECÂNICA) DE FERRO FUNDIDO PARA REDE DE ÁGUA OU ESGOTO, DN 80 MM. AF_12/2021 | UN | 0 |  | 0 |  | 0 |  | 0 |  | 0 |  | 0 |  | 0 |  | 0 |  | 0 |  | 0 |  | 0 |  | 0 |  | 0 |  | 0 |  | 0 |  | 0 |  | 0 |  | 0 |  | 0 |  | 0 |  | 0 |  | 0 |  | 0 |  | 0 |  | 0 |  | 0 |  | 0
Válvulas para Redes de Saneamento | 103583 | JUNTA MECÂNICA (LUVA DE CORRER COM BOLSA JUNTA MECÂNICA) DE FERRO FUNDIDO PARA REDE DE ÁGUA OU ESGOTO, DN 800 MM. AF_12/2021 | UN | 0 |  | 0 |  | 0 |  | 0 |  | 0 |  | 0 |  | 0 |  | 0 |  | 0 |  | 0 |  | 0 |  | 0 |  | 0 |  | 0 |  | 0 |  | 0 |  | 0 |  | 0 |  | 0 |  | 0 |  | 0 |  | 0 |  | 0 |  | 0 |  | 0 |  | 0 |  | 0
Válvulas para Redes de Saneamento | 103584 | JUNTA MECÂNICA (LUVA DE CORRER COM BOLSA JUNTA MECÂNICA) DE FERRO FUNDIDO PARA REDE DE ÁGUA OU ESGOTO, DN 900 MM. AF_12/2021 | UN | 0 |  | 0 |  | 0 |  | 0 |  | 0 |  | 0 |  | 0 |  | 0 |  | 0 |  | 0 |  | 0 |  | 0 |  | 0 |  | 0 |  | 0 |  | 0 |  | 0 |  | 0 |  | 0 |  | 0 |  | 0 |  | 0 |  | 0 |  | 0 |  | 0 |  | 0 |  | 0
Válvulas para Redes de Saneamento | 103557 | MEDIDOR DE VAZÃO ELETROMAGNÉTICO DE AÇO CARBONO PARA REDE DE ÁGUA OU ESGOTO, DN 100 MM, JUNTA FLANGEADA. AF_12/2021 | UN | 0 |  | 0 |  | 0 |  | 0 |  | 0 |  | 0 |  | 0 |  | 0 |  | 0 |  | 0 |  | 0 |  | 0 |  | 0 |  | 0 |  | 0 |  | 0 |  | 0 |  | 0 |  | 0 |  | 0 |  | 0 |  | 0 |  | 0 |  | 0 |  | 0 |  | 0 |  | 0
Válvulas para Redes de Saneamento | 103558 | MEDIDOR DE VAZÃO ELETROMAGNÉTICO DE AÇO CARBONO PARA REDE DE ÁGUA OU ESGOTO, DN 200 MM, JUNTA FLANGEADA. AF_12/2021 | UN | 0 |  | 0 |  | 0 |  | 0 |  | 0 |  | 0 |  | 0 |  | 0 |  | 0 |  | 0 |  | 0 |  | 0 |  | 0 |  | 0 |  | 0 |  | 0 |  | 0 |  | 0 |  | 0 |  | 0 |  | 0 |  | 0 |  | 0 |  | 0 |  | 0 |  | 0 |  | 0
Válvulas para Redes de Saneamento | 103559 | MEDIDOR DE VAZÃO ELETROMAGNÉTICO DE AÇO CARBONO PARA REDE DE ÁGUA OU ESGOTO, DN 300 MM, JUNTA FLANGEADA. AF_12/2021 | UN | 0 |  | 0 |  | 0 |  | 0 |  | 0 |  | 0 |  | 0 |  | 0 |  | 0 |  | 0 |  | 0 |  | 0 |  | 0 |  | 0 |  | 0 |  | 0 |  | 0 |  | 0 |  | 0 |  | 0 |  | 0 |  | 0 |  | 0 |  | 0 |  | 0 |  | 0 |  | 0
Válvulas para Redes de Saneamento | 103560 | MEDIDOR DE VAZÃO ELETROMAGNÉTICO DE AÇO CARBONO PARA REDE DE ÁGUA OU ESGOTO, DN 400 MM, JUNTA FLANGEADA. AF_12/2021 | UN | 0 |  | 0 |  | 0 |  | 0 |  | 0 |  | 0 |  | 0 |  | 0 |  | 0 |  | 0 |  | 0 |  | 0 |  | 0 |  | 0 |  | 0 |  | 0 |  | 0 |  | 0 |  | 0 |  | 0 |  | 0 |  | 0 |  | 0 |  | 0 |  | 0 |  | 0 |  | 0
Válvulas para Redes de Saneamento | 103561 | MEDIDOR DE VAZÃO ELETROMAGNÉTICO DE AÇO CARBONO PARA REDE DE ÁGUA OU ESGOTO, DN 500 MM, JUNTA FLANGEADA. AF_12/2021 | UN | 0 |  | 0 |  | 0 |  | 0 |  | 0 |  | 0 |  | 0 |  | 0 |  | 0 |  | 0 |  | 0 |  | 0 |  | 0 |  | 0 |  | 0 |  | 0 |  | 0 |  | 0 |  | 0 |  | 0 |  | 0 |  | 0 |  | 0 |  | 0 |  | 0 |  | 0 |  | 0
Válvulas para Redes de Saneamento | 103529 | REGISTRO DE GAVETA DE FERRO FUNDIDO PARA REDE DE ÁGUA OU ESGOTO, DN 100 MM, JUNTA FLANGEADA. AF_12/2021 | UN | 0 |  | 0 |  | 0 |  | 0 |  | 0 |  | 0 |  | 0 |  | 0 |  | 0 |  | 0 |  | 0 |  | 0 |  | 0 |  | 0 |  | 0 |  | 0 |  | 0 |  | 0 |  | 0 |  | 0 |  | 0 |  | 0 |  | 0 |  | 0 |  | 0 |  | 0 |  | 0
Válvulas para Redes de Saneamento | 103530 | REGISTRO DE GAVETA DE FERRO FUNDIDO PARA REDE DE ÁGUA OU ESGOTO, DN 150 MM, JUNTA FLANGEADA. AF_01/2021 | UN | 0 |  | 0 |  | 0 |  | 0 |  | 0 |  | 0 |  | 0 |  | 0 |  | 0 |  | 0 |  | 0 |  | 0 |  | 0 |  | 0 |  | 0 |  | 0 |  | 0 |  | 0 |  | 0 |  | 0 |  | 0 |  | 0 |  | 0 |  | 0 |  | 0 |  | 0 |  | 0
Válvulas para Redes de Saneamento | 103531 | REGISTRO DE GAVETA DE FERRO FUNDIDO PARA REDE DE ÁGUA OU ESGOTO, DN 200 MM, JUNTA FLANGEADA. AF_12/2021 | UN | 0 |  | 0 |  | 0 |  | 0 |  | 0 |  | 0 |  | 0 |  | 0 |  | 0 |  | 0 |  | 0 |  | 0 |  | 0 |  | 0 |  | 0 |  | 0 |  | 0 |  | 0 |  | 0 |  | 0 |  | 0 |  | 0 |  | 0 |  | 0 |  | 0 |  | 0 |  | 0
Válvulas para Redes de Saneamento | 103532 | REGISTRO DE GAVETA DE FERRO FUNDIDO PARA REDE DE ÁGUA OU ESGOTO, DN 250 MM, JUNTA FLANGEADA. AF_12/2021 | UN | 0 |  | 0 |  | 0 |  | 0 |  | 0 |  | 0 |  | 0 |  | 0 |  | 0 |  | 0 |  | 0 |  | 0 |  | 0 |  | 0 |  | 0 |  | 0 |  | 0 |  | 0 |  | 0 |  | 0 |  | 0 |  | 0 |  | 0 |  | 0 |  | 0 |  | 0 |  | 0
Válvulas para Redes de Saneamento | 103533 | REGISTRO DE GAVETA DE FERRO FUNDIDO PARA REDE DE ÁGUA OU ESGOTO, DN 300 MM, JUNTA FLANGEADA. AF_12/2021 | UN | 0 |  | 0 |  | 0 |  | 0 |  | 0 |  | 0 |  | 0 |  | 0 |  | 0 |  | 0 |  | 0 |  | 0 |  | 0 |  | 0 |  | 0 |  | 0 |  | 0 |  | 0 |  | 0 |  | 0 |  | 0 |  | 0 |  | 0 |  | 0 |  | 0 |  | 0 |  | 0
Válvulas para Redes de Saneamento | 103534 | REGISTRO DE GAVETA DE FERRO FUNDIDO PARA REDE DE ÁGUA OU ESGOTO, DN 350 MM, JUNTA FLANGEADA. AF_12/2021 | UN | 0 |  | 0 |  | 0 |  | 0 |  | 0 |  | 0 |  | 0 |  | 0 |  | 0 |  | 0 |  | 0 |  | 0 |  | 0 |  | 0 |  | 0 |  | 0 |  | 0 |  | 0 |  | 0 |  | 0 |  | 0 |  | 0 |  | 0 |  | 0 |  | 0 |  | 0 |  | 0
Válvulas para Redes de Saneamento | 103535 | REGISTRO DE GAVETA DE FERRO FUNDIDO PARA REDE DE ÁGUA OU ESGOTO, DN 400 MM, JUNTA FLANGEADA. AF_12/2021 | UN | 0 |  | 0 |  | 0 |  | 0 |  | 0 |  | 0 |  | 0 |  | 0 |  | 0 |  | 0 |  | 0 |  | 0 |  | 0 |  | 0 |  | 0 |  | 0 |  | 0 |  | 0 |  | 0 |  | 0 |  | 0 |  | 0 |  | 0 |  | 0 |  | 0 |  | 0 |  | 0
Válvulas para Redes de Saneamento | 103527 | REGISTRO DE GAVETA DE FERRO FUNDIDO PARA REDE DE ÁGUA OU ESGOTO, DN 50 MM, JUNTA FLANGEADA. AF_12/2021 | UN | 0 |  | 0 |  | 0 |  | 0 |  | 0 |  | 0 |  | 0 |  | 0 |  | 0 |  | 0 |  | 0 |  | 0 |  | 0 |  | 0 |  | 0 |  | 0 |  | 0 |  | 0 |  | 0 |  | 0 |  | 0 |  | 0 |  | 0 |  | 0 |  | 0 |  | 0 |  | 0
Válvulas para Redes de Saneamento | 103536 | REGISTRO DE GAVETA DE FERRO FUNDIDO PARA REDE DE ÁGUA OU ESGOTO, DN 500 MM, JUNTA FLANGEADA. AF_12/2021 | UN | 0 |  | 0 |  | 0 |  | 0 |  | 0 |  | 0 |  | 0 |  | 0 |  | 0 |  | 0 |  | 0 |  | 0 |  | 0 |  | 0 |  | 0 |  | 0 |  | 0 |  | 0 |  | 0 |  | 0 |  | 0 |  | 0 |  | 0 |  | 0 |  | 0 |  | 0 |  | 0
Válvulas para Redes de Saneamento | 103528 | REGISTRO DE GAVETA DE FERRO FUNDIDO PARA REDE DE ÁGUA OU ESGOTO, DN 80 MM, JUNTA FLANGEADA. AF_12/2021 | UN | 0 |  | 0 |  | 0 |  | 0 |  | 0 |  | 0 |  | 0 |  | 0 |  | 0 |  | 0 |  | 0 |  | 0 |  | 0 |  | 0 |  | 0 |  | 0 |  | 0 |  | 0 |  | 0 |  | 0 |  | 0 |  | 0 |  | 0 |  | 0 |  | 0 |  | 0 |  | 0
Válvulas para Redes de Saneamento | 103541 | VÁLVULA DE RETENÇÃO DE FERRO FUNDIDO PARA REDE DE ÁGUA OU ESGOTO, COM FLANGES, DN 200 MM, JUNTA FLANGEADA. AF_12/2021 | UN | 0 |  | 0 |  | 0 |  | 0 |  | 0 |  | 0 |  | 0 |  | 0 |  | 0 |  | 0 |  | 0 |  | 0 |  | 0 |  | 0 |  | 0 |  | 0 |  | 0 |  | 0 |  | 0 |  | 0 |  | 0 |  | 0 |  | 0 |  | 0 |  | 0 |  | 0 |  | 0
Válvulas para Redes de Saneamento | 103539 | VÁLVULA DE RETENÇÃO DE FERRO FUNDIDO PARA REDE DE ÁGUA OU ESGOTO, DN 100 MM, JUNTA FLANGEADA. AF_12/2021 | UN | 0 |  | 0 |  | 0 |  | 0 |  | 0 |  | 0 |  | 0 |  | 0 |  | 0 |  | 0 |  | 0 |  | 0 |  | 0 |  | 0 |  | 0 |  | 0 |  | 0 |  | 0 |  | 0 |  | 0 |  | 0 |  | 0 |  | 0 |  | 0 |  | 0 |  | 0 |  | 0
Válvulas para Redes de Saneamento | 103540 | VÁLVULA DE RETENÇÃO DE FERRO FUNDIDO PARA REDE DE ÁGUA OU ESGOTO, DN 150 MM, JUNTA FLANGEADA. AF_12/2021 | UN | 0 |  | 0 |  | 0 |  | 0 |  | 0 |  | 0 |  | 0 |  | 0 |  | 0 |  | 0 |  | 0 |  | 0 |  | 0 |  | 0 |  | 0 |  | 0 |  | 0 |  | 0 |  | 0 |  | 0 |  | 0 |  | 0 |  | 0 |  | 0 |  | 0 |  | 0 |  | 0
Válvulas para Redes de Saneamento | 103542 | VÁLVULA DE RETENÇÃO DE FERRO FUNDIDO PARA REDE DE ÁGUA OU ESGOTO, DN 250 MM, JUNTA FLANGEADA. AF_12/2021 | UN | 0 |  | 0 |  | 0 |  | 0 |  | 0 |  | 0 |  | 0 |  | 0 |  | 0 |  | 0 |  | 0 |  | 0 |  | 0 |  | 0 |  | 0 |  | 0 |  | 0 |  | 0 |  | 0 |  | 0 |  | 0 |  | 0 |  | 0 |  | 0 |  | 0 |  | 0 |  | 0
Válvulas para Redes de Saneamento | 103543 | VÁLVULA DE RETENÇÃO DE FERRO FUNDIDO PARA REDE DE ÁGUA OU ESGOTO, DN 300 MM, JUNTA FLANGEADA. AF_12/2021 | UN | 0 |  | 0 |  | 0 |  | 0 |  | 0 |  | 0 |  | 0 |  | 0 |  | 0 |  | 0 |  | 0 |  | 0 |  | 0 |  | 0 |  | 0 |  | 0 |  | 0 |  | 0 |  | 0 |  | 0 |  | 0 |  | 0 |  | 0 |  | 0 |  | 0 |  | 0 |  | 0
Válvulas para Redes de Saneamento | 103544 | VÁLVULA DE RETENÇÃO DE FERRO FUNDIDO PARA REDE DE ÁGUA OU ESGOTO, DN 350 MM, JUNTA FLANGEADA. AF_12/2021 | UN | 0 |  | 0 |  | 0 |  | 0 |  | 0 |  | 0 |  | 0 |  | 0 |  | 0 |  | 0 |  | 0 |  | 0 |  | 0 |  | 0 |  | 0 |  | 0 |  | 0 |  | 0 |  | 0 |  | 0 |  | 0 |  | 0 |  | 0 |  | 0 |  | 0 |  | 0 |  | 0
Válvulas para Redes de Saneamento | 103545 | VÁLVULA DE RETENÇÃO DE FERRO FUNDIDO PARA REDE DE ÁGUA OU ESGOTO, DN 400 MM, JUNTA FLANGEADA. AF_12/2021 | UN | 0 |  | 0 |  | 0 |  | 0 |  | 0 |  | 0 |  | 0 |  | 0 |  | 0 |  | 0 |  | 0 |  | 0 |  | 0 |  | 0 |  | 0 |  | 0 |  | 0 |  | 0 |  | 0 |  | 0 |  | 0 |  | 0 |  | 0 |  | 0 |  | 0 |  | 0 |  | 0
Válvulas para Redes de Saneamento | 103537 | VÁLVULA DE RETENÇÃO DE FERRO FUNDIDO PARA REDE DE ÁGUA OU ESGOTO, DN 50 MM, JUNTA FLANGEADA. AF_12/2021 | UN | 0 |  | 0 |  | 0 |  | 0 |  | 0 |  | 0 |  | 0 |  | 0 |  | 0 |  | 0 |  | 0 |  | 0 |  | 0 |  | 0 |  | 0 |  | 0 |  | 0 |  | 0 |  | 0 |  | 0 |  | 0 |  | 0 |  | 0 |  | 0 |  | 0 |  | 0 |  | 0
Válvulas para Redes de Saneamento | 103546 | VÁLVULA DE RETENÇÃO DE FERRO FUNDIDO PARA REDE DE ÁGUA OU ESGOTO, DN 500 MM, JUNTA FLANGEADA. AF_12/2021 | UN | 0 |  | 0 |  | 0 |  | 0 |  | 0 |  | 0 |  | 0 |  | 0 |  | 0 |  | 0 |  | 0 |  | 0 |  | 0 |  | 0 |  | 0 |  | 0 |  | 0 |  | 0 |  | 0 |  | 0 |  | 0 |  | 0 |  | 0 |  | 0 |  | 0 |  | 0 |  | 0
Válvulas para Redes de Saneamento | 103538 | VÁLVULA DE RETENÇÃO DE FERRO FUNDIDO PARA REDE DE ÁGUA OU ESGOTO, DN 80 MM, JUNTA FLANGEADA. AF_12/2021 | UN | 0 |  | 0 |  | 0 |  | 0 |  | 0 |  | 0 |  | 0 |  | 0 |  | 0 |  | 0 |  | 0 |  | 0 |  | 0 |  | 0 |  | 0 |  | 0 |  | 0 |  | 0 |  | 0 |  | 0 |  | 0 |  | 0 |  | 0 |  | 0 |  | 0 |  | 0 |  | 0
Válvulas para Redes de Saneamento | 103549 | VÁLVULA REDUTORA DE PRESSÃO DE FERRO FUNDIDO PARA REDE DE ÁGUA, DN 100 MM, JUNTA FLANGEADA. AF_12/2021 | UN | 0 |  | 0 |  | 0 |  | 0 |  | 0 |  | 0 |  | 0 |  | 0 |  | 0 |  | 0 |  | 0 |  | 0 |  | 0 |  | 0 |  | 0 |  | 0 |  | 0 |  | 0 |  | 0 |  | 0 |  | 0 |  | 0 |  | 0 |  | 0 |  | 0 |  | 0 |  | 0
Válvulas para Redes de Saneamento | 103550 | VÁLVULA REDUTORA DE PRESSÃO DE FERRO FUNDIDO PARA REDE DE ÁGUA, DN 150 MM, JUNTA FLANGEADA. AF_12/2021 | UN | 0 |  | 0 |  | 0 |  | 0 |  | 0 |  | 0 |  | 0 |  | 0 |  | 0 |  | 0 |  | 0 |  | 0 |  | 0 |  | 0 |  | 0 |  | 0 |  | 0 |  | 0 |  | 0 |  | 0 |  | 0 |  | 0 |  | 0 |  | 0 |  | 0 |  | 0 |  | 0
Válvulas para Redes de Saneamento | 103551 | VÁLVULA REDUTORA DE PRESSÃO DE FERRO FUNDIDO PARA REDE DE ÁGUA, DN 200 MM, JUNTA FLANGEADA. AF_12/2021 | UN | 0 |  | 0 |  | 0 |  | 0 |  | 0 |  | 0 |  | 0 |  | 0 |  | 0 |  | 0 |  | 0 |  | 0 |  | 0 |  | 0 |  | 0 |  | 0 |  | 0 |  | 0 |  | 0 |  | 0 |  | 0 |  | 0 |  | 0 |  | 0 |  | 0 |  | 0 |  | 0
Válvulas para Redes de Saneamento | 103552 | VÁLVULA REDUTORA DE PRESSÃO DE FERRO FUNDIDO PARA REDE DE ÁGUA, DN 250 MM, JUNTA FLANGEADA. AF_12/2021 | UN | 0 |  | 0 |  | 0 |  | 0 |  | 0 |  | 0 |  | 0 |  | 0 |  | 0 |  | 0 |  | 0 |  | 0 |  | 0 |  | 0 |  | 0 |  | 0 |  | 0 |  | 0 |  | 0 |  | 0 |  | 0 |  | 0 |  | 0 |  | 0 |  | 0 |  | 0 |  | 0
Válvulas para Redes de Saneamento | 103553 | VÁLVULA REDUTORA DE PRESSÃO DE FERRO FUNDIDO PARA REDE DE ÁGUA, DN 300 MM, JUNTA FLANGEADA. AF_12/2021 | UN | 0 |  | 0 |  | 0 |  | 0 |  | 0 |  | 0 |  | 0 |  | 0 |  | 0 |  | 0 |  | 0 |  | 0 |  | 0 |  | 0 |  | 0 |  | 0 |  | 0 |  | 0 |  | 0 |  | 0 |  | 0 |  | 0 |  | 0 |  | 0 |  | 0 |  | 0 |  | 0
Válvulas para Redes de Saneamento | 103554 | VÁLVULA REDUTORA DE PRESSÃO DE FERRO FUNDIDO PARA REDE DE ÁGUA, DN 350 MM, JUNTA FLANGEADA. AF_12/2021 | UN | 0 |  | 0 |  | 0 |  | 0 |  | 0 |  | 0 |  | 0 |  | 0 |  | 0 |  | 0 |  | 0 |  | 0 |  | 0 |  | 0 |  | 0 |  | 0 |  | 0 |  | 0 |  | 0 |  | 0 |  | 0 |  | 0 |  | 0 |  | 0 |  | 0 |  | 0 |  | 0
Válvulas para Redes de Saneamento | 103555 | VÁLVULA REDUTORA DE PRESSÃO DE FERRO FUNDIDO PARA REDE DE ÁGUA, DN 400 MM, JUNTA FLANGEADA. AF_12/2021 | UN | 0 |  | 0 |  | 0 |  | 0 |  | 0 |  | 0 |  | 0 |  | 0 |  | 0 |  | 0 |  | 0 |  | 0 |  | 0 |  | 0 |  | 0 |  | 0 |  | 0 |  | 0 |  | 0 |  | 0 |  | 0 |  | 0 |  | 0 |  | 0 |  | 0 |  | 0 |  | 0
Válvulas para Redes de Saneamento | 103547 | VÁLVULA REDUTORA DE PRESSÃO DE FERRO FUNDIDO PARA REDE DE ÁGUA, DN 50 MM, JUNTA FLANGEADA. AF_12/2021 | UN | 0 |  | 0 |  | 0 |  | 0 |  | 0 |  | 0 |  | 0 |  | 0 |  | 0 |  | 0 |  | 0 |  | 0 |  | 0 |  | 0 |  | 0 |  | 0 |  | 0 |  | 0 |  | 0 |  | 0 |  | 0 |  | 0 |  | 0 |  | 0 |  | 0 |  | 0 |  | 0
Válvulas para Redes de Saneamento | 103556 | VÁLVULA REDUTORA DE PRESSÃO DE FERRO FUNDIDO PARA REDE DE ÁGUA, DN 500 MM, JUNTA FLANGEADA. AF_12/2021 | UN | 0 |  | 0 |  | 0 |  | 0 |  | 0 |  | 0 |  | 0 |  | 0 |  | 0 |  | 0 |  | 0 |  | 0 |  | 0 |  | 0 |  | 0 |  | 0 |  | 0 |  | 0 |  | 0 |  | 0 |  | 0 |  | 0 |  | 0 |  | 0 |  | 0 |  | 0 |  | 0
Válvulas para Redes de Saneamento | 103548 | VÁLVULA REDUTORA DE PRESSÃO DE FERRO FUNDIDO PARA REDE DE ÁGUA, DN 80 MM, JUNTA FLANGEADA. AF_12/2021 | UN | 0 |  | 0 |  | 0 |  | 0 |  | 0 |  | 0 |  | 0 |  | 0 |  | 0 |  | 0 |  | 0 |  | 0 |  | 0 |  | 0 |  | 0 |  | 0 |  | 0 |  | 0 |  | 0 |  | 0 |  | 0 |  | 0 |  | 0 |  | 0 |  | 0 |  | 0 |  | 0

## MO
SINAPI - Sistema Nacional de Pesquisa de Custos e Índices da Construção Civil
RELATÓRIO DE PORCENTAGEM DE MÃO DE OBRA EM COMPOSIÇÕES - SEM DESONERAÇÃO
Mês de Referência: | 01/2025
Data de emissão: | 11/02/2025
Grupo | Código da Composição | Descrição | Unidade | AC | AL | AM | AP | BA | CE | DF | ES | GO | MA | MG | MS | MT | PA | PB | PE | PI | PR | RJ | RN | RO | RR | RS | SC | SE | SP | TO
Acessibilidade | 104658 | PISO PODOTÁTIL DE ALERTA OU DIRECIONAL, DE CONCRETO, ASSENTADO SOBRE ARGAMASSA. AF_03/2024 | M2 | 13.78% | 22.04% | 16.51% | 19.81% | 22.28% | 22.2% | 18.44% | 20.08% | 19.73% | 20.73% | 23.92% | 19.5% | 16.48% | 19.51% | 23.61% | 23.71% | 24.75% | 28.99% | 26.5% | 20.82% | 19.33% | 16.5% | 24.33% | 31.66% | 20% | 23% | 17.26%
Acessibilidade | 105002 | RAMPA DE ACESSIBILIDADE EM CONCRETO MOLDADO IN LOCO, EM CALÇADA NOVA COM LARGURA MAIOR OU IGUAL À 3,00 M, FCK 25MPA, COM PISO PODOTÁTIL. AF_03/2024 | UN | 24.41% | 33.28% | 27.68% | 27.91% | 33.97% | 33.02% | 30.33% | 34.47% | 32.51% | 31.05% | 36.12% | 34.46% | 29.39% | 26.85% | 34.46% | 35.54% | 30.8% | 41.68% | 40.87% | 32.93% | 29.94% | 24.17% | 38.16% | 43.3% | 32.45% | 42.22% | 29.84%
Acessibilidade | 105004 | RAMPA DE ACESSIBILIDADE EM CONCRETO MOLDADO IN LOCO, EM CALÇADA NOVA COM LARGURA MENOR À 3,00 M, FCK 25MPA, COM PISO PODOTÁTIL. AF_03/2024 | M2 | 24.43% | 33.96% | 27.82% | 27.92% | 34.46% | 33.59% | 30.64% | 35.07% | 33.1% | 31.59% | 36.51% | 34.98% | 29.97% | 26.93% | 35.1% | 36.18% | 30.92% | 42.09% | 41.46% | 33.79% | 29.95% | 23.97% | 38.54% | 43.56% | 33.21% | 43.12% | 30.31%
Acessibilidade | 105003 | RAMPA DE ACESSIBILIDADE EM CONCRETO MOLDADO IN LOCO, EM CALÇADA PRÉ EXISTENTE COM LARGURA MAIOR OU IGUAL À 3,00 M, FCK 25MPA, COM PISO PODOTÁTIL. AF_03/2024 | UN | 32.47% | 40.43% | 35.74% | 35.87% | 42.57% | 40.17% | 36.83% | 40.57% | 39.22% | 37.66% | 43.77% | 42.59% | 36.8% | 32.42% | 40.86% | 43.16% | 38.89% | 47.93% | 48.49% | 41.81% | 38.32% | 32% | 48.32% | 51.21% | 39.53% | 48.48% | 37.17%
Acessibilidade | 105005 | RAMPA DE ACESSIBILIDADE EM CONCRETO MOLDADO IN LOCO, EM CALÇADA PRÉ EXISTENTE COM LARGURA MENOR À 3,00 M, FCK 25MPA, COM PISO PODOTÁTIL. AF_03/2024 | M2 | 32.86% | 41.25% | 36.18% | 36.25% | 43.27% | 40.88% | 37.34% | 41.21% | 39.96% | 38.35% | 44.37% | 43.31% | 37.61% | 32.73% | 41.62% | 43.94% | 39.34% | 48.46% | 49.17% | 42.8% | 38.7% | 32.2% | 48.99% | 51.73% | 40.4% | 49.3% | 37.86%
Acessibilidade | 105000 | RAMPA DE ACESSIBILIDADE PARA ACESSO A EDIFICAÇÕES COM INCLINAÇÃO DE 8,33% EM CONCRETO MOLDADO IN LOCO, COM LARGURA DE 1,20M, FCK 25MPA, NÃO ARMADA, COM JUNTA A CADA 2M COM CORTE À SECO. AF_03/2024_PA | M | 25.32% | 29.01% | 28.13% | 29.29% | 28.63% | 28.56% | 28.26% | 27.49% | 29% | 27.74% | 30.86% | 27.97% | 27.68% | 26.72% | 29.1% | 32.69% | 28.5% | 34.46% | 34.44% | 34.28% | 27.93% | 28.03% | 32.86% | 39.4% | 27.47% | 34.05% | 27.22%
Acessibilidade | 105001 | RAMPA DE ACESSIBILIDADE PARA ACESSO A EDIFICAÇÕES COM INCLINAÇÃO DE 8,33% EM CONCRETO MOLDADO IN LOCO, COM LARGURA DE 1,50M, FCK 25MPA, NÃO ARMADA, COM JUNTA A CADA 2M COM CORTE À SECO. AF_03/2024_PA | M | 24.41% | 28.65% | 27.48% | 28.58% | 28.29% | 28.22% | 27.87% | 27.16% | 28.58% | 27.35% | 30.45% | 27.57% | 27.16% | 26.22% | 28.72% | 32.25% | 28.01% | 34.14% | 34.05% | 33.58% | 27.42% | 27.22% | 32.39% | 38.86% | 27.1% | 33.74% | 26.8%
Alvenaria Estrutural - Blocos Cerâmicos | 89306 | ALVENARIA ESTRUTURAL DE BLOCOS CERÂMICOS 14X19X29, (ESPESSURA DE 14 CM), UTILIZANDO COLHER DE PEDREIRO E ARGAMASSA DE ASSENTAMENTO COM PREPARO EM BETONEIRA. AF_03/2023 | M2 | 37.07% | 35.06% | 33.64% | 37.11% | 38.97% | 36.58% | 35.62% | 42.22% | 34.47% | 35.23% | 42.21% | 35.24% | 33.08% | 33.78% | 37.92% | 40.77% | 37.73% | 43.83% | 44.44% | 36.9% | 37.16% | 38.2% | 42.12% | 44.26% | 41.57% | 43.1% | 34.11%
Alvenaria Estrutural - Blocos Cerâmicos | 89307 | ALVENARIA ESTRUTURAL DE BLOCOS CERÂMICOS 14X19X29, (ESPESSURA DE 14 CM), UTILIZANDO COLHER DE PEDREIRO E ARGAMASSA DE ASSENTAMENTO COM PREPARO MANUAL. AF_03/2023 | M2 | 37.91% | 36.23% | 33.98% | 38.05% | 38.72% | 37.06% | 36.12% | 42.32% | 35.3% | 35.95% | 42.66% | 35.72% | 33.95% | 34.42% | 39.03% | 41.43% | 38.03% | 44.29% | 44.94% | 37.43% | 38.07% | 38.89% | 42.31% | 44.95% | 42.16% | 43.99% | 34.91%
Alvenaria Estrutural - Blocos Cerâmicos | 89290 | ALVENARIA ESTRUTURAL DE BLOCOS CERÂMICOS 14X19X29, (ESPESSURA DE 14 CM), UTILIZANDO PALHETA E ARGAMASSA DE ASSENTAMENTO COM PREPARO EM BETONEIRA. AF_03/2023 | M2 | 32.55% | 29.88% | 29.17% | 31.69% | 34.27% | 31.73% | 30.94% | 37.82% | 29.36% | 30.46% | 36.91% | 30% | 27.91% | 29.4% | 32.57% | 35.85% | 32.58% | 38.75% | 39.5% | 31.73% | 32.2% | 33.4% | 36.74% | 38.08% | 36.83% | 37.94% | 29.1%
Alvenaria Estrutural - Blocos Cerâmicos | 89291 | ALVENARIA ESTRUTURAL DE BLOCOS CERÂMICOS 14X19X29, (ESPESSURA DE 14 CM), UTILIZANDO PALHETA E ARGAMASSA DE ASSENTAMENTO COM PREPARO MANUAL. AF_03/2023 | M2 | 33.43% | 31.05% | 29.57% | 32.62% | 34.07% | 32.25% | 31.49% | 37.99% | 30.2% | 31.21% | 37.42% | 30.5% | 28.77% | 30.07% | 33.68% | 36.56% | 32.92% | 39.29% | 40.09% | 32.31% | 33.14% | 34.14% | 36.98% | 38.8% | 37.48% | 38.9% | 29.91%
Alvenaria Estrutural - Blocos Cerâmicos | 89298 | ALVENARIA ESTRUTURAL DE BLOCOS CERÂMICOS 14X19X39, (ESPESSURA DE 14 CM), UTILIZANDO COLHER DE PEDREIRO E ARGAMASSA DE ASSENTAMENTO COM PREPARO EM BETONEIRA. AF_03/2023 | M2 | 31.91% | 29.51% | 28.85% | 31.17% | 33.93% | 31.42% | 30.49% | 37.45% | 28.98% | 30.09% | 36.52% | 29.74% | 27.57% | 28.91% | 32.18% | 35.4% | 32.26% | 38.44% | 39.15% | 31.55% | 31.72% | 32.81% | 36.41% | 37.76% | 36.32% | 37.66% | 28.74%
Alvenaria Estrutural - Blocos Cerâmicos | 89299 | ALVENARIA ESTRUTURAL DE BLOCOS CERÂMICOS 14X19X39, (ESPESSURA DE 14 CM), UTILIZANDO COLHER DE PEDREIRO E ARGAMASSA DE ASSENTAMENTO COM PREPARO MANUAL. AF_03/2023 | M2 | 32.93% | 30.86% | 29.31% | 32.27% | 33.73% | 32.03% | 31.13% | 37.68% | 29.95% | 30.97% | 37.11% | 30.33% | 28.57% | 29.69% | 33.47% | 36.23% | 32.67% | 39.07% | 39.84% | 32.22% | 32.81% | 33.66% | 36.68% | 38.59% | 37.09% | 38.77% | 29.68%
Alvenaria Estrutural - Blocos Cerâmicos | 89282 | ALVENARIA ESTRUTURAL DE BLOCOS CERÂMICOS 14X19X39, (ESPESSURA DE 14 CM), UTILIZANDO PALHETA E ARGAMASSA DE ASSENTAMENTO COM PREPARO EM BETONEIRA. AF_03/2023 | M2 | 27.91% | 25.09% | 24.93% | 26.56% | 29.67% | 27.12% | 26.38% | 33.31% | 24.62% | 25.9% | 31.75% | 25.25% | 23.22% | 25.06% | 27.55% | 30.97% | 27.76% | 33.76% | 34.58% | 27.01% | 27.4% | 28.59% | 31.61% | 32.34% | 32.03% | 32.93% | 24.47%
Alvenaria Estrutural - Blocos Cerâmicos | 89283 | ALVENARIA ESTRUTURAL DE BLOCOS CERÂMICOS 14X19X39, (ESPESSURA DE 14 CM), UTILIZANDO PALHETA E ARGAMASSA DE ASSENTAMENTO COM PREPARO MANUAL. AF_03/2023 | M2 | 28.92% | 26.37% | 25.4% | 27.59% | 29.52% | 27.74% | 27.03% | 33.6% | 25.55% | 26.77% | 32.37% | 25.83% | 24.15% | 25.82% | 28.79% | 31.81% | 28.17% | 34.42% | 35.3% | 27.68% | 28.45% | 29.44% | 31.92% | 33.16% | 32.81% | 34.07% | 25.35% | 26
Alvenaria Estrutural - Blocos de Concreto | 89480 | ALVENARIA DE BLOCOS DE CONCRETO ESTRUTURAL 14X19X29 CM (ESPESSURA 14 CM), FBK = 14 MPA, UTILIZANDO COLHER DE PEDREIRO. AF_10/2022 | M2 | 19.98% | 27.55% | 23.37% | 27.15% | 31.3% | 25.36% | 24.15% | 27.25% | 26.38% | 24.84% | 29.17% | 24.14% | 24.88% | 24.22% | 27.18% | 27.76% | 31.94% | 35.46% | 34.37% | 23.9% | 24.59% | 25.2% | 26.5% | 33% | 28.92% | 31.74% | 23.86%
Alvenaria Estrutural - Blocos de Concreto | 89464 | ALVENARIA DE BLOCOS DE CONCRETO ESTRUTURAL 14X19X29 CM (ESPESSURA 14 CM), FBK = 14,0 MPA, UTILIZANDO PALHETA. AF_10/2022 | M2 | 15.76% | 22.42% | 18.92% | 21.92% | 26.19% | 20.52% | 19.5% | 22.29% | 21.39% | 20.11% | 23.74% | 19.23% | 19.96% | 19.74% | 21.94% | 22.56% | 26.6% | 29.87% | 28.82% | 19.07% | 19.75% | 20.45% | 21.21% | 26.81% | 23.73% | 26.17% | 19.11%
Alvenaria Estrutural - Blocos de Concreto | 89478 | ALVENARIA DE BLOCOS DE CONCRETO ESTRUTURAL 14X19X29 CM (ESPESSURA 14 CM), FBK = 4,5 MPA, UTILIZANDO COLHER DE PEDREIRO. AF_10/2022 | M2 | 21.89% | 29.9% | 25.37% | 29.69% | 33.34% | 27.53% | 26.07% | 29.44% | 28.48% | 27% | 31.59% | 26.44% | 27.26% | 26.17% | 29.52% | 29.88% | 34.44% | 37.89% | 36.62% | 26.34% | 26.93% | 27.82% | 29.08% | 35.84% | 31.2% | 34.19% | 26.05%
Alvenaria Estrutural - Blocos de Concreto | 89462 | ALVENARIA DE BLOCOS DE CONCRETO ESTRUTURAL 14X19X29 CM (ESPESSURA 14 CM), FBK = 4,5 MPA, UTILIZANDO PALHETA. AF_10/2022 | M2 | 17.43% | 24.56% | 20.74% | 24.18% | 28.25% | 22.51% | 21.29% | 24.35% | 23.33% | 22.07% | 25.97% | 21.27% | 22.07% | 21.56% | 24.05% | 24.59% | 28.98% | 32.26% | 31.07% | 21.17% | 21.81% | 22.72% | 23.48% | 29.4% | 25.89% | 28.49% | 21.07%
Alvenaria Estrutural - Blocos de Concreto | 89472 | ALVENARIA DE BLOCOS DE CONCRETO ESTRUTURAL 14X19X39 CM (ESPESSURA 14 CM), FBK = 14 MPA, UTILIZANDO COLHER DE PEDREIRO. AF_10/2022 | M2 | 15.25% | 21.65% | 18.42% | 21.09% | 25.53% | 20.01% | 18.94% | 21.85% | 20.7% | 19.52% | 23.11% | 18.8% | 19.35% | 19.09% | 21.21% | 21.95% | 25.76% | 29.11% | 28.14% | 18.7% | 19.14% | 19.67% | 20.85% | 26.16% | 23.06% | 25.6% | 18.51%
Alvenaria Estrutural - Blocos de Concreto | 89455 | ALVENARIA DE BLOCOS DE CONCRETO ESTRUTURAL 14X19X39 CM (ESPESSURA 14 CM), FBK = 14 MPA, UTILIZANDO PALHETA. AF_10/2022 | M2 | 11.92% | 17.35% | 14.69% | 16.82% | 20.99% | 15.95% | 15.08% | 17.57% | 16.55% | 15.57% | 18.53% | 14.8% | 15.32% | 15.34% | 16.87% | 17.59% | 21.1% | 24.06% | 23.16% | 14.71% | 15.18% | 15.76% | 16.46% | 20.93% | 18.64% | 20.72% | 14.65%
Alvenaria Estrutural - Blocos de Concreto | 89470 | ALVENARIA DE BLOCOS DE CONCRETO ESTRUTURAL 14X19X39 CM (ESPESSURA 14 CM), FBK = 4,5 MPA, UTILIZANDO COLHER DE PEDREIRO. AF_10/2022 | M2 | 17.26% | 24.25% | 20.67% | 23.82% | 28.01% | 22.41% | 21.09% | 24.35% | 23.04% | 21.91% | 25.85% | 21.28% | 21.9% | 21.23% | 23.77% | 24.35% | 28.67% | 32.09% | 30.85% | 21.34% | 21.66% | 22.45% | 23.67% | 29.34% | 25.62% | 28.45% | 20.86%
Alvenaria Estrutural - Blocos de Concreto | 89453 | ALVENARIA DE BLOCOS DE CONCRETO ESTRUTURAL 14X19X39 CM (ESPESSURA 14 CM), FBK = 4,5 MPA, UTILIZANDO PALHETA. AF_10/2022 | M2 | 13.82% | 19.9% | 16.89% | 19.43% | 23.64% | 18.29% | 17.25% | 20.06% | 18.87% | 17.92% | 21.22% | 17.13% | 17.74% | 17.5% | 19.39% | 20.01% | 24.04% | 27.16% | 26.02% | 17.13% | 17.57% | 18.35% | 19.12% | 24.04% | 21.21% | 23.58% | 16.89%
Alvenaria de Vedação | 103338 | ALVENARIA DE VEDAÇÃO DE BLOCOS VAZADOS DE CONCRETO APARENTE DE 14X19X39 CM (ESPESSURA 14 CM) E ARGAMASSA DE ASSENTAMENTO COM PREPARO EM BETONEIRA. AF_12/2021 | M2 | 26% | 33.81% | 29.1% | 34.54% | 37.84% | 31.69% | 30.5% | 33.58% | 33.36% | 31.1% | 36.27% | 30.39% | 31.36% | 30.16% | 33.96% | 34.21% | 38.75% | 42.22% | 40.98% | 30% | 30.84% | 32.73% | 33.05% | 40.99% | 35.29% | 38.06% | 30.34%
Alvenaria de Vedação | 103339 | ALVENARIA DE VEDAÇÃO DE BLOCOS VAZADOS DE CONCRETO APARENTE DE 14X19X39 CM (ESPESSURA 14 CM) E ARGAMASSA DE ASSENTAMENTO COM PREPARO MANUAL. AF_12/2021 | M2 | 26.44% | 34.45% | 29.37% | 35.08% | 37.82% | 32.02% | 30.83% | 33.78% | 33.83% | 31.52% | 36.59% | 30.71% | 31.85% | 30.53% | 34.56% | 34.64% | 38.99% | 42.54% | 41.33% | 30.34% | 31.35% | 33.14% | 33.27% | 41.42% | 35.68% | 38.58% | 30.79%
Alvenaria de Vedação | 103340 | ALVENARIA DE VEDAÇÃO DE BLOCOS VAZADOS DE CONCRETO APARENTE DE 19X19X39 CM (ESPESSURA 19 CM) E ARGAMASSA DE ASSENTAMENTO COM PREPARO EM BETONEIRA. AF_12/2021 | M2 | 24.09% | 31.58% | 27.22% | 32.22% | 35.8% | 29.66% | 28.51% | 31.61% | 31.23% | 29.11% | 34.04% | 28.3% | 29.2% | 28.21% | 31.7% | 32.06% | 36.53% | 40.05% | 38.88% | 27.99% | 28.72% | 30.61% | 30.84% | 38.45% | 33.14% | 35.89% | 28.25%
Alvenaria de Vedação | 103341 | ALVENARIA DE VEDAÇÃO DE BLOCOS VAZADOS DE CONCRETO APARENTE DE 19X19X39 CM (ESPESSURA 19 CM) E ARGAMASSA DE ASSENTAMENTO COM PREPARO MANUAL. AF_12/2021 | M2 | 24.58% | 32.27% | 27.51% | 32.8% | 35.8% | 30.02% | 28.88% | 31.83% | 31.74% | 29.57% | 34.4% | 28.65% | 29.73% | 28.63% | 32.35% | 32.51% | 36.81% | 40.41% | 39.28% | 28.38% | 29.28% | 31.05% | 31.1% | 38.92% | 33.58% | 36.47% | 28.74%
Alvenaria de Vedação | 103336 | ALVENARIA DE VEDAÇÃO DE BLOCOS VAZADOS DE CONCRETO APARENTE DE 9X19X39 CM (ESPESSURA 9 CM) E ARGAMASSA DE ASSENTAMENTO COM PREPARO EM BETONEIRA. AF_12/2021 | M2 | 24.82% | 32.57% | 28% | 33.17% | 36.72% | 30.52% | 29.33% | 32.47% | 32.12% | 29.94% | 35.05% | 29.21% | 30.18% | 29.01% | 32.62% | 32.94% | 37.53% | 41.03% | 39.83% | 28.88% | 29.6% | 31.46% | 31.83% | 39.58% | 34.05% | 36.85% | 29.1%
Alvenaria de Vedação | 103337 | ALVENARIA DE VEDAÇÃO DE BLOCOS VAZADOS DE CONCRETO APARENTE DE 9X19X39 CM (ESPESSURA 9 CM) E ARGAMASSA DE ASSENTAMENTO COM PREPARO MANUAL. AF_12/2021 | M2 | 25.33% | 33.3% | 28.31% | 33.77% | 36.71% | 30.9% | 29.7% | 32.7% | 32.65% | 30.44% | 35.42% | 29.59% | 30.74% | 29.46% | 33.32% | 33.42% | 37.82% | 41.41% | 40.24% | 29.29% | 30.19% | 31.93% | 32.09% | 40.08% | 34.51% | 37.46% | 29.63%
Alvenaria de Vedação | 103342 | ALVENARIA DE VEDAÇÃO DE BLOCOS VAZADOS DE CONCRETO DE 14X19X29 CM (ESPESSURA 14 CM) E ARGAMASSA DE ASSENTAMENTO COM PREPARO EM BETONEIRA. AF_12/2021 | M2 | 21.54% | 28.74% | 24.73% | 29.14% | 33.08% | 26.96% | 25.88% | 28.95% | 28.36% | 26.43% | 31.06% | 25.55% | 26.43% | 25.66% | 28.73% | 29.19% | 33.69% | 37.22% | 35.99% | 25.3% | 25.96% | 27.77% | 27.95% | 35.06% | 30.34% | 32.95% | 25.49%
Alvenaria de Vedação | 103343 | ALVENARIA DE VEDAÇÃO DE BLOCOS VAZADOS DE CONCRETO DE 14X19X29 CM (ESPESSURA 14 CM) E ARGAMASSA DE ASSENTAMENTO COM PREPARO MANUAL. AF_12/2021 | M2 | 22.06% | 29.51% | 25.07% | 29.76% | 33.11% | 27.37% | 26.28% | 29.21% | 28.93% | 26.94% | 31.47% | 25.94% | 27.01% | 26.13% | 29.44% | 29.71% | 34.02% | 37.65% | 36.44% | 25.72% | 26.56% | 28.26% | 28.23% | 35.6% | 30.83% | 33.62% | 26.03%
Alvenaria de Vedação | 103354 | ALVENARIA DE VEDAÇÃO DE BLOCOS CERÂMICOS FURADOS NA HORIZONTAL DE 11,5X14X24 CM (ESPESSURA 11,5 CM) E ARGAMASSA DE ASSENTAMENTO COM PREPARO EM BETONEIRA. AF_12/2021 | M2 | 45.3% | 43.26% | 40.57% | 46.63% | 45.97% | 44.26% | 43.1% | 48.36% | 42.91% | 43.03% | 50.01% | 43.25% | 41.51% | 40.99% | 46.79% | 48.61% | 45.87% | 51.05% | 51.37% | 44.6% | 45.37% | 47.07% | 50.03% | 53.72% | 48.85% | 50.44% | 42.52%
Alvenaria de Vedação | 103355 | ALVENARIA DE VEDAÇÃO DE BLOCOS CERÂMICOS FURADOS NA HORIZONTAL DE 11,5X14X24 CM (ESPESSURA 11,5 CM) E ARGAMASSA DE ASSENTAMENTO COM PREPARO MANUAL. AF_12/2021 | M2 | 45.75% | 43.88% | 40.78% | 47.14% | 45.9% | 44.52% | 43.37% | 48.42% | 43.34% | 43.39% | 50.26% | 43.54% | 41.98% | 41.34% | 47.36% | 48.96% | 46.06% | 51.28% | 51.61% | 44.88% | 45.85% | 47.41% | 50.18% | 54.09% | 49.16% | 50.85% | 42.95%
Alvenaria de Vedação | 103330 | ALVENARIA DE VEDAÇÃO DE BLOCOS CERÂMICOS FURADOS NA HORIZONTAL DE 11,5X19X19 CM (ESPESSURA 11,5 CM) E ARGAMASSA DE ASSENTAMENTO COM PREPARO EM BETONEIRA. AF_12/2021 | M2 | 42.8% | 40.42% | 38.19% | 43.55% | 43.5% | 41.56% | 40.67% | 46.32% | 40.01% | 40.38% | 47.31% | 40.31% | 38.47% | 38.71% | 43.68% | 45.96% | 42.99% | 48.56% | 48.97% | 41.79% | 42.73% | 44.29% | 47.18% | 50.34% | 46.48% | 47.86% | 39.68%
Alvenaria de Vedação | 103331 | ALVENARIA DE VEDAÇÃO DE BLOCOS CERÂMICOS FURADOS NA HORIZONTAL DE 11,5X19X19 CM (ESPESSURA 11,5 CM) E ARGAMASSA DE ASSENTAMENTO COM PREPARO MANUAL. AF_12/2021 | M2 | 43.3% | 41.09% | 38.44% | 44.12% | 43.45% | 41.86% | 40.98% | 46.42% | 40.49% | 40.79% | 47.61% | 40.62% | 38.99% | 39.1% | 44.3% | 46.36% | 43.23% | 48.83% | 49.26% | 42.12% | 43.27% | 44.7% | 47.37% | 50.77% | 46.84% | 48.34% | 40.16%
Alvenaria de Vedação | 103358 | ALVENARIA DE VEDAÇÃO DE BLOCOS CERÂMICOS FURADOS NA HORIZONTAL DE 11,5X19X29 CM (ESPESSURA 11,5 CM) E ARGAMASSA DE ASSENTAMENTO COM PREPARO EM BETONEIRA. AF_12/2021 | M2 | 40.66% | 38.07% | 36.22% | 40.93% | 41.42% | 39.44% | 38.53% | 44.38% | 37.65% | 38.16% | 44.88% | 37.93% | 36.06% | 36.69% | 41.27% | 43.75% | 40.62% | 46.41% | 46.84% | 39.54% | 40.39% | 42.06% | 44.8% | 47.62% | 44.38% | 45.71% | 37.32%
Alvenaria de Vedação | 103359 | ALVENARIA DE VEDAÇÃO DE BLOCOS CERÂMICOS FURADOS NA HORIZONTAL DE 11,5X19X29 CM (ESPESSURA 11,5 CM) E ARGAMASSA DE ASSENTAMENTO COM PREPARO MANUAL. AF_12/2021 | M2 | 41.21% | 38.79% | 36.49% | 41.53% | 41.37% | 39.77% | 38.88% | 44.49% | 38.16% | 38.64% | 45.21% | 38.28% | 36.61% | 37.09% | 41.95% | 44.18% | 40.87% | 46.71% | 47.16% | 39.91% | 40.97% | 42.49% | 45.02% | 48.07% | 44.78% | 46.24% | 37.84%
Alvenaria de Vedação | 103366 | ALVENARIA DE VEDAÇÃO DE BLOCOS CERÂMICOS FURADOS NA HORIZONTAL DE 11,5X19X39 CM (ESPESSURA 11,5 CM) E ARGAMASSA DE ASSENTAMENTO COM PREPARO EM BETONEIRA. AF_12/2021 | M2 | 36.12% | 33.14% | 31.98% | 35.66% | 36.98% | 34.86% | 34.09% | 40.36% | 32.84% | 33.69% | 39.94% | 33.05% | 31.15% | 32.41% | 36.13% | 39.06% | 35.82% | 41.79% | 42.36% | 34.8% | 35.63% | 37.36% | 39.79% | 41.92% | 39.82% | 41.03% | 32.55%
Alvenaria de Vedação | 103367 | ALVENARIA DE VEDAÇÃO DE BLOCOS CERÂMICOS FURADOS NA HORIZONTAL DE 11,5X19X39 CM (ESPESSURA 11,5 CM) E ARGAMASSA DE ASSENTAMENTO COM PREPARO MANUAL. AF_12/2021 | M2 | 36.74% | 33.94% | 32.32% | 36.37% | 36.98% | 35.28% | 34.51% | 40.56% | 33.43% | 34.22% | 40.36% | 33.47% | 31.78% | 32.9% | 36.91% | 39.6% | 36.14% | 42.19% | 42.79% | 35.25% | 36.31% | 37.88% | 40.05% | 42.46% | 40.31% | 41.7% | 33.14%
Alvenaria de Vedação | 103360 | ALVENARIA DE VEDAÇÃO DE BLOCOS CERÂMICOS FURADOS NA HORIZONTAL DE 14X19X29 CM (ESPESSURA 14 CM) E ARGAMASSA DE ASSENTAMENTO COM PREPARO EM BETONEIRA. AF_12/2021 | M2 | 40.87% | 38.48% | 36.55% | 41.34% | 41.76% | 39.79% | 38.76% | 44.61% | 38.03% | 38.49% | 45.27% | 38.4% | 36.53% | 36.85% | 41.64% | 44.03% | 41.06% | 46.78% | 47.17% | 39.99% | 40.71% | 42.36% | 45.19% | 48.13% | 44.58% | 46.09% | 37.73%
Alvenaria de Vedação | 103361 | ALVENARIA DE VEDAÇÃO DE BLOCOS CERÂMICOS FURADOS NA HORIZONTAL DE 14X19X29 CM (ESPESSURA 14 CM) E ARGAMASSA DE ASSENTAMENTO COM PREPARO MANUAL. AF_12/2021 | M2 | 41.43% | 39.23% | 36.83% | 41.98% | 41.7% | 40.14% | 39.12% | 44.74% | 38.58% | 38.98% | 45.63% | 38.79% | 37.12% | 37.3% | 42.36% | 44.48% | 41.32% | 47.12% | 47.53% | 40.38% | 41.32% | 42.82% | 45.41% | 48.63% | 45.01% | 46.64% | 38.27%
Alvenaria de Vedação | 103368 | ALVENARIA DE VEDAÇÃO DE BLOCOS CERÂMICOS FURADOS NA HORIZONTAL DE 14X19X39 CM (ESPESSURA 14 CM) E ARGAMASSA DE ASSENTAMENTO COM PREPARO EM BETONEIRA. AF_12/2021 | M2 | 36.86% | 34.18% | 32.89% | 36.73% | 37.9% | 35.87% | 34.97% | 41.12% | 33.88% | 34.63% | 41.04% | 34.23% | 32.25% | 33.23% | 37.28% | 39.95% | 36.91% | 42.78% | 43.37% | 35.93% | 36.64% | 38.3% | 40.9% | 43.31% | 40.71% | 42.05% | 33.55%
Alvenaria de Vedação | 103369 | ALVENARIA DE VEDAÇÃO DE BLOCOS CERÂMICOS FURADOS NA HORIZONTAL DE 14X19X39 CM (ESPESSURA 14 CM) E ARGAMASSA DE ASSENTAMENTO COM PREPARO MANUAL. AF_12/2021 | M2 | 37.55% | 35.06% | 33.25% | 37.49% | 37.89% | 36.31% | 35.4% | 41.32% | 34.54% | 35.21% | 41.48% | 34.69% | 32.94% | 33.76% | 38.13% | 40.53% | 37.25% | 43.21% | 43.83% | 36.41% | 37.38% | 38.87% | 41.2% | 43.91% | 41.23% | 42.76% | 34.19%
Alvenaria de Vedação | 103334 | ALVENARIA DE VEDAÇÃO DE BLOCOS CERÂMICOS FURADOS NA HORIZONTAL DE 14X9X19 CM (ESPESSURA 14 CM, BLOCO DEITADO) E ARGAMASSA DE ASSENTAMENTO COM PREPARO EM BETONEIRA. AF_12/2021 | M2 | 46.61% | 45.11% | 42.07% | 48.58% | 47.37% | 45.76% | 44.67% | 49.59% | 44.79% | 44.58% | 51.66% | 45.08% | 43.39% | 42.46% | 48.59% | 50.04% | 47.46% | 52.51% | 52.79% | 46.28% | 47.09% | 48.55% | 51.75% | 55.88% | 50.3% | 51.93% | 44.3%
Alvenaria de Vedação | 103335 | ALVENARIA DE VEDAÇÃO DE BLOCOS CERÂMICOS FURADOS NA HORIZONTAL DE 14X9X19 CM (ESPESSURA 14 CM, BLOCO DEITADO) E ARGAMASSA DE ASSENTAMENTO COM PREPARO MANUAL. AF_12/2021 | M2 | 47.06% | 45.73% | 42.26% | 49.11% | 47.27% | 46.01% | 44.93% | 49.63% | 45.22% | 44.95% | 51.92% | 45.37% | 43.88% | 42.8% | 49.17% | 50.39% | 47.65% | 52.72% | 53.02% | 46.55% | 47.58% | 48.89% | 51.89% | 56.26% | 50.6% | 52.35% | 44.74%
Alvenaria de Vedação | 103362 | ALVENARIA DE VEDAÇÃO DE BLOCOS CERÂMICOS FURADOS NA HORIZONTAL DE 19X19X29 CM (ESPESSURA 19 CM) E ARGAMASSA DE ASSENTAMENTO COM PREPARO EM BETONEIRA. AF_12/2021 | M2 | 38.58% | 35.77% | 34.3% | 38.52% | 39.45% | 37.37% | 36.46% | 42.54% | 35.54% | 36.15% | 42.69% | 35.75% | 33.78% | 34.65% | 38.97% | 41.67% | 38.48% | 44.28% | 44.87% | 37.38% | 38.19% | 39.96% | 42.51% | 45.07% | 42.25% | 43.57% | 35.16%
Alvenaria de Vedação | 103363 | ALVENARIA DE VEDAÇÃO DE BLOCOS CERÂMICOS FURADOS NA HORIZONTAL DE 19X19X29 CM (ESPESSURA 19 CM) E ARGAMASSA DE ASSENTAMENTO COM PREPARO MANUAL. AF_12/2021 | M2 | 39.14% | 36.52% | 34.59% | 39.15% | 39.42% | 37.74% | 36.82% | 42.69% | 36.08% | 36.64% | 43.04% | 36.13% | 34.36% | 35.1% | 39.67% | 42.15% | 38.76% | 44.62% | 45.25% | 37.77% | 38.81% | 40.41% | 42.74% | 45.57% | 42.68% | 44.15% | 35.7%
Alvenaria de Vedação | 103370 | ALVENARIA DE VEDAÇÃO DE BLOCOS CERÂMICOS FURADOS NA HORIZONTAL DE 19X19X39 CM (ESPESSURA 19 CM) E ARGAMASSA DE ASSENTAMENTO COM PREPARO EM BETONEIRA. AF_12/2021 | M2 | 33.82% | 30.73% | 29.93% | 33.1% | 34.81% | 32.66% | 31.88% | 38.14% | 30.56% | 31.45% | 37.51% | 30.73% | 28.8% | 30.29% | 33.68% | 36.73% | 33.41% | 39.39% | 40.1% | 32.49% | 33.2% | 35.06% | 37.22% | 39.18% | 37.49% | 38.64% | 30.25%
Alvenaria de Vedação | 103371 | ALVENARIA DE VEDAÇÃO DE BLOCOS CERÂMICOS FURADOS NA HORIZONTAL DE 19X19X39 CM (ESPESSURA 19 CM) E ARGAMASSA DE ASSENTAMENTO COM PREPARO MANUAL. AF_12/2021 | M2 | 34.49% | 31.57% | 30.29% | 33.81% | 34.82% | 33.1% | 32.33% | 38.37% | 31.18% | 32.01% | 37.95% | 31.17% | 29.45% | 30.82% | 34.49% | 37.31% | 33.76% | 39.83% | 40.57% | 32.96% | 33.91% | 35.61% | 37.53% | 39.76% | 38.02% | 39.35% | 30.88%
Alvenaria de Vedação | 103332 | ALVENARIA DE VEDAÇÃO DE BLOCOS CERÂMICOS FURADOS NA HORIZONTAL DE 9X14X19 CM (ESPESSURA 9 CM) E ARGAMASSA DE ASSENTAMENTO COM PREPARO EM BETONEIRA. AF_12/2021 | M2 | 52.84% | 51.8% | 47.53% | 55.94% | 52.96% | 51.52% | 50.48% | 54.37% | 51.2% | 50.41% | 58.05% | 51.65% | 50.25% | 48.18% | 55.42% | 56.13% | 53.75% | 57.82% | 58.05% | 52.11% | 53.46% | 54.66% | 58.01% | 63.03% | 56.03% | 57.29% | 50.85%
Alvenaria de Vedação | 103333 | ALVENARIA DE VEDAÇÃO DE BLOCOS CERÂMICOS FURADOS NA HORIZONTAL DE 9X14X19 CM (ESPESSURA 9 CM) E ARGAMASSA DE ASSENTAMENTO COM PREPARO MANUAL. AF_12/2021 | M2 | 53.07% | 52.15% | 47.61% | 56.24% | 52.85% | 51.63% | 50.6% | 54.35% | 51.43% | 50.6% | 58.17% | 51.8% | 50.52% | 48.35% | 55.73% | 56.29% | 53.82% | 57.91% | 58.15% | 52.24% | 53.72% | 54.83% | 58.06% | 63.23% | 56.18% | 57.49% | 51.08%
Alvenaria de Vedação | 103352 | ALVENARIA DE VEDAÇÃO DE BLOCOS CERÂMICOS FURADOS NA HORIZONTAL DE 9X14X24 CM (ESPESSURA 9 CM) E ARGAMASSA DE ASSENTAMENTO COM PREPARO EM BETONEIRA. AF_12/2021 | M2 | 50.5% | 49.18% | 45.43% | 53.05% | 50.9% | 49.3% | 48.24% | 52.61% | 48.62% | 48.1% | 55.68% | 49.03% | 47.54% | 46.01% | 52.72% | 53.8% | 51.34% | 55.83% | 56.1% | 49.79% | 50.95% | 52.36% | 55.57% | 60.19% | 53.89% | 55.25% | 48.21%
Alvenaria de Vedação | 103353 | ALVENARIA DE VEDAÇÃO DE BLOCOS CERÂMICOS FURADOS NA HORIZONTAL DE 9X14X24 CM (ESPESSURA 9 CM) E ARGAMASSA DE ASSENTAMENTO COM PREPARO MANUAL. AF_12/2021 | M2 | 50.79% | 49.59% | 45.53% | 53.39% | 50.79% | 49.45% | 48.4% | 52.6% | 48.9% | 48.34% | 55.82% | 49.21% | 47.85% | 46.22% | 53.1% | 54.01% | 51.44% | 55.95% | 56.23% | 49.96% | 51.27% | 52.57% | 55.64% | 60.43% | 54.08% | 55.51% | 48.49%
Alvenaria de Vedação | 103328 | ALVENARIA DE VEDAÇÃO DE BLOCOS CERÂMICOS FURADOS NA HORIZONTAL DE 9X19X19 CM (ESPESSURA 9 CM) E ARGAMASSA DE ASSENTAMENTO COM PREPARO EM BETONEIRA. AF_12/2021 | M2 | 49.52% | 47.97% | 44.45% | 51.73% | 49.88% | 48.21% | 47.21% | 51.82% | 47.34% | 47.02% | 54.59% | 47.87% | 46.25% | 45.03% | 51.47% | 52.82% | 50.18% | 54.84% | 55.16% | 48.67% | 49.88% | 51.25% | 54.41% | 58.78% | 52.93% | 54.23% | 47.05%
Alvenaria de Vedação | 103329 | ALVENARIA DE VEDAÇÃO DE BLOCOS CERÂMICOS FURADOS NA HORIZONTAL DE 9X19X19 CM (ESPESSURA 9 CM) E ARGAMASSA DE ASSENTAMENTO COM PREPARO MANUAL. AF_12/2021 | M2 | 49.84% | 48.42% | 44.57% | 52.11% | 49.79% | 48.38% | 47.38% | 51.81% | 47.64% | 47.27% | 54.76% | 48.06% | 46.59% | 45.26% | 51.87% | 53.05% | 50.3% | 54.98% | 55.31% | 48.86% | 50.21% | 51.49% | 54.49% | 59.04% | 53.13% | 54.52% | 47.36%
Alvenaria de Vedação | 103356 | ALVENARIA DE VEDAÇÃO DE BLOCOS CERÂMICOS FURADOS NA HORIZONTAL DE 9X19X29 CM (ESPESSURA 9 CM) E ARGAMASSA DE ASSENTAMENTO COM PREPARO EM BETONEIRA. AF_12/2021 | M2 | 37.37% | 34.63% | 33.27% | 37.15% | 38.42% | 36.26% | 35.31% | 41.71% | 34.17% | 34.98% | 41.59% | 34.58% | 32.65% | 33.6% | 37.71% | 40.49% | 37.23% | 43.26% | 43.81% | 36.29% | 37.02% | 38.74% | 41.4% | 43.69% | 41.2% | 42.5% | 33.88%
Alvenaria de Vedação | 103357 | ALVENARIA DE VEDAÇÃO DE BLOCOS CERÂMICOS FURADOS NA HORIZONTAL DE 9X19X29 CM (ESPESSURA 9 CM) E ARGAMASSA DE ASSENTAMENTO COM PREPARO MANUAL. AF_12/2021 | M2 | 37.99% | 35.44% | 33.6% | 37.83% | 38.39% | 36.66% | 35.72% | 41.88% | 34.75% | 35.53% | 42% | 34.99% | 33.26% | 34.08% | 38.48% | 41.02% | 37.55% | 43.65% | 44.22% | 36.72% | 37.69% | 39.25% | 41.66% | 44.23% | 41.69% | 43.13% | 34.47%
Alvenaria de Vedação | 103364 | ALVENARIA DE VEDAÇÃO DE BLOCOS CERÂMICOS FURADOS NA HORIZONTAL DE 9X19X39 CM (ESPESSURA 9 CM) E ARGAMASSA DE ASSENTAMENTO COM PREPARO EM BETONEIRA. AF_12/2021 | M2 | 34.48% | 31.7% | 30.71% | 33.93% | 35.53% | 33.45% | 32.6% | 38.97% | 31.34% | 32.21% | 38.37% | 31.68% | 29.77% | 30.98% | 34.61% | 37.55% | 34.32% | 40.33% | 40.89% | 33.42% | 34.11% | 35.87% | 38.32% | 40.29% | 38.28% | 39.57% | 31.05%
Alvenaria de Vedação | 103365 | ALVENARIA DE VEDAÇÃO DE BLOCOS CERÂMICOS FURADOS NA HORIZONTAL DE 9X19X39 CM (ESPESSURA 9 CM) E ARGAMASSA DE ASSENTAMENTO COM PREPARO MANUAL. AF_12/2021 | M2 | 35.35% | 32.76% | 31.23% | 34.86% | 35.76% | 34.08% | 33.21% | 39.39% | 32.13% | 32.97% | 39.15% | 32.28% | 30.6% | 31.66% | 35.68% | 38.36% | 34.83% | 40.96% | 41.65% | 34.09% | 35% | 36.59% | 38.81% | 41.08% | 39.05% | 40.49% | 31.84%
Alvenaria de Vedação | 103350 | ALVENARIA DE VEDAÇÃO DE BLOCOS CERÂMICOS FURADOS NA HORIZONTAL DE 9X9X19 CM (ESPESSURA 9 CM) E ARGAMASSA DE ASSENTAMENTO COM PREPARO EM BETONEIRA. AF_12/2021 | M2 | 50.38% | 48.56% | 44.97% | 52.4% | 50.38% | 48.8% | 47.82% | 52.27% | 47.91% | 47.59% | 55.12% | 48.31% | 46.75% | 45.68% | 52.19% | 53.56% | 50.77% | 55.22% | 55.6% | 49.11% | 50.48% | 52% | 54.9% | 59.37% | 53.57% | 54.59% | 47.73%
Alvenaria de Vedação | 103351 | ALVENARIA DE VEDAÇÃO DE BLOCOS CERÂMICOS FURADOS NA HORIZONTAL DE 9X9X19 CM (ESPESSURA 9 CM) E ARGAMASSA DE ASSENTAMENTO COM PREPARO MANUAL. AF_12/2021 | M2 | 50.61% | 48.9% | 45.07% | 52.69% | 50.3% | 48.93% | 47.95% | 52.26% | 48.14% | 47.79% | 55.24% | 48.46% | 47.02% | 45.86% | 52.51% | 53.74% | 50.86% | 55.32% | 55.71% | 49.25% | 50.75% | 52.18% | 54.97% | 59.57% | 53.72% | 54.81% | 47.97%
Alvenaria de Vedação | 103344 | ALVENARIA DE VEDAÇÃO DE BLOCOS CERÂMICOS FURADOS NA VERTICAL DE 11,5X19X29 CM (ESPESSURA 11,5 CM) E ARGAMASSA DE ASSENTAMENTO COM PREPARO EM BETONEIRA. AF_12/2021 | M2 | 34.66% | 31.95% | 30.91% | 34.25% | 35.9% | 33.72% | 32.85% | 39.33% | 31.58% | 32.51% | 38.81% | 31.93% | 30.04% | 31.23% | 34.89% | 37.81% | 34.66% | 40.72% | 41.26% | 33.8% | 34.35% | 36.02% | 38.64% | 40.6% | 38.58% | 39.95% | 31.29%
Alvenaria de Vedação | 103345 | ALVENARIA DE VEDAÇÃO DE BLOCOS CERÂMICOS FURADOS NA VERTICAL DE 11,5X19X29 CM (ESPESSURA 11,5 CM) E ARGAMASSA DE ASSENTAMENTO COM PREPARO MANUAL. AF_12/2021 | M2 | 35.43% | 32.95% | 31.33% | 35.1% | 35.9% | 34.24% | 33.38% | 39.58% | 32.32% | 33.17% | 39.31% | 32.44% | 30.81% | 31.84% | 35.85% | 38.48% | 35.06% | 41.23% | 41.81% | 34.35% | 35.19% | 36.66% | 39% | 41.28% | 39.21% | 40.78% | 32.01%
Alvenaria de Vedação | 103348 | ALVENARIA DE VEDAÇÃO DE BLOCOS CERÂMICOS FURADOS NA VERTICAL DE 11,5X19X39 CM (ESPESSURA 11,5 CM) E ARGAMASSA DE ASSENTAMENTO COM PREPARO EM BETONEIRA. AF_12/2021 | M2 | 31.84% | 29.13% | 28.44% | 31.16% | 33.19% | 31.02% | 30.19% | 36.77% | 28.77% | 29.85% | 35.78% | 29.17% | 27.26% | 28.65% | 31.88% | 34.9% | 31.8% | 37.85% | 38.45% | 31.07% | 31.55% | 33.18% | 35.67% | 37.3% | 35.81% | 37.08% | 28.52%
Alvenaria de Vedação | 103349 | ALVENARIA DE VEDAÇÃO DE BLOCOS CERÂMICOS FURADOS NA VERTICAL DE 11,5X19X39 CM (ESPESSURA 11,5 CM) E ARGAMASSA DE ASSENTAMENTO COM PREPARO MANUAL. AF_12/2021 | M2 | 32.74% | 30.27% | 28.94% | 32.13% | 33.23% | 31.63% | 30.8% | 37.09% | 29.61% | 30.63% | 36.37% | 29.78% | 28.13% | 29.37% | 32.99% | 35.68% | 32.27% | 38.48% | 39.11% | 31.71% | 32.5% | 33.94% | 36.09% | 38.09% | 36.55% | 38.05% | 29.35%
Alvenaria de Vedação | 103346 | ALVENARIA DE VEDAÇÃO DE BLOCOS CERÂMICOS FURADOS NA VERTICAL DE 14X19X29 CM (ESPESSURA 14 CM) E ARGAMASSA DE ASSENTAMENTO COM PREPARO EM BETONEIRA. AF_12/2021 | M2 | 36.57% | 33.97% | 32.69% | 36.41% | 37.7% | 35.59% | 34.67% | 41.05% | 33.59% | 34.38% | 40.89% | 33.99% | 32.05% | 32.95% | 36.97% | 39.8% | 36.65% | 42.59% | 43.18% | 35.69% | 36.37% | 38.07% | 40.71% | 43% | 40.49% | 41.82% | 33.28%
Alvenaria de Vedação | 103347 | ALVENARIA DE VEDAÇÃO DE BLOCOS CERÂMICOS FURADOS NA VERTICAL DE 14X19X29 CM (ESPESSURA 14 CM) E ARGAMASSA DE ASSENTAMENTO COM PREPARO MANUAL. AF_12/2021 | M2 | 37.27% | 34.89% | 33.05% | 37.19% | 37.68% | 36.05% | 35.14% | 41.24% | 34.27% | 35% | 41.35% | 34.45% | 32.76% | 33.51% | 37.85% | 40.41% | 37% | 43.04% | 43.66% | 36.19% | 37.14% | 38.66% | 41.01% | 43.62% | 41.04% | 42.56% | 33.95%
Alvenaria de Vedação | 103324 | ALVENARIA DE VEDAÇÃO DE BLOCOS CERÂMICOS FURADOS NA VERTICAL DE 14X19X39 CM (ESPESSURA 14 CM) E ARGAMASSA DE ASSENTAMENTO COM PREPARO EM BETONEIRA. AF_12/2021 | M2 | 32.62% | 29.82% | 29.07% | 31.97% | 33.91% | 31.71% | 30.89% | 37.38% | 29.51% | 30.54% | 36.57% | 29.88% | 27.95% | 29.34% | 32.62% | 35.67% | 32.53% | 38.58% | 39.19% | 31.71% | 32.27% | 33.94% | 36.43% | 38.12% | 36.5% | 37.81% | 29.24%
Alvenaria de Vedação | 103325 | ALVENARIA DE VEDAÇÃO DE BLOCOS CERÂMICOS FURADOS NA VERTICAL DE 14X19X39 CM (ESPESSURA 14 CM) E ARGAMASSA DE ASSENTAMENTO COM PREPARO MANUAL. AF_12/2021 | M2 | 33.45% | 30.87% | 29.52% | 32.86% | 33.94% | 32.27% | 31.45% | 37.67% | 30.28% | 31.26% | 37.12% | 30.43% | 28.75% | 30.01% | 33.63% | 36.39% | 32.96% | 39.15% | 39.8% | 32.31% | 33.16% | 34.63% | 36.81% | 38.85% | 37.17% | 38.71% | 30.01%
Alvenaria de Vedação | 103326 | ALVENARIA DE VEDAÇÃO DE BLOCOS CERÂMICOS FURADOS NA VERTICAL DE 19X19X39 CM (ESPESSURA 19 CM) E ARGAMASSA DE ASSENTAMENTO COM PREPARO EM BETONEIRA. AF_12/2021 | M2 | 31.92% | 29.1% | 28.46% | 31.2% | 33.22% | 31.02% | 30.19% | 36.65% | 28.88% | 29.82% | 35.79% | 29.16% | 27.22% | 28.64% | 31.88% | 34.89% | 31.81% | 37.78% | 38.47% | 30.97% | 31.51% | 33.23% | 35.58% | 37.29% | 35.74% | 37.03% | 28.57%
Alvenaria de Vedação | 103327 | ALVENARIA DE VEDAÇÃO DE BLOCOS CERÂMICOS FURADOS NA VERTICAL DE 19X19X39 CM (ESPESSURA 19 CM) E ARGAMASSA DE ASSENTAMENTO COM PREPARO MANUAL. AF_12/2021 | M2 | 32.76% | 30.16% | 28.92% | 32.1% | 33.25% | 31.59% | 30.75% | 36.96% | 29.66% | 30.55% | 36.35% | 29.71% | 28.04% | 29.31% | 32.91% | 35.63% | 32.25% | 38.36% | 39.09% | 31.58% | 32.4% | 33.93% | 35.96% | 38.03% | 36.42% | 37.93% | 29.35%
Alvenaria de Vedação | 103322 | ALVENARIA DE VEDAÇÃO DE BLOCOS CERÂMICOS FURADOS NA VERTICAL DE 9X19X39 CM (ESPESSURA 9 CM) E ARGAMASSA DE ASSENTAMENTO COM PREPARO EM BETONEIRA. AF_12/2021 | M2 | 30.04% | 27.42% | 26.91% | 29.3% | 31.62% | 29.36% | 28.55% | 35.17% | 27.08% | 28.19% | 34.04% | 27.51% | 25.65% | 27.08% | 30.01% | 33.06% | 30.12% | 36.16% | 36.75% | 29.42% | 29.8% | 31.38% | 34% | 35.3% | 34.07% | 35.39% | 26.81%
Alvenaria de Vedação | 103323 | ALVENARIA DE VEDAÇÃO DE BLOCOS CERÂMICOS FURADOS NA VERTICAL DE 9X19X39 CM (ESPESSURA 9 CM) E ARGAMASSA DE ASSENTAMENTO COM PREPARO MANUAL. AF_12/2021 | M2 | 31.08% | 28.72% | 27.5% | 30.39% | 31.69% | 30.05% | 29.26% | 35.58% | 28.03% | 29.08% | 34.74% | 28.2% | 26.63% | 27.9% | 31.26% | 33.96% | 30.66% | 36.9% | 37.52% | 30.18% | 30.9% | 32.25% | 34.48% | 36.2% | 34.93% | 36.52% | 27.75%
Alvenaria de Vedação | 103318 | ALVENARIA DE VEDAÇÃO DE BLOCOS VAZADOS DE CONCRETO DE 14X19X39 CM (ESPESSURA 14 CM) E ARGAMASSA DE ASSENTAMENTO COM PREPARO EM BETONEIRA. AF_12/2021 | M2 | 22.4% | 29.73% | 25.59% | 30.18% | 33.98% | 27.89% | 26.78% | 29.87% | 29.36% | 27.37% | 32.05% | 26.53% | 27.4% | 26.52% | 29.74% | 30.18% | 34.66% | 38.23% | 36.96% | 26.27% | 26.93% | 28.73% | 28.98% | 36.26% | 31.29% | 34.01% | 26.45%
Alvenaria de Vedação | 103319 | ALVENARIA DE VEDAÇÃO DE BLOCOS VAZADOS DE CONCRETO DE 14X19X39 CM (ESPESSURA 14 CM) E ARGAMASSA DE ASSENTAMENTO COM PREPARO MANUAL. AF_12/2021 | M2 | 22.94% | 30.52% | 25.93% | 30.84% | 33.99% | 28.3% | 27.19% | 30.15% | 29.95% | 27.9% | 32.46% | 26.93% | 28.01% | 26.99% | 30.48% | 30.71% | 34.98% | 38.66% | 37.43% | 26.7% | 27.56% | 29.24% | 29.27% | 36.81% | 31.79% | 34.68% | 27.01%
Alvenaria de Vedação | 103320 | ALVENARIA DE VEDAÇÃO DE BLOCOS VAZADOS DE CONCRETO DE 19X19X39 CM (ESPESSURA 19 CM) E ARGAMASSA DE ASSENTAMENTO COM PREPARO EM BETONEIRA. AF_12/2021 | M2 | 20.97% | 27.94% | 24.14% | 28.34% | 32.28% | 26.31% | 25.22% | 28.29% | 27.65% | 25.76% | 30.27% | 24.91% | 25.7% | 24.96% | 27.94% | 28.44% | 32.85% | 36.4% | 35.21% | 24.7% | 25.26% | 27.05% | 27.28% | 34.26% | 29.55% | 32.25% | 24.84%
Alvenaria de Vedação | 103321 | ALVENARIA DE VEDAÇÃO DE BLOCOS VAZADOS DE CONCRETO DE 19X19X39 CM (ESPESSURA 19 CM) E ARGAMASSA DE ASSENTAMENTO COM PREPARO MANUAL. AF_12/2021 | M2 | 21.55% | 28.79% | 24.51% | 29.04% | 32.31% | 26.77% | 25.67% | 28.58% | 28.28% | 26.33% | 30.72% | 25.34% | 26.35% | 25.49% | 28.73% | 29.01% | 33.22% | 36.89% | 35.73% | 25.18% | 25.94% | 27.59% | 27.6% | 34.85% | 30.1% | 32.99% | 25.44%
Alvenaria de Vedação | 103316 | ALVENARIA DE VEDAÇÃO DE BLOCOS VAZADOS DE CONCRETO DE 9X19X39 CM (ESPESSURA 9 CM) E ARGAMASSA DE ASSENTAMENTO COM PREPARO EM BETONEIRA. AF_12/2021 | M2 | 21.08% | 28.23% | 24.31% | 28.56% | 32.58% | 26.49% | 25.4% | 28.53% | 27.85% | 25.95% | 30.55% | 25.14% | 25.95% | 25.16% | 28.16% | 28.65% | 33.12% | 36.72% | 35.49% | 24.93% | 25.48% | 27.23% | 27.55% | 34.52% | 29.81% | 32.53% | 25.01%
Alvenaria de Vedação | 103317 | ALVENARIA DE VEDAÇÃO DE BLOCOS VAZADOS DE CONCRETO DE 9X19X39 CM (ESPESSURA 9 CM) E ARGAMASSA DE ASSENTAMENTO COM PREPARO MANUAL. AF_12/2021 | M2 | 21.68% | 29.13% | 24.7% | 29.3% | 32.61% | 26.97% | 25.87% | 28.85% | 28.5% | 26.55% | 31.03% | 25.6% | 26.64% | 25.72% | 29.01% | 29.26% | 33.51% | 37.23% | 36.03% | 25.43% | 26.19% | 27.81% | 27.87% | 35.15% | 30.4% | 33.31% | 25.65%
Alvenarias Diversas | 101166 | ALVENARIA DE EMBASAMENTO COM BLOCO ESTRUTURAL DE CERÂMICA, DE 14X19X29CM E ARGAMASSA DE ASSENTAMENTO COM PREPARO EM BETONEIRA. AF_05/2020 | M3 | 37.06% | 35.28% | 33.64% | 37.48% | 38.85% | 36.66% | 35.61% | 42.23% | 34.57% | 35.42% | 42.34% | 35.34% | 33.4% | 33.81% | 38.12% | 40.66% | 37.9% | 44.04% | 44.41% | 37.24% | 37.47% | 38.87% | 42.3% | 44.51% | 41.63% | 43.25% | 34.27%
Alvenarias Diversas | 101165 | ALVENARIA DE EMBASAMENTO COM BLOCO ESTRUTURAL DE CONCRETO, DE 14X19X29CM E ARGAMASSA DE ASSENTAMENTO COM PREPARO EM BETONEIRA. AF_05/2020 | M3 | 23.22% | 31.01% | 26.58% | 31.29% | 35.21% | 28.99% | 27.75% | 31.11% | 30.36% | 28.41% | 33.51% | 27.76% | 28.65% | 27.47% | 30.91% | 31.3% | 35.95% | 39.63% | 38.3% | 27.53% | 28.04% | 29.73% | 30.35% | 37.7% | 32.5% | 35.35% | 27.47%
Alvenarias Diversas | 101163 | ALVENARIA DE VEDAÇÃO COM BLOCO DE VIDRO VAZADO, TIPO VENEZIANA, DE 6X20X20CM E ARGAMASSA DE ASSENTAMENTO COM PREPARO EM BETONEIRA. AF_05/2020 | M2 | 14.76% | 14.3% | 14.09% | 18.71% | 14.16% | 17.7% | 18.14% | 16.12% | 18.71% | 17.36% | 22.7% | 17.2% | 13% | 11.7% | 17.62% | 18.41% | 17.93% | 23.73% | 21.34% | 16.98% | 14.23% | 16.2% | 20.59% | 23.05% | 17.09% | 21.1% | 12.05%
Alvenarias Diversas | 101164 | ALVENARIA DE VEDAÇÃO COM BLOCO DE VIDRO, TIPO CANELADO, DE 8X19X19CM E ARGAMASSA DE ASSENTAMENTO COM PREPARO EM BETONEIRA. AF_05/2020 | M2 | 14.57% | 14.15% | 13.96% | 18.48% | 14.06% | 17.52% | 17.93% | 15.99% | 18.48% | 17.17% | 22.46% | 17.04% | 12.87% | 11.58% | 17.41% | 18.21% | 17.76% | 23.52% | 21.14% | 16.84% | 14.09% | 16.01% | 20.42% | 22.84% | 16.91% | 20.91% | 11.92%
Alvenarias Diversas | 101162 | ALVENARIA DE VEDAÇÃO COM ELEMENTO VAZADO DE CERÂMICA (COBOGÓ) DE 7X20X20CM E ARGAMASSA DE ASSENTAMENTO COM PREPARO EM BETONEIRA. AF_05/2020 | M2 | 41.75% | 39.43% | 37.26% | 41.57% | 42.83% | 40.58% | 40.04% | 45.76% | 39.07% | 39.18% | 46.55% | 39.35% | 37.15% | 37.82% | 42.72% | 45.58% | 41.45% | 47.56% | 48.56% | 40.27% | 41.16% | 41.51% | 45.84% | 48.93% | 45.65% | 47.05% | 38.44%
Alvenarias Diversas | 101161 | ALVENARIA DE VEDAÇÃO COM ELEMENTO VAZADO DE CONCRETO (COBOGÓ) DE 7X50X50CM E ARGAMASSA DE ASSENTAMENTO COM PREPARO EM BETONEIRA. AF_05/2020 | M2 | 19.24% | 26.38% | 22.36% | 26.4% | 30.83% | 24.35% | 23.55% | 26.3% | 25.94% | 23.93% | 28.35% | 22.82% | 23.83% | 23.58% | 26.13% | 26.72% | 31.11% | 34.57% | 33.51% | 22.33% | 23.34% | 24.96% | 24.8% | 31.73% | 27.86% | 30.1% | 22.99%
Alvenarias Diversas | 101159 | ALVENARIA DE VEDAÇÃO DE BLOCOS CERÂMICOS MACIÇOS DE 5X10X20CM (ESPESSURA 10CM) E ARGAMASSA DE ASSENTAMENTO COM PREPARO EM BETONEIRA. AF_05/2020 | M2 | 41.45% | 40.55% | 38.02% | 42.9% | 43.38% | 41.36% | 40.03% | 46.2% | 39.66% | 40.1% | 47.37% | 40.67% | 38.69% | 37.97% | 43.59% | 45.51% | 43.08% | 48.86% | 48.9% | 42.33% | 42.41% | 43.65% | 47.46% | 50.61% | 46.11% | 48.17% | 39.34%
Alvenarias Diversas | 101154 | ALVENARIA DE VEDAÇÃO DE BLOCOS DE CONCRETO CELULAR DE 10X30X60CM (ESPESSURA 10CM) E ARGAMASSA DE ASSENTAMENTO COM PREPARO EM BETONEIRA. AF_05/2020 | M2 | 18.77% | 18.05% | 18.34% | 19.99% | 20.61% | 19.26% | 19.32% | 20.21% | 19.89% | 18.74% | 21.41% | 18.89% | 18.96% | 18.41% | 18.97% | 19.84% | 19.7% | 23.8% | 24.46% | 18.95% | 20.63% | 20.7% | 18.72% | 24.23% | 18.66% | 23% | 18.92%
Alvenarias Diversas | 101155 | ALVENARIA DE VEDAÇÃO DE BLOCOS DE CONCRETO CELULAR DE 15X30X60CM (ESPESSURA 15CM) E ARGAMASSA DE ASSENTAMENTO COM PREPARO EM BETONEIRA. AF_05/2020 | M2 | 17.91% | 17.02% | 17.33% | 18.93% | 19.42% | 18.15% | 18.34% | 19.01% | 18.89% | 17.7% | 20.19% | 17.74% | 17.88% | 17.51% | 17.91% | 18.76% | 18.52% | 22.47% | 23.17% | 17.71% | 19.58% | 19.7% | 17.43% | 22.81% | 17.56% | 21.7% | 17.92%
Alvenarias Diversas | 101156 | ALVENARIA DE VEDAÇÃO DE BLOCOS DE CONCRETO CELULAR DE 20X30X60CM (ESPESSURA 20CM) E ARGAMASSA DE ASSENTAMENTO COM PREPARO EM BETONEIRA. AF_05/2020 | M2 | 16.86% | 15.7% | 16.13% | 17.68% | 18.18% | 16.9% | 17.25% | 17.74% | 17.79% | 16.5% | 18.88% | 16.4% | 16.61% | 16.41% | 16.61% | 17.45% | 17.16% | 20.98% | 21.72% | 16.27% | 18.19% | 18.63% | 15.95% | 21.23% | 16.24% | 20.06% | 16.74%
Alvenarias Diversas | 101158 | ALVENARIA DE VEDAÇÃO DE BLOCOS DE GESSO DE 10X50X66CM (ESPESSURA 10CM). AF_05/2020 | M2 | 16.25% | 15.79% | 16.24% | 20.45% | 21.49% | 18.61% | 22.21% | 20.75% | 20.91% | 15.94% | 21.61% | 16.6% | 16.72% | 17.11% | 19.5% | 21.78% | 18.11% | 22.55% | 24.03% | 16.27% | 16.79% | 16.26% | 19.07% | 24.54% | 17.77% | 23.58% | 19.14%
Alvenarias Diversas | 101157 | ALVENARIA DE VEDAÇÃO DE BLOCOS DE GESSO DE 7X50X66CM (ESPESSURA 7CM). AF_05/2020 | M2 | 18.23% | 17.74% | 18.15% | 22.85% | 23.8% | 20.73% | 24.53% | 22.98% | 23.23% | 17.86% | 24.04% | 18.64% | 18.77% | 19.1% | 21.77% | 24.18% | 20.25% | 24.98% | 26.52% | 18.24% | 18.84% | 18.25% | 21.33% | 27.28% | 19.86% | 26.04% | 21.36%
Argamassas | 87382 | ARGAMASSA INDUSTRIALIZADA MULTIUSO PARA REVESTIMENTOS E ASSENTAMENTO DA ALVENARIA, PREPARO COM MISTURADOR DE EIXO HORIZONTAL DE 160 KG. AF_08/2019 | M3 | 2.6% | 2.83% | 3.96% | 3.49% | 7.42% | 3.93% | 5.45% | 6.53% | 3.5% | 3.27% | 6.4% | 5.09% | 2.64% | 4.03% | 3.25% | 4.35% | 6.78% | 6.77% | 6.88% | 4.6% | 4.42% | 2.09% | 7.51% | 7.63% | 4.53% | 5.39% | 4.35%
Argamassas | 87383 | ARGAMASSA INDUSTRIALIZADA MULTIUSO PARA REVESTIMENTOS E ASSENTAMENTO DA ALVENARIA, PREPARO COM MISTURADOR DE EIXO HORIZONTAL DE 300 KG. AF_08/2019 | M3 | 2.03% | 2.22% | 3.12% | 2.73% | 5.89% | 3.09% | 4.31% | 5.17% | 2.75% | 2.57% | 5.06% | 4.01% | 2.07% | 3.18% | 2.55% | 3.43% | 5.37% | 5.37% | 5.46% | 3.63% | 3.48% | 1.63% | 5.95% | 6.05% | 3.56% | 4.26% | 3.42%
Argamassas | 87384 | ARGAMASSA INDUSTRIALIZADA MULTIUSO PARA REVESTIMENTOS E ASSENTAMENTO DA ALVENARIA, PREPARO COM MISTURADOR DE EIXO HORIZONTAL DE 600 KG. AF_08/2019 | M3 | 1.56% | 1.77% | 2.24% | 2.08% | 4.09% | 2.25% | 3.19% | 3.72% | 2.14% | 1.93% | 3.69% | 2.89% | 1.56% | 2.37% | 2.02% | 2.53% | 3.84% | 3.96% | 4.05% | 2.64% | 2.64% | 1.23% | 4.22% | 4.45% | 2.62% | 3.26% | 2.59%
Argamassas | 87398 | ARGAMASSA INDUSTRIALIZADA MULTIUSO PARA REVESTIMENTOS E ASSENTAMENTO DA ALVENARIA, PREPARO MANUAL. AF_08/2019 | M3 | 6.97% | 8.98% | 7.15% | 8.89% | 9.36% | 7.67% | 10.97% | 10.7% | 9.63% | 7.76% | 11.81% | 9.2% | 6.67% | 8.92% | 9.77% | 9.23% | 10.93% | 12.99% | 13.6% | 8.86% | 10.63% | 5.26% | 11.24% | 14.64% | 9.31% | 13.04% | 10.36%
Argamassas | 87395 | ARGAMASSA INDUSTRIALIZADA PARA CHAPISCO COLANTE, PREPARO COM MISTURADOR DE EIXO HORIZONTAL DE 160 KG. AF_08/2019 | M3 | 1.73% | 1.88% | 2.64% | 2.31% | 5.01% | 2.62% | 3.67% | 4.39% | 2.34% | 2.18% | 4.3% | 3.4% | 1.75% | 2.7% | 2.16% | 2.9% | 4.56% | 4.55% | 4.63% | 3.08% | 2.96% | 1.38% | 5.08% | 5.14% | 3.02% | 3.63% | 2.89%
Argamassas | 87396 | ARGAMASSA INDUSTRIALIZADA PARA CHAPISCO COLANTE, PREPARO COM MISTURADOR DE EIXO HORIZONTAL DE 300 KG. AF_08/2019 | M3 | 1.39% | 1.51% | 2.13% | 1.86% | 4.06% | 2.11% | 2.97% | 3.56% | 1.88% | 1.75% | 3.48% | 2.75% | 1.41% | 2.18% | 1.74% | 2.34% | 3.69% | 3.69% | 3.75% | 2.48% | 2.38% | 1.11% | 4.12% | 4.16% | 2.44% | 2.93% | 2.33%
Argamassas | 87397 | ARGAMASSA INDUSTRIALIZADA PARA CHAPISCO COLANTE, PREPARO COM MISTURADOR DE EIXO HORIZONTAL DE 600 KG. AF_08/2019 | M3 | 1.14% | 1.29% | 1.61% | 1.51% | 2.94% | 1.62% | 2.31% | 2.68% | 1.56% | 1.4% | 2.67% | 2.08% | 1.13% | 1.72% | 1.47% | 1.83% | 2.76% | 2.86% | 2.93% | 1.9% | 1.92% | 0.89% | 3.05% | 3.22% | 1.89% | 2.38% | 1.87%
Argamassas | 87402 | ARGAMASSA INDUSTRIALIZADA PARA CHAPISCO COLANTE, PREPARO MANUAL. AF_08/2019 | M3 | 4.61% | 5.95% | 4.72% | 5.86% | 6.25% | 5.07% | 7.41% | 7.2% | 6.44% | 5.14% | 7.94% | 6.1% | 4.37% | 5.96% | 6.5% | 6.12% | 7.31% | 8.79% | 9.24% | 5.88% | 7.12% | 3.44% | 7.54% | 9.88% | 6.19% | 8.87% | 6.9%
Argamassas | 87391 | ARGAMASSA INDUSTRIALIZADA PARA CHAPISCO ROLADO, PREPARO COM MISTURADOR DE EIXO HORIZONTAL DE 160 KG. AF_08/2019 | M3 | 1.09% | 1.18% | 1.67% | 1.45% | 3.19% | 1.65% | 2.34% | 2.8% | 1.47% | 1.37% | 2.73% | 2.15% | 1.1% | 1.71% | 1.36% | 1.84% | 2.91% | 2.9% | 2.95% | 1.95% | 1.87% | 0.87% | 3.23% | 3.27% | 1.9% | 2.29% | 1.83%
Argamassas | 87393 | ARGAMASSA INDUSTRIALIZADA PARA CHAPISCO ROLADO, PREPARO COM MISTURADOR DE EIXO HORIZONTAL DE 300 KG. AF_08/2019 | M3 | 0.87% | 0.95% | 1.34% | 1.17% | 2.57% | 1.33% | 1.88% | 2.26% | 1.18% | 1.1% | 2.2% | 1.73% | 0.88% | 1.38% | 1.09% | 1.48% | 2.34% | 2.34% | 2.38% | 1.56% | 1.51% | 0.7% | 2.6% | 2.64% | 1.53% | 1.85% | 1.47%
Argamassas | 87394 | ARGAMASSA INDUSTRIALIZADA PARA CHAPISCO ROLADO, PREPARO COM MISTURADOR DE EIXO HORIZONTAL DE 600 KG. AF_08/2019 | M3 | 0.71% | 0.81% | 1.02% | 0.94% | 1.85% | 1.02% | 1.46% | 1.69% | 0.98% | 0.88% | 1.68% | 1.31% | 0.71% | 1.08% | 0.92% | 1.15% | 1.75% | 1.81% | 1.85% | 1.2% | 1.21% | 0.56% | 1.92% | 2.03% | 1.19% | 1.5% | 1.18%
Argamassas | 87401 | ARGAMASSA INDUSTRIALIZADA PARA CHAPISCO ROLADO, PREPARO MANUAL. AF_08/2019 | M3 | 2.95% | 3.83% | 3.03% | 3.75% | 4.03% | 3.24% | 4.84% | 4.7% | 4.15% | 3.3% | 5.15% | 3.91% | 2.79% | 3.86% | 4.17% | 3.94% | 4.74% | 5.75% | 6.06% | 3.78% | 4.61% | 2.18% | 4.86% | 6.43% | 3.97% | 5.77% | 4.46%
Argamassas | 87407 | ARGAMASSA INDUSTRIALIZADA PARA REVESTIMENTOS, MISTURA E PROJEÇÃO DE 1,5 M³/H DE ARGAMASSA. AF_08/2019 | M3 | 2.43% | 2.64% | 3.71% | 3.25% | 6.92% | 3.68% | 5.07% | 6.09% | 3.26% | 3.04% | 5.93% | 4.75% | 2.46% | 3.75% | 3.02% | 4.06% | 6.29% | 6.32% | 6.41% | 4.3% | 4.12% | 1.95% | 7.01% | 7.1% | 4.21% | 5.03% | 4.04%
Argamassas | 87408 | ARGAMASSA INDUSTRIALIZADA PARA REVESTIMENTOS, MISTURA E PROJEÇÃO DE 2 M³/H DE ARGAMASSA. AF_08/2019 | M3 | 1.83% | 1.98% | 2.8% | 2.44% | 5.28% | 2.78% | 3.85% | 4.64% | 2.46% | 2.3% | 4.5% | 3.6% | 1.85% | 2.84% | 2.28% | 3.06% | 4.79% | 4.82% | 4.88% | 3.25% | 3.11% | 1.46% | 5.34% | 5.4% | 3.18% | 3.81% | 3.05%
Argamassas | 87404 | ARGAMASSA PARA REVESTIMENTO DECORATIVO MONOCAMADA (MONOCAPA), MISTURA E PROJEÇÃO DE 1,5 M3/H DE ARGAMASSA. AF_08/2019 | M3 | 1.26% | 1.37% | 1.93% | 1.68% | 3.67% | 1.91% | 2.68% | 3.22% | 1.7% | 1.58% | 3.15% | 2.48% | 1.27% | 1.97% | 1.57% | 2.12% | 3.33% | 3.34% | 3.39% | 2.25% | 2.16% | 1.01% | 3.72% | 3.77% | 2.2% | 2.65% | 2.1%
Argamassas | 87405 | ARGAMASSA PARA REVESTIMENTO DECORATIVO MONOCAMADA (MONOCAPA), MISTURA E PROJEÇÃO DE 2 M3/H DE ARGAMASSA. AF_08/2019 | M3 | 0.94% | 1.02% | 1.45% | 1.26% | 2.76% | 1.43% | 2.01% | 2.42% | 1.27% | 1.18% | 2.36% | 1.86% | 0.95% | 1.48% | 1.17% | 1.59% | 2.5% | 2.51% | 2.55% | 1.69% | 1.62% | 0.75% | 2.79% | 2.83% | 1.65% | 1.98% | 1.58%
Argamassas | 87388 | ARGAMASSA PARA REVESTIMENTO DECORATIVO MONOCAMADA (MONOCAPA), PREPARO COM MISTURADOR DE EIXO HORIZONTAL DE 160 KG. AF_08/2019 | M3 | 0.93% | 1.01% | 1.43% | 1.25% | 2.74% | 1.41% | 2% | 2.41% | 1.26% | 1.17% | 2.35% | 1.84% | 0.94% | 1.47% | 1.16% | 1.57% | 2.49% | 2.49% | 2.54% | 1.67% | 1.61% | 0.74% | 2.77% | 2.82% | 1.64% | 1.97% | 1.57%
Argamassas | 87389 | ARGAMASSA PARA REVESTIMENTO DECORATIVO MONOCAMADA (MONOCAPA), PREPARO COM MISTURADOR DE EIXO HORIZONTAL DE 300 KG. AF_08/2019 | M3 | 0.72% | 0.78% | 1.1% | 0.96% | 2.12% | 1.09% | 1.55% | 1.86% | 0.97% | 0.9% | 1.82% | 1.42% | 0.72% | 1.13% | 0.9% | 1.21% | 1.93% | 1.92% | 1.96% | 1.29% | 1.24% | 0.57% | 2.14% | 2.18% | 1.26% | 1.52% | 1.21%
Argamassas | 87390 | ARGAMASSA PARA REVESTIMENTO DECORATIVO MONOCAMADA (MONOCAPA), PREPARO COM MISTURADOR DE EIXO HORIZONTAL DE 600 KG. AF_08/2019 | M3 | 0.55% | 0.62% | 0.79% | 0.73% | 1.46% | 0.79% | 1.14% | 1.33% | 0.76% | 0.68% | 1.32% | 1.02% | 0.55% | 0.84% | 0.71% | 0.9% | 1.37% | 1.41% | 1.44% | 0.94% | 0.94% | 0.43% | 1.51% | 1.59% | 0.93% | 1.16% | 0.91%
Argamassas | 87385 | ARGAMASSA PRONTA PARA CONTRAPISO, PREPARO COM MISTURADOR DE EIXO HORIZONTAL DE 160 KG. AF_08/2019 | M3 | 2.67% | 2.9% | 4.05% | 3.57% | 7.54% | 4% | 5.6% | 6.68% | 3.57% | 3.35% | 6.56% | 5.18% | 2.71% | 4.13% | 3.31% | 4.46% | 6.95% | 6.92% | 7.03% | 4.71% | 4.53% | 2.14% | 7.65% | 7.83% | 4.6% | 5.49% | 4.45%
Argamassas | 87386 | ARGAMASSA PRONTA PARA CONTRAPISO, PREPARO COM MISTURADOR DE EIXO HORIZONTAL DE 300 KG. AF_08/2019 | M3 | 2.02% | 2.19% | 3.08% | 2.7% | 5.78% | 3.03% | 4.28% | 5.12% | 2.7% | 2.54% | 5.01% | 3.94% | 2.04% | 3.14% | 2.5% | 3.38% | 5.31% | 5.3% | 5.39% | 3.58% | 3.44% | 1.61% | 5.86% | 5.99% | 3.5% | 4.19% | 3.38%
Argamassas | 87387 | ARGAMASSA PRONTA PARA CONTRAPISO, PREPARO COM MISTURADOR DE EIXO HORIZONTAL DE 600 KG. AF_08/2019 | M3 | 1.58% | 1.79% | 2.25% | 2.09% | 4.08% | 2.25% | 3.22% | 3.74% | 2.15% | 1.95% | 3.72% | 2.89% | 1.58% | 2.39% | 2.02% | 2.55% | 3.86% | 3.98% | 4.07% | 2.66% | 2.66% | 1.24% | 4.22% | 4.48% | 2.62% | 3.27% | 2.61%
Argamassas | 87399 | ARGAMASSA PRONTA PARA CONTRAPISO, PREPARO MANUAL. AF_08/2019 | M3 | 6.53% | 8.4% | 6.67% | 8.29% | 8.71% | 7.12% | 10.32% | 10.04% | 8.97% | 7.27% | 11.09% | 8.54% | 6.23% | 8.35% | 9.09% | 8.62% | 10.25% | 12.19% | 12.77% | 8.28% | 9.96% | 4.9% | 10.48% | 13.76% | 8.65% | 12.2% | 9.69%
Argamassas | 100464 | ARGAMASSA TRAÇO 1:0,5:4,5 (EM VOLUME DE CIMENTO, CAL E AREIA MÉDIA ÚMIDA), PREPARO MECÂNICO COM MISTURADOR DE EIXO HORIZONTAL DE 160 KG. AF_08/2019 | M3 | 9.34% | 11.51% | 15.86% | 11.18% | 22.47% | 16.93% | 13.84% | 21.79% | 11.43% | 13.39% | 18.38% | 18.58% | 12.68% | 11.73% | 11.86% | 16.18% | 18.99% | 22.5% | 21.79% | 20.6% | 12.8% | 9.61% | 24.14% | 21.7% | 16.66% | 21.67% | 12.19%
Argamassas | 100465 | ARGAMASSA TRAÇO 1:0,5:4,5 (EM VOLUME DE CIMENTO, CAL E AREIA MÉDIA ÚMIDA), PREPARO MECÂNICO COM MISTURADOR DE EIXO HORIZONTAL DE 300 KG. AF_08/2019 | M3 | 6.43% | 8.01% | 11.28% | 7.7% | 16.34% | 12.07% | 9.76% | 15.96% | 7.97% | 9.43% | 13.11% | 13.26% | 8.85% | 8.2% | 8.24% | 11.46% | 13.57% | 16.47% | 15.93% | 14.92% | 8.93% | 6.62% | 17.55% | 15.56% | 11.84% | 15.86% | 8.49%
Argamassas | 100466 | ARGAMASSA TRAÇO 1:0,5:4,5 (EM VOLUME DE CIMENTO, CAL E AREIA MÉDIA ÚMIDA), PREPARO MECÂNICO COM MISTURADOR DE EIXO HORIZONTAL DE 600 KG. AF_08/2019 | M3 | 4.95% | 6.47% | 8.21% | 5.87% | 11.54% | 8.91% | 7.23% | 11.73% | 6.24% | 7.17% | 9.65% | 9.69% | 6.75% | 6.14% | 6.56% | 8.57% | 9.78% | 12.42% | 12.09% | 11.12% | 6.8% | 5.01% | 12.66% | 11.56% | 8.83% | 12.49% | 6.45%
Argamassas | 88627 | ARGAMASSA TRAÇO 1:0,5:4,5 (EM VOLUME DE CIMENTO, CAL E AREIA MÉDIA ÚMIDA) PARA ASSENTAMENTO DE ALVENARIA, PREPARO MANUAL. AF_08/2019 | M3 | 14.43% | 20.35% | 16.84% | 16.59% | 17.85% | 19.22% | 16.77% | 21.59% | 18.08% | 18.21% | 20.53% | 20% | 18.14% | 15.33% | 20.15% | 20.01% | 18.81% | 25.58% | 25.6% | 23.03% | 18.13% | 13.85% | 22.37% | 25.17% | 20.07% | 29.39% | 17.15%
Argamassas | 88626 | ARGAMASSA TRAÇO 1:0,5:4,5 (EM VOLUME DE CIMENTO, CAL E AREIA MÉDIA ÚMIDA), PREPARO MECÂNICO COM BETONEIRA 400 L. AF_08/2019 | M3 | 6.96% | 8.68% | 12.14% | 8.34% | 17.54% | 13.01% | 10.52% | 17.12% | 8.62% | 10.19% | 14.15% | 14.29% | 9.57% | 8.86% | 8.91% | 12.37% | 14.63% | 17.66% | 17.11% | 16.05% | 9.66% | 7.17% | 18.83% | 16.74% | 12.78% | 17.03% | 9.19%
Argamassas | 100488 | ARGAMASSA TRAÇO 1:0,5:4,5 (EM VOLUME DE CIMENTO, CAL E AREIA MÉDIA ÚMIDA), PREPARO MECÂNICO COM BETONEIRA 600 L. AF_08/2019 | M3 | 5.95% | 7.77% | 9.72% | 7.05% | 13.51% | 10.55% | 8.59% | 13.73% | 7.48% | 8.54% | 11.4% | 11.46% | 8.07% | 7.33% | 7.88% | 10.16% | 11.54% | 14.56% | 14.19% | 13.08% | 8.14% | 6.02% | 14.85% | 13.65% | 10.46% | 14.68% | 7.71%
Argamassas | 87368 | ARGAMASSA TRAÇO 1:1,5:7,5 (EM VOLUME DE CIMENTO, CAL E AREIA MÉDIA ÚMIDA) PARA EMBOÇO/MASSA ÚNICA/ASSENTAMENTO DE ALVENARIA DE VEDAÇÃO, PREPARO MANUAL. AF_08/2019 | M3 | 17.9% | 25.32% | 20.64% | 21.85% | 21.19% | 23.3% | 19.7% | 25.71% | 21.66% | 22.7% | 25.23% | 24.61% | 23.48% | 18.81% | 24.77% | 23.44% | 24.02% | 30.97% | 29.73% | 29.73% | 23.44% | 19.88% | 28.26% | 31.29% | 24.48% | 34.62% | 21.36%
Argamassas | 87289 | ARGAMASSA TRAÇO 1:1,5:7,5 (EM VOLUME DE CIMENTO, CAL E AREIA MÉDIA ÚMIDA) PARA EMBOÇO/MASSA ÚNICA/ASSENTAMENTO DE ALVENARIA DE VEDAÇÃO, PREPARO MECÂNICO COM BETONEIRA 400 L. AF_08/2019 | M3 | 8.61% | 10.99% | 14.86% | 11.06% | 20.47% | 15.79% | 12.25% | 20.45% | 10.34% | 12.83% | 17.39% | 17.58% | 12.56% | 10.86% | 11.08% | 14.4% | 18.67% | 21.74% | 19.99% | 21.26% | 12.66% | 10.51% | 23.75% | 20.95% | 15.64% | 20.58% | 11.48%
Argamassas | 87290 | ARGAMASSA TRAÇO 1:1,5:7,5 (EM VOLUME DE CIMENTO, CAL E AREIA MÉDIA ÚMIDA) PARA EMBOÇO/MASSA ÚNICA/ASSENTAMENTO DE ALVENARIA DE VEDAÇÃO, PREPARO MECÂNICO COM BETONEIRA 600 L. AF_08/2019 | M3 | 7.49% | 9.9% | 12.38% | 9.55% | 16.64% | 13.29% | 10.35% | 17.11% | 9.11% | 11.03% | 14.56% | 14.67% | 10.84% | 9.23% | 9.88% | 12.19% | 15.41% | 18.59% | 17.1% | 18.03% | 10.92% | 9.04% | 19.69% | 17.73% | 13.22% | 18.12% | 9.87%
Argamassas | 87333 | ARGAMASSA TRAÇO 1:1,5:7,5 (EM VOLUME DE CIMENTO, CAL E AREIA MÉDIA ÚMIDA) PARA EMBOÇO/MASSA ÚNICA/ASSENTAMENTO DE ALVENARIA DE VEDAÇÃO, PREPARO MECÂNICO COM MISTURADOR DE EIXO HORIZONTAL DE 300 KG. AF_08/2019 | M3 | 9.52% | 12.05% | 16.24% | 12.2% | 22.23% | 17.22% | 13.47% | 22.11% | 11.38% | 14.03% | 18.92% | 19.14% | 13.76% | 11.92% | 12.19% | 15.76% | 20.27% | 23.5% | 21.61% | 22.93% | 13.87% | 11.55% | 25.71% | 22.81% | 17.05% | 22.21% | 12.61%
Argamassas | 87334 | ARGAMASSA TRAÇO 1:1,5:7,5 (EM VOLUME DE CIMENTO, CAL E AREIA MÉDIA ÚMIDA) PARA EMBOÇO/MASSA ÚNICA/ASSENTAMENTO DE ALVENARIA DE VEDAÇÃO, PREPARO MECÂNICO COM MISTURADOR DE EIXO HORIZONTAL DE 600 KG. AF_08/2019 | M3 | 6.88% | 9.11% | 11.48% | 8.79% | 15.49% | 12.31% | 9.56% | 15.96% | 8.39% | 10.2% | 13.51% | 13.6% | 10% | 8.51% | 9.1% | 11.28% | 14.31% | 17.34% | 15.91% | 16.8% | 10.06% | 8.33% | 18.36% | 16.47% | 12.25% | 16.88% | 9.1%
Argamassas | 105515 | ARGAMASSA TRAÇO 1:1,93 (EM VOLUME DE CIMENTO E AREIA MÉDIA ÚMIDA), FCK 20MPA, PREPARO MECÂNICO COM MISTURADOR DUPLO HORIZONTAL DE ALTA TURBULÊNCIA. AF_03/2020 | M3 | 10.26% | 13.82% | 14.1% | 11.42% | 18.57% | 16.28% | 15.08% | 19.26% | 13.82% | 13.6% | 17.09% | 16.65% | 12.77% | 11.79% | 14.47% | 17.1% | 15.49% | 21.21% | 21.55% | 17.69% | 12.8% | 8.44% | 19.44% | 20.4% | 16.08% | 22.8% | 12.72%
Argamassas | 87367 | ARGAMASSA TRAÇO 1:1:6 (EM VOLUME DE CIMENTO, CAL E AREIA MÉDIA ÚMIDA) PARA EMBOÇO/MASSA ÚNICA/ASSENTAMENTO DE ALVENARIA DE VEDAÇÃO, PREPARO MANUAL. AF_08/2019 | M3 | 17.46% | 24.55% | 20.13% | 20.84% | 20.92% | 22.8% | 19.56% | 25.21% | 21.33% | 22% | 24.58% | 23.96% | 22.47% | 18.38% | 24.16% | 23.25% | 23.08% | 30.14% | 29.37% | 28.29% | 22.44% | 18.3% | 27.2% | 30.31% | 23.9% | 33.92% | 20.76%
Argamassas | 87286 | ARGAMASSA TRAÇO 1:1:6 (EM VOLUME DE CIMENTO, CAL E AREIA MÉDIA ÚMIDA) PARA EMBOÇO/MASSA ÚNICA/ASSENTAMENTO DE ALVENARIA DE VEDAÇÃO, PREPARO MECÂNICO COM BETONEIRA 400 L. AF_08/2019 | M3 | 8.93% | 11.25% | 15.31% | 11.16% | 21.33% | 16.31% | 12.91% | 21.07% | 10.81% | 13.12% | 17.87% | 18.05% | 12.67% | 11.24% | 11.44% | 15.15% | 18.89% | 22.14% | 20.78% | 21.09% | 12.77% | 10.16% | 24% | 21.35% | 16.12% | 21.1% | 11.81%
Argamassas | 87287 | ARGAMASSA TRAÇO 1:1:6 (EM VOLUME DE CIMENTO, CAL E AREIA MÉDIA ÚMIDA) PARA EMBOÇO/MASSA ÚNICA/ASSENTAMENTO DE ALVENARIA DE VEDAÇÃO, PREPARO MECÂNICO COM BETONEIRA 600 L. AF_08/2019 | M3 | 6.91% | 9.07% | 11.39% | 8.56% | 15.51% | 12.27% | 9.71% | 15.87% | 8.5% | 10.08% | 13.37% | 13.46% | 9.75% | 8.52% | 9.12% | 11.46% | 13.93% | 17.07% | 16.04% | 16.07% | 9.82% | 7.77% | 17.85% | 16.18% | 12.18% | 16.83% | 9.05%
Argamassas | 87331 | ARGAMASSA TRAÇO 1:1:6 (EM VOLUME DE CIMENTO, CAL E AREIA MÉDIA ÚMIDA) PARA EMBOÇO/MASSA ÚNICA/ASSENTAMENTO DE ALVENARIA DE VEDAÇÃO, PREPARO MECÂNICO COM MISTURADOR DE EIXO HORIZONTAL DE 300 KG. AF_08/2019 | M3 | 10.53% | 13.12% | 17.72% | 13.12% | 24.39% | 18.8% | 15.04% | 23.95% | 12.64% | 15.21% | 20.55% | 20.79% | 14.75% | 13.13% | 13.39% | 17.55% | 21.69% | 25.16% | 23.63% | 23.97% | 14.87% | 11.93% | 27.36% | 24.54% | 18.59% | 23.96% | 13.8%
Argamassas | 87332 | ARGAMASSA TRAÇO 1:1:6 (EM VOLUME DE CIMENTO, CAL E AREIA MÉDIA ÚMIDA) PARA EMBOÇO/MASSA ÚNICA/ASSENTAMENTO DE ALVENARIA DE VEDAÇÃO, PREPARO MECÂNICO COM MISTURADOR DE EIXO HORIZONTAL DE 600 KG. AF_08/2019 | M3 | 6.29% | 8.27% | 10.48% | 7.81% | 14.37% | 11.29% | 8.92% | 14.71% | 7.76% | 9.24% | 12.33% | 12.4% | 8.92% | 7.8% | 8.32% | 10.53% | 12.85% | 15.82% | 14.83% | 14.87% | 8.99% | 7.09% | 16.53% | 14.93% | 11.21% | 15.56% | 8.27%
Argamassas | 87369 | ARGAMASSA TRAÇO 1:2:8 (EM VOLUME DE CIMENTO, CAL E AREIA MÉDIA ÚMIDA) PARA EMBOÇO/MASSA ÚNICA/ASSENTAMENTO DE ALVENARIA DE VEDAÇÃO, PREPARO MANUAL. AF_08/2019 | M3 | 16.73% | 24.22% | 19.49% | 21.06% | 19.94% | 22.26% | 18.67% | 24.5% | 20.53% | 21.74% | 24.14% | 23.39% | 22.69% | 17.69% | 23.71% | 22.04% | 23% | 30.03% | 28.16% | 29.25% | 22.61% | 19.38% | 27.21% | 30.21% | 23.27% | 33.29% | 20.3%
Argamassas | 87292 | ARGAMASSA TRAÇO 1:2:8 (EM VOLUME DE CIMENTO, CAL E AREIA MÉDIA ÚMIDA) PARA EMBOÇO/MASSA ÚNICA/ASSENTAMENTO DE ALVENARIA DE VEDAÇÃO, PREPARO MECÂNICO COM BETONEIRA 400 L. AF_08/2019 | M3 | 7.54% | 9.87% | 13.24% | 10.05% | 18.3% | 14.24% | 10.94% | 18.45% | 9.2% | 11.58% | 15.74% | 15.78% | 11.46% | 9.59% | 9.96% | 12.73% | 16.95% | 20.01% | 17.83% | 19.94% | 11.52% | 9.69% | 21.76% | 19.17% | 14.02% | 18.66% | 10.26%
Argamassas | 87335 | ARGAMASSA TRAÇO 1:2:8 (EM VOLUME DE CIMENTO, CAL E AREIA MÉDIA ÚMIDA) PARA EMBOÇO/MASSA ÚNICA/ASSENTAMENTO DE ALVENARIA DE VEDAÇÃO, PREPARO MECÂNICO COM MISTURADOR DE EIXO HORIZONTAL DE 300 KG. AF_08/2019 | M3 | 8.87% | 11.26% | 15.25% | 11.37% | 20.95% | 16.17% | 12.6% | 20.88% | 10.63% | 13.15% | 17.78% | 17.98% | 12.87% | 11.15% | 11.38% | 14.76% | 19.07% | 22.21% | 20.39% | 21.65% | 12.97% | 10.79% | 24.27% | 21.44% | 16% | 20.99% | 11.78%
Argamassas | 87336 | ARGAMASSA TRAÇO 1:2:8 (EM VOLUME DE CIMENTO, CAL E AREIA MÉDIA ÚMIDA) PARA EMBOÇO/MASSA ÚNICA/ASSENTAMENTO DE ALVENARIA DE VEDAÇÃO, PREPARO MECÂNICO COM MISTURADOR DE EIXO HORIZONTAL DE 600 KG. AF_08/2019 | M3 | 6.21% | 8.43% | 10.47% | 8.23% | 14.13% | 11.39% | 8.77% | 14.7% | 7.68% | 9.46% | 12.53% | 12.51% | 9.39% | 7.73% | 8.43% | 10.23% | 13.3% | 16.32% | 14.51% | 16.14% | 9.43% | 7.91% | 17.19% | 15.44% | 11.26% | 15.66% | 8.37%
Argamassas | 87370 | ARGAMASSA TRAÇO 1:2:9 (EM VOLUME DE CIMENTO, CAL E AREIA MÉDIA ÚMIDA) PARA EMBOÇO/MASSA ÚNICA/ASSENTAMENTO DE ALVENARIA DE VEDAÇÃO, PREPARO MANUAL. AF_08/2019 | M3 | 17.76% | 25.31% | 20.53% | 22.05% | 20.91% | 23.16% | 19.37% | 25.55% | 21.41% | 22.7% | 25.14% | 24.52% | 23.67% | 18.67% | 24.66% | 23.05% | 24.15% | 31% | 29.41% | 30.21% | 23.62% | 20.57% | 28.41% | 31.34% | 24.35% | 34.51% | 21.29%
Argamassas | 88715 | ARGAMASSA TRAÇO 1:2:9 (EM VOLUME DE CIMENTO, CAL E AREIA MÉDIA ÚMIDA) PARA EMBOÇO/MASSA ÚNICA/ASSENTAMENTO DE ALVENARIA DE VEDAÇÃO, PREPARO MECÂNICO COM BETONEIRA 400 L. AF_08/2019 | M3 | 7.66% | 9.91% | 13.4% | 10.06% | 18.39% | 14.23% | 10.85% | 18.56% | 9.19% | 11.62% | 15.73% | 15.9% | 11.46% | 9.7% | 9.92% | 12.77% | 17.09% | 19.94% | 18.01% | 19.87% | 11.55% | 9.88% | 21.86% | 19.1% | 14.09% | 18.75% | 10.31%
Argamassas | 87294 | ARGAMASSA TRAÇO 1:2:9 (EM VOLUME DE CIMENTO, CAL E AREIA MÉDIA ÚMIDA) PARA EMBOÇO/MASSA ÚNICA/ASSENTAMENTO DE ALVENARIA DE VEDAÇÃO, PREPARO MECÂNICO COM BETONEIRA 600 L. AF_08/2019 | M3 | 8.01% | 10.63% | 13.19% | 10.4% | 17.5% | 14.12% | 10.89% | 18.1% | 9.66% | 11.84% | 15.52% | 15.64% | 11.76% | 9.83% | 10.57% | 12.82% | 16.59% | 19.82% | 17.97% | 19.6% | 11.84% | 10.14% | 21.13% | 18.99% | 14.07% | 19.2% | 10.57%
Argamassas | 87337 | ARGAMASSA TRAÇO 1:2:9 (EM VOLUME DE CIMENTO, CAL E AREIA MÉDIA ÚMIDA) PARA EMBOÇO/MASSA ÚNICA/ASSENTAMENTO DE ALVENARIA DE VEDAÇÃO, PREPARO MECÂNICO COM MISTURADOR DE EIXO HORIZONTAL DE 300 KG. AF_08/2019 | M3 | 8.77% | 11.24% | 15.13% | 11.48% | 20.61% | 16.03% | 12.33% | 20.7% | 10.46% | 13.13% | 17.68% | 17.88% | 12.98% | 11.03% | 11.29% | 14.45% | 19.16% | 22.2% | 20.09% | 22.05% | 13.07% | 11.23% | 24.38% | 21.45% | 15.87% | 20.87% | 11.72%
Argamassas | 100487 | ARGAMASSA TRAÇO 1:2:9 (EM VOLUME DE CIMENTO, CAL E AREIA MÉDIA ÚMIDA) PARA EMBOÇO/MASSA ÚNICA/ASSENTAMENTO DE ALVENARIA DE VEDAÇÃO, PREPARO MECÂNICO COM MISTURADOR DE EIXO HORIZONTAL DE 600 KG. AF_08/2019 | M3 | 6.42% | 8.61% | 10.74% | 8.37% | 14.36% | 11.52% | 8.82% | 14.97% | 7.8% | 9.63% | 12.69% | 12.76% | 9.53% | 7.94% | 8.54% | 10.41% | 13.59% | 16.46% | 14.85% | 16.27% | 9.59% | 8.19% | 17.46% | 15.59% | 11.48% | 15.96% | 8.54%
Argamassas | 87380 | ARGAMASSA TRAÇO 1:3 (EM VOLUME DE CIMENTO E AREIA GROSSA ÚMIDA) COM ADIÇÃO DE EMULSÃO POLIMÉRICA PARA CHAPISCO ROLADO, PREPARO MANUAL. AF_08/2019 | M3 | 3.59% | 3.94% | 4.83% | 3.05% | 4.47% | 4.96% | 4.64% | 5.09% | 4.81% | 5.46% | 5.25% | 4.85% | 4.86% | 3.79% | 4.13% | 4.89% | 4.09% | 6.13% | 5.04% | 4.58% | 4.38% | 3.91% | 4.57% | 5.04% | 3.42% | 6.87% | 4.63%
Argamassas | 87322 | ARGAMASSA TRAÇO 1:3 (EM VOLUME DE CIMENTO E AREIA GROSSA ÚMIDA) COM ADIÇÃO DE EMULSÃO POLIMÉRICA PARA CHAPISCO ROLADO, PREPARO MECÂNICO COM BETONEIRA 400 L. AF_08/2019 | M3 | 1.47% | 1.34% | 2.98% | 1.3% | 3.9% | 2.82% | 2.46% | 3.35% | 1.89% | 2.55% | 3.07% | 2.95% | 2.15% | 1.85% | 1.48% | 2.52% | 2.75% | 3.41% | 2.68% | 2.61% | 1.96% | 1.74% | 3.33% | 2.8% | 1.8% | 3.03% | 2.09%
Argamassas | 87323 | ARGAMASSA TRAÇO 1:3 (EM VOLUME DE CIMENTO E AREIA GROSSA ÚMIDA) COM ADIÇÃO DE EMULSÃO POLIMÉRICA PARA CHAPISCO ROLADO, PREPARO MECÂNICO COM BETONEIRA 600 L. AF_08/2019 | M3 | 1.18% | 1.12% | 2.25% | 1.03% | 2.83% | 2.15% | 1.9% | 2.51% | 1.54% | 2.01% | 2.33% | 2.22% | 1.71% | 1.44% | 1.22% | 1.95% | 2.04% | 2.62% | 2.06% | 1.98% | 1.55% | 1.38% | 2.46% | 2.14% | 1.38% | 2.42% | 1.65%
Argamassas | 87360 | ARGAMASSA TRAÇO 1:3 (EM VOLUME DE CIMENTO E AREIA GROSSA ÚMIDA) COM ADIÇÃO DE EMULSÃO POLIMÉRICA PARA CHAPISCO ROLADO, PREPARO MECÂNICO COM MISTURADOR DE EIXO HORIZONTAL DE 160 KG. AF_08/2019 | M3 | 2.25% | 2.07% | 4.52% | 2% | 5.9% | 4.29% | 3.75% | 5.08% | 2.89% | 3.87% | 4.66% | 4.48% | 3.29% | 2.83% | 2.27% | 3.85% | 4.19% | 5.17% | 4.07% | 3.97% | 2.99% | 2.67% | 5.06% | 4.27% | 2.75% | 4.6% | 3.19%
Argamassas | 87361 | ARGAMASSA TRAÇO 1:3 (EM VOLUME DE CIMENTO E AREIA GROSSA ÚMIDA) COM ADIÇÃO DE EMULSÃO POLIMÉRICA PARA CHAPISCO ROLADO, PREPARO MECÂNICO COM MISTURADOR DE EIXO HORIZONTAL DE 300 KG. AF_08/2019 | M3 | 1.36% | 1.24% | 2.76% | 1.2% | 3.62% | 2.61% | 2.28% | 3.11% | 1.75% | 2.36% | 2.84% | 2.73% | 1.99% | 1.71% | 1.37% | 2.34% | 2.55% | 3.16% | 2.48% | 2.41% | 1.81% | 1.61% | 3.09% | 2.59% | 1.66% | 2.81% | 1.93%
Argamassas | 87362 | ARGAMASSA TRAÇO 1:3 (EM VOLUME DE CIMENTO E AREIA GROSSA ÚMIDA) COM ADIÇÃO DE EMULSÃO POLIMÉRICA PARA CHAPISCO ROLADO, PREPARO MECÂNICO COM MISTURADOR DE EIXO HORIZONTAL DE 600 KG. AF_08/2019 | M3 | 1.01% | 0.95% | 1.93% | 0.88% | 2.44% | 1.85% | 1.63% | 2.16% | 1.31% | 1.72% | 2% | 1.91% | 1.46% | 1.23% | 1.04% | 1.67% | 1.76% | 2.25% | 1.77% | 1.7% | 1.32% | 1.18% | 2.11% | 1.83% | 1.18% | 2.07% | 1.41%
Argamassas | 87377 | ARGAMASSA TRAÇO 1:3 (EM VOLUME DE CIMENTO E AREIA GROSSA ÚMIDA) PARA CHAPISCO CONVENCIONAL, PREPARO MANUAL. AF_08/2019 | M3 | 18.76% | 25.14% | 21.23% | 20.3% | 23.24% | 24.18% | 22.28% | 26.65% | 23.45% | 22.47% | 25.63% | 25% | 21.96% | 19.7% | 25.4% | 26.4% | 22.88% | 30.54% | 31.96% | 26.44% | 21.96% | 15.78% | 26.91% | 30.7% | 25.18% | 35.15% | 21.67%
Argamassas | 87313 | ARGAMASSA TRAÇO 1:3 (EM VOLUME DE CIMENTO E AREIA GROSSA ÚMIDA) PARA CHAPISCO CONVENCIONAL, PREPARO MECÂNICO COM BETONEIRA 400 L. AF_08/2019 | M3 | 8.45% | 10.13% | 14.38% | 9.41% | 21.35% | 15.46% | 13.29% | 20.13% | 10.65% | 11.82% | 16.58% | 16.76% | 10.76% | 10.7% | 10.64% | 15.58% | 16.5% | 20.07% | 20.69% | 17.19% | 10.88% | 7.42% | 21.08% | 19.16% | 15.14% | 19.78% | 10.88%
Argamassas | 87314 | ARGAMASSA TRAÇO 1:3 (EM VOLUME DE CIMENTO E AREIA GROSSA ÚMIDA) PARA CHAPISCO CONVENCIONAL, PREPARO MECÂNICO COM BETONEIRA 600 L. AF_08/2019 | M3 | 7.38% | 9.16% | 11.98% | 8.13% | 17.38% | 13.02% | 11.26% | 16.85% | 9.41% | 10.17% | 13.88% | 13.98% | 9.29% | 9.11% | 9.52% | 13.24% | 13.58% | 17.13% | 17.75% | 14.49% | 9.39% | 6.37% | 17.39% | 16.19% | 12.81% | 17.43% | 9.37%
Argamassas | 87352 | ARGAMASSA TRAÇO 1:3 (EM VOLUME DE CIMENTO E AREIA GROSSA ÚMIDA) PARA CHAPISCO CONVENCIONAL, PREPARO MECÂNICO COM MISTURADOR DE EIXO HORIZONTAL DE 160 KG. AF_08/2019 | M3 | 14.53% | 17.03% | 23.14% | 16.25% | 32.65% | 24.69% | 21.57% | 30.56% | 17.73% | 19.43% | 26.46% | 26.78% | 18.12% | 17.77% | 17.93% | 24.97% | 26.45% | 30.75% | 31.27% | 27.11% | 18.29% | 12.94% | 32.81% | 30.52% | 24.32% | 30.09% | 18.22%
Argamassas | 87353 | ARGAMASSA TRAÇO 1:3 (EM VOLUME DE CIMENTO E AREIA GROSSA ÚMIDA) PARA CHAPISCO CONVENCIONAL, PREPARO MECÂNICO COM MISTURADOR DE EIXO HORIZONTAL DE 300 KG. AF_08/2019 | M3 | 9.33% | 11.12% | 15.71% | 10.39% | 23.1% | 16.85% | 14.55% | 21.75% | 11.69% | 12.94% | 18.05% | 18.25% | 11.83% | 11.73% | 11.7% | 16.98% | 17.98% | 21.74% | 22.29% | 18.69% | 11.95% | 8.21% | 22.89% | 20.89% | 16.49% | 21.36% | 11.94%
Argamassas | 87354 | ARGAMASSA TRAÇO 1:3 (EM VOLUME DE CIMENTO E AREIA GROSSA ÚMIDA) PARA CHAPISCO CONVENCIONAL, PREPARO MECÂNICO COM MISTURADOR DE EIXO HORIZONTAL DE 600 KG. AF_08/2019 | M3 | 6.44% | 8.01% | 10.59% | 7.1% | 15.5% | 11.51% | 9.94% | 15.04% | 8.26% | 8.95% | 12.29% | 12.36% | 8.14% | 8% | 8.34% | 11.71% | 12.01% | 15.27% | 15.83% | 12.84% | 8.22% | 5.55% | 15.45% | 14.34% | 11.32% | 15.54% | 8.21%
Argamassas | 100480 | ARGAMASSA TRAÇO 1:3 (EM VOLUME DE CIMENTO E AREIA MÉDIA ÚMIDA) COM ADIÇÃO DE IMPERMEABILIZANTE, PREPARO MANUAL. AF_08/2019 | M3 | 12.18% | 15.59% | 14.18% | 13.32% | 15.63% | 15.72% | 14.75% | 18.23% | 15.35% | 14.56% | 17.23% | 15.92% | 14.28% | 12.97% | 15.79% | 17.3% | 13.91% | 20.73% | 21.32% | 17.43% | 14.49% | 10.55% | 17.74% | 20.65% | 15.92% | 23.76% | 13.66%
Argamassas | 100475 | ARGAMASSA TRAÇO 1:3 (EM VOLUME DE CIMENTO E AREIA MÉDIA ÚMIDA) COM ADIÇÃO DE IMPERMEABILIZANTE, PREPARO MECÂNICO COM BETONEIRA 400 L. AF_08/2019 | M3 | 5.49% | 6.04% | 9.58% | 6.23% | 14.6% | 9.9% | 8.7% | 13.51% | 6.8% | 7.52% | 11.11% | 10.59% | 6.96% | 7% | 6.39% | 10.02% | 10.06% | 13.19% | 13.18% | 11.14% | 7.15% | 5.06% | 14.01% | 12.8% | 9.38% | 12.48% | 6.78%
Argamassas | 100491 | ARGAMASSA TRAÇO 1:3 (EM VOLUME DE CIMENTO E AREIA MÉDIA ÚMIDA) COM ADIÇÃO DE IMPERMEABILIZANTE, PREPARO MECÂNICO COM BETONEIRA 600 L. AF_08/2019 | M3 | 5.26% | 6.07% | 8.49% | 5.9% | 12.35% | 8.89% | 7.91% | 11.89% | 6.61% | 7.02% | 9.92% | 9.4% | 6.56% | 6.46% | 6.34% | 9.15% | 8.76% | 11.95% | 12.02% | 10% | 6.73% | 4.76% | 12.12% | 11.55% | 8.51% | 11.85% | 6.36%
Argamassas | 100477 | ARGAMASSA TRAÇO 1:3 (EM VOLUME DE CIMENTO E AREIA MÉDIA ÚMIDA) COM ADIÇÃO DE IMPERMEABILIZANTE, PREPARO MECÂNICO COM MISTURADOR DE EIXO HORIZONTAL DE 160 KG. AF_08/2019 | M3 | 9.93% | 10.85% | 16.5% | 11.29% | 24.15% | 17.05% | 15.12% | 22.29% | 12.06% | 13.22% | 19.01% | 18.28% | 12.42% | 12.37% | 11.5% | 17.28% | 17.47% | 21.97% | 21.85% | 18.98% | 12.73% | 9.21% | 23.57% | 21.89% | 16.28% | 20.81% | 12.1%
Argamassas | 100478 | ARGAMASSA TRAÇO 1:3 (EM VOLUME DE CIMENTO E AREIA MÉDIA ÚMIDA) COM ADIÇÃO DE IMPERMEABILIZANTE, PREPARO MECÂNICO COM MISTURADOR DE EIXO HORIZONTAL DE 300 KG. AF_08/2019 | M3 | 5.35% | 5.88% | 9.34% | 6.06% | 14.23% | 9.64% | 8.47% | 13.17% | 6.62% | 7.32% | 10.8% | 10.32% | 6.77% | 6.82% | 6.22% | 9.74% | 9.79% | 12.86% | 12.83% | 10.84% | 6.96% | 4.93% | 13.66% | 12.47% | 9.12% | 12.15% | 6.6%
Argamassas | 100479 | ARGAMASSA TRAÇO 1:3 (EM VOLUME DE CIMENTO E AREIA MÉDIA ÚMIDA) COM ADIÇÃO DE IMPERMEABILIZANTE, PREPARO MECÂNICO COM MISTURADOR DE EIXO HORIZONTAL DE 600 KG. AF_08/2019 | M3 | 4.28% | 4.94% | 7% | 4.8% | 10.29% | 7.33% | 6.51% | 9.9% | 5.4% | 5.75% | 8.19% | 7.74% | 5.35% | 5.29% | 5.16% | 7.53% | 7.21% | 9.93% | 9.98% | 8.26% | 5.49% | 3.86% | 10.05% | 9.54% | 7% | 9.83% | 5.19%
Argamassas | 87372 | ARGAMASSA TRAÇO 1:3 (EM VOLUME DE CIMENTO E AREIA MÉDIA ÚMIDA) PARA CONTRAPISO, PREPARO MANUAL. AF_08/2019 | M3 | 15.82% | 21.55% | 18.19% | 17.06% | 20% | 20.84% | 19.16% | 23.28% | 20.12% | 19.25% | 22.02% | 21.44% | 18.65% | 16.77% | 21.75% | 22.77% | 19.5% | 26.76% | 28.14% | 22.87% | 18.65% | 13.17% | 23.12% | 26.44% | 21.66% | 31.15% | 18.43%
Argamassas | 87298 | ARGAMASSA TRAÇO 1:3 (EM VOLUME DE CIMENTO E AREIA MÉDIA ÚMIDA) PARA CONTRAPISO, PREPARO MECÂNICO COM BETONEIRA 400 L. AF_08/2019 | M3 | 6.65% | 8.03% | 11.54% | 7.39% | 17.44% | 12.46% | 10.67% | 16.47% | 8.47% | 9.43% | 13.35% | 13.48% | 8.53% | 8.5% | 8.43% | 12.54% | 13.25% | 16.4% | 16.94% | 13.89% | 8.62% | 5.8% | 17.11% | 15.45% | 12.15% | 16.17% | 8.62%
Argamassas | 87299 | ARGAMASSA TRAÇO 1:3 (EM VOLUME DE CIMENTO E AREIA MÉDIA ÚMIDA) PARA CONTRAPISO, PREPARO MECÂNICO COM BETONEIRA 600 L. AF_08/2019 | M3 | 10.39% | 12.03% | 16.12% | 10.79% | 21.64% | 16.06% | 13% | 21.33% | 11.62% | 13.17% | 17.33% | 18.28% | 12.16% | 12.35% | 11.88% | 16.39% | 18.16% | 20.9% | 22.69% | 18.42% | 12.39% | 9.6% | 22.5% | 20.05% | 16.52% | 22.03% | 12.29%
Argamassas | 87339 | ARGAMASSA TRAÇO 1:3 (EM VOLUME DE CIMENTO E AREIA MÉDIA ÚMIDA) PARA CONTRAPISO, PREPARO MECÂNICO COM MISTURADOR DE EIXO HORIZONTAL DE 160 KG. AF_08/2019 | M3 | 14.05% | 16.52% | 22.5% | 15.73% | 31.89% | 24.05% | 21.03% | 29.85% | 17.23% | 18.88% | 25.77% | 26.06% | 17.57% | 17.24% | 17.41% | 24.32% | 25.73% | 30.04% | 30.55% | 26.42% | 17.74% | 12.49% | 31.99% | 29.74% | 23.66% | 29.39% | 17.68%
Argamassas | 87340 | ARGAMASSA TRAÇO 1:3 (EM VOLUME DE CIMENTO E AREIA MÉDIA ÚMIDA) PARA CONTRAPISO, PREPARO MECÂNICO COM MISTURADOR DE EIXO HORIZONTAL DE 300 KG. AF_08/2019 | M3 | 7.28% | 8.73% | 12.53% | 8.09% | 18.78% | 13.48% | 11.58% | 17.72% | 9.21% | 10.24% | 14.43% | 14.59% | 9.29% | 9.25% | 9.18% | 13.56% | 14.35% | 17.66% | 18.19% | 15.01% | 9.39% | 6.37% | 18.48% | 16.73% | 13.16% | 17.38% | 9.39%
Argamassas | 87341 | ARGAMASSA TRAÇO 1:3 (EM VOLUME DE CIMENTO E AREIA MÉDIA ÚMIDA) PARA CONTRAPISO, PREPARO MECÂNICO COM MISTURADOR DE EIXO HORIZONTAL DE 600 KG. AF_08/2019 | M3 | 5.32% | 6.65% | 8.86% | 5.86% | 13.12% | 9.66% | 8.33% | 12.74% | 6.87% | 7.46% | 10.3% | 10.36% | 6.76% | 6.65% | 6.92% | 9.82% | 10.05% | 12.92% | 13.43% | 10.8% | 6.82% | 4.57% | 13.02% | 12.03% | 9.48% | 13.16% | 6.82%
Argamassas | 88629 | ARGAMASSA TRAÇO 1:3 (EM VOLUME DE CIMENTO E AREIA MÉDIA ÚMIDA), PREPARO MANUAL. AF_08/2019 | M3 | 14.06% | 19.32% | 16.31% | 15.12% | 17.98% | 18.75% | 17.2% | 21.13% | 18.05% | 17.26% | 19.77% | 19.24% | 16.63% | 14.98% | 19.48% | 20.49% | 17.43% | 24.34% | 25.67% | 20.62% | 16.63% | 11.63% | 20.76% | 23.77% | 19.46% | 28.53% | 16.45%
Argamassas | 88628 | ARGAMASSA TRAÇO 1:3 (EM VOLUME DE CIMENTO E AREIA MÉDIA ÚMIDA), PREPARO MECÂNICO COM BETONEIRA 400 L. AF_08/2019 | M3 | 6.15% | 7.44% | 10.74% | 6.84% | 16.3% | 11.6% | 9.92% | 15.41% | 7.86% | 8.75% | 12.43% | 12.55% | 7.9% | 7.88% | 7.81% | 11.67% | 12.33% | 15.33% | 15.85% | 12.95% | 7.99% | 5.36% | 15.97% | 14.39% | 11.31% | 15.12% | 8%
Argamassas | 100489 | ARGAMASSA TRAÇO 1:3 (EM VOLUME DE CIMENTO E AREIA MÉDIA ÚMIDA), PREPARO MECÂNICO COM BETONEIRA 600 L. AF_08/2019 | M3 | 5.8% | 7.33% | 9.42% | 6.38% | 13.71% | 10.31% | 8.92% | 13.45% | 7.5% | 8.05% | 10.97% | 11.02% | 7.33% | 7.17% | 7.6% | 10.52% | 10.64% | 13.75% | 14.31% | 11.5% | 7.4% | 4.97% | 13.71% | 12.84% | 10.14% | 14.17% | 7.39%
Argamassas | 100468 | ARGAMASSA TRAÇO 1:3 (EM VOLUME DE CIMENTO E AREIA MÉDIA ÚMIDA), PREPARO MECÂNICO COM MISTURADOR DE EIXO HORIZONTAL DE 160 KG. AF_08/2019 | M3 | 10.85% | 12.56% | 17.77% | 11.98% | 25.5% | 18.9% | 16.4% | 23.9% | 13.26% | 14.53% | 19.87% | 20.43% | 13.4% | 13.3% | 13.26% | 18.78% | 19.96% | 24.02% | 24.29% | 20.74% | 13.69% | 9.59% | 25.53% | 23.32% | 18.21% | 23.28% | 13.54%
Argamassas | 100469 | ARGAMASSA TRAÇO 1:3 (EM VOLUME DE CIMENTO E AREIA MÉDIA ÚMIDA), PREPARO MECÂNICO COM MISTURADOR DE EIXO HORIZONTAL DE 300 KG. AF_08/2019 | M3 | 5.96% | 7.19% | 10.41% | 6.62% | 15.81% | 11.23% | 9.61% | 14.94% | 7.6% | 8.47% | 12.02% | 12.15% | 7.64% | 7.63% | 7.55% | 11.28% | 11.93% | 14.87% | 15.35% | 12.54% | 7.73% | 5.19% | 15.49% | 13.94% | 10.94% | 14.65% | 7.73%
Argamassas | 100470 | ARGAMASSA TRAÇO 1:3 (EM VOLUME DE CIMENTO E AREIA MÉDIA ÚMIDA), PREPARO MECÂNICO COM MISTURADOR DE EIXO HORIZONTAL DE 600 KG. AF_08/2019 | M3 | 6.79% | 7.97% | 11.69% | 7.37% | 17.24% | 12.19% | 10.16% | 16.41% | 8.24% | 9.36% | 13.1% | 13.49% | 8.47% | 8.58% | 8.22% | 12.25% | 13.36% | 16.09% | 16.92% | 13.78% | 8.59% | 6.06% | 17.15% | 15.16% | 12.08% | 16.07% | 8.58%
Argamassas | 87371 | ARGAMASSA TRAÇO 1:3:12 (EM VOLUME DE CIMENTO, CAL E AREIA MÉDIA ÚMIDA) PARA EMBOÇO/MASSA ÚNICA/ASSENTAMENTO DE ALVENARIA DE VEDAÇÃO, PREPARO MANUAL. AF_08/2019 | M3 | 17.45% | 25.12% | 20.25% | 22.14% | 20.4% | 22.81% | 18.8% | 25.2% | 20.92% | 22.54% | 24.85% | 24.24% | 23.75% | 18.35% | 24.33% | 22.4% | 24.16% | 30.85% | 28.83% | 30.68% | 23.7% | 21.43% | 28.43% | 31.18% | 24.02% | 34.18% | 21.04%
Argamassas | 87295 | ARGAMASSA TRAÇO 1:3:12 (EM VOLUME DE CIMENTO, CAL E AREIA MÉDIA ÚMIDA) PARA EMBOÇO/MASSA ÚNICA/ASSENTAMENTO DE ALVENARIA DE VEDAÇÃO, PREPARO MECÂNICO COM BETONEIRA 400 L. AF_08/2019 | M3 | 9.71% | 12.57% | 16.64% | 13.03% | 22.3% | 17.6% | 13.36% | 22.55% | 11.47% | 14.62% | 19.52% | 19.72% | 14.68% | 12.16% | 12.53% | 15.68% | 21.4% | 24.4% | 21.77% | 24.94% | 14.78% | 13.28% | 27.01% | 23.75% | 17.5% | 22.83% | 13.02%
Argamassas | 87296 | ARGAMASSA TRAÇO 1:3:12 (EM VOLUME DE CIMENTO, CAL E AREIA MÉDIA ÚMIDA) PARA EMBOÇO/MASSA ÚNICA/ASSENTAMENTO DE ALVENARIA DE VEDAÇÃO, PREPARO MECÂNICO COM BETONEIRA 600 L. AF_08/2019 | M3 | 7.16% | 9.69% | 11.88% | 9.56% | 15.59% | 12.7% | 9.6% | 16.38% | 8.6% | 10.77% | 14.04% | 14.14% | 10.83% | 8.81% | 9.54% | 11.34% | 15.23% | 18.2% | 16.16% | 18.49% | 10.9% | 9.77% | 19.47% | 17.35% | 12.69% | 17.56% | 9.53%
Argamassas | 87338 | ARGAMASSA TRAÇO 1:3:12 (EM VOLUME DE CIMENTO, CAL E AREIA MÉDIA ÚMIDA) PARA EMBOÇO/MASSA ÚNICA/ASSENTAMENTO DE ALVENARIA DE VEDAÇÃO, PREPARO MECÂNICO COM MISTURADOR DE EIXO HORIZONTAL DE 600 KG. AF_08/2019 | M3 | 8.01% | 10.72% | 13.31% | 10.7% | 17.5% | 14.2% | 10.79% | 18.22% | 9.59% | 12.01% | 15.7% | 15.8% | 12.08% | 9.86% | 10.61% | 12.7% | 17.03% | 20.15% | 17.9% | 20.45% | 12.15% | 10.89% | 21.7% | 19.35% | 14.18% | 19.32% | 10.66%
Argamassas | 88630 | ARGAMASSA TRAÇO 1:4 (CIMENTO E AREIA MÉDIA), PREPARO MECÂNICO COM BETONEIRA 400 L. AF_08/2019 | M3 | 7.44% | 8.64% | 12.71% | 7.98% | 18.43% | 13.01% | 10.65% | 17.63% | 8.78% | 10.1% | 14.04% | 14.6% | 9.16% | 9.34% | 8.78% | 13.1% | 14.54% | 17.11% | 18.26% | 14.81% | 9.31% | 6.74% | 18.48% | 16.16% | 13.03% | 17.27% | 9.29%
Argamassas | 87381 | ARGAMASSA TRAÇO 1:4 (EM VOLUME DE CIMENTO E AREIA GROSSA ÚMIDA) COM ADIÇÃO DE EMULSÃO POLIMÉRICA PARA CHAPISCO ROLADO, PREPARO MANUAL. AF_08/2019 | M3 | 3.54% | 3.87% | 4.78% | 3% | 4.4% | 4.88% | 4.55% | 5.01% | 4.73% | 5.39% | 5.17% | 4.78% | 4.8% | 3.74% | 4.05% | 4.8% | 4.03% | 6.02% | 4.94% | 4.5% | 4.32% | 3.9% | 4.49% | 4.95% | 3.35% | 6.76% | 4.57%
Argamassas | 87325 | ARGAMASSA TRAÇO 1:4 (EM VOLUME DE CIMENTO E AREIA GROSSA ÚMIDA) COM ADIÇÃO DE EMULSÃO POLIMÉRICA PARA CHAPISCO ROLADO, PREPARO MECÂNICO COM BETONEIRA 400 L. AF_08/2019 | M3 | 1.55% | 1.41% | 3.15% | 1.36% | 4.1% | 2.97% | 2.58% | 3.53% | 1.99% | 2.69% | 3.23% | 3.11% | 2.27% | 1.95% | 1.55% | 2.65% | 2.9% | 3.58% | 2.81% | 2.74% | 2.06% | 1.86% | 3.5% | 2.94% | 1.89% | 3.19% | 2.21%
Argamassas | 87326 | ARGAMASSA TRAÇO 1:4 (EM VOLUME DE CIMENTO E AREIA GROSSA ÚMIDA) COM ADIÇÃO DE EMULSÃO POLIMÉRICA PARA CHAPISCO ROLADO, PREPARO MECÂNICO COM BETONEIRA 600 L. AF_08/2019 | M3 | 1.14% | 1.07% | 2.18% | 0.99% | 2.73% | 2.07% | 1.82% | 2.42% | 1.47% | 1.94% | 2.24% | 2.15% | 1.65% | 1.39% | 1.17% | 1.87% | 1.97% | 2.52% | 1.98% | 1.91% | 1.49% | 1.34% | 2.37% | 2.05% | 1.32% | 2.33% | 1.59%
Argamassas | 87363 | ARGAMASSA TRAÇO 1:4 (EM VOLUME DE CIMENTO E AREIA GROSSA ÚMIDA) COM ADIÇÃO DE EMULSÃO POLIMÉRICA PARA CHAPISCO ROLADO, PREPARO MECÂNICO COM MISTURADOR DE EIXO HORIZONTAL DE 300 KG. AF_08/2019 | M3 | 1.96% | 1.79% | 3.95% | 1.73% | 5.14% | 3.72% | 3.25% | 4.42% | 2.51% | 3.38% | 4.05% | 3.9% | 2.86% | 2.46% | 1.96% | 3.34% | 3.65% | 4.49% | 3.53% | 3.45% | 2.6% | 2.34% | 4.4% | 3.7% | 2.38% | 4% | 2.78%
Argamassas | 87364 | ARGAMASSA TRAÇO 1:4 (EM VOLUME DE CIMENTO E AREIA GROSSA ÚMIDA) COM ADIÇÃO DE EMULSÃO POLIMÉRICA PARA CHAPISCO ROLADO, PREPARO MECÂNICO COM MISTURADOR DE EIXO HORIZONTAL DE 600 KG. AF_08/2019 | M3 | 1.08% | 1.01% | 2.07% | 0.94% | 2.6% | 1.97% | 1.73% | 2.3% | 1.4% | 1.84% | 2.13% | 2.04% | 1.56% | 1.32% | 1.1% | 1.78% | 1.88% | 2.39% | 1.88% | 1.81% | 1.41% | 1.27% | 2.25% | 1.95% | 1.26% | 2.21% | 1.51%
Argamassas | 87378 | ARGAMASSA TRAÇO 1:4 (EM VOLUME DE CIMENTO E AREIA GROSSA ÚMIDA) PARA CHAPISCO CONVENCIONAL, PREPARO MANUAL. AF_08/2019 | M3 | 20.62% | 26.94% | 23.03% | 21.97% | 24.74% | 25.54% | 23.04% | 28.34% | 24.7% | 24.04% | 27.19% | 26.91% | 23.61% | 21.41% | 26.83% | 27.88% | 24.87% | 32.06% | 33.95% | 28.16% | 23.68% | 17.76% | 28.96% | 32.47% | 26.93% | 37.08% | 23.32%
Argamassas | 87316 | ARGAMASSA TRAÇO 1:4 (EM VOLUME DE CIMENTO E AREIA GROSSA ÚMIDA) PARA CHAPISCO CONVENCIONAL, PREPARO MECÂNICO COM BETONEIRA 400 L. AF_08/2019 | M3 | 10.38% | 12.11% | 17.22% | 11.32% | 24.69% | 17.94% | 15.06% | 23.4% | 12.42% | 14.01% | 19.33% | 19.86% | 12.85% | 12.91% | 12.47% | 18.11% | 19.73% | 23.05% | 24.13% | 20.13% | 13.02% | 9.35% | 24.77% | 22.24% | 17.87% | 22.99% | 12.99%
Argamassas | 87317 | ARGAMASSA TRAÇO 1:4 (EM VOLUME DE CIMENTO E AREIA GROSSA ÚMIDA) PARA CHAPISCO CONVENCIONAL, PREPARO MECÂNICO COM BETONEIRA 600 L. AF_08/2019 | M3 | 8.54% | 10.32% | 13.62% | 9.2% | 19.19% | 14.33% | 12.07% | 18.71% | 10.36% | 11.4% | 15.35% | 15.73% | 10.46% | 10.39% | 10.53% | 14.59% | 15.41% | 18.76% | 19.78% | 16.13% | 10.6% | 7.55% | 19.48% | 17.84% | 14.33% | 19.34% | 10.56%
Argamassas | 87355 | ARGAMASSA TRAÇO 1:4 (EM VOLUME DE CIMENTO E AREIA GROSSA ÚMIDA) PARA CHAPISCO CONVENCIONAL, PREPARO MECÂNICO COM MISTURADOR DE EIXO HORIZONTAL DE 160 KG. AF_08/2019 | M3 | 13.99% | 16.11% | 22.32% | 15.31% | 31.12% | 23.2% | 19.72% | 29.34% | 16.46% | 18.4% | 24.96% | 25.63% | 17.11% | 17.04% | 16.65% | 23.45% | 25.48% | 29.11% | 30.14% | 25.81% | 17.33% | 12.69% | 31.51% | 28.73% | 23.14% | 28.85% | 17.25%
Argamassas | 87356 | ARGAMASSA TRAÇO 1:4 (EM VOLUME DE CIMENTO E AREIA GROSSA ÚMIDA) PARA CHAPISCO CONVENCIONAL, PREPARO MECÂNICO COM MISTURADOR DE EIXO HORIZONTAL DE 300 KG. AF_08/2019 | M3 | 9.6% | 11.18% | 16.04% | 10.45% | 23.08% | 16.67% | 13.99% | 21.89% | 11.49% | 12.98% | 17.94% | 18.46% | 11.88% | 11.96% | 11.52% | 16.8% | 18.32% | 21.55% | 22.54% | 18.74% | 12.04% | 8.64% | 23.15% | 20.7% | 16.58% | 21.48% | 12.01%
Argamassas | 87357 | ARGAMASSA TRAÇO 1:4 (EM VOLUME DE CIMENTO E AREIA GROSSA ÚMIDA) PARA CHAPISCO CONVENCIONAL, PREPARO MECÂNICO COM MISTURADOR DE EIXO HORIZONTAL DE 600 KG. AF_08/2019 | M3 | 7.31% | 8.86% | 11.86% | 7.88% | 16.89% | 12.47% | 10.47% | 16.49% | 8.92% | 9.86% | 13.37% | 13.7% | 9% | 8.97% | 9.04% | 12.69% | 13.43% | 16.48% | 17.42% | 14.08% | 9.12% | 6.46% | 17.09% | 15.55% | 12.47% | 17% | 9.09%
Argamassas | 100486 | ARGAMASSA TRAÇO 1:4 (EM VOLUME DE CIMENTO E AREIA MÉDIA ÚMIDA) COM ADIÇÃO DE IMPERMEABILIZANTE, PREPARO MANUAL. AF_08/2019 | M3 | 13.49% | 16.99% | 15.55% | 14.5% | 16.84% | 16.86% | 15.48% | 19.67% | 16.4% | 15.79% | 18.49% | 17.39% | 15.52% | 14.22% | 16.98% | 18.54% | 15.35% | 22.12% | 23.08% | 18.85% | 15.76% | 11.9% | 19.32% | 22.11% | 17.31% | 25.56% | 14.9%
Argamassas | 100481 | ARGAMASSA TRAÇO 1:4 (EM VOLUME DE CIMENTO E AREIA MÉDIA ÚMIDA) COM ADIÇÃO DE IMPERMEABILIZANTE, PREPARO MECÂNICO COM BETONEIRA 400 L. AF_08/2019 | M3 | 6.09% | 6.6% | 10.51% | 6.77% | 15.66% | 10.6% | 9.07% | 14.6% | 7.26% | 8.16% | 11.9% | 11.57% | 7.56% | 7.69% | 6.87% | 10.73% | 11.08% | 14.09% | 14.34% | 12.04% | 7.78% | 5.71% | 15.22% | 13.68% | 10.2% | 13.53% | 7.39%
Argamassas | 100492 | ARGAMASSA TRAÇO 1:4 (EM VOLUME DE CIMENTO E AREIA MÉDIA ÚMIDA) COM ADIÇÃO DE IMPERMEABILIZANTE, PREPARO MECÂNICO COM BETONEIRA 600 L. AF_08/2019 | M3 | 5.77% | 6.56% | 9.23% | 6.34% | 13.15% | 9.43% | 8.17% | 12.75% | 6.97% | 7.54% | 10.53% | 10.16% | 7.05% | 7.02% | 6.74% | 9.7% | 9.56% | 12.66% | 12.97% | 10.71% | 7.24% | 5.31% | 13.07% | 12.23% | 9.17% | 12.74% | 6.86%
Argamassas | 100483 | ARGAMASSA TRAÇO 1:4 (EM VOLUME DE CIMENTO E AREIA MÉDIA ÚMIDA) COM ADIÇÃO DE IMPERMEABILIZANTE, PREPARO MECÂNICO COM MISTURADOR DE EIXO HORIZONTAL DE 160 KG. AF_08/2019 | M3 | 9.98% | 10.76% | 16.52% | 11.13% | 23.8% | 16.69% | 14.45% | 22.13% | 11.73% | 13.07% | 18.64% | 18.2% | 12.26% | 12.35% | 11.23% | 16.92% | 17.52% | 21.57% | 21.8% | 18.77% | 12.59% | 9.4% | 23.45% | 21.42% | 16.15% | 20.69% | 11.98%
Argamassas | 100484 | ARGAMASSA TRAÇO 1:4 (EM VOLUME DE CIMENTO E AREIA MÉDIA ÚMIDA) COM ADIÇÃO DE IMPERMEABILIZANTE, PREPARO MECÂNICO COM MISTURADOR DE EIXO HORIZONTAL DE 300 KG. AF_08/2019 | M3 | 6.64% | 7.19% | 11.39% | 7.39% | 16.87% | 11.49% | 9.86% | 15.72% | 7.9% | 8.87% | 12.87% | 12.53% | 8.23% | 8.36% | 7.49% | 11.62% | 12.01% | 15.21% | 15.44% | 13.02% | 8.46% | 6.24% | 16.45% | 14.82% | 11.06% | 14.59% | 8.04%
Argamassas | 100485 | ARGAMASSA TRAÇO 1:4 (EM VOLUME DE CIMENTO E AREIA MÉDIA ÚMIDA) COM ADIÇÃO DE IMPERMEABILIZANTE, PREPARO MECÂNICO COM MISTURADOR DE EIXO HORIZONTAL DE 600 KG. AF_08/2019 | M3 | 5.02% | 5.7% | 8.1% | 5.51% | 11.62% | 8.27% | 7.16% | 11.27% | 6.08% | 6.59% | 9.25% | 8.91% | 6.14% | 6.13% | 5.86% | 8.51% | 8.38% | 11.17% | 11.45% | 9.41% | 6.31% | 4.61% | 11.52% | 10.74% | 8.04% | 11.23% | 5.98%
Argamassas | 87373 | ARGAMASSA TRAÇO 1:4 (EM VOLUME DE CIMENTO E AREIA MÉDIA ÚMIDA) PARA CONTRAPISO, PREPARO MANUAL. AF_08/2019 | M3 | 17.2% | 22.84% | 19.55% | 18.22% | 21.06% | 21.76% | 19.54% | 24.56% | 20.94% | 20.38% | 23.1% | 22.85% | 19.81% | 18.03% | 22.69% | 23.78% | 20.97% | 27.84% | 29.69% | 24.12% | 19.87% | 14.65% | 24.63% | 27.65% | 22.93% | 32.65% | 19.6%
Argamassas | 87301 | ARGAMASSA TRAÇO 1:4 (EM VOLUME DE CIMENTO E AREIA MÉDIA ÚMIDA) PARA CONTRAPISO, PREPARO MECÂNICO COM BETONEIRA 400 L. AF_08/2019 | M3 | 8.42% | 9.88% | 14.26% | 9.17% | 20.79% | 14.89% | 12.44% | 19.75% | 10.17% | 11.52% | 16.03% | 16.48% | 10.49% | 10.57% | 10.18% | 15.01% | 16.34% | 19.4% | 20.39% | 16.77% | 10.63% | 7.54% | 20.74% | 18.48% | 14.79% | 19.38% | 10.62%
Argamassas | 87302 | ARGAMASSA TRAÇO 1:4 (EM VOLUME DE CIMENTO E AREIA MÉDIA ÚMIDA) PARA CONTRAPISO, PREPARO MECÂNICO COM BETONEIRA 600 L. AF_08/2019 | M3 | 7.29% | 8.86% | 11.78% | 7.85% | 16.75% | 12.41% | 10.42% | 16.38% | 8.91% | 9.82% | 13.29% | 13.62% | 8.97% | 8.93% | 9.03% | 12.63% | 13.33% | 16.4% | 17.35% | 14% | 9.09% | 6.42% | 16.95% | 15.46% | 12.4% | 16.95% | 9.06%
Argamassas | 87342 | ARGAMASSA TRAÇO 1:4 (EM VOLUME DE CIMENTO E AREIA MÉDIA ÚMIDA) PARA CONTRAPISO, PREPARO MECÂNICO COM MISTURADOR DE EIXO HORIZONTAL DE 160 KG. AF_08/2019 | M3 | 13.53% | 15.61% | 21.69% | 14.82% | 30.37% | 22.58% | 19.19% | 28.64% | 15.98% | 17.87% | 24.28% | 24.93% | 16.59% | 16.52% | 16.14% | 22.82% | 24.77% | 28.4% | 29.42% | 25.13% | 16.8% | 12.25% | 30.7% | 27.96% | 22.5% | 28.16% | 16.73%
Argamassas | 87343 | ARGAMASSA TRAÇO 1:4 (EM VOLUME DE CIMENTO E AREIA MÉDIA ÚMIDA) PARA CONTRAPISO, PREPARO MECÂNICO COM MISTURADOR DE EIXO HORIZONTAL DE 300 KG. AF_08/2019 | M3 | 9.05% | 10.57% | 15.21% | 9.86% | 22.01% | 15.84% | 13.29% | 20.89% | 10.88% | 12.3% | 17.04% | 17.52% | 11.22% | 11.31% | 10.9% | 15.96% | 17.38% | 20.56% | 21.51% | 17.81% | 11.38% | 8.12% | 22.03% | 19.68% | 15.73% | 20.49% | 11.36%
Argamassas | 87344 | ARGAMASSA TRAÇO 1:4 (EM VOLUME DE CIMENTO E AREIA MÉDIA ÚMIDA) PARA CONTRAPISO, PREPARO MECÂNICO COM MISTURADOR DE EIXO HORIZONTAL DE 600 KG. AF_08/2019 | M3 | 6.16% | 7.51% | 10.11% | 6.64% | 14.53% | 10.65% | 8.92% | 14.23% | 7.57% | 8.38% | 11.42% | 11.7% | 7.62% | 7.61% | 7.66% | 10.84% | 11.45% | 14.2% | 15.06% | 12.06% | 7.72% | 5.42% | 14.66% | 13.29% | 10.64% | 14.69% | 7.7%
Argamassas | 88631 | ARGAMASSA TRAÇO 1:4 (EM VOLUME DE CIMENTO E AREIA MÉDIA ÚMIDA), PREPARO MANUAL. AF_08/2019 | M3 | 15.6% | 20.89% | 17.88% | 16.49% | 19.3% | 19.95% | 17.88% | 22.7% | 19.15% | 18.64% | 21.14% | 20.91% | 18.03% | 16.43% | 20.72% | 21.81% | 19.13% | 25.76% | 27.57% | 22.16% | 18.09% | 13.22% | 22.55% | 25.34% | 21.01% | 30.41% | 17.85%
Argamassas | 100490 | ARGAMASSA TRAÇO 1:4 (EM VOLUME DE CIMENTO E AREIA MÉDIA ÚMIDA), PREPARO MECÂNICO COM BETONEIRA 600 L. AF_08/2019 | M3 | 6.4% | 7.87% | 10.26% | 6.86% | 14.54% | 10.85% | 9.11% | 14.37% | 7.87% | 8.62% | 11.6% | 11.88% | 7.86% | 7.81% | 7.99% | 11.08% | 11.57% | 14.45% | 15.36% | 12.27% | 7.97% | 5.6% | 14.76% | 13.53% | 10.86% | 15.12% | 7.94%
Argamassas | 100472 | ARGAMASSA TRAÇO 1:4 (EM VOLUME DE CIMENTO E AREIA MÉDIA ÚMIDA), PREPARO MECÂNICO COM MISTURADOR DE EIXO HORIZONTAL DE 160 KG. AF_08/2019 | M3 | 11.38% | 13.22% | 18.66% | 12.44% | 26.55% | 19.45% | 16.43% | 25.1% | 13.57% | 15.24% | 20.92% | 21.49% | 14.04% | 14.06% | 13.65% | 19.62% | 21.33% | 24.81% | 25.83% | 21.74% | 14.23% | 10.26% | 26.7% | 24.11% | 19.34% | 24.66% | 14.18%
Argamassas | 100473 | ARGAMASSA TRAÇO 1:4 (EM VOLUME DE CIMENTO E AREIA MÉDIA ÚMIDA), PREPARO MECÂNICO COM MISTURADOR DE EIXO HORIZONTAL DE 300 KG. AF_08/2019 | M3 | 7.46% | 8.75% | 12.76% | 8.11% | 18.71% | 13.3% | 11.09% | 17.8% | 9.03% | 10.25% | 14.3% | 14.72% | 9.3% | 9.4% | 9.02% | 13.38% | 14.59% | 17.46% | 18.35% | 15.01% | 9.43% | 6.67% | 18.65% | 16.53% | 13.19% | 17.44% | 9.42%
Argamassas | 100474 | ARGAMASSA TRAÇO 1:4 (EM VOLUME DE CIMENTO E AREIA MÉDIA ÚMIDA), PREPARO MECÂNICO COM MISTURADOR DE EIXO HORIZONTAL DE 600 KG. AF_08/2019 | M3 | 5.48% | 6.75% | 8.89% | 5.88% | 12.71% | 9.4% | 7.87% | 12.58% | 6.76% | 7.44% | 10.06% | 10.3% | 6.76% | 6.73% | 6.86% | 9.6% | 10.04% | 12.62% | 13.44% | 10.66% | 6.84% | 4.79% | 12.86% | 11.74% | 9.41% | 13.21% | 6.83%
Argamassas | 87379 | ARGAMASSA TRAÇO 1:5 (EM VOLUME DE CIMENTO E AREIA GROSSA ÚMIDA) COM ADIÇÃO DE EMULSÃO POLIMÉRICA PARA CHAPISCO ROLADO, PREPARO MANUAL. AF_08/2019 | M3 | 3.64% | 3.95% | 4.91% | 3.06% | 4.5% | 4.99% | 4.65% | 5.12% | 4.84% | 5.53% | 5.29% | 4.89% | 4.92% | 3.83% | 4.14% | 4.9% | 4.13% | 6.15% | 5.04% | 4.6% | 4.42% | 4.03% | 4.6% | 5.05% | 3.42% | 6.9% | 4.68%
Argamassas | 87319 | ARGAMASSA TRAÇO 1:5 (EM VOLUME DE CIMENTO E AREIA GROSSA ÚMIDA) COM ADIÇÃO DE EMULSÃO POLIMÉRICA PARA CHAPISCO ROLADO, PREPARO MECÂNICO COM BETONEIRA 400 L. AF_08/2019 | M3 | 1.45% | 1.31% | 2.94% | 1.26% | 3.82% | 2.76% | 2.39% | 3.28% | 1.85% | 2.51% | 3% | 2.89% | 2.12% | 1.82% | 1.44% | 2.46% | 2.7% | 3.33% | 2.6% | 2.54% | 1.92% | 1.74% | 3.26% | 2.72% | 1.75% | 2.96% | 2.05%
Argamassas | 87320 | ARGAMASSA TRAÇO 1:5 (EM VOLUME DE CIMENTO E AREIA GROSSA ÚMIDA) COM ADIÇÃO DE EMULSÃO POLIMÉRICA PARA CHAPISCO ROLADO, PREPARO MECÂNICO COM BETONEIRA 600 L. AF_08/2019 | M3 | 1.26% | 1.19% | 2.42% | 1.09% | 3.02% | 2.29% | 2.01% | 2.68% | 1.63% | 2.15% | 2.48% | 2.38% | 1.83% | 1.54% | 1.29% | 2.07% | 2.19% | 2.78% | 2.19% | 2.11% | 1.65% | 1.5% | 2.62% | 2.27% | 1.46% | 2.57% | 1.77%
Argamassas | 87358 | ARGAMASSA TRAÇO 1:5 (EM VOLUME DE CIMENTO E AREIA GROSSA ÚMIDA) COM ADIÇÃO DE EMULSÃO POLIMÉRICA PARA CHAPISCO ROLADO, PREPARO MECÂNICO COM MISTURADOR DE EIXO HORIZONTAL DE 300 KG. AF_08/2019 | M3 | 1.82% | 1.65% | 3.68% | 1.6% | 4.77% | 3.45% | 3% | 4.1% | 2.32% | 3.15% | 3.76% | 3.62% | 2.66% | 2.29% | 1.81% | 3.09% | 3.38% | 4.17% | 3.27% | 3.19% | 2.41% | 2.19% | 4.08% | 3.42% | 2.2% | 3.71% | 2.58%
Argamassas | 87359 | ARGAMASSA TRAÇO 1:5 (EM VOLUME DE CIMENTO E AREIA GROSSA ÚMIDA) COM ADIÇÃO DE EMULSÃO POLIMÉRICA PARA CHAPISCO ROLADO, PREPARO MECÂNICO COM MISTURADOR DE EIXO HORIZONTAL DE 600 KG. AF_08/2019 | M3 | 1.24% | 1.16% | 2.39% | 1.07% | 2.99% | 2.25% | 1.98% | 2.64% | 1.6% | 2.11% | 2.45% | 2.34% | 1.79% | 1.51% | 1.26% | 2.04% | 2.16% | 2.74% | 2.15% | 2.08% | 1.62% | 1.47% | 2.59% | 2.23% | 1.44% | 2.52% | 1.73%
Argamassas | 87376 | ARGAMASSA TRAÇO 1:5 (EM VOLUME DE CIMENTO E AREIA GROSSA ÚMIDA) PARA CHAPISCO CONVENCIONAL, PREPARO MANUAL. AF_08/2019 | M3 | 22.72% | 28.99% | 25.04% | 23.91% | 26.47% | 27.16% | 24.13% | 30.22% | 26.24% | 25.85% | 29.04% | 29.06% | 25.52% | 23.32% | 28.56% | 29.64% | 27.09% | 33.83% | 36.12% | 30.11% | 25.65% | 20.01% | 31.25% | 34.57% | 28.93% | 39.21% | 25.22%
Argamassas | 87310 | ARGAMASSA TRAÇO 1:5 (EM VOLUME DE CIMENTO E AREIA GROSSA ÚMIDA) PARA CHAPISCO CONVENCIONAL, PREPARO MECÂNICO COM BETONEIRA 400 L. AF_08/2019 | M3 | 10.83% | 12.38% | 17.81% | 11.59% | 25.05% | 18.08% | 14.86% | 23.88% | 12.47% | 14.3% | 19.55% | 20.37% | 13.13% | 13.34% | 12.55% | 18.26% | 20.37% | 23.24% | 24.7% | 20.5% | 13.34% | 9.94% | 25.38% | 22.45% | 18.25% | 23.44% | 13.29%
Argamassas | 87311 | ARGAMASSA TRAÇO 1:5 (EM VOLUME DE CIMENTO E AREIA GROSSA ÚMIDA) PARA CHAPISCO CONVENCIONAL, PREPARO MECÂNICO COM BETONEIRA 600 L. AF_08/2019 | M3 | 9.52% | 11.24% | 15% | 10.07% | 20.64% | 15.34% | 12.66% | 20.22% | 11.07% | 12.39% | 16.5% | 17.16% | 11.4% | 11.46% | 11.28% | 15.63% | 16.94% | 20.01% | 21.41% | 17.44% | 11.59% | 8.61% | 21.21% | 19.13% | 15.56% | 20.84% | 11.52%
Argamassas | 87350 | ARGAMASSA TRAÇO 1:5 (EM VOLUME DE CIMENTO E AREIA GROSSA ÚMIDA) PARA CHAPISCO CONVENCIONAL, PREPARO MECÂNICO COM MISTURADOR DE EIXO HORIZONTAL DE 300 KG. AF_08/2019 | M3 | 15.11% | 17.03% | 23.74% | 16.28% | 32.4% | 24.11% | 20.18% | 30.67% | 17.13% | 19.39% | 26.02% | 27.03% | 18.09% | 18.18% | 17.37% | 24.4% | 27.05% | 30.17% | 31.54% | 27.02% | 18.36% | 14% | 33.15% | 29.92% | 24.34% | 30.15% | 18.25%
Argamassas | 87351 | ARGAMASSA TRAÇO 1:5 (EM VOLUME DE CIMENTO E AREIA GROSSA ÚMIDA) PARA CHAPISCO CONVENCIONAL, PREPARO MECÂNICO COM MISTURADOR DE EIXO HORIZONTAL DE 600 KG. AF_08/2019 | M3 | 8.76% | 10.34% | 13.98% | 9.27% | 19.38% | 14.28% | 11.75% | 18.97% | 10.22% | 11.47% | 15.37% | 15.99% | 10.52% | 10.61% | 10.39% | 14.54% | 15.81% | 18.72% | 20.06% | 16.26% | 10.69% | 7.92% | 19.85% | 17.82% | 14.49% | 19.49% | 10.64%
Argamassas | 87374 | ARGAMASSA TRAÇO 1:5 (EM VOLUME DE CIMENTO E AREIA MÉDIA ÚMIDA) PARA CONTRAPISO, PREPARO MANUAL. AF_08/2019 | M3 | 19.02% | 24.68% | 21.35% | 19.89% | 22.63% | 23.23% | 20.51% | 26.32% | 22.31% | 22% | 24.76% | 24.79% | 21.49% | 19.73% | 24.23% | 25.38% | 22.95% | 29.51% | 31.77% | 25.91% | 21.61% | 16.57% | 26.7% | 29.54% | 24.74% | 34.71% | 21.27%
Argamassas | 87304 | ARGAMASSA TRAÇO 1:5 (EM VOLUME DE CIMENTO E AREIA MÉDIA ÚMIDA) PARA CONTRAPISO, PREPARO MECÂNICO COM BETONEIRA 400 L. AF_08/2019 | M3 | 8.63% | 9.94% | 14.54% | 9.22% | 20.79% | 14.76% | 12.05% | 19.88% | 10.04% | 11.56% | 15.96% | 16.65% | 10.53% | 10.75% | 10.06% | 14.89% | 16.63% | 19.27% | 20.59% | 16.82% | 10.71% | 7.89% | 20.96% | 18.35% | 14.87% | 19.49% | 10.67%
Argamassas | 87305 | ARGAMASSA TRAÇO 1:5 (EM VOLUME DE CIMENTO E AREIA MÉDIA ÚMIDA) PARA CONTRAPISO, PREPARO MECÂNICO COM BETONEIRA 600 L. AF_08/2019 | M3 | 8.43% | 10.02% | 13.4% | 8.91% | 18.57% | 13.74% | 11.31% | 18.25% | 9.88% | 11.05% | 14.77% | 15.35% | 10.13% | 10.19% | 10.05% | 14% | 15.13% | 18.06% | 19.37% | 15.64% | 10.3% | 7.59% | 19.03% | 17.13% | 13.92% | 18.87% | 10.24%
Argamassas | 87345 | ARGAMASSA TRAÇO 1:5 (EM VOLUME DE CIMENTO E AREIA MÉDIA ÚMIDA) PARA CONTRAPISO, PREPARO MECÂNICO COM MISTURADOR DE EIXO HORIZONTAL DE 160 KG. AF_08/2019 | M3 | 13.68% | 15.52% | 21.83% | 14.72% | 30.1% | 22.21% | 18.49% | 28.55% | 15.62% | 17.74% | 23.96% | 24.91% | 16.47% | 16.6% | 15.8% | 22.45% | 24.9% | 28% | 29.42% | 24.96% | 16.73% | 12.62% | 30.69% | 27.53% | 22.38% | 28.05% | 16.63%
Argamassas | 87346 | ARGAMASSA TRAÇO 1:5 (EM VOLUME DE CIMENTO E AREIA MÉDIA ÚMIDA) PARA CONTRAPISO, PREPARO MECÂNICO COM MISTURADOR DE EIXO HORIZONTAL DE 300 KG. AF_08/2019 | M3 | 9.45% | 10.81% | 15.75% | 10.1% | 22.36% | 15.99% | 13.12% | 21.34% | 10.94% | 12.56% | 17.25% | 18% | 11.48% | 11.7% | 10.98% | 16.11% | 17.97% | 20.75% | 22.05% | 18.16% | 11.67% | 8.65% | 22.6% | 19.88% | 16.08% | 20.91% | 11.63%
Argamassas | 87347 | ARGAMASSA TRAÇO 1:5 (EM VOLUME DE CIMENTO E AREIA MÉDIA ÚMIDA) PARA CONTRAPISO, PREPARO MECÂNICO COM MISTURADOR DE EIXO HORIZONTAL DE 600 KG. AF_08/2019 | M3 | 6.98% | 8.3% | 11.32% | 7.37% | 15.88% | 11.58% | 9.49% | 15.62% | 8.21% | 9.25% | 12.46% | 12.97% | 8.43% | 8.52% | 8.32% | 11.79% | 12.8% | 15.39% | 16.57% | 13.24% | 8.56% | 6.28% | 16.21% | 14.46% | 11.74% | 16.09% | 8.53%
Argamassas | 87366 | ARGAMASSA TRAÇO 1:6 (EM VOLUME DE CIMENTO E AREIA MÉDIA ÚMIDA) COM ADIÇÃO DE PLASTIFICANTE PARA EMBOÇO/MASSA ÚNICA/ASSENTAMENTO DE ALVENARIA DE VEDAÇÃO, PREPARO MANUAL. AF_08/2019 | M3 | 22.78% | 28.72% | 25.03% | 23.67% | 26.16% | 26.71% | 23.41% | 30.03% | 25.72% | 25.6% | 28.62% | 28.9% | 25.26% | 23.27% | 28.02% | 29.17% | 27.05% | 33.37% | 35.96% | 29.83% | 25.44% | 20.34% | 31.09% | 34.03% | 28.68% | 38.96% | 24.98%
Argamassas | 87283 | ARGAMASSA TRAÇO 1:6 (EM VOLUME DE CIMENTO E AREIA MÉDIA ÚMIDA) COM ADIÇÃO DE PLASTIFICANTE PARA EMBOÇO/MASSA ÚNICA/ASSENTAMENTO DE ALVENARIA DE VEDAÇÃO, PREPARO MECÂNICO COM BETONEIRA 400 L. AF_08/2019 | M3 | 10.64% | 11.94% | 17.47% | 11.2% | 24.22% | 17.31% | 13.97% | 23.22% | 11.86% | 13.81% | 18.78% | 19.79% | 12.67% | 13.03% | 11.95% | 17.48% | 19.91% | 22.36% | 24.04% | 19.82% | 12.9% | 9.96% | 24.76% | 21.56% | 17.66% | 22.76% | 12.84%
Argamassas | 87284 | ARGAMASSA TRAÇO 1:6 (EM VOLUME DE CIMENTO E AREIA MÉDIA ÚMIDA) COM ADIÇÃO DE PLASTIFICANTE PARA EMBOÇO/MASSA ÚNICA/ASSENTAMENTO DE ALVENARIA DE VEDAÇÃO, PREPARO MECÂNICO COM BETONEIRA 600 L. AF_08/2019 | M3 | 9.55% | 11.11% | 14.98% | 9.94% | 20.3% | 14.99% | 12.14% | 20.01% | 10.78% | 12.22% | 16.17% | 17.02% | 11.25% | 11.42% | 10.99% | 15.28% | 16.89% | 19.6% | 21.27% | 17.19% | 11.46% | 8.79% | 21.03% | 18.72% | 15.37% | 20.63% | 11.37%
Argamassas | 87329 | ARGAMASSA TRAÇO 1:6 (EM VOLUME DE CIMENTO E AREIA MÉDIA ÚMIDA) COM ADIÇÃO DE PLASTIFICANTE PARA EMBOÇO/MASSA ÚNICA/ASSENTAMENTO DE ALVENARIA DE VEDAÇÃO, PREPARO MECÂNICO COM MISTURADOR DE EIXO HORIZONTAL DE 300 KG. AF_08/2019 | M3 | 14.63% | 16.27% | 23.04% | 15.53% | 31.18% | 22.96% | 18.86% | 29.67% | 16.17% | 18.56% | 24.84% | 26.08% | 17.28% | 17.56% | 16.39% | 23.23% | 26.21% | 28.89% | 30.59% | 25.97% | 17.58% | 13.76% | 32.08% | 28.53% | 23.38% | 29.13% | 17.46%
Argamassas | 87330 | ARGAMASSA TRAÇO 1:6 (EM VOLUME DE CIMENTO E AREIA MÉDIA ÚMIDA) COM ADIÇÃO DE PLASTIFICANTE PARA EMBOÇO/MASSA ÚNICA/ASSENTAMENTO DE ALVENARIA DE VEDAÇÃO, PREPARO MECÂNICO COM MISTURADOR DE EIXO HORIZONTAL DE 600 KG. AF_08/2019 | M3 | 8.77% | 10.2% | 13.91% | 9.13% | 18.99% | 13.91% | 11.24% | 18.72% | 9.93% | 11.29% | 15.02% | 15.8% | 10.36% | 10.55% | 10.1% | 14.17% | 15.7% | 18.29% | 19.87% | 15.99% | 10.55% | 8.06% | 19.63% | 17.39% | 14.26% | 19.25% | 10.48%
Argamassas | 87375 | ARGAMASSA TRAÇO 1:6 (EM VOLUME DE CIMENTO E AREIA MÉDIA ÚMIDA) PARA CONTRAPISO, PREPARO MANUAL. AF_08/2019 | M3 | 20.75% | 26.39% | 23.03% | 21.46% | 24.07% | 24.57% | 21.42% | 27.92% | 23.58% | 23.5% | 26.28% | 26.58% | 23.05% | 21.32% | 25.65% | 26.84% | 24.81% | 31.02% | 33.64% | 27.55% | 23.23% | 18.44% | 28.62% | 31.29% | 26.41% | 36.56% | 22.83%
Argamassas | 87307 | ARGAMASSA TRAÇO 1:6 (EM VOLUME DE CIMENTO E AREIA MÉDIA ÚMIDA) PARA CONTRAPISO, PREPARO MECÂNICO COM BETONEIRA 400 L. AF_08/2019 | M3 | 10.29% | 11.6% | 16.97% | 10.83% | 23.62% | 16.85% | 13.56% | 22.67% | 11.51% | 13.41% | 18.28% | 19.28% | 12.28% | 12.64% | 11.58% | 17.01% | 19.38% | 21.79% | 23.53% | 19.31% | 12.52% | 9.61% | 24.1% | 20.95% | 17.18% | 22.23% | 12.46%
Argamassas | 87308 | ARGAMASSA TRAÇO 1:6 (EM VOLUME DE CIMENTO E AREIA MÉDIA ÚMIDA) PARA CONTRAPISO, PREPARO MECÂNICO COM BETONEIRA 600 L. AF_08/2019 | M3 | 9.21% | 10.72% | 14.52% | 9.59% | 19.74% | 14.53% | 11.76% | 19.46% | 10.41% | 11.82% | 15.67% | 16.5% | 10.86% | 11.04% | 10.61% | 14.81% | 16.38% | 19.04% | 20.68% | 16.68% | 11.07% | 8.46% | 20.43% | 18.14% | 14.89% | 20.04% | 10.99%
Argamassas | 87348 | ARGAMASSA TRAÇO 1:6 (EM VOLUME DE CIMENTO E AREIA MÉDIA ÚMIDA) PARA CONTRAPISO, PREPARO MECÂNICO COM MISTURADOR DE EIXO HORIZONTAL DE 160 KG. AF_08/2019 | M3 | 13.69% | 15.28% | 21.77% | 14.49% | 29.64% | 21.68% | 17.71% | 28.26% | 15.16% | 17.46% | 23.46% | 24.68% | 16.2% | 16.51% | 15.35% | 21.92% | 24.8% | 27.43% | 29.2% | 24.6% | 16.5% | 12.84% | 30.43% | 26.92% | 22.08% | 27.74% | 16.39%
Argamassas | 87349 | ARGAMASSA TRAÇO 1:6 (EM VOLUME DE CIMENTO E AREIA MÉDIA ÚMIDA) PARA CONTRAPISO, PREPARO MECÂNICO COM MISTURADOR DE EIXO HORIZONTAL DE 600 KG. AF_08/2019 | M3 | 7.25% | 8.48% | 11.64% | 7.52% | 16% | 11.62% | 9.34% | 15.87% | 8.24% | 9.4% | 12.55% | 13.23% | 8.58% | 8.76% | 8.37% | 11.84% | 13.13% | 15.46% | 16.91% | 13.42% | 8.74% | 6.64% | 16.52% | 14.54% | 11.93% | 16.37% | 8.69%
Argamassas | 87365 | ARGAMASSA TRAÇO 1:7 (EM VOLUME DE CIMENTO E AREIA MÉDIA ÚMIDA) COM ADIÇÃO DE PLASTIFICANTE PARA EMBOÇO/MASSA ÚNICA/ASSENTAMENTO DE ALVENARIA DE VEDAÇÃO, PREPARO MANUAL. AF_08/2019 | M3 | 23.65% | 29.39% | 25.81% | 24.32% | 26.69% | 27.13% | 23.5% | 30.66% | 26.08% | 26.18% | 29.14% | 29.66% | 25.88% | 24% | 28.44% | 29.63% | 27.91% | 33.83% | 36.73% | 30.45% | 26.11% | 21.44% | 31.9% | 34.59% | 29.34% | 39.66% | 25.61%
Argamassas | 87280 | ARGAMASSA TRAÇO 1:7 (EM VOLUME DE CIMENTO E AREIA MÉDIA ÚMIDA) COM ADIÇÃO DE PLASTIFICANTE PARA EMBOÇO/MASSA ÚNICA/ASSENTAMENTO DE ALVENARIA DE VEDAÇÃO, PREPARO MECÂNICO COM BETONEIRA 400 L. AF_08/2019 | M3 | 12.58% | 13.91% | 20.2% | 13.1% | 27.39% | 19.72% | 15.76% | 26.3% | 13.61% | 15.95% | 21.45% | 22.8% | 14.73% | 15.21% | 13.76% | 19.95% | 23.04% | 25.19% | 27.31% | 22.65% | 15.03% | 11.98% | 28.24% | 24.52% | 20.3% | 25.8% | 14.92%
Argamassas | 87281 | ARGAMASSA TRAÇO 1:7 (EM VOLUME DE CIMENTO E AREIA MÉDIA ÚMIDA) COM ADIÇÃO DE PLASTIFICANTE PARA EMBOÇO/MASSA ÚNICA/ASSENTAMENTO DE ALVENARIA DE VEDAÇÃO, PREPARO MECÂNICO COM BETONEIRA 600 L. AF_08/2019 | M3 | 11.29% | 12.88% | 17.4% | 11.63% | 23.09% | 17.1% | 13.72% | 22.75% | 12.35% | 14.11% | 18.49% | 19.63% | 13.06% | 13.34% | 12.63% | 17.45% | 19.6% | 22.15% | 24.16% | 19.68% | 13.33% | 10.59% | 24.13% | 21.36% | 17.69% | 23.38% | 13.21%
Argamassas | 87327 | ARGAMASSA TRAÇO 1:7 (EM VOLUME DE CIMENTO E AREIA MÉDIA ÚMIDA) COM ADIÇÃO DE PLASTIFICANTE PARA EMBOÇO/MASSA ÚNICA/ASSENTAMENTO DE ALVENARIA DE VEDAÇÃO, PREPARO MECÂNICO COM MISTURADOR DE EIXO HORIZONTAL DE 300 KG. AF_08/2019 | M3 | 14.72% | 16.15% | 23.1% | 15.41% | 30.91% | 22.62% | 18.3% | 29.54% | 15.85% | 18.41% | 24.53% | 26% | 17.14% | 17.58% | 16.08% | 22.88% | 26.26% | 28.52% | 30.53% | 25.77% | 17.47% | 14.06% | 32% | 28.13% | 23.22% | 28.98% | 17.34%
Argamassas | 87328 | ARGAMASSA TRAÇO 1:7 (EM VOLUME DE CIMENTO E AREIA MÉDIA ÚMIDA) COM ADIÇÃO DE PLASTIFICANTE PARA EMBOÇO/MASSA ÚNICA/ASSENTAMENTO DE ALVENARIA DE VEDAÇÃO, PREPARO MECÂNICO COM MISTURADOR DE EIXO HORIZONTAL DE 600 KG. AF_08/2019 | M3 | 9.09% | 10.41% | 14.29% | 9.32% | 19.18% | 14% | 11.15% | 19.01% | 9.99% | 11.49% | 15.16% | 16.12% | 10.55% | 10.84% | 10.19% | 14.28% | 16.1% | 18.42% | 20.26% | 16.22% | 10.76% | 8.49% | 20% | 17.52% | 14.51% | 19.58% | 10.68%
Argamassas | 87410 | ARGAMASSA À BASE DE GESSO, MISTURA E PROJEÇÃO DE 1,5 M³/H DE ARGAMASSA. AF_08/2019 | M3 | 8.01% | 7.18% | 12.22% | 10.72% | 19.95% | 12.76% | 13.81% | 15.65% | 9.53% | 8.93% | 14.13% | 12.21% | 9.09% | 10.26% | 9.04% | 14.09% | 14.24% | 15.06% | 15.66% | 11.67% | 9.87% | 7.93% | 16.96% | 16.13% | 11.73% | 14.28% | 10.5%
Armação de Estacas | 95577 | MONTAGEM DE ARMADURA DE ESTACAS, DIÂMETRO = 10,0 MM. AF_09/2021_PS | KG | 6.97% | 6.02% | 6.85% | 7.25% | 9.1% | 8.05% | 8.41% | 7.58% | 9.03% | 6.92% | 10.18% | 7.49% | 7.52% | 7.62% | 8.1% | 8.21% | 7.8% | 11.15% | 10.76% | 7.43% | 7.14% | 7.59% | 8.51% | 11.26% | 7.14% | 10.75% | 8.33%
Armação de Estacas | 95578 | MONTAGEM DE ARMADURA DE ESTACAS, DIÂMETRO = 12,5 MM. AF_09/2021_PS | KG | 4.51% | 3.83% | 4.46% | 4.63% | 5.99% | 5.16% | 5.43% | 4.86% | 5.65% | 4.47% | 6.61% | 4.73% | 4.85% | 4.87% | 5.16% | 5.36% | 5.02% | 7.3% | 6.96% | 4.78% | 4.55% | 4.84% | 5.51% | 7.27% | 4.62% | 6.88% | 5.26%
Armação de Estacas | 95579 | MONTAGEM DE ARMADURA DE ESTACAS, DIÂMETRO = 16,0 MM. AF_09/2021_PS | KG | 2.73% | 2.32% | 2.69% | 2.8% | 3.62% | 3.27% | 3.35% | 2.94% | 3.6% | 2.78% | 4.04% | 2.86% | 2.92% | 2.98% | 3.06% | 3.25% | 3.07% | 4.58% | 4.34% | 2.96% | 2.78% | 2.97% | 3.33% | 4.49% | 2.8% | 4.32% | 3.23%
Armação de Estacas | 95580 | MONTAGEM DE ARMADURA DE ESTACAS, DIÂMETRO = 20,0 MM. AF_09/2021_PS | KG | 1.73% | 1.46% | 1.67% | 1.77% | 2.27% | 1.98% | 2.07% | 1.89% | 2.26% | 1.74% | 2.68% | 1.83% | 1.8% | 1.88% | 1.97% | 2.07% | 1.93% | 2.98% | 2.75% | 1.79% | 1.8% | 1.89% | 2.14% | 2.87% | 1.79% | 2.83% | 2.12%
Armação de Estacas | 95581 | MONTAGEM DE ARMADURA DE ESTACAS, DIÂMETRO = 25,0 MM. AF_09/2021_PS | KG | 1.58% | 1.39% | 1.59% | 1.61% | 2.08% | 1.8% | 1.98% | 1.73% | 2.07% | 1.58% | 2.28% | 1.66% | 1.72% | 1.7% | 1.88% | 1.89% | 1.75% | 2.79% | 2.57% | 1.71% | 1.58% | 1.67% | 1.86% | 2.69% | 1.62% | 2.53% | 1.84%
Armação de Estacas | 95582 | MONTAGEM DE ARMADURA DE ESTACAS, DIÂMETRO = 32,0 MM. AF_09/2021_PS | KG | 1.31% | 1.13% | 1.31% | 1.33% | 1.73% | 1.57% | 1.65% | 1.44% | 1.72% | 1.3% | 1.91% | 1.43% | 1.41% | 1.48% | 1.54% | 1.56% | 1.52% | 2.19% | 2.1% | 1.41% | 1.31% | 1.39% | 1.54% | 2.21% | 1.4% | 2.13% | 1.51%
Armação de Estacas | 95576 | MONTAGEM DE ARMADURA DE ESTACAS, DIÂMETRO = 8,0 MM. AF_09/2021_PS | KG | 12.54% | 10.92% | 12.33% | 13.11% | 15.85% | 14.11% | 14.7% | 13.44% | 15.57% | 12.42% | 17.61% | 13.11% | 13.38% | 13.37% | 14.34% | 14.5% | 13.87% | 19.13% | 18.21% | 13.18% | 12.81% | 13.48% | 14.97% | 19.41% | 12.82% | 18.25% | 14.63%
Armação de Estacas | 95583 | MONTAGEM DE ARMADURA TRANSVERSAL DE ESTACAS DE SEÇÃO CIRCULAR, DIÂMETRO = 5,0 MM. AF_09/2021_PS | KG | 28.86% | 26.41% | 27.67% | 30.94% | 33.74% | 31.35% | 31.94% | 29.98% | 33.99% | 28.41% | 37.46% | 30.21% | 30.8% | 29.52% | 32.37% | 32.48% | 31.26% | 38.75% | 37.47% | 30.12% | 29.46% | 30.66% | 33.67% | 41.37% | 29.37% | 37.6% | 32.46%
Armação de Estacas | 95584 | MONTAGEM DE ARMADURA TRANSVERSAL DE ESTACAS DE SEÇÃO CIRCULAR, DIÂMETRO = 6,30 MM. AF_09/2021_PS | KG | 19.31% | 17.24% | 18.7% | 20.44% | 23.55% | 21.49% | 22.05% | 20.4% | 23.44% | 19.03% | 26.26% | 20.23% | 20.57% | 20.27% | 21.94% | 22.1% | 21.15% | 27.77% | 26.81% | 20.2% | 19.73% | 20.65% | 22.91% | 28.95% | 19.64% | 26.81% | 22.14%
Armação de Estacas | 95593 | MONTAGEM DE ARMADURA TRANSVERSAL DE ESTACAS DE SEÇÃO RETANGULAR, DIÂMETRO = 6,30 MM. AF_09/2021_PS | KG | 19.31% | 17.24% | 18.7% | 20.44% | 23.55% | 21.49% | 22.05% | 20.4% | 23.44% | 19.03% | 26.26% | 20.23% | 20.57% | 20.27% | 21.94% | 22.1% | 21.15% | 27.77% | 26.81% | 20.2% | 19.73% | 20.65% | 22.91% | 28.95% | 19.64% | 26.81% | 22.14%
Armação de Estacas | 95592 | MONTAGEM DE ARMADURA TRANVERSAL DE ESTACAS DE SEÇÃO RETANGULAR, DIÂMETRO = 5,0 MM. AF_09/2021_PS | KG | 28.86% | 26.41% | 27.67% | 30.94% | 33.74% | 31.35% | 31.94% | 29.98% | 33.99% | 28.41% | 37.46% | 30.21% | 30.8% | 29.52% | 32.37% | 32.48% | 31.26% | 38.75% | 37.47% | 30.12% | 29.46% | 30.66% | 33.67% | 41.37% | 29.37% | 37.6% | 32.46%
Armação para Estruturas de Concreto Armado | 92919 | ARMAÇÃO DE ESTRUTURAS DIVERSAS DE CONCRETO ARMADO, EXCETO VIGAS, PILARES, LAJES E FUNDAÇÕES, UTILIZANDO AÇO CA-50 DE 10,0 MM - MONTAGEM. AF_06/2022 | KG | 12.6% | 11.12% | 12.33% | 13.33% | 16.07% | 14.42% | 14.97% | 13.64% | 15.94% | 12.63% | 17.84% | 13.45% | 13.57% | 13.57% | 14.52% | 14.78% | 14.1% | 19.32% | 18.55% | 13.39% | 12.92% | 13.7% | 15.21% | 19.66% | 12.94% | 18.46% | 14.87%
Armação para Estruturas de Concreto Armado | 92921 | ARMAÇÃO DE ESTRUTURAS DIVERSAS DE CONCRETO ARMADO, EXCETO VIGAS, PILARES, LAJES E FUNDAÇÕES, UTILIZANDO AÇO CA-50 DE 12,5 MM - MONTAGEM. AF_06/2022 | KG | 9.75% | 8.45% | 9.56% | 10.25% | 12.57% | 11.2% | 11.58% | 10.55% | 12.28% | 9.73% | 14.03% | 10.3% | 10.49% | 10.45% | 11.12% | 11.47% | 10.77% | 15.09% | 14.52% | 10.34% | 9.93% | 10.53% | 11.73% | 15.31% | 10.04% | 14.44% | 11.42%
Armação para Estruturas de Concreto Armado | 92922 | ARMAÇÃO DE ESTRUTURAS DIVERSAS DE CONCRETO ARMADO, EXCETO VIGAS, PILARES, LAJES E FUNDAÇÕES, UTILIZANDO AÇO CA-50 DE 16,0 MM - MONTAGEM. AF_06/2022 | KG | 7.38% | 6.41% | 7.19% | 7.7% | 9.57% | 8.55% | 8.82% | 7.94% | 9.36% | 7.41% | 10.77% | 7.71% | 7.97% | 7.96% | 8.41% | 8.74% | 8.26% | 11.7% | 11.28% | 7.89% | 7.54% | 8.07% | 8.93% | 11.8% | 7.52% | 11.3% | 8.74%
Armação para Estruturas de Concreto Armado | 92923 | ARMAÇÃO DE ESTRUTURAS DIVERSAS DE CONCRETO ARMADO, EXCETO VIGAS, PILARES, LAJES E FUNDAÇÕES, UTILIZANDO AÇO CA-50 DE 20,0 MM - MONTAGEM. AF_06/2022 | KG | 4.98% | 4.33% | 4.92% | 5.11% | 6.59% | 5.84% | 5.96% | 5.38% | 6.38% | 5.01% | 7.46% | 5.28% | 5.35% | 5.43% | 5.82% | 5.92% | 5.61% | 8.18% | 7.75% | 5.31% | 5.04% | 5.43% | 6.01% | 8.05% | 5.06% | 7.8% | 5.97%
Armação para Estruturas de Concreto Armado | 92924 | ARMAÇÃO DE ESTRUTURAS DIVERSAS DE CONCRETO ARMADO, EXCETO VIGAS, PILARES, LAJES E FUNDAÇÕES, UTILIZANDO AÇO CA-50 DE 25,0 MM - MONTAGEM. AF_06/2022 | KG | 3.92% | 3.42% | 3.89% | 4.18% | 5.24% | 4.6% | 4.83% | 4.39% | 5.21% | 3.97% | 5.87% | 4.22% | 4.33% | 4.34% | 4.61% | 4.68% | 4.49% | 6.65% | 6.24% | 4.25% | 4.04% | 4.29% | 4.88% | 6.51% | 4.12% | 6.21% | 4.79%
Armação para Estruturas de Concreto Armado | 104104 | ARMAÇÃO DE ESTRUTURAS DIVERSAS DE CONCRETO ARMADO, EXCETO VIGAS, PILARES, LAJES E FUNDAÇÕES, UTILIZANDO AÇO CA-50 DE 32,0 MM - MONTAGEM. AF_06/2022 | KG | 1.57% | 1.33% | 1.51% | 1.61% | 2.07% | 1.81% | 1.88% | 1.72% | 2.05% | 1.58% | 2.26% | 1.67% | 1.64% | 1.71% | 1.79% | 1.88% | 1.75% | 2.62% | 2.5% | 1.63% | 1.57% | 1.66% | 1.86% | 2.52% | 1.63% | 2.48% | 1.84%
Armação para Estruturas de Concreto Armado | 92916 | ARMAÇÃO DE ESTRUTURAS DIVERSAS DE CONCRETO ARMADO, EXCETO VIGAS, PILARES, LAJES E FUNDAÇÕES, UTILIZANDO AÇO CA-50 DE 6,3 MM - MONTAGEM. AF_06/2022 | KG | 22.61% | 20.3% | 21.84% | 24.03% | 27.29% | 24.98% | 25.65% | 23.79% | 27.2% | 22.37% | 30.29% | 23.68% | 24.12% | 23.57% | 25.65% | 25.76% | 24.75% | 31.67% | 30.74% | 23.66% | 23.14% | 24.21% | 26.65% | 33.41% | 23.03% | 30.69% | 25.83%
Armação para Estruturas de Concreto Armado | 92917 | ARMAÇÃO DE ESTRUTURAS DIVERSAS DE CONCRETO ARMADO, EXCETO VIGAS, PILARES, LAJES E FUNDAÇÕES, UTILIZANDO AÇO CA-50 DE 8,0 MM - MONTAGEM. AF_06/2022 | KG | 16.54% | 14.63% | 16.13% | 17.39% | 20.63% | 18.55% | 19.19% | 17.59% | 20.3% | 16.4% | 22.84% | 17.36% | 17.69% | 17.56% | 18.84% | 19.17% | 18.29% | 24.36% | 23.4% | 17.38% | 16.93% | 17.83% | 19.7% | 25.17% | 16.94% | 23.44% | 19.13%
Armação para Estruturas de Concreto Armado | 92915 | ARMAÇÃO DE ESTRUTURAS DIVERSAS DE CONCRETO ARMADO, EXCETO VIGAS, PILARES, LAJES E FUNDAÇÕES, UTILIZANDO AÇO CA-60 DE 5,0 MM - MONTAGEM. AF_06/2022 | KG | 30.47% | 27.96% | 29.01% | 32.64% | 35.39% | 32.98% | 33.59% | 31.48% | 35.67% | 29.99% | 39.26% | 31.91% | 32.38% | 30.97% | 34.05% | 34.17% | 32.97% | 40.32% | 39.13% | 31.67% | 31.1% | 32.41% | 35.38% | 43.27% | 30.92% | 39.13% | 34.07%
Armação para Estruturas de Concreto Armado | 92771 | ARMAÇÃO DE LAJE DE ESTRUTURA CONVENCIONAL DE CONCRETO ARMADO UTILIZANDO AÇO CA-50 DE 10,0 MM - MONTAGEM. AF_06/2022 | KG | 6.04% | 5.24% | 5.95% | 6.29% | 7.94% | 6.99% | 7.36% | 6.63% | 7.83% | 6.04% | 8.87% | 6.52% | 6.47% | 6.61% | 7.04% | 7.16% | 6.83% | 9.71% | 9.36% | 6.37% | 6.13% | 6.59% | 7.34% | 9.79% | 6.17% | 9.29% | 7.24%
Armação para Estruturas de Concreto Armado | 92772 | ARMAÇÃO DE LAJE DE ESTRUTURA CONVENCIONAL DE CONCRETO ARMADO UTILIZANDO AÇO CA-50 DE 12,5 MM - MONTAGEM. AF_06/2022 | KG | 3.89% | 3.31% | 3.8% | 4% | 5.15% | 4.45% | 4.72% | 4.22% | 5% | 3.82% | 5.73% | 4.13% | 4.15% | 4.19% | 4.51% | 4.65% | 4.32% | 6.42% | 6.06% | 4.12% | 3.89% | 4.18% | 4.79% | 6.34% | 4.02% | 6% | 4.64%
Armação para Estruturas de Concreto Armado | 92773 | ARMAÇÃO DE LAJE DE ESTRUTURA CONVENCIONAL DE CONCRETO ARMADO UTILIZANDO AÇO CA-50 DE 16,0 MM - MONTAGEM. AF_06/2022 | KG | 2.96% | 2.56% | 2.93% | 3.04% | 3.91% | 3.56% | 3.64% | 3.26% | 3.77% | 3.04% | 4.45% | 3.15% | 3.2% | 3.35% | 3.36% | 3.55% | 3.35% | 4.96% | 4.82% | 3.22% | 3.01% | 3.3% | 3.6% | 4.85% | 3.06% | 4.74% | 3.52%
Armação para Estruturas de Concreto Armado | 92774 | ARMAÇÃO DE LAJE DE ESTRUTURA CONVENCIONAL DE CONCRETO ARMADO UTILIZANDO AÇO CA-50 DE 20,0 MM - MONTAGEM. AF_06/2022 | KG | 2.02% | 1.75% | 2.05% | 2.22% | 2.72% | 2.42% | 2.5% | 2.34% | 2.7% | 2.05% | 3.25% | 2.17% | 2.22% | 2.29% | 2.42% | 2.51% | 2.35% | 3.53% | 3.35% | 2.19% | 2.15% | 2.32% | 2.56% | 3.47% | 2.12% | 3.4% | 2.57%
Armação para Estruturas de Concreto Armado | 92769 | ARMAÇÃO DE LAJE DE ESTRUTURA CONVENCIONAL DE CONCRETO ARMADO UTILIZANDO AÇO CA-50 DE 6,3 MM - MONTAGEM. AF_06/2022 | KG | 13.74% | 12.1% | 13.38% | 14.44% | 17.29% | 15.51% | 16.05% | 14.69% | 17.06% | 13.62% | 19.28% | 14.4% | 14.71% | 14.68% | 15.75% | 15.94% | 15.22% | 20.64% | 19.94% | 14.5% | 14.08% | 14.88% | 16.6% | 21.2% | 13.97% | 19.85% | 16%
Armação para Estruturas de Concreto Armado | 92770 | ARMAÇÃO DE LAJE DE ESTRUTURA CONVENCIONAL DE CONCRETO ARMADO UTILIZANDO AÇO CA-50 DE 8,0 MM - MONTAGEM. AF_06/2022 | KG | 8.92% | 7.74% | 8.82% | 9.34% | 11.55% | 10.24% | 10.64% | 9.72% | 11.26% | 8.93% | 12.9% | 9.33% | 9.63% | 9.68% | 10.28% | 10.55% | 9.98% | 14.06% | 13.46% | 9.39% | 9.22% | 9.7% | 10.8% | 14.12% | 9.11% | 13.45% | 10.48%
Armação para Estruturas de Concreto Armado | 92767 | ARMAÇÃO DE LAJE DE ESTRUTURA CONVENCIONAL DE CONCRETO ARMADO UTILIZANDO AÇO CA-60 DE 4,2 MM - MONTAGEM. AF_06/2022 | KG | 25.87% | 23.45% | 24.79% | 27.61% | 30.66% | 28.21% | 28.85% | 27.09% | 30.55% | 25.52% | 33.92% | 27.02% | 27.46% | 26.63% | 28.93% | 29.15% | 28.05% | 35.22% | 34.13% | 26.93% | 26.46% | 27.69% | 30.49% | 37.3% | 26.19% | 34.13% | 29.17%
Armação para Estruturas de Concreto Armado | 92768 | ARMAÇÃO DE LAJE DE ESTRUTURA CONVENCIONAL DE CONCRETO ARMADO UTILIZANDO AÇO CA-60 DE 5,0 MM - MONTAGEM. AF_06/2022 | KG | 20.69% | 18.51% | 20.03% | 21.95% | 25.07% | 22.96% | 23.57% | 21.92% | 25.07% | 20.51% | 27.87% | 21.71% | 22.09% | 21.54% | 23.29% | 23.74% | 22.6% | 29.3% | 28.4% | 21.73% | 21.11% | 22.22% | 24.68% | 30.61% | 21.05% | 28.35% | 23.61%
Armação para Estruturas de Concreto Armado | 92762 | ARMAÇÃO DE PILAR OU VIGA DE ESTRUTURA CONVENCIONAL DE CONCRETO ARMADO UTILIZANDO AÇO CA-50 DE 10,0 MM - MONTAGEM. AF_06/2022 | KG | 8.14% | 7.09% | 7.99% | 8.54% | 10.63% | 9.43% | 9.73% | 8.82% | 10.45% | 8.17% | 11.73% | 8.63% | 8.78% | 8.91% | 9.45% | 9.59% | 9.16% | 12.91% | 12.34% | 8.62% | 8.26% | 8.85% | 9.85% | 13.05% | 8.31% | 12.27% | 9.64%
Armação para Estruturas de Concreto Armado | 92763 | ARMAÇÃO DE PILAR OU VIGA DE ESTRUTURA CONVENCIONAL DE CONCRETO ARMADO UTILIZANDO AÇO CA-50 DE 12,5 MM - MONTAGEM. AF_06/2022 | KG | 6.05% | 5.15% | 5.97% | 6.41% | 8.02% | 7% | 7.31% | 6.6% | 7.79% | 6.1% | 8.82% | 6.45% | 6.53% | 6.58% | 6.97% | 7.28% | 6.72% | 9.78% | 9.39% | 6.46% | 6.19% | 6.57% | 7.4% | 9.75% | 6.28% | 9.18% | 7.13%
Armação para Estruturas de Concreto Armado | 92764 | ARMAÇÃO DE PILAR OU VIGA DE ESTRUTURA CONVENCIONAL DE CONCRETO ARMADO UTILIZANDO AÇO CA-50 DE 16,0 MM - MONTAGEM. AF_06/2022 | KG | 4.47% | 3.8% | 4.32% | 4.59% | 5.84% | 5.24% | 5.29% | 4.81% | 5.7% | 4.53% | 6.56% | 4.6% | 4.72% | 4.93% | 5.12% | 5.33% | 4.99% | 7.21% | 6.91% | 4.75% | 4.53% | 4.91% | 5.36% | 7.3% | 4.48% | 6.96% | 5.24%
Armação para Estruturas de Concreto Armado | 92765 | ARMAÇÃO DE PILAR OU VIGA DE ESTRUTURA CONVENCIONAL DE CONCRETO ARMADO UTILIZANDO AÇO CA-50 DE 20,0 MM - MONTAGEM. AF_06/2022 | KG | 2.91% | 2.48% | 2.91% | 2.98% | 3.82% | 3.39% | 3.46% | 3.19% | 3.7% | 2.82% | 4.39% | 3.04% | 3.16% | 3.12% | 3.24% | 3.48% | 3.21% | 4.84% | 4.57% | 3.07% | 2.86% | 3.25% | 3.52% | 4.7% | 2.96% | 4.54% | 3.47%
Armação para Estruturas de Concreto Armado | 92766 | ARMAÇÃO DE PILAR OU VIGA DE ESTRUTURA CONVENCIONAL DE CONCRETO ARMADO UTILIZANDO AÇO CA-50 DE 25,0 MM - MONTAGEM. AF_06/2022 | KG | 2.32% | 1.97% | 2.28% | 2.38% | 3.09% | 2.69% | 2.86% | 2.5% | 2.97% | 2.36% | 3.43% | 2.52% | 2.48% | 2.54% | 2.7% | 2.78% | 2.62% | 3.91% | 3.7% | 2.51% | 2.29% | 2.54% | 2.83% | 3.83% | 2.46% | 3.59% | 2.75%
Armação para Estruturas de Concreto Armado | 104105 | ARMAÇÃO DE PILAR OU VIGA DE ESTRUTURA CONVENCIONAL DE CONCRETO ARMADO UTILIZANDO AÇO CA-50 DE 32,0 MM. AF_06/2022 | KG | 1.57% | 1.33% | 1.59% | 1.61% | 2.16% | 1.89% | 1.97% | 1.72% | 2.05% | 1.58% | 2.35% | 1.67% | 1.72% | 1.79% | 1.88% | 1.88% | 1.75% | 2.71% | 2.5% | 1.71% | 1.57% | 1.72% | 1.94% | 2.61% | 1.62% | 2.48% | 1.84%
Armação para Estruturas de Concreto Armado | 92760 | ARMAÇÃO DE PILAR OU VIGA DE ESTRUTURA CONVENCIONAL DE CONCRETO ARMADO UTILIZANDO AÇO CA-50 DE 6,3 MM - MONTAGEM. AF_06/2022 | KG | 16.16% | 14.25% | 15.69% | 17% | 20.11% | 18.17% | 18.73% | 17.22% | 19.9% | 16.03% | 22.3% | 16.89% | 17.2% | 17.11% | 18.44% | 18.6% | 17.84% | 23.83% | 22.98% | 16.96% | 16.48% | 17.4% | 19.26% | 24.62% | 16.41% | 22.9% | 18.66%
Armação para Estruturas de Concreto Armado | 92761 | ARMAÇÃO DE PILAR OU VIGA DE ESTRUTURA CONVENCIONAL DE CONCRETO ARMADO UTILIZANDO AÇO CA-50 DE 8,0 MM - MONTAGEM. AF_06/2022 | KG | 11.14% | 9.66% | 10.93% | 11.6% | 14.22% | 12.63% | 13.11% | 11.92% | 13.89% | 11.06% | 15.7% | 11.65% | 11.95% | 11.95% | 12.7% | 12.95% | 12.37% | 17.15% | 16.32% | 11.7% | 11.39% | 12.03% | 13.33% | 17.38% | 11.29% | 16.39% | 12.95%
Armação para Estruturas de Concreto Armado | 92759 | ARMAÇÃO DE PILAR OU VIGA DE ESTRUTURA CONVENCIONAL DE CONCRETO ARMADO UTILIZANDO AÇO CA-60 DE 5,0 MM - MONTAGEM. AF_06/2022 | KG | 23.31% | 21.07% | 22.44% | 24.81% | 27.97% | 25.79% | 26.42% | 24.5% | 27.97% | 23.06% | 31.1% | 24.47% | 24.9% | 24.19% | 26.26% | 26.59% | 25.44% | 32.5% | 31.42% | 24.38% | 23.78% | 25.01% | 27.53% | 34.21% | 23.75% | 31.46% | 26.46%
Armação para Estruturas de Concreto Armado | 104108 | ARMAÇÃO DE PILAR OU VIGA DE ESTRUTURA DE CONCRETO ARMADO EMBUTIDA EM ALVENARIA DE VEDAÇÃO UTILIZANDO AÇO CA-50 DE 10,0 MM - MONTAGEM. AF_06/2022 | KG | 15.77% | 13.91% | 15.33% | 16.66% | 19.67% | 17.8% | 18.42% | 16.76% | 19.57% | 15.67% | 21.88% | 16.64% | 16.96% | 16.72% | 18.02% | 18.25% | 17.47% | 23.35% | 22.53% | 16.61% | 16.08% | 16.95% | 18.79% | 24.16% | 16.07% | 22.5% | 18.28%
Armação para Estruturas de Concreto Armado | 104107 | ARMAÇÃO DE PILAR OU VIGA DE ESTRUTURA DE CONCRETO ARMADO EMBUTIDA EM ALVENARIA DE VEDAÇÃO UTILIZANDO AÇO CA-50 DE 12,5 MM - MONTAGEM. AF_06/2022 | KG | 14.1% | 12.35% | 13.66% | 14.81% | 17.8% | 15.95% | 16.51% | 14.98% | 17.46% | 13.98% | 19.74% | 14.9% | 15.12% | 14.95% | 16.13% | 16.43% | 15.56% | 21.17% | 20.38% | 14.84% | 14.41% | 15.22% | 16.81% | 21.62% | 14.42% | 20.27% | 16.32%
Armação para Estruturas de Concreto Armado | 104106 | ARMAÇÃO DE PILAR OU VIGA DE ESTRUTURA DE CONCRETO ARMADO EMBUTIDA EM ALVENARIA DE VEDAÇÃO UTILIZANDO AÇO CA-50 DE 16,0 MM - MONTAGEM. AF_06/2022 | KG | 11.01% | 9.52% | 10.72% | 11.48% | 13.99% | 12.55% | 13.08% | 11.8% | 13.76% | 10.97% | 15.7% | 11.52% | 11.75% | 11.83% | 12.51% | 12.93% | 12.25% | 16.9% | 16.3% | 11.7% | 11.21% | 11.93% | 13.16% | 17.23% | 11.22% | 16.26% | 12.94%
Armação para Estruturas de Concreto Armado | 104110 | ARMAÇÃO DE PILAR OU VIGA DE ESTRUTURA DE CONCRETO ARMADO EMBUTIDA EM ALVENARIA DE VEDAÇÃO UTILIZANDO AÇO CA-50 DE 6,3 MM - MONTAGEM. AF_06/2022 | KG | 29.29% | 26.76% | 27.98% | 31.38% | 34.33% | 31.83% | 32.42% | 30.33% | 34.44% | 28.92% | 38.02% | 30.7% | 31.17% | 29.98% | 33.01% | 32.94% | 31.86% | 39.15% | 38.04% | 30.53% | 29.98% | 31.25% | 34.09% | 42% | 29.81% | 38.08% | 32.95%
Armação para Estruturas de Concreto Armado | 104109 | ARMAÇÃO DE PILAR OU VIGA DE ESTRUTURA DE CONCRETO ARMADO EMBUTIDA EM ALVENARIA DE VEDAÇÃO UTILIZANDO AÇO CA-50 DE 8,0 MM - MONTAGEM. AF_06/2022 | KG | 22.5% | 20.17% | 21.73% | 23.85% | 27.18% | 24.91% | 25.52% | 23.62% | 27.09% | 22.3% | 30.15% | 23.6% | 24.03% | 23.43% | 25.48% | 25.63% | 24.67% | 31.64% | 30.57% | 23.52% | 23% | 24.12% | 26.47% | 33.26% | 22.92% | 30.61% | 25.68%
Armação para Estruturas de Concreto Armado | 104111 | ARMAÇÃO DE PILAR OU VIGA DE ESTRUTURA DE CONCRETO ARMADO EMBUTIDA EM ALVENARIA DE VEDAÇÃO UTILIZANDO AÇO CA-60 DE 5,0 MM - MONTAGEM. AF_06/2022 | KG | 37.33% | 34.85% | 35.28% | 40.34% | 42.04% | 39.71% | 40.2% | 37.97% | 42.66% | 36.63% | 46.59% | 38.96% | 39.58% | 37.38% | 41.48% | 41.3% | 40.11% | 47.06% | 45.85% | 38.62% | 38.05% | 39.49% | 42.78% | 51.42% | 37.86% | 45.94% | 41.14%
Armação para Estruturas de Concreto Armado | 92884 | ARMAÇÃO UTILIZANDO AÇO CA-25 DE 10,0 MM - MONTAGEM. AF_06/2022 | KG | 10.06% | 8.69% | 9.88% | 10.53% | 12.83% | 11.4% | 11.93% | 10.9% | 12.72% | 10.07% | 14.47% | 10.61% | 10.72% | 10.77% | 11.54% | 11.88% | 11.14% | 15.72% | 15% | 10.67% | 10.3% | 10.88% | 12.16% | 15.8% | 10.29% | 15.03% | 11.84%
Armação para Estruturas de Concreto Armado | 92885 | ARMAÇÃO UTILIZANDO AÇO CA-25 DE 12,5 MM - MONTAGEM. AF_06/2022 | KG | 7.31% | 6.31% | 7.16% | 7.6% | 9.56% | 8.47% | 8.79% | 7.89% | 9.29% | 7.32% | 10.69% | 7.7% | 7.88% | 7.86% | 8.39% | 8.56% | 8.14% | 11.75% | 11.16% | 7.74% | 7.44% | 7.93% | 8.87% | 11.74% | 7.52% | 11.21% | 8.68%
Armação para Estruturas de Concreto Armado | 92886 | ARMAÇÃO UTILIZANDO AÇO CA-25 DE 16,0 MM - MONTAGEM. AF_06/2022 | KG | 4.91% | 4.14% | 4.86% | 5.04% | 6.49% | 5.67% | 5.96% | 5.38% | 6.37% | 4.86% | 7.24% | 5.21% | 5.29% | 5.35% | 5.66% | 5.83% | 5.45% | 8.1% | 7.67% | 5.22% | 5.02% | 5.4% | 5.92% | 7.95% | 5.08% | 7.56% | 5.8%
Armação para Estruturas de Concreto Armado | 92887 | ARMAÇÃO UTILIZANDO AÇO CA-25 DE 20,0 MM - MONTAGEM. AF_06/2022 | KG | 3.14% | 2.66% | 3.08% | 3.21% | 4.16% | 3.67% | 3.81% | 3.41% | 4.14% | 3.15% | 4.63% | 3.32% | 3.34% | 3.46% | 3.56% | 3.74% | 3.57% | 5.22% | 5.01% | 3.32% | 3.2% | 3.36% | 3.86% | 5.15% | 3.24% | 4.88% | 3.83%
Armação para Estruturas de Concreto Armado | 92888 | ARMAÇÃO UTILIZANDO AÇO CA-25 DE 25,0 MM - MONTAGEM. AF_06/2022 | KG | 1.82% | 1.57% | 1.84% | 1.86% | 2.46% | 2.1% | 2.26% | 1.97% | 2.35% | 1.84% | 2.67% | 1.95% | 2% | 1.98% | 2.09% | 2.18% | 2.04% | 3.12% | 2.97% | 1.97% | 1.87% | 1.96% | 2.23% | 3.08% | 1.9% | 2.9% | 2.14%
Armação para Estruturas de Concreto Armado | 92882 | ARMAÇÃO UTILIZANDO AÇO CA-25 DE 6,3 MM - MONTAGEM. AF_06/2022 | KG | 20.24% | 18.04% | 19.59% | 21.49% | 24.66% | 22.53% | 23.21% | 21.39% | 24.55% | 20.12% | 27.37% | 21.28% | 21.55% | 21.12% | 22.91% | 23.19% | 22.23% | 28.92% | 27.93% | 21.21% | 20.58% | 21.73% | 23.95% | 30.18% | 20.62% | 27.84% | 23.21%
Armação para Estruturas de Concreto Armado | 92883 | ARMAÇÃO UTILIZANDO AÇO CA-25 DE 8,0 MM - MONTAGEM. AF_06/2022 | KG | 14.75% | 12.98% | 14.36% | 15.5% | 18.57% | 16.64% | 17.19% | 15.75% | 18.23% | 14.71% | 20.57% | 15.52% | 15.82% | 15.74% | 16.91% | 17.09% | 16.41% | 22.05% | 21.15% | 15.51% | 15.1% | 15.98% | 17.63% | 22.68% | 15.04% | 21.19% | 17%
Armação para Estruturas de Concreto Armado | 92877 | CORTE E DOBRA DE AÇO CA-25, DIÂMETRO DE 10,0 MM. AF_06/2022 | KG | 2.19% | 1.83% | 2.17% | 2.31% | 2.94% | 2.5% | 2.69% | 2.54% | 2.94% | 2.2% | 3.38% | 2.35% | 2.32% | 2.39% | 2.56% | 2.68% | 2.45% | 3.81% | 3.56% | 2.35% | 2.23% | 2.37% | 2.75% | 3.72% | 2.32% | 3.64% | 2.67%
Armação para Estruturas de Concreto Armado | 92878 | CORTE E DOBRA DE AÇO CA-25, DIÂMETRO DE 12,5 MM. AF_06/2022 | KG | 1.19% | 1% | 1.19% | 1.29% | 1.7% | 1.41% | 1.51% | 1.33% | 1.6% | 1.24% | 1.88% | 1.28% | 1.27% | 1.35% | 1.4% | 1.41% | 1.38% | 2.21% | 2.01% | 1.28% | 1.2% | 1.35% | 1.49% | 2.14% | 1.27% | 2.02% | 1.45%
Armação para Estruturas de Concreto Armado | 92879 | CORTE E DOBRA DE AÇO CA-25, DIÂMETRO DE 16,0 MM. AF_06/2022 | KG | 0.56% | 0.47% | 0.6% | 0.57% | 0.81% | 0.67% | 0.76% | 0.67% | 0.81% | 0.58% | 0.95% | 0.65% | 0.64% | 0.64% | 0.71% | 0.66% | 0.65% | 1.07% | 0.97% | 0.6% | 0.61% | 0.68% | 0.75% | 0.99% | 0.64% | 0.97% | 0.69%
Armação para Estruturas de Concreto Armado | 92880 | CORTE E DOBRA DE AÇO CA-25, DIÂMETRO DE 20,0 MM. AF_06/2022 | KG | 0.31% | 0.23% | 0.25% | 0.32% | 0.4% | 0.37% | 0.37% | 0.33% | 0.4% | 0.33% | 0.41% | 0.27% | 0.27% | 0.36% | 0.3% | 0.37% | 0.36% | 0.52% | 0.48% | 0.34% | 0.3% | 0.3% | 0.37% | 0.48% | 0.27% | 0.42% | 0.38%
Armação para Estruturas de Concreto Armado | 92881 | CORTE E DOBRA DE AÇO CA-25, DIÂMETRO DE 25,0 MM. AF_06/2022 | KG | 0.16% | 0.15% | 0.17% | 0.16% | 0.2% | 0.19% | 0.19% | 0.16% | 0.2% | 0.16% | 0.21% | 0.18% | 0.18% | 0.18% | 0.2% | 0.19% | 0.18% | 0.32% | 0.29% | 0.17% | 0.15% | 0.15% | 0.18% | 0.29% | 0.18% | 0.21% | 0.19%
Armação para Estruturas de Concreto Armado | 92875 | CORTE E DOBRA DE AÇO CA-25, DIÂMETRO DE 6,3 MM. AF_06/2022 | KG | 8.15% | 7% | 8.11% | 8.53% | 10.62% | 9.29% | 9.73% | 8.93% | 10.47% | 8.12% | 11.83% | 8.54% | 8.7% | 8.79% | 9.45% | 9.51% | 9.11% | 13.1% | 12.37% | 8.56% | 8.21% | 8.72% | 9.75% | 13.09% | 8.33% | 12.34% | 9.63%
Armação para Estruturas de Concreto Armado | 92876 | CORTE E DOBRA DE AÇO CA-25, DIÂMETRO DE 8,0 MM. AF_06/2022 | KG | 4.41% | 3.74% | 4.43% | 4.58% | 5.89% | 5.08% | 5.28% | 4.86% | 5.69% | 4.41% | 6.48% | 4.61% | 4.74% | 4.86% | 5.21% | 5.18% | 5.01% | 7.34% | 6.9% | 4.65% | 4.51% | 4.74% | 5.26% | 7.27% | 4.54% | 6.87% | 5.15%
Armação para Estruturas de Concreto Armado | 92803 | CORTE E DOBRA DE AÇO CA-50, DIÂMETRO DE 10,0 MM. AF_06/2022 | KG | 1.69% | 1.49% | 1.72% | 1.72% | 2.34% | 2% | 2.11% | 1.86% | 2.34% | 1.68% | 2.56% | 1.86% | 1.83% | 1.92% | 2.03% | 2% | 1.97% | 2.91% | 2.75% | 1.82% | 1.69% | 1.84% | 2.09% | 2.9% | 1.74% | 2.71% | 2.07%
Armação para Estruturas de Concreto Armado | 92804 | CORTE E DOBRA DE AÇO CA-50, DIÂMETRO DE 12,5 MM. AF_06/2022 | KG | 1.08% | 0.86% | 1.06% | 1.1% | 1.49% | 1.17% | 1.29% | 1.14% | 1.37% | 1.03% | 1.56% | 1.14% | 1.13% | 1.12% | 1.24% | 1.29% | 1.15% | 1.84% | 1.67% | 1.17% | 1.03% | 1.12% | 1.28% | 1.7% | 1.13% | 1.59% | 1.21%
Armação para Estruturas de Concreto Armado | 92805 | CORTE E DOBRA DE AÇO CA-50, DIÂMETRO DE 16,0 MM. AF_06/2022 | KG | 0.5% | 0.39% | 0.43% | 0.51% | 0.63% | 0.59% | 0.59% | 0.52% | 0.63% | 0.52% | 0.79% | 0.46% | 0.45% | 0.56% | 0.5% | 0.59% | 0.58% | 0.8% | 0.85% | 0.54% | 0.47% | 0.57% | 0.59% | 0.86% | 0.45% | 0.8% | 0.61%
Armação para Estruturas de Concreto Armado | 92806 | CORTE E DOBRA DE AÇO CA-50, DIÂMETRO DE 20,0 MM. AF_06/2022 | KG | 0.17% | 0.16% | 0.18% | 0.17% | 0.21% | 0.2% | 0.2% | 0.18% | 0.21% | 0.18% | 0.34% | 0.19% | 0.19% | 0.19% | 0.21% | 0.2% | 0.2% | 0.34% | 0.31% | 0.18% | 0.16% | 0.24% | 0.2% | 0.31% | 0.19% | 0.34% | 0.21%
Armação para Estruturas de Concreto Armado | 92798 | CORTE E DOBRA DE AÇO CA-50, DIÂMETRO DE 25,0 MM. AF_06/2022 | KG | 0.17% | 0.16% | 0.18% | 0.17% | 0.21% | 0.2% | 0.2% | 0.18% | 0.21% | 0.18% | 0.22% | 0.2% | 0.19% | 0.19% | 0.21% | 0.2% | 0.2% | 0.34% | 0.31% | 0.18% | 0.16% | 0.16% | 0.2% | 0.31% | 0.19% | 0.23% | 0.21%
Armação para Estruturas de Concreto Armado | 95448 | CORTE E DOBRA DE AÇO CA-50, DIÂMETRO DE 32 MM. AF_06/2022 | KG | 0.08% | 0.07% | 0.08% | 0.08% | 0.1% | 0.09% | 0.09% | 0.08% | 0.1% | 0.08% | 0.1% | 0.09% | 0.09% | 0.09% | 0.1% | 0.09% | 0.09% | 0.1% | 0.09% | 0.08% | 0.07% | 0.07% | 0.09% | 0.1% | 0.09% | 0.1% | 0.09%
Armação para Estruturas de Concreto Armado | 92801 | CORTE E DOBRA DE AÇO CA-50, DIÂMETRO DE 6,3 MM. AF_06/2022 | KG | 5.73% | 4.94% | 5.76% | 5.94% | 7.63% | 6.62% | 6.87% | 6.28% | 7.47% | 5.63% | 8.48% | 5.98% | 6.17% | 6.33% | 6.79% | 6.72% | 6.44% | 9.4% | 8.97% | 6.06% | 5.88% | 6.16% | 6.95% | 9.41% | 5.89% | 8.92% | 6.84%
Armação para Estruturas de Concreto Armado | 92802 | CORTE E DOBRA DE AÇO CA-50, DIÂMETRO DE 8,0 MM. AF_06/2022 | KG | 2.98% | 2.53% | 3.01% | 3.04% | 4.02% | 3.42% | 3.6% | 3.27% | 3.82% | 2.94% | 4.4% | 3.08% | 3.22% | 3.27% | 3.45% | 3.51% | 3.36% | 5.03% | 4.67% | 3.12% | 3.05% | 3.19% | 3.58% | 4.86% | 3.04% | 4.66% | 3.53%
Armação para Estruturas de Concreto Armado | 92799 | CORTE E DOBRA DE AÇO CA-60, DIÂMETRO DE 4,2 MM. AF_06/2022 | KG | 16.35% | 14.45% | 16.1% | 17.24% | 20.53% | 18.2% | 18.94% | 17.51% | 20.38% | 16.15% | 22.81% | 17.12% | 17.53% | 17.32% | 18.74% | 18.73% | 17.97% | 24.49% | 23.24% | 17.1% | 16.66% | 17.43% | 19.34% | 25.23% | 16.78% | 23.44% | 18.94%
Armação para Estruturas de Concreto Armado | 92800 | CORTE E DOBRA DE AÇO CA-60, DIÂMETRO DE 5,0 MM. AF_06/2022 | KG | 11.11% | 9.72% | 11.04% | 11.6% | 14.26% | 12.56% | 13.09% | 12.05% | 14.2% | 10.93% | 15.9% | 11.69% | 11.97% | 11.9% | 12.81% | 12.97% | 12.29% | 17.42% | 16.46% | 11.71% | 11.23% | 11.83% | 13.28% | 17.54% | 11.44% | 16.47% | 12.99%
Arrasamento de Estacas | 95605 | ARRASAMENTO MECANICO DE ESTACA DE CONCRETO ARMADO, DIAMETROS DE 101 CM A 150 CM. AF_05/2021 | UN | 68.5% | 68.97% | 64.58% | 76.25% | 69.7% | 66.11% | 63.89% | 63.76% | 66.85% | 63.22% | 72.91% | 71.74% | 69.02% | 58.1% | 70.57% | 70.91% | 71.71% | 69.43% | 71.1% | 71.28% | 69.99% | 67.91% | 78.18% | 82.69% | 68.2% | 69.67% | 67.32%
Arrasamento de Estacas | 95602 | ARRASAMENTO MECANICO DE ESTACA DE CONCRETO ARMADO, DIAMETROS DE 41 CM A 60 CM. AF_05/2021 | UN | 68.49% | 69% | 64.59% | 76.27% | 69.66% | 66.09% | 63.9% | 63.73% | 66.82% | 63.22% | 72.89% | 71.75% | 68.98% | 58.11% | 70.58% | 70.86% | 71.71% | 69.42% | 71.11% | 71.26% | 69.97% | 67.9% | 78.2% | 82.67% | 68.2% | 69.63% | 67.28%
Arrasamento de Estacas | 95603 | ARRASAMENTO MECANICO DE ESTACA DE CONCRETO ARMADO, DIAMETROS DE 61 CM A 80 CM. AF_05/2021 | UN | 68.51% | 69% | 64.58% | 76.21% | 69.68% | 66.1% | 63.88% | 63.76% | 66.85% | 63.22% | 72.9% | 71.75% | 69.06% | 58.1% | 70.57% | 70.9% | 71.7% | 69.44% | 71.11% | 71.25% | 69.99% | 67.9% | 78.19% | 82.71% | 68.18% | 69.66% | 67.28%
Arrasamento de Estacas | 95604 | ARRASAMENTO MECANICO DE ESTACA DE CONCRETO ARMADO, DIAMETROS DE 81 CM A 100 CM. AF_05/2021 | UN | 68.49% | 68.96% | 64.58% | 76.25% | 69.69% | 66.12% | 63.88% | 63.75% | 66.85% | 63.21% | 72.9% | 71.74% | 69.01% | 58.11% | 70.57% | 70.89% | 71.7% | 69.44% | 71.1% | 71.27% | 69.97% | 67.9% | 78.19% | 82.68% | 68.19% | 69.66% | 67.32%
Arrasamento de Estacas | 95601 | ARRASAMENTO MECANICO DE ESTACA DE CONCRETO ARMADO, DIAMETROS DE ATÉ 40 CM. AF_05/2021 | UN | 68.44% | 68.94% | 64.56% | 76.22% | 69.67% | 66.06% | 63.88% | 63.76% | 66.88% | 63.15% | 72.98% | 71.69% | 68.98% | 58.03% | 70.45% | 70.86% | 71.64% | 69.39% | 71.13% | 71.24% | 69.9% | 67.88% | 78.1% | 82.66% | 68.23% | 69.68% | 67.3%
Arrasamento de Estacas | 102521 | ARRASAMENTO MECÂNICO DE ESTACA BARRETE DE CONCRETO ARMADO, SEÇÃO DE 0,40 X 2,50 M. AF_05/2021 | UN | 68.5% | 68.97% | 64.59% | 76.24% | 69.68% | 66.1% | 63.9% | 63.76% | 66.85% | 63.21% | 72.91% | 71.74% | 69.04% | 58.1% | 70.56% | 70.91% | 71.71% | 69.43% | 71.1% | 71.27% | 69.98% | 67.9% | 78.19% | 82.68% | 68.21% | 69.66% | 67.32%
Arrasamento de Estacas | 102522 | ARRASAMENTO MECÂNICO DE ESTACA BARRETE DE CONCRETO ARMADO, SEÇÃO DE 0,60 X 2,50 M. AF_05/2021 | UN | 68.5% | 68.96% | 64.58% | 76.25% | 69.69% | 66.11% | 63.89% | 63.76% | 66.85% | 63.22% | 72.91% | 71.74% | 69.02% | 58.1% | 70.57% | 70.91% | 71.71% | 69.43% | 71.1% | 71.28% | 69.98% | 67.91% | 78.19% | 82.69% | 68.2% | 69.66% | 67.32%
Arrasamento de Estacas | 102523 | ARRASAMENTO MECÂNICO DE ESTACA BARRETE DE CONCRETO ARMADO, SEÇÃO DE 0,80 X 2,50 M. AF_05/2021 | UN | 68.5% | 68.96% | 64.58% | 76.25% | 69.69% | 66.11% | 63.89% | 63.76% | 66.85% | 63.22% | 72.91% | 71.74% | 69.03% | 58.1% | 70.58% | 70.91% | 71.71% | 69.43% | 71.1% | 71.28% | 69.98% | 67.91% | 78.19% | 82.68% | 68.2% | 69.67% | 67.32%
Arrasamento de Estacas | 95608 | ARRASAMENTO MECÂNICO DE ESTACA METÁLICA, PERFIL LAMINADO TIPO H - FAMÍLIA 250. AF_05/2021 | UN | 35.73% | 34.14% | 35.82% | 38.38% | 35.25% | 38.04% | 35.12% | 38.97% | 42.58% | 34.42% | 36.81% | 36.61% | 31.98% | 34.2% | 38.21% | 36.89% | 36.09% | 41.37% | 45.82% | 37.2% | 39.06% | 38.92% | 43% | 50.68% | 27.54% | 42.61% | 37.36%
Arrasamento de Estacas | 95609 | ARRASAMENTO MECÂNICO DE ESTACA METÁLICA, PERFIL LAMINADO TIPO H - FAMÍLIA 310. AF_05/2021 | UN | 35.73% | 34.13% | 35.85% | 38.35% | 35.26% | 38.05% | 35.13% | 38.96% | 42.56% | 34.41% | 36.82% | 36.59% | 31.98% | 34.21% | 38.19% | 36.92% | 36.11% | 41.39% | 45.83% | 37.21% | 39.06% | 38.91% | 43% | 50.7% | 27.54% | 42.64% | 37.36%
Arrasamento de Estacas | 95607 | ARRASAMENTO MECÂNICO DE ESTACA METÁLICA, PERFIL LAMINADO TIPO I FAMÍLIA 250. AF_05/2021 | UN | 35.74% | 34.13% | 35.83% | 38.38% | 35.26% | 38.01% | 35.17% | 38.94% | 42.5% | 34.38% | 36.84% | 36.62% | 31.95% | 34.22% | 38.2% | 36.88% | 36.11% | 41.35% | 45.81% | 37.19% | 39.05% | 38.9% | 42.99% | 50.73% | 27.53% | 42.61% | 37.4%
Asfalto | 95996 | EXECUÇÃO DE PAVIMENTO COM APLICAÇÃO DE CONCRETO ASFÁLTICO, CAMADA DE BINDER - EXCLUSIVE CARGA E TRANSPORTE. AF_11/2019 | M3 | 0.59% | 1.81% | 2.12% | 2.11% | 2.45% | 2% | 1.53% | 1.61% | 1.79% | 2.01% | 1.49% | 1.59% | 1.22% | 0.87% | 1.98% | 1.44% | 2.15% | 2.27% | 2.34% | 2.06% | 1.48% | 2.23% | 1.57% | 2.37% | 1.99% | 2.44% | 2.02%
Asfalto | 95995 | EXECUÇÃO DE PAVIMENTO COM APLICAÇÃO DE CONCRETO ASFÁLTICO, CAMADA DE ROLAMENTO - EXCLUSIVE CARGA E TRANSPORTE. AF_11/2019 | M3 | 0.72% | 2.19% | 2.56% | 2.56% | 2.96% | 2.41% | 1.86% | 1.95% | 2.16% | 2.43% | 1.8% | 1.93% | 1.49% | 1.06% | 2.39% | 1.75% | 2.6% | 2.74% | 2.83% | 2.49% | 1.8% | 2.69% | 1.91% | 2.87% | 2.4% | 2.95% | 2.44%
Asfalto | 96001 | FRESAGEM DE PAVIMENTO ASFÁLTICO (PROFUNDIDADE ATÉ 5,0 CM) - EXCLUSIVE TRANSPORTE. AF_11/2019 | M2 | 11.35% | 10.01% | 13.18% | 10.93% | 13.24% | 11.17% | 9.8% | 12.19% | 9.14% | 10.49% | 12.86% | 11.28% | 10.04% | 10.49% | 10.41% | 11.76% | 11.73% | 13.31% | 14.78% | 11.84% | 12.26% | 11.5% | 14.97% | 14.79% | 11.2% | 12.84% | 10.86%
Assentamento de Tubos de Esgoto em PVC e PEAD | 94880 | ASSENTAMENTO DE TUBO DE PEAD CORRUGADO DE DUPLA PAREDE PARA REDE COLETORA DE ESGOTO, DN 1000 MM, JUNTA ELÁSTICA INTEGRADA (NÃO INCLUI FORNECIMENTO). AF_01/2021 | M | 26.23% | 25.57% | 29.42% | 27.27% | 32.77% | 28.08% | 27.7% | 30.04% | 25.88% | 25.22% | 34.08% | 28.2% | 24.49% | 25.39% | 27.95% | 29.77% | 29.64% | 28.89% | 35.2% | 31.38% | 27.88% | 28.85% | 30.84% | 31.83% | 28.19% | 33.94% | 26.44%
Assentamento de Tubos de Esgoto em PVC e PEAD | 94882 | ASSENTAMENTO DE TUBO DE PEAD CORRUGADO DE DUPLA PAREDE PARA REDE COLETORA DE ESGOTO, DN 1200 MM, JUNTA ELÁSTICA INTEGRADA (NÃO INCLUI FORNECIMENTO). AF_01/2021 | M | 26.85% | 25.99% | 29.93% | 27.87% | 33.36% | 28.66% | 28.33% | 30.66% | 26.45% | 25.74% | 34.72% | 28.91% | 25.14% | 25.96% | 28.47% | 30.34% | 30.24% | 29.51% | 35.84% | 31.98% | 28.47% | 29.32% | 31.5% | 32.58% | 28.79% | 34.48% | 27.02%
Assentamento de Tubos de Esgoto em PVC e PEAD | 94884 | ASSENTAMENTO DE TUBO DE PEAD CORRUGADO DE DUPLA PAREDE PARA REDE COLETORA DE ESGOTO, DN 1500 MM, JUNTA ELÁSTICA INTEGRADA (NÃO INCLUI FORNECIMENTO). AF_01/2021 | M | 27.68% | 26.67% | 30.69% | 28.74% | 34.2% | 29.45% | 29.17% | 31.49% | 27.24% | 26.46% | 35.65% | 29.88% | 26% | 26.72% | 29.14% | 31.15% | 31.14% | 30.38% | 36.73% | 32.72% | 29.27% | 29.94% | 32.43% | 33.58% | 29.57% | 35.24% | 27.84%
Assentamento de Tubos de Esgoto em PVC e PEAD | 94870 | ASSENTAMENTO DE TUBO DE PEAD CORRUGADO DE DUPLA PAREDE PARA REDE COLETORA DE ESGOTO, DN 250 MM, JUNTA ELÁSTICA INTEGRADA (NÃO INCLUI FORNECIMENTO). AF_01/2021 | M | 27.45% | 32.26% | 31.63% | 30.77% | 34.52% | 31.38% | 30.48% | 31.82% | 28.26% | 29.05% | 36.17% | 28.43% | 26.04% | 26.77% | 36% | 33.7% | 32.11% | 30.45% | 39.11% | 35.91% | 31.12% | 34.94% | 32.51% | 34.67% | 31.46% | 39.11% | 28.89%
Assentamento de Tubos de Esgoto em PVC e PEAD | 94872 | ASSENTAMENTO DE TUBO DE PEAD CORRUGADO DE DUPLA PAREDE PARA REDE COLETORA DE ESGOTO, DN 300 MM, JUNTA ELÁSTICA INTEGRADA (NÃO INCLUI FORNECIMENTO). AF_01/2021 | M | 35% | 40.37% | 38.57% | 39.83% | 42.2% | 39.25% | 37.97% | 39.55% | 35.83% | 36.65% | 45.11% | 36.33% | 33.85% | 33.7% | 44.34% | 41.96% | 40.3% | 37.86% | 47.5% | 43.46% | 39.64% | 42.68% | 41.49% | 43.8% | 39.92% | 47.46% | 36.95%
Assentamento de Tubos de Esgoto em PVC e PEAD | 90746 | ASSENTAMENTO DE TUBO DE PEAD CORRUGADO DE DUPLA PAREDE PARA REDE COLETORA DE ESGOTO, DN 450 MM, JUNTA ELÁSTICA INTEGRADA (NÃO INCLUI FORNECIMENTO). AF_01/2021 | M | 66.67% | 70.17% | 62.41% | 77.58% | 67.55% | 66.12% | 65.75% | 65.6% | 65.23% | 62.87% | 74.27% | 71.47% | 69.15% | 59.51% | 74.32% | 71.39% | 71.84% | 66.18% | 72.28% | 70.93% | 69.02% | 67.13% | 75.41% | 82.7% | 69.64% | 70.78% | 68.04%
Assentamento de Tubos de Esgoto em PVC e PEAD | 90747 | ASSENTAMENTO DE TUBO DE PEAD CORRUGADO DE DUPLA PAREDE PARA REDE COLETORA DE ESGOTO, DN 600 MM, JUNTA ELÁSTICA INTEGRADA (NÃO INCLUI FORNECIMENTO). AF_01/2021 | M | 30.62% | 28.92% | 33.23% | 31.67% | 37.05% | 31.98% | 32.11% | 34.49% | 29.96% | 28.86% | 38.79% | 33.33% | 29.11% | 29.38% | 31.39% | 33.9% | 34.13% | 33.42% | 39.75% | 35.37% | 32.01% | 32.02% | 35.68% | 37.18% | 32.2% | 37.87% | 30.57%
Assentamento de Tubos de Esgoto em PVC e PEAD | 94876 | ASSENTAMENTO DE TUBO DE PEAD CORRUGADO DE DUPLA PAREDE PARA REDE COLETORA DE ESGOTO, DN 800 MM, JUNTA ELÁSTICA INTEGRADA (NÃO INCLUI FORNECIMENTO). AF_01/2021 | M | 27.37% | 26.41% | 30.38% | 28.35% | 33.88% | 29.13% | 28.8% | 31.11% | 26.92% | 26.21% | 35.28% | 29.49% | 25.66% | 26.42% | 28.88% | 30.82% | 30.81% | 30.01% | 36.37% | 32.42% | 28.95% | 29.65% | 32.07% | 33.18% | 29.24% | 34.96% | 27.55%
Assentamento de Tubos de Esgoto em PVC e PEAD | 94878 | ASSENTAMENTO DE TUBO DE PEAD CORRUGADO DE DUPLA PAREDE PARA REDE COLETORA DE ESGOTO, DN 900 MM, JUNTA ELÁSTICA INTEGRADA (NÃO INCLUI FORNECIMENTO). AF_01/2021 | M | 27.79% | 26.73% | 30.78% | 28.86% | 34.29% | 29.53% | 29.26% | 31.61% | 27.3% | 26.56% | 35.75% | 30% | 26.1% | 26.78% | 29.18% | 31.26% | 31.22% | 30.51% | 36.81% | 32.83% | 29.36% | 29.98% | 32.56% | 33.73% | 29.65% | 35.37% | 27.91%
Assentamento de Tubos de Esgoto em PVC e PEAD | 90740 | ASSENTAMENTO DE TUBO DE PVC CORRUGADO DE DUPLA PAREDE PARA REDE COLETORA DE ESGOTO, DN 150 MM, JUNTA ELÁSTICA (NÃO INCLUI FORNECIMENTO). AF_01/2021 | M | 66.51% | 69.81% | 62.5% | 77.03% | 67.52% | 66% | 65.71% | 65.61% | 65.4% | 62.83% | 74.35% | 71.72% | 69.17% | 59.33% | 74.31% | 71% | 71.93% | 66.01% | 72.26% | 70.96% | 69.04% | 67.05% | 75.74% | 82.93% | 69.51% | 70.69% | 67.96%
Assentamento de Tubos de Esgoto em PVC e PEAD | 90741 | ASSENTAMENTO DE TUBO DE PVC CORRUGADO DE DUPLA PAREDE PARA REDE COLETORA DE ESGOTO, DN 200 MM, JUNTA ELÁSTICA (NÃO INCLUI FORNECIMENTO). AF_01/2021 | M | 66.67% | 70.07% | 62.37% | 77.49% | 67.41% | 66.08% | 65.83% | 65.63% | 65.63% | 63.03% | 74.29% | 71.62% | 69.27% | 59.26% | 74.51% | 71.14% | 71.9% | 66.03% | 72.4% | 70.88% | 69.14% | 67.07% | 75.6% | 82.91% | 69.59% | 70.72% | 68.03%
Assentamento de Tubos de Esgoto em PVC e PEAD | 90742 | ASSENTAMENTO DE TUBO DE PVC CORRUGADO DE DUPLA PAREDE PARA REDE COLETORA DE ESGOTO, DN 250 MM, JUNTA ELÁSTICA (NÃO INCLUI FORNECIMENTO). AF_01/2021 | M | 66.6% | 70.07% | 62.42% | 77.27% | 67.43% | 66.15% | 65.71% | 65.6% | 65.48% | 62.99% | 74.36% | 71.49% | 69.2% | 59.38% | 74.3% | 71.01% | 72.01% | 66.2% | 72.39% | 70.99% | 68.99% | 67.09% | 75.62% | 82.74% | 69.71% | 70.74% | 68.08%
Assentamento de Tubos de Esgoto em PVC e PEAD | 90743 | ASSENTAMENTO DE TUBO DE PVC CORRUGADO DE DUPLA PAREDE PARA REDE COLETORA DE ESGOTO, DN 300 MM, JUNTA ELÁSTICA (NÃO INCLUI FORNECIMENTO). AF_01/2021 | M | 66.61% | 69.98% | 62.41% | 77.41% | 67.5% | 66.2% | 65.9% | 65.57% | 65.66% | 63.07% | 74.31% | 71.61% | 69.08% | 59.31% | 74.46% | 71.13% | 71.85% | 66.2% | 72.38% | 70.92% | 69.07% | 66.99% | 75.76% | 82.91% | 69.59% | 70.75% | 68.12%
Assentamento de Tubos de Esgoto em PVC e PEAD | 90744 | ASSENTAMENTO DE TUBO DE PVC CORRUGADO DE DUPLA PAREDE PARA REDE COLETORA DE ESGOTO, DN 350 MM, JUNTA ELÁSTICA (NÃO INCLUI FORNECIMENTO). AF_01/2021 | M | 66.67% | 70.16% | 62.45% | 77.43% | 67.59% | 66% | 65.83% | 65.67% | 65.53% | 63.04% | 74.37% | 71.55% | 69.16% | 59.34% | 74.29% | 71.07% | 71.95% | 66.08% | 72.31% | 70.91% | 69.14% | 67.01% | 75.51% | 82.9% | 69.69% | 70.68% | 68.05%
Assentamento de Tubos de Esgoto em PVC e PEAD | 90745 | ASSENTAMENTO DE TUBO DE PVC CORRUGADO DE DUPLA PAREDE PARA REDE COLETORA DE ESGOTO, DN 400 MM, JUNTA ELÁSTICA (NÃO INCLUI FORNECIMENTO). AF_01/2021 | M | 38.69% | 37.24% | 40.34% | 40.89% | 44.16% | 40.19% | 40.17% | 42.38% | 38.22% | 36.69% | 46.44% | 42.16% | 37.65% | 34.62% | 40.46% | 42.2% | 43% | 40.9% | 48.47% | 44.06% | 40.85% | 40.25% | 46.82% | 47.68% | 41.03% | 46.28% | 39.04%
Assentamento de Tubos de Esgoto em PVC e PEAD | 90733 | ASSENTAMENTO DE TUBO DE PVC PARA REDE COLETORA DE ESGOTO DE PAREDE MACIÇA, DN 100 MM, JUNTA ELÁSTICA (NÃO INCLUI FORNECIMENTO). AF_01/2021 | M | 66.46% | 69.96% | 62.5% | 77.31% | 67.36% | 66.47% | 65.85% | 65.68% | 65.33% | 62.97% | 74.43% | 71.53% | 69.23% | 59.24% | 74.45% | 70.95% | 72.05% | 65.89% | 72.35% | 70.89% | 69.12% | 66.87% | 75.52% | 82.86% | 69.77% | 70.73% | 67.92%
Assentamento de Tubos de Esgoto em PVC e PEAD | 90734 | ASSENTAMENTO DE TUBO DE PVC PARA REDE COLETORA DE ESGOTO DE PAREDE MACIÇA, DN 150 MM, JUNTA ELÁSTICA, (NÃO INCLUI FORNECIMENTO). AF_01/2021 | M | 66.67% | 70.28% | 62.33% | 77.35% | 67.54% | 66.09% | 65.53% | 65.83% | 65.45% | 62.93% | 74.33% | 71.43% | 69.35% | 59.55% | 74.69% | 71.06% | 72.18% | 66.15% | 72.23% | 71.05% | 69.23% | 67.18% | 75.57% | 82.84% | 69.57% | 70.75% | 68.01%
Assentamento de Tubos de Esgoto em PVC e PEAD | 90735 | ASSENTAMENTO DE TUBO DE PVC PARA REDE COLETORA DE ESGOTO DE PAREDE MACIÇA, DN 200 MM, JUNTA ELÁSTICA (NÃO INCLUI FORNECIMENTO). AF_01/2021 | M | 66.74% | 70.05% | 62.52% | 77.25% | 67.55% | 66.31% | 65.81% | 65.59% | 65.61% | 63.05% | 74.42% | 71.53% | 68.98% | 59.44% | 74.13% | 70.98% | 72.05% | 66.1% | 72.39% | 70.95% | 68.88% | 66.96% | 75.76% | 82.83% | 69.65% | 70.72% | 68.08%
Assentamento de Tubos de Esgoto em PVC e PEAD | 90736 | ASSENTAMENTO DE TUBO DE PVC PARA REDE COLETORA DE ESGOTO DE PAREDE MACIÇA, DN 250 MM, JUNTA ELÁSTICA (NÃO INCLUI FORNECIMENTO). AF_01/2021 | M | 66.73% | 70.12% | 62.39% | 77.04% | 67.45% | 66.23% | 65.68% | 65.56% | 65.45% | 63.01% | 74.31% | 71.62% | 69.1% | 59.36% | 74.35% | 71.06% | 72% | 66.11% | 72.26% | 71.06% | 69% | 66.99% | 75.77% | 82.65% | 69.71% | 70.63% | 68.13%
Assentamento de Tubos de Esgoto em PVC e PEAD | 90737 | ASSENTAMENTO DE TUBO DE PVC PARA REDE COLETORA DE ESGOTO DE PAREDE MACIÇA, DN 300 MM, JUNTA ELÁSTICA (NÃO INCLUI FORNECIMENTO). AF_01/2021 | M | 66.79% | 70.11% | 62.54% | 77.43% | 67.46% | 66.1% | 65.79% | 65.67% | 65.52% | 62.79% | 74.42% | 71.54% | 69.2% | 59.19% | 74.21% | 71% | 72.09% | 66.12% | 72.38% | 70.86% | 68.92% | 66.84% | 75.77% | 83.03% | 69.63% | 70.75% | 68.04%
Assentamento de Tubos de Esgoto em PVC e PEAD | 90738 | ASSENTAMENTO DE TUBO DE PVC PARA REDE COLETORA DE ESGOTO DE PAREDE MACIÇA, DN 350 MM, JUNTA ELÁSTICA (NÃO INCLUI FORNECIMENTO). AF_01/2021 | M | 66.78% | 70.29% | 62.43% | 77.25% | 67.39% | 66.16% | 65.82% | 65.64% | 65.4% | 62.89% | 74.33% | 71.48% | 69.14% | 59.3% | 74.38% | 71.11% | 72.05% | 66.12% | 72.3% | 70.96% | 69.11% | 66.88% | 75.78% | 82.87% | 69.68% | 70.77% | 68.09%
Assentamento de Tubos de Esgoto em PVC e PEAD | 90739 | ASSENTAMENTO DE TUBO DE PVC PARA REDE COLETORA DE ESGOTO DE PAREDE MACIÇA, DN 400 MM, JUNTA ELÁSTICA (NÃO INCLUI FORNECIMENTO). AF_01/2021 | M | 38.65% | 37.38% | 40.31% | 40.8% | 44.06% | 40.17% | 40.13% | 42.49% | 38.25% | 36.66% | 46.44% | 42.18% | 37.62% | 34.66% | 40.49% | 42.11% | 43.11% | 40.77% | 48.46% | 44.1% | 40.89% | 40.27% | 46.82% | 47.58% | 40.72% | 46.28% | 39.02%
Assentamento de Tubos de Esgoto em PVC e PEAD | 90724 | JUNTA ARGAMASSADA ENTRE TUBO DN 100 MM E O POÇO DE VISITA/ CAIXA DE CONCRETO OU ALVENARIA EM REDES DE ESGOTO. AF_01/2021 | UN | 63.01% | 67.06% | 60.04% | 72.26% | 65.16% | 63.76% | 63.39% | 63.91% | 62.8% | 60.28% | 71.59% | 68.73% | 65.54% | 56.55% | 71.02% | 68.45% | 68.83% | 64.25% | 70.73% | 68.63% | 65.47% | 62.42% | 72.73% | 79.51% | 66.98% | 69.15% | 64.69%
Assentamento de Tubos de Esgoto em PVC e PEAD | 102267 | JUNTA ARGAMASSADA ENTRE TUBO DN 1000 MM E O POÇO DE VISITA/ CAIXA DE CONCRETO OU ALVENARIA EM REDES DE ESGOTO. AF_01/2021 | UN | 60.92% | 65.33% | 58.68% | 69.51% | 63.8% | 62.37% | 61.96% | 62.91% | 61.25% | 58.8% | 70.03% | 67.04% | 63.47% | 54.98% | 69.18% | 66.98% | 67.06% | 63.14% | 69.8% | 67.29% | 63.45% | 59.91% | 71.05% | 77.54% | 65.49% | 68.25% | 62.81%
Assentamento de Tubos de Esgoto em PVC e PEAD | 102268 | JUNTA ARGAMASSADA ENTRE TUBO DN 1200 MM E O POÇO DE VISITA/ CAIXA DE CONCRETO OU ALVENARIA EM REDES DE ESGOTO. AF_01/2021 | UN | 60.88% | 65.3% | 58.66% | 69.45% | 63.77% | 62.34% | 61.93% | 62.9% | 61.23% | 58.78% | 70% | 67% | 63.42% | 54.96% | 69.14% | 66.95% | 67.02% | 63.12% | 69.77% | 67.26% | 63.41% | 59.86% | 71.01% | 77.51% | 65.45% | 68.23% | 62.77%
Assentamento de Tubos de Esgoto em PVC e PEAD | 90725 | JUNTA ARGAMASSADA ENTRE TUBO DN 150 MM E O POÇO DE VISITA/ CAIXA DE CONCRETO OU ALVENARIA EM REDES DE ESGOTO. AF_01/2021 | UN | 62.54% | 66.69% | 59.75% | 71.66% | 64.85% | 63.45% | 63.05% | 63.69% | 62.44% | 59.99% | 71.27% | 68.36% | 65.06% | 56.17% | 70.62% | 68.14% | 68.48% | 64% | 70.53% | 68.31% | 65% | 61.84% | 72.34% | 79.07% | 66.68% | 68.95% | 64.25%
Assentamento de Tubos de Esgoto em PVC e PEAD | 102269 | JUNTA ARGAMASSADA ENTRE TUBO DN 1500 MM E O POÇO DE VISITA/ CAIXA DE CONCRETO OU ALVENARIA EM REDES DE ESGOTO. AF_01/2021 | UN | 60.82% | 65.25% | 58.61% | 69.36% | 63.73% | 62.3% | 61.88% | 62.86% | 61.18% | 58.72% | 69.94% | 66.95% | 63.36% | 54.9% | 69.07% | 66.9% | 66.97% | 63.09% | 69.75% | 67.22% | 63.35% | 59.78% | 70.97% | 77.46% | 65.41% | 68.2% | 62.72%
Assentamento de Tubos de Esgoto em PVC e PEAD | 90726 | JUNTA ARGAMASSADA ENTRE TUBO DN 200 MM E O POÇO/ CAIXA DE CONCRETO OU ALVENARIA EM REDES DE ESGOTO. AF_01/2021 | UN | 62.06% | 66.31% | 59.46% | 71.06% | 64.55% | 63.12% | 62.73% | 63.51% | 62.12% | 59.64% | 70.91% | 68% | 64.59% | 55.88% | 70.21% | 67.8% | 68.03% | 63.77% | 70.33% | 68.04% | 64.61% | 61.34% | 71.97% | 78.64% | 66.36% | 68.8% | 63.86%
Assentamento de Tubos de Esgoto em PVC e PEAD | 90727 | JUNTA ARGAMASSADA ENTRE TUBO DN 250 MM E O POÇO DE VISITA/ CAIXA DE CONCRETO OU ALVENARIA EM REDES DE ESGOTO. AF_01/2021 | UN | 61.9% | 66.14% | 59.31% | 70.75% | 64.45% | 63% | 62.62% | 63.4% | 61.96% | 59.5% | 70.76% | 67.81% | 64.4% | 55.71% | 70.04% | 67.66% | 67.91% | 63.65% | 70.24% | 67.87% | 64.38% | 61.04% | 71.83% | 78.44% | 66.19% | 68.67% | 63.67%
Assentamento de Tubos de Esgoto em PVC e PEAD | 90728 | JUNTA ARGAMASSADA ENTRE TUBO DN 300 MM E O POÇO DE VISITA/ CAIXA DE CONCRETO OU ALVENARIA EM REDES DE ESGOTO. AF_01/2021 | UN | 61.72% | 66.02% | 59.22% | 70.55% | 64.32% | 62.89% | 62.5% | 63.3% | 61.87% | 59.37% | 70.66% | 67.68% | 64.24% | 55.59% | 69.9% | 67.56% | 67.74% | 63.55% | 70.18% | 67.81% | 64.23% | 60.85% | 71.68% | 78.29% | 66.04% | 68.61% | 63.55%
Assentamento de Tubos de Esgoto em PVC e PEAD | 90729 | JUNTA ARGAMASSADA ENTRE TUBO DN 350 MM E O POÇO DE VISITA/ CAIXA DE CONCRETO OU ALVENARIA EM REDES DE ESGOTO. AF_01/2021 | UN | 61.57% | 65.88% | 59.13% | 70.37% | 64.25% | 62.82% | 62.42% | 63.24% | 61.77% | 59.3% | 70.53% | 67.58% | 64.1% | 55.49% | 69.75% | 67.47% | 67.66% | 63.5% | 70.09% | 67.72% | 64.1% | 60.7% | 71.59% | 78.17% | 65.99% | 68.56% | 63.4%
Assentamento de Tubos de Esgoto em PVC e PEAD | 90730 | JUNTA ARGAMASSADA ENTRE TUBO DN 400 MM E O POÇO DE VISITA/ CAIXA DE CONCRETO OU ALVENARIA EM REDES DE ESGOTO. AF_01/2021 | UN | 61.47% | 65.8% | 59.07% | 70.25% | 64.18% | 62.74% | 62.34% | 63.19% | 61.68% | 59.21% | 70.48% | 67.5% | 64.02% | 55.41% | 69.66% | 67.39% | 67.53% | 63.44% | 70.05% | 67.66% | 64% | 60.56% | 71.51% | 78.09% | 65.89% | 68.5% | 63.32%
Assentamento de Tubos de Esgoto em PVC e PEAD | 90731 | JUNTA ARGAMASSADA ENTRE TUBO DN 450 MM E O POÇO DE VISITA/ CAIXA DE CONCRETO OU ALVENARIA EM REDES DE ESGOTO. AF_01/2021 | UN | 61.39% | 65.74% | 59% | 70.13% | 64.1% | 62.69% | 62.28% | 63.15% | 61.61% | 59.14% | 70.39% | 67.43% | 63.94% | 55.34% | 69.61% | 67.31% | 67.48% | 63.4% | 70.02% | 67.59% | 63.91% | 60.47% | 71.44% | 78.01% | 65.83% | 68.47% | 63.25%
Assentamento de Tubos de Esgoto em PVC e PEAD | 90732 | JUNTA ARGAMASSADA ENTRE TUBO DN 600 MM E O POÇO DE VISITA/ CAIXA DE CONCRETO OU ALVENARIA EM REDES DE ESGOTO. AF_01/2021 | UN | 61.24% | 65.6% | 58.89% | 69.89% | 63.98% | 62.57% | 62.15% | 63.05% | 61.49% | 59.03% | 70.25% | 67.27% | 63.75% | 55.21% | 69.44% | 67.2% | 67.33% | 63.3% | 69.92% | 67.47% | 63.74% | 60.26% | 71.28% | 77.82% | 65.7% | 68.38% | 63.1%
Assentamento de Tubos de Esgoto em PVC e PEAD | 102265 | JUNTA ARGAMASSADA ENTRE TUBO DN 800 MM E O POÇO DE VISITA/ CAIXA DE CONCRETO OU ALVENARIA EM REDES DE ESGOTO. AF_01/2021 | UN | 61.07% | 65.46% | 58.78% | 69.71% | 63.9% | 62.46% | 62.06% | 62.99% | 61.36% | 58.91% | 70.14% | 67.16% | 63.61% | 55.1% | 69.3% | 67.08% | 67.2% | 63.22% | 69.86% | 67.38% | 63.59% | 60.09% | 71.18% | 77.68% | 65.6% | 68.32% | 62.95%
Assentamento de Tubos de Esgoto em PVC e PEAD | 102266 | JUNTA ARGAMASSADA ENTRE TUBO DN 900 MM E O POÇO DE VISITA/ CAIXA DE CONCRETO OU ALVENARIA EM REDES DE ESGOTO. AF_01/2021 | UN | 61.02% | 65.42% | 58.75% | 69.63% | 63.87% | 62.44% | 62.03% | 62.96% | 61.33% | 58.87% | 70.1% | 67.12% | 63.55% | 55.05% | 69.26% | 67.05% | 67.15% | 63.2% | 69.84% | 67.35% | 63.55% | 60.02% | 71.14% | 77.62% | 65.56% | 68.29% | 62.91%
Assentamento de Tubos de Esgoto em PVC e PEAD | 94879 | TUBO DE PEAD CORRUGADO DE DUPLA PAREDE PARA REDE COLETORA DE ESGOTO, DN 1000 MM, JUNTA ELÁSTICA INTEGRADA - FORNECIMENTO E ASSENTAMENTO. AF_01/2021 | M | 0.62% | 0.45% | 0.29% | 0.55% | 0.77% | 0.64% | 0.69% | 0.66% | 0.77% | 0.48% | 0.89% | 0.57% | 0.6% | 0.49% | 0.43% | 0.65% | 0.46% | 0.54% | 0.77% | 0.32% | 0.54% | 0.65% | 0.54% | 1.01% | 0.61% | 0.83% | 0.61%
Assentamento de Tubos de Esgoto em PVC e PEAD | 94881 | TUBO DE PEAD CORRUGADO DE DUPLA PAREDE PARA REDE COLETORA DE ESGOTO, DN 1200 MM, JUNTA ELÁSTICA INTEGRADA - FORNECIMENTO E ASSENTAMENTO. AF_01/2021 | M | 0.53% | 0.39% | 0.25% | 0.47% | 0.67% | 0.55% | 0.59% | 0.56% | 0.67% | 0.42% | 0.77% | 0.49% | 0.52% | 0.42% | 0.37% | 0.56% | 0.4% | 0.46% | 0.66% | 0.28% | 0.47% | 0.56% | 0.47% | 0.87% | 0.53% | 0.71% | 0.52%
Assentamento de Tubos de Esgoto em PVC e PEAD | 94869 | TUBO DE PEAD CORRUGADO DE DUPLA PAREDE PARA REDE COLETORA DE ESGOTO, DN 250 MM, JUNTA ELÁSTICA INTEGRADA - FORNECIMENTO E ASSENTAMENTO. AF_01/2021 | M | 0.41% | 0.32% | 0.19% | 0.37% | 0.5% | 0.43% | 0.5% | 0.45% | 0.53% | 0.34% | 0.58% | 0.38% | 0.42% | 0.33% | 0.31% | 0.45% | 0.31% | 0.37% | 0.56% | 0.21% | 0.37% | 0.43% | 0.35% | 0.7% | 0.41% | 0.58% | 0.41%
Assentamento de Tubos de Esgoto em PVC e PEAD | 94871 | TUBO DE PEAD CORRUGADO DE DUPLA PAREDE PARA REDE COLETORA DE ESGOTO, DN 300 MM, JUNTA ELÁSTICA INTEGRADA - FORNECIMENTO E ASSENTAMENTO. AF_01/2021 | M | 0.46% | 0.36% | 0.21% | 0.42% | 0.56% | 0.49% | 0.56% | 0.5% | 0.59% | 0.38% | 0.66% | 0.42% | 0.47% | 0.37% | 0.34% | 0.5% | 0.35% | 0.42% | 0.63% | 0.24% | 0.42% | 0.48% | 0.4% | 0.78% | 0.47% | 0.66% | 0.46%
Assentamento de Tubos de Esgoto em PVC e PEAD | 90708 | TUBO DE PEAD CORRUGADO DE DUPLA PAREDE PARA REDE COLETORA DE ESGOTO, DN 600 MM, JUNTA ELÁSTICA INTEGRADA - FORNECIMENTO E ASSENTAMENTO. AF_01/2021 | M | 0.71% | 0.52% | 0.34% | 0.63% | 0.89% | 0.73% | 0.79% | 0.75% | 0.88% | 0.56% | 1.03% | 0.66% | 0.69% | 0.56% | 0.5% | 0.75% | 0.53% | 0.62% | 0.88% | 0.37% | 0.62% | 0.74% | 0.62% | 1.16% | 0.7% | 0.95% | 0.7%
Assentamento de Tubos de Esgoto em PVC e PEAD | 94875 | TUBO DE PEAD CORRUGADO DE DUPLA PAREDE PARA REDE COLETORA DE ESGOTO, DN 800 MM, JUNTA ELÁSTICA INTEGRADA - FORNECIMENTO E ASSENTAMENTO. AF_01/2021 | M | 0.66% | 0.48% | 0.31% | 0.59% | 0.83% | 0.69% | 0.74% | 0.7% | 0.83% | 0.52% | 0.96% | 0.61% | 0.65% | 0.52% | 0.46% | 0.7% | 0.5% | 0.58% | 0.82% | 0.34% | 0.58% | 0.69% | 0.58% | 1.08% | 0.66% | 0.88% | 0.65%
Assentamento de Tubos de Esgoto em PVC e PEAD | 102264 | TUBO DE PVC BRANCO PARA REDE COLETORA DE ESGOTO CONDOMINIAL DE PAREDE MACIÇA, DN 100 MM, JUNTA ELÁSTICA - FORNECIMENTO E ASSENTAMENTO. AF_01/2021 | M | 9.95% | 9.85% | 11.74% | 13.48% | 14.99% | 12.05% | 11.48% | 10.61% | 9.97% | 11.15% | 13.23% | 10% | 9.31% | 9.14% | 10.66% | 12.24% | 14.66% | 11.66% | 16.11% | 13% | 11.72% | 12.42% | 12.68% | 15.37% | 12.58% | 13.83% | 10.46%
Assentamento de Tubos de Esgoto em PVC e PEAD | 90701 | TUBO DE PVC CORRUGADO DE DUPLA PAREDE PARA REDE COLETORA DE ESGOTO, DN 150 MM, JUNTA ELÁSTICA - FORNECIMENTO E ASSENTAMENTO. AF_01/2021 | M | 3.77% | 3.69% | 4.57% | 5.21% | 5.99% | 4.65% | 4.4% | 4.03% | 3.78% | 4.29% | 5.09% | 3.77% | 3.48% | 3.47% | 3.99% | 4.7% | 5.78% | 4.49% | 6.42% | 5.04% | 4.49% | 4.81% | 4.85% | 5.99% | 4.84% | 5.37% | 3.97%
Assentamento de Tubos de Esgoto em PVC e PEAD | 90702 | TUBO DE PVC CORRUGADO DE DUPLA PAREDE PARA REDE COLETORA DE ESGOTO, DN 200 MM, JUNTA ELÁSTICA - FORNECIMENTO E ASSENTAMENTO. AF_01/2021 | M | 2.6% | 2.53% | 3.15% | 3.61% | 4.17% | 3.22% | 3.04% | 2.77% | 2.6% | 2.97% | 3.51% | 2.59% | 2.38% | 2.39% | 2.74% | 3.25% | 4.01% | 3.09% | 4.46% | 3.47% | 3.1% | 3.32% | 3.34% | 4.13% | 3.34% | 3.71% | 2.73%
Assentamento de Tubos de Esgoto em PVC e PEAD | 90703 | TUBO DE PVC CORRUGADO DE DUPLA PAREDE PARA REDE COLETORA DE ESGOTO, DN 250 MM, JUNTA ELÁSTICA - FORNECIMENTO E ASSENTAMENTO. AF_01/2021 | M | 1.84% | 1.8% | 2.25% | 2.56% | 2.98% | 2.29% | 2.18% | 1.99% | 1.86% | 2.12% | 2.52% | 1.84% | 1.7% | 1.7% | 1.95% | 2.31% | 2.86% | 2.23% | 3.21% | 2.48% | 2.21% | 2.39% | 2.4% | 2.96% | 2.4% | 2.67% | 1.95%
Assentamento de Tubos de Esgoto em PVC e PEAD | 90704 | TUBO DE PVC CORRUGADO DE DUPLA PAREDE PARA REDE COLETORA DE ESGOTO, DN 300 MM, JUNTA ELÁSTICA - FORNECIMENTO E ASSENTAMENTO. AF_01/2021 | M | 1.36% | 1.34% | 1.66% | 1.89% | 2.22% | 1.69% | 1.63% | 1.49% | 1.38% | 1.58% | 1.88% | 1.38% | 1.26% | 1.25% | 1.45% | 1.72% | 2.11% | 1.67% | 2.41% | 1.84% | 1.64% | 1.79% | 1.79% | 2.21% | 1.78% | 2% | 1.45%
Assentamento de Tubos de Esgoto em PVC e PEAD | 90705 | TUBO DE PVC CORRUGADO DE DUPLA PAREDE PARA REDE COLETORA DE ESGOTO, DN 350 MM, JUNTA ELÁSTICA - FORNECIMENTO E ASSENTAMENTO. AF_01/2021 | M | 1.16% | 1.13% | 1.42% | 1.62% | 1.89% | 1.44% | 1.37% | 1.25% | 1.17% | 1.34% | 1.58% | 1.16% | 1.06% | 1.07% | 1.22% | 1.46% | 1.81% | 1.4% | 2.02% | 1.56% | 1.39% | 1.5% | 1.5% | 1.86% | 1.51% | 1.68% | 1.22%
Assentamento de Tubos de Esgoto em PVC e PEAD | 90706 | TUBO DE PVC CORRUGADO DE DUPLA PAREDE PARA REDE COLETORA DE ESGOTO, DN 400 MM, JUNTA ELÁSTICA - FORNECIMENTO E ASSENTAMENTO. AF_01/2021 | M | 0.82% | 0.73% | 1.03% | 1.1% | 1.35% | 0.99% | 0.88% | 0.85% | 0.8% | 0.88% | 1.14% | 0.82% | 0.71% | 0.73% | 0.81% | 0.99% | 1.25% | 0.95% | 1.31% | 1.1% | 0.94% | 1.06% | 1.07% | 1.26% | 1.03% | 1.12% | 0.84%
Assentamento de Tubos de Esgoto em PVC e PEAD | 90694 | TUBO DE PVC PARA REDE COLETORA DE ESGOTO DE PAREDE MACIÇA, DN 100 MM, JUNTA ELÁSTICA - FORNECIMENTO E ASSENTAMENTO. AF_01/2021 | M | 4.33% | 4.21% | 5.24% | 6.01% | 6.83% | 5.38% | 4.98% | 4.54% | 4.29% | 4.9% | 5.76% | 4.27% | 3.95% | 3.97% | 4.56% | 5.38% | 6.66% | 5.05% | 7.23% | 5.73% | 5.1% | 5.4% | 5.49% | 6.78% | 5.54% | 6.06% | 4.49%
Assentamento de Tubos de Esgoto em PVC e PEAD | 90695 | TUBO DE PVC PARA REDE COLETORA DE ESGOTO DE PAREDE MACIÇA, DN 150 MM, JUNTA ELÁSTICA - FORNECIMENTO E ASSENTAMENTO. AF_01/2021 | M | 2.7% | 2.62% | 3.27% | 3.77% | 4.31% | 3.36% | 3.1% | 2.83% | 2.67% | 3.06% | 3.59% | 2.65% | 2.45% | 2.48% | 2.83% | 3.36% | 4.19% | 3.17% | 4.55% | 3.59% | 3.19% | 3.39% | 3.42% | 4.24% | 3.45% | 3.8% | 2.79%
Assentamento de Tubos de Esgoto em PVC e PEAD | 90696 | TUBO DE PVC PARA REDE COLETORA DE ESGOTO DE PAREDE MACIÇA, DN 200 MM, JUNTA ELÁSTICA - FORNECIMENTO E ASSENTAMENTO. AF_01/2021 | M | 1.86% | 1.8% | 2.27% | 2.6% | 3% | 2.33% | 2.15% | 1.95% | 1.84% | 2.12% | 2.49% | 1.82% | 1.68% | 1.71% | 1.94% | 2.33% | 2.9% | 2.19% | 3.17% | 2.48% | 2.19% | 2.34% | 2.37% | 2.94% | 2.39% | 2.63% | 1.93%
Assentamento de Tubos de Esgoto em PVC e PEAD | 90697 | TUBO DE PVC PARA REDE COLETORA DE ESGOTO DE PAREDE MACIÇA, DN 250 MM, JUNTA ELÁSTICA - FORNECIMENTO E ASSENTAMENTO. AF_01/2021 | M | 1.36% | 1.32% | 1.66% | 1.9% | 2.2% | 1.71% | 1.57% | 1.43% | 1.35% | 1.55% | 1.82% | 1.33% | 1.23% | 1.25% | 1.42% | 1.7% | 2.13% | 1.6% | 2.32% | 1.82% | 1.61% | 1.72% | 1.73% | 2.15% | 1.75% | 1.93% | 1.41%
Assentamento de Tubos de Esgoto em PVC e PEAD | 90698 | TUBO DE PVC PARA REDE COLETORA DE ESGOTO DE PAREDE MACIÇA, DN 300 MM, JUNTA ELÁSTICA, FORNECIMENTO E ASSENTAMENTO. AF_01/2021 | M | 1% | 0.96% | 1.22% | 1.4% | 1.62% | 1.25% | 1.15% | 1.05% | 0.99% | 1.13% | 1.33% | 0.97% | 0.9% | 0.91% | 1.04% | 1.25% | 1.56% | 1.17% | 1.71% | 1.33% | 1.18% | 1.25% | 1.27% | 1.58% | 1.28% | 1.41% | 1.03%
Assentamento de Tubos de Esgoto em PVC e PEAD | 90699 | TUBO DE PVC PARA REDE COLETORA DE ESGOTO DE PAREDE MACIÇA, DN 350 MM, JUNTA ELÁSTICA - FORNECIMENTO E ASSENTAMENTO. AF_01/2021 | M | 0.78% | 0.76% | 0.96% | 1.1% | 1.27% | 0.98% | 0.91% | 0.82% | 0.77% | 0.89% | 1.05% | 0.77% | 0.71% | 0.72% | 0.82% | 0.98% | 1.23% | 0.92% | 1.34% | 1.05% | 0.93% | 0.99% | 1% | 1.24% | 1.01% | 1.11% | 0.81%
Assentamento de Tubos de Esgoto em PVC e PEAD | 90700 | TUBO DE PVC PARA REDE COLETORA DE ESGOTO DE PAREDE MACIÇA, DN 400 MM, JUNTA ELÁSTICA FORNECIMENTO E ASSENTAMENTO. AF_01/2021 | M | 0.6% | 0.54% | 0.76% | 0.81% | 0.99% | 0.74% | 0.63% | 0.61% | 0.58% | 0.64% | 0.82% | 0.59% | 0.52% | 0.53% | 0.59% | 0.73% | 0.93% | 0.68% | 0.95% | 0.81% | 0.68% | 0.76% | 0.77% | 0.91% | 0.75% | 0.8% | 0.61%
Assentamento de Tubos de PVC e Metálicos em Redes de Água | 105378 | ASSENTAMENTO DE CONEXÃO 2 ACESSOS ALINHADOS DE FERRO FUNDIDO PARA REDE DE ÁGUA, DN 100, JUNTA ELÁSTICA, INSTALADO EM LOCAL COM NÍVEL ALTO DE INTERFERÊNCIAS (NÃO INCLUI FORNECIMENTO). AF_05/2024 | UN | 41.52% | 39.74% | 43.58% | 43.55% | 47.49% | 42.99% | 41.94% | 44.77% | 40.2% | 38.52% | 49.69% | 44.42% | 38.81% | 36.65% | 43.25% | 44.86% | 45.75% | 42.05% | 50.57% | 47.68% | 43.02% | 44.11% | 49.19% | 49.32% | 43.45% | 48.71% | 41.28%
Assentamento de Tubos de PVC e Metálicos em Redes de Água | 105373 | ASSENTAMENTO DE CONEXÃO 2 ACESSOS ALINHADOS DE FERRO FUNDIDO PARA REDE DE ÁGUA, DN 100, JUNTA ELÁSTICA, INSTALADO EM LOCAL COM NÍVEL BAIXO DE INTERFERÊNCIAS (NÃO INCLUI FORNECIMENTO). AF_05/2024 | UN | 40.82% | 40.13% | 43.09% | 43.37% | 47.04% | 42.71% | 42.14% | 44.65% | 39.95% | 38.63% | 49.45% | 43.58% | 38.55% | 36.42% | 43.48% | 44.76% | 45.41% | 41.98% | 50.96% | 47.21% | 42.68% | 43.74% | 48.55% | 49.24% | 43.33% | 48.92% | 41%
Assentamento de Tubos de PVC e Metálicos em Redes de Água | 105380 | ASSENTAMENTO DE CONEXÃO 2 ACESSOS ALINHADOS DE FERRO FUNDIDO PARA REDE DE ÁGUA, DN 1000, JUNTA ELÁSTICA, INSTALADO EM LOCAL COM NÍVEL ALTO DE INTERFERÊNCIAS (NÃO INCLUI FORNECIMENTO). AF_05/2024 | UN | 41.04% | 40.27% | 43.1% | 43.59% | 47.82% | 42.67% | 42.55% | 44.66% | 39.75% | 38.63% | 50.3% | 43.7% | 38.87% | 38.29% | 43.72% | 45.29% | 45.38% | 42.59% | 51.06% | 47.05% | 42.48% | 43.55% | 46.84% | 49.03% | 43.27% | 48.88% | 40.9%
Assentamento de Tubos de PVC e Metálicos em Redes de Água | 105267 | ASSENTAMENTO DE CONEXÃO 2 ACESSOS ALINHADOS DE FERRO FUNDIDO PARA REDE DE ÁGUA, DN 1000, JUNTA ELÁSTICA, INSTALADO EM LOCAL COM NÍVEL BAIXO DE INTERFERÊNCIAS (NÃO INCLUI FORNECIMENTO). AF_05/2024 | UN | 41.87% | 42.05% | 43.88% | 45.15% | 48.65% | 43.84% | 43.96% | 45.8% | 40.91% | 39.97% | 51.38% | 44.69% | 40.1% | 39.05% | 45.62% | 46.64% | 46.68% | 43.67% | 52.64% | 48.3% | 43.75% | 44.74% | 48.19% | 50.7% | 44.68% | 50.3% | 42.14%
Assentamento de Tubos de PVC e Metálicos em Redes de Água | 105249 | ASSENTAMENTO DE CONEXÃO 2 ACESSOS ALINHADOS DE FERRO FUNDIDO PARA REDE DE ÁGUA, DN 1200, JUNTA ELÁSTICA, INSTALADO EM LOCAL COM NÍVEL ALTO DE INTERFERÊNCIAS (NÃO INCLUI FORNECIMENTO). AF_05/2024 | UN | 39.98% | 39.51% | 42.29% | 42.52% | 46.92% | 41.79% | 41.57% | 43.73% | 38.8% | 37.83% | 49.31% | 42.51% | 37.74% | 37.38% | 42.95% | 44.38% | 44.37% | 41.59% | 50.18% | 46.2% | 41.54% | 42.85% | 45.76% | 47.81% | 42.36% | 48.11% | 39.93%
Assentamento de Tubos de PVC e Metálicos em Redes de Água | 105268 | ASSENTAMENTO DE CONEXÃO 2 ACESSOS ALINHADOS DE FERRO FUNDIDO PARA REDE DE ÁGUA, DN 1200, JUNTA ELÁSTICA, INSTALADO EM LOCAL COM NÍVEL BAIXO DE INTERFERÊNCIAS (NÃO INCLUI FORNECIMENTO). AF_05/2024 | UN | 40.49% | 40.99% | 42.83% | 43.72% | 47.5% | 42.69% | 42.67% | 44.59% | 39.67% | 38.88% | 50.08% | 43.13% | 38.61% | 37.88% | 44.56% | 45.41% | 45.32% | 42.37% | 51.47% | 47.2% | 42.5% | 43.8% | 46.74% | 49.07% | 43.48% | 49.28% | 40.84%
Assentamento de Tubos de PVC e Metálicos em Redes de Água | 105379 | ASSENTAMENTO DE CONEXÃO 2 ACESSOS ALINHADOS DE FERRO FUNDIDO PARA REDE DE ÁGUA, DN 150, JUNTA ELÁSTICA, INSTALADO EM LOCAL COM NÍVEL ALTO DE INTERFERÊNCIAS (NÃO INCLUI FORNECIMENTO). AF_05/2024 | UN | 43.49% | 42.2% | 45.2% | 46.14% | 49.39% | 44.98% | 44.17% | 46.73% | 42.22% | 40.58% | 51.8% | 46.4% | 41.12% | 38.54% | 45.93% | 47.17% | 47.83% | 44.03% | 52.91% | 49.64% | 45.23% | 46.11% | 51.4% | 52% | 45.64% | 50.94% | 43.35%
Assentamento de Tubos de PVC e Metálicos em Redes de Água | 105388 | ASSENTAMENTO DE CONEXÃO 2 ACESSOS ALINHADOS DE FERRO FUNDIDO PARA REDE DE ÁGUA, DN 150, JUNTA ELÁSTICA, INSTALADO EM LOCAL COM NÍVEL BAIXO DE INTERFERÊNCIAS (NÃO INCLUI FORNECIMENTO). AF_05/2024 | UN | 43.09% | 42.76% | 44.9% | 46.32% | 49.15% | 45.09% | 44.62% | 46.8% | 42.23% | 40.88% | 51.8% | 46.21% | 41.14% | 38.56% | 46.62% | 47.44% | 47.95% | 44.12% | 53.45% | 49.65% | 45.27% | 45.98% | 51.08% | 52.28% | 45.83% | 51.24% | 43.32%
Assentamento de Tubos de PVC e Metálicos em Redes de Água | 105392 | ASSENTAMENTO DE CONEXÃO 2 ACESSOS ALINHADOS DE FERRO FUNDIDO PARA REDE DE ÁGUA, DN 200, JUNTA ELÁSTICA, INSTALADO EM LOCAL COM NÍVEL ALTO DE INTERFERÊNCIAS (NÃO INCLUI FORNECIMENTO). AF_05/2024 | UN | 44.69% | 43.81% | 46.24% | 47.62% | 50.49% | 46.17% | 45.42% | 47.9% | 43.44% | 41.9% | 53.01% | 47.66% | 42.52% | 39.63% | 47.56% | 48.53% | 49.28% | 45.27% | 54.24% | 50.85% | 46.5% | 47.27% | 52.75% | 53.58% | 46.97% | 52.24% | 44.63%
Assentamento de Tubos de PVC e Metálicos em Redes de Água | 105389 | ASSENTAMENTO DE CONEXÃO 2 ACESSOS ALINHADOS DE FERRO FUNDIDO PARA REDE DE ÁGUA, DN 200, JUNTA ELÁSTICA, INSTALADO EM LOCAL COM NÍVEL BAIXO DE INTERFERÊNCIAS (NÃO INCLUI FORNECIMENTO). AF_05/2024 | UN | 44.4% | 44.49% | 46.06% | 47.95% | 50.42% | 46.38% | 45.98% | 48.06% | 43.54% | 42.34% | 53.22% | 47.55% | 42.67% | 39.78% | 48.35% | 48.84% | 49.45% | 45.5% | 54.88% | 51.07% | 46.67% | 47.41% | 52.59% | 53.97% | 47.35% | 52.65% | 44.88%
Assentamento de Tubos de PVC e Metálicos em Redes de Água | 105393 | ASSENTAMENTO DE CONEXÃO 2 ACESSOS ALINHADOS DE FERRO FUNDIDO PARA REDE DE ÁGUA, DN 250, JUNTA ELÁSTICA, INSTALADO EM LOCAL COM NÍVEL ALTO DE INTERFERÊNCIAS (NÃO INCLUI FORNECIMENTO). AF_05/2024 | UN | 45.15% | 44.47% | 46.61% | 48.39% | 50.91% | 46.7% | 46.05% | 48.39% | 43.95% | 42.42% | 53.64% | 48.21% | 43.08% | 40.1% | 48.31% | 49.16% | 49.79% | 45.81% | 54.84% | 51.47% | 47.11% | 47.84% | 53.16% | 54.34% | 47.55% | 52.73% | 45.2%
Assentamento de Tubos de PVC e Metálicos em Redes de Água | 105316 | ASSENTAMENTO DE CONEXÃO 2 ACESSOS ALINHADOS DE FERRO FUNDIDO PARA REDE DE ÁGUA, DN 250, JUNTA ELÁSTICA, INSTALADO EM LOCAL COM NÍVEL BAIXO DE INTERFERÊNCIAS (NÃO INCLUI FORNECIMENTO). AF_05/2024 | UN | 44.87% | 45.23% | 46.48% | 48.71% | 50.95% | 46.92% | 46.56% | 48.61% | 44.06% | 42.78% | 53.84% | 48.06% | 43.25% | 40.29% | 49.1% | 49.49% | 50% | 46.02% | 55.45% | 51.66% | 47.28% | 47.94% | 53.07% | 54.75% | 47.85% | 53.2% | 45.35%
Assentamento de Tubos de PVC e Metálicos em Redes de Água | 105394 | ASSENTAMENTO DE CONEXÃO 2 ACESSOS ALINHADOS DE FERRO FUNDIDO PARA REDE DE ÁGUA, DN 300, JUNTA ELÁSTICA, INSTALADO EM LOCAL COM NÍVEL ALTO DE INTERFERÊNCIAS (NÃO INCLUI FORNECIMENTO). AF_05/2024 | UN | 45.54% | 45.05% | 46.97% | 48.87% | 51.3% | 47.14% | 46.54% | 48.77% | 44.32% | 42.86% | 54.06% | 48.62% | 43.54% | 40.49% | 48.89% | 49.61% | 50.22% | 46.2% | 55.28% | 51.92% | 47.53% | 48.24% | 53.58% | 54.79% | 48.04% | 53.18% | 45.65%
Assentamento de Tubos de PVC e Metálicos em Redes de Água | 105317 | ASSENTAMENTO DE CONEXÃO 2 ACESSOS ALINHADOS DE FERRO FUNDIDO PARA REDE DE ÁGUA, DN 300, JUNTA ELÁSTICA, INSTALADO EM LOCAL COM NÍVEL BAIXO DE INTERFERÊNCIAS (NÃO INCLUI FORNECIMENTO). AF_05/2024 | UN | 45.25% | 45.78% | 46.84% | 49.29% | 51.23% | 47.29% | 47% | 48.95% | 44.46% | 43.31% | 54.27% | 48.42% | 43.72% | 40.64% | 49.63% | 49.98% | 50.43% | 46.4% | 55.87% | 52.1% | 47.6% | 48.38% | 53.47% | 55.2% | 48.43% | 53.64% | 45.79%
Assentamento de Tubos de PVC e Metálicos em Redes de Água | 105395 | ASSENTAMENTO DE CONEXÃO 2 ACESSOS ALINHADOS DE FERRO FUNDIDO PARA REDE DE ÁGUA, DN 350, JUNTA ELÁSTICA, INSTALADO EM LOCAL COM NÍVEL ALTO DE INTERFERÊNCIAS (NÃO INCLUI FORNECIMENTO). AF_05/2024 | UN | 45.8% | 45.46% | 47.18% | 49.28% | 51.58% | 47.44% | 46.82% | 49.04% | 44.61% | 43.17% | 54.35% | 48.88% | 43.84% | 40.75% | 49.35% | 49.95% | 50.59% | 46.48% | 55.6% | 52.21% | 47.79% | 48.62% | 53.84% | 55.24% | 48.35% | 53.47% | 45.99%
Assentamento de Tubos de PVC e Metálicos em Redes de Água | 105318 | ASSENTAMENTO DE CONEXÃO 2 ACESSOS ALINHADOS DE FERRO FUNDIDO PARA REDE DE ÁGUA, DN 350, JUNTA ELÁSTICA, INSTALADO EM LOCAL COM NÍVEL BAIXO DE INTERFERÊNCIAS (NÃO INCLUI FORNECIMENTO). AF_05/2024 | UN | 45.58% | 46.21% | 47.01% | 49.7% | 51.55% | 47.57% | 47.3% | 49.23% | 44.72% | 43.54% | 54.54% | 48.77% | 44% | 40.9% | 50.21% | 50.28% | 50.8% | 46.69% | 56.18% | 52.38% | 47.93% | 48.74% | 53.73% | 55.6% | 48.69% | 53.94% | 46.09%
Assentamento de Tubos de PVC e Metálicos em Redes de Água | 105396 | ASSENTAMENTO DE CONEXÃO 2 ACESSOS ALINHADOS DE FERRO FUNDIDO PARA REDE DE ÁGUA, DN 400, JUNTA ELÁSTICA, INSTALADO EM LOCAL COM NÍVEL ALTO DE INTERFERÊNCIAS (NÃO INCLUI FORNECIMENTO). AF_05/2024 | UN | 46.04% | 45.76% | 47.37% | 49.59% | 51.77% | 47.66% | 47.08% | 49.23% | 44.83% | 43.4% | 54.6% | 49.12% | 44.09% | 40.96% | 49.65% | 50.26% | 50.85% | 46.68% | 55.88% | 52.4% | 48.03% | 48.81% | 54.08% | 55.53% | 48.62% | 53.76% | 46.19%
Assentamento de Tubos de PVC e Metálicos em Redes de Água | 105258 | ASSENTAMENTO DE CONEXÃO 2 ACESSOS ALINHADOS DE FERRO FUNDIDO PARA REDE DE ÁGUA, DN 400, JUNTA ELÁSTICA, INSTALADO EM LOCAL COM NÍVEL BAIXO DE INTERFERÊNCIAS (NÃO INCLUI FORNECIMENTO). AF_05/2024 | UN | 45.8% | 46.52% | 47.26% | 49.98% | 51.75% | 47.78% | 47.53% | 49.42% | 44.99% | 43.79% | 54.8% | 48.98% | 44.28% | 41.15% | 50.43% | 50.59% | 50.99% | 46.89% | 56.4% | 52.6% | 48.21% | 48.94% | 53.95% | 55.92% | 48.97% | 54.18% | 46.35%
Assentamento de Tubos de PVC e Metálicos em Redes de Água | 105397 | ASSENTAMENTO DE CONEXÃO 2 ACESSOS ALINHADOS DE FERRO FUNDIDO PARA REDE DE ÁGUA, DN 450, JUNTA ELÁSTICA, INSTALADO EM LOCAL COM NÍVEL ALTO DE INTERFERÊNCIAS (NÃO INCLUI FORNECIMENTO). AF_05/2024 | UN | 46.05% | 45.86% | 47.36% | 49.66% | 51.81% | 47.68% | 47.13% | 49.26% | 44.9% | 43.51% | 54.68% | 49.08% | 44.1% | 40.98% | 49.78% | 50.27% | 50.86% | 46.72% | 55.9% | 52.49% | 48.12% | 48.91% | 54.1% | 55.56% | 48.69% | 53.85% | 46.24%
Assentamento de Tubos de PVC e Metálicos em Redes de Água | 105261 | ASSENTAMENTO DE CONEXÃO 2 ACESSOS ALINHADOS DE FERRO FUNDIDO PARA REDE DE ÁGUA, DN 450, JUNTA ELÁSTICA, INSTALADO EM LOCAL COM NÍVEL BAIXO DE INTERFERÊNCIAS (NÃO INCLUI FORNECIMENTO). AF_05/2024 | UN | 45.78% | 46.54% | 47.22% | 49.98% | 51.78% | 47.8% | 47.54% | 49.39% | 45.01% | 43.8% | 54.79% | 48.88% | 44.25% | 41.12% | 50.53% | 50.59% | 51.01% | 46.9% | 56.43% | 52.64% | 48.19% | 49.04% | 53.91% | 55.89% | 49.01% | 54.22% | 46.33%
Assentamento de Tubos de PVC e Metálicos em Redes de Água | 105398 | ASSENTAMENTO DE CONEXÃO 2 ACESSOS ALINHADOS DE FERRO FUNDIDO PARA REDE DE ÁGUA, DN 500, JUNTA ELÁSTICA, INSTALADO EM LOCAL COM NÍVEL ALTO DE INTERFERÊNCIAS (NÃO INCLUI FORNECIMENTO). AF_05/2024 | UN | 39.71% | 38.67% | 41.94% | 41.9% | 46.59% | 41.29% | 41.11% | 43.35% | 38.39% | 37.26% | 48.89% | 42.27% | 37.39% | 37.13% | 42.01% | 43.82% | 43.92% | 41.27% | 49.58% | 45.63% | 41.05% | 42.17% | 45.32% | 47.25% | 41.8% | 47.46% | 39.48%
Assentamento de Tubos de PVC e Metálicos em Redes de Água | 105262 | ASSENTAMENTO DE CONEXÃO 2 ACESSOS ALINHADOS DE FERRO FUNDIDO PARA REDE DE ÁGUA, DN 500, JUNTA ELÁSTICA, INSTALADO EM LOCAL COM NÍVEL BAIXO DE INTERFERÊNCIAS (NÃO INCLUI FORNECIMENTO). AF_05/2024 | UN | 40.47% | 40.37% | 42.67% | 43.37% | 47.39% | 42.43% | 42.52% | 44.46% | 39.51% | 38.59% | 49.94% | 43.19% | 38.59% | 37.86% | 43.87% | 45.09% | 45.16% | 42.34% | 51.16% | 46.86% | 42.27% | 43.3% | 46.62% | 48.88% | 43.17% | 48.9% | 40.65%
Assentamento de Tubos de PVC e Metálicos em Redes de Água | 105399 | ASSENTAMENTO DE CONEXÃO 2 ACESSOS ALINHADOS DE FERRO FUNDIDO PARA REDE DE ÁGUA, DN 600, JUNTA ELÁSTICA, INSTALADO EM LOCAL COM NÍVEL ALTO DE INTERFERÊNCIAS (NÃO INCLUI FORNECIMENTO). AF_05/2024 | UN | 39.89% | 38.98% | 42.11% | 42.17% | 46.78% | 41.52% | 41.35% | 43.55% | 38.6% | 37.52% | 49.11% | 42.46% | 37.6% | 37.3% | 42.35% | 44.06% | 44.13% | 41.45% | 49.85% | 45.87% | 41.28% | 42.45% | 45.53% | 47.54% | 42.05% | 47.71% | 39.7%
Assentamento de Tubos de PVC e Metálicos em Redes de Água | 105263 | ASSENTAMENTO DE CONEXÃO 2 ACESSOS ALINHADOS DE FERRO FUNDIDO PARA REDE DE ÁGUA, DN 600, JUNTA ELÁSTICA, INSTALADO EM LOCAL COM NÍVEL BAIXO DE INTERFERÊNCIAS (NÃO INCLUI FORNECIMENTO). AF_05/2024 | UN | 40.61% | 40.68% | 42.84% | 43.6% | 47.52% | 42.61% | 42.68% | 44.62% | 39.67% | 38.77% | 50.08% | 43.34% | 38.74% | 37.98% | 44.19% | 45.31% | 45.31% | 42.46% | 51.36% | 47.05% | 42.45% | 43.55% | 46.76% | 49.09% | 43.35% | 49.11% | 40.83%
Assentamento de Tubos de PVC e Metálicos em Redes de Água | 105400 | ASSENTAMENTO DE CONEXÃO 2 ACESSOS ALINHADOS DE FERRO FUNDIDO PARA REDE DE ÁGUA, DN 700, JUNTA ELÁSTICA, INSTALADO EM LOCAL COM NÍVEL ALTO DE INTERFERÊNCIAS (NÃO INCLUI FORNECIMENTO). AF_05/2024 | UN | 40.5% | 39.59% | 42.62% | 42.91% | 47.33% | 42.1% | 41.97% | 44.15% | 39.19% | 38.08% | 49.75% | 43.15% | 38.28% | 37.82% | 43.03% | 44.69% | 44.8% | 42.05% | 50.46% | 46.47% | 41.89% | 42.99% | 46.23% | 48.32% | 42.67% | 48.3% | 40.32%
Assentamento de Tubos de PVC e Metálicos em Redes de Água | 105264 | ASSENTAMENTO DE CONEXÃO 2 ACESSOS ALINHADOS DE FERRO FUNDIDO PARA REDE DE ÁGUA, DN 700, JUNTA ELÁSTICA, INSTALADO EM LOCAL COM NÍVEL BAIXO DE INTERFERÊNCIAS (NÃO INCLUI FORNECIMENTO). AF_05/2024 | UN | 41.33% | 41.38% | 43.4% | 44.45% | 48.14% | 43.3% | 43.4% | 45.28% | 40.35% | 39.42% | 50.81% | 44.1% | 39.52% | 38.57% | 44.92% | 46.02% | 46.1% | 43.14% | 52.05% | 47.74% | 43.18% | 44.15% | 47.56% | 49.98% | 44.08% | 49.73% | 41.55%
Assentamento de Tubos de PVC e Metálicos em Redes de Água | 105297 | ASSENTAMENTO DE CONEXÃO 2 ACESSOS ALINHADOS DE FERRO FUNDIDO PARA REDE DE ÁGUA, DN 80, JUNTA ELÁSTICA, INSTALADO EM LOCAL COM NÍVEL ALTO DE INTERFERÊNCIAS (NÃO INCLUI FORNECIMENTO). AF_05/2024 | UN | 40.49% | 38.39% | 42.69% | 42.16% | 46.59% | 41.77% | 40.65% | 43.75% | 38.99% | 37.49% | 48.57% | 43.19% | 37.49% | 35.64% | 42.01% | 43.68% | 44.48% | 41.01% | 49.34% | 46.49% | 41.91% | 43.04% | 48.14% | 48% | 42.25% | 47.7% | 40.04%
Assentamento de Tubos de PVC e Metálicos em Redes de Água | 105372 | ASSENTAMENTO DE CONEXÃO 2 ACESSOS ALINHADOS DE FERRO FUNDIDO PARA REDE DE ÁGUA, DN 80, JUNTA ELÁSTICA, INSTALADO EM LOCAL COM NÍVEL BAIXO DE INTERFERÊNCIAS (NÃO INCLUI FORNECIMENTO). AF_05/2024 | UN | 39.58% | 38.53% | 41.9% | 41.89% | 46.1% | 41.31% | 40.67% | 43.43% | 38.58% | 37.28% | 47.95% | 42.46% | 37.11% | 35.33% | 42.07% | 43.38% | 43.95% | 40.65% | 49.67% | 46.02% | 41.53% | 42.41% | 47.4% | 47.72% | 41.97% | 47.63% | 39.76%
Assentamento de Tubos de PVC e Metálicos em Redes de Água | 105401 | ASSENTAMENTO DE CONEXÃO 2 ACESSOS ALINHADOS DE FERRO FUNDIDO PARA REDE DE ÁGUA, DN 800, JUNTA ELÁSTICA, INSTALADO EM LOCAL COM NÍVEL ALTO DE INTERFERÊNCIAS (NÃO INCLUI FORNECIMENTO). AF_05/2024 | UN | 40.85% | 39.94% | 42.9% | 43.31% | 47.61% | 42.43% | 42.3% | 44.46% | 39.51% | 38.4% | 50.07% | 43.5% | 38.64% | 38.1% | 43.39% | 45.05% | 45.15% | 42.39% | 50.79% | 46.81% | 42.23% | 43.28% | 46.6% | 48.74% | 43.01% | 48.62% | 40.67%
Assentamento de Tubos de PVC e Metálicos em Redes de Água | 105265 | ASSENTAMENTO DE CONEXÃO 2 ACESSOS ALINHADOS DE FERRO FUNDIDO PARA REDE DE ÁGUA, DN 800, JUNTA ELÁSTICA, INSTALADO EM LOCAL COM NÍVEL BAIXO DE INTERFERÊNCIAS (NÃO INCLUI FORNECIMENTO). AF_05/2024 | UN | 41.7% | 41.76% | 43.69% | 44.88% | 48.46% | 43.62% | 43.74% | 45.62% | 40.72% | 39.78% | 51.21% | 44.52% | 39.91% | 38.9% | 45.3% | 46.41% | 46.47% | 43.5% | 52.41% | 48.11% | 43.52% | 44.5% | 47.96% | 50.46% | 44.46% | 50.08% | 41.93%
Assentamento de Tubos de PVC e Metálicos em Redes de Água | 105402 | ASSENTAMENTO DE CONEXÃO 2 ACESSOS ALINHADOS DE FERRO FUNDIDO PARA REDE DE ÁGUA, DN 900, JUNTA ELÁSTICA, INSTALADO EM LOCAL COM NÍVEL ALTO DE INTERFERÊNCIAS (NÃO INCLUI FORNECIMENTO). AF_05/2024 | UN | 40.98% | 40.15% | 43.04% | 43.48% | 47.75% | 42.58% | 42.47% | 44.58% | 39.67% | 38.56% | 50.22% | 43.65% | 38.79% | 38.24% | 43.6% | 45.2% | 45.3% | 42.52% | 50.97% | 46.97% | 42.38% | 43.46% | 46.74% | 48.93% | 43.17% | 48.77% | 40.8%
Assentamento de Tubos de PVC e Metálicos em Redes de Água | 105266 | ASSENTAMENTO DE CONEXÃO 2 ACESSOS ALINHADOS DE FERRO FUNDIDO PARA REDE DE ÁGUA, DN 900, JUNTA ELÁSTICA, INSTALADO EM LOCAL COM NÍVEL BAIXO DE INTERFERÊNCIAS (NÃO INCLUI FORNECIMENTO). AF_05/2024 | UN | 41.81% | 41.95% | 43.84% | 45.06% | 48.61% | 43.77% | 43.9% | 45.75% | 40.87% | 39.92% | 51.32% | 44.65% | 40.07% | 39% | 45.53% | 46.55% | 46.62% | 43.62% | 52.57% | 48.25% | 43.67% | 44.66% | 48.12% | 50.65% | 44.62% | 50.22% | 42.08%
Assentamento de Tubos de PVC e Metálicos em Redes de Água | 105361 | ASSENTAMENTO DE CONEXÃO 2 ACESSOS ALINHADOS DE PVC PBA PARA REDE DE ÁGUA, DN 100, JUNTA ELÁSTICA INTEGRADA, INSTALADO EM LOCAL COM NÍVEL ALTO DE INTERFERÊNCIAS (NÃO INCLUI FORNECIMENTO). AF_05/2024 | UN | 59.62% | 63.94% | 57.84% | 68.91% | 62.61% | 60.61% | 60.02% | 60.32% | 58.99% | 57.41% | 68.37% | 63.46% | 60.78% | 54.07% | 68.12% | 65.07% | 65.32% | 60.2% | 67.62% | 65.53% | 62.79% | 62.27% | 68.24% | 74.3% | 63.48% | 66.42% | 61.22%
Assentamento de Tubos de PVC e Metálicos em Redes de Água | 105382 | ASSENTAMENTO DE CONEXÃO 2 ACESSOS ALINHADOS DE PVC PBA PARA REDE DE ÁGUA, DN 100, JUNTA ELÁSTICA INTEGRADA, INSTALADO EM LOCAL COM NÍVEL BAIXO DE INTERFERÊNCIAS (NÃO INCLUI FORNECIMENTO). AF_05/2024 | UN | 58.23% | 62.63% | 56.86% | 67.11% | 61.58% | 59.43% | 58.77% | 59.24% | 57.67% | 56.32% | 67.12% | 61.82% | 59.01% | 52.82% | 66.87% | 63.83% | 63.84% | 58.96% | 66.6% | 64.35% | 61.42% | 61.31% | 66.76% | 72.45% | 62.11% | 65.41% | 59.89%
Assentamento de Tubos de PVC e Metálicos em Redes de Água | 105359 | ASSENTAMENTO DE CONEXÃO 2 ACESSOS ALINHADOS DE PVC PBA PARA REDE DE ÁGUA, DN 50, JUNTA ELÁSTICA INTEGRADA, INSTALADO EM LOCAL COM NÍVEL ALTO DE INTERFERÊNCIAS (NÃO INCLUI FORNECIMENTO). AF_05/2024 | UN | 62.33% | 66.33% | 59.57% | 72.01% | 64.53% | 62.68% | 62.11% | 62.36% | 61.45% | 59.6% | 70.68% | 66.42% | 63.82% | 56.07% | 70.59% | 67.4% | 67.77% | 62.42% | 69.47% | 67.57% | 65.11% | 64.05% | 70.93% | 77.41% | 65.78% | 68.02% | 63.75%
Assentamento de Tubos de PVC e Metálicos em Redes de Água | 105315 | ASSENTAMENTO DE CONEXÃO 2 ACESSOS ALINHADOS DE PVC PBA PARA REDE DE ÁGUA, DN 50, JUNTA ELÁSTICA INTEGRADA, INSTALADO EM LOCAL COM NÍVEL BAIXO DE INTERFERÊNCIAS (NÃO INCLUI FORNECIMENTO). AF_05/2024 | UN | 61.3% | 65.48% | 58.99% | 70.83% | 63.85% | 61.91% | 61.39% | 61.66% | 60.66% | 58.77% | 69.86% | 65.37% | 62.81% | 55.34% | 69.61% | 66.46% | 66.91% | 61.67% | 68.8% | 66.86% | 64.22% | 63.44% | 70% | 76.34% | 64.95% | 67.41% | 62.87%
Assentamento de Tubos de PVC e Metálicos em Redes de Água | 105360 | ASSENTAMENTO DE CONEXÃO 2 ACESSOS ALINHADOS DE PVC PBA PARA REDE DE ÁGUA, DN 75, JUNTA ELÁSTICA INTEGRADA, INSTALADO EM LOCAL COM NÍVEL ALTO DE INTERFERÊNCIAS (NÃO INCLUI FORNECIMENTO). AF_05/2024 | UN | 60.24% | 64.62% | 58.29% | 69.68% | 63.1% | 61.17% | 60.5% | 60.85% | 59.63% | 57.98% | 69.02% | 64.3% | 61.51% | 54.54% | 68.77% | 65.72% | 65.92% | 60.79% | 68.13% | 66.05% | 63.35% | 62.77% | 68.94% | 75.12% | 64.09% | 66.76% | 61.94%
Assentamento de Tubos de PVC e Metálicos em Redes de Água | 105381 | ASSENTAMENTO DE CONEXÃO 2 ACESSOS ALINHADOS DE PVC PBA PARA REDE DE ÁGUA, DN 75, JUNTA ELÁSTICA INTEGRADA, INSTALADO EM LOCAL COM NÍVEL BAIXO DE INTERFERÊNCIAS (NÃO INCLUI FORNECIMENTO). AF_05/2024 | UN | 58.94% | 63.49% | 57.4% | 68.24% | 62.13% | 60.1% | 59.45% | 59.85% | 58.47% | 56.93% | 67.8% | 62.85% | 59.92% | 53.4% | 67.61% | 64.62% | 64.69% | 59.63% | 67.13% | 64.98% | 62.12% | 61.85% | 67.5% | 73.49% | 62.82% | 65.96% | 60.59%
Assentamento de Tubos de PVC e Metálicos em Redes de Água | 105251 | ASSENTAMENTO DE CONEXÃO 2 ACESSOS INCLINADOS DE FERRO FUNDIDO PARA REDE DE ÁGUA, DN 100, JUNTA ELÁSTICA, INSTALADO EM LOCAL COM NÍVEL ALTO DE INTERFERÊNCIAS (NÃO INCLUI FORNECIMENTO). AF_05/2024 | UN | 42.77% | 40.77% | 44.42% | 44.82% | 48.52% | 43.98% | 43.05% | 45.87% | 41.29% | 39.56% | 50.77% | 45.78% | 40.21% | 37.61% | 44.33% | 46.08% | 46.92% | 43.24% | 51.7% | 48.66% | 44.29% | 44.95% | 50.58% | 50.79% | 44.53% | 49.75% | 42.42%
Assentamento de Tubos de PVC e Metálicos em Redes de Água | 105282 | ASSENTAMENTO DE CONEXÃO 2 ACESSOS INCLINADOS DE FERRO FUNDIDO PARA REDE DE ÁGUA, DN 100, JUNTA ELÁSTICA, INSTALADO EM LOCAL COM NÍVEL BAIXO DE INTERFERÊNCIAS (NÃO INCLUI FORNECIMENTO). AF_05/2024 | UN | 42.37% | 41.39% | 44.12% | 45.03% | 48.34% | 44.08% | 43.6% | 46.04% | 41.32% | 39.91% | 50.83% | 45.55% | 40.4% | 37.7% | 45.02% | 46.21% | 47.02% | 43.43% | 52.39% | 48.76% | 44.3% | 44.88% | 50.43% | 51.06% | 44.87% | 50.16% | 42.47%
Assentamento de Tubos de PVC e Metálicos em Redes de Água | 105276 | ASSENTAMENTO DE CONEXÃO 2 ACESSOS INCLINADOS DE FERRO FUNDIDO PARA REDE DE ÁGUA, DN 1000, JUNTA ELÁSTICA, INSTALADO EM LOCAL COM NÍVEL ALTO DE INTERFERÊNCIAS (NÃO INCLUI FORNECIMENTO). AF_05/2024 | UN | 42.38% | 41.33% | 44.11% | 44.96% | 48.92% | 43.76% | 43.76% | 45.81% | 40.94% | 39.69% | 51.55% | 45.19% | 40.28% | 39.42% | 44.77% | 46.48% | 46.68% | 43.81% | 52.18% | 48.13% | 43.68% | 44.47% | 48.2% | 50.58% | 44.44% | 49.88% | 42.12%
Assentamento de Tubos de PVC e Metálicos em Redes de Água | 105341 | ASSENTAMENTO DE CONEXÃO 2 ACESSOS INCLINADOS DE FERRO FUNDIDO PARA REDE DE ÁGUA, DN 1000, JUNTA ELÁSTICA, INSTALADO EM LOCAL COM NÍVEL BAIXO DE INTERFERÊNCIAS (NÃO INCLUI FORNECIMENTO). AF_05/2024 | UN | 43.55% | 43.43% | 45.15% | 46.93% | 50.04% | 45.25% | 45.5% | 47.26% | 42.46% | 41.32% | 52.97% | 46.57% | 41.93% | 40.45% | 47.01% | 48.14% | 48.31% | 45.22% | 54.05% | 49.71% | 45.29% | 45.92% | 49.94% | 52.7% | 46.18% | 51.59% | 43.72%
Assentamento de Tubos de PVC e Metálicos em Redes de Água | 105277 | ASSENTAMENTO DE CONEXÃO 2 ACESSOS INCLINADOS DE FERRO FUNDIDO PARA REDE DE ÁGUA, DN 1200, JUNTA ELÁSTICA, INSTALADO EM LOCAL COM NÍVEL ALTO DE INTERFERÊNCIAS (NÃO INCLUI FORNECIMENTO). AF_05/2024 | UN | 41.68% | 40.88% | 43.61% | 44.3% | 48.36% | 43.24% | 43.16% | 45.24% | 40.35% | 39.19% | 50.94% | 44.41% | 39.55% | 38.84% | 44.34% | 45.93% | 46.04% | 43.18% | 51.65% | 47.63% | 43.09% | 44.06% | 47.52% | 49.81% | 43.88% | 49.43% | 41.53%
Assentamento de Tubos de PVC e Metálicos em Redes de Água | 105342 | ASSENTAMENTO DE CONEXÃO 2 ACESSOS INCLINADOS DE FERRO FUNDIDO PARA REDE DE ÁGUA, DN 1200, JUNTA ELÁSTICA, INSTALADO EM LOCAL COM NÍVEL BAIXO DE INTERFERÊNCIAS (NÃO INCLUI FORNECIMENTO). AF_05/2024 | UN | 42.61% | 42.77% | 44.48% | 45.99% | 49.29% | 44.51% | 44.65% | 46.47% | 41.63% | 40.62% | 52.13% | 45.51% | 40.91% | 39.69% | 46.33% | 47.35% | 47.43% | 44.37% | 53.3% | 49% | 44.46% | 45.34% | 48.98% | 51.61% | 45.39% | 50.94% | 42.87%
Assentamento de Tubos de PVC e Metálicos em Redes de Água | 105252 | ASSENTAMENTO DE CONEXÃO 2 ACESSOS INCLINADOS DE FERRO FUNDIDO PARA REDE DE ÁGUA, DN 150, JUNTA ELÁSTICA, INSTALADO EM LOCAL COM NÍVEL ALTO DE INTERFERÊNCIAS (NÃO INCLUI FORNECIMENTO). AF_05/2024 | UN | 44.81% | 43.23% | 46.19% | 47.41% | 50.42% | 46.07% | 45.37% | 47.86% | 43.38% | 41.64% | 52.95% | 47.89% | 42.5% | 39.49% | 47.06% | 48.36% | 49.11% | 45.19% | 54.02% | 50.72% | 46.42% | 46.95% | 52.78% | 53.49% | 46.82% | 51.83% | 44.6%
Assentamento de Tubos de PVC e Metálicos em Redes de Água | 105298 | ASSENTAMENTO DE CONEXÃO 2 ACESSOS INCLINADOS DE FERRO FUNDIDO PARA REDE DE ÁGUA, DN 150, JUNTA ELÁSTICA, INSTALADO EM LOCAL COM NÍVEL BAIXO DE INTERFERÊNCIAS (NÃO INCLUI FORNECIMENTO). AF_05/2024 | UN | 44.69% | 44.09% | 46.08% | 47.97% | 50.46% | 46.37% | 46.14% | 48.3% | 43.64% | 42.18% | 53.26% | 48.07% | 42.97% | 39.86% | 47.91% | 48.78% | 49.47% | 45.66% | 54.88% | 51.05% | 46.69% | 47.12% | 52.9% | 54.25% | 47.23% | 52.4% | 44.92%
Assentamento de Tubos de PVC e Metálicos em Redes de Água | 105253 | ASSENTAMENTO DE CONEXÃO 2 ACESSOS INCLINADOS DE FERRO FUNDIDO PARA REDE DE ÁGUA, DN 200, JUNTA ELÁSTICA, INSTALADO EM LOCAL COM NÍVEL ALTO DE INTERFERÊNCIAS (NÃO INCLUI FORNECIMENTO). AF_05/2024 | UN | 46.02% | 44.79% | 47.18% | 49.02% | 51.47% | 47.26% | 46.68% | 49% | 44.61% | 42.92% | 54.21% | 49.23% | 43.97% | 40.63% | 48.58% | 49.72% | 50.51% | 46.46% | 55.3% | 51.97% | 47.74% | 48.18% | 54.11% | 55.14% | 48.15% | 53.16% | 45.93%
Assentamento de Tubos de PVC e Metálicos em Redes de Água | 105299 | ASSENTAMENTO DE CONEXÃO 2 ACESSOS INCLINADOS DE FERRO FUNDIDO PARA REDE DE ÁGUA, DN 200, JUNTA ELÁSTICA, INSTALADO EM LOCAL COM NÍVEL BAIXO DE INTERFERÊNCIAS (NÃO INCLUI FORNECIMENTO). AF_05/2024 | UN | 46.11% | 45.83% | 47.25% | 49.74% | 51.72% | 47.67% | 47.54% | 49.52% | 45.1% | 43.51% | 54.68% | 49.44% | 44.56% | 41.04% | 49.69% | 50.29% | 51.08% | 46.98% | 56.24% | 52.4% | 48.19% | 48.56% | 54.39% | 55.99% | 48.78% | 53.83% | 46.4%
Assentamento de Tubos de PVC e Metálicos em Redes de Água | 105254 | ASSENTAMENTO DE CONEXÃO 2 ACESSOS INCLINADOS DE FERRO FUNDIDO PARA REDE DE ÁGUA, DN 250, JUNTA ELÁSTICA, INSTALADO EM LOCAL COM NÍVEL ALTO DE INTERFERÊNCIAS (NÃO INCLUI FORNECIMENTO). AF_05/2024 | UN | 46.61% | 45.6% | 47.69% | 49.86% | 52.03% | 47.86% | 47.39% | 49.61% | 45.23% | 43.58% | 54.86% | 49.82% | 44.63% | 41.19% | 49.49% | 50.43% | 51.2% | 47.08% | 55.98% | 52.61% | 48.42% | 48.89% | 54.7% | 56.04% | 48.84% | 53.79% | 46.53%
Assentamento de Tubos de PVC e Metálicos em Redes de Água | 105300 | ASSENTAMENTO DE CONEXÃO 2 ACESSOS INCLINADOS DE FERRO FUNDIDO PARA REDE DE ÁGUA, DN 250, JUNTA ELÁSTICA, INSTALADO EM LOCAL COM NÍVEL BAIXO DE INTERFERÊNCIAS (NÃO INCLUI FORNECIMENTO). AF_05/2024 | UN | 46.68% | 46.68% | 47.76% | 50.58% | 52.34% | 48.34% | 48.2% | 50.08% | 45.7% | 44.28% | 55.33% | 50.08% | 45.24% | 41.65% | 50.59% | 51.04% | 51.71% | 47.62% | 56.91% | 53.1% | 48.88% | 49.21% | 55% | 56.85% | 49.52% | 54.5% | 47.04%
Assentamento de Tubos de PVC e Metálicos em Redes de Água | 105255 | ASSENTAMENTO DE CONEXÃO 2 ACESSOS INCLINADOS DE FERRO FUNDIDO PARA REDE DE ÁGUA, DN 300, JUNTA ELÁSTICA, INSTALADO EM LOCAL COM NÍVEL ALTO DE INTERFERÊNCIAS (NÃO INCLUI FORNECIMENTO). AF_05/2024 | UN | 47.07% | 46.24% | 48.02% | 50.45% | 52.45% | 48.36% | 47.85% | 50.02% | 45.69% | 44.05% | 55.34% | 50.28% | 45.15% | 41.66% | 50.1% | 50.94% | 51.69% | 47.51% | 56.51% | 53.08% | 48.88% | 49.33% | 55.21% | 56.61% | 49.37% | 54.27% | 47.08%
Assentamento de Tubos de PVC e Metálicos em Redes de Água | 105301 | ASSENTAMENTO DE CONEXÃO 2 ACESSOS INCLINADOS DE FERRO FUNDIDO PARA REDE DE ÁGUA, DN 300, JUNTA ELÁSTICA, INSTALADO EM LOCAL COM NÍVEL BAIXO DE INTERFERÊNCIAS (NÃO INCLUI FORNECIMENTO). AF_05/2024 | UN | 47.17% | 47.31% | 48.12% | 51.26% | 52.73% | 48.84% | 48.7% | 50.53% | 46.18% | 44.74% | 55.87% | 50.52% | 45.76% | 42.08% | 51.21% | 51.57% | 52.23% | 48.07% | 57.39% | 53.55% | 49.32% | 49.71% | 55.53% | 57.45% | 50.06% | 54.95% | 47.58%
Assentamento de Tubos de PVC e Metálicos em Redes de Água | 105256 | ASSENTAMENTO DE CONEXÃO 2 ACESSOS INCLINADOS DE FERRO FUNDIDO PARA REDE DE ÁGUA, DN 350, JUNTA ELÁSTICA, INSTALADO EM LOCAL COM NÍVEL ALTO DE INTERFERÊNCIAS (NÃO INCLUI FORNECIMENTO). AF_05/2024 | UN | 47.37% | 46.71% | 48.31% | 50.95% | 52.76% | 48.71% | 48.25% | 50.36% | 46.06% | 44.41% | 55.73% | 50.61% | 45.53% | 41.95% | 50.6% | 51.31% | 52.08% | 47.85% | 56.86% | 53.47% | 49.25% | 49.68% | 55.54% | 57.08% | 49.76% | 54.65% | 47.42%
Assentamento de Tubos de PVC e Metálicos em Redes de Água | 105302 | ASSENTAMENTO DE CONEXÃO 2 ACESSOS INCLINADOS DE FERRO FUNDIDO PARA REDE DE ÁGUA, DN 350, JUNTA ELÁSTICA, INSTALADO EM LOCAL COM NÍVEL BAIXO DE INTERFERÊNCIAS (NÃO INCLUI FORNECIMENTO). AF_05/2024 | UN | 47.47% | 47.77% | 48.45% | 51.76% | 53.08% | 49.16% | 49.04% | 50.88% | 46.53% | 45.12% | 56.25% | 50.88% | 46.14% | 42.43% | 51.72% | 51.95% | 52.65% | 48.4% | 57.75% | 53.93% | 49.71% | 50.05% | 55.84% | 57.9% | 50.45% | 55.34% | 47.95%
Assentamento de Tubos de PVC e Metálicos em Redes de Água | 105257 | ASSENTAMENTO DE CONEXÃO 2 ACESSOS INCLINADOS DE FERRO FUNDIDO PARA REDE DE ÁGUA, DN 400, JUNTA ELÁSTICA, INSTALADO EM LOCAL COM NÍVEL ALTO DE INTERFERÊNCIAS (NÃO INCLUI FORNECIMENTO). AF_05/2024 | UN | 47.67% | 47.08% | 48.53% | 51.31% | 53.01% | 49% | 48.53% | 50.61% | 46.32% | 44.72% | 56.02% | 50.91% | 45.85% | 42.2% | 50.97% | 51.65% | 52.39% | 48.09% | 57.17% | 53.74% | 49.54% | 49.97% | 55.82% | 57.44% | 50.06% | 54.93% | 47.74%
Assentamento de Tubos de PVC e Metálicos em Redes de Água | 105303 | ASSENTAMENTO DE CONEXÃO 2 ACESSOS INCLINADOS DE FERRO FUNDIDO PARA REDE DE ÁGUA, DN 400, JUNTA ELÁSTICA, INSTALADO EM LOCAL COM NÍVEL BAIXO DE INTERFERÊNCIAS (NÃO INCLUI FORNECIMENTO). AF_05/2024 | UN | 47.74% | 48.18% | 48.69% | 52.13% | 53.29% | 49.48% | 49.33% | 51.11% | 46.78% | 45.41% | 56.56% | 51.2% | 46.44% | 42.69% | 52.09% | 52.31% | 52.93% | 48.68% | 58.03% | 54.26% | 50% | 50.36% | 56.12% | 58.29% | 50.74% | 55.62% | 48.25%
Assentamento de Tubos de PVC e Metálicos em Redes de Água | 105270 | ASSENTAMENTO DE CONEXÃO 2 ACESSOS INCLINADOS DE FERRO FUNDIDO PARA REDE DE ÁGUA, DN 450, JUNTA ELÁSTICA, INSTALADO EM LOCAL COM NÍVEL ALTO DE INTERFERÊNCIAS (NÃO INCLUI FORNECIMENTO). AF_05/2024 | UN | 47.72% | 47.28% | 48.62% | 51.46% | 53.08% | 49.08% | 48.67% | 50.7% | 46.42% | 44.84% | 56.14% | 50.97% | 45.97% | 42.33% | 51.15% | 51.77% | 52.48% | 48.19% | 57.28% | 53.85% | 49.66% | 50.08% | 55.91% | 57.56% | 50.17% | 55.05% | 47.83%
Assentamento de Tubos de PVC e Metálicos em Redes de Água | 105304 | ASSENTAMENTO DE CONEXÃO 2 ACESSOS INCLINADOS DE FERRO FUNDIDO PARA REDE DE ÁGUA, DN 450, JUNTA ELÁSTICA, INSTALADO EM LOCAL COM NÍVEL BAIXO DE INTERFERÊNCIAS (NÃO INCLUI FORNECIMENTO). AF_05/2024 | UN | 47.81% | 48.33% | 48.76% | 52.25% | 53.37% | 49.53% | 49.42% | 51.15% | 46.87% | 45.48% | 56.65% | 51.21% | 46.52% | 42.75% | 52.23% | 52.39% | 53% | 48.74% | 58.13% | 54.34% | 50.1% | 50.49% | 56.21% | 58.38% | 50.84% | 55.72% | 48.31%
Assentamento de Tubos de PVC e Metálicos em Redes de Água | 105271 | ASSENTAMENTO DE CONEXÃO 2 ACESSOS INCLINADOS DE FERRO FUNDIDO PARA REDE DE ÁGUA, DN 500, JUNTA ELÁSTICA, INSTALADO EM LOCAL COM NÍVEL ALTO DE INTERFERÊNCIAS (NÃO INCLUI FORNECIMENTO). AF_05/2024 | UN | 40.97% | 39.67% | 42.93% | 43.2% | 47.65% | 42.36% | 42.29% | 44.47% | 39.54% | 38.28% | 50.11% | 43.72% | 38.75% | 38.21% | 43.03% | 44.97% | 45.14% | 42.47% | 50.68% | 46.68% | 42.19% | 43.07% | 46.6% | 48.75% | 42.92% | 48.44% | 40.66%
Assentamento de Tubos de PVC e Metálicos em Redes de Água | 105305 | ASSENTAMENTO DE CONEXÃO 2 ACESSOS INCLINADOS DE FERRO FUNDIDO PARA REDE DE ÁGUA, DN 500, JUNTA ELÁSTICA, INSTALADO EM LOCAL COM NÍVEL BAIXO DE INTERFERÊNCIAS (NÃO INCLUI FORNECIMENTO). AF_05/2024 | UN | 42.1% | 41.73% | 43.96% | 45.1% | 48.73% | 43.81% | 44.04% | 45.91% | 40.99% | 39.9% | 51.47% | 45.03% | 40.34% | 39.23% | 45.2% | 46.58% | 46.75% | 43.86% | 52.58% | 48.21% | 43.76% | 44.47% | 48.3% | 50.81% | 44.63% | 50.14% | 42.21%
Assentamento de Tubos de PVC e Metálicos em Redes de Água | 105272 | ASSENTAMENTO DE CONEXÃO 2 ACESSOS INCLINADOS DE FERRO FUNDIDO PARA REDE DE ÁGUA, DN 600, JUNTA ELÁSTICA, INSTALADO EM LOCAL COM NÍVEL ALTO DE INTERFERÊNCIAS (NÃO INCLUI FORNECIMENTO). AF_05/2024 | UN | 41.25% | 40.04% | 43.16% | 43.57% | 47.91% | 42.66% | 42.59% | 44.75% | 39.81% | 38.6% | 50.4% | 43.98% | 39.04% | 38.45% | 43.44% | 45.29% | 45.46% | 42.73% | 51.01% | 46.99% | 42.5% | 43.38% | 46.93% | 49.12% | 43.22% | 48.77% | 40.96%
Assentamento de Tubos de PVC e Metálicos em Redes de Água | 105306 | ASSENTAMENTO DE CONEXÃO 2 ACESSOS INCLINADOS DE FERRO FUNDIDO PARA REDE DE ÁGUA, DN 600, JUNTA ELÁSTICA, INSTALADO EM LOCAL COM NÍVEL BAIXO DE INTERFERÊNCIAS (NÃO INCLUI FORNECIMENTO). AF_05/2024 | UN | 42.34% | 42.1% | 44.15% | 45.42% | 48.97% | 44.07% | 44.29% | 46.14% | 41.23% | 40.17% | 51.75% | 45.27% | 40.59% | 39.43% | 45.6% | 46.87% | 47.02% | 44.07% | 52.86% | 48.5% | 44.02% | 44.78% | 48.58% | 51.12% | 44.9% | 50.42% | 42.45%
Assentamento de Tubos de PVC e Metálicos em Redes de Água | 105273 | ASSENTAMENTO DE CONEXÃO 2 ACESSOS INCLINADOS DE FERRO FUNDIDO PARA REDE DE ÁGUA, DN 700, JUNTA ELÁSTICA, INSTALADO EM LOCAL COM NÍVEL ALTO DE INTERFERÊNCIAS (NÃO INCLUI FORNECIMENTO). AF_05/2024 | UN | 41.81% | 40.62% | 43.62% | 44.22% | 48.39% | 43.18% | 43.15% | 45.25% | 40.37% | 39.09% | 50.95% | 44.58% | 39.66% | 38.92% | 44.03% | 45.84% | 46.04% | 43.25% | 51.56% | 47.52% | 43.07% | 43.87% | 47.54% | 49.82% | 43.81% | 49.27% | 41.52%
Assentamento de Tubos de PVC e Metálicos em Redes de Água | 105307 | ASSENTAMENTO DE CONEXÃO 2 ACESSOS INCLINADOS DE FERRO FUNDIDO PARA REDE DE ÁGUA, DN 700, JUNTA ELÁSTICA, INSTALADO EM LOCAL COM NÍVEL BAIXO DE INTERFERÊNCIAS (NÃO INCLUI FORNECIMENTO). AF_05/2024 | UN | 42.96% | 42.73% | 44.66% | 46.17% | 49.51% | 44.66% | 44.92% | 46.72% | 41.88% | 40.72% | 52.37% | 45.95% | 41.29% | 39.97% | 46.25% | 47.51% | 47.69% | 44.69% | 53.47% | 49.09% | 44.67% | 45.32% | 49.28% | 51.95% | 45.54% | 51% | 43.1%
Assentamento de Tubos de PVC e Metálicos em Redes de Água | 105250 | ASSENTAMENTO DE CONEXÃO 2 ACESSOS INCLINADOS DE FERRO FUNDIDO PARA REDE DE ÁGUA, DN 80, JUNTA ELÁSTICA, INSTALADO EM LOCAL COM NÍVEL ALTO DE INTERFERÊNCIAS (NÃO INCLUI FORNECIMENTO). AF_05/2024 | UN | 41.69% | 39.23% | 43.52% | 43.35% | 47.56% | 42.84% | 41.73% | 44.72% | 40.17% | 38.4% | 49.57% | 44.57% | 38.96% | 36.55% | 42.97% | 44.73% | 45.67% | 42.07% | 50.38% | 47.49% | 43.06% | 43.84% | 49.46% | 49.23% | 43.33% | 48.55% | 41.26%
Assentamento de Tubos de PVC e Metálicos em Redes de Água | 105269 | ASSENTAMENTO DE CONEXÃO 2 ACESSOS INCLINADOS DE FERRO FUNDIDO PARA REDE DE ÁGUA, DN 80, JUNTA ELÁSTICA, INSTALADO EM LOCAL COM NÍVEL BAIXO DE INTERFERÊNCIAS (NÃO INCLUI FORNECIMENTO). AF_05/2024 | UN | 41.07% | 39.68% | 43.04% | 43.32% | 47.18% | 42.68% | 42.17% | 44.71% | 40% | 38.52% | 49.4% | 44.24% | 38.78% | 36.41% | 43.27% | 44.76% | 45.54% | 42.04% | 50.94% | 47.28% | 42.89% | 43.53% | 49% | 49.43% | 43.4% | 48.8% | 41.08%
Assentamento de Tubos de PVC e Metálicos em Redes de Água | 105274 | ASSENTAMENTO DE CONEXÃO 2 ACESSOS INCLINADOS DE FERRO FUNDIDO PARA REDE DE ÁGUA, DN 800, JUNTA ELÁSTICA, INSTALADO EM LOCAL COM NÍVEL ALTO DE INTERFERÊNCIAS (NÃO INCLUI FORNECIMENTO). AF_05/2024 | UN | 42.11% | 40.96% | 43.88% | 44.62% | 48.67% | 43.49% | 43.47% | 45.56% | 40.68% | 39.4% | 51.28% | 44.92% | 40% | 39.19% | 44.41% | 46.18% | 46.38% | 43.56% | 51.88% | 47.85% | 43.39% | 44.16% | 47.89% | 50.22% | 44.13% | 49.58% | 41.83%
Assentamento de Tubos de PVC e Metálicos em Redes de Água | 105340 | ASSENTAMENTO DE CONEXÃO 2 ACESSOS INCLINADOS DE FERRO FUNDIDO PARA REDE DE ÁGUA, DN 800, JUNTA ELÁSTICA, INSTALADO EM LOCAL COM NÍVEL BAIXO DE INTERFERÊNCIAS (NÃO INCLUI FORNECIMENTO). AF_05/2024 | UN | 43.31% | 43.08% | 44.94% | 46.59% | 49.8% | 44.99% | 45.25% | 47.02% | 42.2% | 41.07% | 52.72% | 46.31% | 41.65% | 40.24% | 46.64% | 47.84% | 48.04% | 45% | 53.79% | 49.44% | 45% | 45.63% | 49.66% | 52.36% | 45.89% | 51.3% | 43.44%
Assentamento de Tubos de PVC e Metálicos em Redes de Água | 105275 | ASSENTAMENTO DE CONEXÃO 2 ACESSOS INCLINADOS DE FERRO FUNDIDO PARA REDE DE ÁGUA, DN 900, JUNTA ELÁSTICA, INSTALADO EM LOCAL COM NÍVEL ALTO DE INTERFERÊNCIAS (NÃO INCLUI FORNECIMENTO). AF_05/2024 | UN | 42.29% | 41.18% | 44.02% | 44.81% | 48.82% | 43.66% | 43.65% | 45.72% | 40.85% | 39.59% | 51.45% | 45.09% | 40.18% | 39.33% | 44.63% | 46.37% | 46.57% | 43.72% | 52.07% | 48.02% | 43.57% | 44.36% | 48.08% | 50.45% | 44.31% | 49.77% | 42.03%
Assentamento de Tubos de PVC e Metálicos em Redes de Água | 105390 | ASSENTAMENTO DE CONEXÃO 2 ACESSOS INCLINADOS DE FERRO FUNDIDO PARA REDE DE ÁGUA, DN 900, JUNTA ELÁSTICA, INSTALADO EM LOCAL COM NÍVEL BAIXO DE INTERFERÊNCIAS (NÃO INCLUI FORNECIMENTO). AF_05/2024 | UN | 43.47% | 43.3% | 45.08% | 46.8% | 49.96% | 45.15% | 45.41% | 47.18% | 42.36% | 41.23% | 52.89% | 46.5% | 41.85% | 40.39% | 46.87% | 48.04% | 48.24% | 45.16% | 53.96% | 49.61% | 45.17% | 45.83% | 49.85% | 52.6% | 46.08% | 51.49% | 43.63%
Assentamento de Tubos de PVC e Metálicos em Redes de Água | 105364 | ASSENTAMENTO DE CONEXÃO 2 ACESSOS INCLINADOS DE PVC PBA PARA REDE DE ÁGUA, DN 100, JUNTA ELÁSTICA INTEGRADA, INSTALADO EM LOCAL COM NÍVEL ALTO DE INTERFERÊNCIAS (NÃO INCLUI FORNECIMENTO). AF_05/2024 | UN | 61.85% | 65.9% | 59.34% | 71.52% | 64.19% | 62.41% | 61.78% | 62.02% | 61.08% | 59.18% | 70.29% | 65.94% | 63.36% | 55.71% | 70.07% | 66.99% | 67.36% | 62.07% | 69.12% | 67.22% | 64.75% | 63.8% | 70.52% | 76.95% | 65.42% | 67.77% | 63.37%
Assentamento de Tubos de PVC e Metálicos em Redes de Água | 105385 | ASSENTAMENTO DE CONEXÃO 2 ACESSOS INCLINADOS DE PVC PBA PARA REDE DE ÁGUA, DN 100, JUNTA ELÁSTICA INTEGRADA, INSTALADO EM LOCAL COM NÍVEL BAIXO DE INTERFERÊNCIAS (NÃO INCLUI FORNECIMENTO). AF_05/2024 | UN | 60.78% | 65.02% | 58.65% | 70.32% | 63.45% | 61.58% | 60.93% | 61.27% | 60.12% | 58.42% | 69.37% | 64.8% | 62.11% | 54.9% | 69.23% | 66.12% | 66.42% | 61.18% | 68.43% | 66.45% | 63.83% | 63.09% | 69.45% | 75.61% | 64.46% | 67.12% | 62.4%
Assentamento de Tubos de PVC e Metálicos em Redes de Água | 105362 | ASSENTAMENTO DE CONEXÃO 2 ACESSOS INCLINADOS DE PVC PBA PARA REDE DE ÁGUA, DN 50, JUNTA ELÁSTICA INTEGRADA, INSTALADO EM LOCAL COM NÍVEL ALTO DE INTERFERÊNCIAS (NÃO INCLUI FORNECIMENTO). AF_05/2024 | UN | 63.67% | 67.58% | 60.58% | 73.74% | 65.46% | 63.82% | 63.32% | 63.43% | 62.77% | 60.61% | 71.9% | 68.08% | 65.48% | 57.14% | 71.81% | 68.57% | 69.17% | 63.59% | 70.4% | 68.69% | 66.39% | 65.07% | 72.55% | 79.2% | 66.99% | 68.98% | 65.11%
Assentamento de Tubos de PVC e Metálicos em Redes de Água | 105383 | ASSENTAMENTO DE CONEXÃO 2 ACESSOS INCLINADOS DE PVC PBA PARA REDE DE ÁGUA, DN 50, JUNTA ELÁSTICA INTEGRADA, INSTALADO EM LOCAL COM NÍVEL BAIXO DE INTERFERÊNCIAS (NÃO INCLUI FORNECIMENTO). AF_05/2024 | UN | 62.97% | 67.06% | 60.13% | 72.9% | 65.05% | 63.27% | 62.76% | 62.92% | 62.24% | 60.16% | 71.35% | 67.33% | 64.7% | 56.65% | 71.2% | 67.95% | 68.5% | 63.06% | 69.95% | 68.12% | 65.75% | 64.57% | 71.72% | 78.42% | 66.47% | 68.6% | 64.43%
Assentamento de Tubos de PVC e Metálicos em Redes de Água | 105363 | ASSENTAMENTO DE CONEXÃO 2 ACESSOS INCLINADOS DE PVC PBA PARA REDE DE ÁGUA, DN 75, JUNTA ELÁSTICA INTEGRADA, INSTALADO EM LOCAL COM NÍVEL ALTO DE INTERFERÊNCIAS (NÃO INCLUI FORNECIMENTO). AF_05/2024 | UN | 62.33% | 66.36% | 59.63% | 72.05% | 64.52% | 62.73% | 62.21% | 62.41% | 61.54% | 59.61% | 70.69% | 66.53% | 63.91% | 56.04% | 70.53% | 67.43% | 67.83% | 62.51% | 69.5% | 67.6% | 65.15% | 64.13% | 71.02% | 77.52% | 65.82% | 68.08% | 63.82%
Assentamento de Tubos de PVC e Metálicos em Redes de Água | 105384 | ASSENTAMENTO DE CONEXÃO 2 ACESSOS INCLINADOS DE PVC PBA PARA REDE DE ÁGUA, DN 75, JUNTA ELÁSTICA INTEGRADA, INSTALADO EM LOCAL COM NÍVEL BAIXO DE INTERFERÊNCIAS (NÃO INCLUI FORNECIMENTO). AF_05/2024 | UN | 61.33% | 65.58% | 59.03% | 70.99% | 63.84% | 61.94% | 61.41% | 61.66% | 60.66% | 58.83% | 69.92% | 65.41% | 62.74% | 55.3% | 69.71% | 66.63% | 66.94% | 61.65% | 68.83% | 66.87% | 64.31% | 63.49% | 70.04% | 76.42% | 64.97% | 67.48% | 62.93%
Assentamento de Tubos de PVC e Metálicos em Redes de Água | 105279 | ASSENTAMENTO DE CONEXÃO 3 ACESSOS DE FERRO FUNDIDO PARA REDE DE ÁGUA, DN 100, JUNTA ELÁSTICA, INSTALADO EM LOCAL COM NÍVEL ALTO DE INTERFERÊNCIAS (NÃO INCLUI FORNECIMENTO). AF_05/2024 | UN | 41.57% | 39.73% | 43.57% | 43.53% | 47.56% | 43.02% | 42% | 44.83% | 40.21% | 38.58% | 49.65% | 44.41% | 38.93% | 36.66% | 43.42% | 44.93% | 45.77% | 42.13% | 50.62% | 47.62% | 43.07% | 44.19% | 49.3% | 49.32% | 43.45% | 48.79% | 41.29%
Assentamento de Tubos de PVC e Metálicos em Redes de Água | 105259 | ASSENTAMENTO DE CONEXÃO 3 ACESSOS DE FERRO FUNDIDO PARA REDE DE ÁGUA, DN 100, JUNTA ELÁSTICA, INSTALADO EM LOCAL COM NÍVEL BAIXO DE INTERFERÊNCIAS (NÃO INCLUI FORNECIMENTO). AF_05/2024 | UN | 40.82% | 40.09% | 43.01% | 43.39% | 47.17% | 42.71% | 42.22% | 44.71% | 39.93% | 38.63% | 49.37% | 43.73% | 38.71% | 36.45% | 43.74% | 44.87% | 45.57% | 42.04% | 51% | 47.24% | 42.8% | 43.75% | 48.63% | 49.26% | 43.42% | 48.94% | 41.04%
Assentamento de Tubos de PVC e Metálicos em Redes de Água | 105357 | ASSENTAMENTO DE CONEXÃO 3 ACESSOS DE FERRO FUNDIDO PARA REDE DE ÁGUA, DN 1000, JUNTA ELÁSTICA, INSTALADO EM LOCAL COM NÍVEL ALTO DE INTERFERÊNCIAS (NÃO INCLUI FORNECIMENTO). AF_05/2024 | UN | 41.06% | 40.27% | 43.1% | 43.59% | 47.82% | 42.67% | 42.55% | 44.66% | 39.76% | 38.64% | 50.31% | 43.71% | 38.87% | 38.29% | 43.72% | 45.3% | 45.39% | 42.59% | 51.06% | 47.05% | 42.48% | 43.54% | 46.84% | 49.03% | 43.27% | 48.88% | 40.91%
Assentamento de Tubos de PVC e Metálicos em Redes de Água | 105346 | ASSENTAMENTO DE CONEXÃO 3 ACESSOS DE FERRO FUNDIDO PARA REDE DE ÁGUA, DN 1000, JUNTA ELÁSTICA, INSTALADO EM LOCAL COM NÍVEL BAIXO DE INTERFERÊNCIAS (NÃO INCLUI FORNECIMENTO). AF_05/2024 | UN | 41.88% | 42.06% | 43.89% | 45.15% | 48.65% | 43.85% | 43.95% | 45.81% | 40.92% | 39.98% | 51.39% | 44.69% | 40.11% | 39.06% | 45.62% | 46.63% | 46.68% | 43.68% | 52.63% | 48.32% | 43.76% | 44.75% | 48.2% | 50.7% | 44.68% | 50.31% | 42.14%
Assentamento de Tubos de PVC e Metálicos em Redes de Água | 105358 | ASSENTAMENTO DE CONEXÃO 3 ACESSOS DE FERRO FUNDIDO PARA REDE DE ÁGUA, DN 1200, JUNTA ELÁSTICA, INSTALADO EM LOCAL COM NÍVEL ALTO DE INTERFERÊNCIAS (NÃO INCLUI FORNECIMENTO). AF_05/2024 | UN | 39.99% | 39.51% | 42.3% | 42.53% | 46.93% | 41.8% | 41.58% | 43.74% | 38.81% | 37.84% | 49.31% | 42.5% | 37.74% | 37.4% | 42.96% | 44.39% | 44.37% | 41.6% | 50.19% | 46.21% | 41.55% | 42.86% | 45.76% | 47.82% | 42.37% | 48.12% | 39.94%
Assentamento de Tubos de PVC e Metálicos em Redes de Água | 105347 | ASSENTAMENTO DE CONEXÃO 3 ACESSOS DE FERRO FUNDIDO PARA REDE DE ÁGUA, DN 1200, JUNTA ELÁSTICA, INSTALADO EM LOCAL COM NÍVEL BAIXO DE INTERFERÊNCIAS (NÃO INCLUI FORNECIMENTO). AF_05/2024 | UN | 40.5% | 41% | 42.84% | 43.72% | 47.5% | 42.7% | 42.69% | 44.6% | 39.67% | 38.9% | 50.09% | 43.13% | 38.62% | 37.89% | 44.57% | 45.42% | 45.33% | 42.38% | 51.48% | 47.2% | 42.51% | 43.81% | 46.75% | 49.07% | 43.48% | 49.29% | 40.85%
Assentamento de Tubos de PVC e Metálicos em Redes de Água | 105280 | ASSENTAMENTO DE CONEXÃO 3 ACESSOS DE FERRO FUNDIDO PARA REDE DE ÁGUA, DN 150, JUNTA ELÁSTICA, INSTALADO EM LOCAL COM NÍVEL ALTO DE INTERFERÊNCIAS (NÃO INCLUI FORNECIMENTO). AF_05/2024 | UN | 43.49% | 42.24% | 45.25% | 46.13% | 49.42% | 44.95% | 44.15% | 46.76% | 42.25% | 40.65% | 51.81% | 46.44% | 41.1% | 38.49% | 45.92% | 47.22% | 47.91% | 44.1% | 52.92% | 49.64% | 45.28% | 46.11% | 51.39% | 52.06% | 45.66% | 50.88% | 43.4%
Assentamento de Tubos de PVC e Metálicos em Redes de Água | 105283 | ASSENTAMENTO DE CONEXÃO 3 ACESSOS DE FERRO FUNDIDO PARA REDE DE ÁGUA, DN 150, JUNTA ELÁSTICA, INSTALADO EM LOCAL COM NÍVEL BAIXO DE INTERFERÊNCIAS (NÃO INCLUI FORNECIMENTO). AF_05/2024 | UN | 43.13% | 42.8% | 44.93% | 46.28% | 49.21% | 44.98% | 44.61% | 46.84% | 42.23% | 40.91% | 51.82% | 46.17% | 41.16% | 38.56% | 46.61% | 47.41% | 47.99% | 44.24% | 53.51% | 49.67% | 45.25% | 46.03% | 51.12% | 52.32% | 45.86% | 51.24% | 43.41%
Assentamento de Tubos de PVC e Metálicos em Redes de Água | 105281 | ASSENTAMENTO DE CONEXÃO 3 ACESSOS DE FERRO FUNDIDO PARA REDE DE ÁGUA, DN 200, JUNTA ELÁSTICA, INSTALADO EM LOCAL COM NÍVEL ALTO DE INTERFERÊNCIAS (NÃO INCLUI FORNECIMENTO). AF_05/2024 | UN | 44.74% | 43.75% | 46.25% | 47.67% | 50.48% | 46.21% | 45.49% | 47.93% | 43.45% | 41.9% | 53.05% | 47.74% | 42.54% | 39.63% | 47.56% | 48.55% | 49.27% | 45.3% | 54.26% | 50.9% | 46.53% | 47.31% | 52.72% | 53.61% | 46.96% | 52.2% | 44.69%
Assentamento de Tubos de PVC e Metálicos em Redes de Água | 105319 | ASSENTAMENTO DE CONEXÃO 3 ACESSOS DE FERRO FUNDIDO PARA REDE DE ÁGUA, DN 200, JUNTA ELÁSTICA, INSTALADO EM LOCAL COM NÍVEL BAIXO DE INTERFERÊNCIAS (NÃO INCLUI FORNECIMENTO). AF_05/2024 | UN | 44.48% | 44.48% | 46.1% | 48.01% | 50.48% | 46.35% | 46.03% | 48.14% | 43.59% | 42.31% | 53.25% | 47.62% | 42.71% | 39.79% | 48.35% | 48.89% | 49.46% | 45.56% | 54.9% | 51.08% | 46.66% | 47.41% | 52.6% | 54.05% | 47.34% | 52.64% | 44.88%
Assentamento de Tubos de PVC e Metálicos em Redes de Água | 105284 | ASSENTAMENTO DE CONEXÃO 3 ACESSOS DE FERRO FUNDIDO PARA REDE DE ÁGUA, DN 250, JUNTA ELÁSTICA, INSTALADO EM LOCAL COM NÍVEL ALTO DE INTERFERÊNCIAS (NÃO INCLUI FORNECIMENTO). AF_05/2024 | UN | 45.2% | 44.46% | 46.62% | 48.4% | 50.95% | 46.72% | 46.08% | 48.41% | 43.96% | 42.48% | 53.61% | 48.24% | 43.1% | 40.13% | 48.3% | 49.17% | 49.85% | 45.81% | 54.81% | 51.48% | 47.1% | 47.88% | 53.17% | 54.32% | 47.6% | 52.76% | 45.23%
Assentamento de Tubos de PVC e Metálicos em Redes de Água | 105320 | ASSENTAMENTO DE CONEXÃO 3 ACESSOS DE FERRO FUNDIDO PARA REDE DE ÁGUA, DN 250, JUNTA ELÁSTICA, INSTALADO EM LOCAL COM NÍVEL BAIXO DE INTERFERÊNCIAS (NÃO INCLUI FORNECIMENTO). AF_05/2024 | UN | 44.92% | 45.24% | 46.48% | 48.8% | 50.93% | 46.89% | 46.6% | 48.62% | 44.1% | 42.84% | 53.79% | 48.12% | 43.29% | 40.3% | 49.12% | 49.52% | 50.04% | 46.05% | 55.45% | 51.66% | 47.25% | 47.97% | 53.09% | 54.73% | 47.92% | 53.19% | 45.39%
Assentamento de Tubos de PVC e Metálicos em Redes de Água | 105348 | ASSENTAMENTO DE CONEXÃO 3 ACESSOS DE FERRO FUNDIDO PARA REDE DE ÁGUA, DN 300, JUNTA ELÁSTICA, INSTALADO EM LOCAL COM NÍVEL ALTO DE INTERFERÊNCIAS (NÃO INCLUI FORNECIMENTO). AF_05/2024 | UN | 45.56% | 45.04% | 46.96% | 48.91% | 51.3% | 47.13% | 46.53% | 48.76% | 44.32% | 42.85% | 54.05% | 48.63% | 43.53% | 40.5% | 48.88% | 49.63% | 50.25% | 46.19% | 55.28% | 51.89% | 47.51% | 48.27% | 53.59% | 54.83% | 48.04% | 53.17% | 45.64%
Assentamento de Tubos de PVC e Metálicos em Redes de Água | 105321 | ASSENTAMENTO DE CONEXÃO 3 ACESSOS DE FERRO FUNDIDO PARA REDE DE ÁGUA, DN 300, JUNTA ELÁSTICA, INSTALADO EM LOCAL COM NÍVEL BAIXO DE INTERFERÊNCIAS (NÃO INCLUI FORNECIMENTO). AF_05/2024 | UN | 45.31% | 45.77% | 46.8% | 49.29% | 51.3% | 47.28% | 47.03% | 48.96% | 44.48% | 43.27% | 54.24% | 48.48% | 43.7% | 40.66% | 49.68% | 49.97% | 50.45% | 46.43% | 55.88% | 52.07% | 47.64% | 48.4% | 53.49% | 55.25% | 48.39% | 53.63% | 45.81%
Assentamento de Tubos de PVC e Metálicos em Redes de Água | 105349 | ASSENTAMENTO DE CONEXÃO 3 ACESSOS DE FERRO FUNDIDO PARA REDE DE ÁGUA, DN 350, JUNTA ELÁSTICA, INSTALADO EM LOCAL COM NÍVEL ALTO DE INTERFERÊNCIAS (NÃO INCLUI FORNECIMENTO). AF_05/2024 | UN | 45.84% | 45.47% | 47.19% | 49.29% | 51.57% | 47.43% | 46.83% | 49.03% | 44.63% | 43.19% | 54.37% | 48.87% | 43.85% | 40.78% | 49.32% | 49.98% | 50.59% | 46.48% | 55.59% | 52.2% | 47.83% | 48.61% | 53.86% | 55.24% | 48.38% | 53.5% | 45.99%
Assentamento de Tubos de PVC e Metálicos em Redes de Água | 105322 | ASSENTAMENTO DE CONEXÃO 3 ACESSOS DE FERRO FUNDIDO PARA REDE DE ÁGUA, DN 350, JUNTA ELÁSTICA, INSTALADO EM LOCAL COM NÍVEL BAIXO DE INTERFERÊNCIAS (NÃO INCLUI FORNECIMENTO). AF_05/2024 | UN | 45.6% | 46.22% | 47.06% | 49.73% | 51.56% | 47.59% | 47.31% | 49.23% | 44.74% | 43.58% | 54.55% | 48.74% | 44.02% | 40.95% | 50.13% | 50.33% | 50.77% | 46.71% | 56.17% | 52.38% | 47.94% | 48.74% | 53.77% | 55.62% | 48.73% | 53.94% | 46.15%
Assentamento de Tubos de PVC e Metálicos em Redes de Água | 105350 | ASSENTAMENTO DE CONEXÃO 3 ACESSOS DE FERRO FUNDIDO PARA REDE DE ÁGUA, DN 400, JUNTA ELÁSTICA, INSTALADO EM LOCAL COM NÍVEL ALTO DE INTERFERÊNCIAS (NÃO INCLUI FORNECIMENTO). AF_05/2024 | UN | 46.04% | 45.78% | 47.39% | 49.62% | 51.77% | 47.65% | 47.09% | 49.25% | 44.84% | 43.42% | 54.61% | 49.1% | 44.1% | 40.98% | 49.67% | 50.26% | 50.83% | 46.71% | 55.86% | 52.46% | 48.08% | 48.83% | 54.1% | 55.53% | 48.65% | 53.75% | 46.23%
Assentamento de Tubos de PVC e Metálicos em Redes de Água | 105323 | ASSENTAMENTO DE CONEXÃO 3 ACESSOS DE FERRO FUNDIDO PARA REDE DE ÁGUA, DN 400, JUNTA ELÁSTICA, INSTALADO EM LOCAL COM NÍVEL BAIXO DE INTERFERÊNCIAS (NÃO INCLUI FORNECIMENTO). AF_05/2024 | UN | 45.81% | 46.51% | 47.28% | 49.99% | 51.77% | 47.82% | 47.57% | 49.44% | 44.98% | 43.81% | 54.82% | 48.97% | 44.28% | 41.16% | 50.45% | 50.58% | 51.02% | 46.94% | 56.43% | 52.63% | 48.19% | 48.99% | 54.01% | 55.92% | 48.99% | 54.2% | 46.39%
Assentamento de Tubos de PVC e Metálicos em Redes de Água | 105351 | ASSENTAMENTO DE CONEXÃO 3 ACESSOS DE FERRO FUNDIDO PARA REDE DE ÁGUA, DN 450, JUNTA ELÁSTICA, INSTALADO EM LOCAL COM NÍVEL ALTO DE INTERFERÊNCIAS (NÃO INCLUI FORNECIMENTO). AF_05/2024 | UN | 46.05% | 45.89% | 47.39% | 49.7% | 51.8% | 47.69% | 47.14% | 49.27% | 44.89% | 43.49% | 54.66% | 49.09% | 44.11% | 41.02% | 49.78% | 50.31% | 50.86% | 46.72% | 55.9% | 52.5% | 48.1% | 48.92% | 54.09% | 55.58% | 48.71% | 53.83% | 46.26%
Assentamento de Tubos de PVC e Metálicos em Redes de Água | 105324 | ASSENTAMENTO DE CONEXÃO 3 ACESSOS DE FERRO FUNDIDO PARA REDE DE ÁGUA, DN 450, JUNTA ELÁSTICA, INSTALADO EM LOCAL COM NÍVEL BAIXO DE INTERFERÊNCIAS (NÃO INCLUI FORNECIMENTO). AF_05/2024 | UN | 45.79% | 46.58% | 47.26% | 50.04% | 51.76% | 47.82% | 47.55% | 49.41% | 44.98% | 43.82% | 54.8% | 48.91% | 44.23% | 41.18% | 50.53% | 50.62% | 50.99% | 46.9% | 56.42% | 52.66% | 48.2% | 49.04% | 53.96% | 55.89% | 49% | 54.22% | 46.39%
Assentamento de Tubos de PVC e Metálicos em Redes de Água | 105352 | ASSENTAMENTO DE CONEXÃO 3 ACESSOS DE FERRO FUNDIDO PARA REDE DE ÁGUA, DN 500, JUNTA ELÁSTICA, INSTALADO EM LOCAL COM NÍVEL ALTO DE INTERFERÊNCIAS (NÃO INCLUI FORNECIMENTO). AF_05/2024 | UN | 39.72% | 38.66% | 41.96% | 41.91% | 46.58% | 41.31% | 41.13% | 43.36% | 38.4% | 37.28% | 48.9% | 42.3% | 37.4% | 37.14% | 42.03% | 43.84% | 43.92% | 41.29% | 49.6% | 45.65% | 41.05% | 42.19% | 45.33% | 47.28% | 41.81% | 47.48% | 39.5%
Assentamento de Tubos de PVC e Metálicos em Redes de Água | 105325 | ASSENTAMENTO DE CONEXÃO 3 ACESSOS DE FERRO FUNDIDO PARA REDE DE ÁGUA, DN 500, JUNTA ELÁSTICA, INSTALADO EM LOCAL COM NÍVEL BAIXO DE INTERFERÊNCIAS (NÃO INCLUI FORNECIMENTO). AF_05/2024 | UN | 40.48% | 40.42% | 42.7% | 43.4% | 47.39% | 42.46% | 42.53% | 44.48% | 39.52% | 38.61% | 49.94% | 43.22% | 38.6% | 37.87% | 43.88% | 45.13% | 45.16% | 42.36% | 51.19% | 46.87% | 42.28% | 43.33% | 46.62% | 48.9% | 43.18% | 48.9% | 40.68%
Assentamento de Tubos de PVC e Metálicos em Redes de Água | 105353 | ASSENTAMENTO DE CONEXÃO 3 ACESSOS DE FERRO FUNDIDO PARA REDE DE ÁGUA, DN 600, JUNTA ELÁSTICA, INSTALADO EM LOCAL COM NÍVEL ALTO DE INTERFERÊNCIAS (NÃO INCLUI FORNECIMENTO). AF_05/2024 | UN | 39.88% | 38.98% | 42.12% | 42.17% | 46.76% | 41.53% | 41.34% | 43.55% | 38.6% | 37.52% | 49.11% | 42.46% | 37.59% | 37.29% | 42.36% | 44.07% | 44.14% | 41.46% | 49.83% | 45.89% | 41.28% | 42.44% | 45.54% | 47.53% | 42.04% | 47.73% | 39.71%
Assentamento de Tubos de PVC e Metálicos em Redes de Água | 105326 | ASSENTAMENTO DE CONEXÃO 3 ACESSOS DE FERRO FUNDIDO PARA REDE DE ÁGUA, DN 600, JUNTA ELÁSTICA, INSTALADO EM LOCAL COM NÍVEL BAIXO DE INTERFERÊNCIAS (NÃO INCLUI FORNECIMENTO). AF_05/2024 | UN | 40.62% | 40.67% | 42.82% | 43.61% | 47.5% | 42.63% | 42.69% | 44.61% | 39.69% | 38.79% | 50.1% | 43.33% | 38.72% | 37.96% | 44.18% | 45.32% | 45.32% | 42.47% | 51.37% | 47.07% | 42.46% | 43.54% | 46.78% | 49.08% | 43.36% | 49.1% | 40.85%
Assentamento de Tubos de PVC e Metálicos em Redes de Água | 105354 | ASSENTAMENTO DE CONEXÃO 3 ACESSOS DE FERRO FUNDIDO PARA REDE DE ÁGUA, DN 700, JUNTA ELÁSTICA, INSTALADO EM LOCAL COM NÍVEL ALTO DE INTERFERÊNCIAS (NÃO INCLUI FORNECIMENTO). AF_05/2024 | UN | 40.52% | 39.6% | 42.63% | 42.91% | 47.33% | 42.12% | 41.98% | 44.15% | 39.21% | 38.08% | 49.75% | 43.16% | 38.29% | 37.84% | 43.02% | 44.71% | 44.81% | 42.07% | 50.46% | 46.47% | 41.91% | 42.99% | 46.24% | 48.33% | 42.68% | 48.3% | 40.33%
Assentamento de Tubos de PVC e Metálicos em Redes de Água | 105344 | ASSENTAMENTO DE CONEXÃO 3 ACESSOS DE FERRO FUNDIDO PARA REDE DE ÁGUA, DN 700, JUNTA ELÁSTICA, INSTALADO EM LOCAL COM NÍVEL BAIXO DE INTERFERÊNCIAS (NÃO INCLUI FORNECIMENTO). AF_05/2024 | UN | 41.35% | 41.4% | 43.41% | 44.47% | 48.16% | 43.3% | 43.4% | 45.3% | 40.37% | 39.43% | 50.82% | 44.14% | 39.53% | 38.6% | 44.92% | 46.04% | 46.1% | 43.16% | 52.06% | 47.74% | 43.16% | 44.17% | 47.58% | 50% | 44.09% | 49.75% | 41.58%
Assentamento de Tubos de PVC e Metálicos em Redes de Água | 105278 | ASSENTAMENTO DE CONEXÃO 3 ACESSOS DE FERRO FUNDIDO PARA REDE DE ÁGUA, DN 80, JUNTA ELÁSTICA, INSTALADO EM LOCAL COM NÍVEL ALTO DE INTERFERÊNCIAS (NÃO INCLUI FORNECIMENTO). AF_05/2024 | UN | 40.57% | 38.4% | 42.75% | 42.17% | 46.67% | 41.87% | 40.71% | 43.75% | 39.13% | 37.43% | 48.55% | 43.3% | 37.7% | 35.68% | 42.05% | 43.74% | 44.58% | 41.08% | 49.38% | 46.5% | 41.97% | 43.06% | 48.17% | 47.98% | 42.29% | 47.68% | 40.15%
Assentamento de Tubos de PVC e Metálicos em Redes de Água | 105343 | ASSENTAMENTO DE CONEXÃO 3 ACESSOS DE FERRO FUNDIDO PARA REDE DE ÁGUA, DN 80, JUNTA ELÁSTICA, INSTALADO EM LOCAL COM NÍVEL BAIXO DE INTERFERÊNCIAS (NÃO INCLUI FORNECIMENTO). AF_05/2024 | UN | 39.58% | 38.56% | 42% | 41.83% | 46.02% | 41.5% | 40.8% | 43.45% | 38.63% | 37.37% | 48.01% | 42.54% | 37.22% | 35.37% | 42.25% | 43.52% | 44.09% | 40.82% | 49.67% | 46% | 41.54% | 42.54% | 47.37% | 47.66% | 42.05% | 47.58% | 39.73%
Assentamento de Tubos de PVC e Metálicos em Redes de Água | 105355 | ASSENTAMENTO DE CONEXÃO 3 ACESSOS DE FERRO FUNDIDO PARA REDE DE ÁGUA, DN 800, JUNTA ELÁSTICA, INSTALADO EM LOCAL COM NÍVEL ALTO DE INTERFERÊNCIAS (NÃO INCLUI FORNECIMENTO). AF_05/2024 | UN | 40.85% | 39.96% | 42.92% | 43.3% | 47.62% | 42.43% | 42.31% | 44.45% | 39.53% | 38.4% | 50.08% | 43.5% | 38.65% | 38.12% | 43.39% | 45.06% | 45.15% | 42.38% | 50.8% | 46.8% | 42.24% | 43.3% | 46.6% | 48.75% | 43.02% | 48.63% | 40.67%
Assentamento de Tubos de PVC e Metálicos em Redes de Água | 105391 | ASSENTAMENTO DE CONEXÃO 3 ACESSOS DE FERRO FUNDIDO PARA REDE DE ÁGUA, DN 800, JUNTA ELÁSTICA, INSTALADO EM LOCAL COM NÍVEL BAIXO DE INTERFERÊNCIAS (NÃO INCLUI FORNECIMENTO). AF_05/2024 | UN | 41.69% | 41.78% | 43.71% | 44.89% | 48.47% | 43.63% | 43.75% | 45.62% | 40.73% | 39.78% | 51.2% | 44.52% | 39.92% | 38.9% | 45.32% | 46.42% | 46.47% | 43.5% | 52.42% | 48.09% | 43.53% | 44.51% | 47.98% | 50.46% | 44.46% | 50.09% | 41.93%
Assentamento de Tubos de PVC e Metálicos em Redes de Água | 105356 | ASSENTAMENTO DE CONEXÃO 3 ACESSOS DE FERRO FUNDIDO PARA REDE DE ÁGUA, DN 900, JUNTA ELÁSTICA, INSTALADO EM LOCAL COM NÍVEL ALTO DE INTERFERÊNCIAS (NÃO INCLUI FORNECIMENTO). AF_05/2024 | UN | 41% | 40.16% | 43.04% | 43.49% | 47.76% | 42.58% | 42.47% | 44.6% | 39.68% | 38.56% | 50.24% | 43.66% | 38.79% | 38.25% | 43.6% | 45.22% | 45.32% | 42.53% | 50.97% | 46.97% | 42.41% | 43.46% | 46.77% | 48.94% | 43.19% | 48.79% | 40.83%
Assentamento de Tubos de PVC e Metálicos em Redes de Água | 105345 | ASSENTAMENTO DE CONEXÃO 3 ACESSOS DE FERRO FUNDIDO PARA REDE DE ÁGUA, DN 900, JUNTA ELÁSTICA, INSTALADO EM LOCAL COM NÍVEL BAIXO DE INTERFERÊNCIAS (NÃO INCLUI FORNECIMENTO). AF_05/2024 | UN | 41.84% | 41.98% | 43.84% | 45.07% | 48.61% | 43.78% | 43.9% | 45.76% | 40.87% | 39.92% | 51.35% | 44.66% | 40.06% | 39.02% | 45.53% | 46.57% | 46.63% | 43.63% | 52.57% | 48.26% | 43.69% | 44.66% | 48.15% | 50.64% | 44.62% | 50.25% | 42.09%
Assentamento de Tubos de PVC e Metálicos em Redes de Água | 105367 | ASSENTAMENTO DE CONEXÃO 3 ACESSOS DE PVC PBA PARA REDE DE ÁGUA, DN 100, JUNTA ELÁSTICA INTEGRADA, INSTALADO EM LOCAL COM NÍVEL ALTO DE INTERFERÊNCIAS (NÃO INCLUI FORNECIMENTO). AF_05/2024 | UN | 59.64% | 64% | 57.85% | 68.88% | 62.6% | 60.65% | 59.94% | 60.38% | 59.02% | 57.5% | 68.42% | 63.51% | 60.72% | 54.01% | 68.19% | 65.12% | 65.29% | 60.21% | 67.65% | 65.58% | 62.77% | 62.3% | 68.25% | 74.3% | 63.48% | 66.37% | 61.25%
Assentamento de Tubos de PVC e Metálicos em Redes de Água | 105371 | ASSENTAMENTO DE CONEXÃO 3 ACESSOS DE PVC PBA PARA REDE DE ÁGUA, DN 100, JUNTA ELÁSTICA INTEGRADA, INSTALADO EM LOCAL COM NÍVEL BAIXO DE INTERFERÊNCIAS (NÃO INCLUI FORNECIMENTO). AF_05/2024 | UN | 58.2% | 62.71% | 56.88% | 67.19% | 61.57% | 59.48% | 58.76% | 59.27% | 57.69% | 56.35% | 67.18% | 61.89% | 59.05% | 52.85% | 66.91% | 63.84% | 63.91% | 58.97% | 66.63% | 64.42% | 61.46% | 61.27% | 66.69% | 72.51% | 62.17% | 65.43% | 59.89%
Assentamento de Tubos de PVC e Metálicos em Redes de Água | 105365 | ASSENTAMENTO DE CONEXÃO 3 ACESSOS DE PVC PBA PARA REDE DE ÁGUA, DN 50, JUNTA ELÁSTICA INTEGRADA, INSTALADO EM LOCAL COM NÍVEL ALTO DE INTERFERÊNCIAS (NÃO INCLUI FORNECIMENTO). AF_05/2024 | UN | 62.3% | 66.3% | 59.63% | 71.99% | 64.45% | 62.75% | 62.12% | 62.33% | 61.44% | 59.55% | 70.65% | 66.45% | 63.78% | 56.03% | 70.49% | 67.34% | 67.81% | 62.41% | 69.42% | 67.6% | 65.12% | 64.07% | 70.97% | 77.43% | 65.81% | 68.06% | 63.79%
Assentamento de Tubos de PVC e Metálicos em Redes de Água | 105386 | ASSENTAMENTO DE CONEXÃO 3 ACESSOS DE PVC PBA PARA REDE DE ÁGUA, DN 50, JUNTA ELÁSTICA INTEGRADA, INSTALADO EM LOCAL COM NÍVEL BAIXO DE INTERFERÊNCIAS (NÃO INCLUI FORNECIMENTO). AF_05/2024 | UN | 61.27% | 65.5% | 59% | 70.87% | 63.8% | 61.93% | 61.36% | 61.65% | 60.6% | 58.76% | 69.84% | 65.35% | 62.74% | 55.28% | 69.58% | 66.53% | 66.91% | 61.62% | 68.79% | 66.86% | 64.28% | 63.46% | 70.01% | 76.31% | 64.97% | 67.47% | 62.89%
Assentamento de Tubos de PVC e Metálicos em Redes de Água | 105366 | ASSENTAMENTO DE CONEXÃO 3 ACESSOS DE PVC PBA PARA REDE DE ÁGUA, DN 75, JUNTA ELÁSTICA INTEGRADA, INSTALADO EM LOCAL COM NÍVEL ALTO DE INTERFERÊNCIAS (NÃO INCLUI FORNECIMENTO). AF_05/2024 | UN | 60.33% | 64.6% | 58.29% | 69.69% | 63.12% | 61.17% | 60.51% | 60.87% | 59.66% | 58% | 69% | 64.25% | 61.51% | 54.54% | 68.81% | 65.71% | 65.9% | 60.77% | 68.1% | 66.08% | 63.39% | 62.76% | 68.94% | 75.05% | 64.01% | 66.8% | 61.89%
Assentamento de Tubos de PVC e Metálicos em Redes de Água | 105387 | ASSENTAMENTO DE CONEXÃO 3 ACESSOS DE PVC PBA PARA REDE DE ÁGUA, DN 75, JUNTA ELÁSTICA INTEGRADA, INSTALADO EM LOCAL COM NÍVEL BAIXO DE INTERFERÊNCIAS (NÃO INCLUI FORNECIMENTO). AF_05/2024 | UN | 59.01% | 63.43% | 57.38% | 68.14% | 62.17% | 60.12% | 59.41% | 59.84% | 58.44% | 56.95% | 67.86% | 62.72% | 59.95% | 53.5% | 67.66% | 64.54% | 64.61% | 59.64% | 67.17% | 65.02% | 62.22% | 61.83% | 67.54% | 73.46% | 62.88% | 65.94% | 60.58%
Assentamento de Tubos de PVC e Metálicos em Redes de Água | 97177 | ASSENTAMENTO DE TUBO DE AÇO CARBONO PARA REDE DE ÁGUA, DN 1000 MM (40") OU DN 1100 MM (44"), JUNTA SOLDADA, INSTALADO EM LOCAL COM NÍVEL ALTO DE INTERFERÊNCIAS (NÃO INCLUI FORNECIMENTO). AF_05/2024 | M | 47.8% | 43.07% | 44.61% | 51.05% | 53.39% | 43.75% | 44.96% | 50.04% | 49.22% | 46.65% | 48.65% | 48.36% | 45.17% | 40.87% | 49% | 49.67% | 49.21% | 48.65% | 53.7% | 52.14% | 50.91% | 47.19% | 50.85% | 58.57% | 43% | 50.3% | 49.57%
Assentamento de Tubos de PVC e Metálicos em Redes de Água | 97187 | ASSENTAMENTO DE TUBO DE AÇO CARBONO PARA REDE DE ÁGUA, DN 1000 MM (40") OU DN 1100 MM (44"), JUNTA SOLDADA, INSTALADO EM LOCAL COM NÍVEL BAIXO DE INTERFERÊNCIAS (NÃO INCLUI FORNECIMENTO). AF_05/2024 | M | 49.35% | 44.44% | 45.36% | 53.1% | 54.62% | 44.69% | 46.24% | 51.6% | 51.24% | 48.66% | 49.21% | 49.73% | 46.85% | 41.71% | 50.98% | 51.22% | 50.71% | 50.1% | 55.1% | 53.77% | 52.96% | 48.33% | 52.17% | 60.93% | 43.95% | 51.38% | 51.49%
Assentamento de Tubos de PVC e Metálicos em Redes de Água | 97178 | ASSENTAMENTO DE TUBO DE AÇO CARBONO PARA REDE DE ÁGUA, DN 1200 MM (48") OU DN 1300 MM (52"), JUNTA SOLDADA, INSTALADO EM LOCAL COM NÍVEL ALTO DE INTERFERÊNCIAS (NÃO INCLUI FORNECIMENTO). AF_05/2024 | M | 48.26% | 43.56% | 45% | 51.6% | 53.75% | 44.21% | 45.46% | 50.46% | 49.62% | 47.07% | 49.13% | 48.84% | 45.66% | 41.23% | 49.56% | 50.2% | 49.74% | 49.04% | 54.2% | 52.64% | 51.36% | 47.58% | 51.33% | 59.12% | 43.53% | 50.76% | 49.99%
Assentamento de Tubos de PVC e Metálicos em Redes de Água | 97188 | ASSENTAMENTO DE TUBO DE AÇO CARBONO PARA REDE DE ÁGUA, DN 1200 MM (48") OU DN 1300 MM (52"), JUNTA SOLDADA, INSTALADO EM LOCAL COM NÍVEL BAIXO DE INTERFERÊNCIAS (NÃO INCLUI FORNECIMENTO). AF_05/2024 | M | 49.77% | 44.9% | 45.74% | 53.6% | 54.94% | 45.15% | 46.7% | 51.99% | 51.59% | 49.02% | 49.66% | 50.19% | 47.27% | 42.05% | 51.51% | 51.71% | 51.2% | 50.46% | 55.56% | 54.2% | 53.35% | 48.69% | 52.62% | 61.41% | 44.44% | 51.79% | 51.86%
Assentamento de Tubos de PVC e Metálicos em Redes de Água | 97179 | ASSENTAMENTO DE TUBO DE AÇO CARBONO PARA REDE DE ÁGUA, DN 1400 MM (56'') OU DN 1500 MM (60"), JUNTA SOLDADA, INSTALADO EM LOCAL COM NÍVEL ALTO DE INTERFERÊNCIAS (NÃO INCLUI FORNECIMENTO). AF_05/2024 | M | 48.55% | 43.91% | 45.27% | 51.97% | 54% | 44.55% | 45.8% | 50.78% | 49.91% | 47.35% | 49.47% | 49.21% | 46.03% | 41.51% | 49.92% | 50.56% | 50.13% | 49.32% | 54.54% | 52.97% | 51.68% | 47.86% | 51.67% | 59.51% | 43.91% | 51.07% | 50.29%
Assentamento de Tubos de PVC e Metálicos em Redes de Água | 97189 | ASSENTAMENTO DE TUBO DE AÇO CARBONO PARA REDE DE ÁGUA, DN 1400 MM (56'') OU DN 1500 MM (60"), JUNTA SOLDADA, INSTALADO EM LOCAL COM NÍVEL BAIXO DE INTERFERÊNCIAS (NÃO INCLUI FORNECIMENTO). AF_05/2024 | M | 50.05% | 45.21% | 45.98% | 53.93% | 55.19% | 45.48% | 47.01% | 52.26% | 51.84% | 49.27% | 49.99% | 50.53% | 47.6% | 42.31% | 51.85% | 52.05% | 51.56% | 50.71% | 55.88% | 54.52% | 53.62% | 48.94% | 52.94% | 61.77% | 44.8% | 52.08% | 52.14%
Assentamento de Tubos de PVC e Metálicos em Redes de Água | 97180 | ASSENTAMENTO DE TUBO DE AÇO CARBONO PARA REDE DE ÁGUA, DN 1600 MM (64") OU DN 1700 MM (68"), JUNTA SOLDADA, INSTALADO EM LOCAL COM NÍVEL ALTO DE INTERFERÊNCIAS (NÃO INCLUI FORNECIMENTO). AF_05/2024 | M | 48.8% | 44.16% | 45.47% | 52.27% | 54.19% | 44.8% | 46.06% | 51% | 50.1% | 47.58% | 49.73% | 49.47% | 46.26% | 41.69% | 50.22% | 50.83% | 50.39% | 49.52% | 54.81% | 53.22% | 51.91% | 48.06% | 51.91% | 59.8% | 44.19% | 51.3% | 50.51%
Assentamento de Tubos de PVC e Metálicos em Redes de Água | 97190 | ASSENTAMENTO DE TUBO DE AÇO CARBONO PARA REDE DE ÁGUA, DN 1600 MM (64") OU DN 1700 MM (68"), JUNTA SOLDADA, INSTALADO EM LOCAL COM NÍVEL BAIXO DE INTERFERÊNCIAS (NÃO INCLUI FORNECIMENTO). AF_05/2024 | M | 50.27% | 45.46% | 46.18% | 54.22% | 55.34% | 45.71% | 47.24% | 52.46% | 52.02% | 49.47% | 50.25% | 50.77% | 47.82% | 42.47% | 52.11% | 52.28% | 51.81% | 50.89% | 56.12% | 54.74% | 53.85% | 49.13% | 53.17% | 62.02% | 45.06% | 52.29% | 52.33%
Assentamento de Tubos de PVC e Metálicos em Redes de Água | 97181 | ASSENTAMENTO DE TUBO DE AÇO CARBONO PARA REDE DE ÁGUA, DN 1800 MM (72") OU DN 1900 MM (76"), JUNTA SOLDADA, INSTALADO EM LOCAL COM NÍVEL ALTO DE INTERFERÊNCIAS (NÃO INCLUI FORNECIMENTO). AF_05/2024 | M | 48.96% | 44.36% | 45.62% | 52.49% | 54.34% | 44.99% | 46.25% | 51.17% | 50.27% | 47.74% | 49.92% | 49.67% | 46.46% | 41.85% | 50.46% | 51.03% | 50.61% | 49.69% | 55% | 53.4% | 52.09% | 48.22% | 52.1% | 60.01% | 44.39% | 51.48% | 50.68%
Assentamento de Tubos de PVC e Metálicos em Redes de Água | 97191 | ASSENTAMENTO DE TUBO DE AÇO CARBONO PARA REDE DE ÁGUA, DN 1800 MM (72") OU DN 1900 MM (76"), JUNTA SOLDADA, INSTALADO EM LOCAL COM NÍVEL BAIXO DE INTERFERÊNCIAS (NÃO INCLUI FORNECIMENTO). AF_05/2024 | M | 50.43% | 45.63% | 46.32% | 54.42% | 55.47% | 45.89% | 47.41% | 52.62% | 52.15% | 49.59% | 50.43% | 50.97% | 48% | 42.61% | 52.34% | 52.46% | 52% | 51.04% | 56.29% | 54.92% | 54% | 49.28% | 53.35% | 62.21% | 45.25% | 52.47% | 52.49%
Assentamento de Tubos de PVC e Metálicos em Redes de Água | 97182 | ASSENTAMENTO DE TUBO DE AÇO CARBONO PARA REDE DE ÁGUA, DN 2000 MM (80") OU DN 2100 MM (84"), JUNTA SOLDADA, INSTALADO EM LOCAL COM NÍVEL ALTO DE INTERFERÊNCIAS (NÃO INCLUI FORNECIMENTO). AF_05/2024 | M | 47.58% | 43.25% | 44.64% | 50.95% | 53.21% | 43.93% | 45.22% | 49.99% | 48.91% | 46.43% | 48.95% | 48.38% | 45.19% | 40.9% | 49.02% | 49.72% | 49.3% | 48.58% | 53.95% | 52.05% | 50.66% | 47.12% | 50.93% | 58.45% | 43.34% | 50.49% | 49.33%
Assentamento de Tubos de PVC e Metálicos em Redes de Água | 97192 | ASSENTAMENTO DE TUBO DE AÇO CARBONO PARA REDE DE ÁGUA, DN 2000 MM (80") OU DN 2100 MM (84"), JUNTA SOLDADA, INSTALADO EM LOCAL COM NÍVEL BAIXO DE INTERFERÊNCIAS (NÃO INCLUI FORNECIMENTO). AF_05/2024 | M | 49.18% | 44.68% | 45.47% | 53.04% | 54.5% | 44.98% | 46.53% | 51.59% | 50.95% | 48.44% | 49.62% | 49.84% | 46.88% | 41.8% | 51.06% | 51.32% | 50.86% | 50.08% | 55.4% | 53.73% | 52.71% | 48.32% | 52.35% | 60.83% | 44.37% | 51.62% | 51.29%
Assentamento de Tubos de PVC e Metálicos em Redes de Água | 97173 | ASSENTAMENTO DE TUBO DE AÇO CARBONO PARA REDE DE ÁGUA, DN 600 MM (24"), JUNTA SOLDADA, INSTALADO EM LOCAL COM NÍVEL ALTO DE INTERFERÊNCIAS (NÃO INCLUI FORNECIMENTO). AF_05/2024 | M | 45.9% | 40.98% | 42.94% | 48.72% | 51.86% | 41.64% | 42.83% | 48.18% | 47.5% | 44.84% | 46.51% | 46.24% | 43.12% | 39.27% | 46.57% | 47.51% | 46.92% | 46.95% | 51.52% | 50.05% | 48.92% | 45.48% | 48.79% | 56.27% | 40.75% | 48.28% | 47.75%
Assentamento de Tubos de PVC e Metálicos em Redes de Água | 97183 | ASSENTAMENTO DE TUBO DE AÇO CARBONO PARA REDE DE ÁGUA, DN 600 MM (24"), JUNTA SOLDADA, INSTALADO EM LOCAL COM NÍVEL BAIXO DE INTERFERÊNCIAS (NÃO INCLUI FORNECIMENTO). AF_05/2024 | M | 47.55% | 42.47% | 43.78% | 50.92% | 53.21% | 42.73% | 44.25% | 49.89% | 49.71% | 47.02% | 47.15% | 47.73% | 44.9% | 40.21% | 48.74% | 49.19% | 48.53% | 48.56% | 53.1% | 51.86% | 51.16% | 46.75% | 50.27% | 58.81% | 41.76% | 49.51% | 49.89%
Assentamento de Tubos de PVC e Metálicos em Redes de Água | 97174 | ASSENTAMENTO DE TUBO DE AÇO CARBONO PARA REDE DE ÁGUA, DN 700 MM (28"), JUNTA SOLDADA, INSTALADO EM LOCAL COM NÍVEL ALTO DE INTERFERÊNCIAS (NÃO INCLUI FORNECIMENTO). AF_05/2024 | M | 46.58% | 41.73% | 43.56% | 49.6% | 52.42% | 42.47% | 43.63% | 48.85% | 48.14% | 45.51% | 47.31% | 47.01% | 43.85% | 39.85% | 47.47% | 48.32% | 47.76% | 47.59% | 52.34% | 50.84% | 49.69% | 46.12% | 49.57% | 57.11% | 41.59% | 49.03% | 48.42%
Assentamento de Tubos de PVC e Metálicos em Redes de Água | 97184 | ASSENTAMENTO DE TUBO DE AÇO CARBONO PARA REDE DE ÁGUA, DN 700 MM (28"), JUNTA SOLDADA, INSTALADO EM LOCAL COM NÍVEL BAIXO DE INTERFERÊNCIAS (NÃO INCLUI FORNECIMENTO). AF_05/2024 | M | 48.18% | 43.22% | 44.37% | 51.73% | 53.75% | 43.49% | 44.97% | 50.52% | 50.3% | 47.64% | 47.91% | 48.48% | 45.66% | 40.77% | 49.6% | 49.96% | 49.37% | 49.13% | 53.86% | 52.55% | 51.87% | 47.34% | 50.98% | 59.62% | 42.61% | 50.2% | 50.47%
Assentamento de Tubos de PVC e Metálicos em Redes de Água | 97175 | ASSENTAMENTO DE TUBO DE AÇO CARBONO PARA REDE DE ÁGUA, DN 800 MM (32"), JUNTA SOLDADA, INSTALADO EM LOCAL COM NÍVEL ALTO DE INTERFERÊNCIAS (NÃO INCLUI FORNECIMENTO). AF_05/2024 | M | 47.08% | 42.31% | 44% | 50.23% | 52.84% | 43.01% | 44.2% | 49.38% | 48.61% | 46% | 47.9% | 47.6% | 44.44% | 40.29% | 48.11% | 48.9% | 48.39% | 48.06% | 52.9% | 51.42% | 50.24% | 46.58% | 50.12% | 57.73% | 42.19% | 49.57% | 48.91%
Assentamento de Tubos de PVC e Metálicos em Redes de Água | 97185 | ASSENTAMENTO DE TUBO DE AÇO CARBONO PARA REDE DE ÁGUA, DN 800 MM (32"), JUNTA SOLDADA, INSTALADO EM LOCAL COM NÍVEL BAIXO DE INTERFERÊNCIAS (NÃO INCLUI FORNECIMENTO). AF_05/2024 | M | 48.7% | 43.74% | 44.77% | 52.33% | 54.13% | 44.01% | 45.52% | 51.02% | 50.7% | 48.07% | 48.46% | 49.02% | 46.16% | 41.15% | 50.18% | 50.51% | 49.94% | 49.57% | 54.39% | 53.08% | 52.34% | 47.74% | 51.5% | 60.15% | 43.15% | 50.71% | 50.92%
Assentamento de Tubos de PVC e Metálicos em Redes de Água | 97176 | ASSENTAMENTO DE TUBO DE AÇO CARBONO PARA REDE DE ÁGUA, DN 900 MM (36"), JUNTA SOLDADA, INSTALADO EM LOCAL COM NÍVEL ALTO DE INTERFERÊNCIAS (NÃO INCLUI FORNECIMENTO). AF_05/2024 | M | 47.49% | 42.72% | 44.35% | 50.69% | 53.16% | 43.41% | 44.61% | 49.77% | 48.95% | 46.36% | 48.28% | 48.02% | 44.86% | 40.62% | 48.61% | 49.37% | 48.85% | 48.37% | 53.35% | 51.82% | 50.61% | 46.93% | 50.52% | 58.2% | 42.65% | 49.99% | 49.27%
Assentamento de Tubos de PVC e Metálicos em Redes de Água | 97186 | ASSENTAMENTO DE TUBO DE AÇO CARBONO PARA REDE DE ÁGUA, DN 900 MM (36"), JUNTA SOLDADA, INSTALADO EM LOCAL COM NÍVEL BAIXO DE INTERFERÊNCIAS (NÃO INCLUI FORNECIMENTO). AF_05/2024 | M | 49.04% | 44.11% | 45.13% | 52.74% | 54.43% | 44.41% | 45.9% | 51.34% | 51% | 48.41% | 48.86% | 49.41% | 46.54% | 41.48% | 50.65% | 50.93% | 50.37% | 49.85% | 54.8% | 53.47% | 52.67% | 48.1% | 51.87% | 60.59% | 43.59% | 51.07% | 51.24%
Assentamento de Tubos de PVC e Metálicos em Redes de Água | 97142 | ASSENTAMENTO DE TUBO DE FERRO FUNDIDO PARA REDE DE ÁGUA, DN 100 MM, JUNTA ELÁSTICA, INSTALADO EM LOCAL COM NÍVEL ALTO DE INTERFERÊNCIAS (NÃO INCLUI FORNECIMENTO). AF_05/2024 | M | 43.96% | 41.7% | 45.47% | 46.12% | 49.29% | 44.94% | 44.06% | 46.89% | 42.14% | 40.27% | 51.83% | 47.02% | 41.29% | 38.47% | 45.19% | 47.07% | 48.09% | 44.14% | 52.64% | 49.57% | 45.32% | 45.63% | 51.92% | 52.13% | 45.63% | 50.55% | 43.61%
Assentamento de Tubos de PVC e Metálicos em Redes de Água | 97158 | ASSENTAMENTO DE TUBO DE FERRO FUNDIDO PARA REDE DE ÁGUA, DN 100 MM, JUNTA ELÁSTICA, INSTALADO EM LOCAL COM NÍVEL BAIXO DE INTERFERÊNCIAS (NÃO INCLUI FORNECIMENTO). AF_05/2024 | M | 43.93% | 42.66% | 45.32% | 46.58% | 49.59% | 45.27% | 44.94% | 47.28% | 42.39% | 40.85% | 51.97% | 47.49% | 41.78% | 38.91% | 46.3% | 47.49% | 48.22% | 44.77% | 53.65% | 50% | 45.79% | 45.92% | 52.29% | 52.66% | 46.15% | 51.32% | 44.22%
Assentamento de Tubos de PVC e Metálicos em Redes de Água | 97155 | ASSENTAMENTO DE TUBO DE FERRO FUNDIDO PARA REDE DE ÁGUA, DN 1000 MM, JUNTA ELÁSTICA, INSTALADO EM LOCAL COM NÍVEL ALTO DE INTERFERÊNCIAS (NÃO INCLUI FORNECIMENTO). AF_05/2024 | M | 43.93% | 42.55% | 45.29% | 46.56% | 50.17% | 45.06% | 45.19% | 47.16% | 42.36% | 40.91% | 53% | 46.94% | 41.99% | 40.69% | 45.98% | 47.84% | 48.19% | 45.23% | 53.5% | 49.41% | 45.05% | 45.52% | 49.79% | 52.4% | 45.77% | 51.04% | 43.57%
Assentamento de Tubos de PVC e Metálicos em Redes de Água | 97171 | ASSENTAMENTO DE TUBO DE FERRO FUNDIDO PARA REDE DE ÁGUA, DN 1000 MM, JUNTA ELÁSTICA, INSTALADO EM LOCAL COM NÍVEL BAIXO DE INTERFERÊNCIAS (NÃO INCLUI FORNECIMENTO). AF_05/2024 | M | 45.54% | 45.06% | 46.65% | 49.04% | 51.66% | 46.89% | 47.32% | 48.95% | 44.28% | 42.91% | 54.83% | 48.83% | 44.14% | 42.11% | 48.58% | 49.91% | 50.32% | 47.09% | 55.72% | 51.35% | 47.11% | 47.29% | 52.03% | 55.1% | 47.95% | 53.06% | 45.62%
Assentamento de Tubos de PVC e Metálicos em Redes de Água | 97156 | ASSENTAMENTO DE TUBO DE FERRO FUNDIDO PARA REDE DE ÁGUA, DN 1200 MM, JUNTA ELÁSTICA, INSTALADO EM LOCAL COM NÍVEL ALTO DE INTERFERÊNCIAS (NÃO INCLUI FORNECIMENTO). AF_05/2024 | M | 43.75% | 42.49% | 45.15% | 46.43% | 50.03% | 44.95% | 45.06% | 47.03% | 42.21% | 40.8% | 52.87% | 46.72% | 41.75% | 40.57% | 45.97% | 47.75% | 48.04% | 45.08% | 53.39% | 49.34% | 44.96% | 45.49% | 49.62% | 52.23% | 45.69% | 50.97% | 43.45%
Assentamento de Tubos de PVC e Metálicos em Redes de Água | 97172 | ASSENTAMENTO DE TUBO DE FERRO FUNDIDO PARA REDE DE ÁGUA, DN 1200 MM, JUNTA ELÁSTICA, INSTALADO EM LOCAL COM NÍVEL BAIXO DE INTERFERÊNCIAS (NÃO INCLUI FORNECIMENTO). AF_05/2024 | M | 45.26% | 44.89% | 46.45% | 48.8% | 51.43% | 46.69% | 47.08% | 48.75% | 44.03% | 42.71% | 54.61% | 48.49% | 43.78% | 41.88% | 48.47% | 49.69% | 50% | 46.8% | 55.51% | 51.17% | 46.88% | 47.18% | 51.75% | 54.76% | 47.73% | 52.9% | 45.33%
Assentamento de Tubos de PVC e Metálicos em Redes de Água | 97143 | ASSENTAMENTO DE TUBO DE FERRO FUNDIDO PARA REDE DE ÁGUA, DN 150 MM, JUNTA ELÁSTICA, INSTALADO EM LOCAL COM NÍVEL ALTO DE INTERFERÊNCIAS (NÃO INCLUI FORNECIMENTO). AF_05/2024 | M | 45.98% | 44.03% | 47.06% | 48.8% | 51.37% | 47.18% | 46.41% | 48.89% | 44.33% | 42.44% | 53.97% | 49.2% | 44.08% | 40.29% | 47.86% | 49.31% | 50.41% | 46.37% | 54.96% | 51.88% | 47.35% | 47.84% | 54.23% | 54.98% | 47.84% | 52.75% | 45.83%
Assentamento de Tubos de PVC e Metálicos em Redes de Água | 97159 | ASSENTAMENTO DE TUBO DE FERRO FUNDIDO PARA REDE DE ÁGUA, DN 150 MM, JUNTA ELÁSTICA, INSTALADO EM LOCAL COM NÍVEL BAIXO DE INTERFERÊNCIAS (NÃO INCLUI FORNECIMENTO). AF_05/2024 | M | 46.25% | 45.25% | 47.38% | 49.79% | 51.52% | 47.52% | 47.52% | 49.63% | 44.91% | 43.15% | 54.56% | 49.53% | 44.76% | 41.01% | 49.08% | 50.27% | 51.24% | 47.13% | 56.06% | 52.25% | 48.18% | 48.01% | 54.59% | 55.94% | 48.71% | 53.49% | 46.46%
Assentamento de Tubos de PVC e Metálicos em Redes de Água | 97144 | ASSENTAMENTO DE TUBO DE FERRO FUNDIDO PARA REDE DE ÁGUA, DN 200 MM, JUNTA ELÁSTICA, INSTALADO EM LOCAL COM NÍVEL ALTO DE INTERFERÊNCIAS (NÃO INCLUI FORNECIMENTO). AF_05/2024 | M | 47.25% | 45.71% | 48.07% | 50.39% | 52.43% | 48.28% | 47.81% | 50.14% | 45.68% | 43.93% | 55.12% | 50.7% | 45.11% | 41.56% | 49.68% | 50.72% | 51.66% | 47.52% | 56.38% | 52.91% | 48.96% | 48.97% | 55.47% | 56.79% | 49.31% | 54.06% | 47.24%
Assentamento de Tubos de PVC e Metálicos em Redes de Água | 97160 | ASSENTAMENTO DE TUBO DE FERRO FUNDIDO PARA REDE DE ÁGUA, DN 200 MM, JUNTA ELÁSTICA, INSTALADO EM LOCAL COM NÍVEL BAIXO DE INTERFERÊNCIAS (NÃO INCLUI FORNECIMENTO). AF_05/2024 | M | 47.78% | 46.96% | 48.41% | 51.4% | 52.9% | 49.05% | 48.96% | 50.94% | 46.55% | 44.85% | 56.2% | 51.19% | 46.05% | 42.19% | 51.06% | 51.54% | 52.67% | 48.52% | 57.6% | 53.62% | 49.59% | 49.45% | 56.01% | 57.96% | 50.15% | 54.98% | 48.17%
Assentamento de Tubos de PVC e Metálicos em Redes de Água | 97145 | ASSENTAMENTO DE TUBO DE FERRO FUNDIDO PARA REDE DE ÁGUA, DN 250 MM, JUNTA ELÁSTICA, INSTALADO EM LOCAL COM NÍVEL ALTO DE INTERFERÊNCIAS (NÃO INCLUI FORNECIMENTO). AF_05/2024 | M | 47.98% | 46.74% | 48.63% | 51.3% | 53.06% | 48.97% | 48.57% | 50.73% | 46.44% | 44.6% | 56.05% | 51.27% | 46.23% | 42.13% | 50.53% | 51.62% | 52.49% | 48.38% | 57.13% | 53.81% | 49.64% | 49.77% | 56.29% | 57.78% | 50.1% | 54.81% | 47.95%
Assentamento de Tubos de PVC e Metálicos em Redes de Água | 97161 | ASSENTAMENTO DE TUBO DE FERRO FUNDIDO PARA REDE DE ÁGUA, DN 250 MM, JUNTA ELÁSTICA, INSTALADO EM LOCAL COM NÍVEL BAIXO DE INTERFERÊNCIAS (NÃO INCLUI FORNECIMENTO). AF_05/2024 | M | 48.45% | 48.02% | 49.09% | 52.52% | 53.59% | 49.83% | 49.78% | 51.59% | 47.39% | 45.55% | 56.85% | 52.1% | 47.13% | 42.92% | 51.95% | 52.61% | 53.43% | 49.34% | 58.37% | 54.47% | 50.45% | 50.34% | 56.98% | 59.17% | 51.09% | 55.85% | 48.86%
Assentamento de Tubos de PVC e Metálicos em Redes de Água | 97146 | ASSENTAMENTO DE TUBO DE FERRO FUNDIDO PARA REDE DE ÁGUA, DN 300 MM, JUNTA ELÁSTICA, INSTALADO EM LOCAL COM NÍVEL ALTO DE INTERFERÊNCIAS (NÃO INCLUI FORNECIMENTO). AF_05/2024 | M | 48.5% | 47.39% | 49% | 52.09% | 53.54% | 49.62% | 49.19% | 51.26% | 46.99% | 45.24% | 56.6% | 52.02% | 46.76% | 42.67% | 51.24% | 52.26% | 53.09% | 48.82% | 57.75% | 54.31% | 50.19% | 50.27% | 56.76% | 58.37% | 50.7% | 55.33% | 48.54%
Assentamento de Tubos de PVC e Metálicos em Redes de Água | 97162 | ASSENTAMENTO DE TUBO DE FERRO FUNDIDO PARA REDE DE ÁGUA, DN 300 MM, JUNTA ELÁSTICA, INSTALADO EM LOCAL COM NÍVEL BAIXO DE INTERFERÊNCIAS (NÃO INCLUI FORNECIMENTO). AF_05/2024 | M | 49.02% | 48.95% | 49.4% | 53.21% | 54.17% | 50.38% | 50.46% | 52.14% | 47.83% | 46.36% | 57.48% | 52.69% | 47.89% | 43.44% | 52.59% | 53.12% | 54.16% | 49.87% | 58.97% | 55.07% | 51.07% | 51.02% | 57.52% | 59.63% | 51.7% | 56.32% | 49.46%
Assentamento de Tubos de PVC e Metálicos em Redes de Água | 97147 | ASSENTAMENTO DE TUBO DE FERRO FUNDIDO PARA REDE DE ÁGUA, DN 350 MM, JUNTA ELÁSTICA, INSTALADO EM LOCAL COM NÍVEL ALTO DE INTERFERÊNCIAS (NÃO INCLUI FORNECIMENTO). AF_05/2024 | M | 49.03% | 47.96% | 49.37% | 52.65% | 53.96% | 50% | 49.61% | 51.62% | 47.43% | 45.65% | 57.06% | 52.35% | 47.28% | 43.08% | 51.81% | 52.68% | 53.64% | 49.18% | 58.13% | 54.78% | 50.75% | 50.72% | 57.3% | 58.92% | 51.12% | 55.74% | 48.91%
Assentamento de Tubos de PVC e Metálicos em Redes de Água | 97163 | ASSENTAMENTO DE TUBO DE FERRO FUNDIDO PARA REDE DE ÁGUA, DN 350 MM, JUNTA ELÁSTICA, INSTALADO EM LOCAL COM NÍVEL BAIXO DE INTERFERÊNCIAS (NÃO INCLUI FORNECIMENTO). AF_05/2024 | M | 49.44% | 49.44% | 49.81% | 53.82% | 54.56% | 50.71% | 50.83% | 52.43% | 48.24% | 46.74% | 57.84% | 53.08% | 48.36% | 43.94% | 53.37% | 53.59% | 54.58% | 50.11% | 59.3% | 55.51% | 51.6% | 51.45% | 58.02% | 60.21% | 52.16% | 56.75% | 49.81%
Assentamento de Tubos de PVC e Metálicos em Redes de Água | 97148 | ASSENTAMENTO DE TUBO DE FERRO FUNDIDO PARA REDE DE ÁGUA, DN 400 MM, JUNTA ELÁSTICA, INSTALADO EM LOCAL COM NÍVEL ALTO DE INTERFERÊNCIAS (NÃO INCLUI FORNECIMENTO). AF_05/2024 | M | 49.23% | 48.29% | 49.71% | 53.05% | 54.18% | 50.3% | 50% | 51.98% | 47.82% | 45.91% | 57.41% | 52.72% | 47.65% | 43.41% | 52.29% | 52.93% | 53.97% | 49.51% | 58.45% | 54.97% | 51% | 50.91% | 57.58% | 59.37% | 51.45% | 56.07% | 49.3%
Assentamento de Tubos de PVC e Metálicos em Redes de Água | 97164 | ASSENTAMENTO DE TUBO DE FERRO FUNDIDO PARA REDE DE ÁGUA, DN 400 MM, JUNTA ELÁSTICA, INSTALADO EM LOCAL COM NÍVEL BAIXO DE INTERFERÊNCIAS (NÃO INCLUI FORNECIMENTO). AF_05/2024 | M | 49.81% | 49.68% | 50.1% | 54.34% | 54.79% | 51.11% | 51.2% | 52.78% | 48.6% | 46.83% | 58.36% | 53.42% | 48.59% | 44.16% | 53.74% | 54.06% | 54.77% | 50.47% | 59.56% | 55.89% | 51.87% | 51.62% | 58.25% | 60.75% | 52.47% | 57.02% | 50.17%
Assentamento de Tubos de PVC e Metálicos em Redes de Água | 97149 | ASSENTAMENTO DE TUBO DE FERRO FUNDIDO PARA REDE DE ÁGUA, DN 450 MM, JUNTA ELÁSTICA, INSTALADO EM LOCAL COM NÍVEL ALTO DE INTERFERÊNCIAS (NÃO INCLUI FORNECIMENTO). AF_05/2024 | M | 49.37% | 48.59% | 49.83% | 53.33% | 54.42% | 50.46% | 50.23% | 52.15% | 48.04% | 46.21% | 57.66% | 52.82% | 47.83% | 43.6% | 52.54% | 53.28% | 54.1% | 49.73% | 58.66% | 55.25% | 51.25% | 51.23% | 57.83% | 59.61% | 51.65% | 56.26% | 49.46%
Assentamento de Tubos de PVC e Metálicos em Redes de Água | 97165 | ASSENTAMENTO DE TUBO DE FERRO FUNDIDO PARA REDE DE ÁGUA, DN 450 MM, JUNTA ELÁSTICA, INSTALADO EM LOCAL COM NÍVEL BAIXO DE INTERFERÊNCIAS (NÃO INCLUI FORNECIMENTO). AF_05/2024 | M | 49.9% | 50.12% | 50.27% | 54.72% | 54.94% | 51.32% | 51.39% | 52.95% | 48.82% | 47.16% | 58.52% | 53.69% | 48.89% | 44.34% | 53.96% | 54.3% | 55.01% | 50.63% | 59.89% | 56.06% | 52.12% | 51.89% | 58.48% | 60.92% | 52.72% | 57.22% | 50.37%
Assentamento de Tubos de PVC e Metálicos em Redes de Água | 97150 | ASSENTAMENTO DE TUBO DE FERRO FUNDIDO PARA REDE DE ÁGUA, DN 500 MM, JUNTA ELÁSTICA, INSTALADO EM LOCAL COM NÍVEL ALTO DE INTERFERÊNCIAS (NÃO INCLUI FORNECIMENTO). AF_05/2024 | M | 42.27% | 40.65% | 43.9% | 44.5% | 48.73% | 43.39% | 43.42% | 45.58% | 40.73% | 39.28% | 51.35% | 45.2% | 40.08% | 39.25% | 44.02% | 46.06% | 46.37% | 43.65% | 51.72% | 47.72% | 43.31% | 43.9% | 47.92% | 50.24% | 44% | 49.41% | 41.86%
Assentamento de Tubos de PVC e Metálicos em Redes de Água | 97166 | ASSENTAMENTO DE TUBO DE FERRO FUNDIDO PARA REDE DE ÁGUA, DN 500 MM, JUNTA ELÁSTICA, INSTALADO EM LOCAL COM NÍVEL BAIXO DE INTERFERÊNCIAS (NÃO INCLUI FORNECIMENTO). AF_05/2024 | M | 43.74% | 43.09% | 45.19% | 46.85% | 50.05% | 45.17% | 45.61% | 47.34% | 42.47% | 41.23% | 53.06% | 46.91% | 42.14% | 40.55% | 46.46% | 48.02% | 48.34% | 45.43% | 53.92% | 49.51% | 45.28% | 45.6% | 50.05% | 52.81% | 46.07% | 51.4% | 43.78%
Assentamento de Tubos de PVC e Metálicos em Redes de Água | 97151 | ASSENTAMENTO DE TUBO DE FERRO FUNDIDO PARA REDE DE ÁGUA, DN 600 MM, JUNTA ELÁSTICA, INSTALADO EM LOCAL COM NÍVEL ALTO DE INTERFERÊNCIAS (NÃO INCLUI FORNECIMENTO). AF_05/2024 | M | 42.62% | 41.1% | 44.18% | 44.99% | 49.04% | 43.79% | 43.84% | 45.93% | 41.05% | 39.67% | 51.67% | 45.54% | 40.5% | 39.59% | 44.54% | 46.45% | 46.81% | 44.03% | 52.14% | 48.1% | 43.72% | 44.3% | 48.35% | 50.7% | 44.46% | 49.81% | 42.28%
Assentamento de Tubos de PVC e Metálicos em Redes de Água | 97167 | ASSENTAMENTO DE TUBO DE FERRO FUNDIDO PARA REDE DE ÁGUA, DN 600 MM, JUNTA ELÁSTICA, INSTALADO EM LOCAL COM NÍVEL BAIXO DE INTERFERÊNCIAS (NÃO INCLUI FORNECIMENTO). AF_05/2024 | M | 44.14% | 43.49% | 45.46% | 47.25% | 50.45% | 45.56% | 45.89% | 47.7% | 42.94% | 41.6% | 53.4% | 47.34% | 42.49% | 40.94% | 47% | 48.49% | 48.78% | 45.79% | 54.32% | 49.93% | 45.63% | 46.02% | 50.41% | 53.28% | 46.51% | 51.78% | 44.15%
Assentamento de Tubos de PVC e Metálicos em Redes de Água | 97152 | ASSENTAMENTO DE TUBO DE FERRO FUNDIDO PARA REDE DE ÁGUA, DN 700 MM, JUNTA ELÁSTICA, INSTALADO EM LOCAL COM NÍVEL ALTO DE INTERFERÊNCIAS (NÃO INCLUI FORNECIMENTO). AF_05/2024 | M | 43.26% | 41.81% | 44.76% | 45.8% | 49.61% | 44.41% | 44.54% | 46.59% | 41.71% | 40.26% | 52.34% | 46.24% | 41.26% | 40.15% | 45.22% | 47.15% | 47.48% | 44.66% | 52.81% | 48.73% | 44.43% | 44.89% | 49.12% | 51.6% | 45.1% | 50.42% | 42.89%
Assentamento de Tubos de PVC e Metálicos em Redes de Água | 97168 | ASSENTAMENTO DE TUBO DE FERRO FUNDIDO PARA REDE DE ÁGUA, DN 700 MM, JUNTA ELÁSTICA, INSTALADO EM LOCAL COM NÍVEL BAIXO DE INTERFERÊNCIAS (NÃO INCLUI FORNECIMENTO). AF_05/2024 | M | 44.87% | 44.32% | 46.13% | 48.17% | 51.09% | 46.24% | 46.67% | 48.38% | 43.64% | 42.28% | 54.2% | 48.18% | 43.41% | 41.58% | 47.79% | 49.25% | 49.62% | 46.5% | 55.07% | 50.67% | 46.43% | 46.59% | 51.32% | 54.23% | 47.24% | 52.47% | 44.89%
Assentamento de Tubos de PVC e Metálicos em Redes de Água | 97141 | ASSENTAMENTO DE TUBO DE FERRO FUNDIDO PARA REDE DE ÁGUA, DN 80 MM, JUNTA ELÁSTICA, INSTALADO EM LOCAL COM NÍVEL ALTO DE INTERFERÊNCIAS (NÃO INCLUI FORNECIMENTO). AF_05/2024 | M | 42.83% | 40.1% | 44.32% | 44.36% | 48.53% | 43.83% | 42.71% | 45.86% | 41.48% | 38.98% | 50.58% | 45.59% | 40.1% | 37.33% | 43.99% | 45.88% | 46.85% | 43.04% | 51.42% | 48.32% | 43.89% | 44.44% | 50.7% | 50.53% | 44.2% | 49.36% | 42.12%
Assentamento de Tubos de PVC e Metálicos em Redes de Água | 97157 | ASSENTAMENTO DE TUBO DE FERRO FUNDIDO PARA REDE DE ÁGUA, DN 80 MM, JUNTA ELÁSTICA, INSTALADO EM LOCAL COM NÍVEL BAIXO DE INTERFERÊNCIAS (NÃO INCLUI FORNECIMENTO). AF_05/2024 | M | 42.62% | 40.65% | 44.28% | 44.76% | 48.18% | 43.78% | 43.27% | 46.45% | 41.25% | 39.47% | 50.64% | 45.61% | 40.25% | 37.73% | 44.44% | 45.83% | 47.35% | 43.49% | 52.25% | 48.43% | 44.14% | 44.57% | 50.4% | 51.27% | 44.8% | 49.76% | 42.39%
Assentamento de Tubos de PVC e Metálicos em Redes de Água | 97153 | ASSENTAMENTO DE TUBO DE FERRO FUNDIDO PARA REDE DE ÁGUA, DN 800 MM, JUNTA ELÁSTICA, INSTALADO EM LOCAL COM NÍVEL ALTO DE INTERFERÊNCIAS (NÃO INCLUI FORNECIMENTO). AF_05/2024 | M | 43.61% | 42.11% | 44.98% | 46.13% | 49.94% | 44.73% | 44.81% | 46.81% | 42% | 40.56% | 52.67% | 46.58% | 41.62% | 40.43% | 45.56% | 47.51% | 47.79% | 44.92% | 53.14% | 49.06% | 44.7% | 45.19% | 49.42% | 52% | 45.45% | 50.68% | 43.21%
Assentamento de Tubos de PVC e Metálicos em Redes de Água | 97169 | ASSENTAMENTO DE TUBO DE FERRO FUNDIDO PARA REDE DE ÁGUA, DN 800 MM, JUNTA ELÁSTICA, INSTALADO EM LOCAL COM NÍVEL BAIXO DE INTERFERÊNCIAS (NÃO INCLUI FORNECIMENTO). AF_05/2024 | M | 45.21% | 44.6% | 46.37% | 48.59% | 51.36% | 46.61% | 46.99% | 48.67% | 43.95% | 42.58% | 54.5% | 48.48% | 43.8% | 41.82% | 48.19% | 49.57% | 49.86% | 46.78% | 55.38% | 51.03% | 46.71% | 46.91% | 51.67% | 54.66% | 47.62% | 52.73% | 45.25%
Assentamento de Tubos de PVC e Metálicos em Redes de Água | 97154 | ASSENTAMENTO DE TUBO DE FERRO FUNDIDO PARA REDE DE ÁGUA, DN 900 MM, JUNTA ELÁSTICA, INSTALADO EM LOCAL COM NÍVEL ALTO DE INTERFERÊNCIAS (NÃO INCLUI FORNECIMENTO). AF_05/2024 | M | 43.77% | 42.33% | 45.13% | 46.4% | 50.06% | 44.9% | 45.07% | 47.04% | 42.19% | 40.77% | 52.85% | 46.81% | 41.86% | 40.59% | 45.8% | 47.65% | 48.04% | 45.1% | 53.35% | 49.23% | 44.93% | 45.37% | 49.66% | 52.23% | 45.62% | 50.88% | 43.41%
Assentamento de Tubos de PVC e Metálicos em Redes de Água | 97170 | ASSENTAMENTO DE TUBO DE FERRO FUNDIDO PARA REDE DE ÁGUA, DN 900 MM, JUNTA ELÁSTICA, INSTALADO EM LOCAL COM NÍVEL BAIXO DE INTERFERÊNCIAS (NÃO INCLUI FORNECIMENTO). AF_05/2024 | M | 45.4% | 44.82% | 46.5% | 48.83% | 51.55% | 46.78% | 47.21% | 48.85% | 44.15% | 42.78% | 54.68% | 48.71% | 44.01% | 42% | 48.43% | 49.73% | 50.13% | 46.96% | 55.61% | 51.19% | 46.98% | 47.14% | 51.89% | 54.93% | 47.8% | 52.91% | 45.49%
Assentamento de Tubos de PVC e Metálicos em Redes de Água | 105311 | ASSENTAMENTO DE TUBO DE PVC DEFOFO OU PRFV OU RPVC PARA REDE DE ÁGUA, DN 100, JUNTA ELÁSTICA INTEGRADA, INSTALADO EM LOCAL COM NÍVEL ALTO DE INTERFERÊNCIAS (NÃO INCLUI FORNECIMENTO). AF_05/2024 | M | 61.62% | 65.71% | 58.92% | 70.96% | 63.91% | 62.21% | 61.32% | 61.34% | 60.52% | 59% | 70.2% | 65.51% | 62.93% | 55.24% | 69.87% | 66.49% | 67.03% | 61.59% | 68.82% | 67.18% | 64.36% | 63.61% | 70.21% | 76.71% | 65.07% | 67.43% | 62.83%
Assentamento de Tubos de PVC e Metálicos em Redes de Água | 105339 | ASSENTAMENTO DE TUBO DE PVC DEFOFO OU PRFV OU RPVC PARA REDE DE ÁGUA, DN 100, JUNTA ELÁSTICA INTEGRADA, INSTALADO EM LOCAL COM NÍVEL BAIXO DE INTERFERÊNCIAS (NÃO INCLUI FORNECIMENTO). AF_05/2024 | M | 60.13% | 64.59% | 58.45% | 69.6% | 63.13% | 61.25% | 60.46% | 60.79% | 59.79% | 57.72% | 69.02% | 64.21% | 61.65% | 54.35% | 68.87% | 65.8% | 65.9% | 60.77% | 68.15% | 66.25% | 63.55% | 62.62% | 68.97% | 75.42% | 64.38% | 66.84% | 61.79%
Assentamento de Tubos de PVC e Metálicos em Redes de Água | 97127 | ASSENTAMENTO DE TUBO DE PVC DEFOFO OU PRFV OU RPVC PARA REDE DE ÁGUA, DN 150 MM, JUNTA ELÁSTICA INTEGRADA, INSTALADO EM LOCAL COM NÍVEL ALTO DE INTERFERÊNCIAS (NÃO INCLUI FORNECIMENTO). AF_05/2024 | M | 60.29% | 64.55% | 58.27% | 69.77% | 63.14% | 61.22% | 60.58% | 60.96% | 59.69% | 58.02% | 68.92% | 64.38% | 61.61% | 54.6% | 68.87% | 65.91% | 65.91% | 60.87% | 68.14% | 66.21% | 63.33% | 62.68% | 68.97% | 75.16% | 63.95% | 66.93% | 62.16%
Assentamento de Tubos de PVC e Metálicos em Redes de Água | 97134 | ASSENTAMENTO DE TUBO DE PVC DEFOFO OU PRFV OU RPVC PARA REDE DE ÁGUA, DN 150 MM, JUNTA ELÁSTICA INTEGRADA, INSTALADO EM LOCAL COM NÍVEL BAIXO DE INTERFERÊNCIAS (NÃO INCLUI FORNECIMENTO). AF_05/2024 | M | 59.06% | 63.61% | 57.42% | 68.39% | 62.1% | 60.14% | 59.65% | 59.96% | 58.24% | 57.03% | 67.68% | 62.93% | 60.11% | 53.55% | 67.56% | 64.68% | 64.91% | 59.79% | 67.37% | 65.17% | 62.23% | 61.9% | 67.7% | 73.74% | 63.02% | 66.14% | 60.76%
Assentamento de Tubos de PVC e Metálicos em Redes de Água | 97128 | ASSENTAMENTO DE TUBO DE PVC DEFOFO OU PRFV OU RPVC PARA REDE DE ÁGUA, DN 200 MM, JUNTA ELÁSTICA INTEGRADA, INSTALADO EM LOCAL COM NÍVEL ALTO DE INTERFERÊNCIAS (NÃO INCLUI FORNECIMENTO). AF_05/2024 | M | 48.88% | 48.8% | 49.19% | 53.17% | 53.45% | 50.1% | 49.18% | 51.08% | 47.76% | 46.2% | 56.91% | 52.12% | 47.85% | 43.62% | 52.62% | 52.83% | 53.45% | 49.64% | 57.47% | 54.39% | 51.2% | 50.86% | 57.04% | 59.52% | 51.23% | 55.99% | 49.17%
Assentamento de Tubos de PVC e Metálicos em Redes de Água | 97135 | ASSENTAMENTO DE TUBO DE PVC DEFOFO OU PRFV OU RPVC PARA REDE DE ÁGUA, DN 200 MM, JUNTA ELÁSTICA INTEGRADA, INSTALADO EM LOCAL COM NÍVEL BAIXO DE INTERFERÊNCIAS (NÃO INCLUI FORNECIMENTO). AF_05/2024 | M | 48.08% | 48.67% | 48.46% | 52.74% | 52.82% | 49.61% | 49% | 50.45% | 47.29% | 45.87% | 56.28% | 51.35% | 47.13% | 43.18% | 52.5% | 52.36% | 52.9% | 49.24% | 57.38% | 53.91% | 50.58% | 50.4% | 56.33% | 58.94% | 50.77% | 55.77% | 48.7%
Assentamento de Tubos de PVC e Metálicos em Redes de Água | 97129 | ASSENTAMENTO DE TUBO DE PVC DEFOFO OU PRFV OU RPVC PARA REDE DE ÁGUA, DN 250 MM, JUNTA ELÁSTICA INTEGRADA, INSTALADO EM LOCAL COM NÍVEL ALTO DE INTERFERÊNCIAS (NÃO INCLUI FORNECIMENTO). AF_05/2024 | M | 48.84% | 48.89% | 49.09% | 53.13% | 53.4% | 49.87% | 49.27% | 50.99% | 47.69% | 46.01% | 56.8% | 52.2% | 47.69% | 43.55% | 52.46% | 52.83% | 53.35% | 49.66% | 57.46% | 54.4% | 51.22% | 50.99% | 56.91% | 59.44% | 51.22% | 55.97% | 49.25%
Assentamento de Tubos de PVC e Metálicos em Redes de Água | 97136 | ASSENTAMENTO DE TUBO DE PVC DEFOFO OU PRFV OU RPVC PARA REDE DE ÁGUA, DN 250 MM, JUNTA ELÁSTICA INTEGRADA, INSTALADO EM LOCAL COM NÍVEL BAIXO DE INTERFERÊNCIAS (NÃO INCLUI FORNECIMENTO). AF_05/2024 | M | 47.82% | 48.94% | 48.5% | 52.71% | 52.78% | 49.34% | 48.95% | 50.33% | 47.23% | 45.81% | 56.26% | 51.26% | 47.19% | 43.07% | 52.44% | 52.45% | 52.85% | 49.21% | 57.33% | 53.78% | 50.66% | 50.51% | 56.16% | 59.02% | 50.95% | 55.87% | 48.71%
Assentamento de Tubos de PVC e Metálicos em Redes de Água | 97130 | ASSENTAMENTO DE TUBO DE PVC DEFOFO OU PRFV OU RPVC PARA REDE DE ÁGUA, DN 300 MM, JUNTA ELÁSTICA INTEGRADA, INSTALADO EM LOCAL COM NÍVEL ALTO DE INTERFERÊNCIAS (NÃO INCLUI FORNECIMENTO). AF_05/2024 | M | 48.74% | 48.86% | 49.05% | 53.06% | 53.3% | 49.89% | 49.16% | 50.92% | 47.65% | 46.08% | 56.72% | 52.06% | 47.58% | 43.57% | 52.39% | 52.75% | 53.38% | 49.58% | 57.48% | 54.31% | 51.2% | 50.89% | 56.91% | 59.25% | 51.1% | 55.88% | 49.07%
Assentamento de Tubos de PVC e Metálicos em Redes de Água | 97137 | ASSENTAMENTO DE TUBO DE PVC DEFOFO OU PRFV OU RPVC PARA REDE DE ÁGUA, DN 300 MM, JUNTA ELÁSTICA INTEGRADA, INSTALADO EM LOCAL COM NÍVEL BAIXO DE INTERFERÊNCIAS (NÃO INCLUI FORNECIMENTO). AF_05/2024 | M | 47.73% | 48.8% | 48.36% | 52.45% | 52.57% | 49.38% | 48.77% | 50.41% | 47.03% | 45.76% | 56.19% | 51.19% | 47.08% | 43.14% | 52.33% | 52.36% | 52.65% | 49.15% | 57.28% | 53.83% | 50.57% | 50.24% | 55.97% | 58.72% | 50.77% | 55.68% | 48.42%
Assentamento de Tubos de PVC e Metálicos em Redes de Água | 97131 | ASSENTAMENTO DE TUBO DE PVC DEFOFO OU PRFV OU RPVC PARA REDE DE ÁGUA, DN 350 MM, JUNTA ELÁSTICA INTEGRADA, INSTALADO EM LOCAL COM NÍVEL ALTO DE INTERFERÊNCIAS (NÃO INCLUI FORNECIMENTO). AF_05/2024 | M | 48.66% | 48.73% | 49.1% | 52.96% | 53.25% | 49.81% | 49.1% | 50.81% | 47.75% | 46.03% | 56.62% | 51.92% | 47.53% | 43.46% | 52.41% | 52.68% | 53.28% | 49.54% | 57.35% | 54.27% | 51.02% | 50.85% | 56.74% | 59.11% | 51.14% | 55.91% | 49.07%
Assentamento de Tubos de PVC e Metálicos em Redes de Água | 97138 | ASSENTAMENTO DE TUBO DE PVC DEFOFO OU PRFV OU RPVC PARA REDE DE ÁGUA, DN 350 MM, JUNTA ELÁSTICA INTEGRADA, INSTALADO EM LOCAL COM NÍVEL BAIXO DE INTERFERÊNCIAS (NÃO INCLUI FORNECIMENTO). AF_05/2024 | M | 47.71% | 48.54% | 48.36% | 52.46% | 52.65% | 49.25% | 48.64% | 50.36% | 47.06% | 45.68% | 56.05% | 51.05% | 46.94% | 42.97% | 52.15% | 52.21% | 52.51% | 49.1% | 57.15% | 53.74% | 50.42% | 50.21% | 55.97% | 58.54% | 50.63% | 55.55% | 48.56%
Assentamento de Tubos de PVC e Metálicos em Redes de Água | 97132 | ASSENTAMENTO DE TUBO DE PVC DEFOFO OU PRFV OU RPVC PARA REDE DE ÁGUA, DN 400 MM, JUNTA ELÁSTICA INTEGRADA, INSTALADO EM LOCAL COM NÍVEL ALTO DE INTERFERÊNCIAS (NÃO INCLUI FORNECIMENTO). AF_05/2024 | M | 48.66% | 48.83% | 49.02% | 52.95% | 53.19% | 49.8% | 49.06% | 50.87% | 47.62% | 46.02% | 56.69% | 51.87% | 47.53% | 43.46% | 52.36% | 52.69% | 53.2% | 49.51% | 57.39% | 54.26% | 51.03% | 50.85% | 56.73% | 59.14% | 51.11% | 55.92% | 49.05%
Assentamento de Tubos de PVC e Metálicos em Redes de Água | 97139 | ASSENTAMENTO DE TUBO DE PVC DEFOFO OU PRFV OU RPVC PARA REDE DE ÁGUA, DN 400 MM, JUNTA ELÁSTICA INTEGRADA, INSTALADO EM LOCAL COM NÍVEL BAIXO DE INTERFERÊNCIAS (NÃO INCLUI FORNECIMENTO). AF_05/2024 | M | 47.69% | 48.61% | 48.27% | 52.37% | 52.53% | 49.21% | 48.61% | 50.36% | 46.97% | 45.67% | 56.02% | 50.97% | 46.93% | 43.07% | 52.24% | 52.2% | 52.55% | 49.13% | 57.16% | 53.71% | 50.52% | 50.31% | 55.88% | 58.64% | 50.6% | 55.56% | 48.38%
Assentamento de Tubos de PVC e Metálicos em Redes de Água | 97133 | ASSENTAMENTO DE TUBO DE PVC DEFOFO OU PRFV OU RPVC PARA REDE DE ÁGUA, DN 500 MM, JUNTA ELÁSTICA INTEGRADA, INSTALADO EM LOCAL COM NÍVEL ALTO DE INTERFERÊNCIAS (NÃO INCLUI FORNECIMENTO). AF_05/2024 | M | 48.6% | 48.72% | 49.02% | 52.95% | 53.2% | 49.69% | 49% | 50.84% | 47.54% | 45.93% | 56.65% | 51.87% | 47.52% | 43.45% | 52.34% | 52.64% | 53.12% | 49.43% | 57.34% | 54.25% | 50.99% | 50.84% | 56.72% | 59.14% | 51.02% | 55.84% | 49.03%
Assentamento de Tubos de PVC e Metálicos em Redes de Água | 97140 | ASSENTAMENTO DE TUBO DE PVC DEFOFO OU PRFV OU RPVC PARA REDE DE ÁGUA, DN 500 MM, JUNTA ELÁSTICA INTEGRADA, INSTALADO EM LOCAL COM NÍVEL BAIXO DE INTERFERÊNCIAS (NÃO INCLUI FORNECIMENTO). AF_05/2024 | M | 47.65% | 48.48% | 48.29% | 52.44% | 52.45% | 49.14% | 48.67% | 50.24% | 46.93% | 45.6% | 55.95% | 51.01% | 46.79% | 42.84% | 52.14% | 52.1% | 52.55% | 49.04% | 57.14% | 53.64% | 50.46% | 50.25% | 55.83% | 58.53% | 50.53% | 55.44% | 48.39%
Assentamento de Tubos de PVC e Metálicos em Redes de Água | 97123 | ASSENTAMENTO DE TUBO DE PVC PBA PARA REDE DE ÁGUA, DN 100 MM, JUNTA ELÁSTICA INTEGRADA, INSTALADO EM LOCAL COM NÍVEL ALTO DE INTERFERÊNCIAS (NÃO INCLUI FORNECIMENTO). AF_05/2024 | M | 61.81% | 66.07% | 59.26% | 71.25% | 64.18% | 62.29% | 61.49% | 62.05% | 61.13% | 58.97% | 70.26% | 65.95% | 63.48% | 55.71% | 70.24% | 66.92% | 67.17% | 62.16% | 69.03% | 67.22% | 64.76% | 64% | 70.6% | 76.84% | 65.27% | 67.83% | 63.29%
Assentamento de Tubos de PVC e Metálicos em Redes de Água | 97126 | ASSENTAMENTO DE TUBO DE PVC PBA PARA REDE DE ÁGUA, DN 100 MM, JUNTA ELÁSTICA INTEGRADA, INSTALADO EM LOCAL COM NÍVEL BAIXO DE INTERFERÊNCIAS (NÃO INCLUI FORNECIMENTO). AF_05/2024 | M | 60.67% | 64.86% | 58.51% | 69.89% | 63.38% | 61.63% | 60.8% | 61.12% | 59.74% | 58.12% | 69.23% | 64.71% | 62.11% | 54.91% | 69.2% | 66.06% | 66.16% | 61.18% | 68.44% | 66.38% | 64.06% | 62.8% | 69.59% | 75.62% | 64.44% | 66.9% | 62.33%
Assentamento de Tubos de PVC e Metálicos em Redes de Água | 105308 | ASSENTAMENTO DE TUBO DE PVC PBA PARA REDE DE ÁGUA, DN 125, JUNTA ELÁSTICA INTEGRADA, INSTALADO EM LOCAL COM NÍVEL ALTO DE INTERFERÊNCIAS (NÃO INCLUI FORNECIMENTO). AF_05/2024 | M | 60.61% | 64.78% | 58.52% | 69.84% | 63.15% | 61.41% | 60.76% | 61.01% | 59.86% | 58.35% | 69.25% | 64.57% | 61.6% | 54.53% | 68.81% | 65.87% | 66.23% | 60.92% | 68.31% | 66.19% | 63.51% | 62.83% | 69.17% | 75.38% | 64.25% | 66.78% | 62.09%
Assentamento de Tubos de PVC e Metálicos em Redes de Água | 105312 | ASSENTAMENTO DE TUBO DE PVC PBA PARA REDE DE ÁGUA, DN 125, JUNTA ELÁSTICA INTEGRADA, INSTALADO EM LOCAL COM NÍVEL BAIXO DE INTERFERÊNCIAS (NÃO INCLUI FORNECIMENTO). AF_05/2024 | M | 59.27% | 63.75% | 57.7% | 68.37% | 62.39% | 60.3% | 59.68% | 60.17% | 58.71% | 57.14% | 68.15% | 63.2% | 60.36% | 53.87% | 67.81% | 64.75% | 64.74% | 59.87% | 67.47% | 65.34% | 62.34% | 62.17% | 67.84% | 73.94% | 63.01% | 66.05% | 61.03%
Assentamento de Tubos de PVC e Metálicos em Redes de Água | 105309 | ASSENTAMENTO DE TUBO DE PVC PBA PARA REDE DE ÁGUA, DN 140, JUNTA ELÁSTICA INTEGRADA, INSTALADO EM LOCAL COM NÍVEL ALTO DE INTERFERÊNCIAS (NÃO INCLUI FORNECIMENTO). AF_05/2024 | M | 60.04% | 64.35% | 58.1% | 69.53% | 62.93% | 61.08% | 60.42% | 60.71% | 59.35% | 57.85% | 68.81% | 64.15% | 61.34% | 54.3% | 68.99% | 65.66% | 65.86% | 60.65% | 68.06% | 66.03% | 63.22% | 62.63% | 68.73% | 74.9% | 63.87% | 66.82% | 61.89%
Assentamento de Tubos de PVC e Metálicos em Redes de Água | 105313 | ASSENTAMENTO DE TUBO DE PVC PBA PARA REDE DE ÁGUA, DN 140, JUNTA ELÁSTICA INTEGRADA, INSTALADO EM LOCAL COM NÍVEL BAIXO DE INTERFERÊNCIAS (NÃO INCLUI FORNECIMENTO). AF_05/2024 | M | 58.74% | 63.19% | 57.26% | 67.75% | 62.05% | 59.81% | 59.31% | 59.53% | 58.33% | 56.75% | 67.66% | 62.76% | 59.61% | 53.24% | 67.64% | 64.63% | 64.39% | 59.59% | 67.15% | 64.81% | 61.81% | 61.92% | 67.37% | 73.15% | 62.6% | 65.77% | 60.37%
Assentamento de Tubos de PVC e Metálicos em Redes de Água | 105310 | ASSENTAMENTO DE TUBO DE PVC PBA PARA REDE DE ÁGUA, DN 180, JUNTA ELÁSTICA INTEGRADA, INSTALADO EM LOCAL COM NÍVEL ALTO DE INTERFERÊNCIAS (NÃO INCLUI FORNECIMENTO). AF_05/2024 | M | 60.07% | 64.43% | 58% | 69.38% | 62.72% | 61.05% | 60.12% | 60.61% | 59.41% | 57.82% | 68.7% | 63.92% | 60.98% | 54.22% | 68.57% | 65.31% | 65.69% | 60.55% | 67.85% | 65.96% | 63.09% | 62.44% | 68.41% | 74.57% | 63.75% | 66.53% | 61.68%
Assentamento de Tubos de PVC e Metálicos em Redes de Água | 105314 | ASSENTAMENTO DE TUBO DE PVC PBA PARA REDE DE ÁGUA, DN 180, JUNTA ELÁSTICA INTEGRADA, INSTALADO EM LOCAL COM NÍVEL BAIXO DE INTERFERÊNCIAS (NÃO INCLUI FORNECIMENTO). AF_05/2024 | M | 58.52% | 63.14% | 57.17% | 67.67% | 61.99% | 59.8% | 59.17% | 59.5% | 58.15% | 56.69% | 67.51% | 62.2% | 59.67% | 53.14% | 67.41% | 64.33% | 64.26% | 59.16% | 66.8% | 64.51% | 61.89% | 61.54% | 67.19% | 72.92% | 62.63% | 65.75% | 60.14%
Assentamento de Tubos de PVC e Metálicos em Redes de Água | 97121 | ASSENTAMENTO DE TUBO DE PVC PBA PARA REDE DE ÁGUA, DN 50 MM, JUNTA ELÁSTICA INTEGRADA, INSTALADO EM LOCAL COM NÍVEL ALTO DE INTERFERÊNCIAS (NÃO INCLUI FORNECIMENTO). AF_05/2024 | M | 63.38% | 67.22% | 60.3% | 73.71% | 65.58% | 63.88% | 63.19% | 63.31% | 62.78% | 60.57% | 71.9% | 68.06% | 65.57% | 57.14% | 72.08% | 68.99% | 69.37% | 63.42% | 70.4% | 68.2% | 66.33% | 64.93% | 72.64% | 79.29% | 67.4% | 68.82% | 65%
Assentamento de Tubos de PVC e Metálicos em Redes de Água | 97124 | ASSENTAMENTO DE TUBO DE PVC PBA PARA REDE DE ÁGUA, DN 50 MM, JUNTA ELÁSTICA INTEGRADA, INSTALADO EM LOCAL COM NÍVEL BAIXO DE INTERFERÊNCIAS (NÃO INCLUI FORNECIMENTO). AF_05/2024 | M | 62.93% | 67.01% | 60.22% | 72.63% | 64.73% | 63.27% | 62.55% | 62.89% | 62.21% | 60.09% | 71.2% | 67.13% | 65% | 56.28% | 71.07% | 68.09% | 68.53% | 63.18% | 69.97% | 67.87% | 65.71% | 64.68% | 71.9% | 78.6% | 66.52% | 68.65% | 64.79%
Assentamento de Tubos de PVC e Metálicos em Redes de Água | 97122 | ASSENTAMENTO DE TUBO DE PVC PBA PARA REDE DE ÁGUA, DN 75 MM, JUNTA ELÁSTICA INTEGRADA, INSTALADO EM LOCAL COM NÍVEL ALTO DE INTERFERÊNCIAS (NÃO INCLUI FORNECIMENTO). AF_05/2024 | M | 62.39% | 66.55% | 59.6% | 72.14% | 64.6% | 62.6% | 62.24% | 62.38% | 61.68% | 59.52% | 70.65% | 66.67% | 63.64% | 56.08% | 70.34% | 67.34% | 67.64% | 62.25% | 69.61% | 67.67% | 65.19% | 63.87% | 70.95% | 77.51% | 65.76% | 67.94% | 63.9%
Assentamento de Tubos de PVC e Metálicos em Redes de Água | 97125 | ASSENTAMENTO DE TUBO DE PVC PBA PARA REDE DE ÁGUA, DN 75 MM, JUNTA ELÁSTICA INTEGRADA, INSTALADO EM LOCAL COM NÍVEL BAIXO DE INTERFERÊNCIAS (NÃO INCLUI FORNECIMENTO). AF_05/2024 | M | 61.13% | 65.55% | 58.95% | 71.3% | 64.05% | 61.82% | 61.18% | 61.82% | 60.61% | 58.55% | 69.77% | 65.27% | 62.7% | 55.56% | 69.75% | 66.55% | 66.67% | 61.49% | 68.81% | 66.89% | 64.31% | 63.25% | 69.73% | 76.62% | 64.94% | 67.58% | 63.04%
Assentamento de Tubos de PVC e Metálicos em Redes de Água | 105296 | ASSENTAMENTO E FORNECIMENTO DE CURVA PVC PBA, JE, PB, 45 GRAUS, DN 100 / DE 110 MM, PARA REDE AGUA, JUNTA ELÁSTICA INTEGRADA, INSTALADO EM LOCAL COM NÍVEL ALTO DE INTERFERÊNCIAS (INCLUI FORNECIMENTO). AF_05/2024 | UN | 10% | 9.01% | 9.48% | 8.5% | 15.38% | 9.22% | 9.8% | 10.59% | 8.17% | 8.23% | 10.79% | 10.95% | 8.57% | 8.95% | 8.57% | 9.56% | 9.54% | 10.17% | 14.09% | 10.04% | 10.86% | 9.08% | 10.36% | 10.78% | 8.96% | 11.93% | 8.32%
Assentamento de Tubos de PVC e Metálicos em Redes de Água | 105374 | ASSENTAMENTO E FORNECIMENTO DE CURVA PVC PBA, JE, PB, 45 GRAUS, DN 100 / DE 110 MM, PARA REDE AGUA, JUNTA ELÁSTICA INTEGRADA, INSTALADO EM LOCAL COM NÍVEL BAIXO DE INTERFERÊNCIAS (INCLUI FORNECIMENTO). AF_05/2024 | UN | 8.35% | 7.5% | 7.92% | 7.05% | 13.04% | 7.68% | 8.19% | 8.86% | 6.79% | 6.85% | 8.99% | 9.16% | 7.12% | 7.47% | 7.11% | 7.96% | 7.94% | 8.49% | 11.87% | 8.36% | 9.08% | 7.56% | 8.63% | 8.96% | 7.44% | 9.99% | 6.91%
Assentamento de Tubos de PVC e Metálicos em Redes de Água | 105292 | ASSENTAMENTO E FORNECIMENTO DE CURVA PVC PBA, JE, PB, 45 GRAUS, DN 50 / DE 60 MM, PARA REDE AGUA, JUNTA ELÁSTICA INTEGRADA, INSTALADO EM LOCAL COM NÍVEL ALTO DE INTERFERÊNCIAS (INCLUI FORNECIMENTO). AF_05/2024 | UN | 24.61% | 23.1% | 23.31% | 22.53% | 33.35% | 23.15% | 24.2% | 25.59% | 21.06% | 20.98% | 26.84% | 26.79% | 22.06% | 22.03% | 22.54% | 24.23% | 24.25% | 24.87% | 32.24% | 25.14% | 26.4% | 23.01% | 26.13% | 27.48% | 22.92% | 28.54% | 21.53%
Assentamento de Tubos de PVC e Metálicos em Redes de Água | 105293 | ASSENTAMENTO E FORNECIMENTO DE CURVA PVC PBA, JE, PB, 45 GRAUS, DN 50 / DE 60 MM, PARA REDE AGUA, JUNTA ELÁSTICA INTEGRADA, INSTALADO EM LOCAL COM NÍVEL BAIXO DE INTERFERÊNCIAS (INCLUI FORNECIMENTO). AF_05/2024 | UN | 21.44% | 20% | 20.35% | 19.32% | 29.85% | 20.11% | 21.1% | 22.41% | 18.2% | 18.19% | 23.37% | 23.38% | 19.06% | 19.22% | 19.38% | 20.99% | 21% | 21.73% | 28.56% | 21.85% | 23.06% | 19.94% | 22.64% | 23.79% | 19.84% | 25.06% | 18.56%
Assentamento de Tubos de PVC e Metálicos em Redes de Água | 105294 | ASSENTAMENTO E FORNECIMENTO DE CURVA PVC PBA, JE, PB, 45 GRAUS, DN 75 / DE 85 MM, PARA REDE AGUA, JUNTA ELÁSTICA INTEGRADA, INSTALADO EM LOCAL COM NÍVEL ALTO DE INTERFERÊNCIAS (INCLUI FORNECIMENTO). AF_05/2024 | UN | 14.68% | 13.41% | 13.91% | 12.77% | 21.63% | 13.62% | 14.41% | 15.46% | 12.18% | 12.23% | 15.88% | 16.05% | 12.77% | 13.13% | 12.85% | 14.17% | 14.15% | 14.9% | 20.2% | 14.82% | 15.86% | 13.45% | 15.32% | 15.99% | 13.31% | 17.35% | 12.4%
Assentamento de Tubos de PVC e Metálicos em Redes de Água | 105295 | ASSENTAMENTO E FORNECIMENTO DE CURVA PVC PBA, JE, PB, 45 GRAUS, DN 75 / DE 85 MM, PARA REDE AGUA, JUNTA ELÁSTICA INTEGRADA, INSTALADO EM LOCAL COM NÍVEL BAIXO DE INTERFERÊNCIAS (INCLUI FORNECIMENTO). AF_05/2024 | UN | 12.42% | 11.29% | 11.78% | 10.7% | 18.68% | 11.49% | 12.2% | 13.12% | 10.23% | 10.29% | 13.44% | 13.58% | 10.72% | 11.12% | 10.78% | 11.94% | 11.92% | 12.62% | 17.29% | 12.51% | 13.46% | 11.35% | 12.93% | 13.47% | 11.2% | 14.76% | 10.43%
Assentamento de Tubos de PVC e Metálicos em Redes de Água | 105290 | ASSENTAMENTO E FORNECIMENTO DE LUVA SIMPLES, PVC PBA, JE, DN 100 / DE 110 MM, PARA REDE AGUA, JUNTA ELÁSTICA INTEGRADA, INSTALADO EM LOCAL COM NÍVEL ALTO DE INTERFERÊNCIAS (INCLUI FORNECIMENTO). AF_05/2024 | UN | 17.05% | 15.75% | 16.23% | 15.09% | 24.58% | 15.94% | 16.81% | 17.94% | 14.29% | 14.34% | 18.57% | 18.59% | 14.96% | 15.31% | 15.19% | 16.61% | 16.59% | 17.33% | 23.24% | 17.36% | 18.44% | 15.8% | 17.92% | 18.75% | 15.65% | 20.17% | 14.59%
Assentamento de Tubos de PVC e Metálicos em Redes de Água | 105291 | ASSENTAMENTO E FORNECIMENTO DE LUVA SIMPLES, PVC PBA, JE, DN 100 / DE 110 MM, PARA REDE AGUA, JUNTA ELÁSTICA INTEGRADA, INSTALADO EM LOCAL COM NÍVEL BAIXO DE INTERFERÊNCIAS (INCLUI FORNECIMENTO). AF_05/2024 | UN | 14.54% | 13.33% | 13.85% | 12.69% | 21.42% | 13.54% | 14.32% | 15.36% | 12.1% | 12.16% | 15.81% | 15.86% | 12.63% | 13.03% | 12.82% | 14.09% | 14.06% | 14.78% | 20.07% | 14.75% | 15.74% | 13.42% | 15.23% | 15.88% | 13.25% | 17.28% | 12.35%
Assentamento de Tubos de PVC e Metálicos em Redes de Água | 105286 | ASSENTAMENTO E FORNECIMENTO DE LUVA SIMPLES, PVC PBA, JE, DN 50 / DE 60 MM, PARA REDE AGUA, JUNTA ELÁSTICA INTEGRADA, INSTALADO EM LOCAL COM NÍVEL ALTO DE INTERFERÊNCIAS (INCLUI FORNECIMENTO). AF_05/2024 | UN | 27.12% | 25.71% | 25.74% | 25.2% | 35.99% | 25.67% | 26.7% | 28.15% | 23.43% | 23.37% | 29.7% | 29.42% | 24.53% | 24.31% | 25.23% | 26.92% | 26.92% | 27.4% | 35.15% | 27.86% | 29.03% | 25.56% | 28.91% | 30.49% | 25.51% | 31.35% | 23.98%
Assentamento de Tubos de PVC e Metálicos em Redes de Água | 105287 | ASSENTAMENTO E FORNECIMENTO DE LUVA SIMPLES, PVC PBA, JE, DN 50 / DE 60 MM, PARA REDE AGUA, JUNTA ELÁSTICA INTEGRADA, INSTALADO EM LOCAL COM NÍVEL BAIXO DE INTERFERÊNCIAS (INCLUI FORNECIMENTO). AF_05/2024 | UN | 23.8% | 22.39% | 22.64% | 21.77% | 32.45% | 22.46% | 23.49% | 24.85% | 20.41% | 20.36% | 26.04% | 25.88% | 21.35% | 21.36% | 21.84% | 23.48% | 23.51% | 24.14% | 31.38% | 24.4% | 25.57% | 22.35% | 25.3% | 26.61% | 22.25% | 27.75% | 20.85%
Assentamento de Tubos de PVC e Metálicos em Redes de Água | 105288 | ASSENTAMENTO E FORNECIMENTO DE LUVA SIMPLES, PVC PBA, JE, DN 75 / DE 85 MM, PARA REDE AGUA, JUNTA ELÁSTICA INTEGRADA, INSTALADO EM LOCAL COM NÍVEL ALTO DE INTERFERÊNCIAS (INCLUI FORNECIMENTO). AF_05/2024 | UN | 19.74% | 18.4% | 18.81% | 17.72% | 27.83% | 18.56% | 19.46% | 20.72% | 16.7% | 16.74% | 21.57% | 21.53% | 17.47% | 17.73% | 17.82% | 19.36% | 19.33% | 20.06% | 26.59% | 20.17% | 21.29% | 18.41% | 20.86% | 21.88% | 18.27% | 23.23% | 17.08%
Assentamento de Tubos de PVC e Metálicos em Redes de Água | 105289 | ASSENTAMENTO E FORNECIMENTO DE LUVA SIMPLES, PVC PBA, JE, DN 75 / DE 85 MM, PARA REDE AGUA, JUNTA ELÁSTICA INTEGRADA, INSTALADO EM LOCAL COM NÍVEL BAIXO DE INTERFERÊNCIAS (INCLUI FORNECIMENTO). AF_05/2024 | UN | 16.97% | 15.71% | 16.18% | 15.04% | 24.49% | 15.89% | 16.74% | 17.88% | 14.25% | 14.29% | 18.51% | 18.53% | 14.88% | 15.22% | 15.15% | 16.57% | 16.52% | 17.25% | 23.15% | 17.29% | 18.34% | 15.76% | 17.84% | 18.67% | 15.57% | 20.11% | 14.53%
Assentamento de Tubos de PVC e Metálicos em Redes de Água | 105375 | ASSENTAMENTO E FORNECIMENTO DE TE DE REDUCAO, PVC PBA, BBB, JE, DN 100 X 50 / DE 110 X 60 MM, PARA REDE AGUA, JUNTA ELÁSTICA INTEGRADA, INSTALADO EM LOCAL COM NÍVEL ALTO DE INTERFERÊNCIAS (INCLUI FORNECIMENTO). AF_05/2024 | UN | 16.86% | 15.56% | 16.05% | 14.89% | 24.34% | 15.76% | 16.6% | 17.75% | 14.13% | 14.18% | 18.35% | 18.39% | 14.77% | 15.12% | 15.01% | 16.42% | 16.39% | 17.13% | 23% | 17.16% | 18.23% | 15.62% | 17.72% | 18.53% | 15.46% | 19.94% | 14.42%
Assentamento de Tubos de PVC e Metálicos em Redes de Água | 105376 | ASSENTAMENTO E FORNECIMENTO DE TE DE REDUCAO, PVC PBA, BBB, JE, DN 100 X 50 / DE 110 X 60 MM, PARA REDE AGUA, JUNTA ELÁSTICA INTEGRADA, INSTALADO EM LOCAL COM NÍVEL BAIXO DE INTERFERÊNCIAS (INCLUI FORNECIMENTO). AF_05/2024 | UN | 14.37% | 13.18% | 13.69% | 12.54% | 21.19% | 13.39% | 14.15% | 15.18% | 11.95% | 12.01% | 15.62% | 15.68% | 12.49% | 12.88% | 12.66% | 13.92% | 13.9% | 14.61% | 19.85% | 14.58% | 15.56% | 13.25% | 15.03% | 15.69% | 13.09% | 17.09% | 12.19%
Assentamento de Tubos de PVC e Metálicos em Redes de Água | 105331 | ASSENTAMENTO E FORNECIMENTO DE TUBO DE PVC DEFOFO OU PRFV OU RPVC PARA REDE DE ÁGUA, DN 100, JUNTA ELÁSTICA INTEGRADA, INSTALADO EM LOCAL COM NÍVEL ALTO DE INTERFERÊNCIAS (INCLUI FORNECIMENTO). AF_05/2024 | M | 4.74% | 4.2% | 4.47% | 3.91% | 7.65% | 4.34% | 4.63% | 5.02% | 3.79% | 3.84% | 5.09% | 5.2% | 3.99% | 4.22% | 3.96% | 4.46% | 4.46% | 4.81% | 6.85% | 4.73% | 5.15% | 4.24% | 4.86% | 5.04% | 4.16% | 5.69% | 3.85%
Assentamento de Tubos de PVC e Metálicos em Redes de Água | 105332 | ASSENTAMENTO E FORNECIMENTO DE TUBO DE PVC DEFOFO OU PRFV OU RPVC PARA REDE DE ÁGUA, DN 100, JUNTA ELÁSTICA INTEGRADA, INSTALADO EM LOCAL COM NÍVEL BAIXO DE INTERFERÊNCIAS (INCLUI FORNECIMENTO). AF_05/2024 | M | 3.88% | 3.44% | 3.68% | 3.2% | 6.35% | 3.56% | 3.81% | 4.14% | 3.12% | 3.13% | 4.17% | 4.27% | 3.28% | 3.47% | 3.25% | 3.67% | 3.66% | 3.96% | 5.67% | 3.88% | 4.24% | 3.47% | 3.99% | 4.13% | 3.43% | 4.69% | 3.16%
Assentamento de Tubos de PVC e Metálicos em Redes de Água | 105333 | ASSENTAMENTO E FORNECIMENTO DE TUBO DE PVC DEFOFO PARA REDE DE ÁGUA, DN 200, JUNTA ELÁSTICA INTEGRADA, INSTALADO EM LOCAL COM NÍVEL ALTO DE INTERFERÊNCIAS (INCLUI FORNECIMENTO). AF_05/2024 | M | 2.26% | 1.88% | 2.2% | 1.81% | 3.8% | 2.03% | 2.07% | 2.38% | 1.78% | 1.75% | 2.47% | 2.5% | 1.83% | 1.98% | 1.8% | 2.08% | 2.1% | 2.25% | 3.12% | 2.26% | 2.39% | 2.03% | 2.34% | 2.33% | 1.94% | 2.63% | 1.81%
Assentamento de Tubos de PVC e Metálicos em Redes de Água | 105334 | ASSENTAMENTO E FORNECIMENTO DE TUBO DE PVC DEFOFO PARA REDE DE ÁGUA, DN 200, JUNTA ELÁSTICA INTEGRADA, INSTALADO EM LOCAL COM NÍVEL BAIXO DE INTERFERÊNCIAS (INCLUI FORNECIMENTO). AF_05/2024 | M | 1.73% | 1.45% | 1.67% | 1.39% | 2.91% | 1.55% | 1.6% | 1.82% | 1.36% | 1.34% | 1.87% | 1.91% | 1.4% | 1.52% | 1.38% | 1.59% | 1.6% | 1.72% | 2.42% | 1.72% | 1.84% | 1.55% | 1.78% | 1.78% | 1.48% | 2.03% | 1.38%
Assentamento de Tubos de PVC e Metálicos em Redes de Água | 105335 | ASSENTAMENTO E FORNECIMENTO DE TUBO DE PVC DEFOFO PARA REDE DE ÁGUA, DN 250, JUNTA ELÁSTICA INTEGRADA, INSTALADO EM LOCAL COM NÍVEL ALTO DE INTERFERÊNCIAS (INCLUI FORNECIMENTO). AF_05/2024 | M | 1.78% | 1.48% | 1.73% | 1.42% | 3% | 1.59% | 1.63% | 1.86% | 1.39% | 1.37% | 1.94% | 1.97% | 1.43% | 1.56% | 1.41% | 1.63% | 1.65% | 1.77% | 2.45% | 1.77% | 1.88% | 1.6% | 1.84% | 1.83% | 1.52% | 2.06% | 1.42%
Assentamento de Tubos de PVC e Metálicos em Redes de Água | 105336 | ASSENTAMENTO E FORNECIMENTO DE TUBO DE PVC DEFOFO PARA REDE DE ÁGUA, DN 250, JUNTA ELÁSTICA INTEGRADA, INSTALADO EM LOCAL COM NÍVEL BAIXO DE INTERFERÊNCIAS (INCLUI FORNECIMENTO). AF_05/2024 | M | 1.35% | 1.14% | 1.31% | 1.08% | 2.29% | 1.21% | 1.26% | 1.42% | 1.06% | 1.05% | 1.47% | 1.5% | 1.1% | 1.19% | 1.08% | 1.25% | 1.26% | 1.35% | 1.9% | 1.35% | 1.44% | 1.21% | 1.39% | 1.4% | 1.17% | 1.59% | 1.08%
Assentamento de Tubos de PVC e Metálicos em Redes de Água | 105337 | ASSENTAMENTO E FORNECIMENTO DE TUBO DE PVC DEFOFO PARA REDE DE ÁGUA, DN 300, JUNTA ELÁSTICA INTEGRADA, INSTALADO EM LOCAL COM NÍVEL ALTO DE INTERFERÊNCIAS (INCLUI FORNECIMENTO). AF_05/2024 | M | 1.46% | 1.21% | 1.41% | 1.16% | 2.47% | 1.3% | 1.33% | 1.53% | 1.14% | 1.12% | 1.59% | 1.61% | 1.17% | 1.28% | 1.15% | 1.33% | 1.35% | 1.45% | 2.01% | 1.45% | 1.54% | 1.31% | 1.5% | 1.49% | 1.24% | 1.69% | 1.16%
Assentamento de Tubos de PVC e Metálicos em Redes de Água | 105338 | ASSENTAMENTO E FORNECIMENTO DE TUBO DE PVC DEFOFO PARA REDE DE ÁGUA, DN 300, JUNTA ELÁSTICA INTEGRADA, INSTALADO EM LOCAL COM NÍVEL BAIXO DE INTERFERÊNCIAS (INCLUI FORNECIMENTO). AF_05/2024 | M | 1.1% | 0.93% | 1.07% | 0.88% | 1.87% | 0.99% | 1.03% | 1.17% | 0.87% | 0.86% | 1.2% | 1.22% | 0.9% | 0.98% | 0.88% | 1.02% | 1.03% | 1.11% | 1.55% | 1.1% | 1.18% | 0.99% | 1.14% | 1.14% | 0.95% | 1.3% | 0.88%
Assentamento de Tubos de PVC e Metálicos em Redes de Água | 105329 | ASSENTAMENTO E FORNECIMENTO DE TUBO DE PVC PBA PARA REDE DE ÁGUA, DN 100, JUNTA ELÁSTICA INTEGRADA, INSTALADO EM LOCAL COM NÍVEL ALTO DE INTERFERÊNCIAS (INCLUI FORNECIMENTO). AF_05/2024 | UN | 3.63% | 3.21% | 3.43% | 2.99% | 5.94% | 3.31% | 3.55% | 3.88% | 2.91% | 2.93% | 3.89% | 3.99% | 3.06% | 3.24% | 3.02% | 3.42% | 3.41% | 3.7% | 5.29% | 3.61% | 3.96% | 3.25% | 3.72% | 3.84% | 3.19% | 4.38% | 2.95%
Assentamento de Tubos de PVC e Metálicos em Redes de Água | 105330 | ASSENTAMENTO E FORNECIMENTO DE TUBO DE PVC PBA PARA REDE DE ÁGUA, DN 100, JUNTA ELÁSTICA INTEGRADA, INSTALADO EM LOCAL COM NÍVEL BAIXO DE INTERFERÊNCIAS (INCLUI FORNECIMENTO). AF_05/2024 | UN | 2.96% | 2.61% | 2.81% | 2.43% | 4.89% | 2.71% | 2.91% | 3.17% | 2.37% | 2.39% | 3.18% | 3.27% | 2.49% | 2.66% | 2.47% | 2.8% | 2.78% | 3.03% | 4.35% | 2.96% | 3.25% | 2.64% | 3.05% | 3.15% | 2.61% | 3.59% | 2.41%
Assentamento de Tubos de PVC e Metálicos em Redes de Água | 105260 | ASSENTAMENTO E FORNECIMENTO DE TUBO DE PVC PBA PARA REDE DE ÁGUA, DN 50, JUNTA ELÁSTICA INTEGRADA, INSTALADO EM LOCAL COM NÍVEL ALTO DE INTERFERÊNCIAS (INCLUI FORNECIMENTO). AF_05/2024 | UN | 8.07% | 7.22% | 7.64% | 6.82% | 12.71% | 7.42% | 7.92% | 8.59% | 6.57% | 6.62% | 8.71% | 8.88% | 6.9% | 7.25% | 6.88% | 7.73% | 7.7% | 8.22% | 11.54% | 8.06% | 8.79% | 7.3% | 8.36% | 8.69% | 7.22% | 9.67% | 6.67%
Assentamento de Tubos de PVC e Metálicos em Redes de Água | 105285 | ASSENTAMENTO E FORNECIMENTO DE TUBO DE PVC PBA PARA REDE DE ÁGUA, DN 50, JUNTA ELÁSTICA INTEGRADA, INSTALADO EM LOCAL COM NÍVEL BAIXO DE INTERFERÊNCIAS (INCLUI FORNECIMENTO). AF_05/2024 | UN | 6.7% | 6% | 6.37% | 5.6% | 10.61% | 6.15% | 6.57% | 7.13% | 5.42% | 5.47% | 7.21% | 7.37% | 5.71% | 6% | 5.66% | 6.37% | 6.34% | 6.86% | 9.63% | 6.7% | 7.29% | 6.06% | 6.91% | 7.19% | 5.96% | 8.07% | 5.55%
Assentamento de Tubos de PVC e Metálicos em Redes de Água | 105327 | ASSENTAMENTO E FORNECIMENTO DE TUBO DE PVC PBA PARA REDE DE ÁGUA, DN 75, JUNTA ELÁSTICA INTEGRADA, INSTALADO EM LOCAL COM NÍVEL ALTO DE INTERFERÊNCIAS (INCLUI FORNECIMENTO). AF_05/2024 | UN | 5.14% | 4.57% | 4.85% | 4.25% | 8.26% | 4.68% | 5.02% | 5.45% | 4.13% | 4.16% | 5.5% | 5.64% | 4.32% | 4.58% | 4.29% | 4.84% | 4.82% | 5.21% | 7.42% | 5.11% | 5.59% | 4.59% | 5.26% | 5.45% | 4.52% | 6.16% | 4.18%
Assentamento de Tubos de PVC e Metálicos em Redes de Água | 105328 | ASSENTAMENTO E FORNECIMENTO DE TUBO DE PVC PBA PARA REDE DE ÁGUA, DN 75, JUNTA ELÁSTICA INTEGRADA, INSTALADO EM LOCAL COM NÍVEL BAIXO DE INTERFERÊNCIAS (INCLUI FORNECIMENTO). AF_05/2024 | UN | 4.21% | 3.74% | 3.98% | 3.49% | 6.87% | 3.84% | 4.11% | 4.5% | 3.38% | 3.39% | 4.51% | 4.62% | 3.54% | 3.78% | 3.53% | 3.98% | 3.96% | 4.29% | 6.12% | 4.19% | 4.59% | 3.77% | 4.3% | 4.49% | 3.71% | 5.09% | 3.43%
Assentamento de Tubos de PVC e Metálicos em Redes de Água | 105377 | FORNECIMENTO E ASSENTAMENTO DE CURVA 45 GRAUS RANHURADA EM FERRO FUNDIDO, DN 80 MM (3") PARA REDE DE ÁGUA, INSTALADO EM LOCAL COM NÍVEL ALTO DE INTERFERÊNCIAS (INCLUI FORNECIMENTO). AF_05/2024 | UN | 14.25% | 11.95% | 16.01% | 13.41% | 9.98% | 14.69% | 14.44% | 16.68% | 13.03% | 12.47% | 17.71% | 14.63% | 12.15% | 12.76% | 13.23% | 15.04% | 15.44% | 15.41% | 20.32% | 16.63% | 14.67% | 14.97% | 17.2% | 16.53% | 14.24% | 17.92% | 13.31%
Assentamento de Tubos de PVC e Metálicos em Redes de Água | 105368 | FORNECIMENTO E ASSENTAMENTO DE CURVA 45 GRAUS RANHURADA EM FERRO FUNDIDO, DN 80 MM (3") PARA REDE DE ÁGUA, INSTALADO EM LOCAL COM NÍVEL BAIXO DE INTERFERÊNCIAS (INCLUI FORNECIMENTO). AF_05/2024 | UN | 11.72% | 9.97% | 13.2% | 11.04% | 7.94% | 12.18% | 12.28% | 14.02% | 10.74% | 10.4% | 14.64% | 12.02% | 10.01% | 10.6% | 10.96% | 12.5% | 12.79% | 12.88% | 17.51% | 13.76% | 12.2% | 12.32% | 14.14% | 13.76% | 11.81% | 15.14% | 10.96%
Assentamento de Tubos de PVC e Metálicos em Redes de Água | 105369 | FORNECIMENTO E ASSENTAMENTO DE TE RANHURADO EM FERRO FUNDIDO, DN 80 (3") PARA REDE DE ÁGUA, INSTALADO EM LOCAL COM NÍVEL ALTO DE INTERFERÊNCIAS (INCLUI FORNECIMENTO). AF_05/2024 | UN | 12.09% | 10.1% | 13.71% | 11.3% | 8.27% | 12.48% | 12.28% | 14.27% | 11.03% | 10.55% | 15.11% | 12.38% | 10.23% | 10.86% | 11.17% | 12.77% | 13.11% | 13.16% | 17.49% | 14.16% | 12.46% | 12.74% | 14.61% | 14.04% | 12.06% | 15.33% | 11.24%
Assentamento de Tubos de PVC e Metálicos em Redes de Água | 105370 | FORNECIMENTO E ASSENTAMENTO DE TE RANHURADO EM FERRO FUNDIDO, DN 80 (3") PARA REDE DE ÁGUA, INSTALADO EM LOCAL COM NÍVEL BAIXO DE INTERFERÊNCIAS (INCLUI FORNECIMENTO). AF_05/2024 | UN | 9.8% | 8.32% | 11.13% | 9.19% | 6.52% | 10.24% | 10.3% | 11.83% | 8.97% | 8.7% | 12.29% | 10.02% | 8.34% | 8.92% | 9.18% | 10.49% | 10.71% | 10.87% | 14.88% | 11.56% | 10.23% | 10.36% | 11.87% | 11.51% | 9.88% | 12.77% | 9.16%
Assentamento de tubos de esgoto ou drenagem pluvial em concreto | 92864 | ASSENTAMENTO DE TUBO DE CONCRETO PARA REDES COLETORAS DE ESGOTO SANITÁRIO, DIÂMETRO DE 1000 MM, JUNTA ELÁSTICA, INSTALADO EM LOCAL COM ALTO NÍVEL DE INTERFERÊNCIAS (NÃO INCLUI FORNECIMENTO). AF_03/2024 | M | 18.45% | 19.19% | 20.62% | 21.18% | 25.17% | 19.18% | 23.41% | 24.56% | 20.92% | 20.35% | 28.09% | 23.2% | 20.88% | 17.63% | 20.71% | 22.01% | 22.42% | 26.88% | 30.23% | 24.09% | 23.35% | 26.9% | 26.74% | 29.3% | 22.99% | 29.67% | 22.51%
Assentamento de tubos de esgoto ou drenagem pluvial em concreto | 92848 | ASSENTAMENTO DE TUBO DE CONCRETO PARA REDES COLETORAS DE ESGOTO SANITÁRIO, DIÂMETRO DE 1000 MM, JUNTA ELÁSTICA, INSTALADO EM LOCAL COM BAIXO NÍVEL DE INTERFERÊNCIAS (NÃO INCLUI FORNECIMENTO). AF_03/2024 | M | 16.53% | 17.32% | 18.64% | 19.12% | 23% | 17.22% | 21.51% | 22.58% | 19.03% | 18.53% | 25.83% | 21.13% | 19% | 15.79% | 18.71% | 19.9% | 20.31% | 24.93% | 28.08% | 21.97% | 21.34% | 25.09% | 24.62% | 27.04% | 20.98% | 27.54% | 20.6%
Assentamento de tubos de esgoto ou drenagem pluvial em concreto | 92850 | ASSENTAMENTO DE TUBO DE CONCRETO PARA REDES COLETORAS DE ESGOTO SANITÁRIO, DIÂMETRO DE 300 MM, JUNTA ELÁSTICA, INSTALADO EM LOCAL COM ALTO NÍVEL DE INTERFERÊNCIAS (NÃO INCLUI FORNECIMENTO). AF_03/2024 | M | 18.77% | 19.49% | 20.92% | 21.52% | 25.53% | 19.5% | 23.69% | 24.87% | 21.18% | 20.6% | 28.39% | 23.51% | 21.18% | 17.9% | 21.01% | 22.32% | 22.74% | 27.15% | 30.59% | 24.46% | 23.63% | 27.11% | 27.07% | 29.67% | 23.28% | 29.99% | 22.78%
Assentamento de tubos de esgoto ou drenagem pluvial em concreto | 92834 | ASSENTAMENTO DE TUBO DE CONCRETO PARA REDES COLETORAS DE ESGOTO SANITÁRIO, DIÂMETRO DE 300 MM, JUNTA ELÁSTICA, INSTALADO EM LOCAL COM BAIXO NÍVEL DE INTERFERÊNCIAS (NÃO INCLUI FORNECIMENTO). AF_03/2024 | M | 16.78% | 17.6% | 18.96% | 19.48% | 23.38% | 17.49% | 21.78% | 22.9% | 19.32% | 18.82% | 26.22% | 21.48% | 19.31% | 16.08% | 18.98% | 20.22% | 20.65% | 25.26% | 28.44% | 22.29% | 21.66% | 25.38% | 24.99% | 27.39% | 21.28% | 27.87% | 20.95%
Assentamento de tubos de esgoto ou drenagem pluvial em concreto | 92852 | ASSENTAMENTO DE TUBO DE CONCRETO PARA REDES COLETORAS DE ESGOTO SANITÁRIO, DIÂMETRO DE 400 MM, JUNTA ELÁSTICA, INSTALADO EM LOCAL COM ALTO NÍVEL DE INTERFERÊNCIAS (NÃO INCLUI FORNECIMENTO). AF_03/2024 | M | 20.5% | 21.17% | 22.71% | 23.31% | 27.38% | 21.24% | 25.3% | 26.57% | 22.86% | 22.2% | 30.36% | 25.28% | 22.83% | 19.56% | 22.82% | 24.2% | 24.55% | 28.79% | 32.35% | 26.28% | 25.43% | 28.66% | 28.86% | 31.56% | 25.03% | 31.77% | 24.42%
Assentamento de tubos de esgoto ou drenagem pluvial em concreto | 92836 | ASSENTAMENTO DE TUBO DE CONCRETO PARA REDES COLETORAS DE ESGOTO SANITÁRIO, DIÂMETRO DE 400 MM, JUNTA ELÁSTICA, INSTALADO EM LOCAL COM BAIXO NÍVEL DE INTERFERÊNCIAS (NÃO INCLUI FORNECIMENTO). AF_03/2024 | M | 18.53% | 19.26% | 20.75% | 21.22% | 25.27% | 19.29% | 23.48% | 24.63% | 20.98% | 20.42% | 28.17% | 23.31% | 20.96% | 17.72% | 20.79% | 22.12% | 22.51% | 26.98% | 30.33% | 24.23% | 23.45% | 26.97% | 26.88% | 29.41% | 23.09% | 29.79% | 22.56%
Assentamento de tubos de esgoto ou drenagem pluvial em concreto | 92854 | ASSENTAMENTO DE TUBO DE CONCRETO PARA REDES COLETORAS DE ESGOTO SANITÁRIO, DIÂMETRO DE 500 MM, JUNTA ELÁSTICA, INSTALADO EM LOCAL COM ALTO NÍVEL DE INTERFERÊNCIAS (NÃO INCLUI FORNECIMENTO). AF_03/2024 | M | 21.31% | 21.94% | 23.53% | 24.13% | 28.25% | 22.09% | 26.06% | 27.32% | 23.6% | 22.91% | 31.23% | 26.12% | 23.56% | 20.38% | 23.63% | 25.07% | 25.42% | 29.56% | 33.16% | 27.08% | 26.22% | 29.33% | 29.7% | 32.44% | 25.78% | 32.58% | 25.21%
Assentamento de tubos de esgoto ou drenagem pluvial em concreto | 92838 | ASSENTAMENTO DE TUBO DE CONCRETO PARA REDES COLETORAS DE ESGOTO SANITÁRIO, DIÂMETRO DE 500 MM, JUNTA ELÁSTICA, INSTALADO EM LOCAL COM BAIXO NÍVEL DE INTERFERÊNCIAS (NÃO INCLUI FORNECIMENTO). AF_03/2024 | M | 19.37% | 20.1% | 21.58% | 22.15% | 26.19% | 20.12% | 24.29% | 25.46% | 21.76% | 21.2% | 29.12% | 24.16% | 21.79% | 18.53% | 21.62% | 23.04% | 23.42% | 27.77% | 31.22% | 25.07% | 24.3% | 27.66% | 27.73% | 30.36% | 23.88% | 30.62% | 23.36%
Assentamento de tubos de esgoto ou drenagem pluvial em concreto | 92856 | ASSENTAMENTO DE TUBO DE CONCRETO PARA REDES COLETORAS DE ESGOTO SANITÁRIO, DIÂMETRO DE 600 MM, JUNTA ELÁSTICA, INSTALADO EM LOCAL COM ALTO NÍVEL DE INTERFERÊNCIAS (NÃO INCLUI FORNECIMENTO). AF_03/2024 | M | 21.64% | 22.3% | 23.88% | 24.53% | 28.61% | 22.44% | 26.39% | 27.65% | 23.93% | 23.27% | 31.61% | 26.48% | 23.92% | 20.69% | 24.01% | 25.44% | 25.81% | 29.84% | 33.49% | 27.46% | 26.56% | 29.6% | 30.04% | 32.81% | 26.13% | 32.91% | 25.53%
Assentamento de tubos de esgoto ou drenagem pluvial em concreto | 92840 | ASSENTAMENTO DE TUBO DE CONCRETO PARA REDES COLETORAS DE ESGOTO SANITÁRIO, DIÂMETRO DE 600 MM, JUNTA ELÁSTICA, INSTALADO EM LOCAL COM BAIXO NÍVEL DE INTERFERÊNCIAS (NÃO INCLUI FORNECIMENTO). AF_03/2024 | M | 19.73% | 20.43% | 21.95% | 22.51% | 26.59% | 20.49% | 24.63% | 25.82% | 22.11% | 21.51% | 29.5% | 24.54% | 22.09% | 18.86% | 22.03% | 23.4% | 23.79% | 28.09% | 31.61% | 25.48% | 24.68% | 28.01% | 28.09% | 30.75% | 24.25% | 31% | 23.73%
Assentamento de tubos de esgoto ou drenagem pluvial em concreto | 92858 | ASSENTAMENTO DE TUBO DE CONCRETO PARA REDES COLETORAS DE ESGOTO SANITÁRIO, DIÂMETRO DE 700 MM, JUNTA ELÁSTICA, INSTALADO EM LOCAL COM ALTO NÍVEL DE INTERFERÊNCIAS (NÃO INCLUI FORNECIMENTO). AF_03/2024 | M | 20.33% | 21.02% | 22.56% | 23.16% | 27.21% | 21.11% | 25.19% | 26.41% | 22.71% | 22.09% | 30.19% | 25.15% | 22.68% | 19.43% | 22.66% | 24.06% | 24.43% | 28.67% | 32.21% | 26.12% | 25.29% | 28.51% | 28.71% | 31.4% | 24.86% | 31.63% | 24.3%
Assentamento de tubos de esgoto ou drenagem pluvial em concreto | 92842 | ASSENTAMENTO DE TUBO DE CONCRETO PARA REDES COLETORAS DE ESGOTO SANITÁRIO, DIÂMETRO DE 700 MM, JUNTA ELÁSTICA, INSTALADO EM LOCAL COM BAIXO NÍVEL DE INTERFERÊNCIAS (NÃO INCLUI FORNECIMENTO). AF_03/2024 | M | 18.42% | 19.16% | 20.57% | 21.12% | 25.12% | 19.14% | 23.36% | 24.5% | 20.87% | 20.31% | 28.03% | 23.13% | 20.84% | 17.58% | 20.67% | 21.96% | 22.34% | 26.83% | 30.19% | 24.06% | 23.32% | 26.84% | 26.69% | 29.26% | 22.95% | 29.63% | 22.47%
Assentamento de tubos de esgoto ou drenagem pluvial em concreto | 92860 | ASSENTAMENTO DE TUBO DE CONCRETO PARA REDES COLETORAS DE ESGOTO SANITÁRIO, DIÂMETRO DE 800 MM, JUNTA ELÁSTICA, INSTALADO EM LOCAL COM ALTO NÍVEL DE INTERFERÊNCIAS (NÃO INCLUI FORNECIMENTO). AF_03/2024 | M | 19.76% | 20.44% | 21.95% | 22.55% | 26.6% | 20.51% | 24.63% | 25.85% | 22.16% | 21.55% | 29.54% | 24.55% | 22.13% | 18.89% | 22.04% | 23.42% | 23.81% | 28.12% | 31.6% | 25.49% | 24.68% | 28.03% | 28.13% | 30.75% | 24.28% | 31.04% | 23.76%
Assentamento de tubos de esgoto ou drenagem pluvial em concreto | 92844 | ASSENTAMENTO DE TUBO DE CONCRETO PARA REDES COLETORAS DE ESGOTO SANITÁRIO, DIÂMETRO DE 800 MM, JUNTA ELÁSTICA, INSTALADO EM LOCAL COM BAIXO NÍVEL DE INTERFERÊNCIAS (NÃO INCLUI FORNECIMENTO). AF_03/2024 | M | 17.82% | 18.57% | 19.96% | 20.51% | 24.48% | 18.53% | 22.78% | 23.92% | 20.27% | 19.75% | 27.34% | 22.51% | 20.27% | 17.03% | 20.06% | 21.34% | 21.71% | 26.23% | 29.53% | 23.41% | 22.69% | 26.3% | 26.02% | 28.56% | 22.33% | 28.98% | 21.88%
Assentamento de tubos de esgoto ou drenagem pluvial em concreto | 92862 | ASSENTAMENTO DE TUBO DE CONCRETO PARA REDES COLETORAS DE ESGOTO SANITÁRIO, DIÂMETRO DE 900 MM, JUNTA ELÁSTICA, INSTALADO EM LOCAL COM ALTO NÍVEL DE INTERFERÊNCIAS (NÃO INCLUI FORNECIMENTO). AF_03/2024 | M | 19.54% | 20.27% | 21.74% | 22.35% | 26.38% | 20.3% | 24.45% | 25.66% | 21.96% | 21.37% | 29.31% | 24.36% | 21.94% | 18.68% | 21.85% | 23.22% | 23.59% | 27.93% | 31.4% | 25.27% | 24.48% | 27.87% | 27.9% | 30.53% | 24.06% | 30.83% | 23.56%
Assentamento de tubos de esgoto ou drenagem pluvial em concreto | 92846 | ASSENTAMENTO DE TUBO DE CONCRETO PARA REDES COLETORAS DE ESGOTO SANITÁRIO, DIÂMETRO DE 900 MM, JUNTA ELÁSTICA, INSTALADO EM LOCAL COM BAIXO NÍVEL DE INTERFERÊNCIAS (NÃO INCLUI FORNECIMENTO). AF_03/2024 | M | 17.62% | 18.39% | 19.75% | 20.29% | 24.24% | 18.33% | 22.61% | 23.72% | 20.1% | 19.55% | 27.11% | 22.31% | 20.06% | 16.84% | 19.84% | 21.12% | 21.5% | 26.05% | 29.32% | 23.17% | 22.48% | 26.12% | 25.83% | 28.34% | 22.12% | 28.77% | 21.68%
Assentamento de tubos de esgoto ou drenagem pluvial em concreto | 92828 | ASSENTAMENTO DE TUBO DE CONCRETO PARA REDES COLETORAS DE ÁGUAS PLUVIAIS, DIÂMETRO DE 1000 MM, JUNTA RÍGIDA, INSTALADO EM LOCAL COM ALTO NÍVEL DE INTERFERÊNCIAS (NÃO INCLUI FORNECIMENTO). AF_03/2024 | M | 35.37% | 35.55% | 37.23% | 37.3% | 40.97% | 37.19% | 36.42% | 38.89% | 35.59% | 34.27% | 43.56% | 38.99% | 35.12% | 34.08% | 37.75% | 39.72% | 39.11% | 39.77% | 44.43% | 40.47% | 37.53% | 35.43% | 41.41% | 44.41% | 37.84% | 44.07% | 35.99%
Assentamento de tubos de esgoto ou drenagem pluvial em concreto | 92815 | ASSENTAMENTO DE TUBO DE CONCRETO PARA REDES COLETORAS DE ÁGUAS PLUVIAIS, DIÂMETRO DE 1000 MM, JUNTA RÍGIDA, INSTALADO EM LOCAL COM BAIXO NÍVEL DE INTERFERÊNCIAS (NÃO INCLUI FORNECIMENTO). AF_03/2024 | M | 35.09% | 35.35% | 37.01% | 36.96% | 40.72% | 37% | 36.2% | 38.73% | 35.39% | 34.06% | 43.29% | 38.77% | 34.87% | 33.83% | 37.56% | 39.5% | 38.84% | 39.62% | 44.26% | 40.28% | 37.25% | 35.05% | 41.18% | 44.16% | 37.64% | 43.94% | 35.75%
Assentamento de tubos de esgoto ou drenagem pluvial em concreto | 92830 | ASSENTAMENTO DE TUBO DE CONCRETO PARA REDES COLETORAS DE ÁGUAS PLUVIAIS, DIÂMETRO DE 1200 MM, JUNTA RÍGIDA, INSTALADO EM LOCAL COM ALTO NÍVEL DE INTERFERÊNCIAS (NÃO INCLUI FORNECIMENTO). AF_03/2024 | M | 34.76% | 35.15% | 36.74% | 36.64% | 40.44% | 36.8% | 35.97% | 38.57% | 35.18% | 33.86% | 43.02% | 38.55% | 34.6% | 33.56% | 37.33% | 39.29% | 38.58% | 39.45% | 44.09% | 40.08% | 36.94% | 34.63% | 40.95% | 43.93% | 37.43% | 43.79% | 35.48%
Assentamento de tubos de esgoto ou drenagem pluvial em concreto | 92817 | ASSENTAMENTO DE TUBO DE CONCRETO PARA REDES COLETORAS DE ÁGUAS PLUVIAIS, DIÂMETRO DE 1200 MM, JUNTA RÍGIDA, INSTALADO EM LOCAL COM BAIXO NÍVEL DE INTERFERÊNCIAS (NÃO INCLUI FORNECIMENTO). AF_03/2024 | M | 34.42% | 34.93% | 36.46% | 36.25% | 40.15% | 36.56% | 35.71% | 38.38% | 34.95% | 33.61% | 42.7% | 38.29% | 34.33% | 33.25% | 37.07% | 39.03% | 38.27% | 39.26% | 43.89% | 39.84% | 36.59% | 34.19% | 40.69% | 43.65% | 37.21% | 43.62% | 35.19%
Assentamento de tubos de esgoto ou drenagem pluvial em concreto | 92832 | ASSENTAMENTO DE TUBO DE CONCRETO PARA REDES COLETORAS DE ÁGUAS PLUVIAIS, DIÂMETRO DE 1500 MM, JUNTA RÍGIDA, INSTALADO EM LOCAL COM ALTO NÍVEL DE INTERFERÊNCIAS (NÃO INCLUI FORNECIMENTO). AF_03/2024 | M | 33.92% | 34.6% | 36.04% | 35.7% | 39.72% | 36.22% | 35.34% | 38.1% | 34.6% | 33.26% | 42.26% | 37.92% | 33.91% | 32.82% | 36.71% | 38.67% | 37.83% | 39.01% | 43.61% | 39.5% | 36.11% | 33.53% | 40.31% | 43.25% | 36.85% | 43.38% | 34.78%
Assentamento de tubos de esgoto ou drenagem pluvial em concreto | 92819 | ASSENTAMENTO DE TUBO DE CONCRETO PARA REDES COLETORAS DE ÁGUAS PLUVIAIS, DIÂMETRO DE 1500 MM, JUNTA RÍGIDA, INSTALADO EM LOCAL COM BAIXO NÍVEL DE INTERFERÊNCIAS (NÃO INCLUI FORNECIMENTO). AF_03/2024 | M | 33.52% | 34.34% | 35.7% | 35.25% | 39.37% | 35.93% | 35.03% | 37.86% | 34.31% | 32.98% | 41.89% | 37.61% | 33.57% | 32.46% | 36.42% | 38.38% | 37.46% | 38.79% | 43.37% | 39.22% | 35.71% | 33.01% | 40% | 42.92% | 36.58% | 43.19% | 34.43%
Assentamento de tubos de esgoto ou drenagem pluvial em concreto | 92820 | ASSENTAMENTO DE TUBO DE CONCRETO PARA REDES COLETORAS DE ÁGUAS PLUVIAIS, DIÂMETRO DE 300 MM, JUNTA RÍGIDA, INSTALADO EM LOCAL COM ALTO NÍVEL DE INTERFERÊNCIAS (NÃO INCLUI FORNECIMENTO). AF_03/2024 | M | 37.84% | 37.1% | 39.17% | 40.02% | 42.94% | 38.8% | 38.14% | 40.12% | 37.19% | 35.88% | 45.58% | 40.73% | 37.08% | 36.21% | 39.47% | 41.34% | 41.12% | 40.96% | 45.72% | 42% | 39.95% | 38.8% | 43.16% | 46.26% | 39.37% | 45.19% | 37.99%
Assentamento de tubos de esgoto ou drenagem pluvial em concreto | 92808 | ASSENTAMENTO DE TUBO DE CONCRETO PARA REDES COLETORAS DE ÁGUAS PLUVIAIS, DIÂMETRO DE 300 MM, JUNTA RÍGIDA, INSTALADO EM LOCAL COM BAIXO NÍVEL DE INTERFERÊNCIAS (NÃO INCLUI FORNECIMENTO). AF_03/2024 | M | 37.77% | 37% | 39.14% | 39.95% | 42.89% | 38.77% | 38.14% | 40.12% | 37.19% | 35.83% | 45.55% | 40.65% | 37% | 36.15% | 39.43% | 41.28% | 41.15% | 40.94% | 45.7% | 41.99% | 39.92% | 38.68% | 43.11% | 46.24% | 39.38% | 45.16% | 37.93%
Assentamento de tubos de esgoto ou drenagem pluvial em concreto | 92821 | ASSENTAMENTO DE TUBO DE CONCRETO PARA REDES COLETORAS DE ÁGUAS PLUVIAIS, DIÂMETRO DE 400 MM, JUNTA RÍGIDA, INSTALADO EM LOCAL COM ALTO NÍVEL DE INTERFERÊNCIAS (NÃO INCLUI FORNECIMENTO). AF_03/2024 | M | 37.45% | 36.84% | 38.89% | 39.66% | 42.66% | 38.59% | 37.95% | 39.96% | 36.98% | 35.7% | 45.36% | 40.47% | 36.8% | 35.9% | 39.21% | 41.17% | 40.89% | 40.8% | 45.54% | 41.79% | 39.59% | 38.28% | 42.93% | 46.04% | 39.18% | 45.01% | 37.72%
Assentamento de tubos de esgoto ou drenagem pluvial em concreto | 92809 | ASSENTAMENTO DE TUBO DE CONCRETO PARA REDES COLETORAS DE ÁGUAS PLUVIAIS, DIÂMETRO DE 400 MM, JUNTA RÍGIDA, INSTALADO EM LOCAL COM BAIXO NÍVEL DE INTERFERÊNCIAS (NÃO INCLUI FORNECIMENTO). AF_03/2024 | M | 37.38% | 36.74% | 38.82% | 39.53% | 42.59% | 38.5% | 37.89% | 39.94% | 36.96% | 35.66% | 45.27% | 40.44% | 36.75% | 35.84% | 39.14% | 41.1% | 40.81% | 40.74% | 45.48% | 41.74% | 39.47% | 38.15% | 42.84% | 46% | 39.16% | 44.93% | 37.63%
Assentamento de tubos de esgoto ou drenagem pluvial em concreto | 92822 | ASSENTAMENTO DE TUBO DE CONCRETO PARA REDES COLETORAS DE ÁGUAS PLUVIAIS, DIÂMETRO DE 500 MM, JUNTA RÍGIDA, INSTALADO EM LOCAL COM ALTO NÍVEL DE INTERFERÊNCIAS (NÃO INCLUI FORNECIMENTO). AF_03/2024 | M | 37.07% | 36.6% | 38.59% | 39.19% | 42.35% | 38.29% | 37.64% | 39.76% | 36.73% | 35.42% | 45.02% | 40.21% | 36.5% | 35.54% | 38.94% | 40.88% | 40.56% | 40.62% | 45.34% | 41.54% | 39.17% | 37.72% | 42.63% | 45.73% | 38.97% | 44.82% | 37.42%
Assentamento de tubos de esgoto ou drenagem pluvial em concreto | 92810 | ASSENTAMENTO DE TUBO DE CONCRETO PARA REDES COLETORAS DE ÁGUAS PLUVIAIS, DIÂMETRO DE 500 MM, JUNTA RÍGIDA, INSTALADO EM LOCAL COM BAIXO NÍVEL DE INTERFERÊNCIAS (NÃO INCLUI FORNECIMENTO). AF_03/2024 | M | 36.94% | 36.54% | 38.48% | 39.03% | 42.22% | 38.21% | 37.57% | 39.69% | 36.64% | 35.31% | 44.87% | 40.12% | 36.37% | 35.44% | 38.84% | 40.79% | 40.46% | 40.55% | 45.28% | 41.46% | 39.03% | 37.52% | 42.54% | 45.62% | 38.88% | 44.76% | 37.27%
Assentamento de tubos de esgoto ou drenagem pluvial em concreto | 92824 | ASSENTAMENTO DE TUBO DE CONCRETO PARA REDES COLETORAS DE ÁGUAS PLUVIAIS, DIÂMETRO DE 600 MM, JUNTA RÍGIDA, INSTALADO EM LOCAL COM ALTO NÍVEL DE INTERFERÊNCIAS (NÃO INCLUI FORNECIMENTO). AF_03/2024 | M | 36.7% | 36.39% | 38.31% | 38.79% | 42.05% | 38.09% | 37.39% | 39.6% | 36.53% | 35.19% | 44.72% | 39.97% | 36.2% | 35.22% | 38.71% | 40.62% | 40.27% | 40.44% | 45.16% | 41.35% | 38.84% | 37.24% | 42.39% | 45.46% | 38.72% | 44.69% | 37.13%
Assentamento de tubos de esgoto ou drenagem pluvial em concreto | 92811 | ASSENTAMENTO DE TUBO DE CONCRETO PARA REDES COLETORAS DE ÁGUAS PLUVIAIS, DIÂMETRO DE 600 MM, JUNTA RÍGIDA, INSTALADO EM LOCAL COM BAIXO NÍVEL DE INTERFERÊNCIAS (NÃO INCLUI FORNECIMENTO). AF_03/2024 | M | 36.5% | 36.26% | 38.17% | 38.58% | 41.91% | 37.97% | 37.27% | 39.49% | 36.4% | 35.07% | 44.56% | 39.85% | 36.06% | 35.09% | 38.59% | 40.51% | 40.12% | 40.35% | 45.04% | 41.22% | 38.67% | 37% | 42.26% | 45.3% | 38.62% | 44.6% | 36.96%
Assentamento de tubos de esgoto ou drenagem pluvial em concreto | 92825 | ASSENTAMENTO DE TUBO DE CONCRETO PARA REDES COLETORAS DE ÁGUAS PLUVIAIS, DIÂMETRO DE 700 MM, JUNTA RÍGIDA, INSTALADO EM LOCAL COM ALTO NÍVEL DE INTERFERÊNCIAS (NÃO INCLUI FORNECIMENTO). AF_03/2024 | M | 36.35% | 36.17% | 38.02% | 38.41% | 41.77% | 37.87% | 37.14% | 39.42% | 36.28% | 34.96% | 44.43% | 39.74% | 35.91% | 34.96% | 38.46% | 40.4% | 39.95% | 40.26% | 44.97% | 41.12% | 38.52% | 36.77% | 42.11% | 45.19% | 38.5% | 44.52% | 36.85%
Assentamento de tubos de esgoto ou drenagem pluvial em concreto | 92812 | ASSENTAMENTO DE TUBO DE CONCRETO PARA REDES COLETORAS DE ÁGUAS PLUVIAIS, DIÂMETRO DE 700 MM, JUNTA RÍGIDA, INSTALADO EM LOCAL COM BAIXO NÍVEL DE INTERFERÊNCIAS (NÃO INCLUI FORNECIMENTO). AF_03/2024 | M | 36.16% | 36.02% | 37.86% | 38.16% | 41.59% | 37.73% | 36.99% | 39.29% | 36.13% | 34.82% | 44.22% | 39.59% | 35.73% | 34.76% | 38.31% | 40.25% | 39.78% | 40.15% | 44.85% | 40.99% | 38.3% | 36.47% | 41.97% | 45.02% | 38.36% | 44.41% | 36.65%
Assentamento de tubos de esgoto ou drenagem pluvial em concreto | 92826 | ASSENTAMENTO DE TUBO DE CONCRETO PARA REDES COLETORAS DE ÁGUAS PLUVIAIS, DIÂMETRO DE 800 MM, JUNTA RÍGIDA, INSTALADO EM LOCAL COM ALTO NÍVEL DE INTERFERÊNCIAS (NÃO INCLUI FORNECIMENTO). AF_03/2024 | M | 36.02% | 35.94% | 37.75% | 38.01% | 41.49% | 37.64% | 36.9% | 39.23% | 36.06% | 34.73% | 44.11% | 39.48% | 35.62% | 34.65% | 38.21% | 40.18% | 39.66% | 40.11% | 44.78% | 40.88% | 38.17% | 36.3% | 41.89% | 44.92% | 38.29% | 44.37% | 36.54%
Assentamento de tubos de esgoto ou drenagem pluvial em concreto | 92813 | ASSENTAMENTO DE TUBO DE CONCRETO PARA REDES COLETORAS DE ÁGUAS PLUVIAIS, DIÂMETRO DE 800 MM, JUNTA RÍGIDA, INSTALADO EM LOCAL COM BAIXO NÍVEL DE INTERFERÊNCIAS (NÃO INCLUI FORNECIMENTO). AF_03/2024 | M | 35.79% | 35.8% | 37.57% | 37.74% | 41.29% | 37.47% | 36.7% | 39.1% | 35.88% | 34.57% | 43.91% | 39.28% | 35.42% | 34.45% | 38.02% | 39.99% | 39.44% | 39.96% | 44.64% | 40.73% | 37.93% | 35.98% | 41.69% | 44.73% | 38.13% | 44.25% | 36.34%
Assentamento de tubos de esgoto ou drenagem pluvial em concreto | 92827 | ASSENTAMENTO DE TUBO DE CONCRETO PARA REDES COLETORAS DE ÁGUAS PLUVIAIS, DIÂMETRO DE 900 MM, JUNTA RÍGIDA, INSTALADO EM LOCAL COM ALTO NÍVEL DE INTERFERÊNCIAS (NÃO INCLUI FORNECIMENTO). AF_03/2024 | M | 35.69% | 35.74% | 37.49% | 37.64% | 41.22% | 37.41% | 36.65% | 39.05% | 35.81% | 34.48% | 43.82% | 39.21% | 35.37% | 34.36% | 37.97% | 39.94% | 39.36% | 39.92% | 44.58% | 40.68% | 37.83% | 35.85% | 41.63% | 44.65% | 38.05% | 44.21% | 36.26%
Assentamento de tubos de esgoto ou drenagem pluvial em concreto | 92814 | ASSENTAMENTO DE TUBO DE CONCRETO PARA REDES COLETORAS DE ÁGUAS PLUVIAIS, DIÂMETRO DE 900 MM, JUNTA RÍGIDA, INSTALADO EM LOCAL COM BAIXO NÍVEL DE INTERFERÊNCIAS (NÃO INCLUI FORNECIMENTO). AF_03/2024 | M | 35.41% | 35.57% | 37.26% | 37.35% | 40.99% | 37.24% | 36.45% | 38.91% | 35.62% | 34.3% | 43.58% | 39.03% | 35.15% | 34.13% | 37.8% | 39.73% | 39.14% | 39.8% | 44.46% | 40.5% | 37.58% | 35.49% | 41.44% | 44.43% | 37.87% | 44.08% | 36.04%
Assentamento de tubos de esgoto ou drenagem pluvial em concreto | 95570 | TUBO DE CONCRETO (SIMPLES) PARA REDES COLETORAS DE ÁGUAS PLUVIAIS, DIÂMETRO DE 300 MM, JUNTA RÍGIDA, INSTALADO EM LOCAL COM ALTO NÍVEL DE INTERFERÊNCIAS - FORNECIMENTO E ASSENTAMENTO. AF_03/2024 | M | 10.04% | 12.82% | 12.5% | 11.19% | 15.14% | 11.79% | 13.01% | 10.86% | 10.78% | 10.54% | 9.7% | 11.7% | 10.43% | 7.8% | 11.02% | 12.28% | 10.16% | 19.85% | 12.65% | 10.7% | 9.93% | 11.9% | 13.93% | 17.59% | 14.37% | 14.89% | 10.97%
Assentamento de tubos de esgoto ou drenagem pluvial em concreto | 95567 | TUBO DE CONCRETO (SIMPLES) PARA REDES COLETORAS DE ÁGUAS PLUVIAIS, DIÂMETRO DE 300 MM, JUNTA RÍGIDA, INSTALADO EM LOCAL COM BAIXO NÍVEL DE INTERFERÊNCIAS - FORNECIMENTO E ASSENTAMENTO. AF_03/2024 | M | 9.33% | 12% | 11.69% | 10.42% | 14.2% | 11.01% | 12.2% | 10.11% | 10.06% | 9.83% | 8.98% | 10.89% | 9.71% | 7.22% | 10.26% | 11.44% | 9.45% | 18.86% | 11.78% | 9.95% | 9.23% | 11.1% | 13.03% | 16.55% | 13.51% | 13.93% | 10.23%
Assentamento de tubos de esgoto ou drenagem pluvial em concreto | 95571 | TUBO DE CONCRETO (SIMPLES) PARA REDES COLETORAS DE ÁGUAS PLUVIAIS, DIÂMETRO DE 400 MM, JUNTA RÍGIDA, INSTALADO EM LOCAL COM ALTO NÍVEL DE INTERFERÊNCIAS - FORNECIMENTO E ASSENTAMENTO. AF_03/2024 | M | 11.21% | 14.16% | 13.86% | 12.5% | 16.69% | 13.12% | 14.4% | 12.15% | 12.03% | 11.76% | 10.97% | 13.04% | 11.65% | 8.8% | 12.3% | 13.69% | 11.42% | 21.44% | 14.14% | 12% | 11.14% | 13.19% | 15.45% | 19.33% | 15.83% | 16.5% | 12.23%
Assentamento de tubos de esgoto ou drenagem pluvial em concreto | 95568 | TUBO DE CONCRETO (SIMPLES) PARA REDES COLETORAS DE ÁGUAS PLUVIAIS, DIÂMETRO DE 400 MM, JUNTA RÍGIDA, INSTALADO EM LOCAL COM BAIXO NÍVEL DE INTERFERÊNCIAS - FORNECIMENTO E ASSENTAMENTO. AF_03/2024 | M | 10.45% | 13.28% | 12.98% | 11.65% | 15.68% | 12.26% | 13.52% | 11.33% | 11.25% | 10.99% | 10.15% | 12.19% | 10.87% | 8.16% | 11.48% | 12.79% | 10.62% | 20.41% | 13.18% | 11.16% | 10.35% | 12.33% | 14.47% | 18.23% | 14.91% | 15.46% | 11.42%
Assentamento de tubos de esgoto ou drenagem pluvial em concreto | 95572 | TUBO DE CONCRETO (SIMPLES) PARA REDES COLETORAS DE ÁGUAS PLUVIAIS, DIÂMETRO DE 500 MM, JUNTA RÍGIDA, INSTALADO EM LOCAL COM ALTO NÍVEL DE INTERFERÊNCIAS - FORNECIMENTO E ASSENTAMENTO. AF_03/2024 | M | 10.06% | 12.87% | 12.53% | 11.23% | 15.16% | 11.83% | 13.05% | 10.91% | 10.85% | 10.6% | 9.76% | 11.75% | 10.49% | 7.84% | 11.07% | 12.34% | 10.22% | 19.89% | 12.71% | 10.75% | 9.97% | 11.88% | 13.98% | 17.66% | 14.44% | 14.96% | 11.02%
Assentamento de tubos de esgoto ou drenagem pluvial em concreto | 95569 | TUBO DE CONCRETO (SIMPLES) PARA REDES COLETORAS DE ÁGUAS PLUVIAIS, DIÂMETRO DE 500 MM, JUNTA RÍGIDA, INSTALADO EM LOCAL COM BAIXO NÍVEL DE INTERFERÊNCIAS - FORNECIMENTO E ASSENTAMENTO. AF_03/2024 | M | 9.33% | 12.04% | 11.68% | 10.43% | 14.18% | 11.02% | 12.21% | 10.13% | 10.09% | 9.86% | 9% | 10.92% | 9.75% | 7.24% | 10.28% | 11.48% | 9.47% | 18.87% | 11.81% | 9.96% | 9.23% | 11.06% | 13.05% | 16.57% | 13.52% | 13.97% | 10.24%
Assentamento de tubos de esgoto ou drenagem pluvial em concreto | 92863 | TUBO DE CONCRETO PARA REDES COLETORAS DE ESGOTO SANITÁRIO, DIÂMETRO DE 1000 MM, JUNTA ELÁSTICA, INSTALADO EM LOCAL COM ALTO NÍVEL DE INTERFERÊNCIAS - FORNECIMENTO E ASSENTAMENTO. AF_03/2024 | M | 2.08% | 2.37% | 2.31% | 1.99% | 2.27% | 2.13% | 2.02% | 2.44% | 1.95% | 1.59% | 2.78% | 1.93% | 1.87% | 1.93% | 1.96% | 2.64% | 2.36% | 2.51% | 2.27% | 2.31% | 2.48% | 2.23% | 2.4% | 2.6% | 2.1% | 2.84% | 2%
Assentamento de tubos de esgoto ou drenagem pluvial em concreto | 92847 | TUBO DE CONCRETO PARA REDES COLETORAS DE ESGOTO SANITÁRIO, DIÂMETRO DE 1000 MM, JUNTA ELÁSTICA, INSTALADO EM LOCAL COM BAIXO NÍVEL DE INTERFERÊNCIAS - FORNECIMENTO E ASSENTAMENTO. AF_03/2024 | M | 1.72% | 1.96% | 1.91% | 1.64% | 1.87% | 1.76% | 1.67% | 2.02% | 1.61% | 1.31% | 2.3% | 1.59% | 1.54% | 1.59% | 1.62% | 2.18% | 1.95% | 2.08% | 1.87% | 1.91% | 2.05% | 1.84% | 1.98% | 2.15% | 1.73% | 2.35% | 1.65%
Assentamento de tubos de esgoto ou drenagem pluvial em concreto | 92849 | TUBO DE CONCRETO PARA REDES COLETORAS DE ESGOTO SANITÁRIO, DIÂMETRO DE 300 MM, JUNTA ELÁSTICA, INSTALADO EM LOCAL COM ALTO NÍVEL DE INTERFERÊNCIAS - FORNECIMENTO E ASSENTAMENTO. AF_03/2024 | M | 2.44% | 2.78% | 2.71% | 2.35% | 2.67% | 2.5% | 2.38% | 2.87% | 2.3% | 1.87% | 3.26% | 2.27% | 2.2% | 2.26% | 2.3% | 3.09% | 2.77% | 2.95% | 2.68% | 2.72% | 2.91% | 2.62% | 2.82% | 3.06% | 2.46% | 3.34% | 2.36%
Assentamento de tubos de esgoto ou drenagem pluvial em concreto | 92833 | TUBO DE CONCRETO PARA REDES COLETORAS DE ESGOTO SANITÁRIO, DIÂMETRO DE 300 MM, JUNTA ELÁSTICA, INSTALADO EM LOCAL COM BAIXO NÍVEL DE INTERFERÊNCIAS - FORNECIMENTO E ASSENTAMENTO. AF_03/2024 | M | 2.01% | 2.3% | 2.25% | 1.94% | 2.21% | 2.07% | 1.96% | 2.37% | 1.9% | 1.55% | 2.71% | 1.88% | 1.82% | 1.87% | 1.9% | 2.56% | 2.29% | 2.45% | 2.21% | 2.24% | 2.42% | 2.17% | 2.34% | 2.53% | 2.03% | 2.77% | 1.95%
Assentamento de tubos de esgoto ou drenagem pluvial em concreto | 92851 | TUBO DE CONCRETO PARA REDES COLETORAS DE ESGOTO SANITÁRIO, DIÂMETRO DE 400 MM, JUNTA ELÁSTICA, INSTALADO EM LOCAL COM ALTO NÍVEL DE INTERFERÊNCIAS - FORNECIMENTO E ASSENTAMENTO. AF_03/2024 | M | 3.28% | 3.72% | 3.64% | 3.17% | 3.6% | 3.36% | 3.21% | 3.86% | 3.1% | 2.54% | 4.39% | 3.07% | 2.98% | 3.04% | 3.11% | 4.14% | 3.72% | 3.98% | 3.63% | 3.66% | 3.92% | 3.55% | 3.81% | 4.13% | 3.33% | 4.5% | 3.18%
Assentamento de tubos de esgoto ou drenagem pluvial em concreto | 92835 | TUBO DE CONCRETO PARA REDES COLETORAS DE ESGOTO SANITÁRIO, DIÂMETRO DE 400 MM, JUNTA ELÁSTICA, INSTALADO EM LOCAL COM BAIXO NÍVEL DE INTERFERÊNCIAS - FORNECIMENTO E ASSENTAMENTO. AF_03/2024 | M | 2.72% | 3.09% | 3.03% | 2.62% | 2.99% | 2.8% | 2.66% | 3.21% | 2.57% | 2.1% | 3.65% | 2.55% | 2.47% | 2.53% | 2.58% | 3.44% | 3.09% | 3.31% | 3.01% | 3.04% | 3.26% | 2.95% | 3.17% | 3.43% | 2.76% | 3.74% | 2.64%
Assentamento de tubos de esgoto ou drenagem pluvial em concreto | 92853 | TUBO DE CONCRETO PARA REDES COLETORAS DE ESGOTO SANITÁRIO, DIÂMETRO DE 500 MM, JUNTA ELÁSTICA, INSTALADO EM LOCAL COM ALTO NÍVEL DE INTERFERÊNCIAS - FORNECIMENTO E ASSENTAMENTO. AF_03/2024 | M | 2.43% | 2.77% | 2.7% | 2.32% | 2.64% | 2.49% | 2.35% | 2.84% | 2.28% | 1.85% | 3.23% | 2.25% | 2.18% | 2.26% | 2.29% | 3.08% | 2.75% | 2.92% | 2.64% | 2.69% | 2.89% | 2.6% | 2.79% | 3.03% | 2.44% | 3.31% | 2.34%
Assentamento de tubos de esgoto ou drenagem pluvial em concreto | 92837 | TUBO DE CONCRETO PARA REDES COLETORAS DE ESGOTO SANITÁRIO, DIÂMETRO DE 500 MM, JUNTA ELÁSTICA, INSTALADO EM LOCAL COM BAIXO NÍVEL DE INTERFERÊNCIAS - FORNECIMENTO E ASSENTAMENTO. AF_03/2024 | M | 2.01% | 2.29% | 2.23% | 1.92% | 2.18% | 2.06% | 1.95% | 2.35% | 1.88% | 1.53% | 2.68% | 1.86% | 1.81% | 1.86% | 1.89% | 2.55% | 2.28% | 2.42% | 2.18% | 2.22% | 2.4% | 2.14% | 2.31% | 2.5% | 2.02% | 2.74% | 1.93%
Assentamento de tubos de esgoto ou drenagem pluvial em concreto | 92855 | TUBO DE CONCRETO PARA REDES COLETORAS DE ESGOTO SANITÁRIO, DIÂMETRO DE 600 MM, JUNTA ELÁSTICA, INSTALADO EM LOCAL COM ALTO NÍVEL DE INTERFERÊNCIAS - FORNECIMENTO E ASSENTAMENTO. AF_03/2024 | M | 2.44% | 2.78% | 2.71% | 2.34% | 2.65% | 2.5% | 2.36% | 2.85% | 2.29% | 1.86% | 3.25% | 2.25% | 2.19% | 2.26% | 2.3% | 3.09% | 2.76% | 2.93% | 2.65% | 2.7% | 2.91% | 2.6% | 2.8% | 3.04% | 2.45% | 3.32% | 2.34%
Assentamento de tubos de esgoto ou drenagem pluvial em concreto | 92839 | TUBO DE CONCRETO PARA REDES COLETORAS DE ESGOTO SANITÁRIO, DIÂMETRO DE 600 MM, JUNTA ELÁSTICA, INSTALADO EM LOCAL COM BAIXO NÍVEL DE INTERFERÊNCIAS - FORNECIMENTO E ASSENTAMENTO. AF_03/2024 | M | 2.02% | 2.3% | 2.24% | 1.93% | 2.19% | 2.07% | 1.95% | 2.36% | 1.89% | 1.53% | 2.69% | 1.86% | 1.81% | 1.87% | 1.9% | 2.56% | 2.29% | 2.43% | 2.19% | 2.23% | 2.41% | 2.15% | 2.32% | 2.51% | 2.02% | 2.75% | 1.94%
Assentamento de tubos de esgoto ou drenagem pluvial em concreto | 92857 | TUBO DE CONCRETO PARA REDES COLETORAS DE ESGOTO SANITÁRIO, DIÂMETRO DE 700 MM, JUNTA ELÁSTICA, INSTALADO EM LOCAL COM ALTO NÍVEL DE INTERFERÊNCIAS - FORNECIMENTO E ASSENTAMENTO. AF_03/2024 | M | 2.22% | 2.54% | 2.48% | 2.13% | 2.42% | 2.29% | 2.16% | 2.61% | 2.09% | 1.7% | 2.97% | 2.06% | 2% | 2.06% | 2.1% | 2.82% | 2.52% | 2.68% | 2.42% | 2.47% | 2.66% | 2.38% | 2.56% | 2.78% | 2.24% | 3.03% | 2.14%
Assentamento de tubos de esgoto ou drenagem pluvial em concreto | 92841 | TUBO DE CONCRETO PARA REDES COLETORAS DE ESGOTO SANITÁRIO, DIÂMETRO DE 700 MM, JUNTA ELÁSTICA, INSTALADO EM LOCAL COM BAIXO NÍVEL DE INTERFERÊNCIAS - FORNECIMENTO E ASSENTAMENTO. AF_03/2024 | M | 1.84% | 2.1% | 2.04% | 1.76% | 2% | 1.89% | 1.78% | 2.15% | 1.72% | 1.4% | 2.45% | 1.7% | 1.65% | 1.7% | 1.73% | 2.33% | 2.08% | 2.22% | 2% | 2.04% | 2.2% | 1.96% | 2.11% | 2.29% | 1.85% | 2.51% | 1.77%
Assentamento de tubos de esgoto ou drenagem pluvial em concreto | 92859 | TUBO DE CONCRETO PARA REDES COLETORAS DE ESGOTO SANITÁRIO, DIÂMETRO DE 800 MM, JUNTA ELÁSTICA, INSTALADO EM LOCAL COM ALTO NÍVEL DE INTERFERÊNCIAS - FORNECIMENTO E ASSENTAMENTO. AF_03/2024 | M | 2.48% | 2.82% | 2.75% | 2.38% | 2.7% | 2.54% | 2.41% | 2.91% | 2.33% | 1.9% | 3.31% | 2.3% | 2.23% | 2.3% | 2.34% | 3.14% | 2.81% | 2.99% | 2.71% | 2.75% | 2.96% | 2.66% | 2.86% | 3.1% | 2.5% | 3.39% | 2.39%
Assentamento de tubos de esgoto ou drenagem pluvial em concreto | 92843 | TUBO DE CONCRETO PARA REDES COLETORAS DE ESGOTO SANITÁRIO, DIÂMETRO DE 800 MM, JUNTA ELÁSTICA, INSTALADO EM LOCAL COM BAIXO NÍVEL DE INTERFERÊNCIAS - FORNECIMENTO E ASSENTAMENTO. AF_03/2024 | M | 2.05% | 2.34% | 2.28% | 1.97% | 2.23% | 2.1% | 1.99% | 2.41% | 1.92% | 1.57% | 2.74% | 1.9% | 1.85% | 1.9% | 1.93% | 2.6% | 2.32% | 2.48% | 2.24% | 2.28% | 2.45% | 2.2% | 2.36% | 2.56% | 2.07% | 2.81% | 1.98%
Assentamento de tubos de esgoto ou drenagem pluvial em concreto | 92861 | TUBO DE CONCRETO PARA REDES COLETORAS DE ESGOTO SANITÁRIO, DIÂMETRO DE 900 MM, JUNTA ELÁSTICA, INSTALADO EM LOCAL COM ALTO NÍVEL DE INTERFERÊNCIAS - FORNECIMENTO E ASSENTAMENTO. AF_03/2024 | M | 1.91% | 2.19% | 2.13% | 1.83% | 2.08% | 1.97% | 1.85% | 2.24% | 1.79% | 1.46% | 2.55% | 1.77% | 1.72% | 1.77% | 1.8% | 2.43% | 2.17% | 2.3% | 2.08% | 2.12% | 2.28% | 2.04% | 2.2% | 2.38% | 1.92% | 2.61% | 1.84%
Assentamento de tubos de esgoto ou drenagem pluvial em concreto | 92845 | TUBO DE CONCRETO PARA REDES COLETORAS DE ESGOTO SANITÁRIO, DIÂMETRO DE 900 MM, JUNTA ELÁSTICA, INSTALADO EM LOCAL COM BAIXO NÍVEL DE INTERFERÊNCIAS - FORNECIMENTO E ASSENTAMENTO. AF_03/2024 | M | 1.58% | 1.81% | 1.76% | 1.51% | 1.71% | 1.62% | 1.53% | 1.85% | 1.48% | 1.2% | 2.1% | 1.45% | 1.41% | 1.46% | 1.48% | 2.01% | 1.79% | 1.9% | 1.71% | 1.75% | 1.89% | 1.68% | 1.81% | 1.97% | 1.58% | 2.15% | 1.51%
Assentamento de tubos de esgoto ou drenagem pluvial em concreto | 92226 | TUBO DE CONCRETO PARA REDES COLETORAS DE ÁGUAS PLUVIAIS, DIÂMETRO DE 1000 MM, JUNTA RÍGIDA, INSTALADO EM LOCAL COM ALTO NÍVEL DE INTERFERÊNCIAS - FORNECIMENTO E ASSENTAMENTO. AF_03/2024 | M | 7.13% | 8.05% | 7.82% | 6.88% | 7.66% | 7.35% | 6.84% | 8.13% | 6.69% | 5.54% | 9.22% | 6.64% | 6.45% | 6.67% | 6.8% | 8.89% | 7.99% | 8.38% | 7.7% | 7.82% | 8.31% | 7.34% | 8.08% | 8.78% | 7.14% | 9.44% | 6.82%
Assentamento de tubos de esgoto ou drenagem pluvial em concreto | 92216 | TUBO DE CONCRETO PARA REDES COLETORAS DE ÁGUAS PLUVIAIS, DIÂMETRO DE 1000 MM, JUNTA RÍGIDA, INSTALADO EM LOCAL COM BAIXO NÍVEL DE INTERFERÊNCIAS - FORNECIMENTO E ASSENTAMENTO. AF_03/2024 | M | 6.56% | 7.44% | 7.2% | 6.32% | 7.04% | 6.76% | 6.28% | 7.49% | 6.16% | 5.08% | 8.49% | 6.1% | 5.93% | 6.14% | 6.25% | 8.2% | 7.35% | 7.73% | 7.07% | 7.19% | 7.67% | 6.76% | 7.43% | 8.08% | 6.56% | 8.71% | 6.27%
Assentamento de tubos de esgoto ou drenagem pluvial em concreto | 92829 | TUBO DE CONCRETO PARA REDES COLETORAS DE ÁGUAS PLUVIAIS, DIÂMETRO DE 1200 MM, JUNTA RÍGIDA, INSTALADO EM LOCAL COM ALTO NÍVEL DE INTERFERÊNCIAS - FORNECIMENTO E ASSENTAMENTO. AF_03/2024 | M | 6.04% | 6.87% | 6.63% | 5.81% | 6.47% | 6.22% | 5.77% | 6.9% | 5.66% | 4.67% | 7.82% | 5.6% | 5.45% | 5.65% | 5.74% | 7.56% | 6.77% | 7.12% | 6.49% | 6.61% | 7.07% | 6.22% | 6.84% | 7.44% | 6.04% | 8.03% | 5.77%
Assentamento de tubos de esgoto ou drenagem pluvial em concreto | 92816 | TUBO DE CONCRETO PARA REDES COLETORAS DE ÁGUAS PLUVIAIS, DIÂMETRO DE 1200 MM, JUNTA RÍGIDA, INSTALADO EM LOCAL COM BAIXO NÍVEL DE INTERFERÊNCIAS - FORNECIMENTO E ASSENTAMENTO. AF_03/2024 | M | 5.55% | 6.33% | 6.09% | 5.33% | 5.93% | 5.71% | 5.3% | 6.34% | 5.2% | 4.27% | 7.18% | 5.13% | 5% | 5.19% | 5.27% | 6.96% | 6.22% | 6.55% | 5.95% | 6.06% | 6.5% | 5.71% | 6.28% | 6.84% | 5.54% | 7.39% | 5.29%
Assentamento de tubos de esgoto ou drenagem pluvial em concreto | 92831 | TUBO DE CONCRETO PARA REDES COLETORAS DE ÁGUAS PLUVIAIS, DIÂMETRO DE 1500 MM, JUNTA RÍGIDA, INSTALADO EM LOCAL COM ALTO NÍVEL DE INTERFERÊNCIAS - FORNECIMENTO E ASSENTAMENTO. AF_03/2024 | M | 5.42% | 6.2% | 5.95% | 5.21% | 5.79% | 5.59% | 5.18% | 6.2% | 5.09% | 4.18% | 7.02% | 5.02% | 4.9% | 5.08% | 5.16% | 6.81% | 6.08% | 6.42% | 5.82% | 5.93% | 6.37% | 5.58% | 6.14% | 6.7% | 5.42% | 7.24% | 5.18%
Assentamento de tubos de esgoto ou drenagem pluvial em concreto | 92818 | TUBO DE CONCRETO PARA REDES COLETORAS DE ÁGUAS PLUVIAIS, DIÂMETRO DE 1500 MM, JUNTA RÍGIDA, INSTALADO EM LOCAL COM BAIXO NÍVEL DE INTERFERÊNCIAS - FORNECIMENTO E ASSENTAMENTO. AF_03/2024 | M | 4.98% | 5.71% | 5.46% | 4.78% | 5.31% | 5.13% | 4.75% | 5.69% | 4.67% | 3.83% | 6.45% | 4.59% | 4.5% | 4.66% | 4.73% | 6.27% | 5.58% | 5.91% | 5.33% | 5.44% | 5.86% | 5.12% | 5.63% | 6.16% | 4.97% | 6.66% | 4.76%
Assentamento de tubos de esgoto ou drenagem pluvial em concreto | 95566 | TUBO DE CONCRETO PARA REDES COLETORAS DE ÁGUAS PLUVIAIS, DIÂMETRO DE 300MM, JUNTA RÍGIDA, INSTALADO EM LOCAL COM ALTO NÍVEL DE INTERFERÊNCIAS - FORNECIMENTO E ASSENTAMENTO. AF_03/2024 | M | 7.9% | 8.82% | 8.65% | 7.61% | 8.5% | 8.1% | 7.55% | 8.96% | 7.36% | 6.1% | 10.19% | 7.34% | 7.1% | 7.36% | 7.49% | 9.76% | 8.82% | 9.18% | 8.51% | 8.64% | 9.16% | 8.19% | 8.91% | 9.64% | 7.86% | 10.35% | 7.52%
Assentamento de tubos de esgoto ou drenagem pluvial em concreto | 95565 | TUBO DE CONCRETO PARA REDES COLETORAS DE ÁGUAS PLUVIAIS, DIÂMETRO DE 300MM, JUNTA RÍGIDA, INSTALADO EM LOCAL COM BAIXO NÍVEL DE INTERFERÊNCIAS - FORNECIMENTO E ASSENTAMENTO. AF_03/2024 | M | 7.31% | 8.17% | 8.02% | 7.02% | 7.86% | 7.5% | 6.98% | 8.31% | 6.81% | 5.62% | 9.44% | 6.77% | 6.55% | 6.81% | 6.92% | 9.05% | 8.18% | 8.5% | 7.86% | 7.99% | 8.49% | 7.57% | 8.24% | 8.92% | 7.27% | 9.59% | 6.95%
Assentamento de tubos de esgoto ou drenagem pluvial em concreto | 92219 | TUBO DE CONCRETO PARA REDES COLETORAS DE ÁGUAS PLUVIAIS, DIÂMETRO DE 400 MM, JUNTA RÍGIDA, INSTALADO EM LOCAL COM ALTO NÍVEL DE INTERFERÊNCIAS - FORNECIMENTO E ASSENTAMENTO. AF_03/2024 | M | 9.23% | 10.25% | 10.09% | 8.95% | 9.97% | 9.49% | 8.87% | 10.46% | 8.65% | 7.21% | 11.9% | 8.65% | 8.34% | 8.63% | 8.8% | 11.37% | 10.32% | 10.71% | 10.02% | 10.12% | 10.66% | 9.55% | 10.44% | 11.29% | 9.22% | 12.06% | 8.83%
Assentamento de tubos de esgoto ou drenagem pluvial em concreto | 92210 | TUBO DE CONCRETO PARA REDES COLETORAS DE ÁGUAS PLUVIAIS, DIÂMETRO DE 400 MM, JUNTA RÍGIDA, INSTALADO EM LOCAL COM BAIXO NÍVEL DE INTERFERÊNCIAS - FORNECIMENTO E ASSENTAMENTO. AF_03/2024 | M | 8.56% | 9.52% | 9.36% | 8.27% | 9.23% | 8.79% | 8.21% | 9.71% | 8.01% | 6.66% | 11.04% | 8% | 7.72% | 7.99% | 8.14% | 10.57% | 9.57% | 9.94% | 9.25% | 9.37% | 9.9% | 8.85% | 9.67% | 10.48% | 8.55% | 11.2% | 8.17%
Assentamento de tubos de esgoto ou drenagem pluvial em concreto | 92220 | TUBO DE CONCRETO PARA REDES COLETORAS DE ÁGUAS PLUVIAIS, DIÂMETRO DE 500 MM, JUNTA RÍGIDA, INSTALADO EM LOCAL COM ALTO NÍVEL DE INTERFERÊNCIAS - FORNECIMENTO E ASSENTAMENTO. AF_03/2024 | M | 9.72% | 10.78% | 10.61% | 9.42% | 10.5% | 9.98% | 9.34% | 11% | 9.12% | 7.62% | 12.5% | 9.13% | 8.8% | 9.08% | 9.28% | 11.94% | 10.85% | 11.28% | 10.56% | 10.65% | 11.19% | 10.04% | 10.99% | 11.9% | 9.73% | 12.69% | 9.31%
Assentamento de tubos de esgoto ou drenagem pluvial em concreto | 92211 | TUBO DE CONCRETO PARA REDES COLETORAS DE ÁGUAS PLUVIAIS, DIÂMETRO DE 500 MM, JUNTA RÍGIDA, INSTALADO EM LOCAL COM BAIXO NÍVEL DE INTERFERÊNCIAS - FORNECIMENTO E ASSENTAMENTO. AF_03/2024 | M | 9.01% | 10.03% | 9.84% | 8.71% | 9.72% | 9.25% | 8.65% | 10.21% | 8.45% | 7.03% | 11.6% | 8.44% | 8.14% | 8.42% | 8.59% | 11.1% | 10.07% | 10.48% | 9.77% | 9.87% | 10.4% | 9.3% | 10.19% | 11.03% | 9.01% | 11.79% | 8.61%
Assentamento de tubos de esgoto ou drenagem pluvial em concreto | 92221 | TUBO DE CONCRETO PARA REDES COLETORAS DE ÁGUAS PLUVIAIS, DIÂMETRO DE 600 MM, JUNTA RÍGIDA, INSTALADO EM LOCAL COM ALTO NÍVEL DE INTERFERÊNCIAS - FORNECIMENTO E ASSENTAMENTO. AF_03/2024 | M | 7.82% | 8.77% | 8.57% | 7.55% | 8.42% | 8.05% | 7.49% | 8.9% | 7.33% | 6.07% | 10.11% | 7.29% | 7.06% | 7.3% | 7.44% | 9.69% | 8.76% | 9.13% | 8.45% | 8.57% | 9.08% | 8.08% | 8.85% | 9.59% | 7.81% | 10.29% | 7.48%
Assentamento de tubos de esgoto ou drenagem pluvial em concreto | 92212 | TUBO DE CONCRETO PARA REDES COLETORAS DE ÁGUAS PLUVIAIS, DIÂMETRO DE 600 MM, JUNTA RÍGIDA, INSTALADO EM LOCAL COM BAIXO NÍVEL DE INTERFERÊNCIAS - FORNECIMENTO E ASSENTAMENTO. AF_03/2024 | M | 7.21% | 8.11% | 7.91% | 6.94% | 7.75% | 7.42% | 6.91% | 8.21% | 6.75% | 5.58% | 9.33% | 6.71% | 6.5% | 6.73% | 6.85% | 8.96% | 8.08% | 8.44% | 7.77% | 7.9% | 8.39% | 7.45% | 8.16% | 8.84% | 7.2% | 9.51% | 6.88%
Assentamento de tubos de esgoto ou drenagem pluvial em concreto | 92222 | TUBO DE CONCRETO PARA REDES COLETORAS DE ÁGUAS PLUVIAIS, DIÂMETRO DE 700 MM, JUNTA RÍGIDA, INSTALADO EM LOCAL COM ALTO NÍVEL DE INTERFERÊNCIAS - FORNECIMENTO E ASSENTAMENTO. AF_03/2024 | M | 6.98% | 7.86% | 7.66% | 6.72% | 7.5% | 7.18% | 6.68% | 7.96% | 6.54% | 5.4% | 9.04% | 6.49% | 6.29% | 6.52% | 6.63% | 8.69% | 7.82% | 8.18% | 7.52% | 7.65% | 8.13% | 7.21% | 7.89% | 8.57% | 6.97% | 9.22% | 6.67%
Assentamento de tubos de esgoto ou drenagem pluvial em concreto | 92213 | TUBO DE CONCRETO PARA REDES COLETORAS DE ÁGUAS PLUVIAIS, DIÂMETRO DE 700 MM, JUNTA RÍGIDA, INSTALADO EM LOCAL COM BAIXO NÍVEL DE INTERFERÊNCIAS - FORNECIMENTO E ASSENTAMENTO. AF_03/2024 | M | 6.42% | 7.25% | 7.05% | 6.17% | 6.89% | 6.61% | 6.14% | 7.32% | 6.01% | 4.95% | 8.32% | 5.95% | 5.78% | 5.99% | 6.09% | 8.01% | 7.2% | 7.53% | 6.9% | 7.03% | 7.49% | 6.63% | 7.26% | 7.88% | 6.41% | 8.49% | 6.13%
Assentamento de tubos de esgoto ou drenagem pluvial em concreto | 92223 | TUBO DE CONCRETO PARA REDES COLETORAS DE ÁGUAS PLUVIAIS, DIÂMETRO DE 800 MM, JUNTA RÍGIDA, INSTALADO EM LOCAL COM ALTO NÍVEL DE INTERFERÊNCIAS - FORNECIMENTO E ASSENTAMENTO. AF_03/2024 | M | 6.68% | 7.53% | 7.32% | 6.42% | 7.17% | 6.87% | 6.39% | 7.61% | 6.25% | 5.16% | 8.64% | 6.2% | 6.01% | 6.24% | 6.34% | 8.33% | 7.48% | 7.83% | 7.18% | 7.31% | 7.79% | 6.89% | 7.55% | 8.2% | 6.67% | 8.83% | 6.37%
Assentamento de tubos de esgoto ou drenagem pluvial em concreto | 92214 | TUBO DE CONCRETO PARA REDES COLETORAS DE ÁGUAS PLUVIAIS, DIÂMETRO DE 800 MM, JUNTA RÍGIDA, INSTALADO EM LOCAL COM BAIXO NÍVEL DE INTERFERÊNCIAS - FORNECIMENTO E ASSENTAMENTO. AF_03/2024 | M | 6.14% | 6.95% | 6.74% | 5.89% | 6.58% | 6.31% | 5.86% | 7% | 5.74% | 4.73% | 7.95% | 5.68% | 5.52% | 5.73% | 5.82% | 7.67% | 6.87% | 7.21% | 6.59% | 6.71% | 7.17% | 6.33% | 6.94% | 7.54% | 6.12% | 8.13% | 5.85%
Assentamento de tubos de esgoto ou drenagem pluvial em concreto | 92224 | TUBO DE CONCRETO PARA REDES COLETORAS DE ÁGUAS PLUVIAIS, DIÂMETRO DE 900 MM, JUNTA RÍGIDA, INSTALADO EM LOCAL COM ALTO NÍVEL DE INTERFERÊNCIAS - FORNECIMENTO E ASSENTAMENTO. AF_03/2024 | M | 6.61% | 7.48% | 7.26% | 6.36% | 7.1% | 6.81% | 6.33% | 7.54% | 6.2% | 5.11% | 8.56% | 6.14% | 5.96% | 6.18% | 6.29% | 8.25% | 7.41% | 7.77% | 7.12% | 7.24% | 7.71% | 6.82% | 7.48% | 8.13% | 6.61% | 8.76% | 6.32%
Assentamento de tubos de esgoto ou drenagem pluvial em concreto | 92215 | TUBO DE CONCRETO PARA REDES COLETORAS DE ÁGUAS PLUVIAIS, DIÂMETRO DE 900 MM, JUNTA RÍGIDA, INSTALADO EM LOCAL COM BAIXO NÍVEL DE INTERFERÊNCIAS - FORNECIMENTO E ASSENTAMENTO. AF_03/2024 | M | 6.08% | 6.89% | 6.67% | 5.84% | 6.51% | 6.26% | 5.81% | 6.94% | 5.69% | 4.68% | 7.87% | 5.63% | 5.47% | 5.68% | 5.77% | 7.6% | 6.81% | 7.15% | 6.53% | 6.65% | 7.11% | 6.26% | 6.87% | 7.47% | 6.07% | 8.06% | 5.8%
Aterro e Reaterro de Valas | 94342 | ATERRO MANUAL DE VALAS COM AREIA PARA ATERRO. AF_08/2023 | M3 | 17.28% | 15.7% | 19.44% | 14.05% | 15.79% | 13.96% | 9.04% | 20.67% | 11.52% | 14.65% | 16.01% | 18.51% | 13.41% | 15.48% | 13.04% | 14.7% | 18.89% | 17.98% | 25.31% | 17.47% | 15.02% | 23.94% | 21.24% | 17.24% | 17.16% | 24.59% | 14.1%
Aterro e Reaterro de Valas | 94319 | ATERRO MANUAL DE VALAS COM SOLO ARGILO-ARENOSO. AF_08/2023 | M3 | 21.09% | 20.03% | 21.85% | 23.52% | 22.19% | 21.25% | 19.39% | 22.16% | 19.33% | 20.45% | 23.68% | 21.06% | 20.15% | 20.17% | 20.83% | 21.85% | 21.46% | 24.51% | 26.37% | 20.98% | 24.46% | 21.58% | 25.29% | 26.92% | 21.03% | 25.25% | 20.44%
Aterro e Reaterro de Valas | 94304 | ATERRO MECANIZADO DE VALA COM ESCAVADEIRA HIDRÁULICA (CAPACIDADE DA CAÇAMBA: 0,8 M³ / POTÊNCIA: 111 HP), LARGURA ATÉ 2,5 M, PROFUNDIDADE ATÉ 1,5 M, COM SOLO ARGILO-ARENOSO. AF_08/2023 | M3 | 9.31% | 7.13% | 11.1% | 10.06% | 11.48% | 9.5% | 7.79% | 10.88% | 7.62% | 8.21% | 11.74% | 9.4% | 7.51% | 8.38% | 8.03% | 9.23% | 9.53% | 10.27% | 12.12% | 9.74% | 10.18% | 9.85% | 11.89% | 10.89% | 9.04% | 10.49% | 8.4%
Aterro e Reaterro de Valas | 94306 | ATERRO MECANIZADO DE VALA COM ESCAVADEIRA HIDRÁULICA (CAPACIDADE DA CAÇAMBA: 0,8 M³ / POTÊNCIA: 111 HP), LARGURA ATÉ 2,5 M, PROFUNDIDADE DE 1,5 A 3,0 M, COM SOLO ARGILO-ARENOSO. AF_08/2023 | M3 | 7.91% | 5.95% | 9.55% | 8.77% | 9.79% | 8.11% | 6.5% | 9.41% | 6.31% | 7.03% | 10% | 7.94% | 6.28% | 7.09% | 6.77% | 7.77% | 8.05% | 8.74% | 10.45% | 8.12% | 8.78% | 8.4% | 10.3% | 9.27% | 7.66% | 8.79% | 7.08%
Aterro e Reaterro de Valas | 94327 | ATERRO MECANIZADO DE VALA COM ESCAVADEIRA HIDRÁULICA (CAPACIDADE DA CAÇAMBA: 0,8 M³/POTÊNCIA: 111 HP), LARGURA ATÉ 2,5 M, PROFUNDIDADE ATÉ 1,5 M, COM AREIA PARA ATERRO. AF_08/2023 | M3 | 7.58% | 5.55% | 9.82% | 5.95% | 8.03% | 6.13% | 3.53% | 10.11% | 4.47% | 5.79% | 7.82% | 8.24% | 4.94% | 6.33% | 4.97% | 6.11% | 8.36% | 7.35% | 11.58% | 8.06% | 6.09% | 10.97% | 9.94% | 6.84% | 7.33% | 10.19% | 5.73%
Aterro e Reaterro de Valas | 94329 | ATERRO MECANIZADO DE VALA COM ESCAVADEIRA HIDRÁULICA (CAPACIDADE DA CAÇAMBA: 0,8 M³/POTÊNCIA: 111 HP), LARGURA ATÉ 2,5 M, PROFUNDIDADE DE 1,5 A 3,0 M, COM AREIA PARA ATERRO. AF_08/2023 | M3 | 6.33% | 4.53% | 8.35% | 5% | 6.66% | 5.07% | 2.8% | 8.67% | 3.56% | 4.82% | 6.45% | 6.87% | 4.01% | 5.23% | 4.05% | 4.99% | 6.97% | 6.08% | 9.94% | 6.61% | 5.05% | 9.47% | 8.47% | 5.62% | 6.1% | 8.51% | 4.69%
Aterro e Reaterro de Valas | 94333 | ATERRO MECANIZADO DE VALA COM ESCAVADEIRA HIDRÁULICA (CAPACIDADE DA CAÇAMBA: 0,8 M³/POTÊNCIA: 111 HP), LARGURA ATÉ 2,5 M, PROFUNDIDADE DE 3,0 A 6,0 M, COM AREIA PARA ATERRO. AF_08/2023 | M3 | 5.76% | 4.08% | 7.67% | 4.6% | 6.03% | 4.57% | 2.47% | 8.01% | 3.13% | 4.38% | 5.83% | 6.23% | 3.58% | 4.71% | 3.63% | 4.45% | 6.32% | 5.51% | 9.2% | 5.94% | 4.59% | 8.75% | 7.82% | 5.07% | 5.53% | 7.69% | 4.21%
Aterro e Reaterro de Valas | 94310 | ATERRO MECANIZADO DE VALA COM ESCAVADEIRA HIDRÁULICA (CAPACIDADE DA CAÇAMBA: 0,8 M³/POTÊNCIA: 111 HP), LARGURA ATÉ 2,5 M, PROFUNDIDADE DE 3,0 A 6,0 M, COM SOLO ARGILO-ARENOSO. AF_08/2023 | M3 | 7.27% | 5.4% | 8.83% | 8.22% | 9% | 7.45% | 5.89% | 8.72% | 5.65% | 6.48% | 9.18% | 7.24% | 5.7% | 6.45% | 6.17% | 7.05% | 7.34% | 8.03% | 9.69% | 7.36% | 8.15% | 7.72% | 9.6% | 8.52% | 7.01% | 7.96% | 6.45%
Aterro e Reaterro de Valas | 104739 | ATERRO MECANIZADO DE VALA COM MINICARREGADEIRA, COM AREIA PARA ATERRO. AF_08/2023 | M3 | 11.09% | 8.03% | 14.16% | 8.68% | 11.56% | 8.89% | 5% | 14.34% | 5.76% | 8.56% | 10.72% | 11.67% | 7.1% | 9.12% | 7.27% | 8.9% | 11.82% | 10.77% | 16% | 11.19% | 9.04% | 15.14% | 15.41% | 10.49% | 10.49% | 13.52% | 8.58%
Aterro e Reaterro de Valas | 104738 | ATERRO MECANIZADO DE VALA COM MINICARREGADEIRA, COM SOLO ARGILO-ARENOSO. AF_08/2023 | M3 | 13.47% | 10.23% | 15.88% | 14.37% | 16.15% | 13.51% | 10.76% | 15.37% | 9.68% | 11.94% | 15.81% | 13.23% | 10.63% | 11.89% | 11.53% | 13.17% | 13.4% | 14.79% | 16.68% | 13.4% | 14.67% | 13.67% | 18.28% | 16.34% | 12.82% | 13.9% | 12.36%
Aterro e Reaterro de Valas | 94316 | ATERRO MECANIZADO DE VALA COM RETROESCAVADEIRA (CAPACIDADE DA CAÇAMBA DA RETRO: 0,26 M³ / POTÊNCIA: 88 HP), LARGURA ATÉ 1,5 M, PROFUNDIDADE ATÉ 1,5 M, COM SOLO ARGILO-ARENOSO. AF_08/2023 | M3 | 10.29% | 7.79% | 12.25% | 11.42% | 12.55% | 10.51% | 8.5% | 12.15% | 8.25% | 9.16% | 12.84% | 10.36% | 8.23% | 9.11% | 8.86% | 10.1% | 10.5% | 11.27% | 13.46% | 10.59% | 11.41% | 10.89% | 13.49% | 12.09% | 9.98% | 11.39% | 9.25%
Aterro e Reaterro de Valas | 94318 | ATERRO MECANIZADO DE VALA COM RETROESCAVADEIRA (CAPACIDADE DA CAÇAMBA DA RETRO: 0,26 M³ / POTÊNCIA: 88 HP), LARGURA ATÉ 1,5 M, PROFUNDIDADE DE 1,5 A 3,0 M, COM SOLO ARGILO-ARENOSO. AF_08/2023 | M3 | 7.87% | 5.86% | 9.48% | 8.86% | 9.66% | 8.07% | 6.38% | 9.39% | 6.14% | 7.01% | 9.83% | 7.84% | 6.19% | 6.92% | 6.66% | 7.63% | 7.95% | 8.65% | 10.46% | 7.96% | 8.81% | 8.35% | 10.43% | 9.24% | 7.62% | 8.62% | 6.98%
Aterro e Reaterro de Valas | 94339 | ATERRO MECANIZADO DE VALA COM RETROESCAVADEIRA (CAPACIDADE DA CAÇAMBA DA RETRO: 0,26 M³/POTÊNCIA: 88 HP), LARGURA ATÉ 1,5 M, PROFUNDIDADE ATÉ 1,5 M, COM AREIA PARA ATERRO. AF_08/2023 | M3 | 8.26% | 5.95% | 10.75% | 6.56% | 8.63% | 6.62% | 3.69% | 11.23% | 4.69% | 6.31% | 8.38% | 8.99% | 5.28% | 6.78% | 5.33% | 6.53% | 9.12% | 7.91% | 12.83% | 8.65% | 6.62% | 12.24% | 11.11% | 7.37% | 7.98% | 11.04% | 6.16%
Aterro e Reaterro de Valas | 94341 | ATERRO MECANIZADO DE VALA COM RETROESCAVADEIRA (CAPACIDADE DA CAÇAMBA DA RETRO: 0,26 M³/POTÊNCIA: 88 HP), LARGURA ATÉ 1,5 M, PROFUNDIDADE DE 1,5 A 3,0 M, COM AREIA PARA ATERRO. AF_08/2023 | M3 | 6.21% | 4.4% | 8.22% | 4.91% | 6.44% | 4.91% | 2.64% | 8.61% | 3.37% | 4.71% | 6.21% | 6.73% | 3.85% | 5.03% | 3.88% | 4.78% | 6.82% | 5.9% | 9.92% | 6.39% | 4.91% | 9.5% | 8.45% | 5.45% | 5.98% | 8.33% | 4.52%
Aterro e Reaterro de Valas | 104742 | COMPACTAÇÃO DE VALAS COM ROLO COMPRESSOR. AF_08/2023 | M2 | 14.13% | 12.75% | 15.85% | 16.57% | 20.75% | 17.3% | 13.05% | 15.7% | 11.64% | 13.08% | 14.75% | 15.28% | 12.57% | 13.7% | 14.86% | 18.08% | 16.38% | 15.59% | 20.61% | 16.27% | 16.74% | 14.33% | 21.41% | 21.87% | 13.9% | 16.44% | 13.21%
Aterro e Reaterro de Valas | 93382 | REATERRO MANUAL DE VALAS, COM COMPACTADOR DE SOLOS DE PERCUSSÃO. AF_08/2023 | M3 | 60.26% | 62.89% | 58.09% | 70.9% | 60.51% | 60.19% | 56.43% | 59.11% | 58.98% | 58.99% | 67.09% | 64.28% | 62.75% | 56.04% | 65.89% | 63.68% | 63.92% | 63.14% | 64.36% | 61.64% | 65.05% | 61.08% | 69.72% | 75.32% | 62.71% | 64.65% | 61.53%
Aterro e Reaterro de Valas | 104737 | REATERRO MANUAL DE VALAS, COM PLACA VIBRATÓRIA. AF_08/2023 | M3 | 57.88% | 63.01% | 53.84% | 67.47% | 56.36% | 57.58% | 55.65% | 54.88% | 58.88% | 57.22% | 63.56% | 61.97% | 62.46% | 54.62% | 65.04% | 62.3% | 61.78% | 61.83% | 61.96% | 59.81% | 63.11% | 58.33% | 66.15% | 74.38% | 60.68% | 64.16% | 60.05%
Aterro e Reaterro de Valas | 93369 | REATERRO MECANIZADO DE VALA COM ESCAVADEIRA HIDRÁULICA (CAPACIDADE DA CAÇAMBA: 0,8 M³/POTÊNCIA: 111 HP), LARGURA 1,5 A 2,5 M, PROFUNDIDADE 1,5 A 3,0 M, COM SOLO (SEM SUBSTITUIÇÃO) DE 1ª CATEGORIA, COM COMPACTADOR DE SOLOS DE PERCUSSÃO. AF_08/2023 | M3 | 30.39% | 25.82% | 35.01% | 35.03% | 37.08% | 31.78% | 26.93% | 34.74% | 26.77% | 28.72% | 38.86% | 32.71% | 26.93% | 28.6% | 29.06% | 31.69% | 32.48% | 33.05% | 36.77% | 32.26% | 33% | 32.27% | 37.77% | 36.29% | 31.31% | 33.83% | 29.15%
Aterro e Reaterro de Valas | 93373 | REATERRO MECANIZADO DE VALA COM ESCAVADEIRA HIDRÁULICA (CAPACIDADE DA CAÇAMBA: 0,8 M³/POTÊNCIA: 111 HP), LARGURA 1,5 A 2,5 M, PROFUNDIDADE 3,0 A 6,0 M, COM SOLO (SEM SUBSTITUIÇÃO) DE 1ª CATEGORIA, COM COMPACTADOR DE SOLOS DE PERCUSSÃO. AF_08/2023 | M3 | 32.25% | 27.48% | 37.05% | 37.79% | 39.1% | 33.72% | 28.5% | 36.98% | 28.1% | 30.65% | 41.03% | 34.65% | 28.58% | 30.15% | 30.94% | 33.38% | 34.38% | 35.06% | 39.11% | 33.96% | 35.19% | 34.24% | 40.46% | 38.65% | 33.26% | 35.47% | 30.85%
Aterro e Reaterro de Valas | 93368 | REATERRO MECANIZADO DE VALA COM ESCAVADEIRA HIDRÁULICA (CAPACIDADE DA CAÇAMBA: 0,8 M³/POTÊNCIA: 111 HP), LARGURA ATÉ 1,5 M, PROFUNDIDADE DE 1,5 A 3,0 M, COM SOLO (SEM SUBSTITUIÇÃO) DE 1ª CATEGORIA, COM COMPACTADOR DE SOLOS DE PERCUSSÃO. AF_08/2023 | M3 | 29% | 24.63% | 33.42% | 32.92% | 35.55% | 30.24% | 25.8% | 32.99% | 25.71% | 27.19% | 37.13% | 31.23% | 25.71% | 27.4% | 27.58% | 30.23% | 31.01% | 31.55% | 35.01% | 31.02% | 31.3% | 30.8% | 35.84% | 34.5% | 29.76% | 32.61% | 27.85%
Aterro e Reaterro de Valas | 104729 | REATERRO MECANIZADO DE VALA COM ESCAVADEIRA HIDRÁULICA (CAPACIDADE DA CAÇAMBA: 0,8 M³/POTÊNCIA: 111 HP), LARGURA ATÉ 1,5 M, PROFUNDIDADE DE 1,5 A 3,0 M, COM SOLO (SEM SUBSTITUIÇÃO) DE 1ª CATEGORIA, COM PLACA VIBRATÓRIA. AF_08/2023 | M3 | 20.52% | 18.56% | 23.44% | 20.49% | 25.51% | 21.26% | 19.63% | 22.53% | 20.32% | 19.04% | 26.59% | 22.37% | 19.33% | 20.19% | 20.03% | 22.28% | 22.51% | 23.3% | 25.37% | 23.53% | 21.55% | 21.76% | 24.16% | 24.94% | 21.17% | 25.53% | 20.21%
Aterro e Reaterro de Valas | 93372 | REATERRO MECANIZADO DE VALA COM ESCAVADEIRA HIDRÁULICA (CAPACIDADE DA CAÇAMBA: 0,8 M³/POTÊNCIA: 111 HP), LARGURA ATÉ 1,5 M, PROFUNDIDADE DE 3,0 A 6,0 M, COM SOLO (SEM SUBSTITUIÇÃO) DE 1ª CATEGORIA, COM COMPACTADOR DE SOLOS DE PERCUSSÃO. AF_08/2023 | M3 | 30.69% | 26.07% | 35.31% | 35.55% | 37.52% | 32.01% | 27.23% | 35.11% | 26.97% | 29.05% | 39.25% | 33.02% | 27.26% | 28.83% | 29.31% | 31.89% | 32.89% | 33.46% | 37.18% | 32.56% | 33.44% | 32.63% | 38.23% | 36.76% | 31.62% | 34.06% | 29.46%
Aterro e Reaterro de Valas | 104731 | REATERRO MECANIZADO DE VALA COM ESCAVADEIRA HIDRÁULICA (CAPACIDADE DA CAÇAMBA: 0,8 M³/POTÊNCIA: 111 HP), LARGURA ATÉ 1,5 M, PROFUNDIDADE DE 3,0 A 6,0 M, COM SOLO (SEM SUBSTITUIÇÃO) DE 1ª CATEGORIA, COM PLACA VIBRATÓRIA. AF_08/2023 | M3 | 20.11% | 18.39% | 22.95% | 20.13% | 24.96% | 20.88% | 19.33% | 22.05% | 20% | 18.83% | 26.12% | 21.92% | 19.1% | 19.74% | 19.71% | 21.84% | 22.03% | 23.11% | 25.23% | 23.11% | 21.28% | 21.42% | 23.72% | 24.67% | 20.94% | 25.09% | 19.77%
Aterro e Reaterro de Valas | 93367 | REATERRO MECANIZADO DE VALA COM ESCAVADEIRA HIDRÁULICA (CAPACIDADE DA CAÇAMBA: 0,8 M³/POTÊNCIA: 111 HP), LARGURA DE 1,5 A 2,5 M, PROFUNDIDADE ATÉ 1,5 M, COM SOLO (SEM SUBSTITUIÇÃO) DE 1ª CATEGORIA, COM COMPACTADOR DE SOLOS DE PERCUSSÃO. AF_08/2023 | M3 | 28.45% | 24.14% | 32.7% | 31.99% | 34.82% | 29.52% | 25.34% | 32.19% | 25.25% | 26.48% | 36.38% | 30.52% | 25.14% | 26.78% | 26.93% | 29.69% | 30.36% | 30.89% | 34.27% | 30.51% | 30.58% | 30.12% | 34.9% | 33.74% | 29.15% | 32% | 27.26%
Aterro e Reaterro de Valas | 104728 | REATERRO MECANIZADO DE VALA COM ESCAVADEIRA HIDRÁULICA (CAPACIDADE DA CAÇAMBA: 0,8 M³/POTÊNCIA: 111 HP), LARGURA DE 1,5 A 2,5 M, PROFUNDIDADE ATÉ 1,5 M, COM SOLO (SEM SUBSTITUIÇÃO) DE 1ª CATEGORIA, COM PLACA VIBRATÓRIA. AF_08/2023 | M3 | 20.86% | 18.82% | 23.69% | 20.83% | 25.77% | 21.55% | 19.86% | 22.77% | 20.48% | 19.22% | 26.93% | 22.68% | 19.5% | 20.36% | 20.24% | 22.58% | 22.78% | 23.53% | 25.66% | 23.82% | 21.89% | 22.08% | 24.44% | 25.23% | 21.49% | 25.78% | 20.55%
Aterro e Reaterro de Valas | 104730 | REATERRO MECANIZADO DE VALA COM ESCAVADEIRA HIDRÁULICA (CAPACIDADE DA CAÇAMBA: 0,8 M³/POTÊNCIA: 111 HP), LARGURA DE 1,5 A 2,5 M, PROFUNDIDADE DE 1,5 A 3,0 M, COM SOLO (SEM SUBSTITUIÇÃO) DE 1ª CATEGORIA, COM PLACA VIBRATÓRIA. AF_08/2023 | M3 | 20.17% | 18.44% | 23.09% | 20.13% | 25% | 21.04% | 19.34% | 22.16% | 20.08% | 18.9% | 26.18% | 22.07% | 19.1% | 19.8% | 19.79% | 22% | 22.12% | 23.12% | 25.21% | 23.13% | 21.29% | 21.51% | 23.79% | 24.67% | 20.98% | 25.2% | 19.86%
Aterro e Reaterro de Valas | 104732 | REATERRO MECANIZADO DE VALA COM ESCAVADEIRA HIDRÁULICA (CAPACIDADE DA CAÇAMBA: 0,8 M³/POTÊNCIA: 111 HP), LARGURA DE 1,5 A 2,5 M, PROFUNDIDADE DE 3,0 A 6,0 M, COM SOLO (SEM SUBSTITUIÇÃO) DE 1ª CATEGORIA, COM PLACA VIBRATÓRIA. AF_08/2023 | M3 | 19.76% | 18.35% | 22.66% | 20.08% | 24.54% | 20.7% | 19.2% | 21.93% | 19.88% | 18.82% | 25.77% | 21.71% | 18.94% | 19.59% | 19.69% | 21.61% | 21.78% | 22.93% | 25.24% | 22.84% | 21.07% | 21.07% | 23.58% | 24.59% | 20.75% | 24.91% | 19.6%
Aterro e Reaterro de Valas | 104740 | REATERRO MECANIZADO DE VALA COM MINICARREGADEIRA, COM COMPACTADOR DE SOLOS DE PERCUSSÃO. AF_08/2023 | M3 | 36.68% | 31.45% | 41.03% | 41.01% | 42.54% | 37.85% | 31.63% | 40.66% | 29.72% | 34.4% | 44.08% | 38.21% | 32.37% | 33.25% | 35.02% | 37.5% | 38.3% | 39.77% | 42.08% | 37.78% | 38.33% | 37.51% | 48.49% | 45.23% | 37.02% | 38.23% | 35.82%
Aterro e Reaterro de Valas | 104741 | REATERRO MECANIZADO DE VALA COM MINICARREGADEIRA, COM PLACA VIBRATÓRIA. AF_08/2023 | M3 | 30.07% | 27.48% | 32.99% | 30.57% | 34.45% | 30.71% | 27.1% | 31.97% | 25.61% | 28.22% | 35.06% | 31.24% | 27.83% | 27.98% | 29.46% | 31.64% | 31.52% | 33.97% | 34.6% | 31.9% | 31.08% | 30.11% | 39.9% | 38.68% | 30.28% | 33.2% | 30.21%
Aterro e Reaterro de Valas | 104733 | REATERRO MECANIZADO DE VALA COM RETROESCAVADEIRA (CAPACIDADE DA CAÇAMBA DA RETRO: 0,26 M³/POTÊNCIA: 88 HP), LARGURA ATÉ 0,8 M, PROFUNDIDADE ATÉ 1,5 M, COM SOLO (SEM SUBSTITUIÇÃO) DE 1ª CATEGORIA, COM PLACA VIBRATÓRIA. AF_08/2023 | M3 | 29.15% | 27.71% | 31.42% | 30.37% | 33.52% | 30.17% | 28.22% | 31.27% | 29.28% | 27.77% | 35.36% | 31.88% | 28.48% | 26.86% | 29.66% | 31.48% | 32.04% | 32.25% | 35.44% | 32.94% | 31.54% | 30.66% | 35.95% | 36.52% | 30.52% | 35.64% | 29.34%
Aterro e Reaterro de Valas | 104735 | REATERRO MECANIZADO DE VALA COM RETROESCAVADEIRA (CAPACIDADE DA CAÇAMBA DA RETRO: 0,26 M³/POTÊNCIA: 88 HP), LARGURA ATÉ 0,8 M, PROFUNDIDADE DE 1,5 A 3,0 M, COM SOLO (SEM SUBSTITUIÇÃO) DE 1ª CATEGORIA, COM PLACA VIBRATÓRIA. AF_08/2023 | M3 | 26.97% | 25.53% | 29.64% | 27.8% | 31.56% | 28.08% | 26.13% | 29.36% | 27.14% | 25.77% | 33.09% | 29.61% | 26.29% | 24.82% | 27.31% | 29.21% | 29.68% | 30.02% | 33.48% | 30.74% | 29.11% | 28.5% | 33.47% | 33.87% | 28.38% | 33.2% | 26.9%
Aterro e Reaterro de Valas | 104734 | REATERRO MECANIZADO DE VALA COM RETROESCAVADEIRA (CAPACIDADE DA CAÇAMBA DA RETRO: 0,26 M³/POTÊNCIA: 88 HP), LARGURA DE 0,8 A 1,5 M, PROFUNDIDADE ATÉ 1,5 M, COM SOLO (SEM SUBSTITUIÇÃO) DE 1ª CATEGORIA, COM PLACA VIBRATÓRIA. AF_08/2023 | M3 | 28.11% | 26.65% | 30.47% | 29.19% | 32.47% | 29.1% | 27.25% | 30.33% | 28.22% | 26.81% | 34.33% | 30.8% | 27.46% | 25.89% | 28.46% | 30.38% | 30.92% | 31.25% | 34.49% | 31.8% | 30.38% | 29.65% | 34.78% | 35.32% | 29.49% | 34.52% | 28.14%
Aterro e Reaterro de Valas | 104736 | REATERRO MECANIZADO DE VALA COM RETROESCAVADEIRA (CAPACIDADE DA CAÇAMBA DA RETRO: 0,26 M³/POTÊNCIA: 88 HP), LARGURA DE 0,8 A 1,5 M, PROFUNDIDADE DE 1,5 A 3,0 M, COM SOLO (SEM SUBSTITUIÇÃO) DE 1ª CATEGORIA, COM PLACA VIBRATÓRIA. AF_08/2023 | M3 | 25.53% | 24.15% | 28.26% | 26.35% | 30.19% | 26.79% | 24.97% | 27.9% | 25.88% | 24.5% | 31.62% | 27.98% | 25% | 23.57% | 25.74% | 27.65% | 28.31% | 28.75% | 32.25% | 29.28% | 27.6% | 27.09% | 31.89% | 32.4% | 27.12% | 31.68% | 25.49%
Aterro e Reaterro de Valas | 93381 | REATERRO MECANIZADO DE VALA COM RETROESCAVADEIRA (CAPACIDADE DA CAÇAMBA DA RETRO: 0,26 M³/POTÊNCIA: 88 HP), LARGURA 0,8 A 1,5 M, PROFUNDIDADE 1,5 A 3,0 M, COM SOLO (SEM SUBSTITUIÇÃO) DE 1ª CATEGORIA E COMPACTADOR DE SOLOS DE PERCUSSÃO. AF_08/2023 | M3 | 37.64% | 32.92% | 42.05% | 44.2% | 43.94% | 39.4% | 33.66% | 42.55% | 33.45% | 36.11% | 46.19% | 40.68% | 34.18% | 33.71% | 36.76% | 38.89% | 40.43% | 40.23% | 45.2% | 39.72% | 41.26% | 39.88% | 48.25% | 45.74% | 39.33% | 41.24% | 36.42%
Aterro e Reaterro de Valas | 93379 | REATERRO MECANIZADO DE VALA COM RETROESCAVADEIRA (CAPACIDADE DA CAÇAMBA DA RETRO: 0,26 M³/POTÊNCIA: 88 HP), LARGURA 0,8 A 1,5 M, PROFUNDIDADE ATÉ 1,5 M, COM SOLO (SEM SUBSTITUIÇÃO) DE 1ª CATEGORIA, COM COMPACTADOR DE SOLOS DE PERCUSSÃO AF_08/2023 | M3 | 37.3% | 32.58% | 41.43% | 43.21% | 43.39% | 38.8% | 33.54% | 41.89% | 33.45% | 35.52% | 45.62% | 40.28% | 33.89% | 33.35% | 36.43% | 38.64% | 40.09% | 39.56% | 44.41% | 39.67% | 40.68% | 39.38% | 47.57% | 45.06% | 38.67% | 41.06% | 36.24%
Aterro e Reaterro de Valas | 93380 | REATERRO MECANIZADO DE VALA COM RETROESCAVADEIRA (CAPACIDADE DA CAÇAMBA DA RETRO: 0,26 M³/POTÊNCIA: 88 HP), LARGURA ATÉ 0,8 M, PROFUNDIDADE 1,5 A 3,0 M, COM SOLO (SEM SUBSTITUIÇÃO) DE 1ª CATEGORIA, COM COMPACTADOR DE SOLOS DE PERCUSSÃO AF_08/2023 | M3 | 37.09% | 32.45% | 41.34% | 42.96% | 43.29% | 38.67% | 33.27% | 41.74% | 33.24% | 35.35% | 45.37% | 40.03% | 33.71% | 33.17% | 36.29% | 38.41% | 39.82% | 39.42% | 44.32% | 39.39% | 40.52% | 39.17% | 47.23% | 44.93% | 38.52% | 40.87% | 35.95%
Aterro e Reaterro de Valas | 93378 | REATERRO MECANIZADO DE VALA COM RETROESCAVADEIRA (CAPACIDADE DA CAÇAMBA DA RETRO: 0,26 M³/POTÊNCIA: 88 HP), LARGURA ATÉ 0,8 M, PROFUNDIDADE ATÉ 1,5 M, COM SOLO (SEM SUBSTITUIÇÃO) DE 1ª CATEGORIA, COM COMPACTADOR DE SOLOS DE PERCUSSÃO. AF_08/2023 | M3 | 37.12% | 32.38% | 41.09% | 42.52% | 43.11% | 38.53% | 33.36% | 41.4% | 33.41% | 35.09% | 45.19% | 39.99% | 33.7% | 33.04% | 36.16% | 38.36% | 39.83% | 39.18% | 43.97% | 39.59% | 40.34% | 39.15% | 47.07% | 44.66% | 38.36% | 40.96% | 36.14%
Aterros, Bases, Sub bases e Imprimações | 105732 | CONSTRUÇÃO DE BASE E SUB-BASE PARA PAVIMENTAÇÃO DE BRITA GRADUADA SIMPLES TRATADA COM CIMENTO, COM ESPESSURA DE 10 CM - EXCLUSIVE CARGA E TRANSPORTE. AF_09/2024 | M3 | 0.96% | 2.89% | 1.56% | 1.17% | 3.35% | 2.93% | 1.67% | 2.48% | 2.3% | 2.59% | 2.62% | 2.78% | 1.72% | 1.29% | 2.76% | 2.88% | 1.58% | 4.28% | 3.78% | 2.47% | 1.61% | 1.11% | 4.04% | 3.45% | 2.34% | 4.04% | 1.92%
Aterros, Bases, Sub bases e Imprimações | 96397 | CONSTRUÇÃO DE BASE E SUB-BASE PARA PAVIMENTAÇÃO DE BRITA GRADUADA SIMPLES TRATADA COM CIMENTO, COM ESPESSURA DE 15 CM - EXCLUSIVE CARGA E TRANSPORTE. AF_09/2024 | M3 | 0.8% | 2.43% | 1.31% | 0.98% | 2.82% | 2.46% | 1.4% | 2.1% | 1.93% | 2.18% | 2.22% | 2.35% | 1.44% | 1.08% | 2.33% | 2.43% | 1.32% | 3.66% | 3.18% | 2.07% | 1.34% | 0.92% | 3.43% | 2.9% | 1.96% | 3.44% | 1.62%
Aterros, Bases, Sub bases e Imprimações | 105735 | CONSTRUÇÃO DE BASE E SUB-BASE PARA PAVIMENTAÇÃO DE BRITA GRADUADA SIMPLES TRATADA COM CIMENTO, COM ESPESSURA DE 20 CM - EXCLUSIVE CARGA E TRANSPORTE. AF_09/2024 | M3 | 0.72% | 2.19% | 1.18% | 0.87% | 2.54% | 2.22% | 1.26% | 1.89% | 1.75% | 1.97% | 2.02% | 2.12% | 1.3% | 0.97% | 2.1% | 2.2% | 1.19% | 3.34% | 2.87% | 1.87% | 1.21% | 0.83% | 3.12% | 2.62% | 1.77% | 3.12% | 1.46%
Aterros, Bases, Sub bases e Imprimações | 105727 | CONSTRUÇÃO DE BASE E SUB-BASE PARA PAVIMENTAÇÃO DE BRITA GRADUADA SIMPLES, COM ESPESSURA DE 10 CM - EXCLUSIVE CARGA E TRANSPORTE. AF_09/2024 | M3 | 0.98% | 3.64% | 1.64% | 1.21% | 3.95% | 3.36% | 1.69% | 2.68% | 2.63% | 3.21% | 2.98% | 3.39% | 1.94% | 1.39% | 3.28% | 3.38% | 1.65% | 5.51% | 4.33% | 2.65% | 1.77% | 1.26% | 5.26% | 4.03% | 2.59% | 4.83% | 2.24%
Aterros, Bases, Sub bases e Imprimações | 96396 | CONSTRUÇÃO DE BASE E SUB-BASE PARA PAVIMENTAÇÃO DE BRITA GRADUADA SIMPLES, COM ESPESSURA DE 15 CM - EXCLUSIVE CARGA E TRANSPORTE. AF_09/2024 | M3 | 0.85% | 3.16% | 1.41% | 1.04% | 3.41% | 2.91% | 1.46% | 2.32% | 2.28% | 2.79% | 2.6% | 2.93% | 1.67% | 1.19% | 2.85% | 2.94% | 1.41% | 4.86% | 3.75% | 2.28% | 1.52% | 1.09% | 4.61% | 3.5% | 2.25% | 4.24% | 1.94%
Aterros, Bases, Sub bases e Imprimações | 105730 | CONSTRUÇÃO DE BASE E SUB-BASE PARA PAVIMENTAÇÃO DE BRITA GRADUADA SIMPLES, COM ESPESSURA DE 20 CM - EXCLUSIVE CARGA E TRANSPORTE. AF_09/2024 | M3 | 0.78% | 2.91% | 1.29% | 0.95% | 3.14% | 2.67% | 1.34% | 2.14% | 2.11% | 2.56% | 2.41% | 2.71% | 1.54% | 1.1% | 2.63% | 2.71% | 1.29% | 4.53% | 3.46% | 2.11% | 1.4% | 1% | 4.28% | 3.21% | 2.06% | 3.92% | 1.78%
Aterros, Bases, Sub bases e Imprimações | 105737 | CONSTRUÇÃO DE BASE E SUB-BASE PARA PAVIMENTAÇÃO DE CONCRETO COMPACTADO COM ROLO, COM ESPESSURA DE 10 CM - EXCLUSIVE CARGA E TRANSPORTE. AF_09/2024 | M3 | 0.83% | 2.13% | 1.31% | 0.98% | 2.53% | 2.26% | 1.44% | 2.05% | 1.84% | 1.92% | 2.13% | 2.08% | 1.37% | 1.06% | 2.1% | 2.24% | 1.32% | 3.2% | 2.93% | 2.02% | 1.29% | 0.87% | 2.97% | 2.65% | 1.87% | 3.17% | 1.52%
Aterros, Bases, Sub bases e Imprimações | 96398 | CONSTRUÇÃO DE BASE E SUB-BASE PARA PAVIMENTAÇÃO DE CONCRETO COMPACTADO COM ROLO, COM ESPESSURA DE 15 CM - EXCLUSIVE CARGA E TRANSPORTE. AF_09/2024 | M3 | 0.73% | 1.87% | 1.15% | 0.86% | 2.22% | 1.99% | 1.27% | 1.81% | 1.62% | 1.7% | 1.89% | 1.84% | 1.21% | 0.93% | 1.86% | 1.98% | 1.16% | 2.85% | 2.58% | 1.78% | 1.13% | 0.77% | 2.64% | 2.34% | 1.66% | 2.83% | 1.34%
Aterros, Bases, Sub bases e Imprimações | 105740 | CONSTRUÇÃO DE BASE E SUB-BASE PARA PAVIMENTAÇÃO DE CONCRETO COMPACTADO COM ROLO, COM ESPESSURA DE 20 CM - EXCLUSIVE CARGA E TRANSPORTE. AF_09/2024 | M3 | 0.68% | 1.75% | 1.07% | 0.8% | 2.06% | 1.85% | 1.18% | 1.69% | 1.52% | 1.58% | 1.78% | 1.72% | 1.13% | 0.87% | 1.73% | 1.85% | 1.08% | 2.68% | 2.41% | 1.67% | 1.05% | 0.71% | 2.48% | 2.18% | 1.54% | 2.65% | 1.25%
Aterros, Bases, Sub bases e Imprimações | 105749 | CONSTRUÇÃO DE BASE E SUB-BASE PARA PAVIMENTAÇÃO DE MACADAME SECO, COM ESPESSURA DE 10 CM - EXCLUSIVE CARGA E TRANSPORTE. AF_09/2024 | M3 | 1.42% | 4.59% | 2.29% | 1.7% | 5.68% | 4.71% | 2.4% | 3.88% | 3.54% | 4.1% | 4.25% | 4.95% | 2.5% | 1.94% | 4.45% | 4.65% | 2.46% | 7.13% | 5.41% | 3.86% | 2.41% | 1.78% | 7.11% | 5.27% | 3.63% | 6.45% | 3.15%
Aterros, Bases, Sub bases e Imprimações | 96400 | CONSTRUÇÃO DE BASE E SUB-BASE PARA PAVIMENTAÇÃO DE MACADAME SECO, COM ESPESSURA DE 15 CM - EXCLUSIVE CARGA E TRANSPORTE. AF_09/2024 | M3 | 1.34% | 4.39% | 2.18% | 1.61% | 5.44% | 4.51% | 2.28% | 3.7% | 3.38% | 3.92% | 4.05% | 4.72% | 2.38% | 1.84% | 4.27% | 4.45% | 2.34% | 6.88% | 5.18% | 3.69% | 2.3% | 1.69% | 6.81% | 5.04% | 3.47% | 6.19% | 3%
Aterros, Bases, Sub bases e Imprimações | 105752 | CONSTRUÇÃO DE BASE E SUB-BASE PARA PAVIMENTAÇÃO DE MACADAME SECO, COM ESPESSURA DE 20 CM - EXCLUSIVE CARGA E TRANSPORTE. AF_09/2024 | M3 | 1.27% | 4.18% | 2.07% | 1.53% | 5.17% | 4.29% | 2.16% | 3.52% | 3.21% | 3.73% | 3.85% | 4.5% | 2.25% | 1.75% | 4.06% | 4.23% | 2.21% | 6.57% | 4.94% | 3.5% | 2.17% | 1.6% | 6.5% | 4.79% | 3.29% | 5.9% | 2.85%
Aterros, Bases, Sub bases e Imprimações | 105754 | CONSTRUÇÃO DE BASE E SUB-BASE PARA PAVIMENTAÇÃO DE MACADAME SECO, COM ESPESSURA DE 25 CM - EXCLUSIVE CARGA E TRANSPORTE. AF_09/2024 | M3 | 1.2% | 3.97% | 1.95% | 1.44% | 4.91% | 4.06% | 2.04% | 3.33% | 3.04% | 3.52% | 3.65% | 4.27% | 2.13% | 1.65% | 3.86% | 4% | 2.09% | 6.28% | 4.68% | 3.31% | 2.05% | 1.5% | 6.19% | 4.54% | 3.12% | 5.61% | 2.69%
Aterros, Bases, Sub bases e Imprimações | 105742 | CONSTRUÇÃO DE BASE E SUB-BASE PARA PAVIMENTAÇÃO DE RACHÃO, COM ESPESSURA DE 30 CM - EXCLUSIVE CARGA E TRANSPORTE. AF_09/2024 | M3 | 1.26% | 4.01% | 2.02% | 1.61% | 5.09% | 4.24% | 2.03% | 3.41% | 3.09% | 3.6% | 3.68% | 4.36% | 2.28% | 1.79% | 4.1% | 4.48% | 1.99% | 6.61% | 5.39% | 3.31% | 2.29% | 1.6% | 6.22% | 4.89% | 2.97% | 6.08% | 2.69%
Aterros, Bases, Sub bases e Imprimações | 96399 | CONSTRUÇÃO DE BASE E SUB-BASE PARA PAVIMENTAÇÃO DE RACHÃO, COM ESPESSURA DE 40 CM - EXCLUSIVE CARGA E TRANSPORTE. AF_09/2024 | M3 | 1.15% | 3.68% | 1.84% | 1.47% | 4.69% | 3.9% | 1.86% | 3.13% | 2.83% | 3.31% | 3.38% | 4% | 2.08% | 1.63% | 3.76% | 4.12% | 1.81% | 6.12% | 4.96% | 3.02% | 2.1% | 1.46% | 5.74% | 4.48% | 2.73% | 5.63% | 2.46%
Aterros, Bases, Sub bases e Imprimações | 105745 | CONSTRUÇÃO DE BASE E SUB-BASE PARA PAVIMENTAÇÃO DE RACHÃO, COM ESPESSURA DE 50 CM - EXCLUSIVE CARGA E TRANSPORTE. AF_09/2024 | M3 | 1.04% | 3.35% | 1.66% | 1.33% | 4.26% | 3.54% | 1.68% | 2.84% | 2.56% | 3.01% | 3.07% | 3.64% | 1.88% | 1.48% | 3.42% | 3.74% | 1.64% | 5.63% | 4.51% | 2.74% | 1.89% | 1.32% | 5.23% | 4.07% | 2.47% | 5.12% | 2.23%
Aterros, Bases, Sub bases e Imprimações | 105747 | CONSTRUÇÃO DE BASE E SUB-BASE PARA PAVIMENTAÇÃO DE RACHÃO, COM ESPESSURA DE 60 CM - EXCLUSIVE CARGA E TRANSPORTE. AF_09/2024 | M3 | 0.92% | 3.01% | 1.48% | 1.18% | 3.83% | 3.18% | 1.5% | 2.54% | 2.3% | 2.69% | 2.74% | 3.28% | 1.68% | 1.32% | 3.06% | 3.34% | 1.46% | 5.09% | 4.05% | 2.46% | 1.69% | 1.17% | 4.71% | 3.66% | 2.21% | 4.62% | 1.99%
Aterros, Bases, Sub bases e Imprimações | 105657 | CONSTRUÇÃO DE BASE E SUB-BASE PARA PAVIMENTAÇÃO DE SOLO (PREDOMINANTEMENTE ARENOSO) BRITA - 40%-60% COM CIMENTO - 4%, MISTURA EM PISTA, COM ESPESSURA DE 10 CM - EXCLUSIVE ESCAVAÇÃO, CARGA E TRANSPORTE E SOLO. AF_09/2024 | M3 | 2.18% | 5.43% | 3.38% | 2.76% | 6.28% | 5.78% | 3.69% | 5.23% | 4.62% | 4.98% | 5.32% | 5.4% | 3.6% | 2.83% | 5.45% | 5.71% | 3.36% | 7.89% | 7.42% | 4.95% | 3.54% | 2.33% | 7.15% | 6.79% | 4.74% | 7.78% | 3.91%
Aterros, Bases, Sub bases e Imprimações | 100566 | CONSTRUÇÃO DE BASE E SUB-BASE PARA PAVIMENTAÇÃO DE SOLO (PREDOMINANTEMENTE ARENOSO) BRITA - 40%-60% COM CIMENTO - 4%, MISTURA EM PISTA, COM ESPESSURA DE 15 CM - EXCLUSIVE ESCAVAÇÃO, CARGA E TRANSPORTE E SOLO. AF_09/2024 | M3 | 1.69% | 4.31% | 2.64% | 2.14% | 4.98% | 4.58% | 2.89% | 4.13% | 3.64% | 3.95% | 4.19% | 4.27% | 2.81% | 2.2% | 4.32% | 4.51% | 2.62% | 6.36% | 5.91% | 3.89% | 2.76% | 1.8% | 5.67% | 5.36% | 3.73% | 6.23% | 3.06%
Aterros, Bases, Sub bases e Imprimações | 105666 | CONSTRUÇÃO DE BASE E SUB-BASE PARA PAVIMENTAÇÃO DE SOLO (PREDOMINANTEMENTE ARENOSO) BRITA - 40%-60% COM CIMENTO - 4%, MISTURA EM PISTA, COM ESPESSURA DE 20 CM - EXCLUSIVE ESCAVAÇÃO, CARGA E TRANSPORTE E SOLO. AF_09/2024 | M3 | 1.43% | 3.7% | 2.25% | 1.82% | 4.3% | 3.94% | 2.47% | 3.55% | 3.14% | 3.38% | 3.59% | 3.66% | 2.41% | 1.88% | 3.72% | 3.9% | 2.23% | 5.52% | 5.12% | 3.35% | 2.36% | 1.53% | 4.9% | 4.61% | 3.2% | 5.4% | 2.61%
Aterros, Bases, Sub bases e Imprimações | 105658 | CONSTRUÇÃO DE BASE E SUB-BASE PARA PAVIMENTAÇÃO DE SOLO (PREDOMINANTEMENTE ARENOSO) BRITA - 40%-60% COM CIMENTO - 6%, MISTURA EM PISTA, COM ESPESSURA DE 10 CM - EXCLUSIVE ESCAVAÇÃO, CARGA E TRANSPORTE E SOLO. AF_09/2024 | M3 | 1.96% | 4.55% | 3.02% | 2.47% | 5.39% | 5% | 3.35% | 4.64% | 4% | 4.2% | 4.62% | 4.58% | 3.12% | 2.49% | 4.66% | 4.9% | 3% | 6.65% | 6.43% | 4.38% | 3.09% | 1.99% | 5.96% | 5.83% | 4.14% | 6.68% | 3.36%
Aterros, Bases, Sub bases e Imprimações | 100567 | CONSTRUÇÃO DE BASE E SUB-BASE PARA PAVIMENTAÇÃO DE SOLO (PREDOMINANTEMENTE ARENOSO) BRITA - 40%-60% COM CIMENTO - 6%, MISTURA EM PISTA, COM ESPESSURA DE 15 CM - EXCLUSIVE ESCAVAÇÃO, CARGA E TRANSPORTE E SOLO. AF_09/2024 | M3 | 1.52% | 3.59% | 2.35% | 1.91% | 4.24% | 3.93% | 2.62% | 3.64% | 3.13% | 3.31% | 3.62% | 3.6% | 2.43% | 1.93% | 3.67% | 3.85% | 2.34% | 5.31% | 5.1% | 3.43% | 2.4% | 1.54% | 4.7% | 4.57% | 3.25% | 5.31% | 2.62%
Aterros, Bases, Sub bases e Imprimações | 105667 | CONSTRUÇÃO DE BASE E SUB-BASE PARA PAVIMENTAÇÃO DE SOLO (PREDOMINANTEMENTE ARENOSO) BRITA - 40%-60% COM CIMENTO - 6%, MISTURA EM PISTA, COM ESPESSURA DE 20 CM - EXCLUSIVE ESCAVAÇÃO, CARGA E TRANSPORTE E SOLO. AF_09/2024 | M3 | 1.29% | 3.07% | 2% | 1.62% | 3.65% | 3.37% | 2.23% | 3.12% | 2.69% | 2.82% | 3.1% | 3.08% | 2.07% | 1.64% | 3.15% | 3.31% | 1.98% | 4.59% | 4.39% | 2.95% | 2.04% | 1.31% | 4.04% | 3.92% | 2.78% | 4.58% | 2.23%
Aterros, Bases, Sub bases e Imprimações | 105659 | CONSTRUÇÃO DE BASE E SUB-BASE PARA PAVIMENTAÇÃO DE SOLO (PREDOMINANTEMENTE ARENOSO) BRITA - 40%-60% COM CIMENTO - 8%, MISTURA EM PISTA, COM ESPESSURA DE 10 CM - EXCLUSIVE ESCAVAÇÃO, CARGA E TRANSPORTE E SOLO. AF_09/2024 | M3 | 1.79% | 3.93% | 2.74% | 2.24% | 4.72% | 4.41% | 3.07% | 4.17% | 3.53% | 3.63% | 4.09% | 3.98% | 2.75% | 2.22% | 4.07% | 4.3% | 2.72% | 5.75% | 5.69% | 3.94% | 2.74% | 1.74% | 5.12% | 5.11% | 3.68% | 5.87% | 2.95%
Aterros, Bases, Sub bases e Imprimações | 100568 | CONSTRUÇÃO DE BASE E SUB-BASE PARA PAVIMENTAÇÃO DE SOLO (PREDOMINANTEMENTE ARENOSO) BRITA - 40%-60% COM CIMENTO - 8%, MISTURA EM PISTA, COM ESPESSURA DE 15 CM - EXCLUSIVE ESCAVAÇÃO, CARGA E TRANSPORTE E SOLO. AF_09/2024 | M3 | 1.38% | 3.08% | 2.13% | 1.72% | 3.7% | 3.45% | 2.4% | 3.26% | 2.75% | 2.85% | 3.19% | 3.11% | 2.14% | 1.72% | 3.19% | 3.36% | 2.11% | 4.56% | 4.48% | 3.08% | 2.13% | 1.34% | 4.02% | 4% | 2.88% | 4.64% | 2.29%
Aterros, Bases, Sub bases e Imprimações | 105668 | CONSTRUÇÃO DE BASE E SUB-BASE PARA PAVIMENTAÇÃO DE SOLO (PREDOMINANTEMENTE ARENOSO) BRITA - 40%-60% COM CIMENTO - 8%, MISTURA EM PISTA, COM ESPESSURA DE 20 CM - EXCLUSIVE ESCAVAÇÃO, CARGA E TRANSPORTE E SOLO. AF_09/2024 | M3 | 1.17% | 2.63% | 1.81% | 1.46% | 3.18% | 2.95% | 2.04% | 2.79% | 2.36% | 2.43% | 2.73% | 2.66% | 1.82% | 1.46% | 2.74% | 2.89% | 1.79% | 3.93% | 3.86% | 2.64% | 1.81% | 1.14% | 3.45% | 3.42% | 2.46% | 3.99% | 1.95%
Aterros, Bases, Sub bases e Imprimações | 105710 | CONSTRUÇÃO DE BASE E SUB-BASE PARA PAVIMENTAÇÃO DE SOLO (PREDOMINANTEMENTE ARENOSO) BRITA - 40%-60%, MISTURA EM PISTA, COM ESPESSURA DE 10 CM - EXCLUSIVE ESCAVAÇÃO, CARGA E TRANSPORTE E SOLO. AF_09/2024 | M3 | 2.85% | 9.21% | 4.53% | 3.69% | 9.74% | 8.7% | 4.72% | 7.22% | 6.93% | 8.3% | 7.86% | 8.76% | 5.38% | 4% | 8.58% | 8.82% | 4.51% | 13.11% | 11.02% | 6.84% | 5.17% | 3.62% | 12.4% | 10.48% | 6.87% | 11.98% | 6.03%
Aterros, Bases, Sub bases e Imprimações | 100564 | CONSTRUÇÃO DE BASE E SUB-BASE PARA PAVIMENTAÇÃO DE SOLO (PREDOMINANTEMENTE ARENOSO) BRITA - 40%-60%, MISTURA EM PISTA, COM ESPESSURA DE 15 CM - EXCLUSIVE ESCAVAÇÃO, CARGA E TRANSPORTE E SOLO. AF_09/2024 | M3 | 2.22% | 7.53% | 3.56% | 2.88% | 7.9% | 7.04% | 3.72% | 5.78% | 5.57% | 6.76% | 6.3% | 7.12% | 4.26% | 3.15% | 6.96% | 7.13% | 3.54% | 10.99% | 8.99% | 5.46% | 4.08% | 2.83% | 10.17% | 8.45% | 5.51% | 9.88% | 4.8%
Aterros, Bases, Sub bases e Imprimações | 105711 | CONSTRUÇÃO DE BASE E SUB-BASE PARA PAVIMENTAÇÃO DE SOLO (PREDOMINANTEMENTE ARENOSO) BRITA - 40%-60%, MISTURA EM PISTA, COM ESPESSURA DE 20 CM - EXCLUSIVE ESCAVAÇÃO, CARGA E TRANSPORTE E SOLO. AF_09/2024 | M3 | 1.89% | 6.56% | 3.04% | 2.46% | 6.91% | 6.13% | 3.2% | 5.02% | 4.85% | 5.87% | 5.46% | 6.18% | 3.68% | 2.69% | 6.07% | 6.22% | 3.02% | 9.76% | 7.88% | 4.73% | 3.5% | 2.42% | 8.94% | 7.36% | 4.76% | 8.71% | 4.14%
Aterros, Bases, Sub bases e Imprimações | 105690 | CONSTRUÇÃO DE BASE E SUB-BASE PARA PAVIMENTAÇÃO DE SOLO (PREDOMINANTEMENTE ARENOSO) BRITA - 50%-50% COM CIMENTO - 4%, MISTURA EM PISTA, COM ESPESSURA DE 10 CM - EXCLUSIVE ESCAVAÇÃO, CARGA E TRANSPORTE E SOLO. AF_09/2024 | M3 | 2.45% | 5.81% | 3.77% | 3.09% | 6.79% | 6.27% | 4.12% | 5.75% | 5.03% | 5.36% | 5.8% | 5.82% | 3.95% | 3.13% | 5.89% | 6.18% | 3.75% | 8.37% | 8.03% | 5.45% | 3.9% | 2.56% | 7.62% | 7.35% | 5.19% | 8.35% | 4.26%
Aterros, Bases, Sub bases e Imprimações | 100569 | CONSTRUÇÃO DE BASE E SUB-BASE PARA PAVIMENTAÇÃO DE SOLO (PREDOMINANTEMENTE ARENOSO) BRITA - 50%-50% COM CIMENTO - 4%, MISTURA EM PISTA, COM ESPESSURA DE 15 CM - EXCLUSIVE ESCAVAÇÃO, CARGA E TRANSPORTE E SOLO. AF_09/2024 | M3 | 1.9% | 4.63% | 2.95% | 2.4% | 5.4% | 4.98% | 3.24% | 4.55% | 3.98% | 4.26% | 4.59% | 4.61% | 3.09% | 2.45% | 4.68% | 4.9% | 2.93% | 6.77% | 6.42% | 4.3% | 3.05% | 1.98% | 6.07% | 5.82% | 4.1% | 6.71% | 3.35%
Aterros, Bases, Sub bases e Imprimações | 105699 | CONSTRUÇÃO DE BASE E SUB-BASE PARA PAVIMENTAÇÃO DE SOLO (PREDOMINANTEMENTE ARENOSO) BRITA - 50%-50% COM CIMENTO - 4%, MISTURA EM PISTA, COM ESPESSURA DE 20 CM - EXCLUSIVE ESCAVAÇÃO, CARGA E TRANSPORTE E SOLO. AF_09/2024 | M3 | 1.62% | 3.98% | 2.51% | 2.04% | 4.67% | 4.29% | 2.77% | 3.92% | 3.43% | 3.65% | 3.94% | 3.96% | 2.65% | 2.09% | 4.04% | 4.24% | 2.49% | 5.89% | 5.57% | 3.71% | 2.61% | 1.69% | 5.25% | 5.02% | 3.53% | 5.83% | 2.86%
Aterros, Bases, Sub bases e Imprimações | 105691 | CONSTRUÇÃO DE BASE E SUB-BASE PARA PAVIMENTAÇÃO DE SOLO (PREDOMINANTEMENTE ARENOSO) BRITA - 50%-50% COM CIMENTO - 6%, MISTURA EM PISTA, COM ESPESSURA DE 10 CM - EXCLUSIVE ESCAVAÇÃO, CARGA E TRANSPORTE E SOLO. AF_09/2024 | M3 | 2.18% | 4.81% | 3.32% | 2.72% | 5.75% | 5.35% | 3.69% | 5.03% | 4.29% | 4.45% | 4.97% | 4.87% | 3.37% | 2.71% | 4.96% | 5.24% | 3.3% | 6.98% | 6.88% | 4.76% | 3.35% | 2.16% | 6.28% | 6.23% | 4.47% | 7.09% | 3.61%
Aterros, Bases, Sub bases e Imprimações | 100570 | CONSTRUÇÃO DE BASE E SUB-BASE PARA PAVIMENTAÇÃO DE SOLO (PREDOMINANTEMENTE ARENOSO) BRITA - 50%-50% COM CIMENTO - 6%, MISTURA EM PISTA, COM ESPESSURA DE 15 CM - EXCLUSIVE ESCAVAÇÃO, CARGA E TRANSPORTE E SOLO. AF_09/2024 | M3 | 1.68% | 3.8% | 2.59% | 2.11% | 4.54% | 4.22% | 2.9% | 3.96% | 3.37% | 3.51% | 3.91% | 3.83% | 2.63% | 2.11% | 3.92% | 4.12% | 2.57% | 5.58% | 5.46% | 3.74% | 2.61% | 1.67% | 4.96% | 4.9% | 3.52% | 5.65% | 2.82%
Aterros, Bases, Sub bases e Imprimações | 105700 | CONSTRUÇÃO DE BASE E SUB-BASE PARA PAVIMENTAÇÃO DE SOLO (PREDOMINANTEMENTE ARENOSO) BRITA - 50%-50% COM CIMENTO - 6%, MISTURA EM PISTA, COM ESPESSURA DE 20 CM - EXCLUSIVE ESCAVAÇÃO, CARGA E TRANSPORTE E SOLO. AF_09/2024 | M3 | 1.43% | 3.26% | 2.21% | 1.79% | 3.91% | 3.62% | 2.47% | 3.4% | 2.9% | 3% | 3.35% | 3.28% | 2.25% | 1.8% | 3.37% | 3.55% | 2.19% | 4.83% | 4.72% | 3.22% | 2.23% | 1.42% | 4.27% | 4.21% | 3.01% | 4.88% | 2.4%
Aterros, Bases, Sub bases e Imprimações | 105692 | CONSTRUÇÃO DE BASE E SUB-BASE PARA PAVIMENTAÇÃO DE SOLO (PREDOMINANTEMENTE ARENOSO) BRITA - 50%-50% COM CIMENTO - 8%, MISTURA EM PISTA, COM ESPESSURA DE 10 CM - EXCLUSIVE ESCAVAÇÃO, CARGA E TRANSPORTE E SOLO. AF_09/2024 | M3 | 1.96% | 4.12% | 2.97% | 2.44% | 4.99% | 4.67% | 3.35% | 4.47% | 3.75% | 3.82% | 4.36% | 4.19% | 2.94% | 2.4% | 4.3% | 4.55% | 2.96% | 5.99% | 6.02% | 4.23% | 2.94% | 1.87% | 5.35% | 5.41% | 3.94% | 6.17% | 3.13%
Aterros, Bases, Sub bases e Imprimações | 100571 | CONSTRUÇÃO DE BASE E SUB-BASE PARA PAVIMENTAÇÃO DE SOLO (PREDOMINANTEMENTE ARENOSO) BRITA - 50%-50% COM CIMENTO - 8%, MISTURA EM PISTA, COM ESPESSURA DE 15 CM - EXCLUSIVE ESCAVAÇÃO, CARGA E TRANSPORTE E SOLO. AF_09/2024 | M3 | 1.51% | 3.23% | 2.31% | 1.88% | 3.92% | 3.67% | 2.62% | 3.51% | 2.93% | 3% | 3.41% | 3.28% | 2.29% | 1.86% | 3.37% | 3.57% | 2.3% | 4.76% | 4.76% | 3.31% | 2.29% | 1.44% | 4.2% | 4.24% | 3.08% | 4.89% | 2.44%
Aterros, Bases, Sub bases e Imprimações | 105701 | CONSTRUÇÃO DE BASE E SUB-BASE PARA PAVIMENTAÇÃO DE SOLO (PREDOMINANTEMENTE ARENOSO) BRITA - 50%-50% COM CIMENTO - 8%, MISTURA EM PISTA, COM ESPESSURA DE 20 CM - EXCLUSIVE ESCAVAÇÃO, CARGA E TRANSPORTE E SOLO. AF_09/2024 | M3 | 1.28% | 2.76% | 1.97% | 1.6% | 3.37% | 3.14% | 2.23% | 3.01% | 2.52% | 2.55% | 2.91% | 2.81% | 1.95% | 1.58% | 2.89% | 3.06% | 1.95% | 4.11% | 4.1% | 2.85% | 1.95% | 1.22% | 3.61% | 3.63% | 2.64% | 4.21% | 2.08%
Aterros, Bases, Sub bases e Imprimações | 105718 | CONSTRUÇÃO DE BASE E SUB-BASE PARA PAVIMENTAÇÃO DE SOLO (PREDOMINANTEMENTE ARENOSO) BRITA - 50%-50%, MISTURA EM PISTA, COM ESPESSURA DE 10 CM - EXCLUSIVE ESCAVAÇÃO, CARGA E TRANSPORTE E SOLO. AF_09/2024 | M3 | 3.36% | 10.42% | 5.28% | 4.33% | 11.07% | 9.91% | 5.48% | 8.29% | 7.94% | 9.44% | 9.01% | 9.97% | 6.23% | 4.67% | 9.75% | 10.05% | 5.27% | 14.56% | 12.49% | 7.88% | 6.02% | 4.25% | 13.99% | 11.96% | 7.91% | 13.44% | 6.95%
Aterros, Bases, Sub bases e Imprimações | 100565 | CONSTRUÇÃO DE BASE E SUB-BASE PARA PAVIMENTAÇÃO DE SOLO (PREDOMINANTEMENTE ARENOSO) BRITA - 50%-50%, MISTURA EM PISTA, COM ESPESSURA DE 15 CM - EXCLUSIVE ESCAVAÇÃO, CARGA E TRANSPORTE E SOLO. AF_09/2024 | M3 | 2.62% | 8.6% | 4.18% | 3.39% | 9.06% | 8.1% | 4.35% | 6.69% | 6.43% | 7.75% | 7.29% | 8.17% | 4.97% | 3.69% | 7.99% | 8.2% | 4.16% | 12.35% | 10.29% | 6.33% | 4.78% | 3.33% | 11.59% | 9.73% | 6.38% | 11.2% | 5.58%
Aterros, Bases, Sub bases e Imprimações | 105581 | CONSTRUÇÃO DE BASE E SUB-BASE PARA PAVIMENTAÇÃO DE SOLO (PREDOMINANTEMENTE ARENOSO) BRITA - 50%-50%, MISTURA EM PISTA, COM ESPESSURA DE 20 CM - EXCLUSIVE ESCAVAÇÃO, CARGA E TRANSPORTE E SOLO. AF_09/2024 | M3 | 2.23% | 7.53% | 3.58% | 2.91% | 7.97% | 7.08% | 3.75% | 5.83% | 5.62% | 6.77% | 6.34% | 7.13% | 4.3% | 3.17% | 7% | 7.19% | 3.56% | 11.04% | 9.06% | 5.51% | 4.11% | 2.86% | 10.24% | 8.51% | 5.54% | 9.93% | 4.83%
Aterros, Bases, Sub bases e Imprimações | 105624 | CONSTRUÇÃO DE BASE E SUB-BASE PARA PAVIMENTAÇÃO DE SOLO (PREDOMINANTEMENTE ARENOSO) COM CIMENTO - 6%, MISTURA EM PISTA, COM ESPESSURA DE 10 CM - EXCLUSIVE ESCAVAÇÃO, CARGA E TRANSPORTE E SOLO. AF_09/2024 | M3 | 2.88% | 4.17% | 4.06% | 3.38% | 5.44% | 5.19% | 4.81% | 5.51% | 4.23% | 3.96% | 5.01% | 4.41% | 3.45% | 3.04% | 4.62% | 4.97% | 4.05% | 5.93% | 6.71% | 5.28% | 3.57% | 2.19% | 5.35% | 5.96% | 4.66% | 6.53% | 3.54%
Aterros, Bases, Sub bases e Imprimações | 96391 | CONSTRUÇÃO DE BASE E SUB-BASE PARA PAVIMENTAÇÃO DE SOLO (PREDOMINANTEMENTE ARENOSO) COM CIMENTO - 6%, MISTURA EM PISTA, COM ESPESSURA DE 15 CM - EXCLUSIVE ESCAVAÇÃO, CARGA E TRANSPORTE E SOLO. AF_09/2024 | M3 | 1.97% | 2.9% | 2.8% | 2.32% | 3.79% | 3.64% | 3.36% | 3.87% | 2.95% | 2.75% | 3.51% | 3.06% | 2.38% | 2.09% | 3.21% | 3.47% | 2.79% | 4.18% | 4.73% | 3.69% | 2.47% | 1.48% | 3.73% | 4.15% | 3.26% | 4.6% | 2.43%
Aterros, Bases, Sub bases e Imprimações | 105632 | CONSTRUÇÃO DE BASE E SUB-BASE PARA PAVIMENTAÇÃO DE SOLO (PREDOMINANTEMENTE ARENOSO) COM CIMENTO - 6%, MISTURA EM PISTA, COM ESPESSURA DE 20 CM - EXCLUSIVE ESCAVAÇÃO, CARGA E TRANSPORTE E SOLO. AF_09/2024 | M3 | 1.89% | 2.78% | 2.69% | 2.22% | 3.63% | 3.5% | 3.24% | 3.72% | 2.84% | 2.63% | 3.37% | 2.94% | 2.27% | 2.01% | 3.08% | 3.34% | 2.67% | 4.03% | 4.56% | 3.56% | 2.36% | 1.42% | 3.58% | 3.98% | 3.13% | 4.43% | 2.34%
Aterros, Bases, Sub bases e Imprimações | 105625 | CONSTRUÇÃO DE BASE E SUB-BASE PARA PAVIMENTAÇÃO DE SOLO (PREDOMINANTEMENTE ARENOSO) COM CIMENTO - 8%, MISTURA EM PISTA, COM ESPESSURA DE 10 CM - EXCLUSIVE ESCAVAÇÃO, CARGA E TRANSPORTE E SOLO. AF_09/2024 | M3 | 2.24% | 3.29% | 3.19% | 2.64% | 4.31% | 4.12% | 3.82% | 4.39% | 3.34% | 3.12% | 3.96% | 3.48% | 2.7% | 2.38% | 3.65% | 3.93% | 3.18% | 4.73% | 5.35% | 4.19% | 2.79% | 1.7% | 4.22% | 4.71% | 3.68% | 5.22% | 2.78%
Aterros, Bases, Sub bases e Imprimações | 96392 | CONSTRUÇÃO DE BASE E SUB-BASE PARA PAVIMENTAÇÃO DE SOLO (PREDOMINANTEMENTE ARENOSO) COM CIMENTO - 8%, MISTURA EM PISTA, COM ESPESSURA DE 15 CM - EXCLUSIVE ESCAVAÇÃO, CARGA E TRANSPORTE E SOLO. AF_09/2024 | M3 | 1.52% | 2.26% | 2.18% | 1.8% | 2.97% | 2.86% | 2.64% | 3.05% | 2.31% | 2.14% | 2.74% | 2.39% | 1.85% | 1.62% | 2.51% | 2.71% | 2.17% | 3.3% | 3.72% | 2.9% | 1.91% | 1.14% | 2.92% | 3.24% | 2.55% | 3.63% | 1.89%
Aterros, Bases, Sub bases e Imprimações | 105633 | CONSTRUÇÃO DE BASE E SUB-BASE PARA PAVIMENTAÇÃO DE SOLO (PREDOMINANTEMENTE ARENOSO) COM CIMENTO - 8%, MISTURA EM PISTA, COM ESPESSURA DE 20 CM - EXCLUSIVE ESCAVAÇÃO, CARGA E TRANSPORTE E SOLO. AF_09/2024 | M3 | 1.46% | 2.17% | 2.09% | 1.72% | 2.84% | 2.74% | 2.54% | 2.92% | 2.22% | 2.05% | 2.63% | 2.29% | 1.77% | 1.56% | 2.41% | 2.61% | 2.07% | 3.17% | 3.58% | 2.79% | 1.83% | 1.09% | 2.79% | 3.11% | 2.44% | 3.49% | 1.82%
Aterros, Bases, Sub bases e Imprimações | 105571 | CONSTRUÇÃO DE BASE E SUB-BASE PARA PAVIMENTAÇÃO DE SOLO (PREDOMINANTEMENTE ARENOSO) MELHORADO COM CIMENTO - 2%, MISTURA EM PISTA, COM ESPESSURA DE 10 CM - EXCLUSIVE ESCAVAÇÃO, CARGA E TRANSPORTE E SOLO. AF_09/2024 | M3 | 6.86% | 9.28% | 9.21% | 7.94% | 11.82% | 11.18% | 10.27% | 11.61% | 9.27% | 8.89% | 10.98% | 9.79% | 7.94% | 7.1% | 10.1% | 10.86% | 9.27% | 12.38% | 14.08% | 11.35% | 8.34% | 5.45% | 11.92% | 13.1% | 10.24% | 13.49% | 8.1%
Aterros, Bases, Sub bases e Imprimações | 96389 | CONSTRUÇÃO DE BASE E SUB-BASE PARA PAVIMENTAÇÃO DE SOLO (PREDOMINANTEMENTE ARENOSO) MELHORADO COM CIMENTO - 2%, MISTURA EM PISTA, COM ESPESSURA DE 15 CM - EXCLUSIVE ESCAVAÇÃO, CARGA E TRANSPORTE E SOLO. AF_09/2024 | M3 | 4.9% | 6.83% | 6.71% | 5.72% | 8.77% | 8.37% | 7.65% | 8.74% | 6.87% | 6.54% | 8.18% | 7.2% | 5.77% | 5.12% | 7.47% | 8.06% | 6.74% | 9.36% | 10.64% | 8.47% | 6.04% | 3.81% | 8.83% | 9.69% | 7.61% | 10.21% | 5.86%
Aterros, Bases, Sub bases e Imprimações | 105575 | CONSTRUÇÃO DE BASE E SUB-BASE PARA PAVIMENTAÇÃO DE SOLO (PREDOMINANTEMENTE ARENOSO) MELHORADO COM CIMENTO - 2%, MISTURA EM PISTA, COM ESPESSURA DE 20 CM - EXCLUSIVE ESCAVAÇÃO, CARGA E TRANSPORTE E SOLO. AF_09/2024 | M3 | 4.74% | 6.63% | 6.5% | 5.52% | 8.51% | 8.12% | 7.47% | 8.49% | 6.69% | 6.32% | 7.95% | 6.99% | 5.56% | 4.96% | 7.25% | 7.85% | 6.49% | 9.13% | 10.38% | 8.25% | 5.85% | 3.68% | 8.56% | 9.39% | 7.39% | 9.96% | 5.69%
Aterros, Bases, Sub bases e Imprimações | 105623 | CONSTRUÇÃO DE BASE E SUB-BASE PARA PAVIMENTAÇÃO DE SOLO (PREDOMINANTEMENTE ARENOSO) MELHORADO COM CIMENTO - 4%, MISTURA EM PISTA, COM ESPESSURA DE 10 CM - EXCLUSIVE ESCAVAÇÃO, CARGA E TRANSPORTE E SOLO. AF_09/2024 | M3 | 4.03% | 5.73% | 5.6% | 4.72% | 7.41% | 7.05% | 6.52% | 7.44% | 5.78% | 5.45% | 6.85% | 6.05% | 4.78% | 4.24% | 6.31% | 6.78% | 5.61% | 7.98% | 9.05% | 7.17% | 4.97% | 3.11% | 7.35% | 8.15% | 6.37% | 8.76% | 4.9%
Aterros, Bases, Sub bases e Imprimações | 96390 | CONSTRUÇÃO DE BASE E SUB-BASE PARA PAVIMENTAÇÃO DE SOLO (PREDOMINANTEMENTE ARENOSO) MELHORADO COM CIMENTO - 4%, MISTURA EM PISTA, COM ESPESSURA DE 15 CM - EXCLUSIVE ESCAVAÇÃO, CARGA E TRANSPORTE E SOLO. AF_09/2024 | M3 | 2.79% | 4.04% | 3.93% | 3.29% | 5.26% | 5.05% | 4.64% | 5.34% | 4.1% | 3.85% | 4.88% | 4.27% | 3.35% | 2.95% | 4.47% | 4.82% | 3.93% | 5.75% | 6.51% | 5.12% | 3.48% | 2.12% | 5.22% | 5.78% | 4.54% | 6.31% | 3.41%
Aterros, Bases, Sub bases e Imprimações | 105631 | CONSTRUÇÃO DE BASE E SUB-BASE PARA PAVIMENTAÇÃO DE SOLO (PREDOMINANTEMENTE ARENOSO) MELHORADO COM CIMENTO - 4%, MISTURA EM PISTA, COM ESPESSURA DE 20 CM - EXCLUSIVE ESCAVAÇÃO, CARGA E TRANSPORTE E SOLO. AF_09/2024 | M3 | 2.68% | 3.9% | 3.78% | 3.15% | 5.06% | 4.86% | 4.5% | 5.14% | 3.96% | 3.69% | 4.71% | 4.12% | 3.21% | 2.84% | 4.3% | 4.66% | 3.76% | 5.56% | 6.3% | 4.95% | 3.35% | 2.04% | 5.02% | 5.56% | 4.37% | 6.1% | 3.3%
Aterros, Bases, Sub bases e Imprimações | 105585 | CONSTRUÇÃO DE BASE E SUB-BASE PARA PAVIMENTAÇÃO DE SOLO (PREDOMINANTEMENTE ARGILOSO) BRITA - 40%-60%, MISTURA EM PISTA, COM ESPESSURA DE 10 CM - EXCLUSIVE ESCAVAÇÃO, CARGA E TRANSPORTE E SOLO. AF_09/2024 | M3 | 3.59% | 11.01% | 5.62% | 4.63% | 11.71% | 10.47% | 5.82% | 8.76% | 8.4% | 10% | 9.54% | 10.53% | 6.62% | 4.98% | 10.33% | 10.64% | 5.61% | 15.31% | 13.19% | 8.36% | 6.4% | 4.53% | 14.78% | 12.66% | 8.4% | 14.16% | 7.37%
Aterros, Bases, Sub bases e Imprimações | 100572 | CONSTRUÇÃO DE BASE E SUB-BASE PARA PAVIMENTAÇÃO DE SOLO (PREDOMINANTEMENTE ARGILOSO) BRITA - 40%-60%, MISTURA EM PISTA, COM ESPESSURA DE 15 CM - EXCLUSIVE ESCAVAÇÃO, CARGA E TRANSPORTE E SOLO. AF_09/2024 | M3 | 2.73% | 8.93% | 4.35% | 3.55% | 9.42% | 8.41% | 4.53% | 6.96% | 6.69% | 8.03% | 7.58% | 8.48% | 5.18% | 3.85% | 8.3% | 8.53% | 4.33% | 12.77% | 10.67% | 6.59% | 4.96% | 3.47% | 12.05% | 10.12% | 6.64% | 11.62% | 5.79%
Aterros, Bases, Sub bases e Imprimações | 105588 | CONSTRUÇÃO DE BASE E SUB-BASE PARA PAVIMENTAÇÃO DE SOLO (PREDOMINANTEMENTE ARGILOSO) BRITA - 40%-60%, MISTURA EM PISTA, COM ESPESSURA DE 20 CM - EXCLUSIVE ESCAVAÇÃO, CARGA E TRANSPORTE E SOLO. AF_09/2024 | M3 | 2.67% | 8.77% | 4.25% | 3.47% | 9.27% | 8.27% | 4.44% | 6.83% | 6.58% | 7.9% | 7.43% | 8.33% | 5.08% | 3.77% | 8.16% | 8.39% | 4.23% | 12.61% | 10.5% | 6.46% | 4.86% | 3.4% | 11.86% | 9.95% | 6.52% | 11.45% | 5.7%
Aterros, Bases, Sub bases e Imprimações | 105592 | CONSTRUÇÃO DE BASE E SUB-BASE PARA PAVIMENTAÇÃO DE SOLO (PREDOMINANTEMENTE ARGILOSO) BRITA - 50%-50%, MISTURA EM PISTA, COM ESPESSURA DE 10 CM - EXCLUSIVE ESCAVAÇÃO, CARGA E TRANSPORTE E SOLO. AF_09/2024 | M3 | 4.21% | 12.34% | 6.52% | 5.4% | 13.19% | 11.83% | 6.72% | 9.98% | 9.54% | 11.27% | 10.85% | 11.86% | 7.61% | 5.77% | 11.64% | 12.02% | 6.52% | 16.83% | 14.8% | 9.56% | 7.4% | 5.29% | 16.5% | 14.31% | 9.59% | 15.73% | 8.43%
Aterros, Bases, Sub bases e Imprimações | 100573 | CONSTRUÇÃO DE BASE E SUB-BASE PARA PAVIMENTAÇÃO DE SOLO (PREDOMINANTEMENTE ARGILOSO) BRITA - 50%-50%, MISTURA EM PISTA, COM ESPESSURA DE 15 CM - EXCLUSIVE ESCAVAÇÃO, CARGA E TRANSPORTE E SOLO. AF_09/2024 | M3 | 3.22% | 10.12% | 5.08% | 4.17% | 10.74% | 9.6% | 5.27% | 8% | 7.67% | 9.15% | 8.71% | 9.66% | 6% | 4.49% | 9.46% | 9.74% | 5.07% | 14.22% | 12.12% | 7.61% | 5.78% | 4.08% | 13.62% | 11.58% | 7.65% | 13.07% | 6.69%
Aterros, Bases, Sub bases e Imprimações | 105595 | CONSTRUÇÃO DE BASE E SUB-BASE PARA PAVIMENTAÇÃO DE SOLO (PREDOMINANTEMENTE ARGILOSO) BRITA - 50%-50%, MISTURA EM PISTA, COM ESPESSURA DE 20 CM - EXCLUSIVE ESCAVAÇÃO, CARGA E TRANSPORTE E SOLO. AF_09/2024 | M3 | 3.15% | 9.96% | 4.97% | 4.08% | 10.57% | 9.45% | 5.18% | 7.86% | 7.55% | 9.01% | 8.55% | 9.5% | 5.9% | 4.41% | 9.31% | 9.6% | 4.96% | 14.06% | 11.94% | 7.46% | 5.67% | 4% | 13.42% | 11.39% | 7.52% | 12.89% | 6.58%
Aterros, Bases, Sub bases e Imprimações | 105566 | CONSTRUÇÃO DE BASE E SUB-BASE PARA PAVIMENTAÇÃO DE SOLO DE COMPORTAMENTO LATERÍTICO (ARENOSO), COM ESPESSURA DE 10 CM - EXCLUSIVE ESCAVAÇÃO, CARGA E TRANSPORTE E SOLO. AF_09/2024 | M3 | 20.4% | 21.23% | 22.84% | 21.06% | 26.28% | 23.56% | 20.45% | 21.78% | 19.93% | 20.74% | 23.23% | 21.79% | 20.05% | 19.21% | 20.96% | 22.85% | 24.02% | 22.31% | 27.46% | 23.71% | 22.34% | 21.17% | 28.07% | 28.87% | 22.53% | 23.77% | 19.97%
Aterros, Bases, Sub bases e Imprimações | 96388 | CONSTRUÇÃO DE BASE E SUB-BASE PARA PAVIMENTAÇÃO DE SOLO DE COMPORTAMENTO LATERÍTICO (ARENOSO), COM ESPESSURA DE 15 CM - EXCLUSIVE ESCAVAÇÃO, CARGA E TRANSPORTE E SOLO. AF_09/2024 | M3 | 19.75% | 20.49% | 22.22% | 20.6% | 25.61% | 22.84% | 19.89% | 21.13% | 18.99% | 20.15% | 22.71% | 21.1% | 19.39% | 18.68% | 20.5% | 22.24% | 23.48% | 21.64% | 26.77% | 23.02% | 21.81% | 20.55% | 27.26% | 27.86% | 21.96% | 23.02% | 19.24%
Aterros, Bases, Sub bases e Imprimações | 105569 | CONSTRUÇÃO DE BASE E SUB-BASE PARA PAVIMENTAÇÃO DE SOLO DE COMPORTAMENTO LATERÍTICO (ARENOSO), COM ESPESSURA DE 20 CM - EXCLUSIVE ESCAVAÇÃO, CARGA E TRANSPORTE E SOLO. AF_09/2024 | M3 | 18.95% | 19.68% | 21.68% | 20.05% | 25.03% | 22.28% | 19.42% | 20.92% | 18.6% | 19.58% | 22.11% | 20.37% | 19% | 18.28% | 19.86% | 21.64% | 22.62% | 21.3% | 26.12% | 22.52% | 21.12% | 19.92% | 26.61% | 27.34% | 21.41% | 22.54% | 18.73%
Aterros, Bases, Sub bases e Imprimações | 101767 | CONSTRUÇÃO DE BASE E SUB-BASE PARA PAVIMENTAÇÃO DE SOLO ESTABILIZADO GRANULOMETRICAMENTE COM MISTURA DE SOLOS EM PISTA - EXCLUSIVE SOLO, ESCAVAÇÃO, CARGA E TRANSPORTE. AF_09/2024 | M3 | 30.24% | 30.36% | 32.11% | 32.52% | 35.09% | 32.52% | 28.98% | 31.47% | 28.64% | 29.87% | 33.86% | 31.53% | 29.55% | 28.15% | 30.97% | 33.21% | 33.43% | 32.6% | 37.32% | 32.71% | 32.95% | 31.09% | 38.75% | 40.51% | 31.88% | 34.4% | 29.27%
Aterros, Bases, Sub bases e Imprimações | 101768 | CONSTRUÇÃO DE BASE E SUB-BASE PARA PAVIMENTAÇÃO DE SOLO ESTABILIZADO GRANULOMETRICAMENTE SEM MISTURA DE SOLOS - EXCLUSIVE SOLO, ESCAVAÇÃO, CARGA E TRANSPORTE. AF_09/2024 | M3 | 25.93% | 25.4% | 28.65% | 27.77% | 32.02% | 28.74% | 24.61% | 27.73% | 23.84% | 25.58% | 29.39% | 27.14% | 24.5% | 23.83% | 25.91% | 28.3% | 29.23% | 27.56% | 33.15% | 28.6% | 27.99% | 26.83% | 34.46% | 34.96% | 27.55% | 28.77% | 24.62%
Aterros, Bases, Sub bases e Imprimações | 100574 | ESPALHAMENTO DE MATERIAL COM TRATOR DE ESTEIRAS. AF_09/2024 | M3 | 22.82% | 20.15% | 25.49% | 26.21% | 25.33% | 23.13% | 19.42% | 25.66% | 18.52% | 21.13% | 26.71% | 22.46% | 19.26% | 20.55% | 20.9% | 21.99% | 23.57% | 25.33% | 26.01% | 21.99% | 25.49% | 23.65% | 27.22% | 28.28% | 22.3% | 26% | 21.01%
Aterros, Bases, Sub bases e Imprimações | 105562 | EXECUÇÃO E COMPACTAÇÃO DE CAMADA FINAL DE ATERRO (100% DE ENERGIA DO PROCTOR NORMAL) COM SOLO PREDOMINANTEMENTE ARENOSO, EM CAMADAS COM ESPESSURA DE 10 CM - EXCLUSIVE ESCAVAÇÃO, CARGA E TRANSPORTE E SOLO. AF_09/2024 | M3 | 19.45% | 20.91% | 22.04% | 19.88% | 24.89% | 22.41% | 20.1% | 21.12% | 19.56% | 20.49% | 22.92% | 21.01% | 19.88% | 18.31% | 20.32% | 21.25% | 23.19% | 21.64% | 26.39% | 22.95% | 21.24% | 20.51% | 26.74% | 27.27% | 22.18% | 23.38% | 19.18%
Aterros, Bases, Sub bases e Imprimações | 105563 | EXECUÇÃO E COMPACTAÇÃO DE CAMADA FINAL DE ATERRO (100% DE ENERGIA DO PROCTOR NORMAL) COM SOLO PREDOMINANTEMENTE ARENOSO, EM CAMADAS COM ESPESSURA DE 15 CM - EXCLUSIVE ESCAVAÇÃO, CARGA E TRANSPORTE E SOLO. AF_09/2024 | M3 | 18.77% | 20.21% | 21.47% | 18.85% | 24.34% | 21.76% | 19.35% | 20.36% | 18.92% | 19.88% | 22.12% | 20.21% | 19.16% | 17.69% | 19.48% | 20.52% | 22.69% | 21.02% | 25.67% | 22.32% | 20.38% | 19.6% | 25.9% | 26.45% | 21.55% | 22.28% | 18.38%
Aterros, Bases, Sub bases e Imprimações | 105565 | EXECUÇÃO E COMPACTAÇÃO DE CAMADA FINAL DE ATERRO (100% DE ENERGIA DO PROCTOR NORMAL) COM SOLO PREDOMINANTEMENTE ARENOSO, EM CAMADAS COM ESPESSURA DE 20 CM - EXCLUSIVE ESCAVAÇÃO, CARGA E TRANSPORTE E SOLO. AF_09/2024 | M3 | 18.85% | 20.55% | 21.87% | 19.28% | 24.57% | 21.95% | 19.68% | 20.6% | 19.26% | 20.03% | 22.35% | 20.65% | 19.35% | 17.84% | 19.64% | 20.8% | 22.83% | 21.21% | 26.24% | 22.65% | 20.71% | 20.06% | 26.32% | 26.83% | 21.79% | 22.83% | 18.88%
Aterros, Bases, Sub bases e Imprimações | 105557 | EXECUÇÃO E COMPACTAÇÃO DE CAMADA FINAL DE ATERRO (100% DE ENERGIA DO PROCTOR NORMAL) COM SOLO PREDOMINANTEMENTE ARGILOSO, EM CAMADAS COM ESPESSURA DE 10 CM - EXCLUSIVE ESCAVAÇÃO, CARGA E TRANSPORTE E SOLO. AF_09/2024 | M3 | 25.15% | 26.64% | 27.72% | 25.36% | 30.95% | 28.14% | 25.3% | 26.35% | 24.98% | 25.75% | 28.95% | 26.73% | 25.29% | 23.31% | 25.84% | 27.03% | 29.38% | 26.91% | 32.38% | 28.87% | 26.82% | 26.16% | 33.23% | 33.98% | 28.17% | 28.98% | 24.4%
Aterros, Bases, Sub bases e Imprimações | 105558 | EXECUÇÃO E COMPACTAÇÃO DE CAMADA FINAL DE ATERRO (100% DE ENERGIA DO PROCTOR NORMAL) COM SOLO PREDOMINANTEMENTE ARGILOSO, EM CAMADAS COM ESPESSURA DE 15 CM - EXCLUSIVE ESCAVAÇÃO, CARGA E TRANSPORTE E SOLO. AF_09/2024 | M3 | 24.91% | 26.51% | 27.57% | 25.09% | 30.78% | 28.01% | 25.16% | 26.1% | 24.89% | 25.66% | 28.67% | 26.39% | 25.04% | 23.1% | 25.71% | 26.71% | 29.25% | 26.78% | 32.35% | 28.72% | 26.66% | 25.97% | 33.01% | 33.82% | 27.99% | 28.72% | 24.25%
Aterros, Bases, Sub bases e Imprimações | 105560 | EXECUÇÃO E COMPACTAÇÃO DE CAMADA FINAL DE ATERRO (100% DE ENERGIA DO PROCTOR NORMAL) COM SOLO PREDOMINANTEMENTE ARGILOSO, EM CAMADAS COM ESPESSURA DE 20 CM - EXCLUSIVE ESCAVAÇÃO, CARGA E TRANSPORTE E SOLO. AF_09/2024 | M3 | 24.94% | 26.64% | 27.73% | 25.3% | 30.84% | 28.08% | 25.24% | 26.28% | 24.88% | 25.7% | 28.76% | 26.59% | 25.23% | 23.19% | 25.81% | 26.88% | 29.19% | 26.83% | 32.48% | 28.85% | 26.71% | 26.05% | 33.08% | 33.92% | 28.03% | 28.91% | 24.35%
Aterros, Bases, Sub bases e Imprimações | 96386 | EXECUÇÃO E COMPACTAÇÃO DE CORPO DE ATERRO (95% DE ENERGIA DO PROCTOR NORMAL) COM SOLO PREDOMINANTEMENTE ARENOSO ESPESSURA 15CM - EXCLUSIVE MATERIAL, ESCAVAÇÃO, CARGA E TRANSPORTE. AF_09/2024 | M3 | 18.95% | 20.39% | 21.67% | 19.19% | 24.4% | 21.94% | 19.49% | 20.53% | 19.09% | 20.06% | 22.32% | 20.39% | 19.18% | 17.84% | 19.63% | 20.72% | 22.89% | 21.19% | 25.74% | 22.51% | 20.58% | 19.77% | 26.09% | 26.68% | 21.74% | 22.51% | 18.54%
Aterros, Bases, Sub bases e Imprimações | 105564 | EXECUÇÃO E COMPACTAÇÃO DE CORPO DE ATERRO (95% DE ENERGIA DO PROCTOR NORMAL) COM SOLO PREDOMINANTEMENTE ARENOSO, EM CAMADAS COM ESPESSURA DE 20 CM - EXCLUSIVE ESCAVAÇÃO, CARGA E TRANSPORTE E SOLO. AF_09/2024 | M3 | 19.03% | 20.87% | 22.03% | 19.56% | 24.71% | 22.12% | 19.68% | 20.61% | 19.25% | 19.97% | 22.68% | 20.78% | 19.51% | 18.13% | 19.97% | 20.94% | 23% | 21.37% | 26.43% | 22.83% | 20.86% | 20.22% | 26.44% | 27% | 21.81% | 23.16% | 18.84%
Aterros, Bases, Sub bases e Imprimações | 105561 | EXECUÇÃO E COMPACTAÇÃO DE CORPO DE ATERRO DE ATERRO (95% DE ENERGIA DO PROCTOR NORMAL) COM SOLO PREDOMINANTEMENTE ARENOSO, EM CAMADAS COM ESPESSURA DE 10 CM - EXCLUSIVE ESCAVAÇÃO, CARGA E TRANSPORTE E SOLO. AF_09/2024 | M3 | 19.93% | 21.25% | 22.61% | 20.21% | 25.38% | 22.78% | 20.53% | 21.56% | 20% | 20.93% | 23.42% | 21.48% | 20.2% | 18.6% | 20.66% | 21.68% | 23.69% | 22.04% | 26.89% | 23.56% | 21.69% | 21.08% | 27.27% | 27.82% | 22.79% | 23.75% | 19.74%
Aterros, Bases, Sub bases e Imprimações | 96385 | EXECUÇÃO E COMPACTAÇÃO DE CORPO DE ATERRO DE ATERRO (95% DE ENERGIA DO PROCTOR NORMAL) COM SOLO PREDOMINANTEMENTE ARGILOSO ESPESSURA 15 CM - EXCLUSIVE MATERIAL, ESCAVAÇÃO, CARGA E TRANSPORTE. AF_09/2024 | M3 | 24.47% | 26% | 27.09% | 24.58% | 30.38% | 27.54% | 24.58% | 25.79% | 24.53% | 25.2% | 28.31% | 26.11% | 24.54% | 22.64% | 25.15% | 26.39% | 28.89% | 26.33% | 31.79% | 28.35% | 26.14% | 25.41% | 32.43% | 33.23% | 27.58% | 28.32% | 23.71%
Aterros, Bases, Sub bases e Imprimações | 105556 | EXECUÇÃO E COMPACTAÇÃO DE CORPO DE ATERRO DE ATERRO (95% DE ENERGIA DO PROCTOR NORMAL) COM SOLO PREDOMINANTEMENTE ARGILOSO, EM CAMADAS COM ESPESSURA DE 10 CM - EXCLUSIVE ESCAVAÇÃO, CARGA E TRANSPORTE E SOLO. AF_09/2024 | M3 | 24.51% | 26.07% | 27.18% | 24.7% | 30.35% | 27.55% | 24.8% | 25.8% | 24.54% | 25.3% | 28.27% | 26.08% | 24.67% | 22.67% | 25.32% | 26.37% | 28.77% | 26.33% | 31.84% | 28.32% | 26.27% | 25.59% | 32.6% | 33.33% | 27.51% | 28.33% | 23.82%
Aterros, Bases, Sub bases e Imprimações | 105559 | EXECUÇÃO E COMPACTAÇÃO DE CORPO DE ATERRO DE ATERRO (95% DE ENERGIA DO PROCTOR NORMAL) COM SOLO PREDOMINANTEMENTE ARGILOSO, EM CAMADAS COM ESPESSURA DE 20 CM - EXCLUSIVE ESCAVAÇÃO, CARGA E TRANSPORTE E SOLO. AF_09/2024 | M3 | 24.18% | 25.79% | 26.91% | 24.53% | 30% | 27.35% | 24.41% | 25.49% | 24.2% | 25.02% | 28.02% | 25.8% | 24.39% | 22.44% | 25% | 26.07% | 28.47% | 26.19% | 31.62% | 28.05% | 25.93% | 25.11% | 32.21% | 32.97% | 27.25% | 28.06% | 23.51%
Aterros, Bases, Sub bases e Imprimações | 105733 | RECONSTRUÇÃO DE BASE E SUB-BASE PARA PAVIMENTAÇÃO DE BRITA GRADUADA SIMPLES TRATADA COM CIMENTO, COM ESPESSURA DE 10 CM - EXCLUSIVE CARGA E TRANSPORTE. AF_09/2024 | M3 | 1.28% | 3.78% | 2.07% | 1.56% | 4.41% | 3.86% | 2.21% | 3.24% | 3.01% | 3.4% | 3.42% | 3.64% | 2.28% | 1.71% | 3.61% | 3.76% | 2.1% | 5.48% | 4.94% | 3.24% | 2.13% | 1.47% | 5.22% | 4.52% | 3.07% | 5.19% | 2.53%
Aterros, Bases, Sub bases e Imprimações | 105734 | RECONSTRUÇÃO DE BASE E SUB-BASE PARA PAVIMENTAÇÃO DE BRITA GRADUADA SIMPLES TRATADA COM CIMENTO, COM ESPESSURA DE 15 CM - EXCLUSIVE CARGA E TRANSPORTE. AF_09/2024 | M3 | 1.05% | 3.16% | 1.72% | 1.29% | 3.67% | 3.22% | 1.83% | 2.71% | 2.51% | 2.83% | 2.86% | 3.05% | 1.89% | 1.41% | 3.02% | 3.14% | 1.73% | 4.65% | 4.12% | 2.69% | 1.76% | 1.21% | 4.39% | 3.76% | 2.55% | 4.38% | 2.1%
Aterros, Bases, Sub bases e Imprimações | 105736 | RECONSTRUÇÃO DE BASE E SUB-BASE PARA PAVIMENTAÇÃO DE BRITA GRADUADA SIMPLES TRATADA COM CIMENTO, COM ESPESSURA DE 20 CM - EXCLUSIVE CARGA E TRANSPORTE. AF_09/2024 | M3 | 0.94% | 2.82% | 1.53% | 1.14% | 3.29% | 2.87% | 1.63% | 2.43% | 2.25% | 2.54% | 2.57% | 2.73% | 1.69% | 1.26% | 2.71% | 2.83% | 1.54% | 4.22% | 3.7% | 2.42% | 1.57% | 1.08% | 3.96% | 3.37% | 2.29% | 3.96% | 1.89%
Aterros, Bases, Sub bases e Imprimações | 105728 | RECONSTRUÇÃO DE BASE E SUB-BASE PARA PAVIMENTAÇÃO DE BRITA GRADUADA SIMPLES, COM ESPESSURA DE 10 CM - EXCLUSIVE CARGA E TRANSPORTE. AF_09/2024 | M3 | 1.3% | 4.69% | 2.14% | 1.6% | 5.11% | 4.37% | 2.22% | 3.46% | 3.4% | 4.14% | 3.83% | 4.36% | 2.54% | 1.82% | 4.24% | 4.35% | 2.16% | 6.9% | 5.58% | 3.44% | 2.32% | 1.66% | 6.64% | 5.21% | 3.37% | 6.11% | 2.89%
Aterros, Bases, Sub bases e Imprimações | 105729 | RECONSTRUÇÃO DE BASE E SUB-BASE PARA PAVIMENTAÇÃO DE BRITA GRADUADA SIMPLES, COM ESPESSURA DE 15 CM - EXCLUSIVE CARGA E TRANSPORTE. AF_09/2024 | M3 | 1.1% | 4.03% | 1.82% | 1.35% | 4.39% | 3.75% | 1.89% | 2.97% | 2.92% | 3.57% | 3.3% | 3.75% | 2.16% | 1.55% | 3.64% | 3.75% | 1.84% | 6.06% | 4.8% | 2.94% | 1.97% | 1.41% | 5.78% | 4.47% | 2.88% | 5.32% | 2.48%
Aterros, Bases, Sub bases e Imprimações | 105731 | RECONSTRUÇÃO DE BASE E SUB-BASE PARA PAVIMENTAÇÃO DE BRITA GRADUADA SIMPLES, COM ESPESSURA DE 20 CM - EXCLUSIVE CARGA E TRANSPORTE. AF_09/2024 | M3 | 1% | 3.7% | 1.65% | 1.23% | 4.01% | 3.43% | 1.72% | 2.73% | 2.67% | 3.27% | 3.03% | 3.44% | 1.97% | 1.41% | 3.33% | 3.43% | 1.67% | 5.6% | 4.4% | 2.68% | 1.79% | 1.28% | 5.33% | 4.08% | 2.63% | 4.9% | 2.26%
Aterros, Bases, Sub bases e Imprimações | 105738 | RECONSTRUÇÃO DE BASE E SUB-BASE PARA PAVIMENTAÇÃO DE CONCRETO COMPACTADO COM ROLO, COM ESPESSURA DE 10 CM - EXCLUSIVE CARGA E TRANSPORTE. AF_09/2024 | M3 | 1.05% | 2.68% | 1.66% | 1.26% | 3.21% | 2.87% | 1.83% | 2.57% | 2.3% | 2.43% | 2.65% | 2.63% | 1.74% | 1.34% | 2.66% | 2.81% | 1.68% | 3.96% | 3.7% | 2.55% | 1.64% | 1.1% | 3.7% | 3.34% | 2.37% | 3.92% | 1.91%
Aterros, Bases, Sub bases e Imprimações | 105739 | RECONSTRUÇÃO DE BASE E SUB-BASE PARA PAVIMENTAÇÃO DE CONCRETO COMPACTADO COM ROLO, COM ESPESSURA DE 15 CM - EXCLUSIVE CARGA E TRANSPORTE. AF_09/2024 | M3 | 0.91% | 2.33% | 1.44% | 1.08% | 2.78% | 2.49% | 1.59% | 2.24% | 2.01% | 2.11% | 2.32% | 2.29% | 1.5% | 1.16% | 2.31% | 2.45% | 1.46% | 3.48% | 3.22% | 2.22% | 1.41% | 0.96% | 3.24% | 2.9% | 2.05% | 3.45% | 1.66%
Aterros, Bases, Sub bases e Imprimações | 105741 | RECONSTRUÇÃO DE BASE E SUB-BASE PARA PAVIMENTAÇÃO DE CONCRETO COMPACTADO COM ROLO, COM ESPESSURA DE 20 CM - EXCLUSIVE CARGA E TRANSPORTE. AF_09/2024 | M3 | 0.84% | 2.15% | 1.32% | 0.99% | 2.56% | 2.29% | 1.46% | 2.07% | 1.86% | 1.95% | 2.15% | 2.11% | 1.39% | 1.07% | 2.13% | 2.26% | 1.34% | 3.23% | 2.97% | 2.05% | 1.3% | 0.88% | 3% | 2.68% | 1.9% | 3.2% | 1.53%
Aterros, Bases, Sub bases e Imprimações | 105750 | RECONSTRUÇÃO DE BASE E SUB-BASE PARA PAVIMENTAÇÃO DE MACADAME SECO, COM ESPESSURA DE 10 CM - EXCLUSIVE CARGA E TRANSPORTE. AF_09/2024 | M3 | 2.02% | 6.23% | 3.23% | 2.41% | 7.74% | 6.45% | 3.36% | 5.34% | 4.87% | 5.6% | 5.86% | 6.74% | 3.5% | 2.74% | 6.09% | 6.37% | 3.47% | 9.41% | 7.36% | 5.35% | 3.39% | 2.52% | 9.57% | 7.21% | 5.03% | 8.64% | 4.38%
Aterros, Bases, Sub bases e Imprimações | 105751 | RECONSTRUÇÃO DE BASE E SUB-BASE PARA PAVIMENTAÇÃO DE MACADAME SECO, COM ESPESSURA DE 15 CM - EXCLUSIVE CARGA E TRANSPORTE. AF_09/2024 | M3 | 1.91% | 5.99% | 3.08% | 2.29% | 7.42% | 6.18% | 3.21% | 5.12% | 4.67% | 5.36% | 5.61% | 6.46% | 3.34% | 2.61% | 5.84% | 6.11% | 3.3% | 9.1% | 7.06% | 5.11% | 3.23% | 2.4% | 9.2% | 6.91% | 4.81% | 8.31% | 4.19%
Aterros, Bases, Sub bases e Imprimações | 105753 | RECONSTRUÇÃO DE BASE E SUB-BASE PARA PAVIMENTAÇÃO DE MACADAME SECO, COM ESPESSURA DE 20 CM - EXCLUSIVE CARGA E TRANSPORTE. AF_09/2024 | M3 | 1.81% | 5.71% | 2.92% | 2.17% | 7.09% | 5.9% | 3.05% | 4.87% | 4.45% | 5.12% | 5.34% | 6.17% | 3.17% | 2.47% | 5.57% | 5.82% | 3.13% | 8.74% | 6.74% | 4.87% | 3.06% | 2.27% | 8.81% | 6.59% | 4.58% | 7.97% | 3.98%
Aterros, Bases, Sub bases e Imprimações | 105755 | RECONSTRUÇÃO DE BASE E SUB-BASE PARA PAVIMENTAÇÃO DE MACADAME SECO, COM ESPESSURA DE 25 CM - EXCLUSIVE CARGA E TRANSPORTE. AF_09/2024 | M3 | 1.71% | 5.45% | 2.76% | 2.05% | 6.74% | 5.6% | 2.88% | 4.62% | 4.22% | 4.86% | 5.07% | 5.88% | 3% | 2.33% | 5.3% | 5.53% | 2.96% | 8.36% | 6.42% | 4.61% | 2.89% | 2.14% | 8.41% | 6.27% | 4.34% | 7.6% | 3.77%
Aterros, Bases, Sub bases e Imprimações | 105743 | RECONSTRUÇÃO DE BASE E SUB-BASE PARA PAVIMENTAÇÃO DE RACHÃO, COM ESPESSURA DE 30 CM - EXCLUSIVE CARGA E TRANSPORTE. AF_09/2024 | M3 | 1.81% | 5.47% | 2.85% | 2.3% | 6.99% | 5.84% | 2.86% | 4.74% | 4.27% | 4.95% | 5.12% | 5.97% | 3.2% | 2.54% | 5.61% | 6.17% | 2.82% | 8.82% | 7.35% | 4.61% | 3.23% | 2.28% | 8.44% | 6.75% | 4.15% | 8.2% | 3.76%
Aterros, Bases, Sub bases e Imprimações | 105744 | RECONSTRUÇÃO DE BASE E SUB-BASE PARA PAVIMENTAÇÃO DE RACHÃO, COM ESPESSURA DE 40 CM - EXCLUSIVE CARGA E TRANSPORTE. AF_09/2024 | M3 | 1.65% | 5.05% | 2.61% | 2.1% | 6.45% | 5.39% | 2.62% | 4.36% | 3.93% | 4.57% | 4.71% | 5.51% | 2.93% | 2.33% | 5.18% | 5.7% | 2.57% | 8.21% | 6.79% | 4.23% | 2.96% | 2.08% | 7.83% | 6.22% | 3.81% | 7.61% | 3.45%
Aterros, Bases, Sub bases e Imprimações | 105746 | RECONSTRUÇÃO DE BASE E SUB-BASE PARA PAVIMENTAÇÃO DE RACHÃO, COM ESPESSURA DE 50 CM - EXCLUSIVE CARGA E TRANSPORTE. AF_09/2024 | M3 | 1.48% | 4.64% | 2.36% | 1.89% | 5.9% | 4.92% | 2.37% | 3.97% | 3.58% | 4.18% | 4.28% | 5.05% | 2.66% | 2.11% | 4.73% | 5.18% | 2.33% | 7.57% | 6.22% | 3.85% | 2.68% | 1.88% | 7.19% | 5.67% | 3.46% | 6.99% | 3.14%
Aterros, Bases, Sub bases e Imprimações | 105748 | RECONSTRUÇÃO DE BASE E SUB-BASE PARA PAVIMENTAÇÃO DE RACHÃO, COM ESPESSURA DE 60 CM - EXCLUSIVE CARGA E TRANSPORTE. AF_09/2024 | M3 | 1.33% | 4.19% | 2.11% | 1.69% | 5.33% | 4.44% | 2.13% | 3.57% | 3.21% | 3.76% | 3.85% | 4.56% | 2.39% | 1.88% | 4.28% | 4.69% | 2.08% | 6.91% | 5.62% | 3.45% | 2.4% | 1.68% | 6.5% | 5.11% | 3.12% | 6.34% | 2.81%
Aterros, Bases, Sub bases e Imprimações | 105660 | RECONSTRUÇÃO DE BASE E SUB-BASE PARA PAVIMENTAÇÃO DE SOLO (PREDOMINANTEMENTE ARENOSO) BRITA - 40%-60% COM CIMENTO - 4%, MISTURA EM PISTA, COM ESPESSURA DE 10 CM - EXCLUSIVE ESCAVAÇÃO, CARGA E TRANSPORTE E SOLO. AF_09/2024 | M3 | 3.08% | 7.4% | 4.72% | 3.89% | 8.54% | 7.85% | 5.11% | 7.13% | 6.32% | 6.82% | 7.28% | 7.37% | 5% | 3.96% | 7.43% | 7.79% | 4.7% | 10.47% | 10.02% | 6.8% | 4.94% | 3.29% | 9.69% | 9.26% | 6.52% | 10.4% | 5.4%
Aterros, Bases, Sub bases e Imprimações | 105663 | RECONSTRUÇÃO DE BASE E SUB-BASE PARA PAVIMENTAÇÃO DE SOLO (PREDOMINANTEMENTE ARENOSO) BRITA - 40%-60% COM CIMENTO - 4%, MISTURA EM PISTA, COM ESPESSURA DE 15 CM - EXCLUSIVE ESCAVAÇÃO, CARGA E TRANSPORTE E SOLO. AF_09/2024 | M3 | 2.4% | 5.94% | 3.71% | 3.04% | 6.86% | 6.31% | 4.04% | 5.71% | 5.05% | 5.47% | 5.82% | 5.9% | 3.95% | 3.11% | 5.97% | 6.25% | 3.69% | 8.57% | 8.1% | 5.42% | 3.89% | 2.56% | 7.81% | 7.42% | 5.2% | 8.47% | 4.28%
Aterros, Bases, Sub bases e Imprimações | 105669 | RECONSTRUÇÃO DE BASE E SUB-BASE PARA PAVIMENTAÇÃO DE SOLO (PREDOMINANTEMENTE ARENOSO) BRITA - 40%-60% COM CIMENTO - 4%, MISTURA EM PISTA, COM ESPESSURA DE 20 CM - EXCLUSIVE ESCAVAÇÃO, CARGA E TRANSPORTE E SOLO. AF_09/2024 | M3 | 2.04% | 5.14% | 3.18% | 2.6% | 5.96% | 5.48% | 3.48% | 4.94% | 4.37% | 4.72% | 5.03% | 5.11% | 3.4% | 2.66% | 5.17% | 5.41% | 3.16% | 7.53% | 7.06% | 4.68% | 3.34% | 2.19% | 6.79% | 6.42% | 4.49% | 7.4% | 3.69%
Aterros, Bases, Sub bases e Imprimações | 105661 | RECONSTRUÇÃO DE BASE E SUB-BASE PARA PAVIMENTAÇÃO DE SOLO (PREDOMINANTEMENTE ARENOSO) BRITA - 40%-60% COM CIMENTO - 6%, MISTURA EM PISTA, COM ESPESSURA DE 10 CM - EXCLUSIVE ESCAVAÇÃO, CARGA E TRANSPORTE E SOLO. AF_09/2024 | M3 | 2.78% | 6.27% | 4.24% | 3.49% | 7.39% | 6.85% | 4.66% | 6.36% | 5.51% | 5.8% | 6.37% | 6.3% | 4.36% | 3.5% | 6.41% | 6.74% | 4.22% | 8.95% | 8.77% | 6.06% | 4.33% | 2.83% | 8.17% | 8.01% | 5.74% | 9.03% | 4.67%
Aterros, Bases, Sub bases e Imprimações | 105664 | RECONSTRUÇÃO DE BASE E SUB-BASE PARA PAVIMENTAÇÃO DE SOLO (PREDOMINANTEMENTE ARENOSO) BRITA - 40%-60% COM CIMENTO - 6%, MISTURA EM PISTA, COM ESPESSURA DE 15 CM - EXCLUSIVE ESCAVAÇÃO, CARGA E TRANSPORTE E SOLO. AF_09/2024 | M3 | 2.16% | 4.99% | 3.32% | 2.72% | 5.89% | 5.46% | 3.67% | 5.06% | 4.38% | 4.62% | 5.06% | 5.01% | 3.43% | 2.74% | 5.11% | 5.37% | 3.3% | 7.24% | 7.03% | 4.8% | 3.39% | 2.19% | 6.52% | 6.37% | 4.55% | 7.29% | 3.68%
Aterros, Bases, Sub bases e Imprimações | 105670 | RECONSTRUÇÃO DE BASE E SUB-BASE PARA PAVIMENTAÇÃO DE SOLO (PREDOMINANTEMENTE ARENOSO) BRITA - 40%-60% COM CIMENTO - 6%, MISTURA EM PISTA, COM ESPESSURA DE 20 CM - EXCLUSIVE ESCAVAÇÃO, CARGA E TRANSPORTE E SOLO. AF_09/2024 | M3 | 1.84% | 4.3% | 2.84% | 2.32% | 5.1% | 4.73% | 3.15% | 4.37% | 3.77% | 3.97% | 4.36% | 4.32% | 2.94% | 2.34% | 4.41% | 4.63% | 2.82% | 6.32% | 6.1% | 4.14% | 2.9% | 1.87% | 5.64% | 5.5% | 3.92% | 6.33% | 3.16%
Aterros, Bases, Sub bases e Imprimações | 105662 | RECONSTRUÇÃO DE BASE E SUB-BASE PARA PAVIMENTAÇÃO DE SOLO (PREDOMINANTEMENTE ARENOSO) BRITA - 40%-60% COM CIMENTO - 8%, MISTURA EM PISTA, COM ESPESSURA DE 10 CM - EXCLUSIVE ESCAVAÇÃO, CARGA E TRANSPORTE E SOLO. AF_09/2024 | M3 | 2.54% | 5.45% | 3.85% | 3.17% | 6.52% | 6.08% | 4.29% | 5.75% | 4.89% | 5.05% | 5.67% | 5.52% | 3.86% | 3.14% | 5.64% | 5.95% | 3.83% | 7.82% | 7.81% | 5.47% | 3.86% | 2.48% | 7.08% | 7.08% | 5.13% | 7.99% | 4.12%
Aterros, Bases, Sub bases e Imprimações | 105665 | RECONSTRUÇÃO DE BASE E SUB-BASE PARA PAVIMENTAÇÃO DE SOLO (PREDOMINANTEMENTE ARENOSO) BRITA - 40%-60% COM CIMENTO - 8%, MISTURA EM PISTA, COM ESPESSURA DE 15 CM - EXCLUSIVE ESCAVAÇÃO, CARGA E TRANSPORTE E SOLO. AF_09/2024 | M3 | 1.97% | 4.31% | 3.01% | 2.46% | 5.17% | 4.82% | 3.37% | 4.56% | 3.87% | 4% | 4.48% | 4.36% | 3.03% | 2.45% | 4.47% | 4.72% | 2.99% | 6.28% | 6.23% | 4.32% | 3.01% | 1.92% | 5.61% | 5.6% | 4.05% | 6.41% | 3.23%
Aterros, Bases, Sub bases e Imprimações | 105671 | RECONSTRUÇÃO DE BASE E SUB-BASE PARA PAVIMENTAÇÃO DE SOLO (PREDOMINANTEMENTE ARENOSO) BRITA - 40%-60% COM CIMENTO - 8%, MISTURA EM PISTA, COM ESPESSURA DE 20 CM - EXCLUSIVE ESCAVAÇÃO, CARGA E TRANSPORTE E SOLO. AF_09/2024 | M3 | 1.68% | 3.7% | 2.57% | 2.1% | 4.46% | 4.16% | 2.89% | 3.92% | 3.32% | 3.43% | 3.85% | 3.75% | 2.6% | 2.09% | 3.85% | 4.06% | 2.55% | 5.46% | 5.39% | 3.71% | 2.57% | 1.64% | 4.84% | 4.81% | 3.48% | 5.55% | 2.77%
Aterros, Bases, Sub bases e Imprimações | 105577 | RECONSTRUÇÃO DE BASE E SUB-BASE PARA PAVIMENTAÇÃO DE SOLO (PREDOMINANTEMENTE ARENOSO) BRITA - 40%-60%, MISTURA EM PISTA, COM ESPESSURA DE 10 CM - EXCLUSIVE ESCAVAÇÃO, CARGA E TRANSPORTE E SOLO. AF_09/2024 | M3 | 4% | 12.02% | 6.24% | 5.16% | 12.78% | 11.46% | 6.45% | 9.63% | 9.23% | 10.93% | 10.48% | 11.52% | 7.32% | 5.52% | 11.29% | 11.64% | 6.23% | 16.49% | 14.38% | 9.2% | 7.09% | 5.05% | 16.04% | 13.84% | 9.23% | 15.35% | 8.11%
Aterros, Bases, Sub bases e Imprimações | 105578 | RECONSTRUÇÃO DE BASE E SUB-BASE PARA PAVIMENTAÇÃO DE SOLO (PREDOMINANTEMENTE ARENOSO) BRITA - 40%-60%, MISTURA EM PISTA, COM ESPESSURA DE 15 CM - EXCLUSIVE ESCAVAÇÃO, CARGA E TRANSPORTE E SOLO. AF_09/2024 | M3 | 3.14% | 10% | 4.96% | 4.06% | 10.57% | 9.45% | 5.15% | 7.85% | 7.55% | 9.05% | 8.55% | 9.51% | 5.89% | 4.39% | 9.33% | 9.6% | 4.95% | 14.11% | 11.95% | 7.46% | 5.66% | 3.97% | 13.43% | 11.39% | 7.51% | 12.94% | 6.56%
Aterros, Bases, Sub bases e Imprimações | 105712 | RECONSTRUÇÃO DE BASE E SUB-BASE PARA PAVIMENTAÇÃO DE SOLO (PREDOMINANTEMENTE ARENOSO) BRITA - 40%-60%, MISTURA EM PISTA, COM ESPESSURA DE 20 CM - EXCLUSIVE ESCAVAÇÃO, CARGA E TRANSPORTE E SOLO. AF_09/2024 | M3 | 2.68% | 8.82% | 4.27% | 3.49% | 9.33% | 8.33% | 4.46% | 6.86% | 6.62% | 7.95% | 7.49% | 8.38% | 5.12% | 3.79% | 8.22% | 8.44% | 4.26% | 12.72% | 10.58% | 6.51% | 4.89% | 3.42% | 11.93% | 10% | 6.55% | 11.53% | 5.72%
Aterros, Bases, Sub bases e Imprimações | 105693 | RECONSTRUÇÃO DE BASE E SUB-BASE PARA PAVIMENTAÇÃO DE SOLO (PREDOMINANTEMENTE ARENOSO) BRITA - 50%-50% COM CIMENTO - 4%, MISTURA EM PISTA, COM ESPESSURA DE 10 CM - EXCLUSIVE ESCAVAÇÃO, CARGA E TRANSPORTE E SOLO. AF_09/2024 | M3 | 3.46% | 7.88% | 5.24% | 4.34% | 9.18% | 8.47% | 5.68% | 7.79% | 6.84% | 7.29% | 7.9% | 7.89% | 5.46% | 4.37% | 7.98% | 8.38% | 5.22% | 11.06% | 10.77% | 7.44% | 5.42% | 3.61% | 10.29% | 9.98% | 7.11% | 11.09% | 5.86%
Aterros, Bases, Sub bases e Imprimações | 105696 | RECONSTRUÇÃO DE BASE E SUB-BASE PARA PAVIMENTAÇÃO DE SOLO (PREDOMINANTEMENTE ARENOSO) BRITA - 50%-50% COM CIMENTO - 4%, MISTURA EM PISTA, COM ESPESSURA DE 15 CM - EXCLUSIVE ESCAVAÇÃO, CARGA E TRANSPORTE E SOLO. AF_09/2024 | M3 | 2.7% | 6.35% | 4.13% | 3.39% | 7.41% | 6.84% | 4.51% | 6.26% | 5.49% | 5.87% | 6.34% | 6.35% | 4.33% | 3.44% | 6.44% | 6.76% | 4.11% | 9.09% | 8.75% | 5.96% | 4.28% | 2.81% | 8.32% | 8.03% | 5.69% | 9.07% | 4.66%
Aterros, Bases, Sub bases e Imprimações | 105702 | RECONSTRUÇÃO DE BASE E SUB-BASE PARA PAVIMENTAÇÃO DE SOLO (PREDOMINANTEMENTE ARENOSO) BRITA - 50%-50% COM CIMENTO - 4%, MISTURA EM PISTA, COM ESPESSURA DE 20 CM - EXCLUSIVE ESCAVAÇÃO, CARGA E TRANSPORTE E SOLO. AF_09/2024 | M3 | 2.3% | 5.51% | 3.55% | 2.91% | 6.45% | 5.95% | 3.89% | 5.43% | 4.76% | 5.08% | 5.49% | 5.5% | 3.73% | 2.95% | 5.59% | 5.87% | 3.53% | 8% | 7.65% | 5.16% | 3.68% | 2.41% | 7.25% | 6.96% | 4.93% | 7.95% | 4.02%
Aterros, Bases, Sub bases e Imprimações | 105694 | RECONSTRUÇÃO DE BASE E SUB-BASE PARA PAVIMENTAÇÃO DE SOLO (PREDOMINANTEMENTE ARENOSO) BRITA - 50%-50% COM CIMENTO - 6%, MISTURA EM PISTA, COM ESPESSURA DE 10 CM - EXCLUSIVE ESCAVAÇÃO, CARGA E TRANSPORTE E SOLO. AF_09/2024 | M3 | 3.08% | 6.61% | 4.64% | 3.84% | 7.85% | 7.3% | 5.12% | 6.87% | 5.89% | 6.13% | 6.83% | 6.68% | 4.69% | 3.81% | 6.8% | 7.17% | 4.63% | 9.36% | 9.33% | 6.55% | 4.68% | 3.05% | 8.58% | 8.54% | 6.17% | 9.54% | 5%
Aterros, Bases, Sub bases e Imprimações | 105697 | RECONSTRUÇÃO DE BASE E SUB-BASE PARA PAVIMENTAÇÃO DE SOLO (PREDOMINANTEMENTE ARENOSO) BRITA - 50%-50% COM CIMENTO - 6%, MISTURA EM PISTA, COM ESPESSURA DE 15 CM - EXCLUSIVE ESCAVAÇÃO, CARGA E TRANSPORTE E SOLO. AF_09/2024 | M3 | 2.39% | 5.27% | 3.65% | 2.99% | 6.28% | 5.84% | 4.05% | 5.48% | 4.7% | 4.89% | 5.44% | 5.32% | 3.7% | 2.98% | 5.44% | 5.73% | 3.63% | 7.6% | 7.51% | 5.21% | 3.68% | 2.37% | 6.87% | 6.81% | 4.91% | 7.72% | 3.95%
Aterros, Bases, Sub bases e Imprimações | 105703 | RECONSTRUÇÃO DE BASE E SUB-BASE PARA PAVIMENTAÇÃO DE SOLO (PREDOMINANTEMENTE ARENOSO) BRITA - 50%-50% COM CIMENTO - 6%, MISTURA EM PISTA, COM ESPESSURA DE 20 CM - EXCLUSIVE ESCAVAÇÃO, CARGA E TRANSPORTE E SOLO. AF_09/2024 | M3 | 2.04% | 4.55% | 3.12% | 2.56% | 5.45% | 5.06% | 3.48% | 4.74% | 4.05% | 4.21% | 4.7% | 4.59% | 3.18% | 2.56% | 4.7% | 4.96% | 3.11% | 6.64% | 6.53% | 4.5% | 3.15% | 2.03% | 5.95% | 5.88% | 4.23% | 6.72% | 3.4%
Aterros, Bases, Sub bases e Imprimações | 105695 | RECONSTRUÇÃO DE BASE E SUB-BASE PARA PAVIMENTAÇÃO DE SOLO (PREDOMINANTEMENTE ARENOSO) BRITA - 50%-50% COM CIMENTO - 8%, MISTURA EM PISTA, COM ESPESSURA DE 10 CM - EXCLUSIVE ESCAVAÇÃO, CARGA E TRANSPORTE E SOLO. AF_09/2024 | M3 | 2.78% | 5.7% | 4.17% | 3.45% | 6.87% | 6.42% | 4.67% | 6.15% | 5.18% | 5.3% | 6.03% | 5.79% | 4.12% | 3.38% | 5.94% | 6.28% | 4.16% | 8.13% | 8.24% | 5.86% | 4.13% | 2.65% | 7.38% | 7.47% | 5.46% | 8.38% | 4.37%
Aterros, Bases, Sub bases e Imprimações | 105698 | RECONSTRUÇÃO DE BASE E SUB-BASE PARA PAVIMENTAÇÃO DE SOLO (PREDOMINANTEMENTE ARENOSO) BRITA - 50%-50% COM CIMENTO - 8%, MISTURA EM PISTA, COM ESPESSURA DE 15 CM - EXCLUSIVE ESCAVAÇÃO, CARGA E TRANSPORTE E SOLO. AF_09/2024 | M3 | 2.16% | 4.51% | 3.27% | 2.68% | 5.46% | 5.11% | 3.68% | 4.89% | 4.11% | 4.2% | 4.77% | 4.59% | 3.23% | 2.64% | 4.72% | 4.99% | 3.25% | 6.54% | 6.59% | 4.64% | 3.23% | 2.05% | 5.86% | 5.93% | 4.32% | 6.73% | 3.44%
Aterros, Bases, Sub bases e Imprimações | 105704 | RECONSTRUÇÃO DE BASE E SUB-BASE PARA PAVIMENTAÇÃO DE SOLO (PREDOMINANTEMENTE ARENOSO) BRITA - 50%-50% COM CIMENTO - 8%, MISTURA EM PISTA, COM ESPESSURA DE 20 CM - EXCLUSIVE ESCAVAÇÃO, CARGA E TRANSPORTE E SOLO. AF_09/2024 | M3 | 1.84% | 3.88% | 2.79% | 2.29% | 4.72% | 4.41% | 3.16% | 4.21% | 3.54% | 3.6% | 4.11% | 3.95% | 2.78% | 2.26% | 4.06% | 4.3% | 2.78% | 5.69% | 5.71% | 4% | 2.77% | 1.75% | 5.06% | 5.1% | 3.72% | 5.84% | 2.95%
Aterros, Bases, Sub bases e Imprimações | 105579 | RECONSTRUÇÃO DE BASE E SUB-BASE PARA PAVIMENTAÇÃO DE SOLO (PREDOMINANTEMENTE ARENOSO) BRITA - 50%-50%, MISTURA EM PISTA, COM ESPESSURA DE 10 CM - EXCLUSIVE ESCAVAÇÃO, CARGA E TRANSPORTE E SOLO. AF_09/2024 | M3 | 4.69% | 13.42% | 7.22% | 6.01% | 14.34% | 12.89% | 7.42% | 10.92% | 10.43% | 12.26% | 11.87% | 12.93% | 8.39% | 6.39% | 12.67% | 13.1% | 7.22% | 18.04% | 16.07% | 10.48% | 8.17% | 5.87% | 17.83% | 15.6% | 10.5% | 16.98% | 9.24%
Aterros, Bases, Sub bases e Imprimações | 105580 | RECONSTRUÇÃO DE BASE E SUB-BASE PARA PAVIMENTAÇÃO DE SOLO (PREDOMINANTEMENTE ARENOSO) BRITA - 50%-50%, MISTURA EM PISTA, COM ESPESSURA DE 15 CM - EXCLUSIVE ESCAVAÇÃO, CARGA E TRANSPORTE E SOLO. AF_09/2024 | M3 | 3.69% | 11.29% | 5.78% | 4.76% | 11.98% | 10.74% | 5.98% | 8.98% | 8.62% | 10.27% | 9.79% | 10.79% | 6.81% | 5.11% | 10.59% | 10.91% | 5.77% | 15.63% | 13.51% | 8.58% | 6.57% | 4.65% | 15.11% | 12.96% | 8.62% | 14.48% | 7.55%
Aterros, Bases, Sub bases e Imprimações | 105582 | RECONSTRUÇÃO DE BASE E SUB-BASE PARA PAVIMENTAÇÃO DE SOLO (PREDOMINANTEMENTE ARENOSO) BRITA - 50%-50%, MISTURA EM PISTA, COM ESPESSURA DE 20 CM - EXCLUSIVE ESCAVAÇÃO, CARGA E TRANSPORTE E SOLO. AF_09/2024 | M3 | 3.16% | 10.02% | 5% | 4.1% | 10.64% | 9.52% | 5.19% | 7.9% | 7.6% | 9.08% | 8.61% | 9.56% | 5.94% | 4.43% | 9.38% | 9.65% | 4.98% | 14.19% | 12.03% | 7.52% | 5.71% | 4.02% | 13.51% | 11.45% | 7.56% | 12.99% | 6.62%
Aterros, Bases, Sub bases e Imprimações | 105626 | RECONSTRUÇÃO DE BASE E SUB-BASE PARA PAVIMENTAÇÃO DE SOLO (PREDOMINANTEMENTE ARENOSO) COM CIMENTO - 6%, MISTURA EM PISTA, COM ESPESSURA DE 10 CM - EXCLUSIVE ESCAVAÇÃO, CARGA E TRANSPORTE E SOLO. AF_09/2024 | M3 | 4.03% | 5.78% | 5.61% | 4.74% | 7.46% | 7.13% | 6.59% | 7.5% | 5.84% | 5.49% | 6.9% | 6.1% | 4.81% | 4.26% | 6.35% | 6.85% | 5.62% | 8.08% | 9.11% | 7.24% | 4.99% | 3.1% | 7.4% | 8.19% | 6.42% | 8.84% | 4.92%
Aterros, Bases, Sub bases e Imprimações | 105629 | RECONSTRUÇÃO DE BASE E SUB-BASE PARA PAVIMENTAÇÃO DE SOLO (PREDOMINANTEMENTE ARENOSO) COM CIMENTO - 6%, MISTURA EM PISTA, COM ESPESSURA DE 15 CM - EXCLUSIVE ESCAVAÇÃO, CARGA E TRANSPORTE E SOLO. AF_09/2024 | M3 | 2.79% | 4.08% | 3.95% | 3.3% | 5.29% | 5.07% | 4.7% | 5.38% | 4.13% | 3.86% | 4.9% | 4.3% | 3.37% | 2.96% | 4.52% | 4.85% | 3.94% | 5.82% | 6.54% | 5.16% | 3.48% | 2.11% | 5.23% | 5.81% | 4.56% | 6.37% | 3.44%
Aterros, Bases, Sub bases e Imprimações | 105635 | RECONSTRUÇÃO DE BASE E SUB-BASE PARA PAVIMENTAÇÃO DE SOLO (PREDOMINANTEMENTE ARENOSO) COM CIMENTO - 6%, MISTURA EM PISTA, COM ESPESSURA DE 20 CM - EXCLUSIVE ESCAVAÇÃO, CARGA E TRANSPORTE E SOLO. AF_09/2024 | M3 | 2.68% | 3.92% | 3.78% | 3.16% | 5.11% | 4.9% | 4.53% | 5.17% | 3.98% | 3.72% | 4.73% | 4.14% | 3.23% | 2.85% | 4.34% | 4.68% | 3.78% | 5.62% | 6.34% | 4.98% | 3.35% | 2.04% | 5.04% | 5.59% | 4.37% | 6.15% | 3.31%
Aterros, Bases, Sub bases e Imprimações | 105627 | RECONSTRUÇÃO DE BASE E SUB-BASE PARA PAVIMENTAÇÃO DE SOLO (PREDOMINANTEMENTE ARENOSO) COM CIMENTO - 8%, MISTURA EM PISTA, COM ESPESSURA DE 10 CM - EXCLUSIVE ESCAVAÇÃO, CARGA E TRANSPORTE E SOLO. AF_09/2024 | M3 | 3.17% | 4.61% | 4.46% | 3.73% | 5.97% | 5.72% | 5.3% | 6.05% | 4.67% | 4.37% | 5.52% | 4.86% | 3.8% | 3.36% | 5.08% | 5.48% | 4.45% | 6.53% | 7.36% | 5.81% | 3.94% | 2.41% | 5.9% | 6.54% | 5.13% | 7.16% | 3.9%
Aterros, Bases, Sub bases e Imprimações | 105630 | RECONSTRUÇÃO DE BASE E SUB-BASE PARA PAVIMENTAÇÃO DE SOLO (PREDOMINANTEMENTE ARENOSO) COM CIMENTO - 8%, MISTURA EM PISTA, COM ESPESSURA DE 15 CM - EXCLUSIVE ESCAVAÇÃO, CARGA E TRANSPORTE E SOLO. AF_09/2024 | M3 | 2.17% | 3.21% | 3.1% | 2.58% | 4.18% | 4.02% | 3.73% | 4.27% | 3.26% | 3.03% | 3.87% | 3.39% | 2.63% | 2.31% | 3.56% | 3.83% | 3.09% | 4.63% | 5.2% | 4.09% | 2.72% | 1.64% | 4.11% | 4.58% | 3.6% | 5.08% | 2.69%
Aterros, Bases, Sub bases e Imprimações | 105636 | RECONSTRUÇÃO DE BASE E SUB-BASE PARA PAVIMENTAÇÃO DE SOLO (PREDOMINANTEMENTE ARENOSO) COM CIMENTO - 8%, MISTURA EM PISTA, COM ESPESSURA DE 20 CM - EXCLUSIVE ESCAVAÇÃO, CARGA E TRANSPORTE E SOLO. AF_09/2024 | M3 | 2.08% | 3.08% | 2.96% | 2.46% | 4.03% | 3.87% | 3.58% | 4.1% | 3.13% | 2.92% | 3.72% | 3.25% | 2.52% | 2.22% | 3.42% | 3.69% | 2.96% | 4.46% | 5.03% | 3.94% | 2.61% | 1.57% | 3.96% | 4.4% | 3.44% | 4.89% | 2.59%
Aterros, Bases, Sub bases e Imprimações | 105572 | RECONSTRUÇÃO DE BASE E SUB-BASE PARA PAVIMENTAÇÃO DE SOLO (PREDOMINANTEMENTE ARENOSO) MELHORADO COM CIMENTO - 2%, MISTURA EM PISTA, COM ESPESSURA DE 10 CM - EXCLUSIVE ESCAVAÇÃO, CARGA E TRANSPORTE E SOLO. AF_09/2024 | M3 | 9.18% | 12.13% | 12.03% | 10.59% | 15.2% | 14.4% | 13.16% | 14.77% | 12.04% | 11.63% | 14.23% | 12.75% | 10.49% | 9.44% | 13.06% | 14.08% | 12.17% | 15.73% | 17.84% | 14.58% | 11.07% | 7.42% | 15.54% | 16.92% | 13.28% | 17.02% | 10.67%
Aterros, Bases, Sub bases e Imprimações | 105574 | RECONSTRUÇÃO DE BASE E SUB-BASE PARA PAVIMENTAÇÃO DE SOLO (PREDOMINANTEMENTE ARENOSO) MELHORADO COM CIMENTO - 2%, MISTURA EM PISTA, COM ESPESSURA DE 15 CM - EXCLUSIVE ESCAVAÇÃO, CARGA E TRANSPORTE E SOLO. AF_09/2024 | M3 | 6.71% | 9.18% | 9.05% | 7.83% | 11.64% | 11.07% | 10.16% | 11.49% | 9.17% | 8.77% | 10.88% | 9.66% | 7.83% | 6.98% | 10% | 10.73% | 9.12% | 12.3% | 13.9% | 11.23% | 8.21% | 5.3% | 11.78% | 12.92% | 10.15% | 13.34% | 7.95%
Aterros, Bases, Sub bases e Imprimações | 105576 | RECONSTRUÇÃO DE BASE E SUB-BASE PARA PAVIMENTAÇÃO DE SOLO (PREDOMINANTEMENTE ARENOSO) MELHORADO COM CIMENTO - 2%, MISTURA EM PISTA, COM ESPESSURA DE 20 CM - EXCLUSIVE ESCAVAÇÃO, CARGA E TRANSPORTE E SOLO. AF_09/2024 | M3 | 6.51% | 8.92% | 8.77% | 7.57% | 11.37% | 10.83% | 9.92% | 11.19% | 8.94% | 8.54% | 10.61% | 9.4% | 7.58% | 6.78% | 9.72% | 10.48% | 8.84% | 12.03% | 13.63% | 10.98% | 7.97% | 5.14% | 11.47% | 12.58% | 9.84% | 13.05% | 7.74%
Aterros, Bases, Sub bases e Imprimações | 105573 | RECONSTRUÇÃO DE BASE E SUB-BASE PARA PAVIMENTAÇÃO DE SOLO (PREDOMINANTEMENTE ARENOSO) MELHORADO COM CIMENTO - 4%, MISTURA EM PISTA, COM ESPESSURA DE 10 CM - EXCLUSIVE ESCAVAÇÃO, CARGA E TRANSPORTE E SOLO. AF_09/2024 | M3 | 5.57% | 7.79% | 7.62% | 6.51% | 9.96% | 9.49% | 8.74% | 9.9% | 7.83% | 7.42% | 9.26% | 8.21% | 6.56% | 5.84% | 8.5% | 9.17% | 7.65% | 10.63% | 12.01% | 9.63% | 6.84% | 4.35% | 9.98% | 10.98% | 8.62% | 11.59% | 6.7%
Aterros, Bases, Sub bases e Imprimações | 105628 | RECONSTRUÇÃO DE BASE E SUB-BASE PARA PAVIMENTAÇÃO DE SOLO (PREDOMINANTEMENTE ARENOSO) MELHORADO COM CIMENTO - 4%, MISTURA EM PISTA, COM ESPESSURA DE 15 CM - EXCLUSIVE ESCAVAÇÃO, CARGA E TRANSPORTE E SOLO. AF_09/2024 | M3 | 3.92% | 5.62% | 5.47% | 4.62% | 7.24% | 6.92% | 6.39% | 7.29% | 5.67% | 5.33% | 6.72% | 5.92% | 4.68% | 4.13% | 6.19% | 6.64% | 5.47% | 7.86% | 8.86% | 7.04% | 4.86% | 3% | 7.2% | 7.97% | 6.26% | 8.58% | 4.77%
Aterros, Bases, Sub bases e Imprimações | 105634 | RECONSTRUÇÃO DE BASE E SUB-BASE PARA PAVIMENTAÇÃO DE SOLO (PREDOMINANTEMENTE ARENOSO) MELHORADO COM CIMENTO - 4%, MISTURA EM PISTA, COM ESPESSURA DE 20 CM - EXCLUSIVE ESCAVAÇÃO, CARGA E TRANSPORTE E SOLO. AF_09/2024 | M3 | 3.77% | 5.42% | 5.26% | 4.43% | 7.02% | 6.72% | 6.19% | 7.04% | 5.48% | 5.15% | 6.51% | 5.71% | 4.5% | 3.99% | 5.97% | 6.44% | 5.27% | 7.62% | 8.61% | 6.82% | 4.69% | 2.9% | 6.96% | 7.7% | 6.02% | 8.32% | 4.62%
Aterros, Bases, Sub bases e Imprimações | 105586 | RECONSTRUÇÃO DE BASE E SUB-BASE PARA PAVIMENTAÇÃO DE SOLO (PREDOMINANTEMENTE ARGILOSO) BRITA - 40%-60%, MISTURA EM PISTA, COM ESPESSURA DE 10 CM - EXCLUSIVE ESCAVAÇÃO, CARGA E TRANSPORTE E SOLO. AF_09/2024 | M3 | 4.99% | 14.07% | 7.65% | 6.38% | 15.06% | 13.55% | 7.85% | 11.5% | 10.99% | 12.89% | 12.52% | 13.59% | 8.87% | 6.78% | 13.32% | 13.79% | 7.66% | 18.82% | 16.83% | 11.06% | 8.65% | 6.24% | 18.69% | 16.4% | 11.08% | 17.75% | 9.78%
Aterros, Bases, Sub bases e Imprimações | 105587 | RECONSTRUÇÃO DE BASE E SUB-BASE PARA PAVIMENTAÇÃO DE SOLO (PREDOMINANTEMENTE ARGILOSO) BRITA - 40%-60%, MISTURA EM PISTA, COM ESPESSURA DE 15 CM - EXCLUSIVE ESCAVAÇÃO, CARGA E TRANSPORTE E SOLO. AF_09/2024 | M3 | 3.84% | 11.66% | 6% | 4.95% | 12.4% | 11.11% | 6.2% | 9.31% | 8.93% | 10.61% | 10.15% | 11.17% | 7.06% | 5.31% | 10.96% | 11.29% | 6% | 16.12% | 13.95% | 8.89% | 6.82% | 4.84% | 15.61% | 13.42% | 8.93% | 14.94% | 7.84%
Aterros, Bases, Sub bases e Imprimações | 105589 | RECONSTRUÇÃO DE BASE E SUB-BASE PARA PAVIMENTAÇÃO DE SOLO (PREDOMINANTEMENTE ARGILOSO) BRITA - 40%-60%, MISTURA EM PISTA, COM ESPESSURA DE 20 CM - EXCLUSIVE ESCAVAÇÃO, CARGA E TRANSPORTE E SOLO. AF_09/2024 | M3 | 3.76% | 11.49% | 5.88% | 4.85% | 12.22% | 10.95% | 6.08% | 9.16% | 8.79% | 10.45% | 9.96% | 11% | 6.93% | 5.21% | 10.78% | 11.11% | 5.87% | 15.94% | 13.74% | 8.74% | 6.69% | 4.74% | 15.4% | 13.21% | 8.79% | 14.75% | 7.7%
Aterros, Bases, Sub bases e Imprimações | 105593 | RECONSTRUÇÃO DE BASE E SUB-BASE PARA PAVIMENTAÇÃO DE SOLO (PREDOMINANTEMENTE ARGILOSO) BRITA - 50%-50%, MISTURA EM PISTA, COM ESPESSURA DE 10 CM - EXCLUSIVE ESCAVAÇÃO, CARGA E TRANSPORTE E SOLO. AF_09/2024 | M3 | 5.81% | 15.55% | 8.79% | 7.39% | 16.72% | 15.09% | 8.97% | 12.91% | 12.31% | 14.31% | 14.05% | 15.09% | 10.09% | 7.78% | 14.8% | 15.36% | 8.82% | 20.38% | 18.62% | 12.48% | 9.9% | 7.22% | 20.57% | 18.29% | 12.49% | 19.42% | 11.05%
Aterros, Bases, Sub bases e Imprimações | 105594 | RECONSTRUÇÃO DE BASE E SUB-BASE PARA PAVIMENTAÇÃO DE SOLO (PREDOMINANTEMENTE ARGILOSO) BRITA - 50%-50%, MISTURA EM PISTA, COM ESPESSURA DE 15 CM - EXCLUSIVE ESCAVAÇÃO, CARGA E TRANSPORTE E SOLO. AF_09/2024 | M3 | 4.5% | 13.05% | 6.96% | 5.77% | 13.94% | 12.53% | 7.15% | 10.58% | 10.12% | 11.93% | 11.53% | 12.57% | 8.11% | 6.15% | 12.33% | 12.73% | 6.96% | 17.68% | 15.63% | 10.15% | 7.88% | 5.65% | 17.41% | 15.15% | 10.18% | 16.57% | 8.95%
Aterros, Bases, Sub bases e Imprimações | 105596 | RECONSTRUÇÃO DE BASE E SUB-BASE PARA PAVIMENTAÇÃO DE SOLO (PREDOMINANTEMENTE ARGILOSO) BRITA - 50%-50%, MISTURA EM PISTA, COM ESPESSURA DE 20 CM - EXCLUSIVE ESCAVAÇÃO, CARGA E TRANSPORTE E SOLO. AF_09/2024 | M3 | 4.41% | 12.88% | 6.82% | 5.66% | 13.76% | 12.35% | 7.02% | 10.42% | 9.97% | 11.77% | 11.33% | 12.39% | 7.97% | 6.04% | 12.15% | 12.55% | 6.82% | 17.52% | 15.41% | 9.98% | 7.73% | 5.53% | 17.19% | 14.93% | 10.03% | 16.38% | 8.81%
Aterros, Bases, Sub bases e Imprimações | 105567 | RECONSTRUÇÃO DE BASE E SUB-BASE PARA PAVIMENTAÇÃO DE SOLO DE COMPORTAMENTO LATERÍTICO (ARENOSO), COM ESPESSURA DE 10 CM - EXCLUSIVE ESCAVAÇÃO, CARGA E TRANSPORTE E SOLO. AF_09/2024 | M3 | 22.72% | 23.28% | 25.09% | 23.41% | 28.8% | 25.76% | 22.46% | 23.95% | 21.78% | 22.8% | 25.51% | 23.96% | 22.17% | 21.19% | 23.28% | 25.33% | 26.4% | 24.39% | 29.89% | 26.04% | 24.74% | 23.47% | 30.85% | 31.75% | 24.78% | 26.08% | 21.9%
Aterros, Bases, Sub bases e Imprimações | 105568 | RECONSTRUÇÃO DE BASE E SUB-BASE PARA PAVIMENTAÇÃO DE SOLO DE COMPORTAMENTO LATERÍTICO (ARENOSO), COM ESPESSURA DE 15 CM - EXCLUSIVE ESCAVAÇÃO, CARGA E TRANSPORTE E SOLO. AF_09/2024 | M3 | 22.12% | 22.82% | 24.72% | 22.9% | 28.07% | 25.21% | 21.94% | 23.48% | 21.28% | 22.49% | 25.08% | 23.45% | 21.71% | 20.77% | 22.74% | 24.82% | 25.81% | 23.8% | 29.32% | 25.56% | 24.17% | 22.88% | 30.22% | 30.96% | 24.27% | 25.51% | 21.32%
Aterros, Bases, Sub bases e Imprimações | 105570 | RECONSTRUÇÃO DE BASE E SUB-BASE PARA PAVIMENTAÇÃO DE SOLO DE COMPORTAMENTO LATERÍTICO (ARENOSO), COM ESPESSURA DE 20 CM - EXCLUSIVE ESCAVAÇÃO, CARGA E TRANSPORTE E SOLO. AF_09/2024 | M3 | 21.6% | 22.24% | 24.11% | 22.51% | 27.66% | 24.83% | 21.66% | 23.18% | 21.03% | 21.98% | 24.57% | 22.97% | 21.3% | 20.4% | 22.27% | 24.28% | 25.24% | 23.49% | 28.93% | 25.15% | 23.72% | 22.4% | 29.66% | 30.39% | 23.81% | 25.05% | 20.8%
Aterros, Bases, Sub bases e Imprimações | 100575 | REGULARIZAÇÃO DE SUPERFÍCIES COM MOTONIVELADORA. AF_09/2024 | M2 | 18.32% | 21.35% | 23.44% | 20.42% | 24.53% | 22.17% | 18.75% | 20.1% | 18.52% | 20.6% | 22.51% | 19.79% | 20% | 18.5% | 20.11% | 21.55% | 21.24% | 22.55% | 29.82% | 21.83% | 21.95% | 20.5% | 24.62% | 29.32% | 20.86% | 23.27% | 17.17%
Aterros, Bases, Sub bases e Imprimações | 100577 | REGULARIZAÇÃO E COMPACTAÇÃO DE SUBLEITO DE SOLO PREDOMINANTEMENTE ARENOSO, PARA OBRAS DE CONSTRUÇÃO DE PAVIMENTOS. AF_09/2024 | M2 | 30.61% | 30.43% | 31.58% | 27.45% | 37.29% | 33.96% | 30.61% | 32.73% | 29.79% | 29.17% | 36.73% | 35.42% | 29.55% | 26.92% | 31.11% | 29.79% | 40.38% | 31.67% | 32.76% | 36.54% | 30.19% | 30.61% | 42.59% | 38.89% | 36.73% | 33.33% | 31.91%
Aterros, Bases, Sub bases e Imprimações | 105598 | REGULARIZAÇÃO E COMPACTAÇÃO DE SUBLEITO DE SOLO PREDOMINANTEMENTE ARENOSO, PARA OBRAS DE RECONSTRUÇÃO DE PAVIMENTOS. AF_09/2024 | M2 | 21.29% | 23.32% | 24.88% | 21.94% | 27.6% | 24.64% | 21.94% | 23.67% | 21.47% | 22.22% | 25% | 23.44% | 21.16% | 20.39% | 22.04% | 23.37% | 25.87% | 23.96% | 29.39% | 25.87% | 22.97% | 22.5% | 30.2% | 30.81% | 24.35% | 25.62% | 21.21%
Aterros, Bases, Sub bases e Imprimações | 100576 | REGULARIZAÇÃO E COMPACTAÇÃO DE SUBLEITO DE SOLO PREDOMINANTEMENTE ARGILOSO, PARA OBRAS DE CONSTRUÇÃO DE PAVIMENTOS. AF_09/2024 | M2 | 24.88% | 25.98% | 26.5% | 23.7% | 30% | 27.6% | 24.29% | 25.89% | 23.15% | 24.76% | 27.88% | 26.47% | 23% | 21.82% | 24.24% | 25.38% | 30.09% | 25.74% | 29.75% | 28.57% | 25.11% | 25% | 33.33% | 33.03% | 28.02% | 28.11% | 24.4%
Aterros, Bases, Sub bases e Imprimações | 105597 | REGULARIZAÇÃO E COMPACTAÇÃO DE SUBLEITO DE SOLO PREDOMINANTEMENTE ARGILOSO, PARA OBRAS DE RECONSTRUÇÃO DE PAVIMENTOS. AF_09/2024 | M2 | 27.07% | 28.53% | 29.68% | 27.37% | 32.52% | 30.05% | 27.04% | 28.1% | 26.51% | 27.32% | 31.12% | 28.87% | 26.67% | 24.57% | 28.11% | 28.92% | 31.02% | 28.7% | 34.4% | 30.86% | 28.47% | 28.14% | 35.37% | 36.61% | 29.64% | 30.68% | 26.01%
Bocas para Bueiros | 102730 | ARMAÇÃO DE MURO ALA E MURO TESTA UTILIZANDO AÇO CA-50 DE 10 MM - MONTAGEM. AF_07/2021 | KG | 12.16% | 10.65% | 11.88% | 12.8% | 15.52% | 13.85% | 14.41% | 13.09% | 15.29% | 12.16% | 17.28% | 12.93% | 13.06% | 13.1% | 13.98% | 14.2% | 13.6% | 18.67% | 17.88% | 12.92% | 12.39% | 13.18% | 14.64% | 19.03% | 12.44% | 17.85% | 14.19%
Bocas para Bueiros | 102731 | ARMAÇÃO DE MURO ALA E MURO TESTA UTILIZANDO AÇO CA-50 DE 12,5 MM - MONTAGEM. AF_07/2021 | KG | 10.24% | 8.8% | 9.98% | 10.68% | 13.12% | 11.65% | 12.12% | 10.96% | 12.76% | 10.16% | 14.49% | 10.88% | 10.96% | 10.88% | 11.64% | 12.03% | 11.35% | 15.78% | 15.18% | 10.86% | 10.39% | 11.06% | 12.28% | 16% | 10.51% | 15.09% | 11.9%
Bocas para Bueiros | 102732 | ARMAÇÃO DE MURO ALA E MURO TESTA UTILIZANDO AÇO CA-50 DE 16 MM - MONTAGEM. AF_07/2021 | KG | 7% | 6.02% | 6.87% | 7.39% | 9.13% | 8.2% | 8.49% | 7.64% | 9.01% | 7.09% | 10.3% | 7.46% | 7.51% | 7.63% | 8.04% | 8.39% | 7.91% | 11.26% | 10.78% | 7.47% | 7.18% | 7.7% | 8.48% | 11.28% | 7.27% | 10.74% | 8.38%
Bocas para Bueiros | 102733 | ARMAÇÃO DE MURO ALA E MURO TESTA UTILIZANDO AÇO CA-50 DE 20 MM - MONTAGEM. AF_07/2021 | KG | 3.99% | 3.49% | 3.97% | 4.18% | 5.32% | 4.68% | 4.91% | 4.46% | 5.19% | 4.05% | 6.04% | 4.3% | 4.31% | 4.42% | 4.69% | 4.85% | 4.56% | 6.63% | 6.32% | 4.24% | 4.1% | 4.42% | 4.87% | 6.58% | 4.19% | 6.39% | 4.78%
Bocas para Bueiros | 102728 | ARMAÇÃO DE MURO ALA E MURO TESTA UTILIZANDO AÇO CA-50 DE 6,3 MM - MONTAGEM. AF_07/2021 | KG | 20.53% | 18.36% | 19.88% | 21.76% | 25.08% | 22.82% | 23.44% | 21.71% | 24.93% | 20.31% | 27.84% | 21.54% | 21.88% | 21.54% | 23.39% | 23.49% | 22.56% | 29.3% | 28.33% | 21.54% | 21.01% | 22.03% | 24.3% | 30.65% | 20.87% | 28.3% | 23.5%
Bocas para Bueiros | 102729 | ARMAÇÃO DE MURO ALA E MURO TESTA UTILIZANDO AÇO CA-50 DE 8 MM - MONTAGEM. AF_07/2021 | KG | 15.29% | 13.45% | 14.84% | 16.07% | 19.12% | 17.15% | 17.72% | 16.29% | 18.8% | 15.21% | 21.25% | 16.08% | 16.35% | 16.24% | 17.43% | 17.62% | 16.94% | 22.73% | 21.82% | 16.06% | 15.64% | 16.47% | 18.26% | 23.31% | 15.63% | 21.82% | 17.69%
Bocas para Bueiros | 102734 | ARMAÇÃO DE SOLEIRA UTILIZANDO AÇO CA-50 DE 6,3 MM - MONTAGEM. AF_07/2021 | KG | 16.22% | 14.37% | 15.76% | 17.12% | 20.15% | 18.19% | 18.72% | 17.38% | 19.93% | 16.04% | 22.35% | 17.04% | 17.34% | 17.22% | 18.56% | 18.69% | 17.95% | 23.87% | 23.02% | 17.01% | 16.65% | 17.54% | 19.48% | 24.61% | 16.55% | 22.92% | 18.75%
Bocas para Bueiros | 102735 | ARMAÇÃO DE SOLEIRA UTILIZANDO AÇO CA-50 DE 8 MM - MONTAGEM. AF_07/2021 | KG | 11.61% | 10.1% | 11.41% | 12.15% | 14.78% | 13.22% | 13.67% | 12.53% | 14.46% | 11.55% | 16.42% | 12.19% | 12.4% | 12.44% | 13.27% | 13.53% | 12.88% | 17.77% | 17.06% | 12.26% | 11.88% | 12.57% | 13.96% | 17.98% | 11.82% | 16.98% | 13.48%
Bocas para Bueiros | 102765 | BOCA PARA BUEIRO DUPLO CELULAR 150 X 150 CM EM CONCRETO, ALAS COM ESCONSIDADE DE 30°, INCLUINDO FÔRMAS E MATERIAIS. AF_07/2021 | UN | 13.96% | 17.14% | 16.26% | 17.69% | 22.77% | 20.44% | 21.81% | 20.75% | 20.85% | 18.49% | 23.82% | 19.19% | 17.64% | 18.35% | 21.1% | 21.61% | 19.59% | 27.28% | 26.23% | 18.92% | 17.58% | 16.75% | 21.78% | 27.17% | 19.22% | 26.59% | 19.22%
Bocas para Bueiros | 102795 | BOCA PARA BUEIRO DUPLO CELULAR 150 X 150 CM EM GABIÃO, ALAS COM ESCONSIDADE DE 45°, INCLUINDO FÔRMAS E MATERIAIS. AF_07/2021 | UN | 11.54% | 15.59% | 12.23% | 13.2% | 18.73% | 19.75% | 15.89% | 15.52% | 16.38% | 17.54% | 19.82% | 18.22% | 15.39% | 13.83% | 16.38% | 20.35% | 14.53% | 20.46% | 21.92% | 16.52% | 15.01% | 15.15% | 20.35% | 20.3% | 15.15% | 22.39% | 16.69%
Bocas para Bueiros | 102766 | BOCA PARA BUEIRO DUPLO CELULAR 200 X 200 CM EM CONCRETO, ALAS COM ESCONSIDADE DE 30°, INCLUINDO FÔRMAS E MATERIAIS. AF_07/2021 | UN | 12.6% | 15.91% | 14.87% | 16.15% | 21.08% | 19.02% | 20.14% | 19.11% | 19.3% | 17.08% | 22.05% | 17.74% | 16.3% | 16.89% | 19.38% | 20.05% | 18.13% | 25.42% | 24.43% | 17.55% | 16.22% | 15.16% | 20.19% | 25.21% | 17.81% | 24.81% | 17.75%
Bocas para Bueiros | 102796 | BOCA PARA BUEIRO DUPLO CELULAR 200 X 200 CM EM GABIÃO, ALAS COM ESCONSIDADE DE 45°, INCLUINDO FÔRMAS E MATERIAIS. AF_07/2021 | UN | 10.79% | 14.65% | 11.45% | 12.36% | 17.68% | 18.72% | 14.97% | 14.59% | 15.4% | 16.56% | 18.7% | 17.2% | 14.47% | 12.99% | 15.4% | 19.26% | 13.65% | 19.33% | 20.78% | 15.55% | 14.1% | 14.25% | 19.24% | 19.1% | 14.23% | 21.22% | 15.73%
Bocas para Bueiros | 102767 | BOCA PARA BUEIRO DUPLO CELULAR 250 X 250 CM EM CONCRETO, ALAS COM ESCONSIDADE DE 30°, INCLUINDO FÔRMAS E MATERIAIS. AF_07/2021 | UN | 12.2% | 15.35% | 14.38% | 15.59% | 20.4% | 18.42% | 19.43% | 18.44% | 18.71% | 16.5% | 21.38% | 17.16% | 15.8% | 16.33% | 18.7% | 19.39% | 17.55% | 24.64% | 23.69% | 16.98% | 15.69% | 14.64% | 19.54% | 24.43% | 17.2% | 24.05% | 17.2%
Bocas para Bueiros | 102797 | BOCA PARA BUEIRO DUPLO CELULAR 250 X 250 CM EM GABIÃO, ALAS COM ESCONSIDADE DE 45°, INCLUINDO FÔRMAS E MATERIAIS. AF_07/2021 | UN | 10.54% | 14.27% | 11.16% | 12.07% | 17.27% | 18.33% | 14.65% | 14.23% | 15.02% | 16.18% | 18.27% | 16.79% | 14.13% | 12.7% | 15% | 18.84% | 13.34% | 18.86% | 20.33% | 15.19% | 13.77% | 13.95% | 18.79% | 18.64% | 13.88% | 20.75% | 15.37%
Bocas para Bueiros | 102768 | BOCA PARA BUEIRO DUPLO CELULAR 300 X 300 CM EM CONCRETO, ALAS COM ESCONSIDADE DE 30°, INCLUINDO FÔRMAS E MATERIAIS. AF_07/2021 | UN | 11.1% | 14.15% | 13.2% | 14.27% | 18.88% | 17.07% | 17.95% | 16.98% | 17.29% | 15.22% | 19.79% | 15.82% | 14.56% | 15.05% | 17.18% | 17.94% | 16.2% | 22.92% | 22.03% | 15.67% | 14.46% | 13.35% | 18.05% | 22.64% | 15.88% | 22.38% | 15.85%
Bocas para Bueiros | 102798 | BOCA PARA BUEIRO DUPLO CELULAR 300 X 300 CM EM GABIÃO, ALAS COM ESCONSIDADE DE 45°, INCLUINDO FÔRMAS E MATERIAIS. AF_07/2021 | UN | 10.32% | 14.05% | 10.95% | 11.83% | 17% | 18.06% | 14.39% | 14% | 14.78% | 15.94% | 17.98% | 16.54% | 13.88% | 12.46% | 14.77% | 18.56% | 13.09% | 18.6% | 20.03% | 14.94% | 13.52% | 13.67% | 18.53% | 18.34% | 13.65% | 20.46% | 15.11%
Bocas para Bueiros | 102744 | BOCA PARA BUEIRO DUPLO TUBULAR D = 100 CM EM CONCRETO, ALAS COM ESCONSIDADE DE 0°, INCLUINDO FÔRMAS E MATERIAIS. AF_07/2021 | UN | 12.43% | 15.84% | 14.7% | 15.99% | 20.87% | 18.95% | 19.94% | 18.82% | 19.22% | 16.94% | 21.91% | 17.6% | 16.24% | 16.74% | 19.18% | 19.92% | 18.02% | 25.2% | 24.21% | 17.52% | 16.13% | 14.94% | 20.02% | 25.04% | 17.67% | 24.63% | 17.66%
Bocas para Bueiros | 102755 | BOCA PARA BUEIRO DUPLO TUBULAR D = 100 CM EM CONCRETO, ALAS COM ESCONSIDADE DE 30°, INCLUINDO FÔRMAS E MATERIAIS. AF_07/2021 | UN | 11.38% | 14.85% | 13.59% | 14.86% | 19.5% | 17.83% | 18.73% | 17.45% | 18.05% | 15.81% | 20.54% | 16.4% | 15.2% | 15.65% | 17.87% | 18.7% | 16.89% | 23.69% | 22.72% | 16.46% | 15.09% | 13.76% | 18.68% | 23.5% | 16.53% | 23.16% | 16.54%
Bocas para Bueiros | 102782 | BOCA PARA BUEIRO DUPLO TUBULAR D = 100 CM EM GABIÃO, ALAS COM ESCONSIDADE DE 45°, INCLUINDO FÔRMAS E MATERIAIS. AF_07/2021 | UN | 11.77% | 15.92% | 12.49% | 13.47% | 19.09% | 20.09% | 16.18% | 15.84% | 16.71% | 17.87% | 20.2% | 18.58% | 15.7% | 14.1% | 16.73% | 20.71% | 14.81% | 20.86% | 22.31% | 16.84% | 15.31% | 15.42% | 20.74% | 20.71% | 15.46% | 22.79% | 17.02%
Bocas para Bueiros | 102745 | BOCA PARA BUEIRO DUPLO TUBULAR D = 120 CM EM CONCRETO, ALAS COM ESCONSIDADE DE 0°, INCLUINDO FÔRMAS E MATERIAIS. AF_07/2021 | UN | 12.02% | 15.48% | 14.28% | 15.56% | 20.36% | 18.53% | 19.48% | 18.31% | 18.78% | 16.52% | 21.39% | 17.16% | 15.85% | 16.32% | 18.69% | 19.47% | 17.6% | 24.64% | 23.66% | 17.13% | 15.74% | 14.48% | 19.53% | 24.47% | 17.25% | 24.09% | 17.24%
Bocas para Bueiros | 102756 | BOCA PARA BUEIRO DUPLO TUBULAR D = 120 CM EM CONCRETO, ALAS COM ESCONSIDADE DE 30°, INCLUINDO FÔRMAS E MATERIAIS. AF_07/2021 | UN | 10.92% | 14.41% | 13.1% | 14.35% | 18.88% | 17.33% | 18.18% | 16.83% | 17.52% | 15.31% | 19.93% | 15.87% | 14.74% | 15.15% | 17.28% | 18.14% | 16.38% | 23% | 22.04% | 15.98% | 14.62% | 13.24% | 18.08% | 22.8% | 16.02% | 22.49% | 16.03%
Bocas para Bueiros | 102783 | BOCA PARA BUEIRO DUPLO TUBULAR D = 120 CM EM GABIÃO, ALAS COM ESCONSIDADE DE 45°, INCLUINDO FÔRMAS E MATERIAIS. AF_07/2021 | UN | 11.88% | 16.24% | 12.66% | 13.62% | 19.39% | 20.34% | 16.35% | 16.1% | 17% | 18.14% | 20.48% | 18.89% | 15.92% | 14.26% | 17.04% | 21.01% | 14.98% | 21.25% | 22.63% | 17.07% | 15.52% | 15.55% | 21.09% | 21.05% | 15.72% | 23.16% | 17.25%
Bocas para Bueiros | 102746 | BOCA PARA BUEIRO DUPLO TUBULAR D = 150 CM EM CONCRETO, ALAS COM ESCONSIDADE DE 0°, INCLUINDO FÔRMAS E MATERIAIS. AF_07/2021 | UN | 11.6% | 15.1% | 13.84% | 15.09% | 19.81% | 18.1% | 18.97% | 17.77% | 18.31% | 16.08% | 20.84% | 16.7% | 15.44% | 15.87% | 18.16% | 18.99% | 17.14% | 24.04% | 23.07% | 16.72% | 15.32% | 13.99% | 19.01% | 23.85% | 16.8% | 23.52% | 16.78%
Bocas para Bueiros | 102757 | BOCA PARA BUEIRO DUPLO TUBULAR D = 150 CM EM CONCRETO, ALAS COM ESCONSIDADE DE 30°, INCLUINDO FÔRMAS E MATERIAIS. AF_07/2021 | UN | 10.46% | 13.99% | 12.62% | 13.82% | 18.28% | 16.83% | 17.6% | 16.23% | 16.98% | 14.82% | 19.3% | 15.36% | 14.28% | 14.64% | 16.7% | 17.6% | 15.87% | 22.33% | 21.38% | 15.53% | 14.15% | 12.7% | 17.51% | 22.11% | 15.53% | 21.86% | 15.52%
Bocas para Bueiros | 102784 | BOCA PARA BUEIRO DUPLO TUBULAR D = 150 CM EM GABIÃO, ALAS COM ESCONSIDADE DE 45°, INCLUINDO FÔRMAS E MATERIAIS. AF_07/2021 | UN | 8.68% | 11.77% | 9.17% | 9.95% | 14.44% | 15.55% | 12.27% | 11.79% | 12.44% | 13.57% | 15.29% | 14.04% | 11.72% | 10.55% | 12.39% | 15.9% | 11.07% | 15.78% | 17.2% | 12.66% | 11.41% | 11.64% | 15.77% | 15.47% | 11.47% | 17.54% | 12.82%
Bocas para Bueiros | 102779 | BOCA PARA BUEIRO DUPLO TUBULAR D = 40 CM EM GABIÃO, ALAS COM ESCONSIDADE DE 45°, INCLUINDO FÔRMAS E MATERIAIS. AF_07/2021 | UN | 12.84% | 17.09% | 13.55% | 14.64% | 20.42% | 21.4% | 17.41% | 17.02% | 17.96% | 19.1% | 21.65% | 19.85% | 16.92% | 15.24% | 17.96% | 22.08% | 16.02% | 22.22% | 23.74% | 18.1% | 16.53% | 16.7% | 22.11% | 22.23% | 16.65% | 24.22% | 18.28%
Bocas para Bueiros | 102780 | BOCA PARA BUEIRO DUPLO TUBULAR D = 60 CM EM GABIÃO, ALAS COM ESCONSIDADE DE 45°, INCLUINDO FÔRMAS E MATERIAIS. AF_07/2021 | UN | 12.87% | 17.08% | 13.56% | 14.66% | 20.42% | 21.41% | 17.44% | 17.03% | 17.96% | 19.1% | 21.66% | 19.85% | 16.94% | 15.27% | 17.96% | 22.09% | 16.04% | 22.21% | 23.75% | 18.11% | 16.55% | 16.74% | 22.1% | 22.23% | 16.65% | 24.22% | 18.29%
Bocas para Bueiros | 102743 | BOCA PARA BUEIRO DUPLO TUBULAR D = 80 CM EM CONCRETO, ALAS COM ESCONSIDADE DE 0°, INCLUINDO FÔRMAS E MATERIAIS. AF_07/2021 | UN | 12.86% | 16.23% | 15.14% | 16.45% | 21.41% | 19.38% | 20.43% | 19.37% | 19.69% | 17.38% | 22.45% | 18.07% | 16.65% | 17.18% | 19.71% | 20.41% | 18.46% | 25.79% | 24.8% | 17.94% | 16.54% | 15.42% | 20.55% | 25.65% | 18.12% | 25.2% | 18.1%
Bocas para Bueiros | 102781 | BOCA PARA BUEIRO DUPLO TUBULAR D = 80 CM EM GABIÃO, ALAS COM ESCONSIDADE DE 45°, INCLUINDO FÔRMAS E MATERIAIS. AF_07/2021 | UN | 12.64% | 17.12% | 13.44% | 14.47% | 20.39% | 21.31% | 17.25% | 16.99% | 17.93% | 19.06% | 21.56% | 19.85% | 16.82% | 15.09% | 17.98% | 22.03% | 15.86% | 22.29% | 23.7% | 18.01% | 16.41% | 16.46% | 22.13% | 22.19% | 16.61% | 24.24% | 18.19%
Bocas para Bueiros | 102761 | BOCA PARA BUEIRO SIMPLES CELULAR 150 X 150 CM EM CONCRETO, ALAS COM ESCONSIDADE DE 30°, INCLUINDO FÔRMAS E MATERIAIS. AF_07/2021 | UN | 14.19% | 17.2% | 16.42% | 17.92% | 22.92% | 20.56% | 22% | 20.85% | 21.04% | 18.6% | 24.02% | 19.29% | 17.8% | 18.55% | 21.26% | 21.72% | 19.75% | 27.42% | 26.36% | 19.03% | 17.74% | 17.01% | 21.89% | 27.36% | 19.31% | 26.69% | 19.42%
Bocas para Bueiros | 102791 | BOCA PARA BUEIRO SIMPLES CELULAR 150 X 150 CM EM GABIÃO, ALAS COM ESCONSIDADE DE 45°, INCLUINDO FÔRMAS E MATERIAIS. AF_07/2021 | UN | 11.45% | 15.57% | 12.17% | 13.12% | 18.69% | 19.69% | 15.81% | 15.48% | 16.34% | 17.5% | 19.76% | 18.19% | 15.33% | 13.76% | 16.36% | 20.3% | 14.45% | 20.45% | 21.87% | 16.46% | 14.95% | 15.05% | 20.33% | 20.25% | 15.11% | 22.36% | 16.64%
Bocas para Bueiros | 102762 | BOCA PARA BUEIRO SIMPLES CELULAR 200 X 200 CM EM CONCRETO, ALAS COM ESCONSIDADE DE 30°, INCLUINDO FÔRMAS E MATERIAIS. AF_07/2021 | UN | 12.81% | 15.92% | 15.01% | 16.36% | 21.21% | 19.1% | 20.33% | 19.22% | 19.46% | 17.18% | 22.24% | 17.81% | 16.42% | 17.07% | 19.54% | 20.13% | 18.26% | 25.55% | 24.54% | 17.61% | 16.35% | 15.41% | 20.25% | 25.38% | 17.88% | 24.89% | 17.91%
Bocas para Bueiros | 102792 | BOCA PARA BUEIRO SIMPLES CELULAR 200 X 200 CM EM GABIÃO, ALAS COM ESCONSIDADE DE 45°, INCLUINDO FÔRMAS E MATERIAIS. AF_07/2021 | UN | 10.81% | 14.75% | 11.49% | 12.4% | 17.77% | 18.8% | 15.02% | 14.67% | 15.49% | 16.65% | 18.78% | 17.3% | 14.53% | 13.03% | 15.5% | 19.35% | 13.69% | 19.46% | 20.87% | 15.62% | 14.16% | 14.27% | 19.36% | 19.21% | 14.31% | 21.34% | 15.8%
Bocas para Bueiros | 102763 | BOCA PARA BUEIRO SIMPLES CELULAR 250 X 250 CM EM CONCRETO, ALAS COM ESCONSIDADE DE 30°, INCLUINDO FÔRMAS E MATERIAIS. AF_07/2021 | UN | 12.38% | 15.44% | 14.53% | 15.81% | 20.58% | 18.56% | 19.69% | 18.6% | 18.91% | 16.65% | 21.6% | 17.28% | 15.95% | 16.54% | 18.9% | 19.54% | 17.72% | 24.84% | 23.86% | 17.1% | 15.85% | 14.88% | 19.66% | 24.66% | 17.33% | 24.21% | 17.38%
Bocas para Bueiros | 102793 | BOCA PARA BUEIRO SIMPLES CELULAR 250 X 250 CM EM GABIÃO, ALAS COM ESCONSIDADE DE 45°, INCLUINDO FÔRMAS E MATERIAIS. AF_07/2021 | UN | 10.11% | 13.78% | 10.73% | 11.6% | 16.7% | 17.76% | 14.13% | 13.74% | 14.5% | 15.66% | 17.66% | 16.25% | 13.62% | 12.23% | 14.49% | 18.25% | 12.84% | 18.28% | 19.7% | 14.66% | 13.27% | 13.42% | 18.21% | 18% | 13.38% | 20.12% | 14.84%
Bocas para Bueiros | 102764 | BOCA PARA BUEIRO SIMPLES CELULAR 300 X 300 CM EM CONCRETO, ALAS COM ESCONSIDADE DE 30°, INCLUINDO FÔRMAS E MATERIAIS. AF_07/2021 | UN | 11.26% | 14.27% | 13.35% | 14.49% | 19.07% | 17.24% | 18.23% | 17.16% | 17.5% | 15.38% | 20.02% | 15.96% | 14.73% | 15.26% | 17.4% | 18.12% | 16.4% | 23.14% | 22.22% | 15.82% | 14.63% | 13.57% | 18.19% | 22.89% | 16.04% | 22.56% | 16.05%
Bocas para Bueiros | 102794 | BOCA PARA BUEIRO SIMPLES CELULAR 300 X 300 CM EM GABIÃO, ALAS COM ESCONSIDADE DE 45°, INCLUINDO FÔRMAS E MATERIAIS. AF_07/2021 | UN | 9.81% | 13.48% | 10.44% | 11.27% | 16.33% | 17.38% | 13.77% | 13.42% | 14.16% | 15.32% | 17.25% | 15.9% | 13.28% | 11.9% | 14.16% | 17.86% | 12.49% | 17.92% | 19.29% | 14.31% | 12.93% | 13.04% | 17.83% | 17.58% | 13.06% | 19.73% | 14.48%
Bocas para Bueiros | 102740 | BOCA PARA BUEIRO SIMPLES TUBULAR D = 100 CM EM CONCRETO, ALAS COM ESCONSIDADE DE 0°, INCLUINDO FÔRMAS E MATERIAIS. AF_07/2021 | UN | 12.58% | 15.91% | 14.82% | 16.19% | 21.02% | 19.07% | 20.19% | 18.95% | 19.4% | 17.06% | 22.1% | 17.69% | 16.37% | 16.93% | 19.36% | 20.06% | 18.17% | 25.36% | 24.35% | 17.62% | 16.27% | 15.15% | 20.11% | 25.24% | 17.77% | 24.75% | 17.82%
Bocas para Bueiros | 102752 | BOCA PARA BUEIRO SIMPLES TUBULAR D = 100 CM EM CONCRETO, ALAS COM ESCONSIDADE DE 30°, INCLUINDO FÔRMAS E MATERIAIS. AF_07/2021 | UN | 11.78% | 15.21% | 14% | 15.33% | 20.01% | 18.26% | 19.26% | 17.94% | 18.53% | 16.24% | 21.09% | 16.83% | 15.61% | 16.1% | 18.38% | 19.16% | 17.34% | 24.26% | 23.27% | 16.86% | 15.5% | 14.24% | 19.15% | 24.1% | 16.95% | 23.69% | 16.99%
Bocas para Bueiros | 102776 | BOCA PARA BUEIRO SIMPLES TUBULAR D = 100 CM EM GABIÃO, ALAS COM ESCONSIDADE DE 45°, INCLUINDO FÔRMAS E MATERIAIS. AF_07/2021 | UN | 12.62% | 17.13% | 13.43% | 14.45% | 20.38% | 21.3% | 17.24% | 16.98% | 17.93% | 19.06% | 21.55% | 19.85% | 16.81% | 15.07% | 17.98% | 22.03% | 15.84% | 22.3% | 23.69% | 18% | 16.4% | 16.44% | 22.13% | 22.19% | 16.6% | 24.24% | 18.18%
Bocas para Bueiros | 102741 | BOCA PARA BUEIRO SIMPLES TUBULAR D = 120 CM EM CONCRETO, ALAS COM ESCONSIDADE DE 0°, INCLUINDO FÔRMAS E MATERIAIS. AF_07/2021 | UN | 12.18% | 15.57% | 14.42% | 15.77% | 20.53% | 18.68% | 19.73% | 18.45% | 18.97% | 16.65% | 21.61% | 17.27% | 16% | 16.52% | 18.88% | 19.62% | 17.76% | 24.82% | 23.82% | 17.25% | 15.89% | 14.7% | 19.64% | 24.68% | 17.37% | 24.23% | 17.41%
Bocas para Bueiros | 102753 | BOCA PARA BUEIRO SIMPLES TUBULAR D = 120 CM EM CONCRETO, ALAS COM ESCONSIDADE DE 30°, INCLUINDO FÔRMAS E MATERIAIS. AF_07/2021 | UN | 11.31% | 14.77% | 13.51% | 14.81% | 19.4% | 17.76% | 18.7% | 17.32% | 18% | 15.74% | 20.47% | 16.3% | 15.14% | 15.6% | 17.79% | 18.61% | 16.83% | 23.58% | 22.6% | 16.39% | 15.03% | 13.71% | 18.55% | 23.41% | 16.44% | 23.03% | 16.48%
Bocas para Bueiros | 102777 | BOCA PARA BUEIRO SIMPLES TUBULAR D = 120 CM EM GABIÃO, ALAS COM ESCONSIDADE DE 45°, INCLUINDO FÔRMAS E MATERIAIS. AF_07/2021 | UN | 12.53% | 17.14% | 13.38% | 14.37% | 20.37% | 21.27% | 17.16% | 16.97% | 17.92% | 19.05% | 21.51% | 19.85% | 16.76% | 15% | 17.99% | 22% | 15.77% | 22.33% | 23.67% | 17.96% | 16.35% | 16.33% | 22.14% | 22.17% | 16.58% | 24.24% | 18.13%
Bocas para Bueiros | 102742 | BOCA PARA BUEIRO SIMPLES TUBULAR D = 150 CM EM CONCRETO, ALAS COM ESCONSIDADE DE 0°, INCLUINDO FÔRMAS E MATERIAIS. AF_07/2021 | UN | 11.77% | 15.21% | 14% | 15.32% | 20.01% | 18.26% | 19.25% | 17.94% | 18.52% | 16.24% | 21.08% | 16.83% | 15.61% | 16.09% | 18.38% | 19.16% | 17.33% | 24.26% | 23.27% | 16.86% | 15.5% | 14.23% | 19.15% | 24.1% | 16.95% | 23.69% | 16.99%
Bocas para Bueiros | 102754 | BOCA PARA BUEIRO SIMPLES TUBULAR D = 150 CM EM CONCRETO, ALAS COM ESCONSIDADE DE 30°, INCLUINDO FÔRMAS E MATERIAIS. AF_07/2021 | UN | 10.84% | 14.35% | 13.02% | 14.28% | 18.79% | 17.27% | 18.11% | 16.71% | 17.46% | 15.24% | 19.85% | 15.78% | 14.68% | 15.09% | 17.19% | 18.07% | 16.31% | 22.9% | 21.93% | 15.93% | 14.56% | 13.15% | 17.98% | 22.71% | 15.94% | 22.4% | 15.97%
Bocas para Bueiros | 102778 | BOCA PARA BUEIRO SIMPLES TUBULAR D = 150 CM EM GABIÃO, ALAS COM ESCONSIDADE DE 45°, INCLUINDO FÔRMAS E MATERIAIS. AF_07/2021 | UN | 9.53% | 12.95% | 10.09% | 10.93% | 15.78% | 16.87% | 13.38% | 12.94% | 13.65% | 14.81% | 16.69% | 15.34% | 12.85% | 11.55% | 13.62% | 17.3% | 12.12% | 17.26% | 18.69% | 13.85% | 12.51% | 12.71% | 17.21% | 16.97% | 12.6% | 19.07% | 14.02%
Bocas para Bueiros | 102737 | BOCA PARA BUEIRO SIMPLES TUBULAR D = 40 CM EM CONCRETO, ALAS COM ESCONSIDADE DE 0°, INCLUINDO FÔRMAS E MATERIAIS. AF_07/2021 | UN | 14.35% | 17.4% | 16.6% | 18.05% | 23.13% | 20.75% | 22.13% | 21.08% | 21.21% | 18.79% | 24.22% | 19.52% | 17.97% | 18.68% | 21.46% | 21.93% | 19.92% | 27.67% | 26.61% | 19.24% | 17.9% | 17.14% | 22.14% | 27.6% | 19.51% | 26.96% | 19.58%
Bocas para Bueiros | 102773 | BOCA PARA BUEIRO SIMPLES TUBULAR D = 40 CM EM GABIÃO, ALAS COM ESCONSIDADE DE 45°, INCLUINDO FÔRMAS E MATERIAIS. AF_07/2021 | UN | 12.84% | 17.09% | 13.55% | 14.64% | 20.42% | 21.4% | 17.41% | 17.02% | 17.96% | 19.1% | 21.65% | 19.85% | 16.92% | 15.24% | 17.96% | 22.08% | 16.02% | 22.22% | 23.74% | 18.1% | 16.53% | 16.7% | 22.11% | 22.23% | 16.65% | 24.22% | 18.28%
Bocas para Bueiros | 102738 | BOCA PARA BUEIRO SIMPLES TUBULAR D = 60 CM EM CONCRETO, ALAS COM ESCONSIDADE DE 0°, INCLUINDO FÔRMAS E MATERIAIS. AF_07/2021 | UN | 13.43% | 16.68% | 15.7% | 17.09% | 22.07% | 19.92% | 21.12% | 20.01% | 20.3% | 17.93% | 23.15% | 18.62% | 17.17% | 17.78% | 20.39% | 21% | 19.04% | 26.52% | 25.49% | 18.44% | 17.08% | 16.1% | 21.15% | 26.41% | 18.65% | 25.87% | 18.69%
Bocas para Bueiros | 102750 | BOCA PARA BUEIRO SIMPLES TUBULAR D = 60 CM EM CONCRETO, ALAS COM ESCONSIDADE DE 30°, INCLUINDO FÔRMAS E MATERIAIS. AF_07/2021 | UN | 13.11% | 16.41% | 15.38% | 16.76% | 21.69% | 19.62% | 20.77% | 19.63% | 19.97% | 17.62% | 22.77% | 18.29% | 16.88% | 17.46% | 20.02% | 20.66% | 18.73% | 26.11% | 25.09% | 18.15% | 16.79% | 15.74% | 20.79% | 25.99% | 18.34% | 25.48% | 18.37%
Bocas para Bueiros | 102774 | BOCA PARA BUEIRO SIMPLES TUBULAR D = 60 CM EM GABIÃO, ALAS COM ESCONSIDADE DE 45°, INCLUINDO FÔRMAS E MATERIAIS. AF_07/2021 | UN | 12.84% | 17.09% | 13.55% | 14.64% | 20.42% | 21.4% | 17.41% | 17.02% | 17.96% | 19.1% | 21.65% | 19.85% | 16.92% | 15.24% | 17.96% | 22.08% | 16.02% | 22.22% | 23.74% | 18.1% | 16.53% | 16.7% | 22.11% | 22.23% | 16.65% | 24.22% | 18.28%
Bocas para Bueiros | 102739 | BOCA PARA BUEIRO SIMPLES TUBULAR D = 80 CM EM CONCRETO, ALAS COM ESCONSIDADE DE 0°, INCLUINDO FÔRMAS E MATERIAIS. AF_07/2021 | UN | 13% | 16.28% | 15.25% | 16.64% | 21.54% | 19.49% | 20.66% | 19.47% | 19.85% | 17.49% | 22.63% | 18.14% | 16.77% | 17.36% | 19.87% | 20.52% | 18.6% | 25.94% | 24.92% | 18.02% | 16.67% | 15.63% | 20.62% | 25.82% | 18.21% | 25.3% | 18.25%
Bocas para Bueiros | 102751 | BOCA PARA BUEIRO SIMPLES TUBULAR D = 80 CM EM CONCRETO, ALAS COM ESCONSIDADE DE 30°, INCLUINDO FÔRMAS E MATERIAIS. AF_07/2021 | UN | 12.33% | 15.72% | 14.58% | 15.93% | 20.73% | 18.84% | 19.9% | 18.65% | 19.14% | 16.82% | 21.8% | 17.45% | 16.15% | 16.68% | 19.07% | 19.8% | 17.93% | 25.04% | 24.04% | 17.4% | 16.04% | 14.87% | 19.84% | 24.91% | 17.54% | 24.45% | 17.58%
Bocas para Bueiros | 102775 | BOCA PARA BUEIRO SIMPLES TUBULAR D = 80 CM EM GABIÃO, ALAS COM ESCONSIDADE DE 45°, INCLUINDO FÔRMAS E MATERIAIS. AF_07/2021 | UN | 12.62% | 17.13% | 13.43% | 14.45% | 20.38% | 21.3% | 17.24% | 16.98% | 17.93% | 19.06% | 21.55% | 19.85% | 16.81% | 15.07% | 17.98% | 22.03% | 15.84% | 22.3% | 23.69% | 18% | 16.4% | 16.44% | 22.13% | 22.19% | 16.6% | 24.24% | 18.18%
Bocas para Bueiros | 102769 | BOCA PARA BUEIRO TRIPLO CELULAR 150 X 150 CM EM CONCRETO, ALAS COM ESCONSIDADE DE 30°, INCLUINDO FÔRMAS E MATERIAIS. AF_07/2021 | UN | 13.4% | 16.82% | 15.76% | 17.12% | 22.22% | 20.02% | 21.24% | 20.25% | 20.33% | 18.06% | 23.22% | 18.75% | 17.19% | 17.83% | 20.53% | 21.15% | 19.11% | 26.71% | 25.68% | 18.53% | 17.13% | 16.1% | 21.31% | 26.54% | 18.8% | 26.08% | 18.71%
Bocas para Bueiros | 102799 | BOCA PARA BUEIRO TRIPLO CELULAR 150 X 150 CM EM GABIÃO, ALAS COM ESCONSIDADE DE 45°, INCLUINDO FÔRMAS E MATERIAIS. AF_07/2021 | UN | 11.55% | 15.62% | 12.25% | 13.22% | 18.76% | 19.78% | 15.91% | 15.55% | 16.41% | 17.57% | 19.85% | 18.25% | 15.42% | 13.85% | 16.41% | 20.38% | 14.55% | 20.5% | 21.95% | 16.54% | 15.04% | 15.17% | 20.39% | 20.33% | 15.18% | 22.43% | 16.72%
Bocas para Bueiros | 102770 | BOCA PARA BUEIRO TRIPLO CELULAR 200 X 200 CM EM CONCRETO, ALAS COM ESCONSIDADE DE 30°, INCLUINDO FÔRMAS E MATERIAIS. AF_07/2021 | UN | 12.44% | 15.87% | 14.75% | 15.99% | 20.96% | 18.94% | 19.97% | 19.01% | 19.17% | 17% | 21.9% | 17.66% | 16.19% | 16.74% | 19.25% | 19.96% | 18.02% | 25.3% | 24.32% | 17.48% | 16.11% | 14.96% | 20.11% | 25.07% | 17.73% | 24.72% | 17.62%
Bocas para Bueiros | 102800 | BOCA PARA BUEIRO TRIPLO CELULAR 200 X 200 CM EM GABIÃO, ALAS COM ESCONSIDADE DE 45°, INCLUINDO FÔRMAS E MATERIAIS. AF_07/2021 | UN | 10.86% | 14.7% | 11.51% | 12.44% | 17.75% | 18.8% | 15.05% | 14.65% | 15.46% | 16.63% | 18.78% | 17.26% | 14.54% | 13.06% | 15.45% | 19.34% | 13.72% | 19.39% | 20.85% | 15.62% | 14.17% | 14.33% | 19.31% | 19.18% | 14.29% | 21.29% | 15.8%
Bocas para Bueiros | 102771 | BOCA PARA BUEIRO TRIPLO CELULAR 250 X 250 CM EM CONCRETO, ALAS COM ESCONSIDADE DE 30°, INCLUINDO FÔRMAS E MATERIAIS. AF_07/2021 | UN | 12.04% | 15.31% | 14.26% | 15.43% | 20.28% | 18.34% | 19.27% | 18.34% | 18.58% | 16.41% | 21.23% | 17.09% | 15.69% | 16.19% | 18.57% | 19.3% | 17.44% | 24.52% | 23.58% | 16.91% | 15.59% | 14.45% | 19.47% | 24.28% | 17.13% | 23.97% | 17.07%
Bocas para Bueiros | 102801 | BOCA PARA BUEIRO TRIPLO CELULAR 250 X 250 CM EM GABIÃO, ALAS COM ESCONSIDADE DE 45°, INCLUINDO FÔRMAS E MATERIAIS. AF_07/2021 | UN | 10.51% | 14.19% | 11.12% | 12.04% | 17.19% | 18.27% | 14.61% | 14.17% | 14.95% | 16.12% | 18.2% | 16.71% | 14.07% | 12.66% | 14.93% | 18.77% | 13.29% | 18.77% | 20.25% | 15.13% | 13.72% | 13.91% | 18.71% | 18.55% | 13.81% | 20.66% | 15.31%
Bocas para Bueiros | 102772 | BOCA PARA BUEIRO TRIPLO CELULAR 300 X 300 CM EM CONCRETO, ALAS COM ESCONSIDADE DE 30°, INCLUINDO FÔRMAS E MATERIAIS. AF_07/2021 | UN | 10.95% | 14% | 13.05% | 14.06% | 18.67% | 16.9% | 17.69% | 16.79% | 17.09% | 15.04% | 19.55% | 15.66% | 14.4% | 14.84% | 16.96% | 17.75% | 16.01% | 22.68% | 21.81% | 15.51% | 14.28% | 13.14% | 17.88% | 22.38% | 15.71% | 22.17% | 15.66%
Bocas para Bueiros | 102802 | BOCA PARA BUEIRO TRIPLO CELULAR 300 X 300 CM EM GABIÃO, ALAS COM ESCONSIDADE DE 45°, INCLUINDO FÔRMAS E MATERIAIS. AF_07/2021 | UN | 10.4% | 14.07% | 11.01% | 11.91% | 17.05% | 18.12% | 14.47% | 14.05% | 14.82% | 15.98% | 18.04% | 16.58% | 13.94% | 12.53% | 14.8% | 18.62% | 13.16% | 18.63% | 20.09% | 15% | 13.59% | 13.77% | 18.56% | 18.39% | 13.69% | 20.51% | 15.17%
Bocas para Bueiros | 102747 | BOCA PARA BUEIRO TRIPLO TUBULAR D = 100 CM EM CONCRETO, ALAS COM ESCONSIDADE DE 0°, INCLUINDO FÔRMAS E MATERIAIS. AF_07/2021 | UN | 12.19% | 15.66% | 14.47% | 15.71% | 20.58% | 18.72% | 19.63% | 18.55% | 18.96% | 16.71% | 21.6% | 17.38% | 16.02% | 16.47% | 18.89% | 19.67% | 17.77% | 24.88% | 23.92% | 17.31% | 15.9% | 14.64% | 19.78% | 24.71% | 17.45% | 24.35% | 17.4%
Bocas para Bueiros | 102758 | BOCA PARA BUEIRO TRIPLO TUBULAR D = 100 CM EM CONCRETO, ALAS COM ESCONSIDADE DE 30°, INCLUINDO FÔRMAS E MATERIAIS. AF_07/2021 | UN | 11.17% | 14.66% | 13.37% | 14.61% | 19.22% | 17.6% | 18.45% | 17.18% | 17.79% | 15.59% | 20.25% | 16.17% | 14.99% | 15.4% | 17.59% | 18.44% | 16.65% | 23.38% | 22.42% | 16.24% | 14.87% | 13.51% | 18.43% | 23.18% | 16.3% | 22.87% | 16.3%
Bocas para Bueiros | 102788 | BOCA PARA BUEIRO TRIPLO TUBULAR D = 100 CM EM GABIÃO, ALAS COM ESCONSIDADE DE 45°, INCLUINDO FÔRMAS E MATERIAIS. AF_07/2021 | UN | 10.9% | 14.75% | 11.55% | 12.49% | 17.8% | 18.85% | 15.1% | 14.7% | 15.51% | 16.68% | 18.84% | 17.31% | 14.59% | 13.11% | 15.5% | 19.39% | 13.77% | 19.44% | 20.91% | 15.68% | 14.22% | 14.39% | 19.36% | 19.24% | 14.34% | 21.35% | 15.85%
Bocas para Bueiros | 102748 | BOCA PARA BUEIRO TRIPLO TUBULAR D = 120 CM EM CONCRETO, ALAS COM ESCONSIDADE DE 0°, INCLUINDO FÔRMAS E MATERIAIS. AF_07/2021 | UN | 11.81% | 15.31% | 14.07% | 15.3% | 20.1% | 18.32% | 19.19% | 18.06% | 18.54% | 16.31% | 21.11% | 16.96% | 15.65% | 16.08% | 18.42% | 19.24% | 17.37% | 24.35% | 23.39% | 16.94% | 15.53% | 14.21% | 19.31% | 24.16% | 17.04% | 23.83% | 17%
Bocas para Bueiros | 102759 | BOCA PARA BUEIRO TRIPLO TUBULAR D = 120 CM EM CONCRETO, ALAS COM ESCONSIDADE DE 30°, INCLUINDO FÔRMAS E MATERIAIS. AF_07/2021 | UN | 10.71% | 14.21% | 12.88% | 14.1% | 18.61% | 17.09% | 17.9% | 16.57% | 17.26% | 15.08% | 19.63% | 15.64% | 14.52% | 14.91% | 17.01% | 17.89% | 16.14% | 22.69% | 21.74% | 15.76% | 14.4% | 12.99% | 17.82% | 22.48% | 15.79% | 22.2% | 15.79%
Bocas para Bueiros | 102789 | BOCA PARA BUEIRO TRIPLO TUBULAR D = 120 CM EM GABIÃO, ALAS COM ESCONSIDADE DE 45°, INCLUINDO FÔRMAS E MATERIAIS. AF_07/2021 | UN | 10.65% | 14.56% | 11.33% | 12.22% | 17.56% | 18.58% | 14.83% | 14.49% | 15.29% | 16.45% | 18.55% | 17.09% | 14.34% | 12.86% | 15.3% | 19.13% | 13.5% | 19.23% | 20.64% | 15.42% | 13.97% | 14.08% | 19.13% | 18.96% | 14.12% | 21.1% | 15.6%
Bocas para Bueiros | 102749 | BOCA PARA BUEIRO TRIPLO TUBULAR D = 150 CM EM CONCRETO, ALAS COM ESCONSIDADE DE 0°, INCLUINDO FÔRMAS E MATERIAIS. AF_07/2021 | UN | 11.39% | 14.94% | 13.64% | 14.83% | 19.56% | 17.89% | 18.68% | 17.52% | 18.06% | 15.87% | 20.56% | 16.5% | 15.24% | 15.63% | 17.89% | 18.76% | 16.92% | 23.75% | 22.81% | 16.53% | 15.12% | 13.73% | 18.8% | 23.55% | 16.6% | 23.26% | 16.55%
Bocas para Bueiros | 102760 | BOCA PARA BUEIRO TRIPLO TUBULAR D = 150 CM EM CONCRETO, ALAS COM ESCONSIDADE DE 30°, INCLUINDO FÔRMAS E MATERIAIS. AF_07/2021 | UN | 10.26% | 13.8% | 12.41% | 13.59% | 18.01% | 16.6% | 17.32% | 15.98% | 16.73% | 14.6% | 19.02% | 15.14% | 14.07% | 14.41% | 16.43% | 17.35% | 15.64% | 22.03% | 21.09% | 15.32% | 13.94% | 12.46% | 17.26% | 21.79% | 15.3% | 21.57% | 15.29%
Bocas para Bueiros | 102790 | BOCA PARA BUEIRO TRIPLO TUBULAR D = 150 CM EM GABIÃO, ALAS COM ESCONSIDADE DE 45°, INCLUINDO FÔRMAS E MATERIAIS. AF_07/2021 | UN | 9.22% | 12.48% | 9.75% | 10.57% | 15.26% | 16.37% | 12.97% | 12.5% | 13.18% | 14.33% | 16.16% | 14.83% | 12.42% | 11.18% | 13.14% | 16.76% | 11.74% | 16.67% | 18.12% | 13.4% | 12.1% | 12.33% | 16.65% | 16.39% | 12.16% | 18.47% | 13.56%
Bocas para Bueiros | 102785 | BOCA PARA BUEIRO TRIPLO TUBULAR D = 40 CM EM GABIÃO, ALAS COM ESCONSIDADE DE 45°, INCLUINDO FÔRMAS E MATERIAIS. AF_07/2021 | UN | 12.87% | 17.08% | 13.56% | 14.66% | 20.42% | 21.41% | 17.44% | 17.03% | 17.96% | 19.1% | 21.66% | 19.85% | 16.94% | 15.27% | 17.96% | 22.09% | 16.04% | 22.21% | 23.75% | 18.11% | 16.55% | 16.74% | 22.1% | 22.23% | 16.65% | 24.22% | 18.29%
Bocas para Bueiros | 102786 | BOCA PARA BUEIRO TRIPLO TUBULAR D = 60 CM EM GABIÃO, ALAS COM ESCONSIDADE DE 45°, INCLUINDO FÔRMAS E MATERIAIS. AF_07/2021 | UN | 11.55% | 15.32% | 12.14% | 13.17% | 18.5% | 19.58% | 15.83% | 15.32% | 16.16% | 17.33% | 19.64% | 17.96% | 15.27% | 13.78% | 16.12% | 20.13% | 14.47% | 20.11% | 21.68% | 16.37% | 14.91% | 15.17% | 20.06% | 20.04% | 14.96% | 22.08% | 16.55%
Bocas para Bueiros | 102787 | BOCA PARA BUEIRO TRIPLO TUBULAR D = 80 CM EM GABIÃO, ALAS COM ESCONSIDADE DE 45°, INCLUINDO FÔRMAS E MATERIAIS. AF_07/2021 | UN | 11.77% | 15.92% | 12.49% | 13.47% | 19.09% | 20.09% | 16.18% | 15.84% | 16.71% | 17.87% | 20.2% | 18.58% | 15.7% | 14.1% | 16.73% | 20.71% | 14.81% | 20.86% | 22.31% | 16.84% | 15.31% | 15.42% | 20.74% | 20.71% | 15.46% | 22.79% | 17.02%
Bocas para Bueiros | 102736 | CONCRETAGEM DE BOCA PARA BUEIRO, FCK = 20 MPA, COM USO DE BOMBA - LANÇAMENTO, ADENSAMENTO E ACABAMENTO. AF_07/2021 | M3 | 2.01% | 5.01% | 3.08% | 3.43% | 5.35% | 5.47% | 5.64% | 4.73% | 4.71% | 4.58% | 5.38% | 4.54% | 3.86% | 4.06% | 4.95% | 5.82% | 4.7% | 7.35% | 6.92% | 4.78% | 4.04% | 2.65% | 5.29% | 6.63% | 5.05% | 7.7% | 4.16%
Bocas para Bueiros | 102727 | FABRICAÇÃO, MONTAGEM E DESMONTAGEM DE FÔRMA PARA BOCA PARA BUEIRO, EM CHAPA DE MADEIRA COMPENSADA RESINADA, E = 17 MM, 2 UTILIZAÇÕES. AF_07/2021 | M2 | 33.84% | 26.63% | 31.7% | 34.68% | 38.29% | 31.49% | 37.5% | 36.3% | 33.8% | 31.1% | 39.3% | 32.01% | 29.3% | 33.05% | 38.41% | 34.46% | 32.5% | 43.02% | 41.01% | 30.16% | 30% | 38.26% | 35.85% | 43.45% | 31.26% | 41.18% | 32.58%
Bombas Hidráulicas - Centrífugas, Horizontais e Submersíveis | 102112 | BOMBA CENTRÍFUGA, MONOFÁSICA, 0,5 CV OU 0,49 HP, HM 6 A 20 M, Q 1,2 A 8,3 M3/H (NÃO INCLUI O FORNECIMENTO DA BOMBA). AF_12/2020 | UN | 68.66% | 73.78% | 64.13% | 77.95% | 66.47% | 66.68% | 65.52% | 65.35% | 69.18% | 65.73% | 74.15% | 70.59% | 72.2% | 62.97% | 74% | 70.83% | 70.77% | 70.59% | 69.37% | 68.3% | 71.34% | 70.39% | 75.12% | 83.84% | 68.66% | 73.3% | 72.76%
Bombas Hidráulicas - Centrífugas, Horizontais e Submersíveis | 102111 | BOMBA CENTRÍFUGA, MONOFÁSICA, 0,5 CV OU 0,49 HP, HM 6 A 20 M, Q 1,2 A 8,3 M3/H - FORNECIMENTO E INSTALAÇÃO. AF_12/2020 | UN | 9.6% | 10.47% | 9.58% | 10.49% | 12.85% | 8.91% | 7.63% | 10.7% | 11.17% | 9.62% | 8.2% | 8.59% | 10.14% | 8.8% | 8.97% | 13.77% | 8.49% | 13.15% | 13.95% | 10.51% | 9.55% | 10.52% | 9.92% | 16.94% | 7.99% | 12.6% | 13.88%
Bombas Hidráulicas - Centrífugas, Horizontais e Submersíveis | 102114 | BOMBA CENTRÍFUGA, TRIFÁSICA, 1 CV OU 0,99 HP, HM 14 A 40 M, Q 0,6 A 8,4 M3/H (NÃO INCLUI O FORNECIMENTO DA BOMBA). AF_12/2020 | UN | 68.77% | 73.89% | 64.18% | 78.08% | 66.56% | 66.79% | 65.62% | 65.41% | 69.28% | 65.84% | 74.26% | 70.72% | 72.31% | 63.05% | 74.12% | 70.95% | 70.88% | 70.67% | 69.44% | 68.39% | 71.45% | 70.47% | 75.23% | 83.94% | 68.77% | 73.37% | 72.87%
Bombas Hidráulicas - Centrífugas, Horizontais e Submersíveis | 102113 | BOMBA CENTRÍFUGA, TRIFÁSICA, 1 CV OU 0,99 HP, HM 14 A 40 M, Q 0,6 A 8,4 M3/H - FORNECIMENTO E INSTALAÇÃO. AF_12/2020 | UN | 6.19% | 6.75% | 6.19% | 6.74% | 8.47% | 5.73% | 4.87% | 6.95% | 7.26% | 6.22% | 5.22% | 5.49% | 6.54% | 5.67% | 5.73% | 9.08% | 5.43% | 8.64% | 9.22% | 6.81% | 6.14% | 6.8% | 6.37% | 11.2% | 5.1% | 8.23% | 9.14%
Bombas Hidráulicas - Centrífugas, Horizontais e Submersíveis | 102117 | BOMBA CENTRÍFUGA, TRIFÁSICA, 1,5 CV OU 1,48 HP (NÃO INCLUI O FORNECIMENTO DA BOMBA). AF_12/2020 | UN | 68.89% | 74.03% | 64.22% | 78.23% | 66.67% | 66.91% | 65.72% | 65.48% | 69.4% | 65.96% | 74.38% | 70.86% | 72.45% | 63.16% | 74.27% | 71.08% | 71.01% | 70.76% | 69.54% | 68.5% | 71.55% | 70.58% | 75.37% | 84.06% | 68.91% | 73.46% | 72.98%
Bombas Hidráulicas - Centrífugas, Horizontais e Submersíveis | 102116 | BOMBA CENTRÍFUGA, TRIFÁSICA, 1,5 CV OU 1,48 HP, HM 10 A 24 M, Q 6,1 A 21,9 M3/H - FORNECIMENTO E INSTALAÇÃO. AF_12/2020 | UN | 5.98% | 6.52% | 5.97% | 6.51% | 8.19% | 5.53% | 4.7% | 6.71% | 7.02% | 6.01% | 5.04% | 5.3% | 6.31% | 5.48% | 5.53% | 8.78% | 5.24% | 8.36% | 8.92% | 6.58% | 5.93% | 6.57% | 6.15% | 10.83% | 4.92% | 7.95% | 8.84%
Bombas Hidráulicas - Centrífugas, Horizontais e Submersíveis | 102115 | BOMBA CENTRÍFUGA, TRIFÁSICA, 1,5 CV OU 1,48 HP, HM 10 A 70 M, Q 1,8 A 5,3 M3/H - FORNECIMENTO E INSTALAÇÃO. AF_12/2020 | UN | 5.05% | 5.52% | 4.96% | 5.5% | 6.97% | 4.67% | 3.97% | 5.64% | 5.95% | 5.09% | 4.25% | 4.48% | 5.34% | 4.63% | 4.67% | 7.48% | 4.42% | 7.11% | 7.6% | 5.54% | 5% | 5.54% | 5.2% | 9.16% | 4.15% | 6.72% | 7.52%
Bombas Hidráulicas - Centrífugas, Horizontais e Submersíveis | 102123 | BOMBA CENTRÍFUGA, TRIFÁSICA, 10 CV OU 9,86 HP, HM 85 A 140 M, Q 4,2 A 14,9 M3/H (NÃO INCLUI O FORNECIMENTO DA BOMBA). AF_12/2020 | UN | 69.94% | 75.19% | 64.69% | 79.56% | 67.6% | 67.94% | 66.66% | 66.11% | 70.47% | 67% | 75.46% | 72.11% | 73.61% | 64.08% | 75.55% | 72.21% | 72.15% | 71.57% | 70.36% | 69.48% | 72.55% | 71.5% | 76.52% | 85.08% | 70.09% | 74.18% | 74.05%
Bombas Hidráulicas - Centrífugas, Horizontais e Submersíveis | 102122 | BOMBA CENTRÍFUGA, TRIFÁSICA, 10 CV OU 9,86 HP, HM 85 A 140 M, Q 4,2 A 14,9 M3/H - FORNECIMENTO E INSTALAÇÃO. AF_12/2020 | UN | 1.79% | 1.96% | 1.76% | 1.94% | 2.52% | 1.65% | 1.39% | 2.02% | 2.13% | 1.81% | 1.49% | 1.57% | 1.89% | 1.64% | 1.64% | 2.71% | 1.55% | 2.56% | 2.76% | 1.97% | 1.77% | 1.97% | 1.84% | 3.33% | 1.46% | 2.41% | 2.72%
Bombas Hidráulicas - Centrífugas, Horizontais e Submersíveis | 102119 | BOMBA CENTRÍFUGA, TRIFÁSICA, 3 CV OU 2,96 HP, HM 34 A 40 M, Q 8,6 A 14,8 M3/H (NÃO INCLUI O FORNECIMENTO DA BOMBA). AF_12/2020 | UN | 68.98% | 74.13% | 64.27% | 78.35% | 66.75% | 67% | 65.81% | 65.54% | 69.5% | 66.05% | 74.48% | 70.97% | 72.55% | 63.25% | 74.39% | 71.18% | 71.11% | 70.83% | 69.62% | 68.58% | 71.65% | 70.66% | 75.47% | 84.15% | 69.02% | 73.52% | 73.09%
Bombas Hidráulicas - Centrífugas, Horizontais e Submersíveis | 102118 | BOMBA CENTRÍFUGA, TRIFÁSICA, 3 CV OU 2,96 HP, HM 34 A 40 M, Q 8,6 A 14,8 M3/H - FORNECIMENTO E INSTALAÇÃO. AF_12/2020 | UN | 4.5% | 4.91% | 4.49% | 4.9% | 6.23% | 4.16% | 3.53% | 5.07% | 5.31% | 4.53% | 3.78% | 3.98% | 4.76% | 4.13% | 4.15% | 6.68% | 3.93% | 6.35% | 6.8% | 4.96% | 4.46% | 4.95% | 4.63% | 8.24% | 3.69% | 6.02% | 6.72%
Bombas Hidráulicas - Centrífugas, Horizontais e Submersíveis | 102137 | CHAVE DE BOIA AUTOMÁTICA SUPERIOR/INFERIOR 15A/250V - FORNECIMENTO E INSTALAÇÃO. AF_12/2020 | UN | 29.34% | 30.37% | 32.49% | 31.99% | 28.48% | 30.13% | 25.47% | 32.6% | 31.52% | 28.44% | 30.1% | 26.47% | 29.16% | 26.55% | 34.45% | 29.26% | 29.71% | 35.12% | 34.64% | 31.35% | 29.16% | 38.92% | 34.38% | 38.74% | 29.61% | 41.27% | 31.54%
Bombas Hidráulicas - Centrífugas, Horizontais e Submersíveis | 102136 | INSTALAÇÃO DE QUADRO ELÉTRICO PARA BOMBAS TRIFÁSICAS ATÉ 25 CV (NÃO INCLUI O FORNECIMENTO DO QUADRO). AF_12/2020 | UN | 70.65% | 75.87% | 70.25% | 80.76% | 68.22% | 68.33% | 66.66% | 69.62% | 71.07% | 67.78% | 75.7% | 73.18% | 74.49% | 64.26% | 76.33% | 72.39% | 72.82% | 72.14% | 70.57% | 71.25% | 73.65% | 73.03% | 76.08% | 86.78% | 71.21% | 76.12% | 74.85%
Bombas Hidráulicas - Centrífugas, Horizontais e Submersíveis | 102121 | MOTO BOMBA HORIZONTAL ATÉ 10 CV, HM 75 A 80 M, Q 25,4 A 48 (NÃO INCLUI O FORNECIMENTO DA BOMBA). AF_12/2020 | UN | 69.77% | 75.01% | 64.62% | 79.35% | 67.46% | 67.77% | 66.51% | 66% | 70.29% | 66.83% | 75.28% | 71.91% | 73.42% | 63.93% | 75.34% | 72.03% | 71.97% | 71.44% | 70.23% | 69.31% | 72.39% | 71.35% | 76.33% | 84.92% | 69.9% | 74.06% | 73.89%
Bombas Hidráulicas - Centrífugas, Horizontais e Submersíveis | 102138 | MOTO BOMBA HORIZONTAL DE 12,5 A 25 CV, HM 140 M (NÃO INCLUI O FORNECIMENTO DA BOMBA). AF_12/2020 | UN | 70.18% | 75.46% | 64.8% | 79.87% | 67.81% | 68.18% | 66.87% | 66.24% | 70.7% | 67.24% | 75.7% | 72.4% | 73.87% | 64.29% | 75.83% | 72.46% | 72.42% | 71.76% | 70.54% | 69.7% | 72.78% | 71.71% | 76.78% | 85.32% | 70.36% | 74.34% | 74.29%
Caixas Enterradas | 101801 | CAIXA COM GRELHA RETANGULAR DE FERRO FUNDIDO, EM ALVENARIA COM BLOCOS DE CONCRETO, DIMENSÕES INTERNAS: 0,30 X 1,00 X 1,00. AF_12/2020 | UN | 20.03% | 23.77% | 21.87% | 23.47% | 22.85% | 23.86% | 23.17% | 25.42% | 24.55% | 22.89% | 25.34% | 23.42% | 22.82% | 21.88% | 24.41% | 25.48% | 25.52% | 25.65% | 31.05% | 23.07% | 23.27% | 22.01% | 26.06% | 30.8% | 24.68% | 29.65% | 22.6%
Caixas Enterradas | 101800 | CAIXA COM GRELHA RETANGULAR DE FERRO FUNDIDO, EM ALVENARIA COM TIJOLOS CERÂMICOS MACIÇOS, DIMENSÕES INTERNAS: 0,30 X 1,00 X 1,00. AF_12/2020 | UN | 25.62% | 26.08% | 25.38% | 26.25% | 26.49% | 27.55% | 26.99% | 30.96% | 26.76% | 26.06% | 29.93% | 27.16% | 24.96% | 24.8% | 27.83% | 30.09% | 27.6% | 29.85% | 34.81% | 27.34% | 27.19% | 25.33% | 31.44% | 34.49% | 28.99% | 34.02% | 25.69%
Caixas Enterradas | 98108 | CAIXA DE GORDURA DUPLA (CAPACIDADE: 126 L), RETANGULAR, EM ALVENARIA COM BLOCOS DE CONCRETO, DIMENSÕES INTERNAS = 0,4X0,7 M, ALTURA INTERNA = 0,8 M. AF_12/2020 | UN | 35.04% | 41.82% | 37.13% | 41.42% | 44.42% | 40.79% | 39.55% | 42.72% | 42.3% | 39.24% | 45.94% | 41.34% | 40.04% | 36.9% | 43.36% | 43.9% | 42.95% | 49.54% | 49.23% | 40.51% | 39.3% | 37.31% | 44.76% | 51.6% | 42.75% | 48.6% | 39.31%
Caixas Enterradas | 98105 | CAIXA DE GORDURA DUPLA (CAPACIDADE: 126 L), RETANGULAR, EM ALVENARIA COM TIJOLOS CERÂMICOS MACIÇOS, DIMENSÕES INTERNAS = 0,4X0,7 M, ALTURA INTERNA = 0,8 M. AF_12/2020 | UN | 39.43% | 41.61% | 38.53% | 42.05% | 44.33% | 42.2% | 41.2% | 45.61% | 42.05% | 40.37% | 47.66% | 42.63% | 39.99% | 37.94% | 44.37% | 46.16% | 42.11% | 49.49% | 49.88% | 42.72% | 41.41% | 39.08% | 47.7% | 52.21% | 44.66% | 49.88% | 40.28%
Caixas Enterradas | 98109 | CAIXA DE GORDURA ESPECIAL (CAPACIDADE: 312 L - PARA ATÉ 146 PESSOAS SERVIDAS NO PICO), RETANGULAR, EM ALVENARIA COM BLOCOS DE CONCRETO, DIMENSÕES INTERNAS = 0,4X1,2 M, ALTURA INTERNA = 1 M. AF_12/2020 | UN | 34.72% | 41.59% | 36.91% | 41.17% | 44.26% | 40.53% | 39.26% | 42.52% | 42.01% | 39% | 45.67% | 41.02% | 39.76% | 36.67% | 43.01% | 43.63% | 42.83% | 49.34% | 49.03% | 40.25% | 39.03% | 37.08% | 44.39% | 51.39% | 42.55% | 48.3% | 38.99%
Caixas Enterradas | 98106 | CAIXA DE GORDURA ESPECIAL (CAPACIDADE: 312 L - PARA ATÉ 146 PESSOAS SERVIDAS NO PICO), RETANGULAR, EM ALVENARIA COM TIJOLOS CERÂMICOS MACIÇOS, DIMENSÕES INTERNAS = 0,4X1,2 M, ALTURA INTERNA = 1 M. AF_12/2020 | UN | 39.34% | 41.38% | 38.39% | 41.84% | 44.17% | 42.03% | 41.02% | 45.56% | 41.79% | 40.2% | 47.49% | 42.41% | 39.74% | 37.78% | 44.1% | 46.02% | 41.95% | 49.3% | 49.71% | 42.59% | 41.26% | 38.94% | 47.51% | 52.04% | 44.56% | 49.68% | 40.04%
Caixas Enterradas | 98110 | CAIXA DE GORDURA PEQUENA (CAPACIDADE: 19 L), CIRCULAR, EM PVC, DIÂMETRO INTERNO= 0,3 M. AF_12/2020 | UN | 2.84% | 3.08% | 2.57% | 2.69% | 3.51% | 2.58% | 2.18% | 2.65% | 2.64% | 2.62% | 3.37% | 2.77% | 2.61% | 2.36% | 2.9% | 3.85% | 2.99% | 3.58% | 2.75% | 2.59% | 2.94% | 3.51% | 3.16% | 3.77% | 3.15% | 3.52% | 2.81%
Caixas Enterradas | 98107 | CAIXA DE GORDURA SIMPLES (CAPACIDADE: 36 L), RETANGULAR, EM ALVENARIA COM BLOCOS DE CONCRETO, DIMENSÕES INTERNAS = 0,2X0,4 M, ALTURA INTERNA = 0,8 M. AF_12/2020 | UN | 34.47% | 41.17% | 36.63% | 41.01% | 43.95% | 40.08% | 38.93% | 42.05% | 41.62% | 38.58% | 45.22% | 40.48% | 39.41% | 36.48% | 42.63% | 43.18% | 42.62% | 48.94% | 48.6% | 39.69% | 38.72% | 37.03% | 43.91% | 50.64% | 42.19% | 47.79% | 38.64%
Caixas Enterradas | 98104 | CAIXA DE GORDURA SIMPLES (CAPACIDADE: 36L), RETANGULAR, EM ALVENARIA COM TIJOLOS CERÂMICOS MACIÇOS, DIMENSÕES INTERNAS = 0,2X0,4 M, ALTURA INTERNA = 0,8 M. AF_12/2020 | UN | 39.37% | 41.13% | 38.28% | 41.82% | 43.99% | 41.79% | 40.87% | 45.33% | 41.55% | 39.97% | 47.27% | 42.09% | 39.54% | 37.72% | 43.91% | 45.81% | 41.83% | 49.05% | 49.47% | 42.28% | 41.16% | 39.05% | 47.29% | 51.55% | 44.41% | 49.38% | 39.87%
Caixas Enterradas | 98102 | CAIXA DE GORDURA SIMPLES, CIRCULAR, EM CONCRETO PRÉ-MOLDADO, DIÂMETRO INTERNO = 0,4 M, ALTURA INTERNA = 0,4 M. AF_12/2020 | UN | 2.55% | 2.87% | 2.66% | 2.48% | 2.56% | 2.51% | 2.26% | 2.72% | 2.48% | 1.92% | 3.22% | 2.24% | 2.3% | 2.39% | 2.33% | 3.08% | 2.73% | 3.1% | 2.4% | 2.5% | 2.96% | 2.77% | 2.73% | 3.24% | 2.4% | 3.15% | 2.43%
Caixas Enterradas | 98111 | CAIXA DE INSPEÇÃO PARA ATERRAMENTO, CIRCULAR, EM POLIETILENO, DIÂMETRO INTERNO = 0,3 M. AF_12/2020 | UN | 11.46% | 12.29% | 10.43% | 10.98% | 13.51% | 10.42% | 8.86% | 10.75% | 10.62% | 10.59% | 13.25% | 11.28% | 10.61% | 9.65% | 11.62% | 14.65% | 12.04% | 13.95% | 11.27% | 10.58% | 11.74% | 13.86% | 12.73% | 14.84% | 12.46% | 13.9% | 11.3%
Caixas Enterradas | 97891 | CAIXA ENTERRADA ELÉTRICA RETANGULAR, EM ALVENARIA COM BLOCOS DE CONCRETO, FUNDO COM BRITA, DIMENSÕES INTERNAS: 0,4X0,4X0,4 M. AF_12/2020 | UN | 34.65% | 43.37% | 36.95% | 41.22% | 45.59% | 42.21% | 40.14% | 43.27% | 43.68% | 40.87% | 47.52% | 42.89% | 41.09% | 37.28% | 45.43% | 45.49% | 42.68% | 51.38% | 50.49% | 41.35% | 39.99% | 37.71% | 46.44% | 54.08% | 43.65% | 50.26% | 40.76%
Caixas Enterradas | 97892 | CAIXA ENTERRADA ELÉTRICA RETANGULAR, EM ALVENARIA COM BLOCOS DE CONCRETO, FUNDO COM BRITA, DIMENSÕES INTERNAS: 0,6X0,6X0,6 M. AF_12/2020 | UN | 32.97% | 41.36% | 35.48% | 39.36% | 43.95% | 40.37% | 38.43% | 41.68% | 41.77% | 38.98% | 45.48% | 40.84% | 39.16% | 35.67% | 43.13% | 43.51% | 41.16% | 49.58% | 48.76% | 39.57% | 38.16% | 35.91% | 44.29% | 51.78% | 41.86% | 48.34% | 38.74%
Caixas Enterradas | 97893 | CAIXA ENTERRADA ELÉTRICA RETANGULAR, EM ALVENARIA COM BLOCOS DE CONCRETO, FUNDO COM BRITA, DIMENSÕES INTERNAS: 0,8X0,8X0,6 M. AF_12/2020 | UN | 33.05% | 41.5% | 35.52% | 39.3% | 44.02% | 40.6% | 38.59% | 41.8% | 41.99% | 39.18% | 45.7% | 41.14% | 39.3% | 35.71% | 43.41% | 43.73% | 41.03% | 49.75% | 48.91% | 39.79% | 38.27% | 35.88% | 44.62% | 52.06% | 41.94% | 48.63% | 38.98%
Caixas Enterradas | 97894 | CAIXA ENTERRADA ELÉTRICA RETANGULAR, EM ALVENARIA COM BLOCOS DE CONCRETO, FUNDO COM BRITA, DIMENSÕES INTERNAS: 1X1X0,6 M. AF_12/2020 | UN | 27.6% | 35.16% | 30.48% | 32.77% | 38.56% | 35.2% | 33.17% | 36.65% | 36.26% | 33.71% | 39.87% | 35.41% | 33.36% | 30.44% | 37.07% | 37.88% | 35.08% | 44.26% | 43.4% | 34.3% | 32.5% | 30.2% | 38.41% | 45.13% | 36.07% | 43.1% | 33.24%
Caixas Enterradas | 97886 | CAIXA ENTERRADA ELÉTRICA RETANGULAR, EM ALVENARIA COM TIJOLOS CERÂMICOS MACIÇOS, FUNDO COM BRITA, DIMENSÕES INTERNAS: 0,3X0,3X0,3 M. AF_12/2020 | UN | 38.31% | 42.94% | 38.11% | 41.63% | 45.26% | 43.31% | 41.49% | 45.72% | 43.26% | 41.69% | 48.84% | 43.9% | 40.85% | 38.05% | 46.09% | 47.35% | 41.82% | 51.05% | 50.87% | 43.23% | 41.72% | 39.08% | 49% | 54.25% | 45.19% | 51.23% | 41.45%
Caixas Enterradas | 97887 | CAIXA ENTERRADA ELÉTRICA RETANGULAR, EM ALVENARIA COM TIJOLOS CERÂMICOS MACIÇOS, FUNDO COM BRITA, DIMENSÕES INTERNAS: 0,4X0,4X0,4 M. AF_12/2020 | UN | 38.6% | 42.77% | 38.23% | 41.79% | 45.21% | 43.21% | 41.52% | 45.8% | 43.1% | 41.57% | 48.78% | 43.76% | 40.76% | 38.13% | 45.9% | 47.28% | 41.94% | 50.88% | 50.79% | 43.22% | 41.78% | 39.22% | 48.87% | 54.08% | 45.22% | 51.08% | 41.33%
Caixas Enterradas | 97888 | CAIXA ENTERRADA ELÉTRICA RETANGULAR, EM ALVENARIA COM TIJOLOS CERÂMICOS MACIÇOS, FUNDO COM BRITA, DIMENSÕES INTERNAS: 0,6X0,6X0,6 M. AF_12/2020 | UN | 37.59% | 41.22% | 37.21% | 40.42% | 43.95% | 41.89% | 40.33% | 44.8% | 41.62% | 40.17% | 47.32% | 42.25% | 39.28% | 36.97% | 44.18% | 45.89% | 40.74% | 49.48% | 49.5% | 41.99% | 40.5% | 37.94% | 47.4% | 52.34% | 43.97% | 49.69% | 39.83%
Caixas Enterradas | 97889 | CAIXA ENTERRADA ELÉTRICA RETANGULAR, EM ALVENARIA COM TIJOLOS CERÂMICOS MACIÇOS, FUNDO COM BRITA, DIMENSÕES INTERNAS: 0,8X0,8X0,6 M. AF_12/2020 | UN | 37.33% | 41.33% | 37.12% | 40.3% | 44% | 41.97% | 40.33% | 44.7% | 41.79% | 40.25% | 47.38% | 42.4% | 39.39% | 36.91% | 44.34% | 45.92% | 40.67% | 49.62% | 49.57% | 42.01% | 40.43% | 37.78% | 47.48% | 52.52% | 43.89% | 49.84% | 39.95%
Caixas Enterradas | 97890 | CAIXA ENTERRADA ELÉTRICA RETANGULAR, EM ALVENARIA COM TIJOLOS CERÂMICOS MACIÇOS, FUNDO COM BRITA, DIMENSÕES INTERNAS: 1X1X0,6 M. AF_12/2020 | UN | 32.84% | 36.56% | 33.25% | 35.28% | 39.92% | 37.88% | 36.19% | 40.79% | 37.51% | 36.1% | 42.97% | 38.03% | 34.91% | 32.88% | 39.52% | 41.46% | 36.22% | 45.53% | 45.47% | 37.78% | 35.96% | 33.35% | 42.66% | 47.32% | 39.4% | 45.71% | 35.58%
Caixas Enterradas | 97881 | CAIXA ENTERRADA ELÉTRICA RETANGULAR, EM CONCRETO PRÉ-MOLDADO, FUNDO COM BRITA, DIMENSÕES INTERNAS: 0,3X0,3X0,3 M. AF_12/2020 | UN | 13.4% | 17.01% | 13.54% | 14.38% | 14.69% | 14.88% | 13.89% | 15.44% | 15.33% | 12.6% | 18.01% | 13.49% | 14.24% | 13.61% | 14.89% | 17.69% | 14.77% | 18.88% | 15.17% | 13.94% | 16.27% | 14.68% | 15.91% | 19.9% | 14.25% | 18.53% | 14.58%
Caixas Enterradas | 97882 | CAIXA ENTERRADA ELÉTRICA RETANGULAR, EM CONCRETO PRÉ-MOLDADO, FUNDO COM BRITA, DIMENSÕES INTERNAS: 0,4X0,4X0,4 M. AF_12/2020 | UN | 12.27% | 15.59% | 12.36% | 13.09% | 13.23% | 13.47% | 12.58% | 13.97% | 13.87% | 11.33% | 16.27% | 12.16% | 12.91% | 12.41% | 13.41% | 16.11% | 13.48% | 17.11% | 13.6% | 12.62% | 14.94% | 13.4% | 14.36% | 18.05% | 12.89% | 16.81% | 13.19%
Caixas Enterradas | 97883 | CAIXA ENTERRADA ELÉTRICA RETANGULAR, EM CONCRETO PRÉ-MOLDADO, FUNDO COM BRITA, DIMENSÕES INTERNAS: 0,6X0,6X0,5 M. AF_12/2020 | UN | 11.12% | 13.86% | 11.35% | 11.74% | 12.1% | 12.17% | 11.33% | 12.7% | 12.44% | 10.12% | 14.79% | 11.01% | 11.55% | 11.17% | 11.97% | 14.52% | 12.26% | 15.39% | 12.28% | 11.55% | 13.44% | 12.09% | 13.05% | 16.2% | 11.63% | 15.2% | 11.86%
Caixas Enterradas | 97884 | CAIXA ENTERRADA ELÉTRICA RETANGULAR, EM CONCRETO PRÉ-MOLDADO, FUNDO COM BRITA, DIMENSÕES INTERNAS: 0,8X0,8X0,5 M. AF_12/2020 | UN | 9.68% | 11.96% | 9.8% | 10.16% | 10.32% | 10.41% | 9.72% | 10.91% | 10.66% | 8.59% | 12.72% | 9.34% | 9.91% | 9.66% | 10.19% | 12.51% | 10.6% | 13.21% | 10.42% | 9.86% | 11.68% | 10.51% | 11.1% | 13.91% | 9.94% | 13.02% | 10.17%
Caixas Enterradas | 97885 | CAIXA ENTERRADA ELÉTRICA RETANGULAR, EM CONCRETO PRÉ-MOLDADO, FUNDO COM BRITA, DIMENSÕES INTERNAS: 1X1X0,5 M. AF_12/2020 | UN | 8.6% | 10.51% | 8.76% | 8.97% | 9.18% | 9.21% | 8.57% | 9.71% | 9.39% | 7.52% | 11.35% | 8.24% | 8.7% | 8.53% | 8.94% | 11.07% | 9.42% | 11.67% | 9.19% | 8.76% | 10.33% | 9.35% | 9.83% | 12.26% | 8.77% | 11.51% | 8.96%
Caixas Enterradas | 99250 | CAIXA ENTERRADA HIDRÁULICA RETANGULAR EM ALVENARIA COM TIJOLOS CERÂMICOS MACIÇOS, DIMENSÕES INTERNAS: 0,3X0,3X0,3 M PARA REDE DE DRENAGEM. AF_12/2020 | UN | 38.33% | 42.11% | 38.01% | 41.3% | 43.83% | 41.97% | 40.81% | 44.65% | 42.23% | 40.15% | 46.87% | 42.75% | 39.92% | 37.44% | 44.73% | 45.71% | 42.03% | 49.4% | 49.73% | 42.09% | 40.91% | 38.17% | 47.62% | 51.06% | 44.23% | 49.97% | 40.43%
Caixas Enterradas | 97900 | CAIXA ENTERRADA HIDRÁULICA RETANGULAR EM ALVENARIA COM TIJOLOS CERÂMICOS MACIÇOS, DIMENSÕES INTERNAS: 0,3X0,3X0,3 M PARA REDE DE ESGOTO. AF_12/2020 | UN | 37.39% | 40.79% | 37.25% | 40.4% | 43.02% | 40.98% | 39.94% | 43.86% | 41.3% | 39.16% | 46% | 41.66% | 38.99% | 36.6% | 43.35% | 44.64% | 40.68% | 48.45% | 48.68% | 41.19% | 39.97% | 37.42% | 46.56% | 50.15% | 42.96% | 48.92% | 39.29%
Caixas Enterradas | 99251 | CAIXA ENTERRADA HIDRÁULICA RETANGULAR EM ALVENARIA COM TIJOLOS CERÂMICOS MACIÇOS, DIMENSÕES INTERNAS: 0,4X0,4X0,4 M PARA REDE DE DRENAGEM. AF_12/2020 | UN | 38.76% | 42.39% | 38.31% | 41.65% | 44.2% | 42.37% | 41.15% | 45.14% | 42.48% | 40.52% | 47.36% | 43.09% | 40.2% | 37.77% | 45.09% | 46.17% | 42.44% | 49.77% | 50.14% | 42.56% | 41.24% | 38.45% | 47.95% | 51.77% | 44.72% | 50.35% | 40.73%
Caixas Enterradas | 97901 | CAIXA ENTERRADA HIDRÁULICA RETANGULAR EM ALVENARIA COM TIJOLOS CERÂMICOS MACIÇOS, DIMENSÕES INTERNAS: 0,4X0,4X0,4 M PARA REDE DE ESGOTO. AF_12/2020 | UN | 37.72% | 40.94% | 37.46% | 40.65% | 43.31% | 41.27% | 40.2% | 44.26% | 41.46% | 39.43% | 46.4% | 41.89% | 39.18% | 36.83% | 43.57% | 44.98% | 40.94% | 48.72% | 48.98% | 41.56% | 40.2% | 37.63% | 46.79% | 50.75% | 43.32% | 49.19% | 39.49%
Caixas Enterradas | 99253 | CAIXA ENTERRADA HIDRÁULICA RETANGULAR EM ALVENARIA COM TIJOLOS CERÂMICOS MACIÇOS, DIMENSÕES INTERNAS: 0,6X0,6X0,6 M PARA REDE DE DRENAGEM. AF_12/2020 | UN | 37.96% | 41.4% | 37.55% | 40.56% | 43.49% | 41.64% | 40.37% | 44.62% | 41.51% | 39.75% | 46.59% | 42.21% | 39.19% | 36.96% | 44.07% | 45.43% | 41.64% | 49.01% | 49.46% | 41.92% | 40.33% | 37.43% | 47.04% | 51.07% | 44.03% | 49.6% | 39.78%
Caixas Enterradas | 97902 | CAIXA ENTERRADA HIDRÁULICA RETANGULAR EM ALVENARIA COM TIJOLOS CERÂMICOS MACIÇOS, DIMENSÕES INTERNAS: 0,6X0,6X0,6 M PARA REDE DE ESGOTO. AF_12/2020 | UN | 36.79% | 39.77% | 36.59% | 39.44% | 42.48% | 40.39% | 39.29% | 43.61% | 40.36% | 38.51% | 45.49% | 40.85% | 38.05% | 35.9% | 42.36% | 44.08% | 39.94% | 47.81% | 48.12% | 40.78% | 39.17% | 36.51% | 45.73% | 49.9% | 42.43% | 48.27% | 38.38%
Caixas Enterradas | 99255 | CAIXA ENTERRADA HIDRÁULICA RETANGULAR EM ALVENARIA COM TIJOLOS CERÂMICOS MACIÇOS, DIMENSÕES INTERNAS: 0,8X0,8X0,6 M PARA REDE DE DRENAGEM. AF_12/2020 | UN | 37.58% | 41.35% | 37.39% | 40.31% | 43.45% | 41.63% | 40.3% | 44.48% | 41.57% | 39.7% | 46.56% | 42.27% | 39.18% | 36.79% | 44.05% | 45.33% | 41.47% | 49.04% | 49.46% | 41.93% | 40.11% | 37.05% | 46.97% | 51.23% | 43.82% | 49.69% | 39.76%
Caixas Enterradas | 97903 | CAIXA ENTERRADA HIDRÁULICA RETANGULAR EM ALVENARIA COM TIJOLOS CERÂMICOS MACIÇOS, DIMENSÕES INTERNAS: 0,8X0,8X0,6 M PARA REDE DE ESGOTO. AF_12/2020 | UN | 36.45% | 39.75% | 36.47% | 39.22% | 42.45% | 40.4% | 39.24% | 43.49% | 40.43% | 38.48% | 45.47% | 40.93% | 38.06% | 35.76% | 42.37% | 44% | 39.81% | 47.86% | 48.15% | 40.8% | 38.98% | 36.16% | 45.69% | 50.07% | 42.26% | 48.38% | 38.38%
Caixas Enterradas | 99257 | CAIXA ENTERRADA HIDRÁULICA RETANGULAR EM ALVENARIA COM TIJOLOS CERÂMICOS MACIÇOS, DIMENSÕES INTERNAS: 1X1X0,6 M PARA REDE DE DRENAGEM. AF_12/2020 | UN | 33.92% | 37.63% | 34.31% | 36.28% | 40.19% | 38.44% | 37.07% | 41.45% | 38.26% | 36.45% | 43.06% | 38.89% | 35.71% | 33.6% | 40.28% | 41.83% | 37.96% | 45.92% | 46.32% | 38.66% | 36.52% | 33.34% | 43.14% | 47.28% | 40.27% | 46.58% | 36.3%
Caixas Enterradas | 97904 | CAIXA ENTERRADA HIDRÁULICA RETANGULAR EM ALVENARIA COM TIJOLOS CERÂMICOS MACIÇOS, DIMENSÕES INTERNAS: 1X1X0,6 M PARA REDE DE ESGOTO. AF_12/2020 | UN | 32.83% | 36.05% | 33.39% | 35.24% | 39.2% | 37.2% | 36.01% | 40.44% | 37.11% | 35.24% | 41.96% | 37.56% | 34.6% | 32.58% | 38.61% | 40.49% | 36.32% | 44.69% | 44.95% | 37.53% | 35.41% | 32.49% | 41.87% | 46.11% | 38.72% | 45.21% | 34.94%
Caixas Enterradas | 99258 | CAIXA ENTERRADA HIDRÁULICA RETANGULAR, EM ALVENARIA COM BLOCOS DE CONCRETO, DIMENSÕES INTERNAS: 0,4X0,4X0,4 M PARA REDE DE DRENAGEM. AF_12/2020 | UN | 34.81% | 42.1% | 36.81% | 40.66% | 43.86% | 40.8% | 39.43% | 42.42% | 42.32% | 39.19% | 45.55% | 41.62% | 39.85% | 36.52% | 43.76% | 43.87% | 42.51% | 49.42% | 49.18% | 40.36% | 39.12% | 36.65% | 45.13% | 50.76% | 42.63% | 48.91% | 39.51%
Caixas Enterradas | 97905 | CAIXA ENTERRADA HIDRÁULICA RETANGULAR, EM ALVENARIA COM BLOCOS DE CONCRETO, DIMENSÕES INTERNAS: 0,4X0,4X0,4 M PARA REDE DE ESGOTO. AF_12/2020 | UN | 34.16% | 40.98% | 36.21% | 39.91% | 43.18% | 40% | 38.75% | 41.82% | 41.52% | 38.39% | 44.85% | 40.74% | 39.06% | 35.84% | 42.64% | 43.03% | 41.33% | 48.61% | 48.31% | 39.66% | 38.39% | 36.06% | 44.33% | 50% | 41.63% | 48.05% | 38.59%
Caixas Enterradas | 99260 | CAIXA ENTERRADA HIDRÁULICA RETANGULAR, EM ALVENARIA COM BLOCOS DE CONCRETO, DIMENSÕES INTERNAS: 0,6X0,6X0,6 M PARA REDE DE DRENAGEM. AF_12/2020 | UN | 33.4% | 40.77% | 35.66% | 39.14% | 42.88% | 39.68% | 38.23% | 41.4% | 41.05% | 38.04% | 44.33% | 40.34% | 38.51% | 35.34% | 42.31% | 42.65% | 41.44% | 48.38% | 48.16% | 39.27% | 37.73% | 35.14% | 43.69% | 49.7% | 41.47% | 47.78% | 38.16%
Caixas Enterradas | 97906 | CAIXA ENTERRADA HIDRÁULICA RETANGULAR, EM ALVENARIA COM BLOCOS DE CONCRETO, DIMENSÕES INTERNAS: 0,6X0,6X0,6 M PARA REDE DE ESGOTO. AF_12/2020 | UN | 32.67% | 39.48% | 34.96% | 38.29% | 42.08% | 38.76% | 37.44% | 40.7% | 40.12% | 37.11% | 43.51% | 39.33% | 37.61% | 34.55% | 41.02% | 41.67% | 40.06% | 47.42% | 47.13% | 38.46% | 36.9% | 34.48% | 42.78% | 48.8% | 40.31% | 46.77% | 37.11%
Caixas Enterradas | 99262 | CAIXA ENTERRADA HIDRÁULICA RETANGULAR, EM ALVENARIA COM BLOCOS DE CONCRETO, DIMENSÕES INTERNAS: 0,8X0,8X0,6 M PARA REDE DE DRENAGEM. AF_12/2020 | UN | 33.46% | 40.79% | 35.68% | 38.98% | 42.88% | 39.87% | 38.36% | 41.57% | 41.18% | 38.15% | 44.52% | 40.6% | 38.57% | 35.3% | 42.47% | 42.82% | 41.24% | 48.48% | 48.3% | 39.55% | 37.74% | 34.94% | 43.95% | 50.03% | 41.48% | 48.07% | 38.3%
Caixas Enterradas | 97907 | CAIXA ENTERRADA HIDRÁULICA RETANGULAR, EM ALVENARIA COM BLOCOS DE CONCRETO, DIMENSÕES INTERNAS: 0,8X0,8X0,6 M PARA REDE DE ESGOTO. AF_12/2020 | UN | 32.72% | 39.49% | 34.98% | 38.14% | 42.08% | 38.93% | 37.56% | 40.86% | 40.25% | 37.22% | 43.7% | 39.57% | 37.66% | 34.52% | 41.17% | 41.84% | 39.88% | 47.52% | 47.26% | 38.72% | 36.91% | 34.29% | 43.02% | 49.11% | 40.33% | 47.05% | 37.24%
Caixas Enterradas | 99264 | CAIXA ENTERRADA HIDRÁULICA RETANGULAR, EM ALVENARIA COM BLOCOS DE CONCRETO, DIMENSÕES INTERNAS: 1X1X0,6 M PARA REDE DE DRENAGEM. AF_12/2020 | UN | 29.4% | 36.16% | 31.97% | 34.12% | 38.83% | 35.99% | 34.47% | 37.93% | 37.02% | 34.2% | 40.27% | 36.5% | 34.26% | 31.44% | 37.88% | 38.62% | 36.84% | 44.55% | 44.37% | 35.64% | 33.5% | 30.57% | 39.43% | 45.14% | 37.23% | 44.2% | 34.1%
Caixas Enterradas | 97908 | CAIXA ENTERRADA HIDRÁULICA RETANGULAR, EM ALVENARIA COM BLOCOS DE CONCRETO, DIMENSÕES INTERNAS: 1X1X0,6 M PARA REDE DE ESGOTO. AF_12/2020 | UN | 28.68% | 34.87% | 31.27% | 33.3% | 38.01% | 35.03% | 33.66% | 37.19% | 36.07% | 33.26% | 39.42% | 35.46% | 33.36% | 30.66% | 36.56% | 37.61% | 35.48% | 43.53% | 43.26% | 34.8% | 32.68% | 29.94% | 38.51% | 44.21% | 36.06% | 43.11% | 33.04%
Caixas Enterradas | 97895 | CAIXA ENTERRADA HIDRÁULICA RETANGULAR, EM CONCRETO PRÉ-MOLDADO, DIMENSÕES INTERNAS: 0,3X0,3X0,3 M. AF_12/2020 | UN | 1.4% | 1.69% | 1.36% | 1.43% | 1.32% | 1.38% | 1.29% | 1.45% | 1.41% | 1.11% | 1.69% | 1.19% | 1.34% | 1.36% | 1.33% | 1.72% | 1.47% | 1.78% | 1.33% | 1.28% | 1.7% | 1.52% | 1.45% | 1.87% | 1.32% | 1.77% | 1.36%
Caixas Enterradas | 97896 | CAIXA ENTERRADA HIDRÁULICA RETANGULAR, EM CONCRETO PRÉ-MOLDADO, DIMENSÕES INTERNAS: 0,4X0,4X0,4 M. AF_12/2020 | UN | 1.59% | 1.81% | 1.66% | 1.56% | 1.6% | 1.58% | 1.42% | 1.71% | 1.56% | 1.2% | 2.02% | 1.39% | 1.45% | 1.5% | 1.46% | 1.95% | 1.71% | 1.95% | 1.5% | 1.56% | 1.87% | 1.73% | 1.71% | 2.04% | 1.5% | 1.98% | 1.52%
Caixas Enterradas | 97897 | CAIXA ENTERRADA HIDRÁULICA RETANGULAR, EM CONCRETO PRÉ-MOLDADO, DIMENSÕES INTERNAS: 0,6X0,6X0,5 M. AF_12/2020 | UN | 2.32% | 2.57% | 2.45% | 2.24% | 2.36% | 2.29% | 2.04% | 2.49% | 2.24% | 1.72% | 2.96% | 2.04% | 2.07% | 2.15% | 2.1% | 2.81% | 2.49% | 2.79% | 2.18% | 2.31% | 2.67% | 2.51% | 2.5% | 2.91% | 2.18% | 2.85% | 2.2%
Caixas Enterradas | 97898 | CAIXA ENTERRADA HIDRÁULICA RETANGULAR, EM CONCRETO PRÉ-MOLDADO, DIMENSÕES INTERNAS: 0,8X0,8X0,5 M. AF_12/2020 | UN | 9.18% | 10.69% | 9.16% | 9.4% | 9.34% | 9.36% | 8.8% | 9.95% | 9.55% | 7.64% | 11.58% | 8.38% | 8.94% | 8.89% | 9.07% | 11.26% | 9.86% | 11.77% | 9.34% | 8.99% | 10.72% | 9.86% | 9.98% | 12.46% | 8.99% | 11.69% | 9.19%
Caixas Enterradas | 101795 | CAIXA ENTERRADA PARA INSTALAÇÕES TELEFÔNICAS TIPO R1, EM ALVENARIA COM BLOCOS DE CONCRETO, DIMENSÕES INTERNAS: 0,35X0,60X0,60 M, EXCLUINDO TAMPÃO. AF_12/2020 | UN | 26.76% | 33.71% | 29.61% | 31.97% | 36.94% | 33.19% | 31.76% | 35.01% | 34.22% | 31.6% | 37.39% | 33.16% | 31.62% | 29.37% | 35.03% | 35.72% | 35.04% | 42.14% | 41.76% | 32.44% | 30.99% | 28.87% | 36.28% | 41.97% | 34.82% | 41.01% | 31.38%
Caixas Enterradas | 101802 | CAIXA ENTERRADA RETENTORA DE AREIA RETANGULAR, EM ALVENARIA COM BLOCOS DE CONCRETO, DIMENSÕES INTERNAS: 1,00 X 1,00 X 1,20 M, EXCLUINDO TAMPÃO. AF_12/2020 | UN | 24.94% | 31.64% | 27.94% | 30.05% | 35.22% | 31.31% | 29.92% | 33.31% | 32.21% | 29.8% | 35.4% | 31.09% | 29.69% | 27.76% | 32.85% | 33.74% | 33.53% | 40.34% | 39.94% | 30.53% | 29.06% | 27.11% | 33.83% | 39.85% | 33.05% | 38.93% | 29.39%
Caixas Enterradas | 101803 | CAIXA ENTERRADA SEPARADORA DE ÓLEO RETANGULAR, EM ALVENARIA COM BLOCOS DE CONCRETO, DIMENSÕES INTERNAS: 0,6 X 0,6 X 1,00 M, EXCLUINDO TAMPÃO. AF_12/2020 | UN | 28% | 34.69% | 30.81% | 33.59% | 38.24% | 34.23% | 32.93% | 36.3% | 35.35% | 32.69% | 38.77% | 34.18% | 32.87% | 30.59% | 35.99% | 36.89% | 36.18% | 43.29% | 42.85% | 33.62% | 32.23% | 30.34% | 37.35% | 43.69% | 35.94% | 41.98% | 32.37%
Caixas Enterradas | 101804 | CAIXA ENTERRADA SEPARADORA DE ÓLEO RETANGULAR, EM ALVENARIA COM BLOCOS DE CONCRETO, DIMENSÕES INTERNAS: 0,8 X 0,8 X 1,00 M, EXCLUINDO TAMPÃO. AF_12/2020 | UN | 25.9% | 32.14% | 28.79% | 30.97% | 35.94% | 32.1% | 30.82% | 34.24% | 33.07% | 30.53% | 36.43% | 31.98% | 30.55% | 28.48% | 33.49% | 34.57% | 33.71% | 40.99% | 40.55% | 31.52% | 29.95% | 27.99% | 34.92% | 41% | 33.57% | 39.75% | 30.13%
Caixas Enterradas | 101805 | CAIXA ENTERRADA SEPARADORA DE ÓLEO RETANGULAR, EM ALVENARIA COM BLOCOS DE CONCRETO, DIMENSÕES INTERNAS: 1,00 X 1,00 X 1,00 M, EXCLUINDO TAMPÃO. AF_12/2020 | UN | 25.93% | 32.09% | 28.79% | 30.86% | 35.89% | 32.18% | 30.88% | 34.32% | 33.12% | 30.57% | 36.51% | 32.1% | 30.57% | 28.44% | 33.54% | 34.63% | 33.56% | 41.01% | 40.59% | 31.64% | 29.94% | 27.86% | 35.02% | 41.11% | 33.54% | 39.88% | 30.18%
Caixas Enterradas | 98115 | TAMPA CIRCULAR PARA ESGOTO E DRENAGEM, EM CONCRETO PRÉ-MOLDADO, DIÂMETRO INTERNO = 0,60 M E ALTURA = 0,10 M. AF_12/2020 | UN | 38.73% | 44.14% | 39.33% | 43.25% | 46.39% | 44.92% | 43.74% | 45.31% | 46.44% | 42.76% | 50.56% | 46.19% | 43.56% | 39.37% | 48.58% | 47.94% | 43.62% | 52.71% | 52.37% | 44.72% | 42.37% | 38.98% | 49.78% | 57.4% | 45.03% | 53.43% | 44.13%
Caixas Enterradas | 98114 | TAMPA CIRCULAR PARA ESGOTO E DRENAGEM, EM FERRO FUNDIDO, DIÂMETRO INTERNO = 0,6 M. AF_12/2020 | UN | 8.2% | 7.72% | 7.93% | 8.44% | 5.56% | 8.25% | 8.41% | 8.66% | 8.6% | 8.07% | 7.72% | 7.93% | 8.06% | 8.12% | 8.07% | 8.6% | 8.25% | 6.23% | 11.02% | 7.9% | 9.11% | 8.86% | 9.04% | 11.17% | 7.91% | 10.25% | 8.12%
Caixas Enterradas | 98112 | TIL (TUBO DE INSPEÇÃO E LIMPEZA) CONDOMINIAL PARA ESGOTO, EM PVC, DN 100 X 100 MM. AF_12/2020 | UN | 16.14% | 15.95% | 16.57% | 22.07% | 20.4% | 17.8% | 15.96% | 14.44% | 17.27% | 17.96% | 19.08% | 15.27% | 15.86% | 15.27% | 16.71% | 18.2% | 21.05% | 19.41% | 20.46% | 17.06% | 18.38% | 20.26% | 18.28% | 25.25% | 18.32% | 19.35% | 16.98%
Caixas Enterradas | 100128 | TIL (TUBO DE INSPEÇÃO E LIMPEZA) RADIAL PARA ESGOTO, EM PVC, DN 300X200 MM. AF_12/2020 | UN | 1.39% | 1.37% | 1.49% | 2.08% | 1.95% | 1.62% | 1.42% | 1.23% | 1.53% | 1.64% | 1.71% | 1.29% | 1.36% | 1.33% | 1.44% | 1.63% | 1.97% | 1.77% | 1.89% | 1.51% | 1.67% | 1.85% | 1.61% | 2.41% | 1.65% | 1.75% | 1.49%
Caixas de Água para Edificações | 102623 | CAIXA D´ÁGUA EM POLIETILENO, 1000 LITROS (INCLUSOS TUBOS, CONEXÕES E TORNEIRA DE BÓIA) - FORNECIMENTO E INSTALAÇÃO. AF_06/2021 | UN | 9.88% | 10.84% | 8.58% | 11.17% | 10.13% | 9.51% | 8.71% | 9.01% | 10.56% | 8.94% | 11.34% | 9.16% | 9.92% | 8.89% | 9.09% | 10.8% | 8.24% | 11.22% | 11.49% | 10.05% | 9.94% | 10.52% | 9.6% | 13.33% | 9.85% | 12.68% | 9.95%
Caixas de Água para Edificações | 102607 | CAIXA D´ÁGUA EM POLIETILENO, 1000 LITROS - FORNECIMENTO E INSTALAÇÃO. AF_06/2021 | UN | 1.25% | 1.3% | 1.19% | 1.48% | 1.34% | 1.11% | 1.12% | 1.2% | 1.35% | 1.14% | 1.32% | 1.19% | 1.2% | 1.1% | 1.05% | 1.42% | 0.95% | 1.44% | 1.66% | 1.19% | 1.19% | 1.22% | 1.26% | 1.83% | 1.22% | 1.71% | 1.13%
Caixas de Água para Edificações | 102608 | CAIXA D´ÁGUA EM POLIETILENO, 1500 LITROS - FORNECIMENTO E INSTALAÇÃO. AF_06/2021 | UN | 0.72% | 0.75% | 0.69% | 0.86% | 0.78% | 0.64% | 0.65% | 0.7% | 0.78% | 0.66% | 0.77% | 0.69% | 0.69% | 0.64% | 0.61% | 0.83% | 0.55% | 0.84% | 0.97% | 0.69% | 0.69% | 0.71% | 0.73% | 1.06% | 0.71% | 1% | 0.65%
Caixas de Água para Edificações | 102609 | CAIXA D´ÁGUA EM POLIETILENO, 2000 LITROS - FORNECIMENTO E INSTALAÇÃO. AF_06/2021 | UN | 0.85% | 0.89% | 0.81% | 1.01% | 0.91% | 0.76% | 0.77% | 0.82% | 0.92% | 0.78% | 0.9% | 0.81% | 0.82% | 0.75% | 0.72% | 0.97% | 0.65% | 0.98% | 1.14% | 0.81% | 0.82% | 0.83% | 0.86% | 1.25% | 0.84% | 1.17% | 0.77%
Caixas de Água para Edificações | 102610 | CAIXA D´ÁGUA EM POLIETILENO, 3000 LITROS - FORNECIMENTO E INSTALAÇÃO. AF_06/2021 | UN | 0.62% | 0.65% | 0.59% | 0.74% | 0.67% | 0.55% | 0.56% | 0.6% | 0.67% | 0.57% | 0.66% | 0.59% | 0.6% | 0.55% | 0.52% | 0.71% | 0.48% | 0.72% | 0.83% | 0.59% | 0.6% | 0.61% | 0.63% | 0.92% | 0.61% | 0.86% | 0.56%
Caixas de Água para Edificações | 102622 | CAIXA D´ÁGUA EM POLIETILENO, 500 LITROS (INCLUSOS TUBOS, CONEXÕES E TORNEIRA DE BÓIA) - FORNECIMENTO E INSTALAÇÃO. AF_06/2021 | UN | 12.51% | 13.88% | 10.64% | 13.92% | 12.65% | 12.22% | 10.89% | 11.28% | 13.3% | 11.27% | 14.57% | 11.53% | 12.65% | 11.31% | 11.7% | 13.53% | 10.61% | 14.06% | 14.03% | 12.9% | 12.71% | 13.54% | 11.98% | 16.45% | 12.48% | 15.69% | 12.87%
Caixas de Água para Edificações | 102605 | CAIXA D´ÁGUA EM POLIETILENO, 500 LITROS - FORNECIMENTO E INSTALAÇÃO. AF_06/2021 | UN | 1.44% | 1.49% | 1.36% | 1.7% | 1.53% | 1.27% | 1.29% | 1.38% | 1.54% | 1.31% | 1.52% | 1.36% | 1.37% | 1.26% | 1.21% | 1.63% | 1.1% | 1.65% | 1.91% | 1.37% | 1.37% | 1.4% | 1.45% | 2.1% | 1.41% | 1.96% | 1.29%
Caixas de Água para Edificações | 102606 | CAIXA D´ÁGUA EM POLIETILENO, 750 LITROS - FORNECIMENTO E INSTALAÇÃO. AF_06/2021 | UN | 1.15% | 1.19% | 1.09% | 1.36% | 1.23% | 1.02% | 1.03% | 1.11% | 1.24% | 1.05% | 1.21% | 1.09% | 1.1% | 1.01% | 0.97% | 1.31% | 0.88% | 1.32% | 1.53% | 1.09% | 1.1% | 1.12% | 1.16% | 1.68% | 1.13% | 1.57% | 1.03%
Caixas de Água para Edificações | 102613 | CAIXA D´ÁGUA EM POLIÉSTER REFORÇADO COM FIBRA DE VIDRO, 1000 LITROS - FORNECIMENTO E INSTALAÇÃO. AF_06/2021 | UN | 0.9% | 0.94% | 0.86% | 1.08% | 0.97% | 0.8% | 0.82% | 0.87% | 0.98% | 0.83% | 0.96% | 0.86% | 0.87% | 0.8% | 0.76% | 1.03% | 0.69% | 1.05% | 1.21% | 0.86% | 0.87% | 0.88% | 0.92% | 1.33% | 0.89% | 1.24% | 0.82%
Caixas de Água para Edificações | 102619 | CAIXA D´ÁGUA EM POLIÉSTER REFORÇADO COM FIBRA DE VIDRO, 10000 LITROS - FORNECIMENTO E INSTALAÇÃO. AF_06/2021 | UN | 2.27% | 1.85% | 2.47% | 2.43% | 3.08% | 2.51% | 1.74% | 2.8% | 2.32% | 2.06% | 2.55% | 2.36% | 1.97% | 1.91% | 1.98% | 2.8% | 2.07% | 2.77% | 3.12% | 2.78% | 2.04% | 2.2% | 3.11% | 2.98% | 2.49% | 2.46% | 1.86%
Caixas de Água para Edificações | 102614 | CAIXA D´ÁGUA EM POLIÉSTER REFORÇADO COM FIBRA DE VIDRO, 1500 LITROS - FORNECIMENTO E INSTALAÇÃO. AF_06/2021 | UN | 0.76% | 0.79% | 0.72% | 0.9% | 0.81% | 0.67% | 0.68% | 0.73% | 0.82% | 0.7% | 0.8% | 0.72% | 0.73% | 0.67% | 0.64% | 0.86% | 0.58% | 0.87% | 1.01% | 0.72% | 0.72% | 0.74% | 0.77% | 1.11% | 0.74% | 1.04% | 0.68%
Caixas de Água para Edificações | 102620 | CAIXA D´ÁGUA EM POLIÉSTER REFORÇADO COM FIBRA DE VIDRO, 15000 LITROS - FORNECIMENTO E INSTALAÇÃO. AF_06/2021 | UN | 1.56% | 1.27% | 1.7% | 1.68% | 2.13% | 1.72% | 1.19% | 1.93% | 1.6% | 1.42% | 1.76% | 1.63% | 1.36% | 1.31% | 1.36% | 1.94% | 1.41% | 1.9% | 2.16% | 1.92% | 1.4% | 1.51% | 2.14% | 2.06% | 1.72% | 1.7% | 1.27%
Caixas de Água para Edificações | 102615 | CAIXA D´ÁGUA EM POLIÉSTER REFORÇADO COM FIBRA DE VIDRO, 2000 LITROS - FORNECIMENTO E INSTALAÇÃO. AF_06/2021 | UN | 0.76% | 0.79% | 0.72% | 0.9% | 0.81% | 0.67% | 0.68% | 0.73% | 0.82% | 0.69% | 0.8% | 0.72% | 0.72% | 0.66% | 0.64% | 0.86% | 0.58% | 0.87% | 1.01% | 0.72% | 0.72% | 0.74% | 0.76% | 1.11% | 0.74% | 1.04% | 0.68%
Caixas de Água para Edificações | 102621 | CAIXA D´ÁGUA EM POLIÉSTER REFORÇADO COM FIBRA DE VIDRO, 20000 LITROS - FORNECIMENTO E INSTALAÇÃO. AF_06/2021 | UN | 1.02% | 0.83% | 1.11% | 1.09% | 1.39% | 1.12% | 0.77% | 1.26% | 1.04% | 0.92% | 1.14% | 1.06% | 0.88% | 0.85% | 0.88% | 1.27% | 0.92% | 1.24% | 1.41% | 1.25% | 0.91% | 0.98% | 1.39% | 1.34% | 1.12% | 1.1% | 0.82%
Caixas de Água para Edificações | 102616 | CAIXA D´ÁGUA EM POLIÉSTER REFORÇADO COM FIBRA DE VIDRO, 3000 LITROS - FORNECIMENTO E INSTALAÇÃO. AF_06/2021 | UN | 0.67% | 0.7% | 0.64% | 0.8% | 0.72% | 0.59% | 0.61% | 0.65% | 0.72% | 0.62% | 0.71% | 0.64% | 0.64% | 0.59% | 0.56% | 0.77% | 0.51% | 0.78% | 0.9% | 0.64% | 0.64% | 0.66% | 0.68% | 0.99% | 0.66% | 0.92% | 0.6%
Caixas de Água para Edificações | 102611 | CAIXA D´ÁGUA EM POLIÉSTER REFORÇADO COM FIBRA DE VIDRO, 500 LITROS - FORNECIMENTO E INSTALAÇÃO. AF_06/2021 | UN | 0.94% | 0.98% | 0.9% | 1.12% | 1.01% | 0.84% | 0.85% | 0.91% | 1.02% | 0.87% | 1% | 0.9% | 0.9% | 0.83% | 0.79% | 1.08% | 0.72% | 1.09% | 1.26% | 0.9% | 0.9% | 0.92% | 0.96% | 1.38% | 0.93% | 1.3% | 0.85%
Caixas de Água para Edificações | 102617 | CAIXA D´ÁGUA EM POLIÉSTER REFORÇADO COM FIBRA DE VIDRO, 5000 LITROS - FORNECIMENTO E INSTALAÇÃO. AF_06/2021 | UN | 3.66% | 2.99% | 3.98% | 3.89% | 4.93% | 4.06% | 2.82% | 4.51% | 3.72% | 3.34% | 4.13% | 3.8% | 3.19% | 3.09% | 3.22% | 4.48% | 3.38% | 4.47% | 4.99% | 4.46% | 3.32% | 3.58% | 5.01% | 4.79% | 3.99% | 3.96% | 3.04%
Caixas de Água para Edificações | 102618 | CAIXA D´ÁGUA EM POLIÉSTER REFORÇADO COM FIBRA DE VIDRO, 7000 LITROS - FORNECIMENTO E INSTALAÇÃO. AF_06/2021 | UN | 3.04% | 2.48% | 3.31% | 3.24% | 4.12% | 3.37% | 2.34% | 3.75% | 3.1% | 2.77% | 3.43% | 3.16% | 2.65% | 2.57% | 2.67% | 3.74% | 2.79% | 3.71% | 4.16% | 3.71% | 2.75% | 2.97% | 4.17% | 3.99% | 3.33% | 3.3% | 2.51%
Caixas de Água para Edificações | 102612 | CAIXA D´ÁGUA EM POLIÉSTER REFORÇADO COM FIBRA DE VIDRO, 750 LITROS - FORNECIMENTO E INSTALAÇÃO. AF_06/2021 | UN | 0.73% | 0.76% | 0.69% | 0.87% | 0.78% | 0.65% | 0.66% | 0.7% | 0.79% | 0.67% | 0.77% | 0.7% | 0.7% | 0.64% | 0.61% | 0.83% | 0.56% | 0.84% | 0.97% | 0.69% | 0.7% | 0.71% | 0.74% | 1.07% | 0.72% | 1% | 0.66%
Caixas de Água para Edificações | 102603 | FURO EM CAIXA D'ÁGUA COM ESPESSURA DE 2 ATÉ 5 MM E DIÂMETRO DE 100 MM. AF_06/2021 | UN | 72.8% | 78.38% | 66.01% | 83.33% | 70.16% | 70.81% | 69.27% | 67.83% | 73.36% | 69.9% | 78.39% | 75.62% | 76.78% | 66.58% | 79.03% | 75.34% | 75.28% | 73.85% | 72.58% | 72.15% | 75.37% | 74.07% | 79.56% | 87.92% | 73.38% | 76.18% | 77.02%
Caixas de Água para Edificações | 102587 | FURO EM CAIXA D'ÁGUA COM ESPESSURA DE 2 ATÉ 5 MM E DIÂMETRO DE 15 MM. AF_06/2021 | UN | 72.73% | 78.29% | 65.97% | 83.49% | 70.18% | 70.57% | 69.11% | 67.66% | 73.33% | 69.81% | 78.12% | 75.55% | 76.79% | 66.49% | 78.85% | 75.28% | 75.15% | 73.54% | 72.59% | 72.11% | 75.19% | 74.04% | 79.57% | 87.92% | 73.48% | 76.13% | 77.19%
Caixas de Água para Edificações | 102589 | FURO EM CAIXA D'ÁGUA COM ESPESSURA DE 2 ATÉ 5 MM E DIÂMETRO DE 20 MM. AF_06/2021 | UN | 72.95% | 78.41% | 65.89% | 82.97% | 69.98% | 71.01% | 69.1% | 67.79% | 73.5% | 69.65% | 78.22% | 75.71% | 76.74% | 66.36% | 78.96% | 75.44% | 75.27% | 73.83% | 72.5% | 72% | 75.4% | 74.07% | 79.71% | 87.85% | 73.15% | 75.97% | 76.9%
Caixas de Água para Edificações | 102591 | FURO EM CAIXA D'ÁGUA COM ESPESSURA DE 2 ATÉ 5 MM E DIÂMETRO DE 25 MM. AF_06/2021 | UN | 72.97% | 78.55% | 65.89% | 83.5% | 70.02% | 70.82% | 69.16% | 67.89% | 73.47% | 69.68% | 78.3% | 75.45% | 76.7% | 66.67% | 79.06% | 75.4% | 75.36% | 73.89% | 72.65% | 72.33% | 75.21% | 74.16% | 79.61% | 87.8% | 73.13% | 76.01% | 76.89%
Caixas de Água para Edificações | 102593 | FURO EM CAIXA D'ÁGUA COM ESPESSURA DE 2 ATÉ 5 MM E DIÂMETRO DE 32 MM. AF_06/2021 | UN | 72.71% | 78.14% | 65.98% | 83.19% | 70.26% | 70.81% | 69.13% | 67.93% | 73.29% | 69.94% | 78.49% | 75.74% | 76.77% | 66.54% | 79.12% | 75.2% | 75.59% | 73.74% | 72.58% | 72.1% | 75.14% | 74.12% | 79.77% | 87.96% | 73.35% | 76.19% | 76.82%
Caixas de Água para Edificações | 102595 | FURO EM CAIXA D'ÁGUA COM ESPESSURA DE 2 ATÉ 5 MM E DIÂMETRO DE 40 MM. AF_06/2021 | UN | 72.79% | 78.47% | 66.06% | 83.17% | 70.11% | 70.68% | 69.13% | 67.83% | 73.36% | 69.86% | 78.33% | 75.55% | 76.81% | 66.45% | 79.1% | 75.5% | 75.43% | 73.85% | 72.65% | 72.11% | 75.24% | 73.97% | 79.69% | 87.81% | 73.15% | 76.05% | 76.95%
Caixas de Água para Edificações | 102597 | FURO EM CAIXA D'ÁGUA COM ESPESSURA DE 2 ATÉ 5 MM E DIÂMETRO DE 50 MM. AF_06/2021 | UN | 72.73% | 78.31% | 66.04% | 83.28% | 70.16% | 70.73% | 69.11% | 67.73% | 73.33% | 69.97% | 78.46% | 75.66% | 76.74% | 66.57% | 79.21% | 75.31% | 75.37% | 73.75% | 72.6% | 72.14% | 75.14% | 74.1% | 79.58% | 87.99% | 73.42% | 76.21% | 77.04%
Caixas de Água para Edificações | 102599 | FURO EM CAIXA D'ÁGUA COM ESPESSURA DE 2 ATÉ 5 MM E DIÂMETRO DE 60 MM. AF_06/2021 | UN | 72.78% | 78.33% | 65.98% | 83.16% | 70.15% | 70.87% | 69.05% | 67.86% | 73.52% | 69.88% | 78.4% | 75.58% | 76.96% | 66.67% | 79.14% | 75.28% | 75.37% | 73.68% | 72.56% | 72.27% | 75.38% | 74.07% | 79.47% | 88.01% | 73.37% | 76.1% | 76.87%
Caixas de Água para Edificações | 102601 | FURO EM CAIXA D'ÁGUA COM ESPESSURA DE 2 ATÉ 5 MM E DIÂMETRO DE 75 MM. AF_06/2021 | UN | 72.83% | 78.42% | 66% | 83.25% | 70.2% | 70.77% | 69.15% | 67.83% | 73.35% | 69.88% | 78.41% | 75.63% | 76.77% | 66.63% | 79.16% | 75.39% | 75.38% | 73.84% | 72.6% | 72.26% | 75.27% | 74.1% | 79.66% | 88% | 73.35% | 76.14% | 76.94%
Caixas de Água para Edificações | 102604 | FURO EM CAIXA D'ÁGUA COM ESPESSURA DE 6 ATÉ 8 MM E DIÂMETRO DE 100 MM. AF_06/2021 | UN | 72.87% | 78.37% | 65.97% | 83.36% | 70.1% | 70.8% | 69.29% | 67.88% | 73.35% | 69.88% | 78.47% | 75.61% | 76.77% | 66.62% | 79.05% | 75.27% | 75.33% | 73.77% | 72.6% | 72.22% | 75.34% | 74.08% | 79.7% | 87.95% | 73.39% | 76.21% | 76.87%
Caixas de Água para Edificações | 102588 | FURO EM CAIXA D'ÁGUA COM ESPESSURA DE 6 ATÉ 8 MM E DIÂMETRO DE 15 MM. AF_06/2021 | UN | 72.9% | 78.66% | 65.95% | 83.12% | 70.16% | 70.75% | 69.2% | 67.81% | 73.32% | 69.79% | 78.38% | 75.54% | 76.59% | 66.55% | 79.16% | 75.29% | 75.46% | 73.72% | 72.5% | 72.28% | 75.17% | 74.07% | 79.74% | 88% | 73.26% | 76.1% | 76.97%
Caixas de Água para Edificações | 102590 | FURO EM CAIXA D'ÁGUA COM ESPESSURA DE 6 ATÉ 8 MM E DIÂMETRO DE 20 MM. AF_06/2021 | UN | 72.79% | 78.39% | 66.06% | 83.33% | 70.18% | 70.93% | 69.13% | 67.73% | 73.31% | 69.8% | 78.3% | 75.5% | 76.91% | 66.67% | 79.01% | 75.14% | 75.19% | 73.82% | 72.48% | 72.24% | 75.32% | 73.97% | 79.69% | 87.93% | 73.44% | 76.25% | 76.91%
Caixas de Água para Edificações | 102592 | FURO EM CAIXA D'ÁGUA COM ESPESSURA DE 6 ATÉ 8 MM E DIÂMETRO DE 25 MM. AF_06/2021 | UN | 72.94% | 78.46% | 65.99% | 83.18% | 70.2% | 70.8% | 69.23% | 67.81% | 73.42% | 69.87% | 78.19% | 75.61% | 76.87% | 66.56% | 79.27% | 75.42% | 75.27% | 73.73% | 72.56% | 72.16% | 75.45% | 74% | 79.71% | 87.88% | 73.41% | 76.14% | 76.86%
Caixas de Água para Edificações | 102594 | FURO EM CAIXA D'ÁGUA COM ESPESSURA DE 6 ATÉ 8 MM E DIÂMETRO DE 32 MM. AF_06/2021 | UN | 72.74% | 78.47% | 65.96% | 83.31% | 69.99% | 70.79% | 69.2% | 67.66% | 73.29% | 69.74% | 78.38% | 75.68% | 76.91% | 66.62% | 78.98% | 75.42% | 75.16% | 73.75% | 72.65% | 72.29% | 75.28% | 74.02% | 79.74% | 87.88% | 73.38% | 76.18% | 76.99%
Caixas de Água para Edificações | 102596 | FURO EM CAIXA D'ÁGUA COM ESPESSURA DE 6 ATÉ 8 MM E DIÂMETRO DE 40 MM. AF_06/2021 | UN | 72.74% | 78.41% | 66.15% | 83.28% | 70.11% | 70.69% | 69.23% | 67.82% | 73.24% | 69.83% | 78.37% | 75.55% | 76.66% | 66.62% | 78.98% | 75.38% | 75.29% | 73.84% | 72.53% | 72.27% | 75.22% | 74.04% | 79.68% | 88% | 73.37% | 76.18% | 77.08%
Caixas de Água para Edificações | 102598 | FURO EM CAIXA D'ÁGUA COM ESPESSURA DE 6 ATÉ 8 MM E DIÂMETRO DE 50 MM. AF_06/2021 | UN | 72.87% | 78.42% | 65.97% | 83.31% | 70.03% | 70.73% | 69.28% | 67.93% | 73.42% | 69.89% | 78.32% | 75.63% | 76.86% | 66.63% | 79.08% | 75.35% | 75.3% | 73.76% | 72.63% | 72.38% | 75.23% | 74.11% | 79.69% | 88.01% | 73.3% | 76.17% | 76.8%
Caixas de Água para Edificações | 102600 | FURO EM CAIXA D'ÁGUA COM ESPESSURA DE 6 ATÉ 8 MM E DIÂMETRO DE 60 MM. AF_06/2021 | UN | 72.9% | 78.33% | 65.96% | 83.35% | 70.18% | 70.76% | 69.22% | 67.85% | 73.28% | 69.93% | 78.41% | 75.8% | 76.81% | 66.63% | 79.04% | 75.34% | 75.39% | 73.7% | 72.53% | 72.29% | 75.33% | 74.01% | 79.59% | 88.04% | 73.39% | 76.19% | 76.96%
Caixas de Água para Edificações | 102602 | FURO EM CAIXA D'ÁGUA COM ESPESSURA DE 6 ATÉ 8 MM E DIÂMETRO DE 75 MM. AF_06/2021 | UN | 72.83% | 78.39% | 66.05% | 83.3% | 70.18% | 70.76% | 69.13% | 67.82% | 73.34% | 69.93% | 78.42% | 75.62% | 76.86% | 66.57% | 79.06% | 75.3% | 75.21% | 73.76% | 72.63% | 72.25% | 75.25% | 74.08% | 79.65% | 87.94% | 73.26% | 76.19% | 76.92%
Canaletas, Grelhas e Caixas com Grelha para Drenagem | 103005 | CAIXA COM GRELHA RETANGULAR DE FERRO FUNDIDO, EM ALVENARIA COM TIJOLOS CERÂMICOS MACIÇOS, DIMENSÕES INTERNAS: 0,15 X 1,00 X 0,3 M. AF_08/2021 | UN | 24.36% | 24.88% | 24.44% | 25.3% | 24.06% | 26.32% | 26% | 28.94% | 26.21% | 24.95% | 28.23% | 26.41% | 24.38% | 23.85% | 26.5% | 28.25% | 26.13% | 27.35% | 33.44% | 25.77% | 26.45% | 24.52% | 30.07% | 34.2% | 26.58% | 32.83% | 25.1%
Canaletas, Grelhas e Caixas com Grelha para Drenagem | 103006 | CAIXA COM GRELHA RETANGULAR DE FERRO FUNDIDO, EM ALVENARIA COM TIJOLOS CERÂMICOS MACIÇOS, DIMENSÕES INTERNAS: 0,20 X 1,00 X 0,4 M. AF_08/2021 | UN | 23.84% | 24.99% | 24.14% | 24.95% | 24.26% | 26.22% | 25.74% | 28.86% | 26.03% | 24.83% | 28% | 26.16% | 24.18% | 23.54% | 26.47% | 28.23% | 25.98% | 27.53% | 33.21% | 25.8% | 26.02% | 23.95% | 29.95% | 33.25% | 26.76% | 32.63% | 24.78%
Canaletas, Grelhas e Caixas com Grelha para Drenagem | 103007 | CAIXA COM GRELHA RETANGULAR DE FERRO FUNDIDO, EM ALVENARIA COM TIJOLOS CERÂMICOS MACIÇOS, DIMENSÕES INTERNAS: 0,30 X 1,00 X 0,5 M. AF_08/2021 | UN | 23.35% | 24.22% | 23.52% | 24.32% | 23.35% | 25.5% | 25.04% | 28.14% | 25.23% | 24.18% | 27.12% | 25.33% | 23.48% | 22.99% | 25.67% | 27.49% | 25.34% | 26.39% | 32.37% | 25.13% | 25.38% | 23.44% | 29.08% | 32.35% | 26.11% | 31.68% | 24.05%
Canaletas, Grelhas e Caixas com Grelha para Drenagem | 102989 | CANALETA MEIA CANA PRÉ-MOLDADA DE CONCRETO (D = 20 CM) - FORNECIMENTO E INSTALAÇÃO. AF_08/2021 | M | 19.82% | 26.62% | 21.36% | 23.74% | 25.92% | 22.31% | 24.99% | 19.31% | 23.28% | 21.94% | 17.86% | 21.99% | 22.41% | 16% | 22.59% | 23.42% | 18.98% | 38.63% | 22.22% | 18.2% | 19.95% | 23.89% | 25.23% | 36.35% | 27.04% | 26.79% | 22.39%
Canaletas, Grelhas e Caixas com Grelha para Drenagem | 102990 | CANALETA MEIA CANA PRÉ-MOLDADA DE CONCRETO (D = 30 CM) - FORNECIMENTO E INSTALAÇÃO. AF_08/2021 | M | 19.24% | 25.92% | 20.78% | 23.01% | 25.26% | 21.72% | 24.33% | 18.77% | 22.66% | 21.37% | 17.36% | 21.39% | 21.79% | 15.54% | 22% | 22.84% | 18.45% | 37.83% | 21.65% | 17.7% | 19.37% | 23.17% | 24.56% | 35.43% | 26.37% | 26.15% | 21.78%
Canaletas, Grelhas e Caixas com Grelha para Drenagem | 102991 | CANALETA MEIA CANA PRÉ-MOLDADA DE CONCRETO (D = 40 CM) - FORNECIMENTO E INSTALAÇÃO. AF_08/2021 | M | 18.75% | 25.35% | 20.3% | 22.44% | 24.7% | 21.21% | 23.81% | 18.3% | 22.11% | 20.84% | 16.9% | 20.85% | 21.24% | 15.12% | 21.47% | 22.27% | 17.96% | 37.19% | 21.12% | 17.26% | 18.88% | 22.59% | 23.98% | 34.7% | 25.77% | 25.58% | 21.23%
Canaletas, Grelhas e Caixas com Grelha para Drenagem | 102992 | CANALETA MEIA CANA PRÉ-MOLDADA DE CONCRETO (D = 50 CM) - FORNECIMENTO E INSTALAÇÃO. AF_08/2021 | M | 14.25% | 19.77% | 15.69% | 17.15% | 19.36% | 16.32% | 18.61% | 13.93% | 17.02% | 16.05% | 12.62% | 15.92% | 16.26% | 11.35% | 16.37% | 17.12% | 13.53% | 30.85% | 16.16% | 12.98% | 14.3% | 17.48% | 18.49% | 27.66% | 20.22% | 19.99% | 16.27%
Canaletas, Grelhas e Caixas com Grelha para Drenagem | 102993 | CANALETA MEIA CANA PRÉ-MOLDADA DE CONCRETO (D = 60 CM) - FORNECIMENTO E INSTALAÇÃO. AF_08/2021 | M | 14.64% | 20.28% | 16.1% | 17.6% | 19.84% | 16.75% | 19.07% | 14.3% | 17.46% | 16.45% | 12.99% | 16.35% | 16.69% | 11.68% | 16.81% | 17.57% | 13.92% | 31.45% | 16.59% | 13.34% | 14.68% | 17.94% | 18.96% | 28.31% | 20.72% | 20.46% | 16.71%
Canaletas, Grelhas e Caixas com Grelha para Drenagem | 102994 | CANALETA MEIA CANA PRÉ-MOLDADA DE CONCRETO (D = 80 CM) - FORNECIMENTO E INSTALAÇÃO. AF_08/2021 | M | 10% | 14.25% | 11.2% | 12.09% | 14.02% | 11.62% | 13.44% | 9.79% | 12.09% | 11.4% | 8.73% | 11.23% | 11.49% | 7.88% | 11.53% | 12.15% | 9.43% | 23.7% | 11.43% | 9.06% | 10.02% | 12.48% | 13.18% | 20.35% | 14.64% | 14.42% | 11.53%
Canaletas, Grelhas e Caixas com Grelha para Drenagem | 102995 | EXECUÇÃO DE CANALETA DE CONCRETO MOLDADO IN LOCO, ESPESSURA DE 0,07 M, GEOMETRIA TRAPEZOIDAL (DIMENSÕES INTERNAS: B=0,6 M; B=0,147 M; H=0,2 M). AF_08/2021 | M | 19.77% | 27.97% | 23.48% | 22.05% | 30.05% | 28.39% | 25.53% | 30.96% | 27.69% | 26.39% | 30.9% | 30.05% | 24.79% | 21.98% | 28.72% | 30.49% | 25.49% | 36.76% | 36.56% | 28.69% | 24.34% | 19.26% | 33.29% | 36.65% | 28.04% | 38.5% | 25.17%
Canaletas, Grelhas e Caixas com Grelha para Drenagem | 102996 | EXECUÇÃO DE CANALETA DE CONCRETO MOLDADO IN LOCO, ESPESSURA DE 0,07 M, GEOMETRIA TRAPEZOIDAL (DIMENSÕES INTERNAS: B=0,9 M; B=0,246 M; H=0,3 M). AF_08/2021 | M | 19.4% | 27.52% | 23.11% | 21.62% | 29.7% | 27.99% | 25.15% | 30.57% | 27.23% | 25.99% | 30.43% | 29.64% | 24.35% | 21.61% | 28.24% | 30.08% | 25.07% | 36.32% | 36.11% | 28.29% | 23.93% | 18.87% | 32.83% | 36.13% | 27.61% | 38.04% | 24.73%
Canaletas, Grelhas e Caixas com Grelha para Drenagem | 102998 | EXECUÇÃO DE CANALETA DE CONCRETO MOLDADO IN LOCO, ESPESSURA DE 0,08 M, GEOMETRIA TRAPEZOIDAL (DIMENSÕES INTERNAS: B=1,074 M; B=0,534 M; H=0,27 M). AF_08/2021 | M | 18.15% | 25.79% | 21.86% | 20.18% | 28.17% | 26.39% | 23.68% | 29.04% | 25.52% | 24.41% | 28.73% | 28.06% | 22.8% | 20.29% | 26.43% | 28.34% | 23.63% | 34.63% | 34.36% | 26.64% | 22.51% | 17.62% | 31.21% | 34.2% | 25.98% | 36.32% | 23.2%
Canaletas, Grelhas e Caixas com Grelha para Drenagem | 102999 | EXECUÇÃO DE CANALETA DE CONCRETO MOLDADO IN LOCO, ESPESSURA DE 0,08 M, GEOMETRIA TRAPEZOIDAL (DIMENSÕES INTERNAS: B=1,4 M; B=0,7 M; H=0,35 M). AF_08/2021 | M | 18% | 25.63% | 21.73% | 20.02% | 28.04% | 26.26% | 23.53% | 28.89% | 25.36% | 24.26% | 28.55% | 27.89% | 22.65% | 20.16% | 26.27% | 28.18% | 23.49% | 34.46% | 34.21% | 26.5% | 22.37% | 17.48% | 31.06% | 34% | 25.83% | 36.14% | 23.06%
Canaletas, Grelhas e Caixas com Grelha para Drenagem | 103000 | EXECUÇÃO DE CANALETA DE CONCRETO MOLDADO IN LOCO, ESPESSURA DE 0,08 M, GEOMETRIA TRAPEZOIDAL (DIMENSÕES INTERNAS: B=1,474 M; B=0,934 M; H=0,27 M). AF_08/2021 | M | 17.99% | 25.62% | 21.72% | 20.01% | 28.03% | 26.25% | 23.51% | 28.88% | 25.36% | 24.25% | 28.55% | 27.87% | 22.64% | 20.15% | 26.27% | 28.18% | 23.47% | 34.46% | 34.2% | 26.49% | 22.36% | 17.47% | 31.05% | 33.99% | 25.82% | 36.13% | 23.04%
Canaletas, Grelhas e Caixas com Grelha para Drenagem | 102997 | EXECUÇÃO DE CANALETA DE CONCRETO MOLDADO IN LOCO, ESPESSURA DE 0,08 M, GEOMETRIA TRAPEZOIDAL (DIMENSÕES INTERNAS: B=1M; B=0,5 M; H=0,25 M). AF_08/2021 | M | 17.41% | 24.96% | 21.15% | 19.38% | 27.44% | 25.65% | 22.89% | 28.26% | 24.66% | 23.65% | 27.84% | 27.22% | 22.01% | 19.59% | 25.59% | 27.53% | 22.88% | 33.74% | 33.5% | 25.92% | 21.72% | 16.88% | 30.37% | 33.17% | 25.21% | 35.43% | 22.41%
Canaletas, Grelhas e Caixas com Grelha para Drenagem | 103001 | GRELHA DE FERRO FUNDIDO SIMPLES COM REQUADRO, 150 X 1000 MM, ASSENTADA COM ARGAMASSA 1 : 3 CIMENTO: AREIA - FORNECIMENTO E INSTALAÇÃO. AF_08/2021 | UN | 10.38% | 9.81% | 9.95% | 10.7% | 6.9% | 10.3% | 10.48% | 10.72% | 10.72% | 10.12% | 9.63% | 9.94% | 10.17% | 10.21% | 10.2% | 10.77% | 10.35% | 7.82% | 13.61% | 9.94% | 11.53% | 11.1% | 11.29% | 13.89% | 9.95% | 12.83% | 10.21%
Canaletas, Grelhas e Caixas com Grelha para Drenagem | 103002 | GRELHA DE FERRO FUNDIDO SIMPLES COM REQUADRO, 200 X 1000 MM, ASSENTADA COM ARGAMASSA 1 : 3 CIMENTO: AREIA - FORNECIMENTO E INSTALAÇÃO. AF_08/2021 | UN | 8.79% | 8.27% | 8.43% | 9.03% | 5.77% | 8.71% | 8.87% | 9.08% | 9.07% | 8.55% | 8.11% | 8.39% | 8.59% | 8.65% | 8.6% | 9.11% | 8.74% | 6.55% | 11.6% | 8.39% | 9.78% | 9.42% | 9.53% | 11.78% | 8.4% | 10.9% | 8.63%
Canaletas, Grelhas e Caixas com Grelha para Drenagem | 103003 | GRELHA DE FERRO FUNDIDO SIMPLES COM REQUADRO, 300 X 1000 MM, ASSENTADA COM ARGAMASSA 1 : 3 CIMENTO: AREIA - FORNECIMENTO E INSTALAÇÃO. AF_08/2021 | UN | 6.9% | 6.47% | 6.63% | 7.08% | 4.48% | 6.84% | 6.98% | 7.15% | 7.12% | 6.72% | 6.34% | 6.56% | 6.73% | 6.81% | 6.73% | 7.15% | 6.86% | 5.09% | 9.18% | 6.58% | 7.71% | 7.43% | 7.49% | 9.27% | 6.58% | 8.61% | 6.77%
Cercas, Protetores e Alambrados | 98522 | ALAMBRADO EM MOURÕES DE CONCRETO, COM TELA DE ARAME GALVANIZADO (INCLUSIVE MURETA EM CONCRETO). AF_05/2018 | M | 23.01% | 25.3% | 25.25% | 21.04% | 26.64% | 25.77% | 26.42% | 25.06% | 26.73% | 24.59% | 26.69% | 26.17% | 25.03% | 22.8% | 27.75% | 23.96% | 27.53% | 29.29% | 29.23% | 24.39% | 25.57% | 28.28% | 30.42% | 29.96% | 25.98% | 30.4% | 25.38%
Cercas, Protetores e Alambrados | 102364 | ALAMBRADO PARA QUADRA POLIESPORTIVA, ESTRUTURADO POR TUBOS DE ACO GALVANIZADO, (MONTANTES COM DIAMETRO 2", TRAVESSAS E ESCORAS COM DIÂMETRO 1 ¼"), COM TELA DE ARAME GALVANIZADO, FIO 10 BWG E MALHA QUADRADA 5X5CM (EXCETO MURETA). AF_03/2021 | M2 | 16.52% | 17.59% | 18.65% | 14.47% | 17.35% | 17.55% | 18.19% | 17.37% | 17.94% | 17.25% | 19.7% | 17.57% | 17.49% | 15.58% | 17.55% | 17.92% | 17.73% | 20.74% | 21.58% | 20.75% | 16.6% | 18.96% | 21.37% | 24.92% | 17.02% | 21.5% | 16.46%
Cercas, Protetores e Alambrados | 102363 | ALAMBRADO PARA QUADRA POLIESPORTIVA, ESTRUTURADO POR TUBOS DE ACO GALVANIZADO, (MONTANTES COM DIAMETRO 2", TRAVESSAS E ESCORAS COM DIÂMETRO 1 ¼"), COM TELA DE ARAME GALVANIZADO, FIO 12 BWG E MALHA QUADRADA 5X5CM (EXCETO MURETA). AF_03/2021 | M2 | 18.81% | 19.73% | 20.74% | 17.29% | 19.47% | 19.63% | 20.17% | 19.08% | 20.14% | 19.29% | 21.66% | 19.63% | 19.61% | 17.88% | 19.7% | 20.85% | 19.86% | 23.27% | 24.17% | 23.88% | 18.84% | 21.15% | 23.69% | 27.76% | 19.07% | 23.89% | 18.3%
Cercas, Protetores e Alambrados | 102362 | ALAMBRADO PARA QUADRA POLIESPORTIVA, ESTRUTURADO POR TUBOS DE ACO GALVANIZADO, (MONTANTES COM DIAMETRO 2", TRAVESSAS E ESCORAS COM DIÂMETRO 1 ¼"), COM TELA DE ARAME GALVANIZADO, FIO 14 BWG E MALHA QUADRADA 5X5CM (EXCETO MURETA). AF_03/2021 | M2 | 20.54% | 21.31% | 22.27% | 19.55% | 21.04% | 21.16% | 21.6% | 20.31% | 21.77% | 20.79% | 23.07% | 21.15% | 21.18% | 19.62% | 21.3% | 23.11% | 21.43% | 25.13% | 26.05% | 26.27% | 20.54% | 22.74% | 25.4% | 29.83% | 20.6% | 25.64% | 19.65%
Cercas, Protetores e Alambrados | 101193 | CERCA COM MOURÕES DE CONCRETO, RETO, H=2,30 M, ESPAÇAMENTO DE 2,5 M, CRAVADOS 0,5 M, COM 4 FIOS DE ARAME DE AÇO OVALADO 15X17 - FORNECIMENTO E INSTALAÇÃO. AF_05/2020 | M | 26.25% | 26.83% | 28.91% | 29.17% | 35.71% | 33.25% | 31.3% | 28.28% | 31.63% | 29.58% | 29.31% | 32.8% | 27.58% | 30.42% | 35.88% | 32.04% | 34.31% | 36.47% | 35.34% | 30.1% | 32.22% | 31.94% | 33.53% | 41.82% | 31.03% | 37.63% | 30%
Cercas, Protetores e Alambrados | 101192 | CERCA COM MOURÕES DE CONCRETO, RETO, H=2,30 M, ESPAÇAMENTO DE 2,5 M, CRAVADOS 0,5 M, COM 4 FIOS DE ARAME FARPADO Nº 14 CLASSE 250 - FORNECIMENTO E INSTALAÇÃO. AF_05/2020 | M | 23.79% | 24.19% | 25.37% | 26.52% | 32.14% | 30.82% | 28.79% | 25.45% | 28.33% | 27.16% | 27.1% | 29.76% | 25.23% | 27.61% | 31.56% | 29.68% | 30.92% | 32.89% | 32.64% | 27.32% | 29.11% | 29.48% | 30.57% | 37.33% | 27.65% | 34.46% | 27.46%
Cercas, Protetores e Alambrados | 101194 | CERCA COM MOURÕES DE CONCRETO, RETO, H=2,30 M, ESPAÇAMENTO DE 2,5 M, CRAVADOS 0,5 M, COM 4 FIOS DE ARAME MISTO - FORNECIMENTO E INSTALAÇÃO. AF_05/2020 | M | 26.1% | 26.68% | 28.7% | 29.02% | 35.5% | 33.11% | 31.16% | 28.11% | 31.43% | 29.45% | 29.19% | 32.62% | 27.44% | 30.26% | 35.62% | 31.9% | 34.11% | 36.27% | 35.18% | 29.95% | 32.03% | 31.8% | 33.35% | 41.55% | 30.82% | 37.44% | 29.86%
Cercas, Protetores e Alambrados | 101190 | CERCA COM MOURÕES DE CONCRETO, RETO, H=3,00 M, ESPAÇAMENTO DE 2,5 M, CRAVADOS 0,5 M, COM 4 FIOS DE ARAME DE AÇO OVALADO 15X17 - FORNECIMENTO E INSTALAÇÃO. AF_05/2020 | M | 23.77% | 24.15% | 26.72% | 26.36% | 33.26% | 30.56% | 28.75% | 25.77% | 28.99% | 26.95% | 26.38% | 30% | 24.85% | 28.07% | 33.21% | 29.14% | 31.7% | 33.75% | 32.45% | 27.44% | 29.59% | 29.32% | 30.57% | 38.72% | 28.42% | 34.79% | 27.28%
Cercas, Protetores e Alambrados | 101189 | CERCA COM MOURÕES DE CONCRETO, RETO, H=3,00 M, ESPAÇAMENTO DE 2,5 M, CRAVADOS 0,5 M, COM 4 FIOS DE ARAME FARPADO Nº 14 CLASSE 250 - FORNECIMENTO E INSTALAÇÃO. AF_05/2020 | M | 23.54% | 23.9% | 26.36% | 26.11% | 32.89% | 30.33% | 28.51% | 25.49% | 28.66% | 26.73% | 26.18% | 29.71% | 24.63% | 27.79% | 32.77% | 28.92% | 31.36% | 33.39% | 32.19% | 27.17% | 29.27% | 29.09% | 30.27% | 38.27% | 28.08% | 34.47% | 27.04%
Cercas, Protetores e Alambrados | 101191 | CERCA COM MOURÕES DE CONCRETO, RETO, H=3,00 M, ESPAÇAMENTO DE 2,5 M, CRAVADOS 0,5 M, COM 4 FIOS DE ARAME MISTO - FORNECIMENTO E INSTALAÇÃO. AF_05/2020 | M | 23.65% | 24.02% | 26.54% | 26.23% | 33.08% | 30.44% | 28.63% | 25.63% | 28.83% | 26.84% | 26.28% | 29.86% | 24.74% | 27.93% | 32.99% | 29.03% | 31.53% | 33.57% | 32.32% | 27.31% | 29.43% | 29.2% | 30.42% | 38.49% | 28.25% | 34.63% | 27.16%
Cercas, Protetores e Alambrados | 101198 | CERCA COM MOURÕES DE CONCRETO, SEÇÃO "T" PONTA INCLINADA, 10X10 CM, ESPAÇAMENTO DE 2,5 M, CRAVADOS 0,5 M, COM 11 FIOS DE ARAME DE AÇO OVALADO 15X17 - FORNECIMENTO E INSTALAÇÃO. AF_05/2020 | M | 28.66% | 29.07% | 29.84% | 32.01% | 37.02% | 35.84% | 33.73% | 30.01% | 33.43% | 32.03% | 32.34% | 34.97% | 30.31% | 32.34% | 37% | 34.93% | 36.23% | 37.99% | 37.79% | 32.24% | 34.36% | 34.82% | 35.96% | 43.43% | 32.64% | 39.62% | 32.61%
Cercas, Protetores e Alambrados | 101197 | CERCA COM MOURÕES DE CONCRETO, SEÇÃO "T" PONTA INCLINADA, 10X10 CM, ESPAÇAMENTO DE 2,5 M, CRAVADOS 0,5 M, COM 11 FIOS DE ARAME FARPADO Nº 14 - FORNECIMENTO E INSTALAÇÃO. AF_05/2020 | M | 21.83% | 25.14% | 24.18% | 24.3% | 31.09% | 29.7% | 26.74% | 26.8% | 27.54% | 26.8% | 27.99% | 29.68% | 24.84% | 25.08% | 29.92% | 29.72% | 28.44% | 33.63% | 33.7% | 27.61% | 26.74% | 25.06% | 31.39% | 36.38% | 27.49% | 35.43% | 26.39%
Cercas, Protetores e Alambrados | 101199 | CERCA COM MOURÕES DE CONCRETO, SEÇÃO "T" PONTA INCLINADA, 10X10CM, ESPAÇAMENTO DE 2,5M, CRAVADOS 0,5M, COM 11 FIOS DE ARAME MISTO - FORNECIMENTO E INSTALAÇÃO. AF_05/2020 | M | 28.4% | 28.79% | 29.49% | 31.72% | 36.67% | 35.59% | 33.47% | 29.72% | 33.08% | 31.79% | 32.1% | 34.65% | 30.05% | 32.05% | 36.58% | 34.68% | 35.88% | 37.65% | 37.51% | 31.96% | 34.03% | 34.56% | 35.64% | 42.98% | 32.29% | 39.29% | 32.34%
Cercas, Protetores e Alambrados | 101203 | CERCA COM MOURÕES DE MADEIRA ROLIÇA, DIÂMETRO 11 CM, ESPAÇAMENTO DE 2,5 M, ALTURA LIVRE DE 1,7 M, CRAVADOS 0,5 M, COM 5 FIOS DE ARAME DE AÇO OVALADO 15X17 - FORNECIMENTO E INSTALAÇÃO. AF_05/2020 | M | 45.85% | 45.8% | 41.2% | 47.75% | 45.31% | 47.96% | 45.71% | 45.6% | 44.76% | 45.82% | 53.04% | 42.99% | 45.56% | 43.91% | 47.61% | 47.64% | 47.79% | 48.32% | 49.7% | 46.14% | 46.18% | 49.99% | 45.66% | 58.23% | 44.93% | 52.28% | 49.43%
Cercas, Protetores e Alambrados | 101202 | CERCA COM MOURÕES DE MADEIRA ROLIÇA, DIÂMETRO 11 CM, ESPAÇAMENTO DE 2,5 M, ALTURA LIVRE DE 1,7 M, CRAVADOS 0,5 M, COM 5 FIOS DE ARAME FARPADO Nº 14 CLASSE 250 - FORNECIMENTO E INSTALAÇÃO. AF_05/2020 | M | 44.8% | 44.7% | 40.14% | 46.77% | 44.46% | 47.25% | 44.95% | 44.61% | 43.76% | 45.01% | 52.07% | 42.22% | 44.62% | 43.07% | 46.49% | 46.89% | 46.81% | 47.42% | 48.94% | 45.23% | 45.26% | 49.14% | 44.85% | 57% | 43.85% | 51.4% | 48.51%
Cercas, Protetores e Alambrados | 101204 | CERCA COM MOURÕES DE MADEIRA ROLIÇA, DIÂMETRO 11 CM, ESPAÇAMENTO DE 2,5 M, ALTURA LIVRE DE 1,7 M, CRAVADOS 0,5 M, COM 5 FIOS DE ARAME MISTO - FORNECIMENTO E INSTALAÇÃO. AF_05/2020 | M | 45.43% | 45.35% | 40.77% | 47.36% | 44.97% | 47.68% | 45.41% | 45.2% | 44.35% | 45.49% | 52.65% | 42.68% | 45.18% | 43.57% | 47.16% | 47.34% | 47.39% | 47.96% | 49.4% | 45.77% | 45.81% | 49.65% | 45.33% | 57.75% | 44.49% | 51.93% | 49.07%
Cercas, Protetores e Alambrados | 101200 | CERCA COM MOURÕES DE MADEIRA, 7,5X7,5 CM, ESPAÇAMENTO DE 2,5 M, ALTURA LIVRE DE 2 M, CRAVADOS 0,5 M, COM 4 FIOS DE ARAME FARPADO Nº 14 CLASSE 250 - FORNECIMENTO E INSTALAÇÃO. AF_05/2020 | M | 33.85% | 37.83% | 32.46% | 41.11% | 32.3% | 31.13% | 32.26% | 31.9% | 34.55% | 29.94% | 31.14% | 31.17% | 34.69% | 31.77% | 33.46% | 33.42% | 35.68% | 34.96% | 35.31% | 28.95% | 36.96% | 41.88% | 39.03% | 26.7% | 32.95% | 35.43% | 33.96%
Cercas, Protetores e Alambrados | 101201 | CERCA COM MOURÕES DE MADEIRA, 7,5X7,5 CM, ESPAÇAMENTO DE 2,5 M, ALTURA LIVRE DE 2 M, CRAVADOS 0,5 M, COM 8 FIOS DE ARAME FARPADO Nº 14 CLASSE 250 - FORNECIMENTO E INSTALAÇÃO. AF_05/2020 | M | 34.78% | 37.92% | 32.57% | 41.76% | 33.95% | 33.61% | 34.14% | 33.13% | 35.47% | 31.97% | 33.7% | 33.22% | 36.11% | 33.12% | 34.77% | 35.76% | 36.97% | 36.59% | 37.45% | 30.99% | 38.01% | 42.68% | 40.34% | 29.83% | 33.93% | 37.62% | 35.88%
Cercas, Protetores e Alambrados | 101205 | PORTÃO COM MOURÕES DE MADEIRA ROLIÇA, DIÂMETRO 11 CM, COM 5 FIOS DE ARAME FARPADO Nº 14 CLASSE 250, SEM DOBRADIÇAS - FORNECIMENTO E INSTALAÇÃO. AF_05/2020 | M | 44.8% | 44.7% | 40.14% | 46.77% | 44.46% | 47.25% | 44.95% | 44.61% | 43.76% | 45.01% | 52.07% | 42.22% | 44.62% | 43.07% | 46.49% | 46.89% | 46.81% | 47.42% | 48.94% | 45.23% | 45.26% | 49.14% | 44.85% | 57% | 43.85% | 51.4% | 48.51%
Cercas, Protetores e Alambrados | 101188 | RECOMPOSIÇÃO PARCIAL DE ARAME FARPADO Nº 14 CLASSE 250, FIXADO EM CERCA COM MOURÕES DE CONCRETO - FORNECIMENTO E INSTALAÇÃO. AF_05/2020 | M | 50.83% | 51.93% | 44.57% | 58.26% | 52.67% | 55.97% | 53.44% | 48.35% | 52.57% | 52.91% | 58.63% | 55.65% | 54.9% | 49.93% | 54.75% | 58.52% | 55.24% | 55.34% | 57.99% | 52.83% | 54.55% | 56.97% | 58.55% | 63.83% | 51.3% | 57.9% | 55.22%
Chapisco | 87905 | CHAPISCO APLICADO EM ALVENARIA (COM PRESENÇA DE VÃOS) E ESTRUTURAS DE CONCRETO DE FACHADA, COM COLHER DE PEDREIRO. ARGAMASSA TRAÇO 1:3 COM PREPARO EM BETONEIRA 400L. AF_10/2022 | M2 | 52.99% | 57.87% | 51.67% | 58.72% | 57.99% | 56.7% | 55.59% | 57.8% | 58.75% | 54.66% | 62.68% | 59.68% | 56.84% | 50.91% | 60.65% | 60.1% | 58.28% | 62.76% | 63.17% | 58.31% | 55.22% | 51.89% | 62.5% | 70.66% | 58.18% | 63.21% | 56.3%
Chapisco | 87904 | CHAPISCO APLICADO EM ALVENARIA (COM PRESENÇA DE VÃOS) E ESTRUTURAS DE CONCRETO DE FACHADA, COM COLHER DE PEDREIRO. ARGAMASSA TRAÇO 1:3 COM PREPARO MANUAL. AF_10/2022 | M2 | 53.91% | 59.09% | 51.79% | 59.91% | 57.25% | 56.95% | 55.92% | 57.45% | 59.32% | 55.32% | 62.88% | 59.88% | 57.78% | 51.52% | 61.82% | 60.67% | 58.31% | 62.87% | 63.26% | 58.51% | 56.34% | 52.72% | 62.49% | 71.14% | 58.63% | 63.8% | 57.13%
Chapisco | 87908 | CHAPISCO APLICADO EM ALVENARIA (COM PRESENÇA DE VÃOS) E ESTRUTURAS DE CONCRETO DE FACHADA, COM EQUIPAMENTO DE PROJEÇÃO. ARGAMASSA TRAÇO 1:3 COM PREPARO EM BETONEIRA 400 L. AF_10/2022 | M2 | 38.57% | 41.97% | 39.28% | 41.87% | 45.18% | 42.9% | 42.08% | 45.2% | 44.07% | 40.76% | 47.91% | 44.39% | 41.29% | 37.95% | 43.89% | 45.24% | 43.63% | 49.79% | 50.73% | 43.67% | 40.89% | 37.76% | 47.48% | 54.55% | 43.28% | 50% | 41.29%
Chapisco | 87907 | CHAPISCO APLICADO EM ALVENARIA (COM PRESENÇA DE VÃOS) E ESTRUTURAS DE CONCRETO DE FACHADA, COM EQUIPAMENTO DE PROJEÇÃO. ARGAMASSA TRAÇO 1:3 COM PREPARO MANUAL. AF_10/2022 | M2 | 40.76% | 44.88% | 40.27% | 44.44% | 44.79% | 44.19% | 43.46% | 45.59% | 45.96% | 42.68% | 49.09% | 45.61% | 43.6% | 39.67% | 46.77% | 47.06% | 44.49% | 50.95% | 51.88% | 44.98% | 43.39% | 39.68% | 48.27% | 56.23% | 44.92% | 52.06% | 43.43%
Chapisco | 87903 | CHAPISCO APLICADO EM ALVENARIA (COM PRESENÇA DE VÃOS) E ESTRUTURAS DE CONCRETO DE FACHADA, COM ROLO PARA TEXTURA ACRÍLICA. ARGAMASSA INDUSTRIALIZADA COM PREPARO EM MISTURADOR 300 KG. AF_10/2022 | M2 | 18.85% | 21.17% | 18.38% | 23.11% | 25.27% | 20.01% | 27.47% | 26.77% | 25.54% | 19.87% | 30% | 22.95% | 17.53% | 22.05% | 23.74% | 22.81% | 26.69% | 30.49% | 31.49% | 21.46% | 24.39% | 16.15% | 26.7% | 35.04% | 22.64% | 28.08% | 25.38%
Chapisco | 87902 | CHAPISCO APLICADO EM ALVENARIA (COM PRESENÇA DE VÃOS) E ESTRUTURAS DE CONCRETO DE FACHADA, COM ROLO PARA TEXTURA ACRÍLICA. ARGAMASSA INDUSTRIALIZADA COM PREPARO MANUAL. AF_10/2022 | M2 | 19.88% | 22.6% | 19.13% | 24.41% | 25.62% | 20.85% | 28.5% | 27.54% | 26.67% | 20.91% | 31.03% | 23.93% | 18.59% | 23.07% | 25.21% | 23.95% | 27.57% | 31.57% | 32.51% | 22.43% | 25.74% | 16.98% | 27.49% | 36.27% | 23.78% | 29.57% | 26.66%
Chapisco | 87900 | CHAPISCO APLICADO EM ALVENARIA (COM PRESENÇA DE VÃOS) E ESTRUTURAS DE CONCRETO DE FACHADA, COM ROLO PARA TEXTURA ACRÍLICA. ARGAMASSA TRAÇO 1:4 E EMULSÃO POLIMÉRICA (ADESIVO) COM PREPARO EM BETONEIRA 400L. AF_10/2022 | M2 | 28.13% | 27.87% | 31.87% | 25.94% | 33.64% | 33.64% | 33.11% | 34.66% | 35.09% | 34.9% | 37.63% | 33.58% | 33.45% | 27.72% | 30.18% | 33.33% | 30.67% | 38.66% | 34.62% | 31.06% | 30.02% | 32% | 32.38% | 37.52% | 26.17% | 38.33% | 32.79%
Chapisco | 87899 | CHAPISCO APLICADO EM ALVENARIA (COM PRESENÇA DE VÃOS) E ESTRUTURAS DE CONCRETO DE FACHADA, COM ROLO PARA TEXTURA ACRÍLICA. ARGAMASSA TRAÇO 1:4 E EMULSÃO POLIMÉRICA (ADESIVO) COM PREPARO MANUAL. AF_10/2022 | M2 | 28.83% | 28.86% | 32.16% | 26.79% | 33.54% | 34.01% | 33.65% | 34.92% | 35.87% | 35.54% | 38.11% | 34.13% | 34.27% | 28.33% | 31.18% | 33.99% | 31.02% | 39.19% | 35.21% | 31.51% | 30.91% | 32.66% | 32.73% | 38.17% | 26.84% | 39.17% | 33.6%
Chapisco | 87894 | CHAPISCO APLICADO EM ALVENARIA (SEM PRESENÇA DE VÃOS) E ESTRUTURAS DE CONCRETO DE FACHADA, COM COLHER DE PEDREIRO. ARGAMASSA TRAÇO 1:3 COM PREPARO EM BETONEIRA 400L. AF_10/2022 | M2 | 50.06% | 55.27% | 49.48% | 55.15% | 55.86% | 54.37% | 53.14% | 55.95% | 56.28% | 52.2% | 60.32% | 57.14% | 53.89% | 48.38% | 57.75% | 57.51% | 55.76% | 60.83% | 61.36% | 55.84% | 52.25% | 48.72% | 59.89% | 68.01% | 55.76% | 61.38% | 53.59%
Chapisco | 87893 | CHAPISCO APLICADO EM ALVENARIA (SEM PRESENÇA DE VÃOS) E ESTRUTURAS DE CONCRETO DE FACHADA, COM COLHER DE PEDREIRO. ARGAMASSA TRAÇO 1:3 COM PREPARO MANUAL. AF_10/2022 | M2 | 51.31% | 56.89% | 49.76% | 56.73% | 55.08% | 54.81% | 53.68% | 55.65% | 57.11% | 53.14% | 60.68% | 57.51% | 55.17% | 49.25% | 59.33% | 58.34% | 55.93% | 61.08% | 61.59% | 56.23% | 53.74% | 49.84% | 60% | 68.71% | 56.44% | 62.22% | 54.72%
Chapisco | 87897 | CHAPISCO APLICADO EM ALVENARIA (SEM PRESENÇA DE VÃOS) E ESTRUTURAS DE CONCRETO DE FACHADA, COM EQUIPAMENTO DE PROJEÇÃO. ARGAMASSA TRAÇO 1:3 COM PREPARO EM BETONEIRA 400 L. AF_10/2022 | M2 | 35.01% | 38.66% | 36.52% | 37.99% | 42.61% | 40.04% | 39.11% | 42.96% | 40.87% | 37.85% | 44.55% | 41.46% | 38% | 34.94% | 40.67% | 42.17% | 40.48% | 47.21% | 48.2% | 41.14% | 37.48% | 33.82% | 44.65% | 50.95% | 40.49% | 47.61% | 37.73%
Chapisco | 87896 | CHAPISCO APLICADO EM ALVENARIA (SEM PRESENÇA DE VÃOS) E ESTRUTURAS DE CONCRETO DE FACHADA, COM EQUIPAMENTO DE PROJEÇÃO. ARGAMASSA TRAÇO 1:3 COM PREPARO MANUAL. AF_10/2022 | M2 | 37.88% | 42.48% | 37.92% | 41.32% | 42.28% | 41.82% | 41.01% | 43.63% | 43.44% | 40.4% | 46.22% | 43.15% | 41.03% | 37.23% | 44.44% | 44.62% | 41.72% | 48.85% | 49.85% | 42.94% | 40.74% | 36.34% | 45.77% | 53.27% | 42.7% | 50.41% | 40.58%
Chapisco | 87892 | CHAPISCO APLICADO EM ALVENARIA (SEM PRESENÇA DE VÃOS) E ESTRUTURAS DE CONCRETO DE FACHADA, COM ROLO PARA TEXTURA ACRÍLICA. ARGAMASSA INDUSTRIALIZADA COM PREPARO EM MISTURADOR 300 KG. AF_10/2022 | M2 | 16.11% | 18.16% | 15.81% | 19.8% | 22.14% | 17.21% | 24.17% | 23.53% | 22.26% | 17.14% | 26.37% | 19.91% | 14.96% | 19.21% | 20.5% | 19.74% | 23.39% | 26.97% | 27.87% | 18.55% | 21.19% | 13.72% | 23.37% | 30.92% | 19.61% | 24.66% | 22.04%
Chapisco | 87889 | CHAPISCO APLICADO EM ALVENARIA (SEM PRESENÇA DE VÃOS) E ESTRUTURAS DE CONCRETO DE FACHADA, COM ROLO PARA TEXTURA ACRÍLICA. ARGAMASSA TRAÇO 1:4 E EMULSÃO POLIMÉRICA (ADESIVO) COM PREPARO EM BETONEIRA 400L. AF_10/2022 | M2 | 24.66% | 24.34% | 28.54% | 22.38% | 30.16% | 30.05% | 29.62% | 31.18% | 31.41% | 31.43% | 33.74% | 29.96% | 29.77% | 24.56% | 26.48% | 29.68% | 27.16% | 34.98% | 30.89% | 27.56% | 26.47% | 28.36% | 28.73% | 33.3% | 22.9% | 34.64% | 29.06%
Chapisco | 87888 | CHAPISCO APLICADO EM ALVENARIA (SEM PRESENÇA DE VÃOS) E ESTRUTURAS DE CONCRETO DE FACHADA, COM ROLO PARA TEXTURA ACRÍLICA. ARGAMASSA TRAÇO 1:4 E EMULSÃO POLIMÉRICA (ADESIVO) COM PREPARO MANUAL. AF_10/2022 | M2 | 25.48% | 25.48% | 28.92% | 23.33% | 30.08% | 30.53% | 30.28% | 31.54% | 32.35% | 32.23% | 34.34% | 30.63% | 30.74% | 25.28% | 27.64% | 30.48% | 27.58% | 35.64% | 31.62% | 28.12% | 27.51% | 29.15% | 29.15% | 34.06% | 23.66% | 35.67% | 30.01%
Chapisco | 87891 | CHAPISCO APLICADO EM ALVENARIA (SEM PRESENÇA DE VÃOS) E ESTRUTURAS DE CONCRETO DE FACHADA, COM ROLO PARA TEXTURA ACRÍLICA. ARGAMASSA INDUSTRIALIZADA COM PREPARO MANUAL. AF_10/2022 | M2 | 17.27% | 19.77% | 16.68% | 21.27% | 22.6% | 18.18% | 25.4% | 24.47% | 23.58% | 18.32% | 27.6% | 21.03% | 16.15% | 20.39% | 22.16% | 21.05% | 24.43% | 28.28% | 29.13% | 19.66% | 22.73% | 14.64% | 24.31% | 32.4% | 20.92% | 26.41% | 23.53%
Chapisco | 104411 | CHAPISCO APLICADO EM ALVENARIA E ESTRUTURAS DE CONCRETO INTERNAS, COM EQUIPAMENTO DE PROJEÇÃO. ARGAMASSA TRAÇO 1:3 COM PREPARO EM BETONEIRA 400 L. AF_10/2022 | M2 | 33.93% | 39.23% | 34.6% | 37.06% | 38.9% | 38.76% | 37.48% | 40.87% | 39.85% | 36.91% | 42.73% | 39.92% | 37.34% | 33.77% | 40.94% | 41.27% | 38.36% | 45.84% | 46.96% | 40.08% | 36.76% | 31.92% | 42.43% | 49.48% | 39.28% | 47.84% | 37.11%
Chapisco | 104410 | CHAPISCO APLICADO EM ALVENARIA E ESTRUTURAS DE CONCRETO INTERNAS, COM EQUIPAMENTO DE PROJEÇÃO. ARGAMASSA TRAÇO 1:3 COM PREPARO MANUAL. AF_10/2022 | M2 | 33.93% | 39.23% | 34.6% | 37.06% | 38.9% | 38.76% | 37.48% | 40.87% | 39.85% | 36.91% | 42.73% | 39.92% | 37.34% | 33.77% | 40.94% | 41.27% | 38.36% | 45.84% | 46.96% | 40.08% | 36.76% | 31.92% | 42.43% | 49.48% | 39.28% | 47.84% | 37.11%
Chapisco | 87879 | CHAPISCO APLICADO EM ALVENARIAS E ESTRUTURAS DE CONCRETO INTERNAS, COM COLHER DE PEDREIRO. ARGAMASSA TRAÇO 1:3 COM PREPARO EM BETONEIRA 400L. AF_10/2022 | M2 | 39.28% | 44.72% | 41.11% | 42.94% | 47.76% | 45.57% | 43.99% | 48.83% | 46.32% | 42.89% | 50.63% | 47.64% | 43.26% | 39.02% | 46.94% | 48.21% | 45.97% | 52.87% | 53.79% | 47.28% | 41.56% | 37.16% | 50.63% | 57.28% | 46.37% | 53.99% | 42.77%
Chapisco | 87878 | CHAPISCO APLICADO EM ALVENARIAS E ESTRUTURAS DE CONCRETO INTERNAS, COM COLHER DE PEDREIRO. ARGAMASSA TRAÇO 1:3 COM PREPARO MANUAL. AF_10/2022 | M2 | 42.1% | 48.38% | 42.27% | 46.27% | 47.07% | 47.07% | 45.67% | 49.04% | 48.65% | 45.25% | 52% | 49.03% | 46.18% | 41.19% | 50.54% | 50.4% | 46.97% | 54.11% | 55.01% | 48.72% | 44.77% | 39.67% | 51.47% | 59.32% | 48.31% | 56.28% | 45.49%
Chapisco | 87885 | CHAPISCO APLICADO NO TETO OU EM ALVENARIA E ESTRUTURA, COM ROLO PARA TEXTURA ACRÍLICA. ARGAMASSA INDUSTRIALIZADA COM PREPARO EM MISTURADOR 300 KG. AF_10/2022 | M2 | 8.77% | 9.95% | 8.86% | 10.92% | 13.16% | 9.67% | 14.22% | 14.06% | 12.58% | 9.43% | 15.5% | 11.25% | 7.98% | 10.94% | 11.29% | 11.14% | 13.72% | 16.19% | 16.91% | 10.55% | 12% | 7.25% | 13.8% | 18.41% | 11.02% | 14.42% | 12.54%
Chapisco | 87884 | CHAPISCO APLICADO NO TETO OU EM ALVENARIA E ESTRUTURA, COM ROLO PARA TEXTURA ACRÍLICA. ARGAMASSA INDUSTRIALIZADA COM PREPARO MANUAL. AF_10/2022 | M2 | 10.32% | 12.11% | 10.08% | 12.91% | 13.99% | 11.02% | 16.17% | 15.6% | 14.56% | 11.06% | 17.43% | 12.83% | 9.51% | 12.67% | 13.59% | 12.97% | 15.32% | 18.32% | 19.02% | 12.11% | 14.21% | 8.43% | 15.24% | 20.77% | 12.86% | 17.05% | 14.7%
Chapisco | 87882 | CHAPISCO APLICADO NO TETO OU EM ALVENARIA E ESTRUTURA, COM ROLO PARA TEXTURA ACRÍLICA. ARGAMASSA TRAÇO 1:4 E EMULSÃO POLIMÉRICA (ADESIVO) COM PREPARO EM BETONEIRA 400L. AF_10/2022 | M2 | 14.43% | 14.03% | 18.04% | 12.58% | 19.16% | 18.9% | 18.34% | 20.03% | 19.22% | 19.68% | 21.08% | 18.36% | 17.93% | 14.71% | 15.3% | 18.2% | 16.43% | 22.55% | 19.21% | 16.92% | 15.67% | 16.91% | 17.64% | 20.18% | 13.22% | 22.14% | 17.56%
Chapisco | 87881 | CHAPISCO APLICADO NO TETO OU EM ALVENARIA E ESTRUTURA, COM ROLO PARA TEXTURA ACRÍLICA. ARGAMASSA TRAÇO 1:4 E EMULSÃO POLIMÉRICA (ADESIVO) COM PREPARO MANUAL. AF_10/2022 | M2 | 15.67% | 15.68% | 18.8% | 13.86% | 19.2% | 19.81% | 19.49% | 20.78% | 20.81% | 21.1% | 22.14% | 19.44% | 19.49% | 15.84% | 16.99% | 19.49% | 17.12% | 23.78% | 20.44% | 17.87% | 17.21% | 18.17% | 18.32% | 21.38% | 14.3% | 23.98% | 19.08%
Chapisco | 87887 | CHAPISCO APLICADO NO TETO OU EM ESTRUTURA, COM DESEMPENADEIRA DENTADA. ARGAMASSA INDUSTRIALIZADA COM PREPARO EM MISTURADOR 300 KG. AF_10/2022 | M2 | 17.42% | 19.55% | 17.18% | 21.47% | 24.04% | 18.64% | 25.87% | 25.23% | 23.82% | 18.47% | 28.28% | 21.68% | 16.29% | 20.57% | 22.18% | 21.38% | 25.27% | 28.85% | 29.68% | 20.13% | 22.82% | 14.82% | 25.49% | 33.08% | 21.31% | 26.52% | 23.74%
Chapisco | 87886 | CHAPISCO APLICADO NO TETO OU EM ESTRUTURA, COM DESEMPENADEIRA DENTADA. ARGAMASSA INDUSTRIALIZADA COM PREPARO MANUAL. AF_10/2022 | M2 | 19.22% | 22.02% | 18.57% | 23.66% | 24.8% | 20.24% | 27.55% | 26.6% | 25.86% | 20.3% | 30.03% | 23.35% | 18.11% | 22.41% | 24.62% | 23.35% | 26.84% | 30.71% | 31.7% | 21.89% | 25.16% | 16.23% | 27.02% | 35.33% | 23.18% | 29.08% | 25.9%
Chapisco | 87911 | CHAPISCO APLICADO SOMENTE NA ESTRUTURA DE CONCRETO DA FACHADA, COM DESEMPENADEIRA DENTADA. ARGAMASSA INDUSTRIALIZADA COM PREPARO EM MISTURADOR 300 KG. AF_10/2022 | M2 | 28.96% | 31.97% | 27.76% | 35.09% | 36.3% | 30.22% | 38.55% | 37.48% | 37.08% | 30.08% | 42.35% | 34.25% | 27.6% | 32.26% | 35.56% | 34.02% | 38.39% | 42.28% | 43.03% | 32.06% | 35.69% | 25.65% | 38.75% | 48.8% | 33.67% | 39.76% | 36.87%
Chapisco | 87910 | CHAPISCO APLICADO SOMENTE NA ESTRUTURA DE CONCRETO DA FACHADA, COM DESEMPENADEIRA DENTADA. ARGAMASSA INDUSTRIALIZADA COM PREPARO MANUAL. AF_10/2022 | M2 | 30% | 33.41% | 28.51% | 36.33% | 36.51% | 31.09% | 39.25% | 38.02% | 38.07% | 31.08% | 43.1% | 35.11% | 28.72% | 33.2% | 36.91% | 35.09% | 39.12% | 43.05% | 43.88% | 33.01% | 36.93% | 26.51% | 39.47% | 49.83% | 34.66% | 41.01% | 37.97%
Concretagem para Estruturas de Concreto Armado | 103686 | CONCRETAGEM DE ESCADAS, FCK=25 MPA, COM USO DE BOMBA - LANÇAMENTO, ADENSAMENTO E ACABAMENTO. AF_02/2022_PS | M3 | 4.52% | 10.28% | 6.64% | 7.54% | 11.58% | 11.48% | 12.09% | 10.35% | 10.4% | 9.72% | 11.71% | 9.64% | 8.29% | 8.67% | 10.41% | 12.08% | 10.02% | 15.13% | 14.36% | 9.9% | 8.41% | 6.11% | 10.97% | 14.13% | 10.53% | 15.08% | 8.97%
Concretagem para Estruturas de Concreto Armado | 103685 | CONCRETAGEM DE MURETAS, FCK=25 MPA, COM USO DE BOMBA - LANÇAMENTO, ADENSAMENTO E ACABAMENTO. AF_02/2022_PS | M3 | 1.99% | 4.93% | 3.04% | 3.39% | 5.32% | 5.41% | 5.61% | 4.74% | 4.69% | 4.53% | 5.34% | 4.49% | 3.81% | 4.01% | 4.88% | 5.75% | 4.65% | 7.28% | 6.86% | 4.7% | 3.97% | 2.64% | 5.21% | 6.59% | 4.98% | 7.57% | 4.11%
Concretagem para Estruturas de Concreto Armado | 103669 | CONCRETAGEM DE PILARES, FCK = 25 MPA, COM USO DE BALDES - LANÇAMENTO, ADENSAMENTO E ACABAMENTO. AF_02/2022 | M3 | 10.23% | 22.02% | 14.53% | 16.47% | 22.33% | 22.86% | 23.14% | 20.59% | 20.58% | 20.02% | 23.08% | 20.31% | 17.91% | 18.09% | 21.9% | 24.42% | 20.81% | 28.44% | 27.32% | 20.94% | 18.6% | 12.92% | 23.11% | 28.07% | 21.88% | 29.64% | 18.85%
Concretagem para Estruturas de Concreto Armado | 103672 | CONCRETAGEM DE PILARES, FCK = 25 MPA, COM USO DE BOMBA - LANÇAMENTO, ADENSAMENTO E ACABAMENTO. AF_02/2022_PS | M3 | 1.71% | 4.45% | 2.68% | 2.93% | 4.51% | 4.72% | 4.78% | 4.08% | 3.96% | 3.96% | 4.54% | 3.95% | 3.34% | 3.51% | 4.3% | 5.07% | 4.06% | 6.33% | 5.97% | 4.2% | 3.57% | 2.2% | 4.65% | 5.7% | 4.41% | 6.88% | 3.58%
Concretagem para Estruturas de Concreto Armado | 103671 | CONCRETAGEM DE PILARES, FCK = 25 MPA, COM USO DE GRUA - LANÇAMENTO, ADENSAMENTO E ACABAMENTO. AF_02/2022 | M3 | 1.89% | 4.78% | 2.92% | 3.23% | 5.02% | 5.17% | 5.31% | 4.54% | 4.42% | 4.33% | 5.05% | 4.31% | 3.65% | 3.85% | 4.68% | 5.52% | 4.45% | 6.95% | 6.56% | 4.55% | 3.85% | 2.47% | 5.03% | 6.3% | 4.79% | 7.37% | 3.93%
Concretagem para Estruturas de Concreto Armado | 103688 | CONCRETAGEM DE PILARES, FCK=25 MPA, COM USO DE JERICAS EM CREMALHEIRA - LANÇAMENTO, ADENSAMENTO E ACABAMENTO. AF_02/2022 | M3 | 6.43% | 14.98% | 9.52% | 10.64% | 15.2% | 15.7% | 15.89% | 13.84% | 13.73% | 13.51% | 15.55% | 13.61% | 11.81% | 12.12% | 14.75% | 16.8% | 13.97% | 20.09% | 19.16% | 14.22% | 12.4% | 8.19% | 15.71% | 19.13% | 14.88% | 21.28% | 12.51%
Concretagem para Estruturas de Concreto Armado | 103687 | CONCRETAGEM DE PILARES, FCK=25 MPA, COM USO DE JERICAS EM ELEVADOR DE CABO - LANÇAMENTO, ADENSAMENTO E ACABAMENTO. AF_02/2022 | M3 | 13.62% | 27.78% | 18.78% | 21.45% | 27.67% | 28.35% | 28.51% | 25.5% | 25.88% | 25.2% | 28.87% | 25.78% | 23.02% | 22.91% | 27.74% | 30.33% | 26.31% | 34.46% | 33.24% | 26.39% | 23.86% | 16.9% | 29.1% | 34.82% | 27.47% | 35.9% | 24.03%
Concretagem para Estruturas de Concreto Armado | 103684 | CONCRETAGEM DE RESERVATÓRIOS, FCK=25 MPA, COM USO DE BOMBA - LANÇAMENTO, ADENSAMENTO E ACABAMENTO. AF_02/2022_PS | M3 | 2.49% | 6.14% | 3.81% | 4.24% | 6.57% | 6.7% | 6.92% | 5.86% | 5.81% | 5.63% | 6.62% | 5.59% | 4.76% | 5% | 6.08% | 7.13% | 5.78% | 8.96% | 8.45% | 5.86% | 4.96% | 3.29% | 6.49% | 8.15% | 6.19% | 9.34% | 5.12%
Concretagem para Estruturas de Concreto Armado | 103681 | CONCRETAGEM DE VIGAS E LAJES, FCK=25 MPA, PARA LAJES MACIÇAS OU NERVURADAS COM GRUA DE CAÇAMBA DE 500 L EM EDIFICAÇÃO DE MULTIPAVIMENTOS ATÉ 16 ANDARES - LANÇAMENTO, ADENSAMENTO E ACABAMENTO. AF_02/2022 | M3 | 2.95% | 7.09% | 4.45% | 4.99% | 7.74% | 7.81% | 8.14% | 6.92% | 6.88% | 6.57% | 7.81% | 6.52% | 5.56% | 5.84% | 7.08% | 8.28% | 6.76% | 10.42% | 9.85% | 6.79% | 5.75% | 3.93% | 7.52% | 9.56% | 7.2% | 10.69% | 6.01%
Concretagem para Estruturas de Concreto Armado | 103679 | CONCRETAGEM DE VIGAS E LAJES, FCK=25 MPA, PARA LAJES MACIÇAS OU NERVURADAS COM JERICAS EM CREMALHEIRA EM EDIFICAÇÃO DE MULTIPAVIMENTOS ATÉ 16 ANDARES - LANÇAMENTO, ADENSAMENTO E ACABAMENTO. AF_02/2022 | M3 | 5.18% | 12.47% | 7.8% | 8.66% | 12.55% | 13.06% | 13.17% | 11.36% | 11.25% | 11.17% | 12.79% | 11.23% | 9.69% | 10% | 12.21% | 14.01% | 11.53% | 16.88% | 16.04% | 11.81% | 10.25% | 6.58% | 13.06% | 15.83% | 12.36% | 18.07% | 10.27%
Concretagem para Estruturas de Concreto Armado | 103677 | CONCRETAGEM DE VIGAS E LAJES, FCK=25 MPA, PARA LAJES MACIÇAS OU NERVURADAS COM JERICAS EM ELEVADOR DE CABO EM EDIFICAÇÃO DE MULTIPAVIMENTOS ATÉ 16 ANDARES - LANÇAMENTO, ADENSAMENTO E ACABAMENTO. AF_02/2022 | M3 | 6.63% | 15.43% | 9.81% | 10.96% | 15.55% | 16.1% | 16.26% | 14.14% | 14.06% | 13.88% | 15.92% | 14% | 12.15% | 12.45% | 15.18% | 17.26% | 14.36% | 20.56% | 19.61% | 14.63% | 12.79% | 8.4% | 16.17% | 19.59% | 15.3% | 21.85% | 12.86%
Concretagem para Estruturas de Concreto Armado | 103675 | CONCRETAGEM DE VIGAS E LAJES, FCK=25 MPA, PARA LAJES MACIÇAS OU NERVURADAS COM USO DE BOMBA - LANÇAMENTO, ADENSAMENTO E ACABAMENTO. AF_02/2022_PS | M3 | 1.79% | 4.47% | 2.75% | 3.06% | 4.81% | 4.9% | 5.08% | 4.28% | 4.24% | 4.1% | 4.84% | 4.06% | 3.44% | 3.63% | 4.42% | 5.21% | 4.21% | 6.61% | 6.23% | 4.26% | 3.59% | 2.38% | 4.72% | 5.96% | 4.51% | 6.89% | 3.72%
Concretagem para Estruturas de Concreto Armado | 103680 | CONCRETAGEM DE VIGAS E LAJES, FCK=25 MPA, PARA LAJES PREMOLDADAS COM GRUA DE CAÇAMBA DE 350 L EM EDIFICAÇÃO DE MULTIPAVIMENTOS ATÉ 16 ANDARES - LANÇAMENTO, ADENSAMENTO E ACABAMENTO. AF_02/2022 | M3 | 7.05% | 15.69% | 10.22% | 11.58% | 16.79% | 16.91% | 17.47% | 15.17% | 15.27% | 14.55% | 17.15% | 14.58% | 12.68% | 13.05% | 15.75% | 17.93% | 15.05% | 21.69% | 20.69% | 15.02% | 13.02% | 9.24% | 16.6% | 20.74% | 15.83% | 22.12% | 13.55%
Concretagem para Estruturas de Concreto Armado | 103678 | CONCRETAGEM DE VIGAS E LAJES, FCK=25 MPA, PARA LAJES PREMOLDADAS COM JERICAS EM CREMALHEIRA EM EDIFICAÇÃO DE MULTIPAVIMENTOS ATÉ 16 ANDARES - LANÇAMENTO, ADENSAMENTO E ACABAMENTO. AF_02/2022 | M3 | 8.94% | 19.99% | 12.94% | 14.54% | 19.85% | 20.57% | 20.66% | 18.13% | 18.16% | 17.94% | 20.48% | 18.21% | 15.97% | 16.18% | 19.71% | 22.07% | 18.63% | 25.76% | 24.66% | 18.94% | 16.78% | 11.18% | 20.9% | 25.08% | 19.74% | 27.33% | 16.79%
Concretagem para Estruturas de Concreto Armado | 103676 | CONCRETAGEM DE VIGAS E LAJES, FCK=25 MPA, PARA LAJES PREMOLDADAS COM JERICAS EM ELEVADOR DE CABO EM EDIFICAÇÃO DE MULTIPAVIMENTOS ATÉ 16 ANDARES - LANÇAMENTO, ADENSAMENTO E ACABAMENTO. AF_02/2022 | M3 | 11.73% | 24.87% | 16.51% | 18.73% | 24.63% | 25.4% | 25.48% | 22.64% | 22.84% | 22.42% | 25.6% | 22.88% | 20.29% | 20.32% | 24.68% | 27.22% | 23.36% | 31.2% | 30.01% | 23.58% | 21.18% | 14.57% | 26.01% | 31.11% | 24.55% | 32.8% | 21.22%
Concretagem para Estruturas de Concreto Armado | 103674 | CONCRETAGEM DE VIGAS E LAJES, FCK=25 MPA, PARA LAJES PREMOLDADAS COM USO DE BOMBA - LANÇAMENTO, ADENSAMENTO E ACABAMENTO. AF_02/2022_PS | M3 | 2.6% | 6.37% | 3.96% | 4.42% | 6.85% | 6.97% | 7.21% | 6.11% | 6.07% | 5.85% | 6.9% | 5.81% | 4.95% | 5.2% | 6.32% | 7.41% | 6.02% | 9.31% | 8.79% | 6.08% | 5.15% | 3.44% | 6.74% | 8.49% | 6.44% | 9.68% | 5.33%
Concretagem para Estruturas de Concreto Armado | 103683 | CONCRETAGEM DE VIGAS E LAJES, FCK=25 MPA, PARA QUALQUER TIPO DE LAJE COM BALDES EM EDIFICAÇÃO DE MULTIPAVIMENTOS ATÉ 04 ANDARES - LANÇAMENTO, ADENSAMENTO E ACABAMENTO. AF_02/2022 | M3 | 17.98% | 34.15% | 23.81% | 27.51% | 33.61% | 34.35% | 34.39% | 31.2% | 31.96% | 31.03% | 35.4% | 31.99% | 29.01% | 28.4% | 34.31% | 36.75% | 32.54% | 40.76% | 39.52% | 32.45% | 29.9% | 21.93% | 35.74% | 42.34% | 33.67% | 42.23% | 30.02%
Concretagem para Estruturas de Concreto Armado | 103682 | CONCRETAGEM DE VIGAS E LAJES, FCK=25 MPA, PARA QUALQUER TIPO DE LAJE COM BALDES EM EDIFICAÇÃO TÉRREA - LANÇAMENTO, ADENSAMENTO E ACABAMENTO. AF_02/2022 | M3 | 10.72% | 22.98% | 15.19% | 17.21% | 23.09% | 23.71% | 23.92% | 21.17% | 21.33% | 20.83% | 23.92% | 21.17% | 18.7% | 18.84% | 22.85% | 25.36% | 21.66% | 29.37% | 28.21% | 21.83% | 19.47% | 13.45% | 24.09% | 29.04% | 22.78% | 30.73% | 19.64%
Concretagem para Estruturas de Concreto Armado | 103670 | LANÇAMENTO COM USO DE BALDES, ADENSAMENTO E ACABAMENTO DE CONCRETO EM ESTRUTURAS. AF_02/2022 | M3 | 69.34% | 72.75% | 62.79% | 79.38% | 67.01% | 67.48% | 66.06% | 65.09% | 70.3% | 66.81% | 74.54% | 72.41% | 72.98% | 63.85% | 75.82% | 72.19% | 72.15% | 70.84% | 70.48% | 69.24% | 72.11% | 70.43% | 75.73% | 84.82% | 70.46% | 71.46% | 71.13%
Concretagem para Estruturas de Concreto Armado | 103673 | LANÇAMENTO COM USO DE BOMBA, ADENSAMENTO E ACABAMENTO DE CONCRETO EM ESTRUTURAS. AF_02/2022 | M3 | 68.32% | 72.37% | 61.91% | 78.73% | 65.66% | 66.55% | 64.76% | 63.69% | 69.01% | 65.92% | 73.46% | 71.75% | 72.27% | 62.89% | 75.27% | 71.51% | 71.38% | 69.86% | 69.47% | 68.64% | 71.69% | 69% | 75.26% | 84.27% | 69.82% | 71.03% | 70.28%
Concreto Projetado | 91084 | EXECUÇÃO DE REVESTIMENTO DE CONCRETO PROJETADO COM ESPESSURA DE 10 CM, ARMADO COM FIBRAS DE AÇO, INCLINAÇÃO DE 90°, APLICAÇÃO CONTÍNUA, UTILIZANDO EQUIPAMENTO DE PROJEÇÃO COM 3 M³/H DE CAPACIDADE. AF_07/2024 | M2 | 28.73% | 33.4% | 33.64% | 27.41% | 35.91% | 35.11% | 33.23% | 37.73% | 32.95% | 32.99% | 39.36% | 35.18% | 31.64% | 28.31% | 34.16% | 33.53% | 32.96% | 38.6% | 39.96% | 37.65% | 30.46% | 29.78% | 42.45% | 40.35% | 34.83% | 39.82% | 32.48%
Concreto Projetado | 91080 | EXECUÇÃO DE REVESTIMENTO DE CONCRETO PROJETADO COM ESPESSURA DE 10 CM, ARMADO COM FIBRAS DE AÇO, INCLINAÇÃO DE 90°, APLICAÇÃO CONTÍNUA, UTILIZANDO EQUIPAMENTO DE PROJEÇÃO COM 6 M³/H DE CAPACIDADE. AF_07/2024 | M2 | 21.45% | 25.94% | 26.04% | 20.02% | 28.11% | 27.52% | 25.8% | 30.02% | 25.48% | 25.63% | 31.26% | 27.49% | 24.21% | 21.3% | 26.48% | 25.84% | 25.31% | 30.71% | 31.99% | 29.7% | 22.95% | 22.3% | 34.03% | 31.87% | 27.19% | 32.12% | 24.95%
Concreto Projetado | 91101 | EXECUÇÃO DE REVESTIMENTO DE CONCRETO PROJETADO COM ESPESSURA DE 10 CM, ARMADO COM FIBRAS DE AÇO, INCLINAÇÃO DE 90°, APLICAÇÃO DESCONTÍNUA, UTILIZANDO EQUIPAMENTO DE PROJEÇÃO COM 3 M³/H DE CAPACIDADE. AF_07/2024 | M2 | 26.72% | 31.4% | 31.6% | 25.33% | 33.83% | 33.09% | 31.24% | 35.7% | 30.94% | 31.01% | 37.24% | 33.13% | 29.63% | 26.39% | 32.1% | 31.45% | 30.89% | 36.52% | 37.87% | 35.54% | 28.4% | 27.72% | 40.25% | 38.1% | 32.79% | 37.82% | 30.45%
Concreto Projetado | 91097 | EXECUÇÃO DE REVESTIMENTO DE CONCRETO PROJETADO COM ESPESSURA DE 10 CM, ARMADO COM FIBRAS DE AÇO, INCLINAÇÃO DE 90°, APLICAÇÃO DESCONTÍNUA, UTILIZANDO EQUIPAMENTO DE PROJEÇÃO COM 6 M³/H DE CAPACIDADE. AF_07/2024 | M2 | 20.3% | 24.7% | 24.79% | 18.87% | 26.81% | 26.26% | 24.57% | 28.7% | 24.26% | 24.42% | 29.89% | 26.21% | 23% | 20.19% | 25.21% | 24.58% | 24.05% | 29.37% | 30.63% | 28.36% | 21.76% | 21.12% | 32.58% | 30.44% | 25.92% | 30.8% | 23.74%
Concreto Projetado | 91082 | EXECUÇÃO DE REVESTIMENTO DE CONCRETO PROJETADO COM ESPESSURA DE 10 CM, ARMADO COM FIBRAS DE AÇO, INCLINAÇÃO MENOR QUE 90°, APLICAÇÃO CONTÍNUA, UTILIZANDO EQUIPAMENTO DE PROJEÇÃO COM 3 M³/H DE CAPACIDADE. AF_07/2024 | M2 | 25.45% | 30.08% | 30.5% | 24.04% | 32.51% | 31.8% | 29.84% | 34.45% | 29.36% | 29.69% | 35.77% | 31.8% | 28.23% | 25.16% | 30.66% | 30.1% | 29.56% | 34.97% | 36.36% | 34.42% | 27.1% | 26.3% | 39.04% | 36.26% | 31.53% | 36.38% | 29.07%
Concreto Projetado | 91078 | EXECUÇÃO DE REVESTIMENTO DE CONCRETO PROJETADO COM ESPESSURA DE 10 CM, ARMADO COM FIBRAS DE AÇO, INCLINAÇÃO MENOR QUE 90°, APLICAÇÃO CONTÍNUA, UTILIZANDO EQUIPAMENTO DE PROJEÇÃO COM 6 M³/H DE CAPACIDADE. AF_07/2024 | M2 | 19.27% | 23.58% | 23.83% | 17.87% | 25.64% | 25.12% | 23.37% | 27.57% | 22.92% | 23.27% | 28.6% | 25.06% | 21.84% | 19.18% | 24% | 23.43% | 22.95% | 27.98% | 29.26% | 27.37% | 20.7% | 19.96% | 31.49% | 28.83% | 24.82% | 29.48% | 22.57%
Concreto Projetado | 91099 | EXECUÇÃO DE REVESTIMENTO DE CONCRETO PROJETADO COM ESPESSURA DE 10 CM, ARMADO COM FIBRAS DE AÇO, INCLINAÇÃO MENOR QUE 90°, APLICAÇÃO DESCONTÍNUA, UTILIZANDO EQUIPAMENTO DE PROJEÇÃO COM 3 M³/H DE CAPACIDADE. AF_07/2024 | M2 | 23.71% | 28.29% | 28.68% | 22.29% | 30.64% | 29.99% | 28.07% | 32.6% | 27.59% | 27.94% | 33.84% | 29.97% | 26.47% | 23.49% | 28.83% | 28.27% | 27.74% | 33.08% | 34.45% | 32.51% | 25.31% | 24.52% | 37.03% | 34.25% | 29.7% | 34.54% | 27.28%
Concreto Projetado | 91095 | EXECUÇÃO DE REVESTIMENTO DE CONCRETO PROJETADO COM ESPESSURA DE 10 CM, ARMADO COM FIBRAS DE AÇO, INCLINAÇÃO MENOR QUE 90°, APLICAÇÃO DESCONTÍNUA, UTILIZANDO EQUIPAMENTO DE PROJEÇÃO COM 6 M³/H DE CAPACIDADE. AF_07/2024 | M2 | 18.28% | 22.51% | 22.73% | 16.91% | 24.49% | 24.01% | 22.3% | 26.4% | 21.87% | 22.21% | 27.38% | 23.95% | 20.81% | 18.22% | 22.9% | 22.33% | 21.87% | 26.8% | 28.05% | 26.18% | 19.67% | 18.95% | 30.21% | 27.59% | 23.71% | 28.3% | 21.51%
Concreto Projetado | 91076 | EXECUÇÃO DE REVESTIMENTO DE CONCRETO PROJETADO COM ESPESSURA DE 10 CM, ARMADO COM TELA, INCLINAÇÃO DE 90°, APLICAÇÃO CONTÍNUA, UTILIZANDO EQUIPAMENTO DE PROJEÇÃO COM 3 M³/H DE CAPACIDADE. AF_07/2024 | M2 | 50.71% | 55.72% | 54.3% | 54.42% | 58.57% | 57.4% | 53.98% | 58.96% | 55.8% | 54.73% | 60.83% | 57.41% | 52.97% | 50.04% | 57.66% | 58.74% | 55.06% | 61.06% | 62.29% | 60.21% | 53.07% | 50.52% | 63.83% | 63.58% | 57.43% | 61.79% | 54.7%
Concreto Projetado | 91072 | EXECUÇÃO DE REVESTIMENTO DE CONCRETO PROJETADO COM ESPESSURA DE 10 CM, ARMADO COM TELA, INCLINAÇÃO DE 90°, APLICAÇÃO CONTÍNUA, UTILIZANDO EQUIPAMENTO DE PROJEÇÃO COM 6 M³/H DE CAPACIDADE. AF_07/2024 | M2 | 49.33% | 54.92% | 53.25% | 53.01% | 57.85% | 56.73% | 53.05% | 58.33% | 55.03% | 53.94% | 60.03% | 56.63% | 51.85% | 48.89% | 56.9% | 58.08% | 54.01% | 60.47% | 61.76% | 59.52% | 51.78% | 49.01% | 63.04% | 62.71% | 56.7% | 61.4% | 53.73%
Concreto Projetado | 91093 | EXECUÇÃO DE REVESTIMENTO DE CONCRETO PROJETADO COM ESPESSURA DE 10 CM, ARMADO COM TELA, INCLINAÇÃO DE 90°, APLICAÇÃO DESCONTÍNUA, UTILIZANDO EQUIPAMENTO DE PROJEÇÃO COM 3 M³/H DE CAPACIDADE. AF_07/2024 | M2 | 52.47% | 57.53% | 55.93% | 56.32% | 60.21% | 59.09% | 55.64% | 60.52% | 57.54% | 56.43% | 62.56% | 59.19% | 54.78% | 51.7% | 59.51% | 60.49% | 56.86% | 62.61% | 63.82% | 61.9% | 54.81% | 52.28% | 65.51% | 65.38% | 59.19% | 63.36% | 56.48%
Concreto Projetado | 91089 | EXECUÇÃO DE REVESTIMENTO DE CONCRETO PROJETADO COM ESPESSURA DE 10 CM, ARMADO COM TELA, INCLINAÇÃO DE 90°, APLICAÇÃO DESCONTÍNUA, UTILIZANDO EQUIPAMENTO DE PROJEÇÃO COM 6 M³/H DE CAPACIDADE. AF_07/2024 | M2 | 51.57% | 57.11% | 55.28% | 55.41% | 59.83% | 58.75% | 55.09% | 60.21% | 57.13% | 56.01% | 62.14% | 58.78% | 54.09% | 50.98% | 59.12% | 60.17% | 56.23% | 62.33% | 63.57% | 61.56% | 53.98% | 51.28% | 65.09% | 64.9% | 58.82% | 63.23% | 55.9%
Concreto Projetado | 91074 | EXECUÇÃO DE REVESTIMENTO DE CONCRETO PROJETADO COM ESPESSURA DE 10 CM, ARMADO COM TELA, INCLINAÇÃO MENOR QUE 90°, APLICAÇÃO CONTÍNUA, UTILIZANDO EQUIPAMENTO DE PROJEÇÃO COM 3 M³/H DE CAPACIDADE. AF_07/2024 | M2 | 37.09% | 42.4% | 41.87% | 39.83% | 46.2% | 44.94% | 41.19% | 47.16% | 42.67% | 42.07% | 47.59% | 44.17% | 39.22% | 37.26% | 44.05% | 45.84% | 41.5% | 48.98% | 50.56% | 47.78% | 39.46% | 36.61% | 51% | 49.38% | 44.52% | 50.09% | 41.29%
Concreto Projetado | 91070 | EXECUÇÃO DE REVESTIMENTO DE CONCRETO PROJETADO COM ESPESSURA DE 10 CM, ARMADO COM TELA, INCLINAÇÃO MENOR QUE 90°, APLICAÇÃO CONTÍNUA, UTILIZANDO EQUIPAMENTO DE PROJEÇÃO COM 6 M³/H DE CAPACIDADE. AF_07/2024 | M2 | 33.72% | 39.41% | 38.69% | 36.3% | 43.23% | 42.05% | 38.13% | 44.34% | 39.73% | 39.15% | 44.48% | 41.13% | 35.99% | 34.13% | 41.02% | 42.92% | 38.26% | 46.18% | 47.82% | 44.81% | 36.1% | 33.15% | 47.83% | 46.12% | 41.54% | 47.52% | 38.15%
Concreto Projetado | 91091 | EXECUÇÃO DE REVESTIMENTO DE CONCRETO PROJETADO COM ESPESSURA DE 10 CM, ARMADO COM TELA, INCLINAÇÃO MENOR QUE 90°, APLICAÇÃO DESCONTÍNUA, UTILIZANDO EQUIPAMENTO DE PROJEÇÃO COM 3 M³/H DE CAPACIDADE. AF_07/2024 | M2 | 40.29% | 45.77% | 45.05% | 43.27% | 49.47% | 48.24% | 44.38% | 50.35% | 45.98% | 45.33% | 51.02% | 47.57% | 42.51% | 40.35% | 47.51% | 49.23% | 44.87% | 52.18% | 53.75% | 51.14% | 42.71% | 39.81% | 54.43% | 52.93% | 47.9% | 53.32% | 44.62%
Concreto Projetado | 91087 | EXECUÇÃO DE REVESTIMENTO DE CONCRETO PROJETADO COM ESPESSURA DE 10 CM, ARMADO COM TELA, INCLINAÇÃO MENOR QUE 90°, APLICAÇÃO DESCONTÍNUA, UTILIZANDO EQUIPAMENTO DE PROJEÇÃO COM 6 M³/H DE CAPACIDADE. AF_07/2024 | M2 | 38.04% | 43.91% | 43.02% | 40.92% | 47.67% | 46.49% | 42.45% | 48.66% | 44.16% | 43.51% | 49.11% | 45.7% | 40.42% | 38.3% | 45.65% | 47.46% | 42.8% | 50.52% | 52.14% | 49.35% | 40.49% | 37.46% | 52.5% | 50.91% | 46.08% | 51.85% | 42.62%
Concreto Projetado | 91083 | EXECUÇÃO DE REVESTIMENTO DE CONCRETO PROJETADO COM ESPESSURA DE 7 CM, ARMADO COM FIBRAS DE AÇO, INCLINAÇÃO DE 90°, APLICAÇÃO CONTÍNUA, UTILIZANDO EQUIPAMENTO DE PROJEÇÃO COM 3 M³/H DE CAPACIDADE. AF_07/2024 | M2 | 37.81% | 41.96% | 42.35% | 37.1% | 44.63% | 43.6% | 41.7% | 46.04% | 41.55% | 41.38% | 48.13% | 43.82% | 40.42% | 36.9% | 42.98% | 42.49% | 41.86% | 47.19% | 48.49% | 46.38% | 39.63% | 39.01% | 51.37% | 49.74% | 43.44% | 47.99% | 41.26%
Concreto Projetado | 91079 | EXECUÇÃO DE REVESTIMENTO DE CONCRETO PROJETADO COM ESPESSURA DE 7 CM, ARMADO COM FIBRAS DE AÇO, INCLINAÇÃO DE 90°, APLICAÇÃO CONTÍNUA, UTILIZANDO EQUIPAMENTO DE PROJEÇÃO COM 6 M³/H DE CAPACIDADE. AF_07/2024 | M2 | 24.4% | 29.03% | 29.18% | 22.98% | 31.36% | 30.68% | 28.87% | 33.23% | 28.59% | 28.69% | 34.66% | 30.66% | 27.27% | 24.16% | 29.67% | 29.02% | 28.43% | 34.04% | 35.35% | 33.01% | 26.01% | 25.34% | 37.56% | 35.43% | 30.36% | 35.39% | 28.06%
Concreto Projetado | 91100 | EXECUÇÃO DE REVESTIMENTO DE CONCRETO PROJETADO COM ESPESSURA DE 7 CM, ARMADO COM FIBRAS DE AÇO, INCLINAÇÃO DE 90°, APLICAÇÃO DESCONTÍNUA, UTILIZANDO EQUIPAMENTO DE PROJEÇÃO COM 3 M³/H DE CAPACIDADE. AF_07/2024 | M2 | 33.58% | 38.08% | 38.38% | 32.52% | 40.69% | 39.77% | 37.84% | 42.31% | 37.63% | 37.58% | 44.21% | 39.9% | 36.4% | 32.92% | 38.97% | 38.41% | 37.78% | 43.35% | 44.68% | 42.45% | 35.39% | 34.72% | 47.4% | 45.52% | 39.54% | 44.37% | 37.25%
Concreto Projetado | 91096 | EXECUÇÃO DE REVESTIMENTO DE CONCRETO PROJETADO COM ESPESSURA DE 7 CM, ARMADO COM FIBRAS DE AÇO, INCLINAÇÃO DE 90°, APLICAÇÃO DESCONTÍNUA, UTILIZANDO EQUIPAMENTO DE PROJEÇÃO COM 6 M³/H DE CAPACIDADE. AF_07/2024 | M2 | 22.62% | 27.19% | 27.29% | 21.2% | 29.42% | 28.8% | 27.03% | 31.29% | 26.74% | 26.87% | 32.63% | 28.75% | 25.45% | 22.45% | 27.77% | 27.13% | 26.55% | 32.06% | 33.37% | 31.03% | 24.18% | 23.52% | 35.45% | 33.33% | 28.47% | 33.46% | 26.21%
Concreto Projetado | 91081 | EXECUÇÃO DE REVESTIMENTO DE CONCRETO PROJETADO COM ESPESSURA DE 7 CM, ARMADO COM FIBRAS DE AÇO, INCLINAÇÃO MENOR QUE 90°, APLICAÇÃO CONTÍNUA, UTILIZANDO EQUIPAMENTO DE PROJEÇÃO COM 3 M³/H DE CAPACIDADE. AF_07/2024 | M2 | 32.26% | 36.77% | 37.37% | 31.12% | 39.43% | 38.54% | 36.48% | 41.16% | 36.05% | 36.28% | 42.81% | 38.59% | 34.99% | 31.68% | 37.53% | 37.07% | 36.46% | 41.88% | 43.28% | 41.42% | 34.06% | 33.25% | 46.3% | 43.7% | 38.32% | 43.03% | 35.87%
Concreto Projetado | 91077 | EXECUÇÃO DE REVESTIMENTO DE CONCRETO PROJETADO COM ESPESSURA DE 7 CM, ARMADO COM FIBRAS DE AÇO, INCLINAÇÃO MENOR QUE 90°, APLICAÇÃO CONTÍNUA, UTILIZANDO EQUIPAMENTO DE PROJEÇÃO COM 6 M³/H DE CAPACIDADE. AF_07/2024 | M2 | 21.53% | 26.02% | 26.31% | 20.11% | 28.21% | 27.63% | 25.77% | 30.13% | 25.34% | 25.68% | 31.3% | 27.56% | 24.22% | 21.38% | 26.5% | 25.93% | 25.38% | 30.63% | 31.96% | 30.02% | 23.06% | 22.29% | 34.35% | 31.67% | 27.33% | 32.12% | 24.99%
Concreto Projetado | 91098 | EXECUÇÃO DE REVESTIMENTO DE CONCRETO PROJETADO COM ESPESSURA DE 7 CM, ARMADO COM FIBRAS DE AÇO, INCLINAÇÃO MENOR QUE 90°, APLICAÇÃO DESCONTÍNUA, UTILIZANDO EQUIPAMENTO DE PROJEÇÃO COM 3 M³/H DE CAPACIDADE. AF_07/2024 | M2 | 28.95% | 33.58% | 34.08% | 27.65% | 36.14% | 35.34% | 33.31% | 37.98% | 32.86% | 33.14% | 39.49% | 35.35% | 31.75% | 28.53% | 34.25% | 33.74% | 33.15% | 38.62% | 40.03% | 38.1% | 30.69% | 29.88% | 42.89% | 40.19% | 35.09% | 39.91% | 32.61%
Concreto Projetado | 91094 | EXECUÇÃO DE REVESTIMENTO DE CONCRETO PROJETADO COM ESPESSURA DE 7 CM, ARMADO COM FIBRAS DE AÇO, INCLINAÇÃO MENOR QUE 90°, APLICAÇÃO DESCONTÍNUA, UTILIZANDO EQUIPAMENTO DE PROJEÇÃO COM 6 M³/H DE CAPACIDADE. AF_07/2024 | M2 | 20.05% | 24.45% | 24.69% | 18.66% | 26.54% | 26.01% | 24.23% | 28.45% | 23.78% | 24.13% | 29.55% | 25.93% | 22.69% | 19.95% | 24.89% | 24.32% | 23.79% | 28.94% | 30.22% | 28.29% | 21.53% | 20.78% | 32.5% | 29.87% | 25.71% | 30.44% | 23.43%
Concreto Projetado | 91075 | EXECUÇÃO DE REVESTIMENTO DE CONCRETO PROJETADO COM ESPESSURA DE 7 CM, ARMADO COM TELA, INCLINAÇÃO DE 90°, APLICAÇÃO CONTÍNUA, UTILIZANDO EQUIPAMENTO DE PROJEÇÃO COM 3 M³/H DE CAPACIDADE. AF_07/2024 | M2 | 53.58% | 57.59% | 56.54% | 57.36% | 60.35% | 59.15% | 56.05% | 60.49% | 57.72% | 56.63% | 62.69% | 59.25% | 55.31% | 52.42% | 59.58% | 60.49% | 57.4% | 62.51% | 63.71% | 61.94% | 55.67% | 53.62% | 65.66% | 65.61% | 59.27% | 63.03% | 56.93%
Concreto Projetado | 91071 | EXECUÇÃO DE REVESTIMENTO DE CONCRETO PROJETADO COM ESPESSURA DE 7 CM, ARMADO COM TELA, INCLINAÇÃO DE 90°, APLICAÇÃO CONTÍNUA, UTILIZANDO EQUIPAMENTO DE PROJEÇÃO COM 6 M³/H DE CAPACIDADE. AF_07/2024 | M2 | 51.55% | 56.58% | 55.07% | 55.32% | 59.45% | 58.35% | 54.79% | 59.72% | 56.76% | 55.64% | 61.69% | 58.25% | 53.73% | 50.78% | 58.65% | 59.71% | 55.96% | 61.81% | 63.11% | 61.1% | 53.8% | 51.36% | 64.63% | 64.49% | 58.38% | 62.66% | 55.63%
Concreto Projetado | 91092 | EXECUÇÃO DE REVESTIMENTO DE CONCRETO PROJETADO COM ESPESSURA DE 7 CM, ARMADO COM TELA, INCLINAÇÃO DE 90°, APLICAÇÃO DESCONTÍNUA, UTILIZANDO EQUIPAMENTO DE PROJEÇÃO COM 3 M³/H DE CAPACIDADE. AF_07/2024 | M2 | 54.87% | 59.11% | 57.79% | 58.78% | 61.71% | 60.58% | 57.38% | 61.8% | 59.16% | 58.04% | 64.12% | 60.74% | 56.72% | 53.69% | 61.14% | 61.98% | 58.84% | 63.82% | 65.01% | 63.36% | 56.96% | 54.86% | 67.03% | 67.08% | 60.75% | 64.42% | 58.37%
Concreto Projetado | 91088 | EXECUÇÃO DE REVESTIMENTO DE CONCRETO PROJETADO COM ESPESSURA DE 7 CM, ARMADO COM TELA, INCLINAÇÃO DE 90°, APLICAÇÃO DESCONTÍNUA, UTILIZANDO EQUIPAMENTO DE PROJEÇÃO COM 6 M³/H DE CAPACIDADE. AF_07/2024 | M2 | 53.7% | 58.68% | 57.01% | 57.62% | 61.35% | 60.3% | 56.76% | 61.53% | 58.78% | 57.62% | 63.71% | 60.33% | 55.89% | 52.78% | 60.78% | 61.73% | 58.1% | 63.6% | 64.85% | 63.06% | 55.9% | 53.52% | 66.59% | 66.58% | 60.42% | 64.44% | 57.73%
Concreto Projetado | 91073 | EXECUÇÃO DE REVESTIMENTO DE CONCRETO PROJETADO COM ESPESSURA DE 7 CM, ARMADO COM TELA, INCLINAÇÃO MENOR QUE 90°, APLICAÇÃO CONTÍNUA, UTILIZANDO EQUIPAMENTO DE PROJEÇÃO COM 3 M³/H DE CAPACIDADE. AF_07/2024 | M2 | 40.93% | 45.49% | 45.3% | 43.83% | 49.3% | 48% | 44.45% | 50% | 45.84% | 45.2% | 50.81% | 47.27% | 42.64% | 40.66% | 47.25% | 48.91% | 45.02% | 51.76% | 53.34% | 50.86% | 43.12% | 40.62% | 54.22% | 52.8% | 47.64% | 52.68% | 44.71%
Concreto Projetado | 91069 | EXECUÇÃO DE REVESTIMENTO DE CONCRETO PROJETADO COM ESPESSURA DE 7 CM, ARMADO COM TELA, INCLINAÇÃO MENOR QUE 90°, APLICAÇÃO CONTÍNUA, UTILIZANDO EQUIPAMENTO DE PROJEÇÃO COM 6 M³/H DE CAPACIDADE. AF_07/2024 | M2 | 35.8% | 41.07% | 40.58% | 38.47% | 45.02% | 43.84% | 39.95% | 45.93% | 41.55% | 40.93% | 46.29% | 42.82% | 37.79% | 35.96% | 42.83% | 44.69% | 40.22% | 47.74% | 49.45% | 46.57% | 38.04% | 35.33% | 49.64% | 48.04% | 43.32% | 49.03% | 40.07%
Concreto Projetado | 91090 | EXECUÇÃO DE REVESTIMENTO DE CONCRETO PROJETADO COM ESPESSURA DE 7 CM, ARMADO COM TELA, INCLINAÇÃO MENOR QUE 90°, APLICAÇÃO DESCONTÍNUA, UTILIZANDO EQUIPAMENTO DE PROJEÇÃO COM 3 M³/H DE CAPACIDADE. AF_07/2024 | M2 | 43.27% | 48.07% | 47.64% | 46.35% | 51.78% | 50.53% | 46.84% | 52.42% | 48.38% | 47.69% | 53.41% | 49.86% | 45.09% | 42.95% | 49.91% | 51.52% | 47.55% | 54.2% | 55.78% | 53.43% | 45.49% | 42.94% | 56.78% | 55.47% | 50.24% | 55.19% | 47.22%
Concreto Projetado | 91086 | EXECUÇÃO DE REVESTIMENTO DE CONCRETO PROJETADO COM ESPESSURA DE 7 CM, ARMADO COM TELA, INCLINAÇÃO MENOR QUE 90°, APLICAÇÃO DESCONTÍNUA, UTILIZANDO EQUIPAMENTO DE PROJEÇÃO COM 6 M³/H DE CAPACIDADE. AF_07/2024 | M2 | 40.12% | 45.55% | 44.85% | 43.07% | 49.38% | 48.22% | 44.22% | 50.17% | 45.94% | 45.24% | 50.85% | 47.33% | 42.19% | 40.11% | 47.42% | 49.18% | 44.72% | 51.99% | 53.67% | 51.04% | 42.4% | 39.64% | 54.2% | 52.77% | 47.81% | 53.28% | 44.51%
Contrapiso | 90944 | CONTRAPISO ACÚSTICO EM ARGAMASSA PRONTA, PREPARO MANUAL, APLICADO EM ÁREAS SECA, ACABAMENTO NÃO REFORÇADO, ESPESSURA 6CM. AF_07/2021 | M2 | 11.03% | 13.04% | 11.03% | 12.48% | 14.18% | 11.85% | 16.38% | 15.69% | 14.92% | 11.99% | 17.89% | 13.22% | 10.6% | 12.96% | 14.25% | 13.49% | 15.32% | 18.54% | 19.4% | 13.06% | 14.59% | 9.18% | 16.16% | 21.3% | 13.54% | 18.12% | 15.19%
Contrapiso | 90934 | CONTRAPISO ACÚSTICO EM ARGAMASSA PRONTA, PREPARO MANUAL, APLICADO EM ÁREAS SECAS, ACABAMENTO NÃO REFORÇADO, ESPESSURA 5CM. AF_07/2021 | M2 | 10.85% | 12.82% | 10.87% | 12.19% | 13.92% | 11.66% | 16.09% | 15.41% | 14.67% | 11.81% | 17.59% | 12.96% | 10.44% | 12.72% | 14% | 13.25% | 15% | 18.22% | 19.07% | 12.84% | 14.3% | 9.06% | 15.89% | 20.93% | 13.3% | 17.83% | 14.92%
Contrapiso | 90954 | CONTRAPISO ACÚSTICO EM ARGAMASSA PRONTA, PREPARO MANUAL, APLICADO EM ÁREAS SECAS, ACABAMENTO NÃO REFORÇADO, ESPESSURA 7CM. AF_07/2021 | M2 | 11.29% | 13.36% | 11.27% | 12.92% | 14.55% | 12.12% | 16.79% | 16.1% | 15.29% | 12.27% | 18.33% | 13.6% | 10.82% | 13.32% | 14.63% | 13.86% | 15.78% | 19.03% | 19.89% | 13.36% | 15.02% | 9.37% | 16.56% | 21.84% | 13.88% | 18.54% | 15.59%
Contrapiso | 90933 | CONTRAPISO ACÚSTICO EM ARGAMASSA PRONTA, PREPARO MECÂNICO COM MISTURADOR 300 KG, APLICADO EM ÁREAS SECAS, ACABAMENTO NÃO REFORÇADO, ESPESSURA 5CM. AF_07/2021 | M2 | 7.58% | 8.44% | 8.3% | 8.55% | 12.1% | 8.76% | 12.34% | 12.38% | 10.52% | 8.45% | 13.74% | 9.88% | 7.28% | 9.29% | 9.5% | 9.69% | 11.9% | 14.02% | 14.61% | 9.57% | 10.03% | 6.52% | 12.82% | 16.08% | 9.78% | 12.64% | 10.77%
Contrapiso | 90943 | CONTRAPISO ACÚSTICO EM ARGAMASSA PRONTA, PREPARO MECÂNICO COM MISTURADOR 300 KG, APLICADO EM ÁREAS SECAS, ACABAMENTO NÃO REFORÇADO, ESPESSURA 6CM. AF_07/2021 | M2 | 7.74% | 8.64% | 8.46% | 8.8% | 12.36% | 8.93% | 12.62% | 12.66% | 10.76% | 8.62% | 14.03% | 10.11% | 7.43% | 9.51% | 9.72% | 9.91% | 12.2% | 14.34% | 14.93% | 9.77% | 10.29% | 6.64% | 13.08% | 16.43% | 10% | 12.91% | 11.02%
Contrapiso | 90953 | CONTRAPISO ACÚSTICO EM ARGAMASSA PRONTA, PREPARO MECÂNICO COM MISTURADOR 300 KG, APLICADO EM ÁREAS SECAS, ACABAMENTO NÃO REFORÇADO, ESPESSURA 7CM. AF_07/2021 | M2 | 7.98% | 8.93% | 8.68% | 9.17% | 12.73% | 9.18% | 13.02% | 13.06% | 11.1% | 8.87% | 14.46% | 10.46% | 7.63% | 9.83% | 10.05% | 10.24% | 12.63% | 14.8% | 15.39% | 10.06% | 10.67% | 6.81% | 13.47% | 16.95% | 10.32% | 13.31% | 11.39%
Contrapiso | 90932 | CONTRAPISO ACÚSTICO EM ARGAMASSA TRAÇO 1:4 (CIMENTO E AREIA), PREPARO MANUAL, APLICADO EM ÁREAS SECAS, ACABAMENTO NÃO REFORÇADO, ESPESSURA 5CM. AF_07/2021 | M2 | 22.26% | 25.68% | 23.83% | 20.16% | 25.39% | 25.87% | 25.36% | 27.52% | 26.67% | 24.8% | 29.49% | 24.72% | 24.84% | 21.73% | 26.3% | 26.08% | 24.08% | 31.12% | 32.85% | 26.79% | 22.89% | 21.85% | 28.85% | 33.84% | 25.84% | 33.86% | 24.64%
Contrapiso | 90942 | CONTRAPISO ACÚSTICO EM ARGAMASSA TRAÇO 1:4 (CIMENTO E AREIA), PREPARO MANUAL, APLICADO EM ÁREAS SECAS, ACABAMENTO NÃO REFORÇADO, ESPESSURA 6CM. AF_07/2021 | M2 | 22.88% | 26.46% | 24.46% | 20.94% | 26.15% | 26.61% | 26.01% | 28.33% | 27.39% | 25.48% | 30.24% | 25.56% | 25.52% | 22.37% | 27.08% | 26.91% | 24.85% | 31.98% | 33.72% | 27.58% | 23.61% | 22.38% | 29.63% | 34.72% | 26.62% | 34.78% | 25.32%
Contrapiso | 90952 | CONTRAPISO ACÚSTICO EM ARGAMASSA TRAÇO 1:4 (CIMENTO E AREIA), PREPARO MANUAL, APLICADO EM ÁREAS SECAS, ACABAMENTO NÃO REFORÇADO, ESPESSURA 7CM. AF_07/2021 | M2 | 23.83% | 27.64% | 25.4% | 22.15% | 27.28% | 27.7% | 26.98% | 29.55% | 28.49% | 26.51% | 31.37% | 26.84% | 26.55% | 23.35% | 28.3% | 28.2% | 26.03% | 33.29% | 35.05% | 28.77% | 24.69% | 23.16% | 30.85% | 36.05% | 27.82% | 36.16% | 26.34%
Contrapiso | 90930 | CONTRAPISO ACÚSTICO EM ARGAMASSA TRAÇO 1:4 (CIMENTO E AREIA), PREPARO MECÂNICO COM BETONEIRA 400L, APLICADO EM ÁREAS SECAS, ACABAMENTO NÃO REFORÇADO, ESPESSURA 5CM. AF_07/2021 | M2 | 18.09% | 19.97% | 21.5% | 16.22% | 25.44% | 22.91% | 22.27% | 25.69% | 22.09% | 20.88% | 26.48% | 22% | 20.47% | 18.37% | 20.83% | 22.37% | 22.05% | 27.8% | 29.27% | 23.63% | 18.6% | 18.23% | 27.14% | 29.87% | 22.32% | 28.62% | 20.5%
Contrapiso | 90940 | CONTRAPISO ACÚSTICO EM ARGAMASSA TRAÇO 1:4 (CIMENTO E AREIA), PREPARO MECÂNICO COM BETONEIRA 400L, APLICADO EM ÁREAS SECAS, ACABAMENTO NÃO REFORÇADO, ESPESSURA 6CM. AF_07/2021 | M2 | 18.68% | 20.71% | 22.14% | 16.93% | 26.24% | 23.66% | 22.93% | 26.52% | 22.81% | 21.54% | 27.23% | 22.82% | 21.12% | 18.99% | 21.58% | 23.19% | 22.81% | 28.68% | 30.18% | 24.42% | 19.28% | 18.75% | 27.93% | 30.74% | 23.09% | 29.55% | 21.17%
Contrapiso | 90950 | CONTRAPISO ACÚSTICO EM ARGAMASSA TRAÇO 1:4 (CIMENTO E AREIA), PREPARO MECÂNICO COM BETONEIRA 400L, APLICADO EM ÁREAS SECAS, ACABAMENTO NÃO REFORÇADO, ESPESSURA 7CM. AF_07/2021 | M2 | 19.59% | 21.81% | 23.1% | 18.02% | 27.43% | 24.76% | 23.92% | 27.79% | 23.87% | 22.55% | 28.38% | 24.1% | 22.11% | 19.94% | 22.73% | 24.45% | 23.99% | 30.03% | 31.56% | 25.62% | 20.3% | 19.5% | 29.16% | 32.09% | 24.27% | 30.97% | 22.17%
Contrapiso | 88476 | CONTRAPISO COM ARGAMASSA AUTONIVELANTE, APLICADO SOBRE LAJE, ADERIDO, ESPESSURA 2CM. AF_07/2021 | M2 | 2.86% | 6.08% | 4.26% | 4.42% | 6.98% | 7.02% | 7.32% | 6.34% | 6.39% | 6.12% | 7.16% | 5.93% | 5.2% | 5.23% | 6.23% | 7.28% | 6.03% | 9.3% | 8.49% | 6.06% | 5.2% | 3.82% | 6.58% | 8.33% | 6.01% | 9.45% | 5.55%
Contrapiso | 88477 | CONTRAPISO COM ARGAMASSA AUTONIVELANTE, APLICADO SOBRE LAJE, ADERIDO, ESPESSURA 3CM. AF_07/2021 | M2 | 3.95% | 8.5% | 5.83% | 6.22% | 9.56% | 9.67% | 10% | 8.67% | 8.76% | 8.39% | 9.85% | 8.24% | 7.17% | 7.26% | 8.65% | 10.1% | 8.33% | 12.68% | 11.75% | 8.37% | 7.23% | 5.25% | 9.19% | 11.55% | 8.49% | 12.86% | 7.66%
Contrapiso | 88478 | CONTRAPISO COM ARGAMASSA AUTONIVELANTE, APLICADO SOBRE LAJE, ADERIDO, ESPESSURA 4CM. AF_07/2021 | M2 | 4.45% | 9.64% | 6.55% | 7.07% | 10.78% | 10.85% | 11.28% | 9.74% | 9.84% | 9.42% | 11.06% | 9.24% | 8.05% | 8.2% | 9.78% | 11.37% | 9.42% | 14.19% | 13.21% | 9.45% | 8.14% | 5.91% | 10.36% | 13.02% | 9.62% | 14.39% | 8.62%
Contrapiso | 88470 | CONTRAPISO COM ARGAMASSA AUTONIVELANTE, APLICADO SOBRE LAJE, NÃO ADERIDO, ESPESSURA 3CM. AF_07/2021 | M2 | 3.53% | 8.34% | 5.27% | 5.93% | 9.16% | 9.19% | 9.63% | 8.08% | 8.17% | 7.74% | 9.24% | 7.71% | 6.6% | 6.9% | 8.38% | 9.71% | 7.98% | 12.2% | 11.53% | 7.96% | 6.78% | 4.73% | 8.84% | 11.26% | 8.48% | 12.41% | 7.12%
Contrapiso | 88471 | CONTRAPISO COM ARGAMASSA AUTONIVELANTE, APLICADO SOBRE LAJE, NÃO ADERIDO, ESPESSURA 4CM. AF_07/2021 | M2 | 3.93% | 9.24% | 5.86% | 6.61% | 10.14% | 10.17% | 10.61% | 8.98% | 9.06% | 8.6% | 10.25% | 8.53% | 7.32% | 7.68% | 9.27% | 10.77% | 8.84% | 13.45% | 12.75% | 8.85% | 7.52% | 5.26% | 9.82% | 12.43% | 9.39% | 13.71% | 7.91%
Contrapiso | 88472 | CONTRAPISO COM ARGAMASSA AUTONIVELANTE, APLICADO SOBRE LAJE, NÃO ADERIDO, ESPESSURA 5CM. AF_07/2021 | M2 | 4.14% | 9.68% | 6.16% | 6.96% | 10.61% | 10.66% | 11.12% | 9.41% | 9.5% | 9.01% | 10.74% | 8.97% | 7.7% | 8.04% | 9.73% | 11.26% | 9.29% | 14.05% | 13.3% | 9.3% | 7.89% | 5.53% | 10.3% | 13.01% | 9.83% | 14.28% | 8.29%
Contrapiso | 87759 | CONTRAPISO EM ARGAMASSA PRONTA, PREPARO MANUAL, APLICADO EM ÁREAS MOLHADAS SOBRE IMPERMEABILIZAÇÃO, ACABAMENTO NÃO REFORÇADO, ESPESSURA 3CM. AF_07/2021 | M2 | 16.24% | 19.14% | 15.88% | 20.18% | 21.09% | 17.22% | 23.86% | 23.07% | 21.94% | 17.43% | 25.98% | 20.03% | 15.37% | 19.33% | 21.18% | 20.14% | 23.34% | 26.94% | 27.85% | 19.01% | 22% | 13.36% | 23.44% | 30.89% | 19.98% | 25.67% | 22.42%
Contrapiso | 87769 | CONTRAPISO EM ARGAMASSA PRONTA, PREPARO MANUAL, APLICADO EM ÁREAS MOLHADAS SOBRE IMPERMEABILIZAÇÃO, ACABAMENTO NÃO REFORÇADO, ESPESSURA 4CM. AF_07/2021 | M2 | 15% | 17.78% | 14.71% | 18.66% | 19.58% | 15.93% | 22.27% | 21.52% | 20.36% | 16.14% | 24.22% | 18.58% | 14.16% | 17.98% | 19.66% | 18.69% | 21.75% | 25.23% | 26.11% | 17.65% | 20.52% | 12.24% | 21.84% | 28.88% | 18.56% | 24.07% | 20.87%
Contrapiso | 87739 | CONTRAPISO EM ARGAMASSA PRONTA, PREPARO MANUAL, APLICADO EM ÁREAS MOLHADAS SOBRE LAJE, ADERIDO, ACABAMENTO NÃO REFORÇADO, ESPESSURA 2CM. AF_07/2021 | M2 | 17.58% | 20.43% | 17.29% | 21.38% | 22.62% | 18.73% | 25.35% | 24.59% | 23.59% | 18.98% | 27.66% | 21.56% | 16.84% | 20.6% | 22.56% | 21.65% | 24.67% | 28.6% | 29.2% | 20.41% | 23.32% | 14.78% | 24.84% | 32.39% | 21.13% | 27.29% | 23.93%
Contrapiso | 87749 | CONTRAPISO EM ARGAMASSA PRONTA, PREPARO MANUAL, APLICADO EM ÁREAS MOLHADAS SOBRE LAJE, ADERIDO, ACABAMENTO NÃO REFORÇADO, ESPESSURA 3CM. AF_07/2021 | M2 | 15.44% | 18.13% | 15.21% | 18.92% | 20.08% | 16.48% | 22.71% | 22% | 20.91% | 16.72% | 24.74% | 19.09% | 14.71% | 18.34% | 20.05% | 19.2% | 22.07% | 25.75% | 26.41% | 18.11% | 20.87% | 12.78% | 22.21% | 29.18% | 18.81% | 24.58% | 21.33%
Contrapiso | 87624 | CONTRAPISO EM ARGAMASSA PRONTA, PREPARO MANUAL, APLICADO EM ÁREAS SECAS SOBRE LAJE, ADERIDO, ACABAMENTO NÃO REFORÇADO, ESPESSURA 2CM. AF_07/2021 | M2 | 11.34% | 13.61% | 11.37% | 13.92% | 15.01% | 12.27% | 17.24% | 16.73% | 15.61% | 12.49% | 18.71% | 14.3% | 10.84% | 13.79% | 14.99% | 14.41% | 16.67% | 19.81% | 20.35% | 13.63% | 15.84% | 9.19% | 16.85% | 22.22% | 14.09% | 19.1% | 16.07%
Contrapiso | 87634 | CONTRAPISO EM ARGAMASSA PRONTA, PREPARO MANUAL, APLICADO EM ÁREAS SECAS SOBRE LAJE, ADERIDO, ACABAMENTO NÃO REFORÇADO, ESPESSURA 3CM. AF_07/2021 | M2 | 10.63% | 12.87% | 10.66% | 13.15% | 14.11% | 11.49% | 16.28% | 15.79% | 14.66% | 11.71% | 17.65% | 13.47% | 10.14% | 13.02% | 14.17% | 13.57% | 15.79% | 18.77% | 19.35% | 12.86% | 15.03% | 8.52% | 15.96% | 21.11% | 13.34% | 18.13% | 15.19%
Contrapiso | 87644 | CONTRAPISO EM ARGAMASSA PRONTA, PREPARO MANUAL, APLICADO EM ÁREAS SECAS SOBRE LAJE, ADERIDO, ACABAMENTO NÃO REFORÇADO, ESPESSURA 4CM. AF_07/2021 | M2 | 10.29% | 12.5% | 10.31% | 12.76% | 13.67% | 11.12% | 15.82% | 15.33% | 14.19% | 11.32% | 17.13% | 13.06% | 9.79% | 12.65% | 13.77% | 13.16% | 15.36% | 18.24% | 18.85% | 12.48% | 14.64% | 8.2% | 15.52% | 20.55% | 12.97% | 17.66% | 14.74%
Contrapiso | 87684 | CONTRAPISO EM ARGAMASSA PRONTA, PREPARO MANUAL, APLICADO EM ÁREAS SECAS SOBRE LAJE, NÃO ADERIDO, ACABAMENTO NÃO REFORÇADO, ESPESSURA 4CM. AF_07/2021 | M2 | 10.25% | 12.54% | 10.21% | 12.88% | 13.63% | 11% | 15.82% | 15.31% | 14.13% | 11.19% | 17.12% | 13.01% | 9.67% | 12.69% | 13.8% | 13.1% | 15.47% | 18.23% | 18.99% | 12.44% | 14.71% | 8.07% | 15.59% | 20.76% | 13.06% | 17.63% | 14.76%
Contrapiso | 87694 | CONTRAPISO EM ARGAMASSA PRONTA, PREPARO MANUAL, APLICADO EM ÁREAS SECAS SOBRE LAJE, NÃO ADERIDO, ACABAMENTO NÃO REFORÇADO, ESPESSURA 5CM. AF_07/2021 | M2 | 10.26% | 12.55% | 10.22% | 12.9% | 13.64% | 11.02% | 15.84% | 15.33% | 14.14% | 11.2% | 17.14% | 13.02% | 9.68% | 12.7% | 13.81% | 13.12% | 15.48% | 18.25% | 19.01% | 12.45% | 14.73% | 8.08% | 15.61% | 20.77% | 13.08% | 17.65% | 14.76%
Contrapiso | 87704 | CONTRAPISO EM ARGAMASSA PRONTA, PREPARO MANUAL, APLICADO EM ÁREAS SECAS SOBRE LAJE, NÃO ADERIDO, ACABAMENTO NÃO REFORÇADO, ESPESSURA 6CM. AF_07/2021 | M2 | 10.12% | 12.41% | 10.09% | 12.74% | 13.48% | 10.87% | 15.66% | 15.15% | 13.96% | 11.07% | 16.94% | 12.87% | 9.56% | 12.54% | 13.65% | 12.96% | 15.31% | 18.05% | 18.8% | 12.3% | 14.56% | 7.97% | 15.44% | 20.54% | 12.93% | 17.46% | 14.6%
Contrapiso | 87758 | CONTRAPISO EM ARGAMASSA PRONTA, PREPARO MECÂNICO COM MISTURADOR 300 KG, APLICADO EM ÁREAS MOLHADAS SOBRE IMPERMEABILIZAÇÃO, ACABAMENTO NÃO REFORÇADO, ESPESSURA 3CM. AF_07/2021 | M2 | 13.2% | 15.03% | 13.59% | 16.53% | 19.66% | 14.61% | 20.76% | 20.61% | 18.31% | 14.37% | 22.76% | 17.18% | 12.41% | 16.23% | 16.98% | 16.86% | 20.59% | 23.49% | 24.23% | 16.05% | 18.01% | 11.02% | 20.79% | 26.8% | 16.78% | 21.22% | 18.72%
Contrapiso | 87768 | CONTRAPISO EM ARGAMASSA PRONTA, PREPARO MECÂNICO COM MISTURADOR 300 KG, APLICADO EM ÁREAS MOLHADAS SOBRE IMPERMEABILIZAÇÃO, ACABAMENTO NÃO REFORÇADO, ESPESSURA 4CM. AF_07/2021 | M2 | 11.78% | 13.43% | 12.27% | 14.79% | 17.99% | 13.15% | 18.88% | 18.81% | 16.44% | 12.89% | 20.71% | 15.54% | 11.06% | 14.65% | 15.2% | 15.19% | 18.78% | 21.44% | 22.13% | 14.5% | 16.25% | 9.79% | 18.98% | 24.44% | 15.14% | 19.25% | 16.89%
Contrapiso | 87738 | CONTRAPISO EM ARGAMASSA PRONTA, PREPARO MECÂNICO COM MISTURADOR 300 KG, APLICADO EM ÁREAS MOLHADAS SOBRE LAJE, ADERIDO, ACABAMENTO NÃO REFORÇADO, ESPESSURA 2CM. AF_07/2021 | M2 | 14.86% | 16.78% | 15.25% | 18.15% | 21.4% | 16.4% | 22.69% | 22.48% | 20.42% | 16.25% | 24.9% | 19.06% | 14.16% | 17.88% | 18.87% | 18.76% | 22.3% | 25.65% | 26.11% | 17.8% | 19.82% | 12.66% | 22.53% | 28.88% | 18.32% | 23.41% | 20.69%
Contrapiso | 87748 | CONTRAPISO EM ARGAMASSA PRONTA, PREPARO MECÂNICO COM MISTURADOR 300 KG, APLICADO EM ÁREAS MOLHADAS SOBRE LAJE, ADERIDO, ACABAMENTO NÃO REFORÇADO, ESPESSURA 3CM. AF_07/2021 | M2 | 12.4% | 14.04% | 12.9% | 15.3% | 18.61% | 13.84% | 19.55% | 19.48% | 17.25% | 13.64% | 21.47% | 16.22% | 11.75% | 15.22% | 15.86% | 15.91% | 19.29% | 22.22% | 22.72% | 15.13% | 16.88% | 10.43% | 19.53% | 25.04% | 15.62% | 20.08% | 17.59%
Contrapiso | 87623 | CONTRAPISO EM ARGAMASSA PRONTA, PREPARO MECÂNICO COM MISTURADOR 300 KG, APLICADO EM ÁREAS SECAS SOBRE LAJE, ADERIDO, ACABAMENTO NÃO REFORÇADO, ESPESSURA 2CM. AF_07/2021 | M2 | 7.8% | 8.82% | 8.59% | 9.67% | 13.02% | 9.11% | 13.14% | 13.4% | 11.06% | 8.81% | 14.51% | 10.84% | 7.43% | 9.97% | 10.01% | 10.44% | 13.18% | 15.19% | 15.48% | 10.06% | 11.01% | 6.5% | 13.51% | 16.93% | 10.25% | 13.41% | 11.48%
Contrapiso | 87633 | CONTRAPISO EM ARGAMASSA PRONTA, PREPARO MECÂNICO COM MISTURADOR 300 KG, APLICADO EM ÁREAS SECAS SOBRE LAJE, ADERIDO, ACABAMENTO NÃO REFORÇADO, ESPESSURA 3CM. AF_07/2021 | M2 | 6.93% | 7.85% | 7.75% | 8.68% | 11.99% | 8.19% | 11.89% | 12.24% | 9.85% | 7.86% | 13.17% | 9.82% | 6.6% | 8.99% | 8.93% | 9.4% | 12.08% | 13.81% | 14.13% | 9.11% | 9.94% | 5.73% | 12.43% | 15.46% | 9.29% | 12.11% | 10.33%
Contrapiso | 87643 | CONTRAPISO EM ARGAMASSA PRONTA, PREPARO MECÂNICO COM MISTURADOR 300 KG, APLICADO EM ÁREAS SECAS SOBRE LAJE, ADERIDO, ACABAMENTO NÃO REFORÇADO, ESPESSURA 4CM. AF_07/2021 | M2 | 6.5% | 7.37% | 7.34% | 8.18% | 11.48% | 7.74% | 11.29% | 11.66% | 9.24% | 7.39% | 12.51% | 9.33% | 6.2% | 8.51% | 8.4% | 8.89% | 11.55% | 13.12% | 13.45% | 8.63% | 9.41% | 5.36% | 11.9% | 14.72% | 8.82% | 11.45% | 9.75%
Contrapiso | 87683 | CONTRAPISO EM ARGAMASSA PRONTA, PREPARO MECÂNICO COM MISTURADOR 300 KG, APLICADO EM ÁREAS SECAS SOBRE LAJE, NÃO ADERIDO, ACABAMENTO NÃO REFORÇADO, ESPESSURA 4CM. AF_07/2021 | M2 | 6.32% | 7.19% | 7.15% | 8.08% | 11.35% | 7.52% | 11.09% | 11.48% | 8.99% | 7.15% | 12.3% | 9.14% | 5.98% | 8.37% | 8.2% | 8.67% | 11.49% | 12.9% | 13.33% | 8.45% | 9.26% | 5.16% | 11.82% | 14.64% | 8.72% | 11.18% | 9.56%
Contrapiso | 87703 | CONTRAPISO EM ARGAMASSA PRONTA, PREPARO MECÂNICO COM MISTURADOR 300 KG, APLICADO EM ÁREAS SECAS SOBRE LAJE, NÃO ADERIDO, ACABAMENTO NÃO REFORÇADO, ESPESSURA 6CM. AF_07/2021 | M2 | 6.18% | 7.03% | 7.02% | 7.91% | 11.18% | 7.37% | 10.89% | 11.3% | 8.8% | 7.01% | 12.09% | 8.97% | 5.85% | 8.2% | 8.02% | 8.52% | 11.3% | 12.67% | 13.09% | 8.31% | 9.08% | 5.04% | 11.63% | 14.37% | 8.56% | 10.96% | 9.37%
Contrapiso | 87693 | CONTRAPISO EM ARGAMASSA PRONTA, PREPARO MECÂNICO COM MISTURADOR 300 KG, APLICADO EM ÁREAS SECAS SOBRE LAJE, NÃO ADERIDO, ESPESSURA 5CM. AF_07/2021 | M2 | 6.33% | 7.2% | 7.16% | 8.1% | 11.36% | 7.53% | 11.12% | 11.5% | 9% | 7.16% | 12.32% | 9.15% | 5.98% | 8.38% | 8.21% | 8.69% | 11.5% | 12.92% | 13.36% | 8.47% | 9.27% | 5.16% | 11.83% | 14.65% | 8.74% | 11.2% | 9.57%
Contrapiso | 87757 | CONTRAPISO EM ARGAMASSA TRAÇO 1:4 (CIMENTO E AREIA), PREPARO MANUAL, APLICADO EM ÁREAS MOLHADAS SOBRE IMPERMEABILIZAÇÃO, ACABAMENTO NÃO REFORÇADO, ESPESSURA 3CM. AF_07/2021 | M2 | 36.62% | 42.86% | 37.6% | 39.69% | 41.81% | 41.66% | 39.68% | 44.42% | 42.67% | 39.79% | 45.91% | 43.69% | 40.2% | 36.25% | 44.22% | 44.66% | 41.63% | 49.03% | 50.51% | 43.76% | 39.19% | 34.36% | 45.96% | 52.78% | 43.09% | 51.86% | 39.96%
Contrapiso | 87767 | CONTRAPISO EM ARGAMASSA TRAÇO 1:4 (CIMENTO E AREIA), PREPARO MANUAL, APLICADO EM ÁREAS MOLHADAS SOBRE IMPERMEABILIZAÇÃO, ACABAMENTO NÃO REFORÇADO, ESPESSURA 4CM. AF_07/2021 | M2 | 34.71% | 40.98% | 35.93% | 37.5% | 39.95% | 39.84% | 37.84% | 42.75% | 40.69% | 37.97% | 43.87% | 41.77% | 38.2% | 34.51% | 42.18% | 42.75% | 39.7% | 47.27% | 48.82% | 41.98% | 37.3% | 32.36% | 43.97% | 50.56% | 41.26% | 50.29% | 38.01%
Contrapiso | 87737 | CONTRAPISO EM ARGAMASSA TRAÇO 1:4 (CIMENTO E AREIA), PREPARO MANUAL, APLICADO EM ÁREAS MOLHADAS SOBRE LAJE, ADERIDO, ACABAMENTO NÃO REFORÇADO, ESPESSURA 2CM. AF_07/2021 | M2 | 36.4% | 41.57% | 37.67% | 38.59% | 41.49% | 41.46% | 39.77% | 43.81% | 42.67% | 40.1% | 45.78% | 43.26% | 40.37% | 35.95% | 43.19% | 44.02% | 41.02% | 48.48% | 48.9% | 42.81% | 38.96% | 35.05% | 44.89% | 51.63% | 41.2% | 50.82% | 40.03%
Contrapiso | 87747 | CONTRAPISO EM ARGAMASSA TRAÇO 1:4 (CIMENTO E AREIA), PREPARO MANUAL, APLICADO EM ÁREAS MOLHADAS SOBRE LAJE, ADERIDO, ACABAMENTO NÃO REFORÇADO, ESPESSURA 3CM. AF_07/2021 | M2 | 33.81% | 39.24% | 35.33% | 35.86% | 39% | 39% | 37.18% | 41.61% | 39.94% | 37.54% | 43.01% | 40.68% | 37.58% | 33.6% | 40.61% | 41.56% | 38.45% | 46.16% | 46.87% | 40.54% | 36.39% | 32.13% | 42.39% | 48.76% | 39.04% | 48.83% | 37.31%
Contrapiso | 87622 | CONTRAPISO EM ARGAMASSA TRAÇO 1:4 (CIMENTO E AREIA), PREPARO MANUAL, APLICADO EM ÁREAS SECAS SOBRE LAJE, ADERIDO, ACABAMENTO NÃO REFORÇADO, ESPESSURA 2CM. AF_07/2021 | M2 | 26.09% | 31.07% | 28.33% | 27.16% | 31.1% | 31.36% | 29.57% | 34.11% | 31.74% | 30.1% | 34.35% | 32.51% | 29.6% | 26.41% | 32.01% | 33.4% | 30.26% | 38.17% | 38.76% | 32.74% | 28.63% | 24.39% | 33.9% | 38.97% | 30.83% | 41.32% | 29.35%
Contrapiso | 87632 | CONTRAPISO EM ARGAMASSA TRAÇO 1:4 (CIMENTO E AREIA), PREPARO MANUAL, APLICADO EM ÁREAS SECAS SOBRE LAJE, ADERIDO, ACABAMENTO NÃO REFORÇADO, ESPESSURA 3CM. AF_07/2021 | M2 | 25.27% | 30.53% | 27.51% | 26.44% | 30.2% | 30.5% | 28.59% | 33.36% | 30.7% | 29.16% | 33.33% | 31.68% | 28.63% | 25.64% | 31.3% | 32.6% | 29.47% | 37.36% | 38.23% | 32.11% | 27.83% | 23.33% | 33.19% | 38.11% | 30.37% | 40.77% | 28.43%
Contrapiso | 87642 | CONTRAPISO EM ARGAMASSA TRAÇO 1:4 (CIMENTO E AREIA), PREPARO MANUAL, APLICADO EM ÁREAS SECAS SOBRE LAJE, ADERIDO, ACABAMENTO NÃO REFORÇADO, ESPESSURA 4CM. AF_07/2021 | M2 | 24.84% | 30.2% | 27.07% | 26.07% | 29.75% | 30.05% | 28.09% | 32.98% | 30.17% | 28.64% | 32.8% | 31.26% | 28.14% | 25.27% | 30.93% | 32.18% | 29.09% | 36.92% | 37.95% | 31.77% | 27.43% | 22.79% | 32.82% | 37.67% | 30.15% | 40.47% | 27.94%
Contrapiso | 87682 | CONTRAPISO EM ARGAMASSA TRAÇO 1:4 (CIMENTO E AREIA), PREPARO MANUAL, APLICADO EM ÁREAS SECAS SOBRE LAJE, NÃO ADERIDO, ACABAMENTO NÃO REFORÇADO, ESPESSURA 4CM. AF_07/2021 | M2 | 26.11% | 32.25% | 28.12% | 27.88% | 31.12% | 31.29% | 29.11% | 34.53% | 31.38% | 29.56% | 34.12% | 32.79% | 29.23% | 26.53% | 32.79% | 33.77% | 30.7% | 38.53% | 40.35% | 33.57% | 28.73% | 23.53% | 34.78% | 39.87% | 32.57% | 42.43% | 29.08%
Contrapiso | 87692 | CONTRAPISO EM ARGAMASSA TRAÇO 1:4 (CIMENTO E AREIA), PREPARO MANUAL, APLICADO EM ÁREAS SECAS SOBRE LAJE, NÃO ADERIDO, ACABAMENTO NÃO REFORÇADO, ESPESSURA 5CM. AF_07/2021 | M2 | 26.12% | 32.28% | 28.15% | 27.91% | 31.13% | 31.33% | 29.15% | 34.56% | 31.39% | 29.57% | 34.15% | 32.81% | 29.25% | 26.55% | 32.82% | 33.82% | 30.71% | 38.54% | 40.39% | 33.62% | 28.76% | 23.55% | 34.82% | 39.89% | 32.59% | 42.47% | 29.1%
Contrapiso | 87702 | CONTRAPISO EM ARGAMASSA TRAÇO 1:4 (CIMENTO E AREIA), PREPARO MANUAL, APLICADO EM ÁREAS SECAS SOBRE LAJE, NÃO ADERIDO, ACABAMENTO NÃO REFORÇADO, ESPESSURA 6CM. AF_07/2021 | M2 | 25.84% | 31.98% | 27.87% | 27.62% | 30.85% | 31.03% | 28.86% | 34.29% | 31.09% | 29.33% | 33.83% | 32.5% | 28.96% | 26.28% | 32.51% | 33.53% | 30.42% | 38.23% | 40.08% | 33.33% | 28.48% | 23.29% | 34.52% | 39.53% | 32.28% | 42.18% | 28.82%
Contrapiso | 87755 | CONTRAPISO EM ARGAMASSA TRAÇO 1:4 (CIMENTO E AREIA), PREPARO MECÂNICO COM BETONEIRA 400 L, APLICADO EM ÁREAS MOLHADAS SOBRE IMPERMEABILIZAÇÃO, ACABAMENTO NÃO REFORÇADO, ESPESSURA 3CM. AF_07/2021 | M2 | 33.33% | 38.4% | 36.29% | 36% | 42.69% | 39.91% | 37.8% | 44% | 39.54% | 37.06% | 44.13% | 41.97% | 36.85% | 33.8% | 40.02% | 42.17% | 40.41% | 47.41% | 48.86% | 41.88% | 35.71% | 31.51% | 45.16% | 50.24% | 40.77% | 48.98% | 36.88%
Contrapiso | 87765 | CONTRAPISO EM ARGAMASSA TRAÇO 1:4 (CIMENTO E AREIA), PREPARO MECÂNICO COM BETONEIRA 400 L, APLICADO EM ÁREAS MOLHADAS SOBRE IMPERMEABILIZAÇÃO, ACABAMENTO NÃO REFORÇADO, ESPESSURA 4CM. AF_07/2021 | M2 | 30.99% | 35.96% | 34.38% | 33.38% | 40.8% | 37.78% | 35.62% | 42.12% | 37.08% | 34.84% | 41.77% | 39.76% | 34.42% | 31.71% | 37.41% | 39.88% | 38.25% | 45.31% | 46.8% | 39.78% | 33.37% | 29.17% | 42.98% | 47.6% | 38.55% | 46.88% | 34.51%
Contrapiso | 87735 | CONTRAPISO EM ARGAMASSA TRAÇO 1:4 (CIMENTO E AREIA), PREPARO MECÂNICO COM BETONEIRA 400 L, APLICADO EM ÁREAS MOLHADAS SOBRE LAJE, ADERIDO, ACABAMENTO NÃO REFORÇADO, ESPESSURA 2CM. AF_07/2021 | M2 | 33.63% | 37.83% | 36.57% | 35.52% | 42.21% | 39.98% | 38.18% | 43.41% | 40.05% | 37.83% | 44.29% | 41.8% | 37.56% | 33.9% | 39.67% | 41.91% | 39.99% | 47.12% | 47.4% | 41.18% | 36% | 32.66% | 44.19% | 49.46% | 39.17% | 48.34% | 37.47%
Contrapiso | 87745 | CONTRAPISO EM ARGAMASSA TRAÇO 1:4 (CIMENTO E AREIA), PREPARO MECÂNICO COM BETONEIRA 400 L, APLICADO EM ÁREAS MOLHADAS SOBRE LAJE, ADERIDO, ACABAMENTO NÃO REFORÇADO, ESPESSURA 3CM. AF_07/2021 | M2 | 30.42% | 34.6% | 33.86% | 32.12% | 39.72% | 37.06% | 35.13% | 40.94% | 36.61% | 34.65% | 41.04% | 38.78% | 34.09% | 31.01% | 36.22% | 38.86% | 37.08% | 44.28% | 44.88% | 38.44% | 32.79% | 29.2% | 41.42% | 46% | 36.49% | 45.6% | 34.09%
Contrapiso | 87620 | CONTRAPISO EM ARGAMASSA TRAÇO 1:4 (CIMENTO E AREIA), PREPARO MECÂNICO COM BETONEIRA 400 L, APLICADO EM ÁREAS SECAS SOBRE LAJE, ADERIDO, ACABAMENTO NÃO REFORÇADO, ESPESSURA 2CM. AF_07/2021 | M2 | 21.29% | 24.43% | 25.85% | 22.11% | 31.49% | 28.15% | 26.2% | 32.41% | 26.56% | 25.67% | 31.09% | 29.45% | 24.57% | 22.57% | 25.65% | 29.18% | 28.03% | 34.75% | 35.06% | 29.29% | 23.52% | 20.32% | 32.15% | 34.63% | 26.88% | 35.79% | 24.64%
Contrapiso | 87630 | CONTRAPISO EM ARGAMASSA TRAÇO 1:4 (CIMENTO E AREIA), PREPARO MECÂNICO COM BETONEIRA 400 L, APLICADO EM ÁREAS SECAS SOBRE LAJE, ADERIDO, ACABAMENTO NÃO REFORÇADO, ESPESSURA 3CM. AF_07/2021 | M2 | 20.01% | 23.16% | 24.74% | 20.89% | 30.59% | 26.91% | 24.84% | 31.42% | 24.94% | 24.24% | 29.69% | 28.26% | 23.1% | 21.38% | 24.23% | 27.89% | 26.98% | 33.47% | 34.08% | 28.28% | 22.26% | 18.88% | 31.22% | 33.28% | 26.02% | 34.55% | 23.23%
Contrapiso | 87640 | CONTRAPISO EM ARGAMASSA TRAÇO 1:4 (CIMENTO E AREIA), PREPARO MECÂNICO COM BETONEIRA 400 L, APLICADO EM ÁREAS SECAS SOBRE LAJE, ADERIDO, ACABAMENTO NÃO REFORÇADO, ESPESSURA 4CM. AF_07/2021 | M2 | 19.32% | 22.48% | 24.15% | 20.25% | 30.12% | 26.27% | 24.14% | 30.9% | 24.09% | 23.46% | 28.94% | 27.67% | 22.34% | 20.8% | 23.5% | 27.23% | 26.45% | 32.78% | 33.54% | 27.73% | 21.58% | 18.15% | 30.74% | 32.56% | 25.54% | 33.87% | 22.46%
Contrapiso | 87680 | CONTRAPISO EM ARGAMASSA TRAÇO 1:4 (CIMENTO E AREIA), PREPARO MECÂNICO COM BETONEIRA 400 L, APLICADO EM ÁREAS SECAS SOBRE LAJE, NÃO ADERIDO, ACABAMENTO NÃO REFORÇADO, ESPESSURA 4CM. AF_07/2021 | M2 | 20.16% | 23.91% | 25.06% | 21.52% | 31.62% | 27.32% | 24.93% | 32.45% | 24.9% | 24.08% | 30.06% | 29.02% | 23.05% | 21.76% | 24.78% | 28.53% | 27.93% | 34.24% | 35.82% | 29.34% | 22.47% | 18.57% | 32.64% | 34.45% | 27.65% | 35.56% | 23.24%
Contrapiso | 87690 | CONTRAPISO EM ARGAMASSA TRAÇO 1:4 (CIMENTO E AREIA), PREPARO MECÂNICO COM BETONEIRA 400 L, APLICADO EM ÁREAS SECAS SOBRE LAJE, NÃO ADERIDO, ACABAMENTO NÃO REFORÇADO, ESPESSURA 5CM. AF_07/2021 | M2 | 20.16% | 23.93% | 25.09% | 21.57% | 31.63% | 27.35% | 24.95% | 32.49% | 24.93% | 24.1% | 30.09% | 29.03% | 23.07% | 21.78% | 24.81% | 28.58% | 27.97% | 34.29% | 35.86% | 29.39% | 22.49% | 18.58% | 32.68% | 34.48% | 27.68% | 35.62% | 23.26%
Contrapiso | 87700 | CONTRAPISO EM ARGAMASSA TRAÇO 1:4 (CIMENTO E AREIA), PREPARO MECÂNICO COM BETONEIRA 400 L, APLICADO EM ÁREAS SECAS SOBRE LAJE, NÃO ADERIDO, ACABAMENTO NÃO REFORÇADO, ESPESSURA 6CM. AF_07/2021 | M2 | 19.81% | 23.52% | 24.75% | 21.21% | 31.34% | 26.99% | 24.6% | 32.16% | 24.53% | 23.76% | 29.69% | 28.65% | 22.7% | 21.44% | 24.4% | 28.21% | 27.62% | 33.88% | 35.46% | 29.02% | 22.13% | 18.27% | 32.34% | 34.03% | 27.3% | 35.17% | 22.91%
Contrapiso | 102803 | REFORÇO SUPERFICIAL PARA CONTRAPISOS DE ARGAMASSA SEMI-SECA. AF_07/2021 | M2 | 54.74% | 60.91% | 52.77% | 62.14% | 59.48% | 59.51% | 60% | 58.43% | 62.55% | 56.92% | 65.5% | 61.33% | 59.83% | 52.5% | 65.14% | 63.07% | 59.35% | 64.98% | 64.15% | 60.26% | 58.16% | 52.53% | 63.97% | 74.09% | 60.26% | 64.79% | 58.94%
Custos Horários Produtivo e Improdutivo dos Equipamentos | 92717 | APARELHO PARA CORTE E SOLDA OXI-ACETILENO SOBRE RODAS, INCLUSIVE CILINDROS E MAÇARICOS - CHI DIURNO. AF_05/2023 | CHI | bar: AC to TO
Custos Horários Produtivo e Improdutivo dos Equipamentos | 92716 | APARELHO PARA CORTE E SOLDA OXI-ACETILENO SOBRE RODAS, INCLUSIVE CILINDROS E MAÇARICOS - CHP DIURNO. AF_05/2023 | CHP | bar: AC to TO
Custos Horários Produtivo e Improdutivo dos Equipamentos | 89218 | BATE-ESTACAS POR GRAVIDADE, POTÊNCIA DE 160 HP, PESO DO MARTELO ATÉ 3 TONELADAS - CHI DIURNO. AF_11/2014 | CHI | 48.13% | 39.33% | 51.05% | 47.63% | 50.41% | 45.73% | 41.86% | 51.1% | 53.79% | 39.55% | 49.31% | 46.87% | 40.26% | 39.52% | 43.64% | 43.46% | 48.76% | 49.92% | 53.64% | 50.92% | 47.49% | 49.53% | 57.84% | 57.73% | 45.54% | 48.01% | 45.92%
Custos Horários Produtivo e Improdutivo dos Equipamentos | 89843 | BATE-ESTACAS POR GRAVIDADE, POTÊNCIA DE 160 HP, PESO DO MARTELO ATÉ 3 TONELADAS - CHP DIURNO. AF_11/2014 | CHP | 19.57% | 15.37% | 24.26% | 19.19% | 23.61% | 19.85% | 18.38% | 24.93% | 25.87% | 16.65% | 22.2% | 20.17% | 16.01% | 16.31% | 17.87% | 18.03% | 21.58% | 23.82% | 26.82% | 23.19% | 20.14% | 21.44% | 28.29% | 26.53% | 19.83% | 22.24% | 19.85%
Custos Horários Produtivo e Improdutivo dos Equipamentos | 87446 | BETONEIRA CAPACIDADE NOMINAL 400 L, CAPACIDADE DE MISTURA 310 L, MOTOR A DIESEL POTÊNCIA 5,0 HP, SEM CARREGADOR - CHI DIURNO. AF_05/2023 | CHI | bar: AC to TO
Custos Horários Produtivo e Improdutivo dos Equipamentos | 87445 | BETONEIRA CAPACIDADE NOMINAL 400 L, CAPACIDADE DE MISTURA 310 L, MOTOR A DIESEL POTÊNCIA 5,0 HP, SEM CARREGADOR - CHP DIURNO. AF_05/2023 | CHP | bar: AC to TO
Custos Horários Produtivo e Improdutivo dos Equipamentos | 93234 | BETONEIRA CAPACIDADE NOMINAL 400 L, CAPACIDADE DE MISTURA 310 L, MOTOR A GASOLINA POTÊNCIA 5,5 HP, SEM CARREGADOR - CHI DIURNO. AF_02/2016 | CHI | bar: AC to TO
Custos Horários Produtivo e Improdutivo dos Equipamentos | 93233 | BETONEIRA CAPACIDADE NOMINAL 400 L, CAPACIDADE DE MISTURA 310 L, MOTOR A GASOLINA POTÊNCIA 5,5 HP, SEM CARREGADOR - CHP DIURNO. AF_02/2016 | CHP | bar: AC to TO
Custos Horários Produtivo e Improdutivo dos Equipamentos | 88831 | BETONEIRA CAPACIDADE NOMINAL DE 400 L, CAPACIDADE DE MISTURA 280 L, MOTOR ELÉTRICO TRIFÁSICO POTÊNCIA DE 2 CV, SEM CARREGADOR - CHI DIURNO. AF_05/2023 | CHI | bar: AC to TO
Custos Horários Produtivo e Improdutivo dos Equipamentos | 88830 | BETONEIRA CAPACIDADE NOMINAL DE 400 L, CAPACIDADE DE MISTURA 280 L, MOTOR ELÉTRICO TRIFÁSICO POTÊNCIA DE 2 CV, SEM CARREGADOR - CHP DIURNO. AF_05/2023 | CHP | bar: AC to TO
Custos Horários Produtivo e Improdutivo dos Equipamentos | 89226 | BETONEIRA CAPACIDADE NOMINAL DE 600 L, CAPACIDADE DE MISTURA 360 L, MOTOR ELÉTRICO TRIFÁSICO POTÊNCIA DE 4 CV, SEM CARREGADOR - CHI DIURNO. AF_05/2023 | CHI | bar: AC to TO
Custos Horários Produtivo e Improdutivo dos Equipamentos | 89225 | BETONEIRA CAPACIDADE NOMINAL DE 600 L, CAPACIDADE DE MISTURA 360 L, MOTOR ELÉTRICO TRIFÁSICO POTÊNCIA DE 4 CV, SEM CARREGADOR - CHP DIURNO. AF_05/2023 | CHP | bar: AC to TO
Custos Horários Produtivo e Improdutivo dos Equipamentos | 89279 | BETONEIRA CAPACIDADE NOMINAL DE 600 L, CAPACIDADE DE MISTURA 440 L, MOTOR A DIESEL POTÊNCIA 10 HP, COM CARREGADOR - CHI DIURNO. AF_05/2023 | CHI | bar: AC to TO
Custos Horários Produtivo e Improdutivo dos Equipamentos | 89278 | BETONEIRA CAPACIDADE NOMINAL DE 600 L, CAPACIDADE DE MISTURA 440 L, MOTOR A DIESEL POTÊNCIA 10 HP, COM CARREGADOR - CHP DIURNO. AF_05/2023 | CHP | bar: AC to TO
Custos Horários Produtivo e Improdutivo dos Equipamentos | 90651 | BOMBA CENTRÍFUGA MONOESTÁGIO COM MOTOR ELÉTRICO MONOFÁSICO, POTÊNCIA 15 HP, DIÂMETRO DO ROTOR 173 MM, HM/Q = 30 MCA / 90 M3/H A 45 MCA / 55 M3/H - CHI DIURNO. AF_06/2015 | CHI | bar: AC to TO
Custos Horários Produtivo e Improdutivo dos Equipamentos | 90650 | BOMBA CENTRÍFUGA MONOESTÁGIO COM MOTOR ELÉTRICO MONOFÁSICO, POTÊNCIA 15 HP, DIÂMETRO DO ROTOR 173 MM, HM/Q = 30 MCA / 90 M3/H A 45 MCA / 55 M3/H - CHP DIURNO. AF_06/2015 | CHP | bar: AC to TO
Custos Horários Produtivo e Improdutivo dos Equipamentos | 90657 | BOMBA DE PROJEÇÃO DE CONCRETO SECO, POTÊNCIA 10 CV, VAZÃO 3 M3/H - CHI DIURNO. AF_06/2015 | CHI | bar: AC to TO
Custos Horários Produtivo e Improdutivo dos Equipamentos | 90656 | BOMBA DE PROJEÇÃO DE CONCRETO SECO, POTÊNCIA 10 CV, VAZÃO 3 M3/H - CHP DIURNO. AF_06/2015 | CHP | bar: AC to TO
Custos Horários Produtivo e Improdutivo dos Equipamentos | 90663 | BOMBA DE PROJEÇÃO DE CONCRETO SECO, POTÊNCIA 10 CV, VAZÃO 6 M3/H - CHI DIURNO. AF_06/2015 | CHI | bar: AC to TO
Custos Horários Produtivo e Improdutivo dos Equipamentos | 90662 | BOMBA DE PROJEÇÃO DE CONCRETO SECO, POTÊNCIA 10 CV, VAZÃO 6 M3/H - CHP DIURNO. AF_06/2015 | CHP | bar: AC to TO
Custos Horários Produtivo e Improdutivo dos Equipamentos | 89022 | BOMBA SUBMERSÍVEL ELÉTRICA TRIFÁSICA, POTÊNCIA 2,96 HP, Ø ROTOR 144 MM SEMI-ABERTO, BOCAL DE SAÍDA Ø 2", HM/Q = 2 MCA / 38,8 M3/H A 28 MCA / 5 M3/H - CHI DIURNO. AF_06/2014 | CHI | bar: AC to TO
Custos Horários Produtivo e Improdutivo dos Equipamentos | 89021 | BOMBA SUBMERSÍVEL ELÉTRICA TRIFÁSICA, POTÊNCIA 2,96 HP, Ø ROTOR 144 MM SEMI-ABERTO, BOCAL DE SAÍDA Ø 2", HM/Q = 2 MCA / 38,8 M3/H A 28 MCA / 5 M3/H - CHP DIURNO. AF_06/2014 | CHP | bar: AC to TO
Custos Horários Produtivo e Improdutivo dos Equipamentos | 90644 | BOMBA TRIPLEX, PARA INJEÇÃO DE NATA DE CIMENTO, VAZÃO MÁXIMA DE 100 LITROS/MINUTO, PRESSÃO MÁXIMA DE 70 BAR - CHI DIURNO. AF_06/2015 | CHI | bar: AC to TO
Custos Horários Produtivo e Improdutivo dos Equipamentos | 90643 | BOMBA TRIPLEX, PARA INJEÇÃO DE NATA DE CIMENTO, VAZÃO MÁXIMA DE 100 LITROS/MINUTO, PRESSÃO MÁXIMA DE 70 BAR - CHP DIURNO. AF_06/2015 | CHP | bar: AC to TO
Custos Horários Produtivo e Improdutivo dos Equipamentos | 92146 | CAMINHONETE CABINE SIMPLES COM MOTOR 1.6 FLEX, CÂMBIO MANUAL, POTÊNCIA 101/104 CV, 2 PORTAS - CHI DIURNO. AF_11/2015 | CHI | 49.22% | 70.27% | 62.41% | 62.41% | 61.66% | 57.02% | 57.65% | 54.86% | 63.15% | 63.78% | 66.94% | 61.24% | 66.21% | 52.57% | 62.08% | 58.9% | 60.29% | 62.88% | 70.42% | 59.07% | 60.94% | 60.7% | 64.72% | 75.5% | 61.24% | 62.36% | 57.11%
Custos Horários Produtivo e Improdutivo dos Equipamentos | 92145 | CAMINHONETE CABINE SIMPLES COM MOTOR 1.6 FLEX, CÂMBIO MANUAL, POTÊNCIA 101/104 CV, 2 PORTAS - CHP DIURNO. AF_11/2015 | CHP | 15.53% | 31.49% | 27.31% | 23.02% | 27.06% | 22.64% | 24.65% | 23.08% | 26.71% | 28.96% | 29.29% | 24.19% | 27.9% | 21.16% | 23.42% | 23.02% | 24.08% | 28.46% | 37.27% | 23.43% | 23.66% | 23.92% | 26.77% | 33.97% | 24.16% | 28.24% | 20.98%
Custos Horários Produtivo e Improdutivo dos Equipamentos | 92139 | CAMINHONETE COM MOTOR A DIESEL, POTÊNCIA 180 CV, CABINE DUPLA, 4X4 - CHI DIURNO. AF_11/2015 | CHI | 34.13% | 54.22% | 48.83% | 43.62% | 47.27% | 42% | 43.21% | 41.05% | 47.64% | 49.11% | 50.92% | 44.36% | 49.73% | 38.8% | 44.23% | 42.68% | 43.8% | 48.81% | 57.78% | 43.24% | 45.42% | 45.37% | 47.9% | 58.5% | 45.05% | 48% | 40.83%
Custos Horários Produtivo e Improdutivo dos Equipamentos | 92138 | CAMINHONETE COM MOTOR A DIESEL, POTÊNCIA 180 CV, CABINE DUPLA, 4X4 - CHP DIURNO. AF_11/2015 | CHP | 12.98% | 26.41% | 24.15% | 17.95% | 22.8% | 18.78% | 20.45% | 19.31% | 22.75% | 24.16% | 24.7% | 19.77% | 23.22% | 17.09% | 19.36% | 18.74% | 19.58% | 24.43% | 31.92% | 19.35% | 20.19% | 20.13% | 22.05% | 29.02% | 20.73% | 23.61% | 17.86%
Custos Horários Produtivo e Improdutivo dos Equipamentos | 91387 | CAMINHÃO BASCULANTE 10 M3, TRUCADO CABINE SIMPLES, PESO BRUTO TOTAL 23.000 KG, CARGA ÚTIL MÁXIMA 15.935 KG, DISTÂNCIA ENTRE EIXOS 4,80 M, POTÊNCIA 230 CV INCLUSIVE CAÇAMBA METÁLICA - CHI DIURNO. AF_06/2014 | CHI | 29.75% | 36.94% | 37.22% | 30.22% | 34.8% | 32.31% | 29.98% | 29.88% | 34.75% | 34.14% | 36.64% | 28.4% | 36.1% | 29.25% | 30.63% | 30.07% | 29.97% | 35.51% | 46.3% | 32.58% | 33.17% | 33.75% | 31.33% | 42.45% | 36.14% | 35.77% | 25.15%
Custos Horários Produtivo e Improdutivo dos Equipamentos | 91386 | CAMINHÃO BASCULANTE 10 M3, TRUCADO CABINE SIMPLES, PESO BRUTO TOTAL 23.000 KG, CARGA ÚTIL MÁXIMA 15.935 KG, DISTÂNCIA ENTRE EIXOS 4,80 M, POTÊNCIA 230 CV INCLUSIVE CAÇAMBA METÁLICA - CHP DIURNO. AF_06/2014 | CHP | 7.15% | 10.48% | 11.02% | 7.61% | 9.81% | 8.86% | 8.45% | 8.49% | 10.07% | 10.22% | 10.62% | 7.48% | 10.19% | 7.81% | 8.22% | 7.96% | 7.96% | 10.55% | 15.7% | 8.98% | 8.9% | 8.96% | 8.8% | 12.35% | 9.85% | 10.63% | 7.17%
Custos Horários Produtivo e Improdutivo dos Equipamentos | 96036 | CAMINHÃO BASCULANTE 10 M3, TRUCADO, POTÊNCIA 230 CV, INCLUSIVE CAÇAMBA METÁLICA, COM DISTRIBUIDOR DE AGREGADOS ACOPLADO - CHI DIURNO. AF_02/2017 | CHI | 26.74% | 33.45% | 33.95% | 27.01% | 31.44% | 29.19% | 27.02% | 26.99% | 31.45% | 31.12% | 33.12% | 25.4% | 32.65% | 26.43% | 27.44% | 26.99% | 26.82% | 32.24% | 42.78% | 29.38% | 30.03% | 30.52% | 28.33% | 38.42% | 32.29% | 32.5% | 22.89%
Custos Horários Produtivo e Improdutivo dos Equipamentos | 96035 | CAMINHÃO BASCULANTE 10 M3, TRUCADO, POTÊNCIA 230 CV, INCLUSIVE CAÇAMBA METÁLICA, COM DISTRIBUIDOR DE AGREGADOS ACOPLADO - CHP DIURNO. AF_02/2017 | CHP | 6.84% | 9.99% | 10.53% | 7.25% | 9.34% | 8.45% | 8.04% | 8.08% | 9.59% | 9.75% | 10.1% | 7.12% | 9.71% | 7.46% | 7.82% | 7.59% | 7.57% | 10.05% | 15.01% | 8.55% | 8.51% | 8.56% | 8.38% | 11.76% | 9.35% | 10.13% | 6.85%
Custos Horários Produtivo e Improdutivo dos Equipamentos | 89877 | CAMINHÃO BASCULANTE 14 M3, COM CAVALO MECÂNICO DE CAPACIDADE MÁXIMA DE TRAÇÃO COMBINADO DE 36000 KG, POTÊNCIA 286 CV, INCLUSIVE SEMIREBOQUE COM CAÇAMBA METÁLICA - CHI DIURNO. AF_12/2014 | CHI | 24.82% | 31.2% | 31.81% | 24.98% | 31.34% | 27.18% | 25.13% | 24.98% | 29.32% | 31.33% | 30.57% | 23.12% | 30.55% | 24.88% | 25.41% | 25.91% | 25.53% | 31.4% | 39.6% | 27.33% | 27.32% | 28.44% | 24.95% | 36.4% | 30% | 30.38% | 24.64%
Custos Horários Produtivo e Improdutivo dos Equipamentos | 89876 | CAMINHÃO BASCULANTE 14 M3, COM CAVALO MECÂNICO DE CAPACIDADE MÁXIMA DE TRAÇÃO COMBINADO DE 36000 KG, POTÊNCIA 286 CV, INCLUSIVE SEMIREBOQUE COM CAÇAMBA METÁLICA - CHP DIURNO. AF_12/2014 | CHP | 5.76% | 8.47% | 8.95% | 6.11% | 8.21% | 7.16% | 6.82% | 6.83% | 8.14% | 8.7% | 8.52% | 5.96% | 8.25% | 6.35% | 6.61% | 6.53% | 6.48% | 8.76% | 12.69% | 7.24% | 7.1% | 7.23% | 6.9% | 10.06% | 7.86% | 8.62% | 6.37%
Custos Horários Produtivo e Improdutivo dos Equipamentos | 89884 | CAMINHÃO BASCULANTE 18 M3, COM CAVALO MECÂNICO DE CAPACIDADE MÁXIMA DE TRAÇÃO COMBINADO DE 45000 KG, POTÊNCIA 330 CV, INCLUSIVE SEMIREBOQUE COM CAÇAMBA METÁLICA - CHI DIURNO. AF_12/2014 | CHI | 23.78% | 29.97% | 30.64% | 23.88% | 30.36% | 26.08% | 24.1% | 23.94% | 28.16% | 30.09% | 29.34% | 22.13% | 29.36% | 23.87% | 24.32% | 24.79% | 24.57% | 30.26% | 38.33% | 26.22% | 26.25% | 27.31% | 23.84% | 34.96% | 29.21% | 29.22% | 23.62%
Custos Horários Produtivo e Improdutivo dos Equipamentos | 89883 | CAMINHÃO BASCULANTE 18 M3, COM CAVALO MECÂNICO DE CAPACIDADE MÁXIMA DE TRAÇÃO COMBINADO DE 45000 KG, POTÊNCIA 330 CV, INCLUSIVE SEMIREBOQUE COM CAÇAMBA METÁLICA - CHP DIURNO. AF_12/2014 | CHP | 5.18% | 7.67% | 8.11% | 5.51% | 7.45% | 6.47% | 6.17% | 6.19% | 7.38% | 7.88% | 7.72% | 5.39% | 7.47% | 5.73% | 5.97% | 5.89% | 5.87% | 7.94% | 11.57% | 6.55% | 6.43% | 6.53% | 6.25% | 9.1% | 7.16% | 7.81% | 5.76%
Custos Horários Produtivo e Improdutivo dos Equipamentos | 67827 | CAMINHÃO BASCULANTE 6 M3 TOCO, PESO BRUTO TOTAL 16.000 KG, CARGA ÚTIL MÁXIMA 11.130 KG, DISTÂNCIA ENTRE EIXOS 5,36 M, POTÊNCIA 185 CV, INCLUSIVE CAÇAMBA METÁLICA - CHI DIURNO. AF_06/2014 | CHI | 34.23% | 42.05% | 41.92% | 35.08% | 39.39% | 36.92% | 34.35% | 34.18% | 39.59% | 38.88% | 41.66% | 32.92% | 41.14% | 33.5% | 35.44% | 34.64% | 34.54% | 40.18% | 51.21% | 37.3% | 37.91% | 38.49% | 36.16% | 47.95% | 40.93% | 40.51% | 29.38%
Custos Horários Produtivo e Improdutivo dos Equipamentos | 67826 | CAMINHÃO BASCULANTE 6 M3 TOCO, PESO BRUTO TOTAL 16.000 KG, CARGA ÚTIL MÁXIMA 11.130 KG, DISTÂNCIA ENTRE EIXOS 5,36 M, POTÊNCIA 185 CV, INCLUSIVE CAÇAMBA METÁLICA - CHP DIURNO. AF_06/2014 | CHP | 10.48% | 14.95% | 15.61% | 11.06% | 13.99% | 12.71% | 12.06% | 12.1% | 14.31% | 14.43% | 15.09% | 10.8% | 14.54% | 11.25% | 11.83% | 11.49% | 11.47% | 14.92% | 21.68% | 12.87% | 12.82% | 12.92% | 12.56% | 17.54% | 14.12% | 15.04% | 10.19%
Custos Horários Produtivo e Improdutivo dos Equipamentos | 5961 | CAMINHÃO BASCULANTE 6 M3, PESO BRUTO TOTAL 16.000 KG, CARGA ÚTIL MÁXIMA 13.071 KG, DISTÂNCIA ENTRE EIXOS 4,80 M, POTÊNCIA 230 CV INCLUSIVE CAÇAMBA METÁLICA - CHI DIURNO. AF_06/2014 | CHI | 34.9% | 42.79% | 42.59% | 35.81% | 40.09% | 37.6% | 34.99% | 34.81% | 40.29% | 39.59% | 42.39% | 33.6% | 41.88% | 34.13% | 36.15% | 35.32% | 35.24% | 40.87% | 51.91% | 37.99% | 38.61% | 39.19% | 36.85% | 48.73% | 41.7% | 41.2% | 30.05%
Custos Horários Produtivo e Improdutivo dos Equipamentos | 5811 | CAMINHÃO BASCULANTE 6 M3, PESO BRUTO TOTAL 16.000 KG, CARGA ÚTIL MÁXIMA 13.071 KG, DISTÂNCIA ENTRE EIXOS 4,80 M, POTÊNCIA 230 CV INCLUSIVE CAÇAMBA METÁLICA - CHP DIURNO. AF_06/2014 | CHP | 9.46% | 13.69% | 14.31% | 10.06% | 12.8% | 11.61% | 11.07% | 11.11% | 13.14% | 13.31% | 13.85% | 9.87% | 13.32% | 10.26% | 10.82% | 10.48% | 10.47% | 13.71% | 20.05% | 11.77% | 11.69% | 11.76% | 11.54% | 16.07% | 12.88% | 13.82% | 9.43%
Custos Horários Produtivo e Improdutivo dos Equipamentos | 92243 | CAMINHÃO DE TRANSPORTE DE MATERIAL ASFÁLTICO 20.000 L, COM CAVALO MECÂNICO DE CAPACIDADE MÁXIMA DE TRAÇÃO COMBINADO DE 45.000 KG, POTÊNCIA 330 CV, INCLUSIVE TANQUE DE ASFALTO COM MAÇARICO - CHI DIURNO. AF_12/2015 | CHI | 32.92% | 40.42% | 40.76% | 33.37% | 38.21% | 35.64% | 33.18% | 33.21% | 38.16% | 40.68% | 39.86% | 30.89% | 39.45% | 32.82% | 33.81% | 34.57% | 32.6% | 39.82% | 48.93% | 35.9% | 35.55% | 37.14% | 33.95% | 46.8% | 35.33% | 39.25% | 32.42%
Custos Horários Produtivo e Improdutivo dos Equipamentos | 92242 | CAMINHÃO DE TRANSPORTE DE MATERIAL ASFÁLTICO 20.000 L, COM CAVALO MECÂNICO DE CAPACIDADE MÁXIMA DE TRAÇÃO COMBINADO DE 45.000 KG, POTÊNCIA 330 CV, INCLUSIVE TANQUE DE ASFALTO COM MAÇARICO - CHP DIURNO. AF_12/2015 | CHP | 5.42% | 8.2% | 8.65% | 5.86% | 7.65% | 6.91% | 6.65% | 6.7% | 7.94% | 8.45% | 8.32% | 5.79% | 7.96% | 6.09% | 6.43% | 6.29% | 6.16% | 8.41% | 12.4% | 7.01% | 6.82% | 6.91% | 6.89% | 9.72% | 7.26% | 8.4% | 6.15%
Custos Horários Produtivo e Improdutivo dos Equipamentos | 91646 | CAMINHÃO DE TRANSPORTE DE MATERIAL ASFÁLTICO 30.000 L, COM CAVALO MECÂNICO DE CAPACIDADE MÁXIMA DE TRAÇÃO COMBINADO DE 66.000 KG, POTÊNCIA 360 CV, INCLUSIVE TANQUE DE ASFALTO COM SERPENTINA - CHI DIURNO. AF_08/2015 | CHI | 26.96% | 33.62% | 34.35% | 27.07% | 31.93% | 29.47% | 27.32% | 27.42% | 31.69% | 34.18% | 33.17% | 25.01% | 32.74% | 27.07% | 27.53% | 28.43% | 26.59% | 33.46% | 42.08% | 29.61% | 29.26% | 30.8% | 27.65% | 39.49% | 29.02% | 32.83% | 26.45%
Custos Horários Produtivo e Improdutivo dos Equipamentos | 91645 | CAMINHÃO DE TRANSPORTE DE MATERIAL ASFÁLTICO 30.000 L, COM CAVALO MECÂNICO DE CAPACIDADE MÁXIMA DE TRAÇÃO COMBINADO DE 66.000 KG, POTÊNCIA 360 CV, INCLUSIVE TANQUE DE ASFALTO COM SERPENTINA - CHP DIURNO. AF_08/2015 | CHP | 4.74% | 7.13% | 7.55% | 5.09% | 6.67% | 6.01% | 5.77% | 5.81% | 6.89% | 7.37% | 7.23% | 5.01% | 6.92% | 5.3% | 5.56% | 5.48% | 5.33% | 7.33% | 10.83% | 6.09% | 5.92% | 6.03% | 5.94% | 8.49% | 6.28% | 7.3% | 5.32%
Custos Horários Produtivo e Improdutivo dos Equipamentos | 92107 | CAMINHÃO PARA EQUIPAMENTO DE LIMPEZA A SUCÇÃO COM CAMINHÃO TRUCADO DE PESO BRUTO TOTAL 23000 KG, CARGA ÚTIL MÁXIMA 15935 KG, DISTÂNCIA ENTRE EIXOS 4,80 M, POTÊNCIA 230 CV, INCLUSIVE LIMPADORA A SUCÇÃO, TANQUE 12000 L - CHI DIURNO. AF_05/2023 | CHI | 22.83% | 28.87% | 29.54% | 22.91% | 26.46% | 25.08% | 23.16% | 23.24% | 27.11% | 27.06% | 28.54% | 21.55% | 28.06% | 22.69% | 23.35% | 23% | 22.5% | 27.69% | 37.87% | 25.21% | 25.87% | 26.28% | 24.69% | 33.17% | 26.45% | 28.15% | 19.8%
Custos Horários Produtivo e Improdutivo dos Equipamentos | 92106 | CAMINHÃO PARA EQUIPAMENTO DE LIMPEZA A SUCÇÃO, COM CAMINHÃO TRUCADO DE PESO BRUTO TOTAL 23000 KG, CARGA ÚTIL MÁXIMA 15935 KG, DISTÂNCIA ENTRE EIXOS 4,80 M, POTÊNCIA 230 CV, INCLUSIVE LIMPADORA A SUCÇÃO, TANQUE 12000 L - CHP DIURNO. AF_05/2023 | CHP | 5.17% | 7.65% | 8.09% | 5.49% | 7.05% | 6.45% | 6.15% | 6.2% | 7.35% | 7.54% | 7.74% | 5.41% | 7.42% | 5.68% | 5.95% | 5.77% | 5.71% | 7.68% | 11.68% | 6.53% | 6.49% | 6.52% | 6.48% | 8.99% | 6.94% | 7.79% | 5.31%
Custos Horários Produtivo e Improdutivo dos Equipamentos | 5903 | CAMINHÃO PIPA 10.000 L TRUCADO, PESO BRUTO TOTAL 23.000 KG, CARGA ÚTIL MÁXIMA 15.935 KG, DISTÂNCIA ENTRE EIXOS 4,8 M, POTÊNCIA 230 CV, INCLUSIVE TANQUE DE AÇO PARA TRANSPORTE DE ÁGUA - CHI DIURNO. AF_06/2014 | CHI | 28.98% | 36.1% | 36.36% | 29.44% | 33.06% | 31.52% | 29.22% | 29.22% | 33.92% | 33.33% | 35.85% | 27.64% | 35.16% | 28.48% | 29.86% | 29.29% | 28.71% | 34.38% | 45.38% | 31.78% | 32.35% | 32.95% | 31.05% | 41.56% | 33.73% | 34.93% | 24.36%
Custos Horários Produtivo e Improdutivo dos Equipamentos | 5901 | CAMINHÃO PIPA 10.000 L TRUCADO, PESO BRUTO TOTAL 23.000 KG, CARGA ÚTIL MÁXIMA 15.935 KG, DISTÂNCIA ENTRE EIXOS 4,8 M, POTÊNCIA 230 CV, INCLUSIVE TANQUE DE AÇO PARA TRANSPORTE DE ÁGUA - CHP DIURNO. AF_06/2014 | CHP | 5.72% | 8.54% | 9% | 6.14% | 7.87% | 7.2% | 6.9% | 6.94% | 8.24% | 8.4% | 8.69% | 6.07% | 8.29% | 6.32% | 6.69% | 6.45% | 6.41% | 8.6% | 12.99% | 7.3% | 7.21% | 7.24% | 7.25% | 10.07% | 7.81% | 8.71% | 5.9%
Custos Horários Produtivo e Improdutivo dos Equipamentos | 6260 | CAMINHÃO PIPA 6.000 L, PESO BRUTO TOTAL 13.000 KG, DISTÂNCIA ENTRE EIXOS 4,80 M, POTÊNCIA 189 CV INCLUSIVE TANQUE DE AÇO PARA TRANSPORTE DE ÁGUA, CAPACIDADE 6 M3 - CHI DIURNO. AF_06/2014 | CHI | 35.12% | 43.1% | 42.78% | 36.12% | 39.39% | 37.82% | 35.2% | 35.09% | 40.54% | 39.88% | 42.71% | 33.85% | 42.08% | 34.31% | 36.45% | 35.56% | 34.98% | 40.77% | 52.08% | 38.24% | 38.86% | 39.43% | 37.71% | 49.07% | 40.32% | 41.41% | 30.32%
Custos Horários Produtivo e Improdutivo dos Equipamentos | 6259 | CAMINHÃO PIPA 6.000 L, PESO BRUTO TOTAL 13.000 KG, DISTÂNCIA ENTRE EIXOS 4,80 M, POTÊNCIA 189 CV INCLUSIVE TANQUE DE AÇO PARA TRANSPORTE DE ÁGUA, CAPACIDADE 6 M3 - CHP DIURNO. AF_06/2014 | CHP | 7.08% | 10.57% | 11.08% | 7.64% | 9.73% | 8.91% | 8.56% | 8.6% | 10.2% | 10.42% | 10.73% | 7.56% | 10.26% | 7.83% | 8.32% | 8.02% | 7.97% | 10.62% | 15.85% | 9.05% | 8.92% | 8.95% | 9.02% | 12.41% | 9.66% | 10.75% | 7.41%
Custos Horários Produtivo e Improdutivo dos Equipamentos | 91395 | CAMINHÃO TOCO, PBT 14.300 KG, CARGA ÚTIL MÁX. 9.710 KG, DIST. ENTRE EIXOS 3,56 M, POTÊNCIA 185 CV, INCLUSIVE CARROCERIA FIXA ABERTA DE MADEIRA P/ TRANSPORTE GERAL DE CARGA SECA, DIMEN. APROX. 2,50 X 6,50 X 0,50 M - CHI DIURNO. AF_06/2014 | CHI | 36.47% | 44.61% | 44.14% | 37.61% | 41.22% | 39.19% | 36.51% | 36.3% | 41.97% | 41.13% | 44.23% | 35.23% | 43.63% | 35.54% | 37.92% | 36.96% | 36.65% | 42.3% | 53.46% | 39.66% | 40.21% | 40.84% | 38.78% | 50.82% | 42.74% | 42.8% | 31.28%
Custos Horários Produtivo e Improdutivo dos Equipamentos | 73467 | CAMINHÃO TOCO, PBT 14.300 KG, CARGA ÚTIL MÁX. 9.710 KG, DIST. ENTRE EIXOS 3,56 M, POTÊNCIA 185 CV, INCLUSIVE CARROCERIA FIXA ABERTA DE MADEIRA P/ TRANSPORTE GERAL DE CARGA SECA, DIMEN. APROX. 2,50 X 6,50 X 0,50 M - CHP DIURNO. AF_06/2014 | CHP | 7.28% | 10.87% | 11.39% | 7.87% | 10.06% | 9.17% | 8.81% | 8.85% | 10.49% | 10.7% | 11.05% | 7.79% | 10.57% | 8.05% | 8.57% | 8.25% | 8.24% | 10.94% | 16.27% | 9.31% | 9.17% | 9.2% | 9.25% | 12.78% | 10.04% | 11.06% | 7.6%
Custos Horários Produtivo e Improdutivo dos Equipamentos | 5826 | CAMINHÃO TOCO, PBT 16.000 KG, CARGA ÚTIL MÁX. 10.685 KG, DIST. ENTRE EIXOS 4,8 M, POTÊNCIA 189 CV, INCLUSIVE CARROCERIA FIXA ABERTA DE MADEIRA P/ TRANSPORTE GERAL DE CARGA SECA, DIMEN. APROX. 2,5 X 7,00 X 0,50 M - CHI DIURNO. AF_06/2014 | CHI | 34.72% | 42.66% | 42.38% | 35.69% | 39.45% | 37.42% | 34.82% | 34.65% | 40.12% | 39.3% | 42.31% | 33.45% | 41.68% | 33.89% | 36.03% | 35.17% | 34.85% | 40.52% | 51.67% | 37.83% | 38.39% | 39.02% | 36.91% | 48.75% | 40.87% | 41.01% | 29.57%
Custos Horários Produtivo e Improdutivo dos Equipamentos | 5824 | CAMINHÃO TOCO, PBT 16.000 KG, CARGA ÚTIL MÁX. 10.685 KG, DIST. ENTRE EIXOS 4,8 M, POTÊNCIA 189 CV, INCLUSIVE CARROCERIA FIXA ABERTA DE MADEIRA P/ TRANSPORTE GERAL DE CARGA SECA, DIMEN. APROX. 2,5 X 7,00 X 0,50 M - CHP DIURNO. AF_06/2014 | CHP | 8.53% | 12.48% | 13.06% | 9.12% | 11.57% | 10.57% | 10.1% | 10.14% | 12% | 12.16% | 12.66% | 8.97% | 12.13% | 9.3% | 9.85% | 9.52% | 9.48% | 12.5% | 18.44% | 10.71% | 10.6% | 10.67% | 10.57% | 14.68% | 11.59% | 12.64% | 8.58%
Custos Horários Produtivo e Improdutivo dos Equipamentos | 5892 | CAMINHÃO TOCO, PESO BRUTO TOTAL 14.300 KG, CARGA ÚTIL MÁXIMA 9590 KG, DISTÂNCIA ENTRE EIXOS 4,76 M, POTÊNCIA 185 CV (NÃO INCLUI CARROCERIA) - CHI DIURNO. AF_06/2014 | CHI | 37.94% | 46.25% | 45.6% | 39.25% | 42.25% | 40.68% | 37.93% | 37.75% | 43.53% | 42.53% | 45.92% | 36.75% | 45.2% | 36.88% | 39.52% | 38.48% | 37.89% | 43.62% | 54.93% | 41.19% | 41.7% | 42.37% | 40.58% | 52.68% | 43.62% | 44.3% | 32.34%
Custos Horários Produtivo e Improdutivo dos Equipamentos | 5890 | CAMINHÃO TOCO, PESO BRUTO TOTAL 14.300 KG, CARGA ÚTIL MÁXIMA 9590 KG, DISTÂNCIA ENTRE EIXOS 4,76 M, POTÊNCIA 185 CV (NÃO INCLUI CARROCERIA) - CHP DIURNO. AF_06/2014 | CHP | 9.03% | 13.26% | 13.83% | 9.7% | 12.2% | 11.22% | 10.74% | 10.79% | 12.76% | 12.93% | 13.46% | 9.56% | 12.88% | 9.87% | 10.5% | 10.13% | 10.06% | 13.25% | 19.49% | 11.39% | 11.24% | 11.3% | 11.3% | 15.58% | 12.19% | 13.42% | 9.15%
Custos Horários Produtivo e Improdutivo dos Equipamentos | 5896 | CAMINHÃO TOCO, PESO BRUTO TOTAL 16.000 KG, CARGA ÚTIL MÁXIMA DE 10.685 KG, DISTÂNCIA ENTRE EIXOS 4,80 M, POTÊNCIA 189 CV EXCLUSIVE CARROCERIA - CHI DIURNO. AF_06/2014 | CHI | 36.16% | 44.27% | 43.83% | 37.27% | 40.46% | 38.88% | 36.2% | 36.07% | 41.64% | 40.67% | 43.97% | 34.91% | 43.23% | 35.21% | 37.58% | 36.64% | 36.05% | 41.82% | 53.14% | 39.33% | 39.85% | 40.52% | 38.65% | 50.59% | 41.73% | 42.48% | 30.58%
Custos Horários Produtivo e Improdutivo dos Equipamentos | 5894 | CAMINHÃO TOCO, PESO BRUTO TOTAL 16.000 KG, CARGA ÚTIL MÁXIMA DE 10.685 KG, DISTÂNCIA ENTRE EIXOS 4,80 M, POTÊNCIA 189 CV EXCLUSIVE CARROCERIA - CHP DIURNO. AF_06/2014 | CHP | 8.69% | 12.74% | 13.32% | 9.31% | 11.73% | 10.78% | 10.32% | 10.37% | 12.26% | 12.41% | 12.94% | 9.17% | 12.38% | 9.49% | 10.07% | 9.73% | 9.65% | 12.74% | 18.79% | 10.94% | 10.81% | 10.88% | 10.84% | 15% | 11.72% | 12.9% | 8.75%
Custos Horários Produtivo e Improdutivo dos Equipamentos | 91032 | CAMINHÃO TRUCADO (C/ TERCEIRO EIXO) ELETRÔNICO - POTÊNCIA 231CV - PBT = 22000KG - DIST. ENTRE EIXOS 5170 MM - INCLUI CARROCERIA FIXA ABERTA DE MADEIRA - CHI DIURNO. AF_06/2015 | CHI | 31.67% | 39.2% | 39.23% | 32.36% | 36.24% | 34.31% | 31.86% | 31.76% | 36.85% | 36.06% | 38.95% | 30.35% | 38.26% | 31% | 32.74% | 32.05% | 31.66% | 37.34% | 48.41% | 34.63% | 35.17% | 35.82% | 33.66% | 45.07% | 37.45% | 37.81% | 26.57%
Custos Horários Produtivo e Improdutivo dos Equipamentos | 91031 | CAMINHÃO TRUCADO (C/ TERCEIRO EIXO) ELETRÔNICO - POTÊNCIA 231CV - PBT = 22000KG - DIST. ENTRE EIXOS 5170 MM - INCLUI CARROCERIA FIXA ABERTA DE MADEIRA - CHP DIURNO. AF_06/2015 | CHP | 7.06% | 10.44% | 10.96% | 7.56% | 9.67% | 8.82% | 8.43% | 8.48% | 10.05% | 10.2% | 10.6% | 7.46% | 10.14% | 7.75% | 8.2% | 7.92% | 7.89% | 10.49% | 15.65% | 8.94% | 8.83% | 8.89% | 8.83% | 12.31% | 9.66% | 10.6% | 7.15%
Custos Horários Produtivo e Improdutivo dos Equipamentos | 91534 | COMPACTADOR DE SOLOS DE PERCUSSÃO (SOQUETE) COM MOTOR A GASOLINA 4 TEMPOS, POTÊNCIA 4 CV - CHI DIURNO. AF_08/2015 | CHI | 76.56% | 73.5% | 75.93% | 87.44% | 77.82% | 75.68% | 67.11% | 76.31% | 68.87% | 72.53% | 83.43% | 79.83% | 74.15% | 68.5% | 79.12% | 77.01% | 78.71% | 74.63% | 77.37% | 75.93% | 78.98% | 77.27% | 85.49% | 87.5% | 77.47% | 73.85% | 75.86%
Custos Horários Produtivo e Improdutivo dos Equipamentos | 91533 | COMPACTADOR DE SOLOS DE PERCUSSÃO (SOQUETE) COM MOTOR A GASOLINA 4 TEMPOS, POTÊNCIA 4 CV - CHP DIURNO. AF_08/2015 | CHP | 60.22% | 55.15% | 63.21% | 72.76% | 65.47% | 61.71% | 53.06% | 64.78% | 52.32% | 58.56% | 70.15% | 64.39% | 56.42% | 55.11% | 61.11% | 61.68% | 63.76% | 61.76% | 66.31% | 60.84% | 64.24% | 62.36% | 72.62% | 71.12% | 61.76% | 60.79% | 59.37%
Custos Horários Produtivo e Improdutivo dos Equipamentos | 95265 | COMPACTADOR DE SOLOS DE PERCUSÃO (SOQUETE) COM MOTOR A GASOLINA, POTÊNCIA 3 CV - CHI DIURNO. AF_09/2016 | CHI | bar: AC to TO
Custos Horários Produtivo e Improdutivo dos Equipamentos | 95264 | COMPACTADOR DE SOLOS DE PERCUSÃO (SOQUETE) COM MOTOR A GASOLINA, POTÊNCIA 3 CV - CHP DIURNO. AF_09/2016 | CHP | bar: AC to TO
Custos Horários Produtivo e Improdutivo dos Equipamentos | 90973 | COMPRESSOR DE AR REBOCAVEL, VAZÃO 250 PCM, PRESSAO DE TRABALHO 102 PSI, MOTOR A DIESEL POTÊNCIA 81 CV - CHI DIURNO. AF_06/2015 | CHI | bar: AC to TO
Custos Horários Produtivo e Improdutivo dos Equipamentos | 90972 | COMPRESSOR DE AR REBOCAVEL, VAZÃO 250 PCM, PRESSAO DE TRABALHO 102 PSI, MOTOR A DIESEL POTÊNCIA 81 CV - CHP DIURNO. AF_06/2015 | CHP | bar: AC to TO
Custos Horários Produtivo e Improdutivo dos Equipamentos | 91001 | COMPRESSOR DE AR REBOCAVEL, VAZÃO 400 PCM, PRESSAO DE TRABALHO 102 PSI, MOTOR A DIESEL POTÊNCIA 110 CV - CHI DIURNO. AF_06/2015 | CHI | bar: AC to TO
Custos Horários Produtivo e Improdutivo dos Equipamentos | 90999 | COMPRESSOR DE AR REBOCAVEL, VAZÃO 400 PCM, PRESSAO DE TRABALHO 102 PSI, MOTOR A DIESEL POTÊNCIA 110 CV - CHP DIURNO. AF_06/2015 | CHP | bar: AC to TO
Custos Horários Produtivo e Improdutivo dos Equipamentos | 5954 | COMPRESSOR DE AR REBOCÁVEL, VAZÃO 189 PCM, PRESSÃO EFETIVA DE TRABALHO 102 PSI, MOTOR DIESEL, POTÊNCIA 63 CV - CHI DIURNO. AF_06/2015 | CHI | bar: AC to TO
Custos Horários Produtivo e Improdutivo dos Equipamentos | 5953 | COMPRESSOR DE AR REBOCÁVEL, VAZÃO 189 PCM, PRESSÃO EFETIVA DE TRABALHO 102 PSI, MOTOR DIESEL, POTÊNCIA 63 CV - CHP DIURNO. AF_06/2015 | CHP | bar: AC to TO
Custos Horários Produtivo e Improdutivo dos Equipamentos | 90982 | COMPRESSOR DE AR REBOCÁVEL, VAZÃO 748 PCM, PRESSÃO EFETIVA DE TRABALHO 102 PSI, MOTOR DIESEL, POTÊNCIA 210 CV - CHI DIURNO. AF_06/2015 | CHI | bar: AC to TO
Custos Horários Produtivo e Improdutivo dos Equipamentos | 90979 | COMPRESSOR DE AR REBOCÁVEL, VAZÃO 748 PCM, PRESSÃO EFETIVA DE TRABALHO 102 PSI, MOTOR DIESEL, POTÊNCIA 210 CV - CHP DIURNO. AF_06/2015 | CHP | bar: AC to TO
Custos Horários Produtivo e Improdutivo dos Equipamentos | 90965 | COMPRESSOR DE AR REBOCÁVEL, VAZÃO 89 PCM, PRESSÃO EFETIVA DE TRABALHO 102 PSI, MOTOR DIESEL, POTÊNCIA 20 CV - CHI DIURNO. AF_06/2015 | CHI | bar: AC to TO
Custos Horários Produtivo e Improdutivo dos Equipamentos | 90964 | COMPRESSOR DE AR REBOCÁVEL, VAZÃO 89 PCM, PRESSÃO EFETIVA DE TRABALHO 102 PSI, MOTOR DIESEL, POTÊNCIA 20 CV - CHP DIURNO. AF_06/2015 | CHP | bar: AC to TO
Custos Horários Produtivo e Improdutivo dos Equipamentos | 91285 | CORTADORA DE PISO COM MOTOR 4 TEMPOS A GASOLINA, POTÊNCIA DE 13 HP, COM DISCO DE CORTE DIAMANTADO SEGMENTADO PARA CONCRETO, DIÂMETRO DE 350 MM, FURO DE 1" (14 X 1") - CHI DIURNO. AF_08/2015 | CHI | bar: AC to TO
Custos Horários Produtivo e Improdutivo dos Equipamentos | 91283 | CORTADORA DE PISO COM MOTOR 4 TEMPOS A GASOLINA, POTÊNCIA DE 13 HP, COM DISCO DE CORTE DIAMANTADO SEGMENTADO PARA CONCRETO, DIÂMETRO DE 350 MM, FURO DE 1" (14 X 1") - CHP DIURNO. AF_08/2015 | CHP | bar: AC to TO
Custos Horários Produtivo e Improdutivo dos Equipamentos | 95283 | DESEMPENADEIRA DE CONCRETO, PESO DE 78 KG, 4 PÁS, MOTOR A GASOLINA, POTÊNCIA 5,5 HP - CHI DIURNO. AF_05/2023 | CHI | bar: AC to TO
Custos Horários Produtivo e Improdutivo dos Equipamentos | 95282 | DESEMPENADEIRA DE CONCRETO, PESO DE 78 KG, 4 PÁS, MOTOR A GASOLINA, POTÊNCIA 5,5 HP - CHP DIURNO. AF_05/2023 | CHP | bar: AC to TO
Custos Horários Produtivo e Improdutivo dos Equipamentos | 95128 | DISTRIBUIDOR DE AGREGADOS AUTOPROPELIDO, CAP 3 M3, A DIESEL, POTÊNCIA 176CV - CHI DIURNO. AF_07/2016 | CHI | 45.27% | 36.8% | 49.2% | 53.56% | 49.89% | 45.49% | 36.81% | 49.51% | 35.48% | 41.72% | 52.07% | 45.52% | 38.11% | 39.74% | 41.69% | 43.89% | 45.47% | 46.09% | 51.22% | 43.54% | 49.5% | 46.67% | 55.3% | 52.01% | 44.48% | 44.42% | 41.83%
Custos Horários Produtivo e Improdutivo dos Equipamentos | 95127 | DISTRIBUIDOR DE AGREGADOS AUTOPROPELIDO, CAP 3 M3, A DIESEL, POTÊNCIA 176CV - CHP DIURNO. AF_07/2016 | CHP | 9.45% | 7.54% | 12.95% | 12.98% | 13.2% | 10.9% | 8.47% | 13.65% | 7.7% | 9.95% | 13.89% | 10.75% | 8.03% | 8.87% | 9.21% | 10.06% | 10.82% | 11.98% | 14.41% | 10.1% | 11.85% | 10.66% | 15.07% | 12.79% | 10.71% | 11.13% | 9.56%
Custos Horários Produtivo e Improdutivo dos Equipamentos | 92044 | DISTRIBUIDOR DE AGREGADOS REBOCAVEL, CAPACIDADE 1,9 M³, LARGURA DE TRABALHO 3,66 M - CHI DIURNO. AF_11/2015 | CHI | bar: AC to TO
Custos Horários Produtivo e Improdutivo dos Equipamentos | 92043 | DISTRIBUIDOR DE AGREGADOS REBOCAVEL, CAPACIDADE 1,9 M³, LARGURA DE TRABALHO 3,66 M - CHP DIURNO. AF_11/2015 | CHP | bar: AC to TO
Custos Horários Produtivo e Improdutivo dos Equipamentos | 92119 | DOSADOR DE AREIA, CAPACIDADE DE 26 LITROS - CHI DIURNO. AF_05/2023 | CHI | bar: AC to TO
Custos Horários Produtivo e Improdutivo dos Equipamentos | 92118 | DOSADOR DE AREIA, CAPACIDADE DE 26 LITROS - CHP DIURNO. AF_05/2023 | CHP | bar: AC to TO
Custos Horários Produtivo e Improdutivo dos Equipamentos | 95721 | ESCAVADEIRA HIDRAULICA SOBRE ESTEIRA, EQUIPADA COM CLAMSHELL, COM CAPACIDADE DA CAÇAMBA ENTRE 1,20 E 1,50 M3, PESO OPERACIONAL ENTRE 20,00 E 22,00 TON, POTENCIA LIQUIDA ENTRE 150 E 160 HP - CHI DIURNO. AF_11/2016 | CHI | 22.59% | 17.16% | 25.82% | 20.66% | 28.8% | 22.29% | 19.49% | 23.87% | 20.23% | 18.28% | 29.15% | 23.82% | 18.44% | 21.13% | 19.49% | 23.18% | 23.63% | 22.61% | 25.04% | 25.62% | 21.38% | 23.65% | 24.92% | 23.83% | 21.49% | 25.36% | 20.68%
Custos Horários Produtivo e Improdutivo dos Equipamentos | 95720 | ESCAVADEIRA HIDRAULICA SOBRE ESTEIRA, EQUIPADA COM CLAMSHELL, COM CAPACIDADE DA CAÇAMBA ENTRE 1,20 E 1,50 M3, PESO OPERACIONAL ENTRE 20,00 E 22,00 TON, POTENCIA LIQUIDA ENTRE 150 E 160 HP - CHP DIURNO. AF_11/2016 | CHP | 8.38% | 6.46% | 10.58% | 7.79% | 11.84% | 8.79% | 7.75% | 9.96% | 8% | 7.14% | 12.08% | 9.45% | 7.04% | 8.03% | 7.54% | 9.08% | 9.47% | 9.34% | 10.67% | 10.4% | 8.27% | 9.15% | 10.37% | 9.59% | 8.56% | 10.5% | 8.12%
Custos Horários Produtivo e Improdutivo dos Equipamentos | 104716 | ESCAVADEIRA HIDRÁULICA DE BRAÇO LONGO (LONGO ALCANCE) SOBRE ESTEIRAS, CAÇAMBA 0,52 M3, PESO OPERACIONAL 24 T, POTÊNCIA LÍQUIDA 155 HP - CHP DIURNO. AF_06/2023 | CHP | 8.65% | 6.7% | 10.94% | 8.07% | 12.23% | 9.1% | 8.03% | 10.32% | 8.29% | 7.4% | 12.49% | 9.78% | 7.29% | 8.3% | 7.82% | 9.39% | 9.81% | 9.68% | 11.05% | 10.76% | 8.56% | 9.46% | 10.75% | 9.95% | 8.87% | 10.86% | 8.41%
Custos Horários Produtivo e Improdutivo dos Equipamentos | 104717 | ESCAVADEIRA HIDRÁULICA DE BRAÇO LONGO (LONGO ALCANCE) SOBRE ESTEIRAS, CAÇAMBA 0,52 M3, PESO OPERACIONAL 24 T, POTÊNCIA LÍQUIDA 155 HP - CHI DIURNO. AF_06/2023 | CHI | 23.6% | 18.01% | 26.9% | 21.65% | 29.97% | 23.3% | 20.4% | 24.91% | 21.17% | 19.15% | 30.36% | 24.9% | 19.33% | 22.07% | 20.43% | 24.23% | 24.69% | 23.62% | 26.11% | 26.73% | 22.36% | 24.7% | 26.04% | 24.94% | 22.49% | 26.44% | 21.64%
Custos Horários Produtivo e Improdutivo dos Equipamentos | 5632 | ESCAVADEIRA HIDRÁULICA SOBRE ESTEIRAS, CAÇAMBA 0,80 M3, PESO OPERACIONAL 17 T, POTENCIA BRUTA 111 HP - CHI DIURNO. AF_06/2014 | CHI | 28.21% | 21.93% | 31.73% | 26.21% | 35.1% | 27.83% | 24.5% | 29.56% | 25.47% | 23.11% | 35.73% | 29.75% | 23.45% | 26.31% | 24.77% | 28.95% | 29.5% | 28.15% | 30.92% | 31.72% | 26.84% | 29.43% | 31.08% | 29.97% | 27% | 31.29% | 26.05%
Custos Horários Produtivo e Improdutivo dos Equipamentos | 5631 | ESCAVADEIRA HIDRÁULICA SOBRE ESTEIRAS, CAÇAMBA 0,80 M3, PESO OPERACIONAL 17 T, POTENCIA BRUTA 111 HP - CHP DIURNO. AF_06/2014 | CHP | 11.18% | 8.69% | 13.96% | 10.46% | 15.57% | 11.69% | 10.34% | 13.17% | 10.68% | 9.56% | 15.91% | 12.57% | 9.45% | 10.69% | 10.12% | 12.09% | 12.59% | 12.39% | 14.08% | 13.77% | 11.04% | 12.18% | 13.76% | 12.79% | 11.42% | 13.87% | 10.85%
Custos Horários Produtivo e Improdutivo dos Equipamentos | 88908 | ESCAVADEIRA HIDRÁULICA SOBRE ESTEIRAS, CAÇAMBA 1,20 M3, PESO OPERACIONAL 21 T, POTÊNCIA BRUTA 155 HP - CHI DIURNO. AF_06/2014 | CHI | 26% | 20.03% | 29.42% | 24% | 32.66% | 25.65% | 22.52% | 27.33% | 23.4% | 21.19% | 33.17% | 27.42% | 21.46% | 24.27% | 22.67% | 26.68% | 27.19% | 25.98% | 28.62% | 29.33% | 24.69% | 27.16% | 28.66% | 27.54% | 24.83% | 28.98% | 23.92%
Custos Horários Produtivo e Improdutivo dos Equipamentos | 88907 | ESCAVADEIRA HIDRÁULICA SOBRE ESTEIRAS, CAÇAMBA 1,20 M3, PESO OPERACIONAL 21 T, POTÊNCIA BRUTA 155 HP - CHP DIURNO. AF_06/2014 | CHP | 9.28% | 7.24% | 11.76% | 8.7% | 13.11% | 9.79% | 8.68% | 11.13% | 8.95% | 8% | 13.42% | 10.54% | 7.88% | 8.9% | 8.45% | 10.11% | 10.57% | 10.45% | 11.94% | 11.58% | 9.22% | 10.17% | 11.63% | 10.75% | 9.58% | 11.7% | 9.08%
Custos Horários Produtivo e Improdutivo dos Equipamentos | 5911 | ESPARGIDOR DE ASFALTO PRESSURIZADO COM TANQUE DE 2500 L, REBOCÁVEL COM MOTOR A GASOLINA POTÊNCIA 3,4 HP - CHI DIURNO. AF_07/2014 | CHI | 54.5% | 57.94% | 50.3% | 61.92% | 52.25% | 53.42% | 51.46% | 50.96% | 54.22% | 52.91% | 58.45% | 56.78% | 57.45% | 51.03% | 59.54% | 57.66% | 56.82% | 57.92% | 58.11% | 55.29% | 59.47% | 54.46% | 61.2% | 68.97% | 55.75% | 60.18% | 55.77%
Custos Horários Produtivo e Improdutivo dos Equipamentos | 5909 | ESPARGIDOR DE ASFALTO PRESSURIZADO COM TANQUE DE 2500 L, REBOCÁVEL COM MOTOR A GASOLINA POTÊNCIA 3,4 HP - CHP DIURNO. AF_07/2014 | CHP | 42.01% | 44.83% | 39.72% | 47.6% | 41.36% | 42.02% | 40.81% | 40.74% | 42.3% | 41.82% | 45.89% | 43.95% | 44.51% | 40.7% | 45.83% | 45.37% | 44.37% | 47.21% | 47.96% | 43.26% | 47.26% | 42.44% | 48.34% | 54.71% | 43.26% | 49.48% | 43.19%
Custos Horários Produtivo e Improdutivo dos Equipamentos | 91486 | ESPARGIDOR DE ASFALTO PRESSURIZADO, TANQUE 6 M3 COM ISOLAÇÃO TÉRMICA, AQUECIDO COM 2 MAÇARICOS, COM BARRA ESPARGIDORA 3,60 M, MONTADO SOBRE CAMINHÃO TOCO, PBT 14.300 KG, POTÊNCIA 185 CV - CHI DIURNO. AF_05/2023 | CHI | 31.35% | 38.83% | 38.89% | 32.01% | 35.51% | 33.98% | 31.55% | 31.51% | 36.51% | 36.13% | 38.43% | 30.03% | 37.86% | 30.81% | 32.4% | 31.7% | 31.13% | 36.89% | 48.06% | 34.29% | 34.97% | 35.48% | 33.79% | 44.26% | 36.03% | 37.48% | 27.27%
Custos Horários Produtivo e Improdutivo dos Equipamentos | 83362 | ESPARGIDOR DE ASFALTO PRESSURIZADO, TANQUE 6 M3 COM ISOLAÇÃO TÉRMICA, AQUECIDO COM 2 MAÇARICOS, COM BARRA ESPARGIDORA 3,60 M, MONTADO SOBRE CAMINHÃO TOCO, PBT 14.300 KG, POTÊNCIA 185 CV - CHP DIURNO. AF_05/2023 | CHP | 6.87% | 10.2% | 10.71% | 7.38% | 9.39% | 8.61% | 8.25% | 8.29% | 9.82% | 10.04% | 10.34% | 7.28% | 9.9% | 7.57% | 8.01% | 7.73% | 7.68% | 10.24% | 15.32% | 8.73% | 8.64% | 8.67% | 8.69% | 11.97% | 9.3% | 10.37% | 7.14%
Custos Horários Produtivo e Improdutivo dos Equipamentos | 89235 | FRESADORA DE ASFALTO A FRIO SOBRE RODAS, LARGURA FRESAGEM DE 1,0 M, POTÊNCIA 208 HP - CHI DIURNO. AF_11/2014 | CHI | 13.21% | 9.12% | 15.67% | 11.38% | 16.03% | 11.63% | 9.83% | 14.11% | 8.08% | 10.52% | 14.1% | 12.61% | 9.51% | 11.12% | 10.45% | 12.7% | 13.13% | 13.76% | 15.04% | 13.52% | 13.34% | 12.63% | 18.01% | 15.68% | 11.78% | 12.21% | 12.07%
Custos Horários Produtivo e Improdutivo dos Equipamentos | 89234 | FRESADORA DE ASFALTO A FRIO SOBRE RODAS, LARGURA FRESAGEM DE 1,0 M, POTÊNCIA 208 HP - CHP DIURNO. AF_11/2014 | CHP | 4.06% | 2.87% | 5.23% | 3.58% | 5.39% | 3.74% | 3.2% | 4.75% | 2.58% | 3.42% | 4.7% | 4.12% | 3.01% | 3.53% | 3.36% | 4.11% | 4.31% | 4.61% | 5.08% | 4.43% | 4.25% | 3.99% | 6.13% | 5.2% | 3.86% | 4.03% | 3.94%
Custos Horários Produtivo e Improdutivo dos Equipamentos | 89243 | FRESADORA DE ASFALTO A FRIO SOBRE RODAS, LARGURA FRESAGEM DE 2,0 M, POTÊNCIA 550 HP - CHI DIURNO. AF_11/2014 | CHI | 6.25% | 4.18% | 7.58% | 5.27% | 7.75% | 5.46% | 4.58% | 6.76% | 3.71% | 4.91% | 6.68% | 5.92% | 4.38% | 5.23% | 4.83% | 5.97% | 6.19% | 6.57% | 7.25% | 6.4% | 6.32% | 5.96% | 8.73% | 7.45% | 5.51% | 5.76% | 5.66%
Custos Horários Produtivo e Improdutivo dos Equipamentos | 89242 | FRESADORA DE ASFALTO A FRIO SOBRE RODAS, LARGURA FRESAGEM DE 2,0 M, POTÊNCIA 550 HP - CHP DIURNO. AF_11/2014 | CHP | 1.71% | 1.21% | 2.24% | 1.5% | 2.31% | 1.58% | 1.35% | 2.03% | 1.08% | 1.45% | 2% | 1.75% | 1.27% | 1.49% | 1.42% | 1.74% | 1.83% | 1.97% | 2.17% | 1.88% | 1.8% | 1.68% | 2.63% | 2.21% | 1.64% | 1.71% | 1.67%
Custos Horários Produtivo e Improdutivo dos Equipamentos | 93416 | GERADOR PORTÁTIL MONOFÁSICO, POTÊNCIA 5500 VA, MOTOR A GASOLINA, POTÊNCIA DO MOTOR 13 CV - CHI DIURNO. AF_03/2016 | CHI | bar: AC to TO
Custos Horários Produtivo e Improdutivo dos Equipamentos | 93415 | GERADOR PORTÁTIL MONOFÁSICO, POTÊNCIA 5500 VA, MOTOR A GASOLINA, POTÊNCIA DO MOTOR 13 CV - CHP DIURNO. AF_03/2016 | CHP | bar: AC to TO
Custos Horários Produtivo e Improdutivo dos Equipamentos | 5689 | GRADE DE DISCO CONTROLE REMOTO REBOCÁVEL, COM 24 DISCOS 24 X 6 MM COM PNEUS PARA TRANSPORTE - CHP DIURNO. AF_06/2014 | CHP | bar: AC to TO
Custos Horários Produtivo e Improdutivo dos Equipamentos | 5690 | GRADE DE DISCO CONTROLE REMOTO REBOCÁVEL, COM 24 DISCOS 24" X 6 MM COM PNEUS PARA TRANSPORTE - CHI DIURNO. AF_06/2014 | CHI | bar: AC to TO
Custos Horários Produtivo e Improdutivo dos Equipamentos | 5923 | GRADE DE DISCO REBOCÁVEL COM 20 DISCOS 24" X 6 MM COM PNEUS PARA TRANSPORTE - CHI DIURNO. AF_06/2014 | CHI | bar: AC to TO
Custos Horários Produtivo e Improdutivo dos Equipamentos | 5921 | GRADE DE DISCO REBOCÁVEL COM 20 DISCOS 24" X 6 MM COM PNEUS PARA TRANSPORTE - CHP DIURNO. AF_06/2014 | CHP | bar: AC to TO
Custos Horários Produtivo e Improdutivo dos Equipamentos | 95212 | GRUA ASCENCIONAL, LANCA DE 42 M, CAPACIDADE DE 1,5 T A 30 M, ALTURA ATE 39 M - CHP DIURNO. AF_05/2023 | CHP | 15.52% | 10.32% | 18.22% | 14.07% | 22.25% | 20.59% | 11.61% | 22.27% | 14.54% | 14.66% | 19.07% | 16.63% | 12.99% | 13.63% | 15.7% | 18.25% | 18.94% | 20.74% | 20.14% | 20.89% | 14.76% | 16.31% | 25.51% | 18.37% | 17.39% | 13.78% | 14.09%
Custos Horários Produtivo e Improdutivo dos Equipamentos | 95213 | GRUA ASCENCIONAL, LANÇA DE 42 M, CAPACIDADE DE 1,5 T A 30 M, ALTURA ATÉ 39 M - CHI DIURNO. AF_05/2023 | CHI | 26.37% | 18.5% | 29.81% | 24.38% | 35.57% | 33.41% | 19.85% | 35.14% | 24.72% | 24.84% | 31.5% | 28.2% | 22.68% | 23.32% | 26.5% | 30.21% | 31.46% | 33.01% | 32.76% | 33.78% | 25.84% | 27.54% | 39.9% | 30.51% | 28.88% | 23.22% | 24.29%
Custos Horários Produtivo e Improdutivo dos Equipamentos | 93272 | GRUA ASCENSIONAL, LANCA DE 30 M, CAPACIDADE DE 1,0 T A 30 M, ALTURA ATE 39 M - CHP DIURNO. AF_05/2023 | CHP | 24.68% | 17.17% | 28.31% | 23.1% | 33.69% | 31.63% | 19.19% | 33.85% | 23.48% | 23.53% | 29.86% | 26.42% | 21.19% | 21.75% | 25.57% | 28.74% | 29.55% | 32.06% | 30.67% | 32.28% | 23.2% | 25.76% | 38.51% | 29.46% | 27.65% | 22.37% | 22.74%
Custos Horários Produtivo e Improdutivo dos Equipamentos | 93274 | GRUA ASCENSIONAL, LANÇA DE 30 M, CAPACIDADE DE 1,0 T A 30 M, ALTURA ATÉ 39 M - CHI DIURNO. AF_05/2023 | CHI | 37.6% | 27.96% | 41.16% | 35.89% | 47.86% | 45.63% | 29.16% | 47.19% | 35.62% | 35.58% | 43.88% | 40.13% | 33.37% | 33.42% | 38.31% | 42.32% | 43.83% | 44.97% | 44.53% | 46.27% | 36.97% | 38.97% | 53.18% | 43.3% | 40.77% | 33.47% | 35.24%
Custos Horários Produtivo e Improdutivo dos Equipamentos | 83766 | GRUPO DE SOLDAGEM COM GERADOR A DIESEL 60 CV PARA SOLDA ELÉTRICA, SOBRE 04 RODAS, COM MOTOR 4 CILINDROS 600 A - CHI DIURNO. AF_02/2016 | CHI | 49.72% | 51.2% | 50.17% | 53.87% | 56.67% | 48.34% | 49.13% | 51.15% | 51.6% | 47.67% | 56.05% | 50.35% | 49.93% | 46.9% | 50.43% | 50.39% | 50.15% | 57.31% | 57.72% | 52.27% | 52.28% | 55.1% | 59.62% | 61.42% | 48.14% | 56.44% | 52.87%
Custos Horários Produtivo e Improdutivo dos Equipamentos | 83765 | GRUPO DE SOLDAGEM COM GERADOR A DIESEL 60 CV PARA SOLDA ELÉTRICA, SOBRE 04 RODAS, COM MOTOR 4 CILINDROS 600 A - CHP DIURNO. AF_02/2016 | CHP | 18.48% | 20.51% | 21.77% | 20.82% | 26.29% | 19.68% | 21.4% | 23.14% | 22.18% | 19.96% | 24.89% | 20.38% | 19.87% | 19.09% | 20.03% | 20.49% | 20.46% | 26.2% | 28.12% | 22.03% | 21.22% | 23.13% | 27.03% | 27.06% | 19.6% | 26.52% | 22.48%
Custos Horários Produtivo e Improdutivo dos Equipamentos | 95873 | GRUPO GERADOR COM CARENAGEM, MOTOR DIESEL POTÊNCIA STANDART ENTRE 250 E 260 KVA - CHI DIURNO. AF_12/2016 | CHI | bar: AC to TO
Custos Horários Produtivo e Improdutivo dos Equipamentos | 95872 | GRUPO GERADOR COM CARENAGEM, MOTOR DIESEL POTÊNCIA STANDART ENTRE 250 E 260 KVA - CHP DIURNO. AF_12/2016 | CHP | bar: AC to TO
Custos Horários Produtivo e Improdutivo dos Equipamentos | 73395 | GRUPO GERADOR ESTACIONÁRIO, MOTOR DIESEL POTÊNCIA 170 KVA - CHI DIURNO. AF_02/2016 | CHI | bar: AC to TO
Custos Horários Produtivo e Improdutivo dos Equipamentos | 73417 | GRUPO GERADOR ESTACIONÁRIO, MOTOR DIESEL POTÊNCIA 170 KVA - CHP DIURNO. AF_02/2016 | CHP | bar: AC to TO
Custos Horários Produtivo e Improdutivo dos Equipamentos | 93428 | GRUPO GERADOR ESTACIONÁRIO, POTÊNCIA 150 KVA, MOTOR A DIESEL- CHI DIURNO. AF_03/2016 | CHI | bar: AC to TO
Custos Horários Produtivo e Improdutivo dos Equipamentos | 93427 | GRUPO GERADOR ESTACIONÁRIO, POTÊNCIA 150 KVA, MOTOR A DIESEL- CHP DIURNO. AF_03/2016 | CHP | bar: AC to TO
Custos Horários Produtivo e Improdutivo dos Equipamentos | 93422 | GRUPO GERADOR REBOCÁVEL, POTÊNCIA 66 KVA, MOTOR A DIESEL - CHI DIURNO. AF_03/2016 | CHI | bar: AC to TO
Custos Horários Produtivo e Improdutivo dos Equipamentos | 93421 | GRUPO GERADOR REBOCÁVEL, POTÊNCIA 66 KVA, MOTOR A DIESEL - CHP DIURNO. AF_03/2016 | CHP | bar: AC to TO
Custos Horários Produtivo e Improdutivo dos Equipamentos | 93282 | GUINCHO ELÉTRICO DE COLUNA, CAPACIDADE 400 KG, COM MOTO FREIO, MOTOR TRIFÁSICO DE 1,25 CV - CHI DIURNO. AF_03/2016 | CHI | 74.32% | 72.76% | 77.17% | 82.17% | 77.14% | 72.09% | 69.07% | 71.88% | 64.33% | 68.06% | 79.55% | 80.67% | 75.68% | 65.77% | 78.56% | 75.97% | 80.23% | 75.74% | 73.3% | 75.43% | 73.67% | 75.04% | 85.21% | 89.54% | 75.34% | 72.74% | 74.22%
Custos Horários Produtivo e Improdutivo dos Equipamentos | 93281 | GUINCHO ELÉTRICO DE COLUNA, CAPACIDADE 400 KG, COM MOTO FREIO, MOTOR TRIFÁSICO DE 1,25 CV - CHP DIURNO. AF_03/2016 | CHP | 71.35% | 68.76% | 75.26% | 78.5% | 74.71% | 68.86% | 67% | 69.94% | 60.91% | 65.25% | 76.81% | 77.57% | 72.1% | 62.81% | 75.51% | 72.98% | 77.03% | 73.99% | 70.87% | 72.75% | 69.54% | 72.13% | 83.08% | 87.31% | 72.58% | 70.69% | 70.77%
Custos Horários Produtivo e Improdutivo dos Equipamentos | 89273 | GUINDASTE HIDRÁULICO AUTOPROPELIDO, COM LANÇA TELESCÓPICA 28,80 M, CAPACIDADE MÁXIMA 30 T, POTÊNCIA 97 KW, TRAÇÃO 4 X 4 - CHI DIURNO. AF_11/2014 | CHI | 23.66% | 16.38% | 26.95% | 21.71% | 32.37% | 30.29% | 17.68% | 32% | 22.12% | 22.26% | 28.42% | 25.31% | 20.2% | 20.9% | 23.69% | 27.22% | 28.39% | 29.96% | 29.74% | 30.61% | 23.16% | 24.75% | 36.4% | 27.4% | 25.97% | 20.78% | 21.71%
Custos Horários Produtivo e Improdutivo dos Equipamentos | 89272 | GUINDASTE HIDRÁULICO AUTOPROPELIDO, COM LANÇA TELESCÓPICA 28,80 M, CAPACIDADE MÁXIMA 30 T, POTÊNCIA 97 KW, TRAÇÃO 4 X 4 - CHP DIURNO. AF_11/2014 | CHP | 11.3% | 7.6% | 13.69% | 10.27% | 17.03% | 15.59% | 8.5% | 16.96% | 10.83% | 10.95% | 14.44% | 12.52% | 9.63% | 10.12% | 11.56% | 13.63% | 14.38% | 15.61% | 15.51% | 15.75% | 11.21% | 12.1% | 19.5% | 13.52% | 13% | 10.16% | 10.53%
Custos Horários Produtivo e Improdutivo dos Equipamentos | 93288 | GUINDASTE HIDRÁULICO AUTOPROPELIDO, COM LANÇA TELESCÓPICA 40 M, CAPACIDADE MÁXIMA 60 T, POTÊNCIA 260 KW - CHI DIURNO. AF_03/2016 | CHI | 14.34% | 9.49% | 16.79% | 12.82% | 20.66% | 19.06% | 10.46% | 20.46% | 13.28% | 13.44% | 17.56% | 15.36% | 11.94% | 12.61% | 14.2% | 16.74% | 17.55% | 18.89% | 18.8% | 19.21% | 14% | 15.1% | 23.44% | 16.66% | 15.87% | 12.48% | 12.97%
Custos Horários Produtivo e Improdutivo dos Equipamentos | 93287 | GUINDASTE HIDRÁULICO AUTOPROPELIDO, COM LANÇA TELESCÓPICA 40 M, CAPACIDADE MÁXIMA 60 T, POTÊNCIA 260 KW - CHP DIURNO. AF_03/2016 | CHP | 7.31% | 4.68% | 8.78% | 6.46% | 10.98% | 10.03% | 5.32% | 10.98% | 6.77% | 6.87% | 9.13% | 7.84% | 5.98% | 6.4% | 7.27% | 8.69% | 9.08% | 10.07% | 9.87% | 10.13% | 7% | 7.73% | 12.66% | 8.63% | 8.21% | 6.4% | 6.55%
Custos Horários Produtivo e Improdutivo dos Equipamentos | 93403 | GUINDAUTO HIDRÁULICO, CAPACIDADE MÁXIMA DE CARGA 3300 KG, MOMENTO MÁXIMO DE CARGA 5,8 TM, ALCANCE MÁXIMO HORIZONTAL 7,60 M, INCLUSIVE CAMINHÃO TOCO PBT 16.000 KG, POTÊNCIA DE 189 CV - CHI DIURNO. AF_03/2016 | CHI | 29.95% | 42.56% | 40.72% | 35.49% | 39.08% | 37.49% | 33.6% | 34.13% | 39.48% | 39.57% | 42.21% | 32.25% | 41.67% | 34.1% | 35.88% | 35.15% | 34.53% | 40.52% | 51.3% | 37.83% | 38.48% | 39.07% | 38.89% | 48.49% | 38.29% | 41.12% | 28.19%
Custos Horários Produtivo e Improdutivo dos Equipamentos | 93402 | GUINDAUTO HIDRÁULICO, CAPACIDADE MÁXIMA DE CARGA 3300 KG, MOMENTO MÁXIMO DE CARGA 5,8 TM, ALCANCE MÁXIMO HORIZONTAL 7,60 M, INCLUSIVE CAMINHÃO TOCO PBT 16.000 KG, POTÊNCIA DE 189 CV - CHP DIURNO. AF_03/2016 | CHP | 6.22% | 11.3% | 11.08% | 8.19% | 10.41% | 9.55% | 8.68% | 8.93% | 10.63% | 11.11% | 11.47% | 7.72% | 11.01% | 8.41% | 8.9% | 8.6% | 8.53% | 11.35% | 16.56% | 9.69% | 9.57% | 9.61% | 10.29% | 13.28% | 9.75% | 11.49% | 7.28%
Custos Horários Produtivo e Improdutivo dos Equipamentos | 5930 | GUINDAUTO HIDRÁULICO, CAPACIDADE MÁXIMA DE CARGA 6200 KG, MOMENTO MÁXIMO DE CARGA 11,7 TM, ALCANCE MÁXIMO HORIZONTAL 9,70 M, INCLUSIVE CAMINHÃO TOCO PBT 16.000 KG, POTÊNCIA DE 189 CV - CHI DIURNO. AF_06/2014 | CHI | 28.56% | 40.87% | 39.18% | 33.85% | 37.53% | 35.95% | 32.16% | 32.7% | 37.88% | 38.09% | 40.5% | 30.75% | 39.99% | 32.69% | 34.26% | 33.61% | 32.99% | 38.96% | 49.7% | 36.25% | 36.93% | 37.49% | 37.28% | 46.64% | 36.59% | 39.54% | 27.06%
Custos Horários Produtivo e Improdutivo dos Equipamentos | 5928 | GUINDAUTO HIDRÁULICO, CAPACIDADE MÁXIMA DE CARGA 6200 KG, MOMENTO MÁXIMO DE CARGA 11,7 TM, ALCANCE MÁXIMO HORIZONTAL 9,70 M, INCLUSIVE CAMINHÃO TOCO PBT 16.000 KG, POTÊNCIA DE 189 CV - CHP DIURNO. AF_06/2014 | CHP | 6.11% | 11.06% | 10.86% | 8.02% | 10.19% | 9.36% | 8.49% | 8.74% | 10.4% | 10.88% | 11.22% | 7.56% | 10.79% | 8.24% | 8.7% | 8.42% | 8.35% | 11.11% | 16.23% | 9.48% | 9.38% | 9.43% | 10.07% | 13.01% | 9.53% | 11.25% | 7.13%
Custos Horários Produtivo e Improdutivo dos Equipamentos | 91635 | GUINDAUTO HIDRÁULICO, CAPACIDADE MÁXIMA DE CARGA 6500 KG, MOMENTO MÁXIMO DE CARGA 5,8 TM, ALCANCE MÁXIMO HORIZONTAL 7,60 M, INCLUSIVE CAMINHÃO TOCO PBT 9.700 KG, POTÊNCIA DE 160 CV - CHI DIURNO. AF_08/2015 | CHI | 32.7% | 45.84% | 43.67% | 38.7% | 42.06% | 40.49% | 36.41% | 36.91% | 42.58% | 42.7% | 45.41% | 35.2% | 44.91% | 36.9% | 39.05% | 38.16% | 37.54% | 43.52% | 54.32% | 40.9% | 41.57% | 42.14% | 42.12% | 51.91% | 41.31% | 44.15% | 31.12%
Custos Horários Produtivo e Improdutivo dos Equipamentos | 91634 | GUINDAUTO HIDRÁULICO, CAPACIDADE MÁXIMA DE CARGA 6500 KG, MOMENTO MÁXIMO DE CARGA 5,8 TM, ALCANCE MÁXIMO HORIZONTAL 7,60 M, INCLUSIVE CAMINHÃO TOCO PBT 9.700 KG, POTÊNCIA DE 160 CV - CHP DIURNO. AF_08/2015 | CHP | 7.22% | 12.99% | 12.73% | 9.49% | 11.97% | 11.01% | 10.01% | 10.29% | 12.22% | 12.77% | 13.18% | 8.94% | 12.68% | 9.7% | 10.28% | 9.93% | 9.86% | 13.03% | 18.83% | 11.16% | 11.04% | 11.08% | 11.85% | 15.23% | 11.23% | 13.18% | 8.45%
Custos Horários Produtivo e Improdutivo dos Equipamentos | 98765 | INVERSOR DE SOLDA MONOFÁSICO DE 160 A, POTÊNCIA DE 5400 W, TENSÃO DE 220 V, PARA SOLDA COM ELETRODOS DE 2,0 A 4,0 MM E PROCESSO TIG - CHI DIURNO. AF_06/2018 | CHI | bar: AC to TO
Custos Horários Produtivo e Improdutivo dos Equipamentos | 98764 | INVERSOR DE SOLDA MONOFÁSICO DE 160 A, POTÊNCIA DE 5400 W, TENSÃO DE 220 V, PARA SOLDA COM ELETRODOS DE 2,0 A 4,0 MM E PROCESSO TIG - CHP DIURNO. AF_06/2018 | CHP | bar: AC to TO
Custos Horários Produtivo e Improdutivo dos Equipamentos | 99834 | LAVADORA DE ALTA PRESSAO (LAVA-JATO) PARA AGUA FRIA, PRESSAO DE OPERACAO ENTRE 1400 E 1900 LIB/POL2, VAZAO MAXIMA ENTRE 400 E 700 L/H - CHI DIURNO. AF_05/2023 | CHI | bar: AC to TO
Custos Horários Produtivo e Improdutivo dos Equipamentos | 99833 | LAVADORA DE ALTA PRESSAO (LAVA-JATO) PARA AGUA FRIA, PRESSAO DE OPERACAO ENTRE 1400 E 1900 LIB/POL2, VAZAO MAXIMA ENTRE 400 E 700 L/H - CHP DIURNO. AF_05/2023 | CHP | bar: AC to TO
Custos Horários Produtivo e Improdutivo dos Equipamentos | 90687 | MANIPULADOR TELESCÓPICO, POTÊNCIA DE 85 HP, CAPACIDADE DE CARGA DE 3.500 KG, ALTURA MÁXIMA DE ELEVAÇÃO DE 12,3 M - CHI DIURNO. AF_05/2023 | CHI | 31.73% | 23.82% | 35.55% | 28.99% | 34.76% | 30% | 24.67% | 32.81% | 21.21% | 26.23% | 33.71% | 30.98% | 24.63% | 27.12% | 26.87% | 30.96% | 31.14% | 32.34% | 34.45% | 32.4% | 31.99% | 30.58% | 40.64% | 37.27% | 29.16% | 29.48% | 29.75%
Custos Horários Produtivo e Improdutivo dos Equipamentos | 90686 | MANIPULADOR TELESCÓPICO, POTÊNCIA DE 85 HP, CAPACIDADE DE CARGA DE 3.500 KG, ALTURA MÁXIMA DE ELEVAÇÃO DE 12,3 M - CHP DIURNO. AF_05/2023 | CHP | 12.96% | 9.61% | 16.3% | 11.81% | 16.15% | 12.92% | 10.54% | 15.02% | 8.67% | 11.21% | 15.09% | 13.4% | 10.05% | 11.41% | 11.19% | 13.32% | 13.53% | 14.68% | 15.94% | 14.22% | 13.61% | 12.82% | 19.07% | 16.64% | 12.62% | 13% | 12.83%
Custos Horários Produtivo e Improdutivo dos Equipamentos | 5952 | MARTELETE OU ROMPEDOR PNEUMÁTICO MANUAL, 28 KG, COM SILENCIADOR - CHI DIURNO. AF_07/2016 | CHI | 70.44% | 66.65% | 67.85% | 75.09% | 74.16% | 66.71% | 64.92% | 65.83% | 67.21% | 61.64% | 74.05% | 72.48% | 67.1% | 55.26% | 65.74% | 71.55% | 73.49% | 70.36% | 74.05% | 73.93% | 70.55% | 69.63% | 80.37% | 82.24% | 67.73% | 68.82% | 65.39%
Custos Horários Produtivo e Improdutivo dos Equipamentos | 5795 | MARTELETE OU ROMPEDOR PNEUMÁTICO MANUAL, 28 KG, COM SILENCIADOR - CHP DIURNO. AF_07/2016 | CHP | 65.88% | 60.76% | 64.06% | 68.71% | 70.57% | 61.05% | 60.63% | 61.9% | 62.31% | 55.68% | 68.89% | 66.26% | 60.78% | 50.99% | 58.74% | 66.66% | 68.61% | 66.47% | 70.71% | 69.5% | 66.35% | 65.09% | 75.76% | 77.42% | 62.52% | 64.7% | 58.28%
Custos Horários Produtivo e Improdutivo dos Equipamentos | 102274 | MARTELO DEMOLIDOR ELÉTRICO, COM POTÊNCIA DE 2.000 W, 1.000 IMPACTOS POR MINUTO, PESO DE 30 KG - CHI DIURNO. AF_01/2021 | CHI | 73.24% | 70.41% | 70.13% | 79.14% | 76.33% | 70.32% | 67.56% | 68.22% | 70.25% | 65.55% | 77.3% | 76.46% | 71.2% | 57.93% | 70.39% | 74.56% | 76.49% | 72.7% | 76.05% | 76.62% | 73.11% | 72.41% | 83.21% | 85.19% | 70.99% | 71.32% | 70.17%
Custos Horários Produtivo e Improdutivo dos Equipamentos | 102275 | MARTELO DEMOLIDOR ELÉTRICO, COM POTÊNCIA DE 2.000 W, 1.000 IMPACTOS POR MINUTO, PESO DE 30 KG - CHP DIURNO. AF_01/2021 | CHP | 66.6% | 61.67% | 65.05% | 70.65% | 71.17% | 63.6% | 62.68% | 63.35% | 63.81% | 58.71% | 70.6% | 68.61% | 62.75% | 51.56% | 62.3% | 68.09% | 69.38% | 68.3% | 70.99% | 70.87% | 64.81% | 65.74% | 77.83% | 79.05% | 64.37% | 66.51% | 61.85%
Custos Horários Produtivo e Improdutivo dos Equipamentos | 95259 | MARTELO DEMOLIDOR PNEUMÁTICO MANUAL, 32 KG - CHI DIURNO. AF_09/2016 | CHI | 70.97% | 67.34% | 68.28% | 75.84% | 74.58% | 67.4% | 65.42% | 66.28% | 67.77% | 62.39% | 74.7% | 73.23% | 67.87% | 55.75% | 66.61% | 72.11% | 74.05% | 70.8% | 74.43% | 74.43% | 71.04% | 70.15% | 80.94% | 82.82% | 68.34% | 69.29% | 66.29%
Custos Horários Produtivo e Improdutivo dos Equipamentos | 95258 | MARTELO DEMOLIDOR PNEUMÁTICO MANUAL, 32 KG - CHP DIURNO. AF_09/2016 | CHP | 66.82% | 61.95% | 64.85% | 70% | 71.34% | 62.21% | 61.51% | 62.71% | 63.31% | 56.9% | 69.98% | 67.54% | 62.07% | 51.86% | 60.15% | 67.66% | 69.62% | 67.28% | 71.4% | 70.42% | 67.22% | 66.02% | 76.75% | 78.45% | 63.58% | 65.55% | 59.72%
Custos Horários Produtivo e Improdutivo dos Equipamentos | 92967 | MARTELO PERFURADOR PNEUMÁTICO MANUAL, HASTE 25 X 75 MM, 21 KG - CHI DIURNO. AF_12/2015 | CHI | 70.3% | 66.46% | 67.73% | 74.88% | 74.06% | 66.51% | 64.79% | 65.71% | 67.05% | 61.46% | 73.9% | 72.27% | 66.89% | 55.12% | 65.49% | 71.39% | 73.33% | 70.24% | 73.95% | 73.79% | 70.43% | 69.48% | 80.24% | 82.12% | 67.56% | 68.69% | 65.16%
Custos Horários Produtivo e Improdutivo dos Equipamentos | 92966 | MARTELO PERFURADOR PNEUMÁTICO MANUAL, HASTE 25 X 75 MM, 21 KG - CHP DIURNO. AF_12/2015 | CHP | 65.62% | 60.44% | 63.85% | 68.36% | 70.39% | 60.73% | 60.39% | 61.68% | 62.04% | 55.37% | 68.6% | 65.93% | 60.44% | 50.76% | 58.34% | 66.38% | 68.34% | 66.25% | 70.52% | 69.25% | 66.1% | 64.83% | 75.5% | 77.17% | 62.23% | 64.47% | 57.91%
Custos Horários Produtivo e Improdutivo dos Equipamentos | 96156 | MINICARREGADEIRA SOBRE RODAS POTENCIA 47HP CAPACIDADE OPERACAO 646 KG, COM VASSOURA MECÂNICA ACOPLADA - CHI DIURNO. AF_03/2017 | CHI | 36.69% | 28.21% | 40.51% | 34.08% | 42.69% | 35.66% | 28.88% | 37.75% | 25.14% | 30.65% | 40.76% | 36.05% | 29.1% | 31.49% | 31.67% | 35.94% | 36.17% | 37.18% | 37.64% | 37.45% | 33.88% | 35.44% | 47.99% | 42.97% | 34.01% | 34.15% | 34.65%
Custos Horários Produtivo e Improdutivo dos Equipamentos | 96158 | MINICARREGADEIRA SOBRE RODAS POTENCIA 47HP CAPACIDADE OPERACAO 646 KG, COM VASSOURA MECÂNICA ACOPLADA - CHP DIURNO. AF_03/2017 | CHP | 15.96% | 11.88% | 19.71% | 14.58% | 20.88% | 16.17% | 12.91% | 18.24% | 10.7% | 13.73% | 19.18% | 16.39% | 12.4% | 14% | 13.77% | 16.29% | 16.53% | 17.8% | 18.42% | 17.33% | 15.38% | 15.73% | 23.87% | 20.24% | 15.43% | 15.84% | 15.69%
Custos Horários Produtivo e Improdutivo dos Equipamentos | 90693 | MINICARREGADEIRA SOBRE RODAS, POTÊNCIA LÍQUIDA DE 47 HP, CAPACIDADE NOMINAL DE OPERAÇÃO DE 646 KG - CHI DIURNO. AF_06/2015 | CHI | 39.56% | 30.85% | 43.31% | 37.11% | 45.1% | 38.58% | 31.36% | 40.51% | 27.52% | 33.25% | 44.08% | 39.01% | 31.77% | 34.04% | 34.53% | 38.85% | 39.11% | 39.96% | 40.18% | 40.37% | 36.95% | 38.26% | 51.63% | 46.26% | 36.85% | 36.85% | 37.51%
Custos Horários Produtivo e Improdutivo dos Equipamentos | 90692 | MINICARREGADEIRA SOBRE RODAS, POTÊNCIA LÍQUIDA DE 47 HP, CAPACIDADE NOMINAL DE OPERAÇÃO DE 646 KG - CHP DIURNO. AF_06/2015 | CHP | 17.04% | 12.8% | 21.03% | 15.66% | 22.03% | 17.35% | 13.89% | 19.52% | 11.54% | 14.76% | 20.63% | 17.6% | 13.36% | 14.99% | 14.83% | 17.47% | 17.74% | 19.06% | 19.63% | 18.57% | 16.63% | 16.83% | 25.65% | 21.68% | 16.59% | 17% | 16.86%
Custos Horários Produtivo e Improdutivo dos Equipamentos | 96246 | MINIESCAVADEIRA SOBRE ESTEIRAS, POTÊNCIA LÍQUIDA DE *30* HP, PESO OPERACIONAL DE *3.500* KG - CHI DIURNO. AF_04/2017 | CHI | 38.29% | 31.03% | 41.85% | 36.6% | 44.5% | 38.78% | 33.62% | 40.59% | 35.09% | 32.04% | 47.57% | 39.59% | 32.89% | 34.07% | 34.69% | 38.53% | 40.01% | 39.11% | 41.31% | 42.39% | 34.77% | 39.66% | 46.72% | 42.55% | 37.03% | 41.57% | 35.91%
Custos Horários Produtivo e Improdutivo dos Equipamentos | 96245 | MINIESCAVADEIRA SOBRE ESTEIRAS, POTÊNCIA LÍQUIDA DE *30* HP, PESO OPERACIONAL DE *3.500* KG - CHP DIURNO. AF_04/2017 | CHP | 20.81% | 16.26% | 24.55% | 19.46% | 26.4% | 21.8% | 18.67% | 23.79% | 19.36% | 17.45% | 28.25% | 22.18% | 17.51% | 18.77% | 18.61% | 21.46% | 22.57% | 22.58% | 24.46% | 24.42% | 19.01% | 22.16% | 27.31% | 23.84% | 20.59% | 24.32% | 19.73%
Custos Horários Produtivo e Improdutivo dos Equipamentos | 88404 | MISTURADOR DE ARGAMASSA, EIXO HORIZONTAL, CAPACIDADE DE MISTURA 160 KG, MOTOR ELÉTRICO POTÊNCIA 3 CV - CHI DIURNO. AF_05/2023 | CHI | bar: AC to TO
Custos Horários Produtivo e Improdutivo dos Equipamentos | 88399 | MISTURADOR DE ARGAMASSA, EIXO HORIZONTAL, CAPACIDADE DE MISTURA 160 KG, MOTOR ELÉTRICO POTÊNCIA 3 CV - CHP DIURNO. AF_05/2023 | CHP | bar: AC to TO
Custos Horários Produtivo e Improdutivo dos Equipamentos | 88392 | MISTURADOR DE ARGAMASSA, EIXO HORIZONTAL, CAPACIDADE DE MISTURA 300 KG, MOTOR ELÉTRICO POTÊNCIA 5 CV - CHI DIURNO. AF_05/2023 | CHI | bar: AC to TO
Custos Horários Produtivo e Improdutivo dos Equipamentos | 88386 | MISTURADOR DE ARGAMASSA, EIXO HORIZONTAL, CAPACIDADE DE MISTURA 300 KG, MOTOR ELÉTRICO POTÊNCIA 5 CV - CHP DIURNO. AF_05/2023 | CHP | bar: AC to TO
Custos Horários Produtivo e Improdutivo dos Equipamentos | 88398 | MISTURADOR DE ARGAMASSA, EIXO HORIZONTAL, CAPACIDADE DE MISTURA 600 KG, MOTOR ELÉTRICO POTÊNCIA 7,5 CV - CHI DIURNO. AF_05/2023 | CHI | bar: AC to TO
Custos Horários Produtivo e Improdutivo dos Equipamentos | 88393 | MISTURADOR DE ARGAMASSA, EIXO HORIZONTAL, CAPACIDADE DE MISTURA 600 KG, MOTOR ELÉTRICO POTÊNCIA 7,5 CV - CHP DIURNO. AF_05/2023 | CHP | bar: AC to TO
Custos Horários Produtivo e Improdutivo dos Equipamentos | 90638 | MISTURADOR DUPLO HORIZONTAL DE ALTA TURBULÊNCIA, CAPACIDADE / VOLUME 2 X 500 LITROS, MOTORES ELÉTRICOS MÍNIMO 5 CV CADA, PARA NATA CIMENTO, ARGAMASSA E OUTROS - CHI DIURNO. AF_06/2015 | CHI | bar: AC to TO
Custos Horários Produtivo e Improdutivo dos Equipamentos | 90637 | MISTURADOR DUPLO HORIZONTAL DE ALTA TURBULÊNCIA, CAPACIDADE / VOLUME 2 X 500 LITROS, MOTORES ELÉTRICOS MÍNIMO 5 CV CADA, PARA NATA CIMENTO, ARGAMASSA E OUTROS - CHP DIURNO. AF_06/2015 | CHP | bar: AC to TO
Custos Horários Produtivo e Improdutivo dos Equipamentos | 5806 | MOTOBOMBA CENTRÍFUGA, MOTOR A GASOLINA, POTÊNCIA 5,42 HP, BOCAIS 1 1/2" X 1", DIÂMETRO ROTOR 143 MM HM/Q = 6 MCA / 16,8 M3/H A 38 MCA / 6,6 M3/H - CHI DIURNO. AF_06/2014 | CHI | bar: AC to TO
Custos Horários Produtivo e Improdutivo dos Equipamentos | 73536 | MOTOBOMBA CENTRÍFUGA, MOTOR A GASOLINA, POTÊNCIA 5,42 HP, BOCAIS 1 1/2" X 1", DIÂMETRO ROTOR 143 MM HM/Q = 6 MCA / 16,8 M3/H A 38 MCA / 6,6 M3/H - CHP DIURNO. AF_06/2014 | CHP | bar: AC to TO
Custos Horários Produtivo e Improdutivo dos Equipamentos | 7043 | MOTOBOMBA TRASH (PARA ÁGUA SUJA) AUTO ESCORVANTE, MOTOR GASOLINA DE 6,41 HP, DIÂMETROS DE SUCÇÃO X RECALQUE: 3" X 3", HM/Q = 10 MCA / 60 M3/H A 23 MCA / 0 M3/H - CHI DIURNO. AF_10/2014 | CHI | bar: AC to TO
Custos Horários Produtivo e Improdutivo dos Equipamentos | 7042 | MOTOBOMBA TRASH (PARA ÁGUA SUJA) AUTO ESCORVANTE, MOTOR GASOLINA DE 6,41 HP, DIÂMETROS DE SUCÇÃO X RECALQUE: 3" X 3", HM/Q = 10 MCA / 60 M3/H A 23 MCA / 0 M3/H - CHP DIURNO. AF_10/2014 | CHP | bar: AC to TO
Custos Horários Produtivo e Improdutivo dos Equipamentos | 5934 | MOTONIVELADORA POTÊNCIA BÁSICA LÍQUIDA (PRIMEIRA MARCHA) 125 HP, PESO BRUTO 13032 KG, LARGURA DA LÂMINA DE 3,7 M - CHI DIURNO. AF_06/2014 | CHI | 31.43% | 30.36% | 31.23% | 26.65% | 37.45% | 34.25% | 31.57% | 31.71% | 28.32% | 29.77% | 34.87% | 34.07% | 26.76% | 25.31% | 30.23% | 29.64% | 39.95% | 27.54% | 29.72% | 37.15% | 28.37% | 30.78% | 42.41% | 35.14% | 35.7% | 31.35% | 32.04%
Custos Horários Produtivo e Improdutivo dos Equipamentos | 5932 | MOTONIVELADORA POTÊNCIA BÁSICA LÍQUIDA (PRIMEIRA MARCHA) 125 HP, PESO BRUTO 13032 KG, LARGURA DA LÂMINA DE 3,7 M - CHP DIURNO. AF_06/2014 | CHP | 11.23% | 11.35% | 12.58% | 9.94% | 15.92% | 13.6% | 12.46% | 12.97% | 10.71% | 11.45% | 13.86% | 13.33% | 9.73% | 9.47% | 11.38% | 11.07% | 16.57% | 11.22% | 12.02% | 14.97% | 10.65% | 11.32% | 17.88% | 14.13% | 14.37% | 12.29% | 12.38%
Custos Horários Produtivo e Improdutivo dos Equipamentos | 96159 | MÁQUINA DEMARCADORA DE FAIXA DE TRÁFEGO À FRIO, AUTOPROPELIDA, POTÊNCIA 38 HP - CHI DIURNO. AF_07/2016 | CHI | 25.92% | 18.93% | 29.55% | 23.24% | 30.29% | 23.15% | 19.88% | 27.07% | 16.84% | 21.17% | 27.58% | 25.13% | 19.64% | 22.04% | 21.48% | 25.17% | 25.95% | 26.6% | 28.55% | 26.48% | 26.15% | 24.92% | 33.84% | 30.54% | 23.6% | 24.04% | 24.1%
Custos Horários Produtivo e Improdutivo dos Equipamentos | 95133 | MÁQUINA DEMARCADORA DE FAIXA DE TRÁFEGO À FRIO, AUTOPROPELIDA, POTÊNCIA 38 HP - CHP DIURNO. AF_07/2016 | CHP | 12.93% | 9.28% | 15.85% | 11.49% | 16.3% | 11.77% | 10.1% | 14.45% | 8.3% | 10.77% | 14.48% | 12.9% | 9.69% | 11.15% | 10.73% | 12.89% | 13.42% | 14.11% | 15.36% | 13.75% | 13.34% | 12.59% | 18.39% | 16.03% | 12.1% | 12.5% | 12.34%
Custos Horários Produtivo e Improdutivo dos Equipamentos | 92961 | MÁQUINA EXTRUSORA DE CONCRETO PARA GUIAS E SARJETAS, MOTOR A DIESEL, POTÊNCIA 14 CV - CHI DIURNO. AF_12/2015 | CHI | bar: AC to TO
Custos Horários Produtivo e Improdutivo dos Equipamentos | 92960 | MÁQUINA EXTRUSORA DE CONCRETO PARA GUIAS E SARJETAS, MOTOR A DIESEL, POTÊNCIA 14 CV - CHP DIURNO. AF_12/2015 | CHP | bar: AC to TO
Custos Horários Produtivo e Improdutivo dos Equipamentos | 93409 | MÁQUINA JATO DE PRESSAO PORTÁTIL, CAMARA DE 1 SAIDA, CAPACIDADE 280 L, DIAMETRO 670 MM, BICO DE JATO CURTO VENTURI DE 5/16" , MANGUEIRA DE 1" COM COMPRESSOR DE AR REBOCÁVEL 189 PCM E MOTOR DIESEL 63 CV - CHI DIURNO. AF_05/2023 | CHI | 54.08% | 51.35% | 55.77% | 55.71% | 60.37% | 56.49% | 47.79% | 49.3% | 56.35% | 51.42% | 61.68% | 56.91% | 49.69% | 47.65% | 56.31% | 57.6% | 60.44% | 57.72% | 58.82% | 62.06% | 53.48% | 55.35% | 66.72% | 64.33% | 57.1% | 49.64% | 52.37%
Custos Horários Produtivo e Improdutivo dos Equipamentos | 93408 | MÁQUINA JATO DE PRESSAO PORTÁTIL, CAMARA DE 1 SAIDA, CAPACIDADE 280 L, DIAMETRO 670 MM, BICO DE JATO CURTO VENTURI DE 5/16" , MANGUEIRA DE 1" COM COMPRESSOR DE AR REBOCÁVEL 189 PCM E MOTOR DIESEL 63 CV - CHP DIURNO. AF_05/2023 | CHP | 18.27% | 17.39% | 22.97% | 18.24% | 25.99% | 22.17% | 17.93% | 19.3% | 22.27% | 19.58% | 25.52% | 21.34% | 16.66% | 17.17% | 20.27% | 22.01% | 24.24% | 24.71% | 25.95% | 25.88% | 18.99% | 20.18% | 28.98% | 24.77% | 22.35% | 18.85% | 18.94%
Custos Horários Produtivo e Improdutivo dos Equipamentos | 92113 | PENEIRA ROTATIVA COM MOTOR ELÉTRICO TRIFÁSICO DE 2 CV, CILINDRO DE 1 M X 0,60 M, COM FUROS DE 3,17 MM - CHI DIURNO. AF_05/2023 | CHI | bar: AC to TO
Custos Horários Produtivo e Improdutivo dos Equipamentos | 92112 | PENEIRA ROTATIVA COM MOTOR ELÉTRICO TRIFÁSICO DE 2 CV, CILINDRO DE 1 M X 0,60 M, COM FUROS DE 3,17 MM - CHP DIURNO. AF_05/2023 | CHP | bar: AC to TO
Custos Horários Produtivo e Improdutivo dos Equipamentos | 90675 | PERFURATRIZ COM TORRE METÁLICA PARA EXECUÇÃO DE ESTACA HÉLICE CONTÍNUA, PROFUNDIDADE MÁXIMA DE 30 M, DIÂMETRO MÁXIMO DE 800 MM, POTÊNCIA INSTALADA DE 268 HP, MESA ROTATIVA COM TORQUE MÁXIMO DE 170 KNM - CHI DIURNO. AF_06/2015 | CHI | 7.23% | 4.96% | 8.9% | 8.95% | 9.61% | 7.42% | 5.41% | 8.59% | 4.9% | 6.45% | 9.6% | 7.23% | 5.25% | 6.67% | 5.88% | 6.94% | 7.07% | 7.4% | 8.68% | 6.71% | 8.1% | 7.66% | 9.03% | 7.9% | 6.86% | 7.25% | 6.2%
Custos Horários Produtivo e Improdutivo dos Equipamentos | 90674 | PERFURATRIZ COM TORRE METÁLICA PARA EXECUÇÃO DE ESTACA HÉLICE CONTÍNUA, PROFUNDIDADE MÁXIMA DE 30 M, DIÂMETRO MÁXIMO DE 800 MM, POTÊNCIA INSTALADA DE 268 HP, MESA ROTATIVA COM TORQUE MÁXIMO DE 170 KNM - CHP DIURNO. AF_06/2015 | CHP | 3.09% | 2.16% | 3.97% | 3.95% | 4.26% | 3.27% | 2.39% | 3.89% | 2.15% | 2.86% | 4.29% | 3.19% | 2.29% | 2.88% | 2.59% | 3.04% | 3.13% | 3.33% | 3.96% | 2.96% | 3.57% | 3.34% | 4.11% | 3.53% | 3.05% | 3.23% | 2.73%
Custos Horários Produtivo e Improdutivo dos Equipamentos | 93225 | PERFURATRIZ COM TORRE METÁLICA PARA EXECUÇÃO DE ESTACA HÉLICE CONTÍNUA, PROFUNDIDADE MÁXIMA DE 32 M, DIÂMETRO MÁXIMO DE 1000 MM, POTÊNCIA INSTALADA DE 350 HP, MESA ROTATIVA COM TORQUE MÁXIMO DE 263 KNM - CHI DIURNO. AF_01/2016 | CHI | 4.87% | 3.31% | 6.04% | 6.04% | 6.54% | 5% | 3.62% | 5.82% | 3.27% | 4.34% | 6.51% | 4.86% | 3.51% | 4.5% | 3.93% | 4.67% | 4.75% | 4.99% | 5.89% | 4.51% | 5.47% | 5.17% | 6.11% | 5.31% | 4.61% | 4.89% | 4.16%
Custos Horários Produtivo e Improdutivo dos Equipamentos | 93224 | PERFURATRIZ COM TORRE METÁLICA PARA EXECUÇÃO DE ESTACA HÉLICE CONTÍNUA, PROFUNDIDADE MÁXIMA DE 32 M, DIÂMETRO MÁXIMO DE 1000 MM, POTÊNCIA INSTALADA DE 350 HP, MESA ROTATIVA COM TORQUE MÁXIMO DE 263 KNM - CHP DIURNO. AF_01/2016 | CHP | 2.1% | 1.45% | 2.7% | 2.68% | 2.91% | 2.22% | 1.61% | 2.64% | 1.45% | 1.94% | 2.92% | 2.16% | 1.55% | 1.96% | 1.75% | 2.06% | 2.12% | 2.26% | 2.69% | 2% | 2.43% | 2.27% | 2.78% | 2.39% | 2.06% | 2.19% | 1.85%
Custos Horários Produtivo e Improdutivo dos Equipamentos | 104696 | PERFURATRIZ DE COROA DIAMANTADA PARA CONCRETO, DIÂMETRO ATÉ 250 MM, MOTOR ELÉTRICO 220 V, POTÊNCIA 2.500 W - CHI DIURNO. AF_05/2023 | CHI | 76.25% | 73.08% | 75.69% | 87.12% | 77.76% | 75.39% | 66.79% | 75.96% | 68.5% | 72.22% | 82.79% | 79.34% | 73.75% | 68.42% | 78.71% | 76.78% | 78.38% | 74.21% | 76.88% | 75.61% | 79.16% | 76.97% | 84.91% | 86.94% | 77.13% | 73.57% | 75.26%
Custos Horários Produtivo e Improdutivo dos Equipamentos | 104695 | PERFURATRIZ DE COROA DIAMANTADA PARA CONCRETO, DIÂMETRO ATÉ 250 MM, MOTOR ELÉTRICO 220 V, POTÊNCIA 2.500 W - CHP DIURNO. AF_05/2023 | CHP | 68.7% | 63.1% | 70.08% | 79.96% | 71.72% | 68.43% | 60.67% | 70.69% | 60.46% | 65.22% | 76.26% | 71.06% | 64.29% | 61.41% | 70.76% | 69.37% | 70.22% | 68.82% | 70.63% | 68.41% | 70.37% | 69.64% | 78.84% | 80.03% | 70.06% | 67.83% | 66.86%
Custos Horários Produtivo e Improdutivo dos Equipamentos | 90681 | PERFURATRIZ HIDRÁULICA SOBRE CAMINHÃO COM TRADO CURTO ACOPLADO, PROFUNDIDADE MÁXIMA DE 20 M, DIÂMETRO MÁXIMO DE 1500 MM, POTÊNCIA INSTALADA DE 137 HP, MESA ROTATIVA COM TORQUE MÁXIMO DE 30 KNM - CHI DIURNO. AF_06/2015 | CHI | 14.27% | 10.07% | 17.14% | 17.5% | 18.08% | 14.58% | 10.83% | 16.78% | 9.92% | 12.54% | 18.38% | 14.21% | 10.63% | 12.82% | 11.86% | 13.67% | 14.01% | 14.69% | 17.17% | 13.32% | 15.9% | 15.03% | 17.79% | 16.09% | 13.89% | 14.24% | 11.6%
Custos Horários Produtivo e Improdutivo dos Equipamentos | 90680 | PERFURATRIZ HIDRÁULICA SOBRE CAMINHÃO COM TRADO CURTO ACOPLADO, PROFUNDIDADE MÁXIMA DE 20 M, DIÂMETRO MÁXIMO DE 1500 MM, POTÊNCIA INSTALADA DE 137 HP, MESA ROTATIVA COM TORQUE MÁXIMO DE 30 KNM - CHP DIURNO. AF_06/2015 | CHP | 5.76% | 4.13% | 7.43% | 7.42% | 7.8% | 6.17% | 4.57% | 7.43% | 4.13% | 5.34% | 7.98% | 6% | 4.39% | 5.27% | 4.96% | 5.71% | 5.95% | 6.41% | 7.68% | 5.61% | 6.74% | 6.25% | 7.9% | 6.92% | 5.91% | 6.13% | 4.9%
Custos Horários Produtivo e Improdutivo dos Equipamentos | 102875 | PERFURATRIZ HIDRÁULICA SOBRE ESTEIRA, TORQUE MÁXIMO 161 KNM, PROFUNDIDADE MÁXIMA 54 M, DIÂMETRO MÁXIMO 1500 MM, POTÊNCIA MOTOR 268 HP - CHI DIURNO. AF_04/2019 | CHI | 5.1% | 3.46% | 6.32% | 6.32% | 6.84% | 5.23% | 3.79% | 6.09% | 3.43% | 4.54% | 6.81% | 5.09% | 3.68% | 4.71% | 4.12% | 4.89% | 4.97% | 5.22% | 6.16% | 4.72% | 5.73% | 5.41% | 6.39% | 5.56% | 4.83% | 5.12% | 4.35%
Custos Horários Produtivo e Improdutivo dos Equipamentos | 102874 | PERFURATRIZ HIDRÁULICA SOBRE ESTEIRA, TORQUE MÁXIMO 161 KNM, PROFUNDIDADE MÁXIMA 54 M, DIÂMETRO MÁXIMO 1500 MM, POTÊNCIA MOTOR 268 HP - CHP DIURNO. AF_04/2019 | CHP | 2.28% | 1.57% | 2.92% | 2.9% | 3.14% | 2.4% | 1.74% | 2.85% | 1.57% | 2.09% | 3.15% | 2.33% | 1.67% | 2.12% | 1.88% | 2.23% | 2.29% | 2.43% | 2.89% | 2.16% | 2.62% | 2.45% | 2.99% | 2.57% | 2.22% | 2.36% | 1.99%
Custos Horários Produtivo e Improdutivo dos Equipamentos | 102965 | PERFURATRIZ HIDRÁULICA SOBRE ESTEIRA, TORQUE MÁXIMO 98 KNM, PROFUNDIDADE MÁXIMA 25 M, DIÂMETRO MÁXIMO 115 MM, POTÊNCIA MOTOR 190 HP - CHI DIURNO. AF_02/2021 | CHI | 9.83% | 6.81% | 11.99% | 12.13% | 12.92% | 10.07% | 7.39% | 11.59% | 6.73% | 8.79% | 12.94% | 9.84% | 7.21% | 9.06% | 8.06% | 9.46% | 9.63% | 10.04% | 11.72% | 9.15% | 10.98% | 10.39% | 12.23% | 10.76% | 9.36% | 9.84% | 8.47%
Custos Horários Produtivo e Improdutivo dos Equipamentos | 102964 | PERFURATRIZ HIDRÁULICA SOBRE ESTEIRA, TORQUE MÁXIMO 98 KNM, PROFUNDIDADE MÁXIMA 25 M, DIÂMETRO MÁXIMO 115 MM, POTÊNCIA MOTOR 190 HP - CHP DIURNO. AF_02/2021 | CHP | 4.74% | 3.34% | 6.07% | 6.06% | 6.5% | 5.03% | 3.69% | 5.97% | 3.33% | 4.41% | 6.56% | 4.91% | 3.55% | 4.41% | 4.01% | 4.68% | 4.82% | 5.13% | 6.08% | 4.56% | 5.48% | 5.12% | 6.31% | 5.45% | 4.7% | 4.97% | 4.22%
Custos Horários Produtivo e Improdutivo dos Equipamentos | 95703 | PERFURATRIZ MANUAL, TORQUE MAXIMO 55 KGF.M, POTENCIA 5 CV, COM DIAMETRO MAXIMO 8 1/2" - CHI DIURNO. AF_11/2016 | CHI | 66.81% | 60.72% | 68.12% | 77.14% | 69.98% | 62.81% | 57.18% | 68.49% | 57.46% | 58.81% | 72.68% | 65.44% | 59.81% | 59.43% | 65.24% | 66.43% | 68.19% | 66% | 69.92% | 65.63% | 71.61% | 67.88% | 75.68% | 78.71% | 66.98% | 64.79% | 58.82%
Custos Horários Produtivo e Improdutivo dos Equipamentos | 95702 | PERFURATRIZ MANUAL, TORQUE MAXIMO 55 KGF.M, POTENCIA 5 CV, COM DIAMETRO MAXIMO 8 1/2" - CHP DIURNO. AF_11/2016 | CHP | 53.39% | 45.2% | 57.02% | 63.32% | 58.24% | 49.09% | 45.57% | 57.77% | 43.96% | 45.19% | 59.47% | 50.17% | 44.38% | 47.01% | 50.51% | 52.87% | 53.95% | 55.02% | 58.41% | 52.44% | 57.38% | 54.68% | 63.2% | 65.9% | 53.77% | 53.31% | 43.59%
Custos Horários Produtivo e Improdutivo dos Equipamentos | 90626 | PERFURATRIZ MANUAL, TORQUE MÁXIMO 83 N.M, POTÊNCIA 5 CV, COM DIÂMETRO MÁXIMO 4" - CHI DIURNO. AF_06/2015 | CHI | bar: AC to TO
Custos Horários Produtivo e Improdutivo dos Equipamentos | 90625 | PERFURATRIZ MANUAL, TORQUE MÁXIMO 83 N.M, POTÊNCIA 5 CV, COM DIÂMETRO MÁXIMO 4" - CHP DIURNO. AF_06/2015 | CHP | bar: AC to TO
Custos Horários Produtivo e Improdutivo dos Equipamentos | 102881 | PERFURATRIZ PARA EXECUÇÃO DE ESTACAS SECANTES, TIPO HÉLICE CONTÍNUA COM CABEÇOTE DUPLO E TUBO METÁLICO - CHI DIURNO. AF_04/2019 | CHI | 3.74% | 2.52% | 4.65% | 4.64% | 5.04% | 3.84% | 2.77% | 4.48% | 2.5% | 3.32% | 5.01% | 3.73% | 2.68% | 3.45% | 3.01% | 3.58% | 3.64% | 3.83% | 4.53% | 3.46% | 4.2% | 3.97% | 4.7% | 4.07% | 3.53% | 3.75% | 3.18%
Custos Horários Produtivo e Improdutivo dos Equipamentos | 102880 | PERFURATRIZ PARA EXECUÇÃO DE ESTACAS SECANTES, TIPO HÉLICE CONTÍNUA COM CABEÇOTE DUPLO E TUBO METÁLICO - CHP DIURNO. AF_04/2019 | CHP | 1.64% | 1.13% | 2.1% | 2.08% | 2.26% | 1.72% | 1.25% | 2.05% | 1.12% | 1.5% | 2.27% | 1.67% | 1.2% | 1.52% | 1.35% | 1.6% | 1.64% | 1.75% | 2.08% | 1.55% | 1.89% | 1.76% | 2.16% | 1.85% | 1.6% | 1.7% | 1.43%
Custos Horários Produtivo e Improdutivo dos Equipamentos | 103225 | PERFURATRIZ PARA FURO DIRECIONAL HORIZONTAL (HDD) COM CAPACIDADE ATÉ 89 KN, POTÊNCIA 24,8 HP A 80 HP (INCLUSO FERRAMENTAS E LOCALIZADOR) - CHI DIURNO. AF_05/2023 | CHI | 11.04% | 7.68% | 13.4% | 13.59% | 14.42% | 11.29% | 8.32% | 12.97% | 7.58% | 9.88% | 14.47% | 11.05% | 8.13% | 10.16% | 9.08% | 10.62% | 10.81% | 11.25% | 13.11% | 10.27% | 12.31% | 11.65% | 13.69% | 12.08% | 10.51% | 11.04% | 9.53%
Custos Horários Produtivo e Improdutivo dos Equipamentos | 103224 | PERFURATRIZ PARA FURO DIRECIONAL HORIZONTAL (HDD) COM CAPACIDADE ATÉ 89 KN, POTÊNCIA 24,8 HP A 80 HP (INCLUSO FERRAMENTAS E LOCALIZADOR) - CHP DIURNO. AF_05/2023 | CHP | 5.39% | 3.73% | 6.78% | 6.78% | 7.29% | 5.62% | 4.1% | 6.59% | 3.71% | 4.9% | 7.31% | 5.48% | 3.96% | 5% | 4.46% | 5.24% | 5.37% | 5.66% | 6.69% | 5.08% | 6.14% | 5.77% | 6.95% | 6.03% | 5.22% | 5.52% | 4.7%
Custos Horários Produtivo e Improdutivo dos Equipamentos | 103237 | PERFURATRIZ PARA FURO DIRECIONAL HORIZONTAL (HDD) COM CAPACIDADE DE 201 KN A 560 KN, POTÊNCIA 200 HP A 260 HP (INCLUSO FERRAMENTAS E LOCALIZADOR) - CHI DIURNO. AF_05/2023 | CHI | 3.89% | 2.63% | 4.84% | 4.83% | 5.24% | 3.99% | 2.88% | 4.66% | 2.6% | 3.46% | 5.21% | 3.88% | 2.79% | 3.59% | 3.13% | 3.72% | 3.79% | 3.98% | 4.71% | 3.59% | 4.37% | 4.12% | 4.88% | 4.24% | 3.68% | 3.9% | 3.31%
Custos Horários Produtivo e Improdutivo dos Equipamentos | 103236 | PERFURATRIZ PARA FURO DIRECIONAL HORIZONTAL (HDD) COM CAPACIDADE DE 201 KN A 560 KN, POTÊNCIA 200 HP A 260 HP (INCLUSO FERRAMENTAS E LOCALIZADOR) - CHP DIURNO. AF_05/2023 | CHP | 1.78% | 1.21% | 2.26% | 2.24% | 2.44% | 1.85% | 1.34% | 2.19% | 1.21% | 1.61% | 2.44% | 1.8% | 1.29% | 1.65% | 1.45% | 1.72% | 1.76% | 1.87% | 2.22% | 1.67% | 2.03% | 1.9% | 2.3% | 1.98% | 1.71% | 1.82% | 1.54%
Custos Horários Produtivo e Improdutivo dos Equipamentos | 103231 | PERFURATRIZ PARA FURO DIRECIONAL HORIZONTAL (HDD) COM CAPACIDADE DE 90 KN A 200 KN, POTÊNCIA 100 HP A 160 HP (INCLUSO FERRAMENTAS E LOCALIZADOR) - CHI DIURNO. AF_05/2023 | CHI | 5.22% | 3.55% | 6.47% | 6.47% | 7% | 5.36% | 3.89% | 6.23% | 3.51% | 4.65% | 6.97% | 5.21% | 3.76% | 4.82% | 4.22% | 5% | 5.09% | 5.35% | 6.3% | 4.83% | 5.86% | 5.54% | 6.54% | 5.69% | 4.95% | 5.24% | 4.46%
Custos Horários Produtivo e Improdutivo dos Equipamentos | 103230 | PERFURATRIZ PARA FURO DIRECIONAL HORIZONTAL (HDD) COM CAPACIDADE DE 90 KN A 200 KN, POTÊNCIA 100 HP A 160 HP (INCLUSO FERRAMENTAS E LOCALIZADOR) - CHP DIURNO. AF_05/2023 | CHP | 2.42% | 1.66% | 3.08% | 3.06% | 3.33% | 2.53% | 1.84% | 3% | 1.65% | 2.2% | 3.33% | 2.46% | 1.77% | 2.25% | 1.99% | 2.36% | 2.41% | 2.56% | 3.04% | 2.28% | 2.77% | 2.6% | 3.15% | 2.71% | 2.35% | 2.49% | 2.11%
Custos Horários Produtivo e Improdutivo dos Equipamentos | 95621 | PERFURATRIZ PNEUMATICA MANUAL DE PESO MEDIO, MARTELETE, 18KG, COMPRIMENTO MÁXIMO DE CURSO DE 6 M, DIAMETRO DO PISTAO DE 5,5 CM - CHI DIURNO. AF_11/2016 | CHI | 71.77% | 68.43% | 68.94% | 77.01% | 75.19% | 68.41% | 66.18% | 66.97% | 68.65% | 63.47% | 75.59% | 74.35% | 69.03% | 56.53% | 67.89% | 72.98% | 74.92% | 71.48% | 75.01% | 75.21% | 71.77% | 70.95% | 81.72% | 83.66% | 69.28% | 70.02% | 67.6%
Custos Horários Produtivo e Improdutivo dos Equipamentos | 95620 | PERFURATRIZ PNEUMATICA MANUAL DE PESO MEDIO, MARTELETE, 18KG, COMPRIMENTO MÁXIMO DE CURSO DE 6 M, DIAMETRO DO PISTAO DE 5,5 CM - CHP DIURNO. AF_11/2016 | CHP | 68.27% | 63.81% | 66.06% | 72.02% | 72.48% | 63.97% | 62.88% | 63.97% | 64.87% | 58.75% | 71.59% | 69.47% | 64.05% | 53.21% | 62.3% | 69.21% | 71.17% | 68.52% | 72.48% | 71.83% | 68.56% | 67.46% | 78.19% | 79.97% | 65.23% | 66.86% | 61.9%
Custos Horários Produtivo e Improdutivo dos Equipamentos | 102975 | PERFURATRIZ ROTATIVA SOBRE ESTEIRA, TORQUE MAXIMO 2500 KGM, POTENCIA 110 HP, MOTOR DIESEL - CHI DIURNO. AF_05/2017 | CHI | 16.54% | 11.79% | 19.72% | 20.24% | 21.11% | 16.88% | 12.62% | 19.15% | 11.59% | 14.88% | 21.32% | 16.63% | 12.44% | 15.2% | 13.85% | 15.98% | 16.27% | 16.8% | 19.36% | 15.48% | 18.34% | 17.4% | 20.33% | 18.17% | 15.83% | 16.5% | 14.44%
Custos Horários Produtivo e Improdutivo dos Equipamentos | 102976 | PERFURATRIZ ROTATIVA SOBRE ESTEIRA, TORQUE MAXIMO 2500 KGM, POTENCIA 110 HP, MOTOR DIESEL- CHP DIURNO. AF_05/2017 | CHP | 8.28% | 5.93% | 10.48% | 10.54% | 11.18% | 8.77% | 6.51% | 10.33% | 5.91% | 7.73% | 11.33% | 8.59% | 6.29% | 7.7% | 7.08% | 8.19% | 8.45% | 8.94% | 10.52% | 7.99% | 9.54% | 8.92% | 10.97% | 9.55% | 8.25% | 8.67% | 7.43%
Custos Horários Produtivo e Improdutivo dos Equipamentos | 90632 | PERFURATRIZ SOBRE ESTEIRA, TORQUE MÁXIMO 600 KGF, PESO MÉDIO 1000 KG, POTÊNCIA 20 HP, DIÂMETRO MÁXIMO 10" - CHI DIURNO. AF_06/2015 | CHI | 24.7% | 18.25% | 28.66% | 29.93% | 30.48% | 25.1% | 19.18% | 27.97% | 17.85% | 22.37% | 31.04% | 24.94% | 19.15% | 22.62% | 21.23% | 24% | 24.44% | 24.94% | 28.29% | 23.3% | 27.13% | 25.84% | 29.93% | 27.27% | 23.82% | 24.52% | 21.9%
Custos Horários Produtivo e Improdutivo dos Equipamentos | 90631 | PERFURATRIZ SOBRE ESTEIRA, TORQUE MÁXIMO 600 KGF, PESO MÉDIO 1000 KG, POTÊNCIA 20 HP, DIÂMETRO MÁXIMO 10" - CHP DIURNO. AF_06/2015 | CHP | 14.57% | 10.3% | 17.5% | 17.9% | 18.75% | 14.89% | 11.1% | 17% | 10.16% | 13.1% | 18.9% | 14.62% | 10.88% | 13.39% | 12.17% | 14.07% | 14.31% | 14.88% | 17.15% | 13.63% | 16.14% | 15.35% | 18.02% | 16.05% | 13.95% | 14.59% | 12.67%
Custos Horários Produtivo e Improdutivo dos Equipamentos | 95709 | PERFURATRIZ SOBRE ESTEIRA, TORQUE MÁXIMO 600 KGF, POTÊNCIA ENTRE 50 E 60 HP, DIÂMETRO MÁXIMO 10" - CHI DIURNO. AF_11/2016 | CHI | 24.54% | 18.11% | 28.48% | 29.74% | 30.3% | 24.93% | 19.04% | 27.8% | 17.72% | 22.22% | 30.85% | 24.77% | 19.01% | 22.48% | 21.08% | 23.83% | 24.28% | 24.78% | 28.11% | 23.14% | 26.96% | 25.67% | 29.74% | 27.09% | 23.66% | 24.36% | 21.75%
Custos Horários Produtivo e Improdutivo dos Equipamentos | 95708 | PERFURATRIZ SOBRE ESTEIRA, TORQUE MÁXIMO 600 KGF, POTÊNCIA ENTRE 50 E 60 HP, DIÂMETRO MÁXIMO 10" - CHP DIURNO. AF_11/2016 | CHP | 14.22% | 10.03% | 17.13% | 17.52% | 18.31% | 14.55% | 10.89% | 16.67% | 9.93% | 12.8% | 18.47% | 14.26% | 10.6% | 13.04% | 11.92% | 13.76% | 13.96% | 14.61% | 16.76% | 13.34% | 15.66% | 14.98% | 17.68% | 15.75% | 13.66% | 14.31% | 12.36%
Custos Horários Produtivo e Improdutivo dos Equipamentos | 91278 | PLACA VIBRATÓRIA REVERSÍVEL COM MOTOR 4 TEMPOS A GASOLINA, FORÇA CENTRÍFUGA DE 25 KN (2500 KGF), POTÊNCIA 5,5 CV - CHI DIURNO. AF_08/2015 | CHI | bar: AC to TO
Custos Horários Produtivo e Improdutivo dos Equipamentos | 91277 | PLACA VIBRATÓRIA REVERSÍVEL COM MOTOR 4 TEMPOS A GASOLINA, FORÇA CENTRÍFUGA DE 25 KN (2500 KGF), POTÊNCIA 5,5 CV - CHP DIURNO. AF_08/2015 | CHP | bar: AC to TO
Custos Horários Produtivo e Improdutivo dos Equipamentos | 95277 | POLIDORA DE PISO (POLITRIZ), PESO DE 100KG, DIÂMETRO 450 MM, MOTOR ELÉTRICO, POTÊNCIA 4 HP - CHI DIURNO. AF_05/2023 | CHI | bar: AC to TO
Custos Horários Produtivo e Improdutivo dos Equipamentos | 95276 | POLIDORA DE PISO (POLITRIZ), PESO DE 100KG, DIÂMETRO 450 MM, MOTOR ELÉTRICO, POTÊNCIA 4 HP - CHP DIURNO. AF_05/2023 | CHP | bar: AC to TO
Custos Horários Produtivo e Improdutivo dos Equipamentos | 88430 | PROJETOR DE ARGAMASSA, CAPACIDADE DE PROJEÇÃO 1,5 M3/H, ALCANCE DE 30 ATÉ 60 M, MOTOR ELÉTRICO POTÊNCIA 7,5 HP - CHI DIURNO. AF_06/2014 | CHI | bar: AC to TO
Custos Horários Produtivo e Improdutivo dos Equipamentos | 88418 | PROJETOR DE ARGAMASSA, CAPACIDADE DE PROJEÇÃO 1,5 M3/H, ALCANCE DE 30 ATÉ 60 M, MOTOR ELÉTRICO POTÊNCIA 7,5 HP - CHP DIURNO. AF_06/2014 | CHP | bar: AC to TO
Custos Horários Produtivo e Improdutivo dos Equipamentos | 88438 | PROJETOR DE ARGAMASSA, CAPACIDADE DE PROJEÇÃO 2 M3/H, ALCANCE ATÉ 50 M, MOTOR ELÉTRICO POTÊNCIA 7,5 HP - CHI DIURNO. AF_06/2014 | CHI | bar: AC to TO
Custos Horários Produtivo e Improdutivo dos Equipamentos | 88433 | PROJETOR DE ARGAMASSA, CAPACIDADE DE PROJEÇÃO 2 M3/H, ALCANCE ATÉ 50 M, MOTOR ELÉTRICO POTÊNCIA 7,5 HP - CHP DIURNO. AF_06/2014 | CHP | bar: AC to TO
Custos Horários Produtivo e Improdutivo dos Equipamentos | 90669 | PROJETOR PNEUMÁTICO DE ARGAMASSA PARA CHAPISCO E REBOCO COM RECIPIENTE ACOPLADO, TIPO CANEQUINHA, COM COMPRESSOR DE AR REBOCÁVEL VAZÃO 89 PCM E MOTOR DIESEL DE 20 CV - CHI DIURNO. AF_05/2023 | CHI | bar: AC to TO
Custos Horários Produtivo e Improdutivo dos Equipamentos | 90668 | PROJETOR PNEUMÁTICO DE ARGAMASSA PARA CHAPISCO E REBOCO COM RECIPIENTE ACOPLADO, TIPO CANEQUINHA, COM COMPRESSOR DE AR REBOCÁVEL VAZÃO 89 PCM E MOTOR DIESEL DE 20 CV - CHP DIURNO. AF_05/2023 | CHP | bar: AC to TO
Custos Horários Produtivo e Improdutivo dos Equipamentos | 5946 | PÁ CARREGADEIRA SOBRE RODAS, POTÊNCIA 197 HP, CAPACIDADE DA CAÇAMBA 2,5 A 3,5 M3, PESO OPERACIONAL 18338 KG - CHI DIURNO. AF_06/2014 | CHI | 25.92% | 18.93% | 26.98% | 23.24% | 28.11% | 23.2% | 19.88% | 26.81% | 16.83% | 21.17% | 25.64% | 26.73% | 19.64% | 18.58% | 21.48% | 25.17% | 25.3% | 22.75% | 24.59% | 26.48% | 22.02% | 24.92% | 34.31% | 26.28% | 23.59% | 24.04% | 24.1%
Custos Horários Produtivo e Improdutivo dos Equipamentos | 5944 | PÁ CARREGADEIRA SOBRE RODAS, POTÊNCIA 197 HP, CAPACIDADE DA CAÇAMBA 2,5 A 3,5 M3, PESO OPERACIONAL 18338 KG - CHP DIURNO. AF_06/2014 | CHP | 10.01% | 7.29% | 11.72% | 9.01% | 12.27% | 9.52% | 8.04% | 11.52% | 6.57% | 8.57% | 10.92% | 10.8% | 7.64% | 7.64% | 8.51% | 10.23% | 10.38% | 9.91% | 10.86% | 10.95% | 9.13% | 9.87% | 15.02% | 11.3% | 9.65% | 9.99% | 9.83%
Custos Horários Produtivo e Improdutivo dos Equipamentos | 5942 | PÁ CARREGADEIRA SOBRE RODAS, POTÊNCIA LÍQUIDA 128 HP, CAPACIDADE DA CAÇAMBA 1,7 A 2,8 M3, PESO OPERACIONAL 11632 KG - CHI DIURNO. AF_06/2014 | CHI | 31.91% | 23.97% | 32.99% | 29.17% | 34.33% | 28.8% | 24.82% | 32.71% | 21.34% | 26.39% | 31.77% | 32.93% | 24.79% | 23.39% | 27.04% | 31.13% | 31.32% | 28.3% | 30.35% | 32.58% | 27.59% | 30.76% | 41.34% | 32.78% | 29.34% | 29.65% | 29.92%
Custos Horários Produtivo e Improdutivo dos Equipamentos | 5940 | PÁ CARREGADEIRA SOBRE RODAS, POTÊNCIA LÍQUIDA 128 HP, CAPACIDADE DA CAÇAMBA 1,7 A 2,8 M3, PESO OPERACIONAL 11632 KG - CHP DIURNO. AF_06/2014 | CHP | 13.69% | 10.07% | 15.78% | 12.4% | 16.5% | 12.97% | 11% | 15.52% | 9.06% | 11.71% | 14.81% | 14.7% | 10.53% | 10.46% | 11.69% | 13.93% | 14.13% | 13.42% | 14.64% | 14.86% | 12.46% | 13.48% | 20.09% | 15.34% | 13.17% | 13.56% | 13.4%
Custos Horários Produtivo e Improdutivo dos Equipamentos | 89251 | RECICLADORA DE ASFALTO A FRIO SOBRE RODAS, LARGURA FRESAGEM DE 2,0 M, POTÊNCIA 422 HP - CHI DIURNO. AF_11/2014 | CHI | 7.11% | 4.78% | 8.6% | 6.01% | 8.79% | 6.22% | 5.22% | 7.67% | 4.23% | 5.59% | 7.6% | 6.73% | 5% | 5.95% | 5.51% | 6.8% | 7.04% | 7.46% | 8.22% | 7.28% | 7.18% | 6.78% | 9.9% | 8.47% | 6.28% | 6.56% | 6.44%
Custos Horários Produtivo e Improdutivo dos Equipamentos | 89250 | RECICLADORA DE ASFALTO A FRIO SOBRE RODAS, LARGURA FRESAGEM DE 2,0 M, POTÊNCIA 422 HP - CHP DIURNO. AF_11/2014 | CHP | 1.97% | 1.39% | 2.58% | 1.74% | 2.66% | 1.83% | 1.56% | 2.34% | 1.25% | 1.67% | 2.31% | 2.01% | 1.46% | 1.72% | 1.64% | 2.01% | 2.11% | 2.27% | 2.51% | 2.17% | 2.08% | 1.94% | 3.03% | 2.55% | 1.89% | 1.98% | 1.92%
Custos Horários Produtivo e Improdutivo dos Equipamentos | 5681 | RETROESCAVADEIRA SOBRE RODAS COM CARREGADEIRA, TRAÇÃO 4X2, POTÊNCIA LÍQ. 79 HP, CAÇAMBA CARREG. CAP. MÍN. 1 M3, CAÇAMBA RETRO CAP. 0,20 M3, PESO OPERACIONAL MÍN. 6.570 KG, PROFUNDIDADE ESCAVAÇÃO MÁX. 4,37 M - CHI DIURNO. AF_06/2014 | CHI | 42.21% | 34.79% | 44.41% | 40.81% | 47.56% | 41.56% | 37.23% | 42.99% | 38.91% | 35.63% | 48.63% | 44.43% | 36.73% | 35.35% | 38.72% | 42.54% | 44.1% | 40.2% | 45.28% | 46.45% | 41.57% | 43.61% | 49.21% | 46.14% | 41% | 45.46% | 39.83%
Custos Horários Produtivo e Improdutivo dos Equipamentos | 5680 | RETROESCAVADEIRA SOBRE RODAS COM CARREGADEIRA, TRAÇÃO 4X2, POTÊNCIA LÍQ. 79 HP, CAÇAMBA CARREG. CAP. MÍN. 1 M3, CAÇAMBA RETRO CAP. 0,20 M3, PESO OPERACIONAL MÍN. 6.570 KG, PROFUNDIDADE ESCAVAÇÃO MÁX. 4,37 M - CHP DIURNO. AF_06/2014 | CHP | 17.54% | 14.12% | 21.05% | 16.81% | 22.88% | 18.45% | 16.51% | 20.52% | 17.09% | 15.35% | 23.41% | 19.84% | 15.26% | 15.36% | 16.36% | 18.78% | 19.92% | 18.88% | 22.17% | 21.53% | 17.86% | 19.08% | 23.09% | 20.69% | 18.21% | 21.62% | 17.35%
Custos Horários Produtivo e Improdutivo dos Equipamentos | 5877 | RETROESCAVADEIRA SOBRE RODAS COM CARREGADEIRA, TRAÇÃO 4X4, POTÊNCIA LÍQ. 72 HP, CAÇAMBA CARREG. CAP. MÍN. 0,79 M3, CAÇAMBA RETRO CAP. 0,18 M3, PESO OPERACIONAL MÍN. 7.140 KG, PROFUNDIDADE ESCAVAÇÃO MÁX. 4,50 M - CHI DIURNO. AF_06/2014 | CHI | 40.59% | 33.22% | 42.83% | 39.05% | 45.94% | 39.97% | 35.73% | 41.42% | 37.32% | 34.13% | 46.89% | 42.72% | 35.13% | 33.88% | 37.04% | 40.87% | 42.4% | 38.62% | 43.69% | 44.77% | 39.94% | 41.98% | 47.45% | 44.31% | 39.35% | 43.86% | 38.2%
Custos Horários Produtivo e Improdutivo dos Equipamentos | 5875 | RETROESCAVADEIRA SOBRE RODAS COM CARREGADEIRA, TRAÇÃO 4X4, POTÊNCIA LÍQ. 72 HP, CAÇAMBA CARREG. CAP. MÍN. 0,79 M3, CAÇAMBA RETRO CAP. 0,18 M3, PESO OPERACIONAL MÍN. 7.140 KG, PROFUNDIDADE ESCAVAÇÃO MÁX. 4,50 M - CHP DIURNO. AF_06/2014 | CHP | 17.57% | 14.04% | 20.92% | 16.74% | 22.76% | 18.37% | 16.39% | 20.35% | 16.97% | 15.25% | 23.23% | 19.75% | 15.18% | 15.26% | 16.24% | 18.69% | 19.8% | 18.68% | 21.98% | 21.42% | 17.82% | 19.05% | 22.97% | 20.54% | 18.09% | 21.49% | 17.25%
Custos Horários Produtivo e Improdutivo dos Equipamentos | 5679 | RETROESCAVADEIRA SOBRE RODAS COM CARREGADEIRA, TRAÇÃO 4X4, POTÊNCIA LÍQ. 88 HP, CAÇAMBA CARREG. CAP. MÍN. 1 M3, CAÇAMBA RETRO CAP. 0,26 M3, PESO OPERACIONAL MÍN. 6.674 KG, PROFUNDIDADE ESCAVAÇÃO MÁX. 4,37 M - CHI DIURNO. AF_06/2014 | CHI | 39.87% | 32.53% | 42.13% | 38.28% | 45.22% | 39.26% | 35.07% | 40.72% | 36.62% | 33.48% | 46.12% | 41.96% | 34.42% | 33.23% | 36.3% | 40.14% | 41.66% | 37.92% | 42.99% | 44.03% | 39.23% | 41.25% | 46.68% | 43.5% | 38.62% | 43.15% | 37.48%
Custos Horários Produtivo e Improdutivo dos Equipamentos | 5678 | RETROESCAVADEIRA SOBRE RODAS COM CARREGADEIRA, TRAÇÃO 4X4, POTÊNCIA LÍQ. 88 HP, CAÇAMBA CARREG. CAP. MÍN. 1 M3, CAÇAMBA RETRO CAP. 0,26 M3, PESO OPERACIONAL MÍN. 6.674 KG, PROFUNDIDADE ESCAVAÇÃO MÁX. 4,37 M - CHP DIURNO. AF_06/2014 | CHP | 16.05% | 12.86% | 19.35% | 15.33% | 21.07% | 16.91% | 15.1% | 18.86% | 15.63% | 14.02% | 21.53% | 18.18% | 13.92% | 14.04% | 14.92% | 17.2% | 18.25% | 17.31% | 20.41% | 19.77% | 16.35% | 17.49% | 21.22% | 18.94% | 16.67% | 19.88% | 15.86%
Custos Horários Produtivo e Improdutivo dos Equipamentos | 6880 | ROLO COMPACTADOR DE PNEUS ESTÁTICO, PRESSÃO VARIÁVEL, POTÊNCIA 111 HP, PESO SEM/COM LASTRO 9,5 / 26 T, LARGURA DE TRABALHO 1,90 M - CHI DIURNO. AF_07/2014 | CHI | 22.44% | 19.47% | 23.48% | 25.16% | 29.79% | 25.68% | 19.51% | 22.89% | 17.56% | 19.54% | 21.84% | 22.82% | 19.1% | 20.94% | 22.04% | 28.23% | 24.12% | 22.73% | 29.27% | 24.13% | 25.26% | 22.06% | 31.86% | 32.99% | 20.75% | 23.94% | 19.82%
Custos Horários Produtivo e Improdutivo dos Equipamentos | 6879 | ROLO COMPACTADOR DE PNEUS ESTÁTICO, PRESSÃO VARIÁVEL, POTÊNCIA 111 HP, PESO SEM/COM LASTRO 9,5 / 26 T, LARGURA DE TRABALHO 1,90 M - CHP DIURNO. AF_07/2014 | CHP | 8.76% | 7.8% | 9.93% | 10.27% | 13.24% | 10.9% | 8.14% | 9.82% | 7.12% | 8.08% | 9.1% | 9.48% | 7.67% | 8.56% | 9.07% | 11.42% | 10.14% | 9.71% | 13.15% | 10.13% | 10.43% | 8.86% | 13.67% | 13.86% | 8.59% | 10.27% | 8.09%
Custos Horários Produtivo e Improdutivo dos Equipamentos | 96464 | ROLO COMPACTADOR DE PNEUS, ESTÁTICO, PRESSÃO VARIÁVEL, POTÊNCIA 110 HP, PESO SEM/COM LASTRO 10,8/27 T, LARGURA DE ROLAGEM 2,30 M - CHI DIURNO. AF_06/2017 | CHI | 21.51% | 18.61% | 22.55% | 24.1% | 28.69% | 24.67% | 18.68% | 21.97% | 16.78% | 18.71% | 20.92% | 21.85% | 18.26% | 20.08% | 21.09% | 27.14% | 23.12% | 21.81% | 28.19% | 23.14% | 24.25% | 21.14% | 30.67% | 31.75% | 19.86% | 22.98% | 18.96%
Custos Horários Produtivo e Improdutivo dos Equipamentos | 96463 | ROLO COMPACTADOR DE PNEUS, ESTÁTICO, PRESSÃO VARIÁVEL, POTÊNCIA 110 HP, PESO SEM/COM LASTRO 10,8/27 T, LARGURA DE ROLAGEM 2,30 M - CHP DIURNO. AF_06/2017 | CHP | 8.5% | 7.55% | 9.62% | 9.94% | 12.83% | 10.56% | 7.87% | 9.51% | 6.89% | 7.81% | 8.8% | 9.17% | 7.41% | 8.29% | 8.77% | 11.1% | 9.81% | 9.4% | 12.75% | 9.8% | 10.11% | 8.59% | 13.27% | 13.46% | 8.31% | 9.94% | 7.82%
Custos Horários Produtivo e Improdutivo dos Equipamentos | 7050 | ROLO COMPACTADOR PE DE CARNEIRO VIBRATORIO, POTENCIA 125 HP, PESO OPERACIONAL SEM/COM LASTRO 11,95 / 13,30 T, IMPACTO DINAMICO 38,5 / 22,5 T, LARGURA DE TRABALHO 2,15 M - CHI DIURNO. AF_06/2014 | CHI | 24.37% | 21.25% | 25.4% | 27.33% | 32.05% | 27.77% | 21.22% | 24.78% | 19.17% | 21.27% | 23.77% | 24.81% | 20.86% | 22.72% | 24.01% | 30.43% | 26.17% | 24.63% | 31.46% | 26.16% | 27.34% | 23.96% | 34.27% | 35.51% | 22.6% | 25.91% | 21.6%
Custos Horários Produtivo e Improdutivo dos Equipamentos | 7049 | ROLO COMPACTADOR PE DE CARNEIRO VIBRATORIO, POTENCIA 125 HP, PESO OPERACIONAL SEM/COM LASTRO 11,95 / 13,30 T, IMPACTO DINAMICO 38,5 / 22,5 T, LARGURA DE TRABALHO 2,15 M - CHP DIURNO. AF_06/2014 | CHP | 8.2% | 7.44% | 9.46% | 9.76% | 12.66% | 10.38% | 7.8% | 9.41% | 6.82% | 7.73% | 8.72% | 9.07% | 7.31% | 8.11% | 8.69% | 10.66% | 9.7% | 9.31% | 12.61% | 9.67% | 9.88% | 8.37% | 12.93% | 13.04% | 8.24% | 9.84% | 7.74%
Custos Horários Produtivo e Improdutivo dos Equipamentos | 95632 | ROLO COMPACTADOR VIBRATORIO TANDEM, ACO LISO, POTENCIA 125 HP, PESO SEM/COM LASTRO 10,20/11,65 T, LARGURA DE TRABALHO 1,73 M - CHI DIURNO. AF_11/2016 | CHI | 23.15% | 20.12% | 24.19% | 25.95% | 30.62% | 26.45% | 20.13% | 23.58% | 18.14% | 20.17% | 22.55% | 23.54% | 19.74% | 21.59% | 22.76% | 29.03% | 24.87% | 23.43% | 30.07% | 24.87% | 26.02% | 22.75% | 32.74% | 33.91% | 21.42% | 24.66% | 20.47%
Custos Horários Produtivo e Improdutivo dos Equipamentos | 95631 | ROLO COMPACTADOR VIBRATORIO TANDEM, ACO LISO, POTENCIA 125 HP, PESO SEM/COM LASTRO 10,20/11,65 T, LARGURA DE TRABALHO 1,73 M - CHP DIURNO. AF_11/2016 | CHP | 7.92% | 7.15% | 9.12% | 9.4% | 12.21% | 10.01% | 7.5% | 9.06% | 6.56% | 7.44% | 8.39% | 8.72% | 7.03% | 7.82% | 8.36% | 10.31% | 9.34% | 8.96% | 12.16% | 9.31% | 9.53% | 8.07% | 12.49% | 12.6% | 7.92% | 9.47% | 7.44%
Custos Horários Produtivo e Improdutivo dos Equipamentos | 5685 | ROLO COMPACTADOR VIBRATÓRIO DE UM CILINDRO AÇO LISO, POTÊNCIA 80 HP, PESO OPERACIONAL MÁXIMO 8,1 T, IMPACTO DINÂMICO 16,15 / 9,5 T, LARGURA DE TRABALHO 1,68 M - CHI DIURNO. AF_06/2014 | CHI | 30.11% | 26.69% | 31.05% | 33.85% | 38.53% | 33.88% | 26.35% | 30.35% | 24.1% | 26.47% | 29.55% | 30.78% | 26.21% | 28.01% | 29.97% | 36.81% | 32.28% | 30.25% | 37.77% | 32.18% | 33.49% | 29.62% | 41.18% | 42.77% | 28.16% | 31.73% | 27.01%
Custos Horários Produtivo e Improdutivo dos Equipamentos | 5684 | ROLO COMPACTADOR VIBRATÓRIO DE UM CILINDRO AÇO LISO, POTÊNCIA 80 HP, PESO OPERACIONAL MÁXIMO 8,1 T, IMPACTO DINÂMICO 16,15 / 9,5 T, LARGURA DE TRABALHO 1,68 M - CHP DIURNO. AF_06/2014 | CHP | 11.46% | 10.4% | 13.03% | 13.56% | 17.23% | 14.29% | 10.81% | 12.95% | 9.52% | 10.74% | 12.1% | 12.57% | 10.22% | 11.26% | 12.09% | 14.75% | 13.41% | 12.83% | 17.12% | 13.36% | 13.67% | 11.65% | 17.7% | 17.92% | 11.44% | 13.53% | 10.78%
Custos Horários Produtivo e Improdutivo dos Equipamentos | 93244 | ROLO COMPACTADOR VIBRATÓRIO PÉ DE CARNEIRO PARA SOLOS, POTÊNCIA 80 HP, PESO OPERACIONAL SEM/COM LASTRO 7,4 / 8,8 T, LARGURA DE TRABALHO 1,68 M - CHI DIURNO. AF_02/2016 | CHI | 29.38% | 25.98% | 30.33% | 33.01% | 37.72% | 33.11% | 25.69% | 29.64% | 23.46% | 25.8% | 28.8% | 30.01% | 25.51% | 27.34% | 29.2% | 36.01% | 31.5% | 29.53% | 36.98% | 31.42% | 32.71% | 28.9% | 40.31% | 41.86% | 27.44% | 30.99% | 26.31%
Custos Horários Produtivo e Improdutivo dos Equipamentos | 73436 | ROLO COMPACTADOR VIBRATÓRIO PÉ DE CARNEIRO PARA SOLOS, POTÊNCIA 80 HP, PESO OPERACIONAL SEM/COM LASTRO 7,4 / 8,8 T, LARGURA DE TRABALHO 1,68 M - CHP DIURNO. AF_02/2016 | CHP | 11.25% | 10.19% | 12.79% | 13.3% | 16.91% | 14.02% | 10.59% | 12.7% | 9.33% | 10.52% | 11.85% | 12.32% | 10.01% | 11.04% | 11.84% | 14.49% | 13.15% | 12.57% | 16.81% | 13.1% | 13.41% | 11.43% | 17.39% | 17.61% | 11.21% | 13.27% | 10.56%
Custos Horários Produtivo e Improdutivo dos Equipamentos | 5881 | ROLO COMPACTADOR VIBRATÓRIO PÉ DE CARNEIRO, OPERADO POR CONTROLE REMOTO, POTÊNCIA 12,5 KW, PESO OPERACIONAL 1,675 T, LARGURA DE TRABALHO 0,85 M - CHI DIURNO. AF_02/2016 | CHI | 24.64% | 21.5% | 25.67% | 27.63% | 32.35% | 28.05% | 21.45% | 25.04% | 19.39% | 21.51% | 24.03% | 25.08% | 21.1% | 22.97% | 24.29% | 30.73% | 26.45% | 24.89% | 31.76% | 26.44% | 27.63% | 24.22% | 34.59% | 35.85% | 22.85% | 26.18% | 21.85%
Custos Horários Produtivo e Improdutivo dos Equipamentos | 5879 | ROLO COMPACTADOR VIBRATÓRIO PÉ DE CARNEIRO, OPERADO POR CONTROLE REMOTO, POTÊNCIA 12,5 KW, PESO OPERACIONAL 1,675 T, LARGURA DE TRABALHO 0,85 M - CHP DIURNO. AF_02/2016 | CHP | 13.35% | 11.5% | 14.43% | 15.12% | 18.85% | 15.82% | 11.76% | 14.09% | 10.39% | 11.73% | 13.15% | 13.75% | 11.28% | 12.65% | 13.18% | 17.3% | 14.67% | 13.94% | 18.6% | 14.7% | 15.39% | 13.22% | 19.97% | 20.51% | 12.45% | 14.73% | 11.81%
Custos Horários Produtivo e Improdutivo dos Equipamentos | 5865 | ROLO COMPACTADOR VIBRATÓRIO REBOCÁVEL, CILINDRO DE AÇO LISO, POTÊNCIA DE TRAÇÃO DE 65 CV, PESO 4,7 T, IMPACTO DINÂMICO 18,3 T, LARGURA DE TRABALHO 1,67 M - CHI DIURNO. AF_02/2016 | CHI | bar: AC to TO
Custos Horários Produtivo e Improdutivo dos Equipamentos | 5863 | ROLO COMPACTADOR VIBRATÓRIO REBOCÁVEL, CILINDRO DE AÇO LISO, POTÊNCIA DE TRAÇÃO DE 65 CV, PESO 4,7 T, IMPACTO DINÂMICO 18,3 T, LARGURA DE TRABALHO 1,67 M - CHP DIURNO. AF_02/2016 | CHP | bar: AC to TO
Custos Horários Produtivo e Improdutivo dos Equipamentos | 5869 | ROLO COMPACTADOR VIBRATÓRIO TANDEM AÇO LISO, POTÊNCIA 58 HP, PESO SEM/COM LASTRO 6,5 / 9,4 T, LARGURA DE TRABALHO 1,2 M - CHI DIURNO. AF_06/2014 | CHI | 26.45% | 23.2% | 27.46% | 29.69% | 34.44% | 30% | 23.07% | 26.81% | 20.94% | 23.15% | 25.85% | 26.97% | 22.78% | 24.64% | 26.16% | 32.77% | 28.39% | 26.68% | 33.79% | 28.35% | 29.58% | 26.01% | 36.81% | 38.19% | 24.6% | 28.03% | 23.55%
Custos Horários Produtivo e Improdutivo dos Equipamentos | 5867 | ROLO COMPACTADOR VIBRATÓRIO TANDEM AÇO LISO, POTÊNCIA 58 HP, PESO SEM/COM LASTRO 6,5 / 9,4 T, LARGURA DE TRABALHO 1,2 M - CHP DIURNO. AF_06/2014 | CHP | 11.54% | 10.25% | 12.89% | 13.43% | 17% | 14.14% | 10.6% | 12.72% | 9.34% | 10.55% | 11.86% | 12.36% | 10.07% | 11.19% | 11.86% | 14.92% | 13.19% | 12.59% | 16.85% | 13.17% | 13.6% | 11.62% | 17.67% | 17.98% | 11.22% | 13.3% | 10.59%
Custos Horários Produtivo e Improdutivo dos Equipamentos | 95271 | RÉGUA VIBRATÓRIA DUPLA PARA CONCRETO, PESO DE 60KG, COMPRIMENTO 4 M, COM MOTOR A GASOLINA, POTÊNCIA 5,5 HP - CHI DIURNO. AF_09/2016 | CHI | bar: AC to TO
Custos Horários Produtivo e Improdutivo dos Equipamentos | 95270 | RÉGUA VIBRATÓRIA DUPLA PARA CONCRETO, PESO DE 60KG, COMPRIMENTO 4 M, COM MOTOR A GASOLINA, POTÊNCIA 5,5 HP - CHP DIURNO. AF_09/2016 | CHP | bar: AC to TO
Custos Horários Produtivo e Improdutivo dos Equipamentos | 91693 | SERRA CIRCULAR DE BANCADA COM MOTOR ELÉTRICO POTÊNCIA DE 5HP, COM COIFA PARA DISCO 10" - CHI DIURNO. AF_08/2015 | CHI | 78.83% | 76.73% | 77.75% | 89.86% | 79.7% | 77.8% | 69.52% | 78.13% | 71.78% | 74.91% | 85.08% | 82.15% | 77.19% | 70.64% | 82.34% | 79.57% | 81.16% | 76.62% | 79.07% | 78.36% | 81.65% | 79.53% | 87.51% | 90.14% | 79.97% | 76.02% | 78.34%
Custos Horários Produtivo e Improdutivo dos Equipamentos | 91692 | SERRA CIRCULAR DE BANCADA COM MOTOR ELÉTRICO POTÊNCIA DE 5HP, COM COIFA PARA DISCO 10" - CHP DIURNO. AF_08/2015 | CHP | 75.07% | 71.52% | 75.14% | 86.56% | 76.73% | 74.42% | 66.86% | 75.85% | 67.87% | 71.59% | 81.96% | 77.96% | 72.31% | 67.05% | 78.81% | 76.03% | 77.07% | 74.38% | 76.09% | 74.93% | 76.93% | 75.93% | 84.91% | 87.26% | 76.73% | 73.54% | 74.14%
Custos Horários Produtivo e Improdutivo dos Equipamentos | 95140 | TALHA MANUAL DE CORRENTE, CAPACIDADE DE 2 TON. COM ELEVAÇÃO DE 3 M - CHI DIURNO. AF_07/2016 | CHI | bar: AC to TO
Custos Horários Produtivo e Improdutivo dos Equipamentos | 95139 | TALHA MANUAL DE CORRENTE, CAPACIDADE DE 2 TON. COM ELEVAÇÃO DE 3 M - CHP DIURNO. AF_07/2016 | CHP | bar: AC to TO
Custos Horários Produtivo e Improdutivo dos Equipamentos | 89027 | TANQUE DE ASFALTO ESTACIONÁRIO COM MAÇARICO, CAPACIDADE 20.000 L - CHI DIURNO. AF_05/2023 | CHI | bar: AC to TO
Custos Horários Produtivo e Improdutivo dos Equipamentos | 89028 | TANQUE DE ASFALTO ESTACIONÁRIO COM MAÇARICO, CAPACIDADE 20.000 L - CHP DIURNO. AF_05/2023 | CHP | bar: AC to TO
Custos Horários Produtivo e Improdutivo dos Equipamentos | 7031 | TANQUE DE ASFALTO ESTACIONÁRIO COM SERPENTINA, CAPACIDADE 30.000 L - CHI DIURNO. AF_05/2023 | CHI | bar: AC to TO
Custos Horários Produtivo e Improdutivo dos Equipamentos | 7030 | TANQUE DE ASFALTO ESTACIONÁRIO COM SERPENTINA, CAPACIDADE 30.000 L - CHP DIURNO. AF_05/2023 | CHP | bar: AC to TO
Custos Horários Produtivo e Improdutivo dos Equipamentos | 104092 | TERMOFUSORA PARA TUBOS E CONEXÕES EM PPR COM DIÂMETROS DE 20 A 63 MM, POTÊNCIA DE 800 W, TENSAO 220 V - CHI DIURNO. AF_05/2022 | CHI | bar: AC to TO
Custos Horários Produtivo e Improdutivo dos Equipamentos | 104091 | TERMOFUSORA PARA TUBOS E CONEXÕES EM PPR COM DIÂMETROS DE 20 A 63 MM, POTÊNCIA DE 800 W, TENSAO 220 V - CHP DIURNO. AF_05/2022 | CHP | bar: AC to TO
Custos Horários Produtivo e Improdutivo dos Equipamentos | 104098 | TERMOFUSORA PARA TUBOS E CONEXÕES EM PPR COM DIÂMETROS DE 75 A 110 MM, POTÊNCIA DE *1100* W, TENSÃO 220 V - CHI DIURNO. AF_05/2022 | CHI | bar: AC to TO
Custos Horários Produtivo e Improdutivo dos Equipamentos | 104097 | TERMOFUSORA PARA TUBOS E CONEXÕES EM PPR COM DIÂMETROS DE 75 A 110 MM, POTÊNCIA DE *1100* W, TENSÃO 220 V - CHP DIURNO. AF_05/2022 | CHP | bar: AC to TO
Custos Horários Produtivo e Improdutivo dos Equipamentos | 89031 | TRATOR DE ESTEIRAS, POTÊNCIA 100 HP, PESO OPERACIONAL 9,4 T, COM LÂMINA 2,19 M3 - CHI DIURNO. AF_06/2014 | CHI | 31.06% | 23.6% | 35.29% | 37.35% | 35.59% | 31.44% | 24.45% | 35.54% | 22.99% | 28.27% | 37.07% | 30.78% | 24.68% | 27.03% | 27.26% | 29.63% | 30.87% | 32.41% | 33.94% | 29.47% | 34.78% | 32.34% | 37.6% | 35.77% | 30.12% | 30.72% | 27.89%
Custos Horários Produtivo e Improdutivo dos Equipamentos | 89032 | TRATOR DE ESTEIRAS, POTÊNCIA 100 HP, PESO OPERACIONAL 9,4 T, COM LÂMINA 2,19 M3 - CHP DIURNO. AF_06/2014 | CHP | 11.28% | 8.44% | 14.48% | 14.64% | 14.61% | 12.24% | 9.27% | 14.91% | 8.45% | 10.94% | 15.23% | 11.84% | 8.94% | 10.14% | 10.11% | 11.24% | 11.93% | 13.14% | 14.47% | 11.25% | 13.57% | 12.3% | 15.73% | 14.08% | 11.7% | 12.21% | 10.54%
Custos Horários Produtivo e Improdutivo dos Equipamentos | 88844 | TRATOR DE ESTEIRAS, POTÊNCIA 125 HP, PESO OPERACIONAL 12,9 T, COM LÂMINA 2,7 M3 - CHI DIURNO. AF_10/2014 | CHI | 30.2% | 22.86% | 34.41% | 36.36% | 34.69% | 30.59% | 23.73% | 34.65% | 22.28% | 27.47% | 36.12% | 29.9% | 23.92% | 26.27% | 26.43% | 28.78% | 30% | 31.56% | 33.06% | 28.63% | 33.87% | 31.46% | 36.62% | 34.78% | 29.26% | 29.88% | 27.07%
Custos Horários Produtivo e Improdutivo dos Equipamentos | 88843 | TRATOR DE ESTEIRAS, POTÊNCIA 125 HP, PESO OPERACIONAL 12,9 T, COM LÂMINA 2,7 M3 - CHP DIURNO. AF_10/2014 | CHP | 10.13% | 7.6% | 13.15% | 13.25% | 13.28% | 11.07% | 8.39% | 13.57% | 7.64% | 9.91% | 13.85% | 10.72% | 8.07% | 9.14% | 9.14% | 10.16% | 10.81% | 11.93% | 13.24% | 10.17% | 12.27% | 11.1% | 14.35% | 12.76% | 10.6% | 11.08% | 9.54%
Custos Horários Produtivo e Improdutivo dos Equipamentos | 5853 | TRATOR DE ESTEIRAS, POTÊNCIA 150 HP, PESO OPERACIONAL 16,7 T, COM RODA MOTRIZ ELEVADA E LÂMINA 3,18 M3 - CHI DIURNO. AF_06/2014 | CHI | 26.31% | 19.57% | 30.36% | 31.82% | 30.56% | 26.71% | 20.5% | 30.58% | 19.13% | 23.86% | 31.75% | 25.95% | 20.53% | 22.83% | 22.73% | 24.97% | 26.07% | 27.67% | 29.02% | 24.85% | 29.71% | 27.49% | 32.15% | 30.33% | 25.41% | 26.09% | 23.4%
Custos Horários Produtivo e Improdutivo dos Equipamentos | 5851 | TRATOR DE ESTEIRAS, POTÊNCIA 150 HP, PESO OPERACIONAL 16,7 T, COM RODA MOTRIZ ELEVADA E LÂMINA 3,18 M3 - CHP DIURNO. AF_06/2014 | CHP | 8.49% | 6.33% | 11.1% | 11.14% | 11.2% | 9.3% | 7.01% | 11.46% | 6.37% | 8.3% | 11.67% | 8.98% | 6.72% | 7.66% | 7.63% | 8.51% | 9.06% | 10.04% | 11.15% | 8.52% | 10.32% | 9.32% | 12.09% | 10.71% | 8.89% | 9.31% | 7.97%
Custos Horários Produtivo e Improdutivo dos Equipamentos | 5849 | TRATOR DE ESTEIRAS, POTÊNCIA 170 HP, PESO OPERACIONAL 19 T, CAÇAMBA 5,2 M3 - CHI DIURNO. AF_06/2014 | CHI | 26.42% | 19.67% | 30.48% | 31.95% | 30.67% | 26.82% | 20.59% | 30.7% | 19.22% | 23.96% | 31.87% | 26.06% | 20.62% | 22.93% | 22.84% | 25.07% | 26.18% | 27.78% | 29.13% | 24.96% | 29.83% | 27.6% | 32.27% | 30.45% | 25.51% | 26.2% | 23.51%
Custos Horários Produtivo e Improdutivo dos Equipamentos | 5847 | TRATOR DE ESTEIRAS, POTÊNCIA 170 HP, PESO OPERACIONAL 19 T, CAÇAMBA 5,2 M3 - CHP DIURNO. AF_06/2014 | CHP | 8.08% | 6.05% | 10.62% | 10.65% | 10.73% | 8.89% | 6.71% | 10.99% | 6.09% | 7.95% | 11.19% | 8.6% | 6.43% | 7.31% | 7.3% | 8.13% | 8.67% | 9.63% | 10.74% | 8.15% | 9.86% | 8.89% | 11.62% | 10.26% | 8.51% | 8.92% | 7.63%
Custos Horários Produtivo e Improdutivo dos Equipamentos | 5857 | TRATOR DE ESTEIRAS, POTÊNCIA 347 HP, PESO OPERACIONAL 38,5 T, COM LÂMINA 8,70 M3 - CHI DIURNO. AF_06/2014 | CHI | 10.45% | 7.25% | 12.71% | 12.87% | 12.7% | 10.69% | 7.86% | 12.81% | 7.16% | 9.34% | 13.07% | 10.14% | 7.68% | 8.98% | 8.58% | 9.74% | 10.23% | 11.26% | 11.88% | 9.72% | 12.13% | 11.04% | 13.16% | 12.07% | 9.94% | 10.45% | 9.01%
Custos Horários Produtivo e Improdutivo dos Equipamentos | 5855 | TRATOR DE ESTEIRAS, POTÊNCIA 347 HP, PESO OPERACIONAL 38,5 T, COM LÂMINA 8,70 M3 - CHP DIURNO. AF_06/2014 | CHP | 3.22% | 2.32% | 4.26% | 4.22% | 4.28% | 3.51% | 2.59% | 4.39% | 2.34% | 3.1% | 4.44% | 3.35% | 2.47% | 2.88% | 2.81% | 3.18% | 3.38% | 3.8% | 4.2% | 3.18% | 3.93% | 3.53% | 4.57% | 4.02% | 3.31% | 3.5% | 2.96%
Custos Horários Produtivo e Improdutivo dos Equipamentos | 96021 | TRATOR DE PNEUS COM POTÊNCIA DE 122 CV, TRAÇÃO 4X4, COM GRADE DE DISCOS ACOPLADA - CHI DIURNO. AF_02/2017 | CHI | 41.1% | 32.75% | 45.26% | 48.87% | 46.43% | 41.4% | 33.11% | 45.55% | 31.67% | 37.75% | 44.85% | 41.16% | 34.01% | 35.99% | 37.32% | 39.67% | 41.16% | 42.11% | 47.26% | 39.38% | 41.17% | 42.5% | 47.97% | 47.26% | 38.4% | 40.43% | 37.66%
Custos Horários Produtivo e Improdutivo dos Equipamentos | 96020 | TRATOR DE PNEUS COM POTÊNCIA DE 122 CV, TRAÇÃO 4X4, COM GRADE DE DISCOS ACOPLADA - CHP DIURNO. AF_02/2017 | CHP | 11.88% | 9.34% | 15.79% | 15.95% | 16.19% | 13.38% | 10.36% | 16.49% | 9.46% | 12.16% | 16.14% | 13.15% | 9.91% | 10.99% | 11.3% | 12.37% | 13.23% | 14.53% | 17.4% | 12.41% | 13.8% | 13.22% | 17.54% | 15.6% | 12.69% | 13.55% | 11.72%
Custos Horários Produtivo e Improdutivo dos Equipamentos | 96014 | TRATOR DE PNEUS COM POTÊNCIA DE 122 CV, TRAÇÃO 4X4, COM VASSOURA MECÂNICA ACOPLADA - CHI DIURNO. AF_02/2017 | CHI | 40.92% | 32.57% | 45.08% | 48.66% | 46.28% | 41.21% | 32.95% | 45.37% | 31.51% | 37.57% | 44.68% | 40.97% | 33.84% | 35.83% | 37.13% | 39.48% | 40.97% | 41.93% | 47.08% | 39.19% | 40.97% | 42.32% | 47.78% | 47.05% | 38.23% | 40.25% | 37.48%
Custos Horários Produtivo e Improdutivo dos Equipamentos | 96013 | TRATOR DE PNEUS COM POTÊNCIA DE 122 CV, TRAÇÃO 4X4, COM VASSOURA MECÂNICA ACOPLADA - CHP DIURNO. AF_02/2017 | CHP | 11.85% | 9.31% | 15.75% | 15.91% | 16.15% | 13.35% | 10.33% | 16.45% | 9.43% | 12.12% | 16.1% | 13.11% | 9.88% | 10.96% | 11.26% | 12.34% | 13.2% | 14.49% | 17.35% | 12.37% | 13.76% | 13.19% | 17.49% | 15.56% | 12.66% | 13.51% | 11.69%
Custos Horários Produtivo e Improdutivo dos Equipamentos | 96029 | TRATOR DE PNEUS COM POTÊNCIA DE 85 CV, TRAÇÃO 4X4, COM GRADE DE DISCOS ACOPLADA - CHI DIURNO. AF_02/2017 | CHI | 46.12% | 37.65% | 50% | 54.51% | 51.47% | 46.32% | 37.58% | 50.31% | 36.27% | 42.54% | 50.36% | 46.42% | 38.97% | 40.51% | 42.6% | 44.76% | 46.35% | 46.91% | 52.01% | 44.4% | 46.35% | 47.53% | 53.52% | 52.98% | 43.63% | 45.24% | 42.7%
Custos Horários Produtivo e Improdutivo dos Equipamentos | 96028 | TRATOR DE PNEUS COM POTÊNCIA DE 85 CV, TRAÇÃO 4X4, COM GRADE DE DISCOS ACOPLADA - CHP DIURNO. AF_02/2017 | CHP | 15.59% | 12.34% | 20.26% | 20.66% | 20.83% | 17.37% | 13.53% | 21.08% | 12.44% | 15.81% | 20.77% | 17.12% | 13.06% | 14.36% | 14.82% | 16.14% | 17.21% | 18.72% | 22.17% | 16.17% | 17.87% | 17.22% | 22.48% | 20.22% | 16.52% | 17.52% | 15.31%
Custos Horários Produtivo e Improdutivo dos Equipamentos | 96155 | TRATOR DE PNEUS COM POTÊNCIA DE 85 CV, TRAÇÃO 4X4, COM VASSOURA MECÂNICA ACOPLADA - CHI DIURNO. AF_02/2017 | CHI | 45.89% | 37.42% | 49.78% | 54.26% | 51.28% | 46.1% | 37.37% | 50.1% | 36.06% | 42.32% | 50.14% | 46.18% | 38.73% | 40.3% | 42.36% | 44.53% | 46.11% | 46.69% | 51.8% | 44.16% | 46.11% | 47.29% | 53.29% | 52.72% | 43.41% | 45.02% | 42.46%
Custos Horários Produtivo e Improdutivo dos Equipamentos | 96157 | TRATOR DE PNEUS COM POTÊNCIA DE 85 CV, TRAÇÃO 4X4, COM VASSOURA MECÂNICA ACOPLADA - CHP DIURNO. AF_03/2017 | CHP | 15.54% | 12.29% | 20.2% | 20.59% | 20.77% | 17.31% | 13.48% | 21.01% | 12.39% | 15.76% | 20.7% | 17.06% | 13.01% | 14.31% | 14.77% | 16.09% | 17.15% | 18.65% | 22.1% | 16.11% | 17.8% | 17.16% | 22.4% | 20.15% | 16.46% | 17.46% | 15.26%
Custos Horários Produtivo e Improdutivo dos Equipamentos | 5845 | TRATOR DE PNEUS, POTÊNCIA 122 CV, TRAÇÃO 4X4, PESO COM LASTRO DE 4.510 KG - CHI DIURNO. AF_06/2014 | CHI | 44.38% | 35.92% | 48.37% | 52.56% | 49.03% | 44.62% | 36.02% | 48.68% | 34.66% | 40.87% | 47.89% | 44.59% | 37.23% | 38.94% | 40.75% | 42.99% | 44.55% | 45.25% | 50.39% | 42.65% | 44.65% | 45.79% | 51.27% | 51% | 41.43% | 43.57% | 40.94%
Custos Horários Produtivo e Improdutivo dos Equipamentos | 5843 | TRATOR DE PNEUS, POTÊNCIA 122 CV, TRAÇÃO 4X4, PESO COM LASTRO DE 4.510 KG - CHP DIURNO. AF_06/2014 | CHP | 12.38% | 9.8% | 16.48% | 16.66% | 16.77% | 13.99% | 10.87% | 17.24% | 9.94% | 12.74% | 16.86% | 13.78% | 10.4% | 11.48% | 11.86% | 12.95% | 13.87% | 15.22% | 18.17% | 12.99% | 14.51% | 13.8% | 18.35% | 16.34% | 13.29% | 14.19% | 12.29%
Custos Horários Produtivo e Improdutivo dos Equipamentos | 89036 | TRATOR DE PNEUS, POTÊNCIA 85 CV, TRAÇÃO 4X4, PESO COM LASTRO DE 4.675 KG - CHI DIURNO. AF_06/2014 | CHI | 50.32% | 41.94% | 53.86% | 59.19% | 54.71% | 50.43% | 41.4% | 54.18% | 40.27% | 46.58% | 54.27% | 50.87% | 43.27% | 44.3% | 47.17% | 49.07% | 50.73% | 50.87% | 55.85% | 48.63% | 50.86% | 51.7% | 57.7% | 57.76% | 47.61% | 49.24% | 46.99%
Custos Horários Produtivo e Improdutivo dos Equipamentos | 89035 | TRATOR DE PNEUS, POTÊNCIA 85 CV, TRAÇÃO 4X4, PESO COM LASTRO DE 4.675 KG - CHP DIURNO. AF_06/2014 | CHP | 16.45% | 13.16% | 21.42% | 21.88% | 21.8% | 18.42% | 14.42% | 22.33% | 13.28% | 16.83% | 21.98% | 18.21% | 13.92% | 15.22% | 15.82% | 17.15% | 18.31% | 19.87% | 23.45% | 17.19% | 19.09% | 18.21% | 23.83% | 21.48% | 17.55% | 18.62% | 16.31%
Custos Horários Produtivo e Improdutivo dos Equipamentos | 93440 | USINA DE ASFALTO À FRIO, CAPACIDADE DE 40 A 60 TON/HORA, ELÉTRICA POTÊNCIA 30 CV - CHI DIURNO. AF_05/2023 | CHI | 65.26% | 68.78% | 61.74% | 73.11% | 66.3% | 65.45% | 62.18% | 62.12% | 64.18% | 62.97% | 69.89% | 69.19% | 67.09% | 59.76% | 70.62% | 67.39% | 70.82% | 66.42% | 66% | 68.18% | 68.2% | 64.84% | 74.33% | 79.34% | 68.39% | 67.73% | 67.13%
Custos Horários Produtivo e Improdutivo dos Equipamentos | 93439 | USINA DE ASFALTO À FRIO, CAPACIDADE DE 40 A 60 TON/HORA, ELÉTRICA POTÊNCIA 30 CV - CHP DIURNO. AF_05/2023 | CHP | 31.29% | 34.79% | 33.83% | 35.28% | 37.36% | 35.04% | 34.08% | 35.01% | 33.61% | 33.74% | 37.97% | 36.06% | 33.53% | 31.14% | 35.86% | 34.94% | 38.67% | 38.61% | 38.93% | 36.7% | 35.82% | 32.56% | 41.75% | 43.79% | 36.93% | 39.4% | 35.16%
Custos Horários Produtivo e Improdutivo dos Equipamentos | 100648 | USINA DE ASFALTO, TIPO GRAVIMÉTRICA, PROD 150 TON/HORA - CHI DIURNO. AF_12/2019 | CHI | 5.32% | 4.97% | 6.21% | 4.91% | 7.87% | 6.32% | 5.44% | 6.13% | 4.61% | 4.99% | 6.03% | 5.85% | 4.21% | 4.59% | 4.9% | 4.87% | 7.45% | 5.75% | 5.8% | 6.73% | 5.19% | 5.18% | 8.02% | 6.68% | 6.32% | 5.38% | 5.41%
Custos Horários Produtivo e Improdutivo dos Equipamentos | 100647 | USINA DE ASFALTO, TIPO GRAVIMÉTRICA, PROD 150 TON/HORA - CHP DIURNO. AF_12/2019 | CHP | 0.39% | 0.43% | 0.53% | 0.4% | 0.7% | 0.54% | 0.49% | 0.55% | 0.41% | 0.44% | 0.55% | 0.52% | 0.36% | 0.37% | 0.43% | 0.41% | 0.67% | 0.52% | 0.52% | 0.59% | 0.41% | 0.41% | 0.72% | 0.59% | 0.57% | 0.48% | 0.48%
Custos Horários Produtivo e Improdutivo dos Equipamentos | 5829 | USINA DE CONCRETO FIXA, CAPACIDADE NOMINAL DE 90 A 120 M3/H, SEM SILO - CHI DIURNO. AF_07/2016 | CHI | 53.59% | 55.68% | 51.72% | 58.57% | 55.85% | 54.37% | 51.46% | 52.04% | 52.22% | 51.79% | 57.61% | 56.36% | 53.98% | 49.51% | 56.79% | 55.15% | 58.76% | 56.23% | 56.3% | 56.5% | 56.81% | 53.29% | 62.29% | 66.06% | 56.26% | 57.42% | 54.79%
Custos Horários Produtivo e Improdutivo dos Equipamentos | 5823 | USINA DE CONCRETO FIXA, CAPACIDADE NOMINAL DE 90 A 120 M3/H, SEM SILO - CHP DIURNO. AF_07/2016 | CHP | 39.39% | 40.24% | 39.41% | 42.65% | 42.55% | 40.77% | 39.68% | 40.16% | 38.69% | 38.68% | 43.02% | 41.07% | 38.86% | 36.68% | 42.33% | 41.04% | 43.73% | 44.45% | 43.09% | 42.75% | 40.64% | 39.13% | 48.09% | 51.23% | 42.48% | 45.29% | 40.1%
Custos Horários Produtivo e Improdutivo dos Equipamentos | 5884 | USINA DE LAMA ASFÁLTICA, PROD 30 A 50 T/H, SILO DE AGREGADO 7 M3, RESERVATÓRIOS PARA EMULSÃO E ÁGUA DE 2,3 M3 CADA, MISTURADOR TIPO PUG MILL A SER MONTADO SOBRE CAMINHÃO - CHI DIURNO. AF_10/2014 | CHI | 27.49% | 28.35% | 26.38% | 29.55% | 26.98% | 27.26% | 26.43% | 26.8% | 27.06% | 26.98% | 29.45% | 27.6% | 28.16% | 26.8% | 28.66% | 29.21% | 28.14% | 32.05% | 32.95% | 27.74% | 31.64% | 27.64% | 31.18% | 35.81% | 27.61% | 33.76% | 27.57%
Custos Horários Produtivo e Improdutivo dos Equipamentos | 5882 | USINA DE LAMA ASFÁLTICA, PROD 30 A 50 T/H, SILO DE AGREGADO 7 M3, RESERVATÓRIOS PARA EMULSÃO E ÁGUA DE 2,3 M3 CADA, MISTURADOR TIPO PUG MILL A SER MONTADO SOBRE CAMINHÃO - CHP DIURNO. AF_10/2014 | CHP | 11.37% | 12.09% | 11.65% | 12.32% | 11.88% | 11.84% | 11.73% | 12.04% | 11.81% | 11.88% | 12.93% | 11.82% | 12.05% | 11.72% | 12.25% | 12.69% | 12.16% | 14.88% | 15.5% | 12.01% | 13.9% | 11.74% | 13.7% | 15.92% | 12% | 15.79% | 11.92%
Custos Horários Produtivo e Improdutivo dos Equipamentos | 100642 | USINA DE MISTURA ASFÁLTICA À QUENTE, TIPO CONTRA FLUXO, PROD 100 A 140 TON/HORA - CHI DIURNO. AF_12/2019 | CHI | 10.53% | 9.9% | 12.11% | 9.8% | 15.13% | 12.35% | 10.72% | 11.97% | 9.19% | 9.88% | 11.87% | 11.54% | 8.45% | 9.11% | 9.77% | 9.68% | 14.44% | 11.29% | 11.36% | 13.13% | 10.27% | 10.26% | 15.47% | 13.11% | 12.38% | 10.62% | 10.71%
Custos Horários Produtivo e Improdutivo dos Equipamentos | 100641 | USINA DE MISTURA ASFÁLTICA À QUENTE, TIPO CONTRA FLUXO, PROD 100 A 140 TON/HORA - CHP DIURNO. AF_12/2019 | CHP | 0.52% | 0.58% | 0.72% | 0.55% | 0.95% | 0.73% | 0.67% | 0.75% | 0.56% | 0.6% | 0.75% | 0.71% | 0.49% | 0.5% | 0.59% | 0.56% | 0.91% | 0.71% | 0.7% | 0.8% | 0.56% | 0.55% | 0.99% | 0.81% | 0.78% | 0.65% | 0.65%
Custos Horários Produtivo e Improdutivo dos Equipamentos | 93434 | USINA DE MISTURA ASFÁLTICA À QUENTE, TIPO CONTRA FLUXO, PROD 40 A 80 TON/HORA - CHI DIURNO. AF_05/2023 | CHI | 26.9% | 27.08% | 27.21% | 27.85% | 29.8% | 28.03% | 26.3% | 27.38% | 25.67% | 26.08% | 29.17% | 27.79% | 25.91% | 25.37% | 27.22% | 27.47% | 30.2% | 30.38% | 31.01% | 28.96% | 29.48% | 26.81% | 32.81% | 34.25% | 28.36% | 31.13% | 27.13%
Custos Horários Produtivo e Improdutivo dos Equipamentos | 93433 | USINA DE MISTURA ASFÁLTICA À QUENTE, TIPO CONTRA FLUXO, PROD 40 A 80 TON/HORA - CHP DIURNO. AF_05/2023 | CHP | 2.8% | 3.22% | 3.4% | 3.14% | 3.87% | 3.43% | 3.41% | 3.61% | 3.2% | 3.29% | 3.76% | 3.43% | 3.07% | 2.98% | 3.32% | 3.31% | 3.85% | 4.13% | 4.25% | 3.61% | 3.46% | 3.01% | 4.29% | 4.42% | 3.63% | 4.22% | 3.36%
Custos Horários Produtivo e Improdutivo dos Equipamentos | 95122 | USINA MISTURADORA DE SOLOS, CAPACIDADE DE 200 A 500 TON/H, POTENCIA 75KW - CHI DIURNO. AF_07/2016 | CHI | 40.57% | 41.5% | 40.05% | 43.16% | 43.54% | 41.69% | 39.3% | 40.29% | 39.13% | 39.27% | 43.8% | 42.29% | 39.97% | 37.86% | 42.02% | 41.59% | 45% | 44.09% | 44.55% | 43.2% | 43.71% | 40.38% | 48.26% | 50.8% | 42.68% | 45.1% | 41.2%
Custos Horários Produtivo e Improdutivo dos Equipamentos | 95121 | USINA MISTURADORA DE SOLOS, CAPACIDADE DE 200 A 500 TON/H, POTENCIA 75KW - CHP DIURNO. AF_07/2016 | CHP | 24.29% | 24.38% | 25.17% | 25.84% | 27.25% | 25.63% | 25.39% | 25.88% | 23.87% | 24.13% | 26.86% | 25.09% | 23.41% | 22.85% | 26.07% | 25.48% | 27.34% | 29.34% | 27.89% | 27% | 24.81% | 24.13% | 31.01% | 33.02% | 26.69% | 29.87% | 24.59%
Custos Horários Produtivo e Improdutivo dos Equipamentos | 5841 | VASSOURA MECÂNICA REBOCÁVEL COM ESCOVA CILÍNDRICA, LARGURA ÚTIL DE VARRIMENTO DE 2,44 M - CHI DIURNO. AF_06/2014 | CHI | bar: AC to TO
Custos Horários Produtivo e Improdutivo dos Equipamentos | 5839 | VASSOURA MECÂNICA REBOCÁVEL COM ESCOVA CILÍNDRICA, LARGURA ÚTIL DE VARRIMENTO DE 2,44 M - CHP DIURNO. AF_06/2014 | CHP | bar: AC to TO
Custos Horários Produtivo e Improdutivo dos Equipamentos | 90587 | VIBRADOR DE IMERSÃO, DIÂMETRO DE PONTEIRA 45MM, MOTOR ELÉTRICO TRIFÁSICO POTÊNCIA DE 2 CV - CHI DIURNO. AF_06/2015 | CHI | bar: AC to TO
Custos Horários Produtivo e Improdutivo dos Equipamentos | 90586 | VIBRADOR DE IMERSÃO, DIÂMETRO DE PONTEIRA 45MM, MOTOR ELÉTRICO TRIFÁSICO POTÊNCIA DE 2 CV - CHP DIURNO. AF_06/2015 | CHP | bar: AC to TO
Custos Horários Produtivo e Improdutivo dos Equipamentos | 5837 | VIBROACABADORA DE ASFALTO SOBRE ESTEIRAS, LARGURA DE PAVIMENTAÇÃO 1,90 M A 5,30 M, POTÊNCIA 105 HP CAPACIDADE 450 T/H - CHI DIURNO. AF_11/2014 | CHI | 16.83% | 11.8% | 19.73% | 14.66% | 20.19% | 14.88% | 12.63% | 17.86% | 10.47% | 13.49% | 17.95% | 16.13% | 12.29% | 14.2% | 13.49% | 16.22% | 16.76% | 17.45% | 18.97% | 17.21% | 16.99% | 16.12% | 22.65% | 19.93% | 15.09% | 15.57% | 15.45%
Custos Horários Produtivo e Improdutivo dos Equipamentos | 5835 | VIBROACABADORA DE ASFALTO SOBRE ESTEIRAS, LARGURA DE PAVIMENTAÇÃO 1,90 M A 5,30 M, POTÊNCIA 105 HP CAPACIDADE 450 T/H - CHP DIURNO. AF_11/2014 | CHP | 6.24% | 4.41% | 7.91% | 5.49% | 8.14% | 5.71% | 4.88% | 7.18% | 3.95% | 5.21% | 7.12% | 6.27% | 4.62% | 5.4% | 5.14% | 6.27% | 6.55% | 6.98% | 7.67% | 6.73% | 6.5% | 6.1% | 9.24% | 7.89% | 5.87% | 6.12% | 6%
Custos Horários Produtivo e Improdutivo dos Equipamentos | 89257 | VIBROACABADORA DE ASFALTO SOBRE ESTEIRAS, LARGURA DE PAVIMENTAÇÃO 2,13 M A 4,55 M, POTÊNCIA 100 HP CAPACIDADE 400 T/H - CHP DIURNO. AF_11/2014 | CHP | 7.17% | 5.11% | 9.09% | 6.35% | 9.37% | 6.59% | 5.65% | 8.27% | 4.58% | 6.03% | 8.23% | 7.25% | 5.35% | 6.23% | 5.96% | 7.24% | 7.57% | 8.05% | 8.83% | 7.77% | 7.48% | 7.03% | 10.63% | 9.1% | 6.8% | 7.07% | 6.93%
Custos Horários Produtivo e Improdutivo dos Equipamentos | 89258 | VIBROACABADORA DE ASFALTO SOBRE ESTEIRAS, LARGURA DE PAVIMENTAÇÃO 2,13 M A 4,55 M, POTÊNCIA 100 HP, CAPACIDADE 400 T/H - CHI DIURNO. AF_11/2014 | CHI | 19.62% | 13.93% | 22.8% | 17.24% | 23.35% | 17.4% | 14.82% | 20.72% | 12.36% | 15.82% | 20.91% | 18.87% | 14.49% | 16.6% | 15.88% | 18.95% | 19.57% | 20.28% | 21.96% | 20.06% | 19.8% | 18.81% | 26.16% | 23.2% | 17.67% | 18.16% | 18.08%
Demolições e Remoções | 97621 | DEMOLIÇÃO DE ALVENARIA DE BLOCO FURADO, DE FORMA MANUAL, COM REAPROVEITAMENTO. AF_09/2023 | M3 | 67.7% | 72.24% | 61.36% | 78.39% | 64.71% | 65.95% | 63.82% | 62.52% | 68.06% | 65.33% | 72.72% | 71.35% | 71.9% | 62.29% | 74.99% | 71.08% | 70.87% | 69.17% | 68.76% | 68.34% | 71.5% | 68% | 75% | 83.85% | 69.41% | 70.81% | 69.72%
Demolições e Remoções | 97622 | DEMOLIÇÃO DE ALVENARIA DE BLOCO FURADO, DE FORMA MANUAL, SEM REAPROVEITAMENTO. AF_09/2023 | M3 | 67.7% | 72.24% | 61.35% | 78.36% | 64.72% | 65.95% | 63.83% | 62.53% | 68.07% | 65.34% | 72.71% | 71.34% | 71.91% | 62.28% | 74.99% | 71.09% | 70.88% | 69.18% | 68.77% | 68.35% | 71.52% | 67.99% | 75% | 83.85% | 69.42% | 70.82% | 69.71%
Demolições e Remoções | 97623 | DEMOLIÇÃO DE ALVENARIA DE TIJOLO MACIÇO, DE FORMA MANUAL, COM REAPROVEITAMENTO. AF_09/2023 | M3 | 67.69% | 72.24% | 61.36% | 78.38% | 64.71% | 65.95% | 63.82% | 62.52% | 68.07% | 65.33% | 72.71% | 71.34% | 71.9% | 62.29% | 74.98% | 71.08% | 70.88% | 69.17% | 68.76% | 68.35% | 71.51% | 68.01% | 75% | 83.85% | 69.42% | 70.81% | 69.73%
Demolições e Remoções | 97624 | DEMOLIÇÃO DE ALVENARIA DE TIJOLO MACIÇO, DE FORMA MANUAL, SEM REAPROVEITAMENTO. AF_09/2023 | M3 | 67.69% | 72.23% | 61.35% | 78.38% | 64.7% | 65.95% | 63.83% | 62.53% | 68.07% | 65.33% | 72.71% | 71.34% | 71.9% | 62.29% | 74.98% | 71.08% | 70.87% | 69.17% | 68.76% | 68.35% | 71.51% | 68.01% | 74.99% | 83.85% | 69.41% | 70.81% | 69.73%
Demolições e Remoções | 97625 | DEMOLIÇÃO DE ALVENARIA PARA QUALQUER TIPO DE BLOCO, DE FORMA MECANIZADA, SEM REAPROVEITAMENTO. AF_09/2023 | M3 | 17.32% | 12.79% | 19.51% | 15.7% | 20.38% | 16.24% | 13.81% | 19.22% | 11.46% | 14.7% | 18.4% | 18.44% | 13.33% | 13.11% | 14.75% | 17.46% | 17.67% | 16.61% | 18.06% | 18.55% | 15.59% | 16.96% | 24.75% | 19.05% | 16.5% | 16.93% | 16.8%
Demolições e Remoções | 104791 | DEMOLIÇÃO DE ARGAMASSAS, DE FORMA DE FORMA MECANIZADA COM MARTELETE, SEM REAPROVEITAMENTO. AF_09/2023 | M2 | 68.87% | 68.2% | 65.21% | 76.05% | 70.81% | 66.37% | 64.61% | 64.46% | 67.43% | 63.2% | 73.44% | 71.7% | 68.42% | 57.63% | 70% | 71.05% | 72.01% | 69.91% | 71.7% | 71.74% | 69.58% | 68.5% | 78.75% | 82.69% | 67.82% | 69.69% | 67%
Demolições e Remoções | 97631 | DEMOLIÇÃO DE ARGAMASSAS, DE FORMA MANUAL, SEM REAPROVEITAMENTO. AF_09/2023 | M2 | 68.51% | 72.56% | 61.9% | 78.95% | 65.59% | 66.61% | 64.74% | 63.38% | 69.07% | 66.05% | 73.52% | 71.79% | 72.46% | 62.94% | 75.42% | 71.58% | 71.43% | 69.9% | 69.5% | 68.77% | 71.87% | 69.09% | 75.39% | 84.26% | 69.9% | 71.18% | 70.34%
Demolições e Remoções | 104796 | DEMOLIÇÃO DE GUIAS, SARJETAS OU SARJETÕES, DE FORMA MECANIZADA, SEM REAPROVEITAMENTO. AF_09/2023 | M | 52.58% | 50.9% | 50.81% | 56.53% | 56.31% | 51.47% | 51.47% | 51.71% | 53.37% | 49.42% | 57.95% | 54.2% | 52.2% | 46.41% | 52.21% | 54.58% | 55.3% | 57.26% | 59.42% | 54.23% | 54.68% | 54.43% | 60.62% | 64.89% | 51.84% | 55.8% | 51.77%
Demolições e Remoções | 97628 | DEMOLIÇÃO DE LAJES, EM CONCRETO ARMADO, DE FORMA MANUAL, SEM REAPROVEITAMENTO. AF_09/2023 | M3 | 67.7% | 72.23% | 61.36% | 78.38% | 64.71% | 65.95% | 63.83% | 62.53% | 68.07% | 65.33% | 72.71% | 71.34% | 71.9% | 62.29% | 74.98% | 71.08% | 70.88% | 69.17% | 68.76% | 68.34% | 71.5% | 68.01% | 75% | 83.85% | 69.42% | 70.82% | 69.73%
Demolições e Remoções | 97629 | DEMOLIÇÃO DE LAJES, EM CONCRETO ARMADO, DE FORMA MECANIZADA COM MARTELETE, SEM REAPROVEITAMENTO. AF_09/2023 | M3 | 69.05% | 66.64% | 66.22% | 74.97% | 72.07% | 66.27% | 64.55% | 64.88% | 66.77% | 62.22% | 73.26% | 71.73% | 67.29% | 55.88% | 67.69% | 70.82% | 72.05% | 69.96% | 72.4% | 72.48% | 68.79% | 68.39% | 79.33% | 82.05% | 67.52% | 68.97% | 66.05%
Demolições e Remoções | 97626 | DEMOLIÇÃO DE PILARES E VIGAS EM CONCRETO ARMADO, DE FORMA MANUAL, SEM REAPROVEITAMENTO. AF_09/2023 | M3 | 67.7% | 72.24% | 61.36% | 78.38% | 64.71% | 65.95% | 63.83% | 62.53% | 68.07% | 65.33% | 72.71% | 71.34% | 71.9% | 62.29% | 74.98% | 71.08% | 70.87% | 69.17% | 68.76% | 68.35% | 71.51% | 68.01% | 75% | 83.85% | 69.42% | 70.82% | 69.73%
Demolições e Remoções | 97627 | DEMOLIÇÃO DE PILARES E VIGAS EM CONCRETO ARMADO, DE FORMA MECANIZADA COM MARTELETE, SEM REAPROVEITAMENTO. AF_09/2023 | M3 | 69.05% | 66.65% | 66.22% | 74.95% | 72.08% | 66.29% | 64.55% | 64.88% | 66.76% | 62.22% | 73.25% | 71.74% | 67.31% | 55.88% | 67.7% | 70.82% | 72.06% | 69.97% | 72.4% | 72.49% | 68.81% | 68.39% | 79.35% | 82.06% | 67.54% | 68.98% | 66.05%
Demolições e Remoções | 104789 | DEMOLIÇÃO DE PISO DE CONCRETO SIMPLES, DE FORMA MANUAL, SEM REAPROVEITAMENTO. AF_09/2023 | M3 | 67.7% | 72.24% | 61.36% | 78.38% | 64.71% | 65.95% | 63.82% | 62.52% | 68.07% | 65.33% | 72.71% | 71.34% | 71.9% | 62.29% | 74.98% | 71.09% | 70.88% | 69.17% | 68.76% | 68.35% | 71.5% | 68.01% | 75% | 83.85% | 69.42% | 70.81% | 69.73%
Demolições e Remoções | 104790 | DEMOLIÇÃO DE PISO DE CONCRETO SIMPLES, DE FORMA MECANIZADA COM MARTELETE, SEM REAPROVEITAMENTO. AF_09/2023 | M3 | 40.15% | 35.4% | 41.74% | 39.71% | 47.2% | 39.48% | 38.51% | 40.31% | 38.5% | 35.76% | 44.3% | 41.94% | 36.62% | 31.44% | 34.04% | 41.51% | 42.93% | 44.86% | 49.66% | 44.44% | 41.42% | 40.41% | 50.87% | 48.13% | 37.99% | 43.18% | 37.17%
Demolições e Remoções | 97633 | DEMOLIÇÃO DE REVESTIMENTO CERÂMICO, DE FORMA MANUAL, SEM REAPROVEITAMENTO. AF_09/2023 | M2 | 68.4% | 72.52% | 63.35% | 79.77% | 65.62% | 66.57% | 64.7% | 63.36% | 69.14% | 65.96% | 74.02% | 71.83% | 72.44% | 62.9% | 75.43% | 71.58% | 71.43% | 69.81% | 69.96% | 68.73% | 72.13% | 70.21% | 75.39% | 84.27% | 69.89% | 71.11% | 70.34%
Demolições e Remoções | 97634 | DEMOLIÇÃO DE REVESTIMENTO CERÂMICO, DE FORMA MECANIZADA COM MARTELETE, SEM REAPROVEITAMENTO. AF_09/2023 | M2 | 68.73% | 69.08% | 65.45% | 76.92% | 70.16% | 66.45% | 64.61% | 64.21% | 67.58% | 63.51% | 73.61% | 71.68% | 69.17% | 58.72% | 70.63% | 70.93% | 71.79% | 69.89% | 71.66% | 71.3% | 70.04% | 69.18% | 78% | 82.86% | 68.36% | 69.6% | 67.71%
Demolições e Remoções | 97632 | DEMOLIÇÃO DE RODAPÉ CERÂMICO, DE FORMA MANUAL, SEM REAPROVEITAMENTO. AF_09/2023 | M | 68.23% | 72.51% | 63.46% | 79.61% | 65.66% | 66.43% | 64.73% | 63.31% | 68.95% | 65.96% | 73.96% | 71.71% | 72.27% | 62.91% | 75.51% | 71.84% | 71.48% | 70% | 69.74% | 68.66% | 72.12% | 70.1% | 75.27% | 84.16% | 69.73% | 70.82% | 70.34%
Demolições e Remoções | 97636 | DEMOLIÇÃO PARCIAL DE PAVIMENTO ASFÁLTICO, DE FORMA MECANIZADA, SEM REAPROVEITAMENTO. AF_09/2023 | M2 | 35.31% | 32% | 35.78% | 36.84% | 40.36% | 35.23% | 34.78% | 36.56% | 36.34% | 33.21% | 42.74% | 36.61% | 33.93% | 34.31% | 34.92% | 37.02% | 36.89% | 39.05% | 40.28% | 36.39% | 35.68% | 38.23% | 37.96% | 42.96% | 34.78% | 39.46% | 35.14%
Demolições e Remoções | 104797 | REMOÇAO DE GUIAS PRÉ-FABRICADAS DE CONCRETO, DE FORMA MECANIZADA, COM REAPROVEITAMENTO. AF_09/2023 | M | 52.67% | 50.94% | 50.79% | 56.68% | 56.22% | 51.49% | 51.47% | 51.79% | 53.35% | 49.43% | 57.92% | 54.24% | 52.24% | 46.48% | 52.28% | 54.65% | 55.24% | 57.18% | 59.42% | 54.38% | 54.62% | 54.38% | 60.52% | 64.92% | 51.83% | 55.79% | 51.76%
Demolições e Remoções | 104803 | REMOÇÃO CALHAS E RUFOS, DE FORMA MANUAL, SEM REAPROVEITAMENTO. AF_09/2023 | M | 70.02% | 73.49% | 63.27% | 80.05% | 67.42% | 68.08% | 66.67% | 66.07% | 71.08% | 67.41% | 75.15% | 73.06% | 73.6% | 64.33% | 76.47% | 72.67% | 72.89% | 71.31% | 71.06% | 69.91% | 72.74% | 71.18% | 76.24% | 85.53% | 71.24% | 72.04% | 71.8%
Demolições e Remoções | 97664 | REMOÇÃO DE ACESSÓRIOS, DE FORMA MANUAL, SEM REAPROVEITAMENTO. AF_09/2023 | UN | 68.86% | 75.32% | 62.43% | 79.59% | 65.56% | 67.06% | 65.34% | 63.93% | 69.88% | 66.27% | 74.12% | 72.19% | 72.9% | 63.19% | 76.71% | 72.29% | 71.7% | 70.14% | 69.51% | 69.18% | 72.43% | 69.71% | 76.16% | 85.33% | 70.7% | 72.73% | 71.78%
Demolições e Remoções | 104801 | REMOÇÃO DE ALAMBRADOS PARA QUADRAS POLIESPORTIVAS, ESTRUTURADO POR TUBOS DE AÇO GALVANIZADO, COM TELA DE ARAME GALVANIZADO, DE FORMA MANUAL, SEM REAPROVEITAMENTO. AF_09/2023 | M2 | 70.38% | 74.55% | 66.61% | 80.22% | 68.15% | 68.43% | 67.19% | 67.89% | 71.48% | 67.74% | 75.61% | 73.57% | 73.92% | 64.74% | 76.64% | 72.99% | 73.04% | 71.73% | 71.34% | 69.94% | 72.83% | 71.69% | 76.49% | 85.48% | 71.24% | 72.31% | 72.1%
Demolições e Remoções | 97661 | REMOÇÃO DE CABOS ELÉTRICOS, COM SEÇÃO DE 10 MM², FORMA MANUAL, SEM REAPROVEITAMENTO. AF_09/2023 | M | 68% | 73.61% | 64.84% | 79.1% | 65.43% | 67.11% | 65.82% | 65.91% | 68.92% | 65.79% | 74.03% | 72.06% | 72.86% | 63.41% | 75.76% | 72% | 71.83% | 68.75% | 69% | 69.33% | 72.62% | 70.37% | 75.32% | 84.27% | 70% | 73.79% | 72.6%
Demolições e Remoções | 104794 | REMOÇÃO DE CABOS ELÉTRICOS, COM SEÇÃO DE 16 MM², FORMA MANUAL, SEM REAPROVEITAMENTO. AF_09/2023 | M | 68.63% | 75.26% | 66.13% | 79.12% | 66.36% | 67.31% | 64.81% | 65% | 68.63% | 65.38% | 74.04% | 71.74% | 71.88% | 62.5% | 74.73% | 71.57% | 72.16% | 69.23% | 69.34% | 70.3% | 72.81% | 70.64% | 75.24% | 85.12% | 69.79% | 74.1% | 72%
Demolições e Remoções | 104795 | REMOÇÃO DE CABOS ELÉTRICOS, COM SEÇÃO DE 25 MM², FORMA MANUAL, SEM REAPROVEITAMENTO. AF_09/2023 | M | 68.53% | 74.26% | 66.28% | 78.91% | 66.23% | 66.44% | 64.9% | 65.09% | 68.53% | 65.75% | 73.97% | 71.54% | 72.39% | 62.82% | 75.59% | 72.03% | 71.32% | 70.17% | 69.63% | 69.72% | 73.12% | 70.13% | 75.51% | 85.21% | 69.63% | 73.47% | 70.92%
Demolições e Remoções | 104792 | REMOÇÃO DE CABOS ELÉTRICOS, COM SEÇÃO DE ATÉ 2,5 MM², DE FORMA MANUAL, SEM REAPROVEITAMENTO. AF_09/2023 | M | 66.67% | 74.36% | 66% | 78.38% | 65.91% | 66.67% | 63.64% | 65.31% | 68.29% | 66.67% | 73.81% | 70.27% | 71.79% | 62.22% | 77.78% | 70.73% | 71.79% | 69.23% | 67.86% | 70.73% | 70.21% | 70.45% | 76.19% | 83.67% | 71.05% | 71.93% | 70%
Demolições e Remoções | 104793 | REMOÇÃO DE CABOS ELÉTRICOS, COM SEÇÃO MAIOR QUE 2,5 MM² E MENOR QUE 10 MM², DE FORMA MANUAL, SEM REAPROVEITAMENTO. AF_09/2023 | M | 68.42% | 72.73% | 64.29% | 80.39% | 64.52% | 66.1% | 66.67% | 66.18% | 68.42% | 64.41% | 74.14% | 71.15% | 72.22% | 63.49% | 76% | 71.93% | 70.91% | 69.86% | 69.74% | 68.42% | 71.88% | 68.85% | 75.86% | 85.07% | 70.37% | 72.15% | 70.18%
Demolições e Remoções | 104800 | REMOÇÃO DE CERCAS E MOURÕES, DE FORMA MANUAL, SEM REAPROVEITAMENTO. AF_09/2023 | M | 70.42% | 73.62% | 63.79% | 80.39% | 68.3% | 68.52% | 67.3% | 65.88% | 71.5% | 67.9% | 75.68% | 73.48% | 73.98% | 64.86% | 76.81% | 73.12% | 73.01% | 71.84% | 71.4% | 70.12% | 72.86% | 71.78% | 76.5% | 85.53% | 71.49% | 72.12% | 72.26%
Demolições e Remoções | 97638 | REMOÇÃO DE CHAPAS E PERFIS DE DRYWALL, DE FORMA MANUAL, SEM REAPROVEITAMENTO. AF_09/2023 | M2 | 68.54% | 72.39% | 62.9% | 79.64% | 67.77% | 66.78% | 64.17% | 65.51% | 67.83% | 65.53% | 73.73% | 74.35% | 73.03% | 62.8% | 75.34% | 71.95% | 72.01% | 69.88% | 71.28% | 70.41% | 73.36% | 68.75% | 77.77% | 84.53% | 70.48% | 71.03% | 70.06%
Demolições e Remoções | 97641 | REMOÇÃO DE FORRO DE GESSO, DE FORMA MANUAL, SEM REAPROVEITAMENTO. AF_09/2023 | M2 | 68.39% | 70.79% | 61.68% | 79.12% | 65.97% | 66.77% | 65.05% | 61.04% | 68.42% | 66.25% | 73.83% | 72.51% | 72.03% | 63.24% | 75.72% | 71.79% | 71.43% | 69.57% | 69.21% | 68.77% | 71.8% | 68.92% | 75.48% | 84.21% | 69.97% | 70.96% | 70.41%
Demolições e Remoções | 97640 | REMOÇÃO DE FORROS DE DRYWALL, PVC E FIBROMINERAL, DE FORMA MANUAL, SEM REAPROVEITAMENTO. AF_09/2023 | M2 | 68.47% | 71.82% | 62.83% | 79.44% | 67.67% | 66.51% | 63.98% | 65.56% | 68.04% | 65.2% | 73.79% | 74.24% | 73.02% | 62.9% | 75.29% | 72.06% | 71.79% | 70.16% | 70.75% | 70.73% | 73.53% | 68.42% | 77.58% | 84.86% | 70.47% | 71.32% | 70.37%
Demolições e Remoções | 97660 | REMOÇÃO DE INTERRUPTORES/TOMADAS ELÉTRICAS, DE FORMA MANUAL, SEM REAPROVEITAMENTO. AF_09/2023 | UN | 68.57% | 73.13% | 65.88% | 79.37% | 65.33% | 66.67% | 64% | 66.27% | 68.57% | 65.28% | 73.61% | 73.02% | 73.85% | 64.47% | 75.81% | 71.43% | 71.64% | 69.66% | 69.15% | 68.57% | 72.15% | 69.33% | 76.39% | 85.54% | 68.18% | 72.16% | 71.01%
Demolições e Remoções | 97645 | REMOÇÃO DE JANELAS, DE FORMA MANUAL, SEM REAPROVEITAMENTO. AF_09/2023 | M2 | 68.69% | 72.7% | 62.19% | 79.09% | 65.99% | 66.89% | 65.07% | 63.7% | 69.35% | 66.24% | 73.8% | 72.12% | 72.61% | 63.21% | 75.64% | 71.79% | 71.69% | 70.13% | 69.73% | 68.98% | 72.02% | 69.38% | 75.57% | 84.47% | 70.09% | 71.28% | 70.62%
Demolições e Remoções | 97663 | REMOÇÃO DE LOUÇAS, DE FORMA MANUAL, SEM REAPROVEITAMENTO. AF_09/2023 | UN | 69.18% | 74.71% | 62.55% | 79.61% | 66.34% | 67.28% | 65.44% | 63.73% | 69.84% | 66.67% | 74.27% | 72.58% | 73.34% | 63.61% | 76.1% | 72.29% | 72.16% | 70.49% | 69.77% | 69.14% | 72.46% | 69.78% | 76.6% | 85.19% | 70.67% | 72.71% | 71.97%
Demolições e Remoções | 97665 | REMOÇÃO DE LUMINÁRIAS, DE FORMA MANUAL, SEM REAPROVEITAMENTO. AF_09/2023 | UN | 68.59% | 73.77% | 65.8% | 79.53% | 66.34% | 66.67% | 64.85% | 65.78% | 69.11% | 65.98% | 73.85% | 71.68% | 73.03% | 63.46% | 75.74% | 71.73% | 71.82% | 70.25% | 69.41% | 69.84% | 72.09% | 69.76% | 76.41% | 85.33% | 70.39% | 73.18% | 71.66%
Demolições e Remoções | 97666 | REMOÇÃO DE METAIS SANITÁRIOS, DE FORMA MANUAL, SEM REAPROVEITAMENTO. AF_09/2023 | UN | 69.09% | 74.65% | 62.54% | 79.67% | 66.38% | 67.3% | 65.41% | 63.73% | 69.71% | 66.67% | 74.32% | 72.59% | 73.3% | 63.57% | 76.16% | 72.34% | 72.12% | 70.44% | 69.78% | 69.13% | 72.44% | 69.7% | 76.57% | 85.13% | 70.67% | 72.71% | 72%
Demolições e Remoções | 97635 | REMOÇÃO DE PISO DE BLOCO INTERTRAVADO OU DE PEDRA PORTUGUESA, DE FORMA MANUAL, COM REAPROVEITAMENTO. AF_09/2023 | M2 | 70.05% | 74.13% | 63.11% | 80.04% | 69.79% | 69.67% | 67.09% | 64.4% | 71.47% | 68.93% | 72.18% | 72.85% | 73.41% | 64.3% | 77.51% | 74.05% | 74.08% | 70.47% | 71.94% | 70.86% | 72.06% | 71.78% | 75.1% | 86.24% | 72.2% | 72.62% | 73.31%
Demolições e Remoções | 97643 | REMOÇÃO DE PISO DE MADEIRA (ASSOALHO E BARROTE), DE FORMA MANUAL, SEM REAPROVEITAMENTO. AF_09/2023 | M2 | 68.79% | 72.86% | 62.23% | 79.21% | 66.07% | 66.98% | 65.16% | 64.37% | 69.45% | 66.34% | 73.89% | 72.22% | 72.75% | 63.29% | 75.7% | 71.91% | 71.8% | 70.19% | 69.86% | 69.09% | 72.09% | 69.47% | 75.69% | 84.74% | 70.18% | 71.35% | 70.71%
Demolições e Remoções | 104799 | REMOÇÃO DE PLACAS DE SINALIZAÇÃO VIÁRIA, DE FORMA MANUAL, SEM REAPROVEITAMENTO. AF_09/2023 | M2 | 68.44% | 72.48% | 62.82% | 79.6% | 67.55% | 66.72% | 64.13% | 65.39% | 67.75% | 65.46% | 73.6% | 74.09% | 72.93% | 62.59% | 75.16% | 71.84% | 71.85% | 69.81% | 71.09% | 70.36% | 73.27% | 68.69% | 77.62% | 84.62% | 70.49% | 71.04% | 69.99%
Demolições e Remoções | 97639 | REMOÇÃO DE PLACAS E PILARETES DE CONCRETO, DE FORMA MANUAL, SEM REAPROVEITAMENTO. AF_09/2023 | M2 | 68.68% | 72.73% | 62.24% | 79.09% | 66.03% | 66.89% | 65.08% | 63.72% | 69.37% | 66.23% | 73.81% | 72.07% | 72.66% | 63.22% | 75.62% | 71.83% | 71.71% | 70.12% | 69.73% | 68.98% | 71.99% | 69.43% | 75.56% | 84.47% | 70.1% | 71.3% | 70.62%
Demolições e Remoções | 97644 | REMOÇÃO DE PORTAS, DE FORMA MANUAL, SEM REAPROVEITAMENTO. AF_09/2023 | M2 | 68.67% | 72.73% | 62.19% | 79.08% | 66.02% | 66.86% | 65.05% | 63.71% | 69.34% | 66.21% | 73.72% | 72.16% | 72.76% | 63.2% | 75.59% | 71.77% | 71.68% | 70.15% | 69.71% | 68.88% | 72% | 69.43% | 75.49% | 84.44% | 70.09% | 71.28% | 70.61%
Demolições e Remoções | 97648 | REMOÇÃO DE PROTEÇÃO TÉRMICA PARA COBERTURA EM EPS, DE FORMA MANUAL, SEM REAPROVEITAMENTO. AF_09/2023 | M2 | 68.98% | 72.82% | 62.13% | 79.47% | 65.67% | 66.67% | 65.35% | 64.49% | 69.3% | 66.36% | 73.76% | 71.94% | 72.5% | 63.14% | 75.39% | 71.43% | 71.36% | 70.07% | 69.73% | 69.23% | 71.78% | 69.16% | 75.23% | 84.58% | 69.61% | 71.01% | 70.39%
Demolições e Remoções | 104798 | REMOÇÃO DE SUPORTE METÁLICO OU DE MADEIRA PARA PLACAS DE SINALIZAÇÃO VIÁRIA, DE FORMA MANUAL, SEM REAPROVEITAMENTO. AF_09/2023 | UN | 68.48% | 72.51% | 62.84% | 79.65% | 67.54% | 66.69% | 64.08% | 65.41% | 67.88% | 65.49% | 73.62% | 74.12% | 72.9% | 62.68% | 75.14% | 71.98% | 72% | 69.83% | 71.1% | 70.26% | 73.29% | 68.64% | 77.66% | 84.56% | 70.4% | 71.03% | 70.1%
Demolições e Remoções | 97637 | REMOÇÃO DE TAPUME/ CHAPAS METÁLICAS E DE MADEIRA, DE FORMA MANUAL, SEM REAPROVEITAMENTO. AF_09/2023 | M2 | 68.33% | 72.18% | 62.69% | 79.92% | 67.35% | 66.78% | 63.78% | 65.63% | 67.48% | 65.45% | 73.6% | 74.32% | 73.12% | 62.39% | 75.39% | 72.09% | 72.13% | 69.82% | 71.3% | 70.3% | 73.22% | 68.51% | 77.81% | 84.47% | 70.53% | 71.13% | 70.25%
Demolições e Remoções | 104802 | REMOÇÃO DE TELA DE ARAME GALVANIZADO DE ALAMBRADOS PARA QUADRAS POLIESPORTIVAS, DE FORMA MANUAL, SEM REMOÇÃO DA ESTRUTURA DE SUSTENTAÇÃO, SEM REAPROVEITAMENTO. AF_09/2023 | M2 | 70.32% | 74.48% | 66.58% | 80.36% | 68.23% | 68.37% | 67.17% | 67.95% | 71.41% | 67.75% | 75.62% | 73.6% | 73.91% | 64.75% | 76.7% | 73.01% | 73.05% | 71.73% | 71.32% | 69.98% | 72.77% | 71.69% | 76.54% | 85.5% | 71.29% | 72.24% | 72.13%
Demolições e Remoções | 97647 | REMOÇÃO DE TELHAS DE FIBROCIMENTO METÁLICA E CERÂMICA, DE FORMA MANUAL, SEM REAPROVEITAMENTO. AF_09/2023 | M2 | 68.44% | 72.86% | 62.25% | 79.22% | 65.93% | 66.75% | 64.99% | 64.17% | 69.15% | 66.06% | 73.77% | 71.85% | 72.49% | 63.26% | 75.6% | 71.81% | 71.51% | 70.08% | 69.67% | 68.87% | 72.08% | 69.54% | 75.46% | 84.41% | 70.06% | 71.25% | 70.67%
Demolições e Remoções | 97649 | REMOÇÃO DE TELHAS DE FIBROCIMENTO, METÁLICA E CERÂMICA, DE FORMA MECANIZADA, COM USO DE GUINDASTE, SEM REAPROVEITAMENTO. AF_09/2023 | M2 | 59.33% | 61.34% | 54.4% | 66.9% | 57.89% | 58.61% | 56.45% | 56.82% | 59.92% | 57.59% | 64.33% | 61.42% | 62.08% | 55.38% | 64.17% | 62.05% | 61.79% | 62.74% | 62.6% | 59.91% | 62.88% | 60.32% | 65.5% | 74.42% | 60.4% | 63.29% | 60.66%
Demolições e Remoções | 97652 | REMOÇÃO DE TESOURAS DE MADEIRA, COM VÃO MAIOR OU IGUAL A 8M, DE FORMA MANUAL, SEM REAPROVEITAMENTO. AF_09/2023 | UN | 68.71% | 72.77% | 62.19% | 79.21% | 65.98% | 66.88% | 65.05% | 64.3% | 69.37% | 66.23% | 73.84% | 72.14% | 72.7% | 63.2% | 75.64% | 71.85% | 71.73% | 70.12% | 69.79% | 69% | 72.04% | 69.4% | 75.6% | 84.69% | 70.15% | 71.35% | 70.66%
Demolições e Remoções | 97654 | REMOÇÃO DE TESOURAS DE MADEIRA, COM VÃO MAIOR OU IGUAL A 8M, DE FORMA MECANIZADA, COM REAPROVEITAMENTO. AF_09/2023 | UN | 32.76% | 30.76% | 32.29% | 34.26% | 35.39% | 34.45% | 30.43% | 35.25% | 32.53% | 31.64% | 36.36% | 33.19% | 32.16% | 30.92% | 33.63% | 35% | 34.67% | 38.22% | 38.77% | 34.66% | 35.18% | 33.9% | 39.24% | 42.1% | 33.25% | 36.35% | 32.22%
Demolições e Remoções | 97651 | REMOÇÃO DE TESOURAS DE MADEIRA, COM VÃO MENOR QUE 8M, DE FORMA MANUAL, SEM REAPROVEITAMENTO. AF_09/2023 | UN | 68.71% | 72.76% | 62.18% | 79.21% | 65.98% | 66.88% | 65.06% | 64.29% | 69.36% | 66.23% | 73.84% | 72.14% | 72.71% | 63.19% | 75.64% | 71.86% | 71.73% | 70.12% | 69.78% | 68.99% | 72.05% | 69.39% | 75.6% | 84.69% | 70.15% | 71.35% | 70.66%
Demolições e Remoções | 97653 | REMOÇÃO DE TESOURAS DE MADEIRA, COM VÃO MENOR QUE 8M, DE FORMA MECANIZADA, COM REAPROVEITAMENTO. AF_09/2023 | UN | 23.69% | 20.56% | 24.49% | 23.72% | 27.7% | 26.47% | 21.05% | 27.63% | 23.16% | 22.76% | 26.95% | 24.15% | 22.31% | 22.15% | 23.93% | 25.86% | 25.89% | 28.93% | 29.33% | 26.57% | 25.08% | 24.69% | 30.79% | 30.13% | 24.46% | 25.57% | 22.79%
Demolições e Remoções | 97657 | REMOÇÃO DE TESOURAS METÁLICAS, COM VÃO MAIOR OU IGUAL A 8M, DE FORMA MANUAL, SEM REAPROVEITAMENTO. AF_09/2023 | UN | 37.8% | 35.62% | 35.42% | 41.04% | 33.18% | 40.11% | 36.65% | 39.6% | 43.9% | 36.56% | 37.81% | 38.57% | 34.56% | 36.1% | 41.17% | 39.51% | 38.55% | 43.31% | 45.96% | 37.31% | 41.43% | 38.94% | 41.78% | 53.63% | 30.11% | 43.42% | 37.95%
Demolições e Remoções | 97659 | REMOÇÃO DE TESOURAS METÁLICAS, COM VÃO MAIOR OU IGUAL A 8M, DE FORMA MECANIZADA, COM REAPROVEITAMENTO. AF_09/2023 | UN | 32.45% | 30.23% | 31.41% | 34.32% | 31.92% | 34.5% | 30.76% | 34.88% | 34.74% | 31.37% | 34.26% | 32.9% | 30.51% | 30.88% | 34.12% | 34.37% | 33.77% | 37.95% | 39.44% | 33.35% | 35.28% | 33.57% | 37.69% | 43.98% | 29.02% | 36.86% | 32.14%
Demolições e Remoções | 97656 | REMOÇÃO DE TESOURAS METÁLICAS, COM VÃO MENOR QUE 8M, DE FORMA MANUAL, SEM REAPROVEITAMENTO. AF_09/2023 | UN | 37.8% | 35.62% | 35.41% | 41.04% | 33.18% | 40.11% | 36.65% | 39.6% | 43.9% | 36.56% | 37.81% | 38.57% | 34.56% | 36.1% | 41.17% | 39.52% | 38.55% | 43.31% | 45.96% | 37.31% | 41.43% | 38.94% | 41.78% | 53.63% | 30.11% | 43.42% | 37.95%
Demolições e Remoções | 97658 | REMOÇÃO DE TESOURAS METÁLICAS, COM VÃO MENOR QUE 8M, DE FORMA MECANIZADA, COM REAPROVEITAMENTO. AF_09/2023 | UN | 27.86% | 25.28% | 27.6% | 28.87% | 28.87% | 30.22% | 25.95% | 30.94% | 29.15% | 26.89% | 30.03% | 28.24% | 26.04% | 26.44% | 28.88% | 29.79% | 29.42% | 33.26% | 34.43% | 29.43% | 30.13% | 28.92% | 33.59% | 37.31% | 25.76% | 31.39% | 27.31%
Demolições e Remoções | 97650 | REMOÇÃO DE TRAMA DE MADEIRA PARA COBERTURA, DE FORMA MANUAL, SEM REAPROVEITAMENTO. AF_09/2023 | M2 | 68.67% | 72.71% | 62.16% | 79.22% | 65.94% | 66.79% | 64.96% | 64.28% | 69.3% | 66.22% | 73.73% | 72.11% | 72.61% | 63.18% | 75.73% | 71.83% | 71.8% | 70.03% | 69.75% | 68.88% | 72.01% | 69.33% | 75.67% | 84.76% | 70.16% | 71.3% | 70.63%
Demolições e Remoções | 97642 | REMOÇÃO DE TRAMA METÁLICA OU DE MADEIRA PARA FORRO, DE FORMA MANUAL, SEM REAPROVEITAMENTO. AF_09/2023 | M2 | 68.49% | 72.2% | 62.58% | 79.46% | 67.37% | 66.56% | 64.14% | 65.61% | 67.74% | 65.19% | 73.56% | 74.04% | 72.79% | 62.78% | 75.5% | 72.01% | 71.79% | 69.81% | 71.19% | 70.17% | 73.31% | 68.67% | 77.81% | 84.66% | 70.14% | 71.08% | 70.22%
Demolições e Remoções | 97655 | REMOÇÃO DE TRAMA METÁLICA PARA COBERTURA, DE FORMA MANUAL, SEM REAPROVEITAMENTO. AF_09/2023 | M2 | 32.84% | 30.44% | 30.97% | 35.37% | 28.45% | 35.39% | 31.97% | 35.09% | 39.08% | 31.78% | 32.51% | 33.38% | 29.41% | 31.59% | 35.75% | 34.34% | 33.39% | 38.41% | 41.23% | 32.37% | 36.27% | 33.97% | 36.37% | 47.77% | 25.3% | 38.4% | 32.87%
Demolições e Remoções | 97662 | REMOÇÃO DE TUBULAÇÕES (TUBOS E CONEXÕES) DE ÁGUA FRIA, DE FORMA MANUAL, SEM REAPROVEITAMENTO. AF_09/2023 | M | 69.81% | 76% | 62.07% | 78.72% | 66.67% | 68.52% | 64.91% | 62.71% | 69.81% | 66.67% | 74.07% | 72.92% | 72% | 63.79% | 74.47% | 70.37% | 72.55% | 70.59% | 69.44% | 68.63% | 71.67% | 69.64% | 76.36% | 84.75% | 68.63% | 71.83% | 71.15%
Depreciação, Juros, Impostos e Seguros, Manutenção e Materiais na Operação dos Equipamentos | 92712 | APARELHO PARA CORTE E SOLDA OXI-ACETILENO SOBRE RODAS, INCLUSIVE CILINDROS E MAÇARICOS - DEPRECIAÇÃO. AF_05/2023 | H | bar: AC to TO
Depreciação, Juros, Impostos e Seguros, Manutenção e Materiais na Operação dos Equipamentos | 92713 | APARELHO PARA CORTE E SOLDA OXI-ACETILENO SOBRE RODAS, INCLUSIVE CILINDROS E MAÇARICOS - JUROS. AF_05/2023 | H | bar: AC to TO
Depreciação, Juros, Impostos e Seguros, Manutenção e Materiais na Operação dos Equipamentos | 92714 | APARELHO PARA CORTE E SOLDA OXI-ACETILENO SOBRE RODAS, INCLUSIVE CILINDROS E MAÇARICOS - MANUTENÇÃO. AF_05/2023 | H | bar: AC to TO
Depreciação, Juros, Impostos e Seguros, Manutenção e Materiais na Operação dos Equipamentos | 92715 | APARELHO PARA CORTE E SOLDA OXI-ACETILENO SOBRE RODAS, INCLUSIVE CILINDROS E MAÇARICOS - MATERIAIS NA OPERAÇÃO. AF_05/2023 | H | bar: AC to TO
Depreciação, Juros, Impostos e Seguros, Manutenção e Materiais na Operação dos Equipamentos | 103666 | BATE ESTACA PARA INSTALAÇÃO DE DEFENSAS METÁLICAS (GUARD RAIL) FIXO, INCLUSIVE CAMINHÃO TOCO PBT 9.700 KG, POTÊNCIA DE 160 CV - MATERIAIS NA OPERAÇÃO. AF_05/2023 | H | bar: AC to TO
Depreciação, Juros, Impostos e Seguros, Manutenção e Materiais na Operação dos Equipamentos | 89212 | BATE-ESTACAS POR GRAVIDADE, POTÊNCIA DE 160 HP, PESO DO MARTELO ATÉ 3 TONELADAS - DEPRECIAÇÃO. AF_11/2014 | H | bar: AC to TO
Depreciação, Juros, Impostos e Seguros, Manutenção e Materiais na Operação dos Equipamentos | 89213 | BATE-ESTACAS POR GRAVIDADE, POTÊNCIA DE 160 HP, PESO DO MARTELO ATÉ 3 TONELADAS - JUROS. AF_11/2014 | H | bar: AC to TO
Depreciação, Juros, Impostos e Seguros, Manutenção e Materiais na Operação dos Equipamentos | 89214 | BATE-ESTACAS POR GRAVIDADE, POTÊNCIA DE 160 HP, PESO DO MARTELO ATÉ 3 TONELADAS - MANUTENÇÃO. AF_11/2014 | H | bar: AC to TO
Depreciação, Juros, Impostos e Seguros, Manutenção e Materiais na Operação dos Equipamentos | 89215 | BATE-ESTACAS POR GRAVIDADE, POTÊNCIA DE 160 HP, PESO DO MARTELO ATÉ 3 TONELADAS - MATERIAIS NA OPERAÇÃO. AF_11/2014 | H | bar: AC to TO
Depreciação, Juros, Impostos e Seguros, Manutenção e Materiais na Operação dos Equipamentos | 87441 | BETONEIRA CAPACIDADE NOMINAL 400 L, CAPACIDADE DE MISTURA 310 L, MOTOR A DIESEL POTÊNCIA 5,0 CV, SEM CARREGADOR - DEPRECIAÇÃO. AF_05/2023 | H | bar: AC to TO
Depreciação, Juros, Impostos e Seguros, Manutenção e Materiais na Operação dos Equipamentos | 87442 | BETONEIRA CAPACIDADE NOMINAL 400 L, CAPACIDADE DE MISTURA 310 L, MOTOR A DIESEL POTÊNCIA 5,0 CV, SEM CARREGADOR - JUROS. AF_05/2023 | H | bar: AC to TO
Depreciação, Juros, Impostos e Seguros, Manutenção e Materiais na Operação dos Equipamentos | 87443 | BETONEIRA CAPACIDADE NOMINAL 400 L, CAPACIDADE DE MISTURA 310 L, MOTOR A DIESEL POTÊNCIA 5,0 CV, SEM CARREGADOR - MANUTENÇÃO. AF_05/2023 | H | bar: AC to TO
Depreciação, Juros, Impostos e Seguros, Manutenção e Materiais na Operação dos Equipamentos | 87444 | BETONEIRA CAPACIDADE NOMINAL 400 L, CAPACIDADE DE MISTURA 310 L, MOTOR A DIESEL POTÊNCIA 5,0 CV, SEM CARREGADOR - MATERIAIS NA OPERAÇÃO. AF_05/2023 | H | bar: AC to TO
Depreciação, Juros, Impostos e Seguros, Manutenção e Materiais na Operação dos Equipamentos | 93229 | BETONEIRA CAPACIDADE NOMINAL 400 L, CAPACIDADE DE MISTURA 310 L, MOTOR A GASOLINA POTÊNCIA 5,5 CV, SEM CARREGADOR - DEPRECIAÇÃO. AF_02/2016 | H | bar: AC to TO
Depreciação, Juros, Impostos e Seguros, Manutenção e Materiais na Operação dos Equipamentos | 93230 | BETONEIRA CAPACIDADE NOMINAL 400 L, CAPACIDADE DE MISTURA 310 L, MOTOR A GASOLINA POTÊNCIA 5,5 CV, SEM CARREGADOR - JUROS. AF_02/2016 | H | bar: AC to TO
Depreciação, Juros, Impostos e Seguros, Manutenção e Materiais na Operação dos Equipamentos | 93231 | BETONEIRA CAPACIDADE NOMINAL 400 L, CAPACIDADE DE MISTURA 310 L, MOTOR A GASOLINA POTÊNCIA 5,5 CV, SEM CARREGADOR - MANUTENÇÃO. AF_02/2016 | H | bar: AC to TO
Depreciação, Juros, Impostos e Seguros, Manutenção e Materiais na Operação dos Equipamentos | 93232 | BETONEIRA CAPACIDADE NOMINAL 400 L, CAPACIDADE DE MISTURA 310 L, MOTOR A GASOLINA POTÊNCIA 5,5 CV, SEM CARREGADOR - MATERIAIS NA OPERAÇÃO. AF_02/2016 | H | bar: AC to TO
Depreciação, Juros, Impostos e Seguros, Manutenção e Materiais na Operação dos Equipamentos | 102951 | BETONEIRA CAPACIDADE NOMINAL DE 250 L, CAPACIDADE DE MISTURA DE 175 L, MOTOR ELÉTRICO MONOFÁSICO POTÊNCIA 1CV - MATERIAIS NA OPERAÇÃO. AF_05/2023 | H | bar: AC to TO
Depreciação, Juros, Impostos e Seguros, Manutenção e Materiais na Operação dos Equipamentos | 88826 | BETONEIRA CAPACIDADE NOMINAL DE 400 L, CAPACIDADE DE MISTURA 280 L, MOTOR ELÉTRICO TRIFÁSICO POTÊNCIA DE 2 CV, SEM CARREGADOR - DEPRECIAÇÃO. AF_05/2023 | H | bar: AC to TO
Depreciação, Juros, Impostos e Seguros, Manutenção e Materiais na Operação dos Equipamentos | 88827 | BETONEIRA CAPACIDADE NOMINAL DE 400 L, CAPACIDADE DE MISTURA 280 L, MOTOR ELÉTRICO TRIFÁSICO POTÊNCIA DE 2 CV, SEM CARREGADOR - JUROS. AF_05/2023 | H | bar: AC to TO
Depreciação, Juros, Impostos e Seguros, Manutenção e Materiais na Operação dos Equipamentos | 88828 | BETONEIRA CAPACIDADE NOMINAL DE 400 L, CAPACIDADE DE MISTURA 280 L, MOTOR ELÉTRICO TRIFÁSICO POTÊNCIA DE 2 CV, SEM CARREGADOR - MANUTENÇÃO. AF_05/2023 | H | bar: AC to TO
Depreciação, Juros, Impostos e Seguros, Manutenção e Materiais na Operação dos Equipamentos | 88829 | BETONEIRA CAPACIDADE NOMINAL DE 400 L, CAPACIDADE DE MISTURA 280 L, MOTOR ELÉTRICO TRIFÁSICO POTÊNCIA DE 2 CV, SEM CARREGADOR - MATERIAIS NA OPERAÇÃO. AF_05/2023 | H | bar: AC to TO
Depreciação, Juros, Impostos e Seguros, Manutenção e Materiais na Operação dos Equipamentos | 89221 | BETONEIRA CAPACIDADE NOMINAL DE 600 L, CAPACIDADE DE MISTURA 360 L, MOTOR ELÉTRICO TRIFÁSICO POTÊNCIA DE 4 CV, SEM CARREGADOR - DEPRECIAÇÃO. AF_05/2023 | H | bar: AC to TO
Depreciação, Juros, Impostos e Seguros, Manutenção e Materiais na Operação dos Equipamentos | 89222 | BETONEIRA CAPACIDADE NOMINAL DE 600 L, CAPACIDADE DE MISTURA 360 L, MOTOR ELÉTRICO TRIFÁSICO POTÊNCIA DE 4 CV, SEM CARREGADOR - JUROS. AF_05/2023 | H | bar: AC to TO
Depreciação, Juros, Impostos e Seguros, Manutenção e Materiais na Operação dos Equipamentos | 89223 | BETONEIRA CAPACIDADE NOMINAL DE 600 L, CAPACIDADE DE MISTURA 360 L, MOTOR ELÉTRICO TRIFÁSICO POTÊNCIA DE 4 CV, SEM CARREGADOR - MANUTENÇÃO. AF_05/2023 | H | bar: AC to TO
Depreciação, Juros, Impostos e Seguros, Manutenção e Materiais na Operação dos Equipamentos | 89224 | BETONEIRA CAPACIDADE NOMINAL DE 600 L, CAPACIDADE DE MISTURA 360 L, MOTOR ELÉTRICO TRIFÁSICO POTÊNCIA DE 4 CV, SEM CARREGADOR - MATERIAIS NA OPERAÇÃO. AF_05/2023 | H | bar: AC to TO
Depreciação, Juros, Impostos e Seguros, Manutenção e Materiais na Operação dos Equipamentos | 89274 | BETONEIRA CAPACIDADE NOMINAL DE 600 L, CAPACIDADE DE MISTURA 440 L, MOTOR A DIESEL POTÊNCIA 10 CV, COM CARREGADOR - DEPRECIAÇÃO. AF_05/2023 | H | bar: AC to TO
Depreciação, Juros, Impostos e Seguros, Manutenção e Materiais na Operação dos Equipamentos | 89275 | BETONEIRA CAPACIDADE NOMINAL DE 600 L, CAPACIDADE DE MISTURA 440 L, MOTOR A DIESEL POTÊNCIA 10 CV, COM CARREGADOR - JUROS. AF_05/2023 | H | bar: AC to TO
Depreciação, Juros, Impostos e Seguros, Manutenção e Materiais na Operação dos Equipamentos | 89276 | BETONEIRA CAPACIDADE NOMINAL DE 600 L, CAPACIDADE DE MISTURA 440 L, MOTOR A DIESEL POTÊNCIA 10 CV, COM CARREGADOR - MANUTENÇÃO. AF_05/2023 | H | bar: AC to TO
Depreciação, Juros, Impostos e Seguros, Manutenção e Materiais na Operação dos Equipamentos | 89277 | BETONEIRA CAPACIDADE NOMINAL DE 600 L, CAPACIDADE DE MISTURA 440 L, MOTOR A DIESEL POTÊNCIA 10 CV, COM CARREGADOR - MATERIAIS NA OPERAÇÃO. AF_05/2023 | H | bar: AC to TO
Depreciação, Juros, Impostos e Seguros, Manutenção e Materiais na Operação dos Equipamentos | 90646 | BOMBA CENTRÍFUGA MONOESTÁGIO COM MOTOR ELÉTRICO MONOFÁSICO, POTÊNCIA 15 HP, DIÂMETRO DO ROTOR 173 MM, HM/Q = 30 MCA / 90 M3/H A 45 MCA / 55 M3/H - DEPRECIAÇÃO. AF_06/2015 | H | bar: AC to TO
Depreciação, Juros, Impostos e Seguros, Manutenção e Materiais na Operação dos Equipamentos | 90647 | BOMBA CENTRÍFUGA MONOESTÁGIO COM MOTOR ELÉTRICO MONOFÁSICO, POTÊNCIA 15 HP, DIÂMETRO DO ROTOR 173 MM, HM/Q = 30 MCA / 90 M3/H A 45 MCA / 55 M3/H - JUROS. AF_06/2015 | H | bar: AC to TO
Depreciação, Juros, Impostos e Seguros, Manutenção e Materiais na Operação dos Equipamentos | 90648 | BOMBA CENTRÍFUGA MONOESTÁGIO COM MOTOR ELÉTRICO MONOFÁSICO, POTÊNCIA 15 HP, DIÂMETRO DO ROTOR 173 MM, HM/Q = 30 MCA / 90 M3/H A 45 MCA / 55 M3/H - MANUTENÇÃO. AF_06/2015 | H | bar: AC to TO
Depreciação, Juros, Impostos e Seguros, Manutenção e Materiais na Operação dos Equipamentos | 90649 | BOMBA CENTRÍFUGA MONOESTÁGIO COM MOTOR ELÉTRICO MONOFÁSICO, POTÊNCIA 15 HP, DIÂMETRO DO ROTOR 173 MM, HM/Q = 30 MCA / 90 M3/H A 45 MCA / 55 M3/H - MATERIAIS NA OPERAÇÃO. AF_06/2015 | H | bar: AC to TO
Depreciação, Juros, Impostos e Seguros, Manutenção e Materiais na Operação dos Equipamentos | 90652 | BOMBA DE PROJEÇÃO DE CONCRETO SECO, POTÊNCIA 10 CV, VAZÃO 3 M3/H - DEPRECIAÇÃO. AF_06/2015 | H | bar: AC to TO
Depreciação, Juros, Impostos e Seguros, Manutenção e Materiais na Operação dos Equipamentos | 90653 | BOMBA DE PROJEÇÃO DE CONCRETO SECO, POTÊNCIA 10 CV, VAZÃO 3 M3/H - JUROS. AF_06/2015 | H | bar: AC to TO
Depreciação, Juros, Impostos e Seguros, Manutenção e Materiais na Operação dos Equipamentos | 90654 | BOMBA DE PROJEÇÃO DE CONCRETO SECO, POTÊNCIA 10 CV, VAZÃO 3 M3/H - MANUTENÇÃO. AF_06/2015 | H | bar: AC to TO
Depreciação, Juros, Impostos e Seguros, Manutenção e Materiais na Operação dos Equipamentos | 90655 | BOMBA DE PROJEÇÃO DE CONCRETO SECO, POTÊNCIA 10 CV, VAZÃO 3 M3/H - MATERIAIS NA OPERAÇÃO. AF_06/2015 | H | bar: AC to TO
Depreciação, Juros, Impostos e Seguros, Manutenção e Materiais na Operação dos Equipamentos | 90658 | BOMBA DE PROJEÇÃO DE CONCRETO SECO, POTÊNCIA 10 CV, VAZÃO 6 M3/H - DEPRECIAÇÃO. AF_06/2015 | H | bar: AC to TO
Depreciação, Juros, Impostos e Seguros, Manutenção e Materiais na Operação dos Equipamentos | 90659 | BOMBA DE PROJEÇÃO DE CONCRETO SECO, POTÊNCIA 10 CV, VAZÃO 6 M3/H - JUROS. AF_06/2015 | H | bar: AC to TO
Depreciação, Juros, Impostos e Seguros, Manutenção e Materiais na Operação dos Equipamentos | 90660 | BOMBA DE PROJEÇÃO DE CONCRETO SECO, POTÊNCIA 10 CV, VAZÃO 6 M3/H - MANUTENÇÃO. AF_06/2015 | H | bar: AC to TO
Depreciação, Juros, Impostos e Seguros, Manutenção e Materiais na Operação dos Equipamentos | 90661 | BOMBA DE PROJEÇÃO DE CONCRETO SECO, POTÊNCIA 10 CV, VAZÃO 6 M3/H - MATERIAIS NA OPERAÇÃO. AF_06/2015 | H | bar: AC to TO
Depreciação, Juros, Impostos e Seguros, Manutenção e Materiais na Operação dos Equipamentos | 89019 | BOMBA SUBMERSÍVEL ELÉTRICA TRIFÁSICA, POTÊNCIA 2,96 HP, Ø ROTOR 144 MM SEMI-ABERTO, BOCAL DE SAÍDA Ø 2", HM/Q = 2 MCA / 38,8 M3/H A 28 MCA / 5 M3/H - DEPRECIAÇÃO. AF_06/2014 | H | bar: AC to TO
Depreciação, Juros, Impostos e Seguros, Manutenção e Materiais na Operação dos Equipamentos | 89020 | BOMBA SUBMERSÍVEL ELÉTRICA TRIFÁSICA, POTÊNCIA 2,96 HP, Ø ROTOR 144 MM SEMI-ABERTO, BOCAL DE SAÍDA Ø 2", HM/Q = 2 MCA / 38,8 M3/H A 28 MCA / 5 M3/H - JUROS. AF_06/2014 | H | bar: AC to TO
Depreciação, Juros, Impostos e Seguros, Manutenção e Materiais na Operação dos Equipamentos | 5800 | BOMBA SUBMERSÍVEL ELÉTRICA TRIFÁSICA, POTÊNCIA 2,96 HP, Ø ROTOR 144 MM SEMI-ABERTO, BOCAL DE SAÍDA Ø 2", HM/Q = 2 MCA / 38,8 M3/H A 28 MCA / 5 M3/H - MANUTENÇÃO. AF_06/2014 | H | bar: AC to TO
Depreciação, Juros, Impostos e Seguros, Manutenção e Materiais na Operação dos Equipamentos | 53866 | BOMBA SUBMERSÍVEL ELÉTRICA TRIFÁSICA, POTÊNCIA 2,96 HP, Ø ROTOR 144 MM SEMI-ABERTO, BOCAL DE SAÍDA Ø 2", HM/Q = 2 MCA / 38,8 M3/H A 28 MCA / 5 M3/H - MATERIAIS NA OPERAÇÃO. AF_06/2014 | H | bar: AC to TO
Depreciação, Juros, Impostos e Seguros, Manutenção e Materiais na Operação dos Equipamentos | 90639 | BOMBA TRIPLEX, PARA INJEÇÃO DE NATA DE CIMENTO, VAZÃO MÁXIMA DE 100 LITROS/MINUTO, PRESSÃO MÁXIMA DE 70 BAR - DEPRECIAÇÃO. AF_06/2015 | H | bar: AC to TO
Depreciação, Juros, Impostos e Seguros, Manutenção e Materiais na Operação dos Equipamentos | 90640 | BOMBA TRIPLEX, PARA INJEÇÃO DE NATA DE CIMENTO, VAZÃO MÁXIMA DE 100 LITROS/MINUTO, PRESSÃO MÁXIMA DE 70 BAR - JUROS. AF_06/2015 | H | bar: AC to TO
Depreciação, Juros, Impostos e Seguros, Manutenção e Materiais na Operação dos Equipamentos | 90641 | BOMBA TRIPLEX, PARA INJEÇÃO DE NATA DE CIMENTO, VAZÃO MÁXIMA DE 100 LITROS/MINUTO, PRESSÃO MÁXIMA DE 70 BAR - MANUTENÇÃO. AF_06/2015 | H | bar: AC to TO
Depreciação, Juros, Impostos e Seguros, Manutenção e Materiais na Operação dos Equipamentos | 90642 | BOMBA TRIPLEX, PARA INJEÇÃO DE NATA DE CIMENTO, VAZÃO MÁXIMA DE 100 LITROS/MINUTO, PRESSÃO MÁXIMA DE 70 BAR - MATERIAIS NA OPERAÇÃO. AF_06/2015 | H | bar: AC to TO
Depreciação, Juros, Impostos e Seguros, Manutenção e Materiais na Operação dos Equipamentos | 102809 | CALDEIRA A GÁS COM TERMOSTATO, CAPACIDADE 100 LITROS - MATERIAIS NA OPERAÇÃO. AF_05/2023 | H | bar: AC to TO
Depreciação, Juros, Impostos e Seguros, Manutenção e Materiais na Operação dos Equipamentos | 92140 | CAMINHONETE CABINE SIMPLES COM MOTOR 1.6 FLEX, CÂMBIO MANUAL, POTÊNCIA 101/104 CV, 2 PORTAS - DEPRECIAÇÃO. AF_11/2015 | H | bar: AC to TO
Depreciação, Juros, Impostos e Seguros, Manutenção e Materiais na Operação dos Equipamentos | 92142 | CAMINHONETE CABINE SIMPLES COM MOTOR 1.6 FLEX, CÂMBIO MANUAL, POTÊNCIA 101/104 CV, 2 PORTAS - IMPOSTOS E SEGUROS. AF_11/2015 | H | bar: AC to TO
Depreciação, Juros, Impostos e Seguros, Manutenção e Materiais na Operação dos Equipamentos | 92141 | CAMINHONETE CABINE SIMPLES COM MOTOR 1.6 FLEX, CÂMBIO MANUAL, POTÊNCIA 101/104 CV, 2 PORTAS - JUROS. AF_11/2015 | H | bar: AC to TO
Depreciação, Juros, Impostos e Seguros, Manutenção e Materiais na Operação dos Equipamentos | 92143 | CAMINHONETE CABINE SIMPLES COM MOTOR 1.6 FLEX, CÂMBIO MANUAL, POTÊNCIA 101/104 CV, 2 PORTAS - MANUTENÇÃO. AF_11/2015 | H | bar: AC to TO
Depreciação, Juros, Impostos e Seguros, Manutenção e Materiais na Operação dos Equipamentos | 92144 | CAMINHONETE CABINE SIMPLES COM MOTOR 1.6 FLEX, CÂMBIO MANUAL, POTÊNCIA 101/104 CV, 2 PORTAS - MATERIAIS NA OPERAÇÃO. AF_11/2015 | H | bar: AC to TO
Depreciação, Juros, Impostos e Seguros, Manutenção e Materiais na Operação dos Equipamentos | 92133 | CAMINHONETE COM MOTOR A DIESEL, POTÊNCIA 180 CV, CABINE DUPLA, 4X4 - DEPRECIAÇÃO. AF_11/2015 | H | bar: AC to TO
Depreciação, Juros, Impostos e Seguros, Manutenção e Materiais na Operação dos Equipamentos | 92135 | CAMINHONETE COM MOTOR A DIESEL, POTÊNCIA 180 CV, CABINE DUPLA, 4X4 - IMPOSTOS E SEGUROS. AF_11/2015 | H | bar: AC to TO
Depreciação, Juros, Impostos e Seguros, Manutenção e Materiais na Operação dos Equipamentos | 92134 | CAMINHONETE COM MOTOR A DIESEL, POTÊNCIA 180 CV, CABINE DUPLA, 4X4 - JUROS. AF_11/2015 | H | bar: AC to TO
Depreciação, Juros, Impostos e Seguros, Manutenção e Materiais na Operação dos Equipamentos | 92136 | CAMINHONETE COM MOTOR A DIESEL, POTÊNCIA 180 CV, CABINE DUPLA, 4X4 - MANUTENÇÃO. AF_11/2015 | H | bar: AC to TO
Depreciação, Juros, Impostos e Seguros, Manutenção e Materiais na Operação dos Equipamentos | 92137 | CAMINHONETE COM MOTOR A DIESEL, POTÊNCIA 180 CV, CABINE DUPLA, 4X4 - MATERIAIS NA OPERAÇÃO. AF_11/2015 | H | bar: AC to TO
Depreciação, Juros, Impostos e Seguros, Manutenção e Materiais na Operação dos Equipamentos | 91380 | CAMINHÃO BASCULANTE 10 M3, TRUCADO CABINE SIMPLES, PESO BRUTO TOTAL 23.000 KG, CARGA ÚTIL MÁXIMA 15.935 KG, DISTÂNCIA ENTRE EIXOS 4,80 M, POTÊNCIA 230 CV INCLUSIVE CAÇAMBA METÁLICA - DEPRECIAÇÃO. AF_06/2014 | H | bar: AC to TO
Depreciação, Juros, Impostos e Seguros, Manutenção e Materiais na Operação dos Equipamentos | 91382 | CAMINHÃO BASCULANTE 10 M3, TRUCADO CABINE SIMPLES, PESO BRUTO TOTAL 23.000 KG, CARGA ÚTIL MÁXIMA 15.935 KG, DISTÂNCIA ENTRE EIXOS 4,80 M, POTÊNCIA 230 CV INCLUSIVE CAÇAMBA METÁLICA - IMPOSTOS E SEGUROS. AF_06/2014 | H | bar: AC to TO
Depreciação, Juros, Impostos e Seguros, Manutenção e Materiais na Operação dos Equipamentos | 91381 | CAMINHÃO BASCULANTE 10 M3, TRUCADO CABINE SIMPLES, PESO BRUTO TOTAL 23.000 KG, CARGA ÚTIL MÁXIMA 15.935 KG, DISTÂNCIA ENTRE EIXOS 4,80 M, POTÊNCIA 230 CV INCLUSIVE CAÇAMBA METÁLICA - JUROS. AF_06/2014 | H | bar: AC to TO
Depreciação, Juros, Impostos e Seguros, Manutenção e Materiais na Operação dos Equipamentos | 91383 | CAMINHÃO BASCULANTE 10 M3, TRUCADO CABINE SIMPLES, PESO BRUTO TOTAL 23.000 KG, CARGA ÚTIL MÁXIMA 15.935 KG, DISTÂNCIA ENTRE EIXOS 4,80 M, POTÊNCIA 230 CV INCLUSIVE CAÇAMBA METÁLICA - MANUTENÇÃO. AF_06/2014 | H | bar: AC to TO
Depreciação, Juros, Impostos e Seguros, Manutenção e Materiais na Operação dos Equipamentos | 91384 | CAMINHÃO BASCULANTE 10 M3, TRUCADO CABINE SIMPLES, PESO BRUTO TOTAL 23.000 KG, CARGA ÚTIL MÁXIMA 15.935 KG, DISTÂNCIA ENTRE EIXOS 4,80 M, POTÊNCIA 230 CV INCLUSIVE CAÇAMBA METÁLICA - MATERIAIS NA OPERAÇÃO. AF_06/2014 | H | bar: AC to TO
Depreciação, Juros, Impostos e Seguros, Manutenção e Materiais na Operação dos Equipamentos | 96030 | CAMINHÃO BASCULANTE 10 M3, TRUCADO, POTÊNCIA 230 CV, INCLUSIVE CAÇAMBA METÁLICA, COM DISTRIBUIDOR DE AGREGADOS ACOPLADO - DEPRECIAÇÃO. AF_02/2017 | H | bar: AC to TO
Depreciação, Juros, Impostos e Seguros, Manutenção e Materiais na Operação dos Equipamentos | 96032 | CAMINHÃO BASCULANTE 10 M3, TRUCADO, POTÊNCIA 230 CV, INCLUSIVE CAÇAMBA METÁLICA, COM DISTRIBUIDOR DE AGREGADOS ACOPLADO - IMPOSTOS E SEGUROS. AF_02/2017 | H | bar: AC to TO
Depreciação, Juros, Impostos e Seguros, Manutenção e Materiais na Operação dos Equipamentos | 96031 | CAMINHÃO BASCULANTE 10 M3, TRUCADO, POTÊNCIA 230 CV, INCLUSIVE CAÇAMBA METÁLICA, COM DISTRIBUIDOR DE AGREGADOS ACOPLADO - JUROS. AF_02/2017 | H | bar: AC to TO
Depreciação, Juros, Impostos e Seguros, Manutenção e Materiais na Operação dos Equipamentos | 96033 | CAMINHÃO BASCULANTE 10 M3, TRUCADO, POTÊNCIA 230 CV, INCLUSIVE CAÇAMBA METÁLICA, COM DISTRIBUIDOR DE AGREGADOS ACOPLADO - MANUTENÇÃO. AF_02/2017 | H | bar: AC to TO
Depreciação, Juros, Impostos e Seguros, Manutenção e Materiais na Operação dos Equipamentos | 96034 | CAMINHÃO BASCULANTE 10 M3, TRUCADO, POTÊNCIA 230 CV, INCLUSIVE CAÇAMBA METÁLICA, COM DISTRIBUIDOR DE AGREGADOS ACOPLADO - MATERIAIS NA OPERAÇÃO. AF_02/2017 | H | bar: AC to TO
Depreciação, Juros, Impostos e Seguros, Manutenção e Materiais na Operação dos Equipamentos | 89870 | CAMINHÃO BASCULANTE 14 M3, COM CAVALO MECÂNICO DE CAPACIDADE MÁXIMA DE TRAÇÃO COMBINADO DE 36000 KG, POTÊNCIA 286 CV, INCLUSIVE SEMIREBOQUE COM CAÇAMBA METÁLICA - DEPRECIAÇÃO. AF_12/2014 | H | bar: AC to TO
Depreciação, Juros, Impostos e Seguros, Manutenção e Materiais na Operação dos Equipamentos | 89872 | CAMINHÃO BASCULANTE 14 M3, COM CAVALO MECÂNICO DE CAPACIDADE MÁXIMA DE TRAÇÃO COMBINADO DE 36000 KG, POTÊNCIA 286 CV, INCLUSIVE SEMIREBOQUE COM CAÇAMBA METÁLICA - IMPOSTOS E SEGUROS. AF_12/2014 | H | bar: AC to TO
Depreciação, Juros, Impostos e Seguros, Manutenção e Materiais na Operação dos Equipamentos | 89871 | CAMINHÃO BASCULANTE 14 M3, COM CAVALO MECÂNICO DE CAPACIDADE MÁXIMA DE TRAÇÃO COMBINADO DE 36000 KG, POTÊNCIA 286 CV, INCLUSIVE SEMIREBOQUE COM CAÇAMBA METÁLICA - JUROS. AF_12/2014 | H | bar: AC to TO
Depreciação, Juros, Impostos e Seguros, Manutenção e Materiais na Operação dos Equipamentos | 89873 | CAMINHÃO BASCULANTE 14 M3, COM CAVALO MECÂNICO DE CAPACIDADE MÁXIMA DE TRAÇÃO COMBINADO DE 36000 KG, POTÊNCIA 286 CV, INCLUSIVE SEMIREBOQUE COM CAÇAMBA METÁLICA - MANUTENÇÃO. AF_12/2014 | H | bar: AC to TO
Depreciação, Juros, Impostos e Seguros, Manutenção e Materiais na Operação dos Equipamentos | 89874 | CAMINHÃO BASCULANTE 14 M3, COM CAVALO MECÂNICO DE CAPACIDADE MÁXIMA DE TRAÇÃO COMBINADO DE 36000 KG, POTÊNCIA 286 CV, INCLUSIVE SEMIREBOQUE COM CAÇAMBA METÁLICA - MATERIAIS NA OPERAÇÃO. AF_12/2014 | H | bar: AC to TO
Depreciação, Juros, Impostos e Seguros, Manutenção e Materiais na Operação dos Equipamentos | 89878 | CAMINHÃO BASCULANTE 18 M3, COM CAVALO MECÂNICO DE CAPACIDADE MÁXIMA DE TRAÇÃO COMBINADO DE 45000 KG, POTÊNCIA 330 CV, INCLUSIVE SEMIREBOQUE COM CAÇAMBA METÁLICA - DEPRECIAÇÃO. AF_12/2014 | H | bar: AC to TO
Depreciação, Juros, Impostos e Seguros, Manutenção e Materiais na Operação dos Equipamentos | 89880 | CAMINHÃO BASCULANTE 18 M3, COM CAVALO MECÂNICO DE CAPACIDADE MÁXIMA DE TRAÇÃO COMBINADO DE 45000 KG, POTÊNCIA 330 CV, INCLUSIVE SEMIREBOQUE COM CAÇAMBA METÁLICA - IMPOSTOS E SEGUROS. AF_12/2014 | H | bar: AC to TO
Depreciação, Juros, Impostos e Seguros, Manutenção e Materiais na Operação dos Equipamentos | 89879 | CAMINHÃO BASCULANTE 18 M3, COM CAVALO MECÂNICO DE CAPACIDADE MÁXIMA DE TRAÇÃO COMBINADO DE 45000 KG, POTÊNCIA 330 CV, INCLUSIVE SEMIREBOQUE COM CAÇAMBA METÁLICA - JUROS. AF_12/2014 | H | bar: AC to TO
Depreciação, Juros, Impostos e Seguros, Manutenção e Materiais na Operação dos Equipamentos | 89881 | CAMINHÃO BASCULANTE 18 M3, COM CAVALO MECÂNICO DE CAPACIDADE MÁXIMA DE TRAÇÃO COMBINADO DE 45000 KG, POTÊNCIA 330 CV, INCLUSIVE SEMIREBOQUE COM CAÇAMBA METÁLICA - MANUTENÇÃO. AF_12/2014 | H | bar: AC to TO
Depreciação, Juros, Impostos e Seguros, Manutenção e Materiais na Operação dos Equipamentos | 89882 | CAMINHÃO BASCULANTE 18 M3, COM CAVALO MECÂNICO DE CAPACIDADE MÁXIMA DE TRAÇÃO COMBINADO DE 45000 KG, POTÊNCIA 330 CV, INCLUSIVE SEMIREBOQUE COM CAÇAMBA METÁLICA - MATERIAIS NA OPERAÇÃO. AF_12/2014 | H | bar: AC to TO
Depreciação, Juros, Impostos e Seguros, Manutenção e Materiais na Operação dos Equipamentos | 7058 | CAMINHÃO BASCULANTE 6 M3 TOCO, PESO BRUTO TOTAL 16.000 KG, CARGA ÚTIL MÁXIMA 11.130 KG, DISTÂNCIA ENTRE EIXOS 5,36 M, POTÊNCIA 185 CV, INCLUSIVE CAÇAMBA METÁLICA - DEPRECIAÇÃO. AF_06/2014 | H | bar: AC to TO
Depreciação, Juros, Impostos e Seguros, Manutenção e Materiais na Operação dos Equipamentos | 91402 | CAMINHÃO BASCULANTE 6 M3 TOCO, PESO BRUTO TOTAL 16.000 KG, CARGA ÚTIL MÁXIMA 11.130 KG, DISTÂNCIA ENTRE EIXOS 5,36 M, POTÊNCIA 185 CV, INCLUSIVE CAÇAMBA METÁLICA - IMPOSTOS E SEGUROS. AF_06/2014 | H | bar: AC to TO
Depreciação, Juros, Impostos e Seguros, Manutenção e Materiais na Operação dos Equipamentos | 7059 | CAMINHÃO BASCULANTE 6 M3 TOCO, PESO BRUTO TOTAL 16.000 KG, CARGA ÚTIL MÁXIMA 11.130 KG, DISTÂNCIA ENTRE EIXOS 5,36 M, POTÊNCIA 185 CV, INCLUSIVE CAÇAMBA METÁLICA - JUROS. AF_06/2014 | H | bar: AC to TO
Depreciação, Juros, Impostos e Seguros, Manutenção e Materiais na Operação dos Equipamentos | 7060 | CAMINHÃO BASCULANTE 6 M3 TOCO, PESO BRUTO TOTAL 16.000 KG, CARGA ÚTIL MÁXIMA 11.130 KG, DISTÂNCIA ENTRE EIXOS 5,36 M, POTÊNCIA 185 CV, INCLUSIVE CAÇAMBA METÁLICA - MANUTENÇÃO. AF_06/2014 | H | bar: AC to TO
Depreciação, Juros, Impostos e Seguros, Manutenção e Materiais na Operação dos Equipamentos | 7061 | CAMINHÃO BASCULANTE 6 M3 TOCO, PESO BRUTO TOTAL 16.000 KG, CARGA ÚTIL MÁXIMA 11.130 KG, DISTÂNCIA ENTRE EIXOS 5,36 M, POTÊNCIA 185 CV, INCLUSIVE CAÇAMBA METÁLICA - MATERIAIS NA OPERAÇÃO. AF_06/2014 | H | bar: AC to TO
Depreciação, Juros, Impostos e Seguros, Manutenção e Materiais na Operação dos Equipamentos | 91367 | CAMINHÃO BASCULANTE 6 M3, PESO BRUTO TOTAL 16.000 KG, CARGA ÚTIL MÁXIMA 13.071 KG, DISTÂNCIA ENTRE EIXOS 4,80 M, POTÊNCIA 230 CV INCLUSIVE CAÇAMBA METÁLICA - DEPRECIAÇÃO. AF_06/2014 | H | bar: AC to TO
Depreciação, Juros, Impostos e Seguros, Manutenção e Materiais na Operação dos Equipamentos | 91369 | CAMINHÃO BASCULANTE 6 M3, PESO BRUTO TOTAL 16.000 KG, CARGA ÚTIL MÁXIMA 13.071 KG, DISTÂNCIA ENTRE EIXOS 4,80 M, POTÊNCIA 230 CV INCLUSIVE CAÇAMBA METÁLICA - IMPOSTOS E SEGUROS. AF_06/2014 | H | bar: AC to TO
Depreciação, Juros, Impostos e Seguros, Manutenção e Materiais na Operação dos Equipamentos | 91368 | CAMINHÃO BASCULANTE 6 M3, PESO BRUTO TOTAL 16.000 KG, CARGA ÚTIL MÁXIMA 13.071 KG, DISTÂNCIA ENTRE EIXOS 4,80 M, POTÊNCIA 230 CV INCLUSIVE CAÇAMBA METÁLICA - JUROS. AF_06/2014 | H | bar: AC to TO
Depreciação, Juros, Impostos e Seguros, Manutenção e Materiais na Operação dos Equipamentos | 5695 | CAMINHÃO BASCULANTE 6 M3, PESO BRUTO TOTAL 16.000 KG, CARGA ÚTIL MÁXIMA 13.071 KG, DISTÂNCIA ENTRE EIXOS 4,80 M, POTÊNCIA 230 CV INCLUSIVE CAÇAMBA METÁLICA - MANUTENÇÃO. AF_06/2014 | H | bar: AC to TO
Depreciação, Juros, Impostos e Seguros, Manutenção e Materiais na Operação dos Equipamentos | 53792 | CAMINHÃO BASCULANTE 6 M3, PESO BRUTO TOTAL 16.000 KG, CARGA ÚTIL MÁXIMA 13.071 KG, DISTÂNCIA ENTRE EIXOS 4,80 M, POTÊNCIA 230 CV INCLUSIVE CAÇAMBA METÁLICA - MATERIAIS NA OPERAÇÃO. AF_06/2014 | H | bar: AC to TO
Depreciação, Juros, Impostos e Seguros, Manutenção e Materiais na Operação dos Equipamentos | 92237 | CAMINHÃO DE TRANSPORTE DE MATERIAL ASFÁLTICO 20.000 L, COM CAVALO MECÂNICO DE CAPACIDADE MÁXIMA DE TRAÇÃO COMBINADO DE 45.000 KG, POTÊNCIA 330 CV, INCLUSIVE TANQUE DE ASFALTO COM MAÇARICO - DEPRECIAÇÃO. AF_12/2015 | H | bar: AC to TO
Depreciação, Juros, Impostos e Seguros, Manutenção e Materiais na Operação dos Equipamentos | 92239 | CAMINHÃO DE TRANSPORTE DE MATERIAL ASFÁLTICO 20.000 L, COM CAVALO MECÂNICO DE CAPACIDADE MÁXIMA DE TRAÇÃO COMBINADO DE 45.000 KG, POTÊNCIA 330 CV, INCLUSIVE TANQUE DE ASFALTO COM MAÇARICO - IMPOSTOS E SEGUROS. AF_12/2015 | H | bar: AC to TO
Depreciação, Juros, Impostos e Seguros, Manutenção e Materiais na Operação dos Equipamentos | 92238 | CAMINHÃO DE TRANSPORTE DE MATERIAL ASFÁLTICO 20.000 L, COM CAVALO MECÂNICO DE CAPACIDADE MÁXIMA DE TRAÇÃO COMBINADO DE 45.000 KG, POTÊNCIA 330 CV, INCLUSIVE TANQUE DE ASFALTO COM MAÇARICO - JUROS. AF_12/2015 | H | bar: AC to TO
Depreciação, Juros, Impostos e Seguros, Manutenção e Materiais na Operação dos Equipamentos | 92240 | CAMINHÃO DE TRANSPORTE DE MATERIAL ASFÁLTICO 20.000 L, COM CAVALO MECÂNICO DE CAPACIDADE MÁXIMA DE TRAÇÃO COMBINADO DE 45.000 KG, POTÊNCIA 330 CV, INCLUSIVE TANQUE DE ASFALTO COM MAÇARICO - MANUTENÇÃO. AF_12/2015 | H | bar: AC to TO
Depreciação, Juros, Impostos e Seguros, Manutenção e Materiais na Operação dos Equipamentos | 92241 | CAMINHÃO DE TRANSPORTE DE MATERIAL ASFÁLTICO 20.000 L, COM CAVALO MECÂNICO DE CAPACIDADE MÁXIMA DE TRAÇÃO COMBINADO DE 45.000 KG, POTÊNCIA 330 CV, INCLUSIVE TANQUE DE ASFALTO COM MAÇARICO - MATERIAIS NA OPERAÇÃO. AF_12/2015 | H | bar: AC to TO
Depreciação, Juros, Impostos e Seguros, Manutenção e Materiais na Operação dos Equipamentos | 91640 | CAMINHÃO DE TRANSPORTE DE MATERIAL ASFÁLTICO 30.000 L, COM CAVALO MECÂNICO DE CAPACIDADE MÁXIMA DE TRAÇÃO COMBINADO DE 66.000 KG, POTÊNCIA 360 CV, INCLUSIVE TANQUE DE ASFALTO COM SERPENTINA - DEPRECIAÇÃO. AF_08/2015 | H | bar: AC to TO
Depreciação, Juros, Impostos e Seguros, Manutenção e Materiais na Operação dos Equipamentos | 91642 | CAMINHÃO DE TRANSPORTE DE MATERIAL ASFÁLTICO 30.000 L, COM CAVALO MECÂNICO DE CAPACIDADE MÁXIMA DE TRAÇÃO COMBINADO DE 66.000 KG, POTÊNCIA 360 CV, INCLUSIVE TANQUE DE ASFALTO COM SERPENTINA - IMPOSTOS E SEGUROS. AF_08/2015 | H | bar: AC to TO
Depreciação, Juros, Impostos e Seguros, Manutenção e Materiais na Operação dos Equipamentos | 91641 | CAMINHÃO DE TRANSPORTE DE MATERIAL ASFÁLTICO 30.000 L, COM CAVALO MECÂNICO DE CAPACIDADE MÁXIMA DE TRAÇÃO COMBINADO DE 66.000 KG, POTÊNCIA 360 CV, INCLUSIVE TANQUE DE ASFALTO COM SERPENTINA - JUROS. AF_08/2015 | H | bar: AC to TO
Depreciação, Juros, Impostos e Seguros, Manutenção e Materiais na Operação dos Equipamentos | 91643 | CAMINHÃO DE TRANSPORTE DE MATERIAL ASFÁLTICO 30.000 L, COM CAVALO MECÂNICO DE CAPACIDADE MÁXIMA DE TRAÇÃO COMBINADO DE 66.000 KG, POTÊNCIA 360 CV, INCLUSIVE TANQUE DE ASFALTO COM SERPENTINA - MANUTENÇÃO. AF_08/2015 | H | bar: AC to TO
Depreciação, Juros, Impostos e Seguros, Manutenção e Materiais na Operação dos Equipamentos | 91644 | CAMINHÃO DE TRANSPORTE DE MATERIAL ASFÁLTICO 30.000 L, COM CAVALO MECÂNICO DE CAPACIDADE MÁXIMA DE TRAÇÃO COMBINADO DE 66.000 KG, POTÊNCIA 360 CV, INCLUSIVE TANQUE DE ASFALTO COM SERPENTINA - MATERIAIS NA OPERAÇÃO. AF_08/2015 | H | bar: AC to TO
Depreciação, Juros, Impostos e Seguros, Manutenção e Materiais na Operação dos Equipamentos | 92105 | CAMINHÃO PARA EQUIPAMENTO DE LIMPEZA A SUCÇÃO COM CAMINHÃO TRUCADO DE PESO BRUTO TOTAL 23000 KG, CARGA ÚTIL MÁX. 15935 KG, DISTÂNCIA ENTRE EIXOS 4,80 M, POTÊNCIA 230 CV, INCLUSIVE LIMPADORA A SUCÇÃO, TANQUE 12000 L - MATERIAIS NA OPERAÇÃO. AF_05/2023 | H | bar: AC to TO
Depreciação, Juros, Impostos e Seguros, Manutenção e Materiais na Operação dos Equipamentos | 92101 | CAMINHÃO PARA EQUIPAMENTO DE LIMPEZA A SUCÇÃO COM CAMINHÃO TRUCADO DE PESO BRUTO TOTAL 23000 KG, CARGA ÚTIL MÁXIMA 15935 KG, DISTÂNCIA ENTRE EIXOS 4,80 M, POTÊNCIA 230 CV, INCLUSIVE LIMPADORA A SUCÇÃO, TANQUE 12000 L - DEPRECIAÇÃO. AF_05/2023 | H | bar: AC to TO
Depreciação, Juros, Impostos e Seguros, Manutenção e Materiais na Operação dos Equipamentos | 92103 | CAMINHÃO PARA EQUIPAMENTO DE LIMPEZA A SUCÇÃO COM CAMINHÃO TRUCADO DE PESO BRUTO TOTAL 23000 KG, CARGA ÚTIL MÁXIMA 15935 KG, DISTÂNCIA ENTRE EIXOS 4,80 M, POTÊNCIA 230 CV, INCLUSIVE LIMPADORA A SUCÇÃO, TANQUE 12000 L - IMPOSTOS E SEGUROS. AF_05/2023 | H | bar: AC to TO
Depreciação, Juros, Impostos e Seguros, Manutenção e Materiais na Operação dos Equipamentos | 92102 | CAMINHÃO PARA EQUIPAMENTO DE LIMPEZA A SUCÇÃO COM CAMINHÃO TRUCADO DE PESO BRUTO TOTAL 23000 KG, CARGA ÚTIL MÁXIMA 15935 KG, DISTÂNCIA ENTRE EIXOS 4,80 M, POTÊNCIA 230 CV, INCLUSIVE LIMPADORA A SUCÇÃO, TANQUE 12000 L - JUROS. AF_05/2023 | H | bar: AC to TO
Depreciação, Juros, Impostos e Seguros, Manutenção e Materiais na Operação dos Equipamentos | 92104 | CAMINHÃO PARA EQUIPAMENTO DE LIMPEZA A SUCÇÃO COM CAMINHÃO TRUCADO DE PESO BRUTO TOTAL 23000 KG, CARGA ÚTIL MÁXIMA 15935 KG, DISTÂNCIA ENTRE EIXOS 4,80 M, POTÊNCIA 230 CV, INCLUSIVE LIMPADORA A SUCÇÃO, TANQUE 12000 L - MANUTENÇÃO. AF_05/2023 | H | bar: AC to TO
Depreciação, Juros, Impostos e Seguros, Manutenção e Materiais na Operação dos Equipamentos | 91396 | CAMINHÃO PIPA 10.000 L TRUCADO, PESO BRUTO TOTAL 23.000 KG, CARGA ÚTIL MÁXIMA 15.935 KG, DISTÂNCIA ENTRE EIXOS 4,8 M, POTÊNCIA 230 CV, INCLUSIVE TANQUE DE AÇO PARA TRANSPORTE DE ÁGUA - DEPRECIAÇÃO. AF_06/2014 | H | bar: AC to TO
Depreciação, Juros, Impostos e Seguros, Manutenção e Materiais na Operação dos Equipamentos | 91398 | CAMINHÃO PIPA 10.000 L TRUCADO, PESO BRUTO TOTAL 23.000 KG, CARGA ÚTIL MÁXIMA 15.935 KG, DISTÂNCIA ENTRE EIXOS 4,8 M, POTÊNCIA 230 CV, INCLUSIVE TANQUE DE AÇO PARA TRANSPORTE DE ÁGUA - IMPOSTOS E SEGUROS. AF_06/2014 | H | bar: AC to TO
Depreciação, Juros, Impostos e Seguros, Manutenção e Materiais na Operação dos Equipamentos | 91397 | CAMINHÃO PIPA 10.000 L TRUCADO, PESO BRUTO TOTAL 23.000 KG, CARGA ÚTIL MÁXIMA 15.935 KG, DISTÂNCIA ENTRE EIXOS 4,8 M, POTÊNCIA 230 CV, INCLUSIVE TANQUE DE AÇO PARA TRANSPORTE DE ÁGUA - JUROS. AF_06/2014 | H | bar: AC to TO
Depreciação, Juros, Impostos e Seguros, Manutenção e Materiais na Operação dos Equipamentos | 5763 | CAMINHÃO PIPA 10.000 L TRUCADO, PESO BRUTO TOTAL 23.000 KG, CARGA ÚTIL MÁXIMA 15.935 KG, DISTÂNCIA ENTRE EIXOS 4,8 M, POTÊNCIA 230 CV, INCLUSIVE TANQUE DE AÇO PARA TRANSPORTE DE ÁGUA - MANUTENÇÃO. AF_06/2014 | H | bar: AC to TO
Depreciação, Juros, Impostos e Seguros, Manutenção e Materiais na Operação dos Equipamentos | 53831 | CAMINHÃO PIPA 10.000 L TRUCADO, PESO BRUTO TOTAL 23.000 KG, CARGA ÚTIL MÁXIMA 15.935 KG, DISTÂNCIA ENTRE EIXOS 4,8 M, POTÊNCIA 230 CV, INCLUSIVE TANQUE DE AÇO PARA TRANSPORTE DE ÁGUA - MATERIAIS NA OPERAÇÃO. AF_06/2014 | H | bar: AC to TO
Depreciação, Juros, Impostos e Seguros, Manutenção e Materiais na Operação dos Equipamentos | 91359 | CAMINHÃO PIPA 6.000 L, PESO BRUTO TOTAL 13.000 KG, DISTÂNCIA ENTRE EIXOS 4,80 M, POTÊNCIA 189 CV INCLUSIVE TANQUE DE AÇO PARA TRANSPORTE DE ÁGUA, CAPACIDADE 6 M3 - DEPRECIAÇÃO. AF_06/2014 | H | bar: AC to TO
Depreciação, Juros, Impostos e Seguros, Manutenção e Materiais na Operação dos Equipamentos | 91361 | CAMINHÃO PIPA 6.000 L, PESO BRUTO TOTAL 13.000 KG, DISTÂNCIA ENTRE EIXOS 4,80 M, POTÊNCIA 189 CV INCLUSIVE TANQUE DE AÇO PARA TRANSPORTE DE ÁGUA, CAPACIDADE 6 M3 - IMPOSTOS E SEGUROS. AF_06/2014 | H | bar: AC to TO
Depreciação, Juros, Impostos e Seguros, Manutenção e Materiais na Operação dos Equipamentos | 91360 | CAMINHÃO PIPA 6.000 L, PESO BRUTO TOTAL 13.000 KG, DISTÂNCIA ENTRE EIXOS 4,80 M, POTÊNCIA 189 CV INCLUSIVE TANQUE DE AÇO PARA TRANSPORTE DE ÁGUA, CAPACIDADE 6 M3 - JUROS. AF_06/2014 | H | bar: AC to TO
Depreciação, Juros, Impostos e Seguros, Manutenção e Materiais na Operação dos Equipamentos | 53882 | CAMINHÃO PIPA 6.000 L, PESO BRUTO TOTAL 13.000 KG, DISTÂNCIA ENTRE EIXOS 4,80 M, POTÊNCIA 189 CV INCLUSIVE TANQUE DE AÇO PARA TRANSPORTE DE ÁGUA, CAPACIDADE 6 M3 - MANUTENÇÃO. AF_06/2014 | H | bar: AC to TO
Depreciação, Juros, Impostos e Seguros, Manutenção e Materiais na Operação dos Equipamentos | 5747 | CAMINHÃO PIPA 6.000 L, PESO BRUTO TOTAL 13.000 KG, DISTÂNCIA ENTRE EIXOS 4,80 M, POTÊNCIA 189 CV INCLUSIVE TANQUE DE AÇO PARA TRANSPORTE DE ÁGUA, CAPACIDADE 6 M3 - MATERIAIS NA OPERAÇÃO. AF_06/2014 | H | bar: AC to TO
Depreciação, Juros, Impostos e Seguros, Manutenção e Materiais na Operação dos Equipamentos | 104703 | CAMINHÃO TANQUE PARA HIDROSSEMEADURA, COM CAPACIDADE DE 8.000 LITROS, INCLUINDO BOMBA PARA LANÇAMENTO COM MOTOR DIESEL COM POTÊNCIA DE 105 CV - MATERIAIS NA OPERAÇÃO. AF_06/2023 | H | bar: AC to TO
Depreciação, Juros, Impostos e Seguros, Manutenção e Materiais na Operação dos Equipamentos | 91390 | CAMINHÃO TOCO, PBT 14.300 KG, CARGA ÚTIL MÁX. 9.710 KG, DIST. ENTRE EIXOS 3,56 M, POTÊNCIA 185 CV, INCLUSIVE CARROCERIA FIXA ABERTA DE MADEIRA P/ TRANSPORTE GERAL DE CARGA SECA, DIMEN. APROX. 2,50 X 6,50 X 0,50 M - DEPRECIAÇÃO. AF_06/2014 | H | bar: AC to TO
Depreciação, Juros, Impostos e Seguros, Manutenção e Materiais na Operação dos Equipamentos | 91392 | CAMINHÃO TOCO, PBT 14.300 KG, CARGA ÚTIL MÁX. 9.710 KG, DIST. ENTRE EIXOS 3,56 M, POTÊNCIA 185 CV, INCLUSIVE CARROCERIA FIXA ABERTA DE MADEIRA P/ TRANSPORTE GERAL DE CARGA SECA, DIMEN. APROX. 2,50 X 6,50 X 0,50 M - IMPOSTOS E SEGUROS. AF_06/2014 | H | bar: AC to TO
Depreciação, Juros, Impostos e Seguros, Manutenção e Materiais na Operação dos Equipamentos | 91391 | CAMINHÃO TOCO, PBT 14.300 KG, CARGA ÚTIL MÁX. 9.710 KG, DIST. ENTRE EIXOS 3,56 M, POTÊNCIA 185 CV, INCLUSIVE CARROCERIA FIXA ABERTA DE MADEIRA P/ TRANSPORTE GERAL DE CARGA SECA, DIMEN. APROX. 2,50 X 6,50 X 0,50 M - JUROS. AF_06/2014 | H | bar: AC to TO
Depreciação, Juros, Impostos e Seguros, Manutenção e Materiais na Operação dos Equipamentos | 73335 | CAMINHÃO TOCO, PBT 14.300 KG, CARGA ÚTIL MÁX. 9.710 KG, DIST. ENTRE EIXOS 3,56 M, POTÊNCIA 185 CV, INCLUSIVE CARROCERIA FIXA ABERTA DE MADEIRA P/ TRANSPORTE GERAL DE CARGA SECA, DIMEN. APROX. 2,50 X 6,50 X 0,50 M - MANUTENÇÃO. AF_06/2014 | H | bar: AC to TO
Depreciação, Juros, Impostos e Seguros, Manutenção e Materiais na Operação dos Equipamentos | 73340 | CAMINHÃO TOCO, PBT 14.300 KG, CARGA ÚTIL MÁX. 9.710 KG, DIST. ENTRE EIXOS 3,56 M, POTÊNCIA 185 CV, INCLUSIVE CARROCERIA FIXA ABERTA DE MADEIRA P/ TRANSPORTE GERAL DE CARGA SECA, DIMEN. APROX. 2,50 X 6,50 X 0,50 M - MATERIAIS NA OPERAÇÃO. AF_06/2014 | H | bar: AC to TO
Depreciação, Juros, Impostos e Seguros, Manutenção e Materiais na Operação dos Equipamentos | 89264 | CAMINHÃO TOCO, PBT 16.000 KG, CARGA ÚTIL MÁX. 10.685 KG, DIST. ENTRE EIXOS 4,8 M, POTÊNCIA 189 CV, INCLUSIVE CARROCERIA FIXA ABERTA DE MADEIRA P/ TRANSPORTE GERAL DE CARGA SECA, DIMEN. APROX. 2,5 X 7,00 X 0,50 M - DEPRECIAÇÃO. AF_06/2014 | H | bar: AC to TO
Depreciação, Juros, Impostos e Seguros, Manutenção e Materiais na Operação dos Equipamentos | 89266 | CAMINHÃO TOCO, PBT 16.000 KG, CARGA ÚTIL MÁX. 10.685 KG, DIST. ENTRE EIXOS 4,8 M, POTÊNCIA 189 CV, INCLUSIVE CARROCERIA FIXA ABERTA DE MADEIRA P/ TRANSPORTE GERAL DE CARGA SECA, DIMEN. APROX. 2,5 X 7,00 X 0,50 M - IMPOSTOS E SEGUROS. AF_06/2014 | H | bar: AC to TO
Depreciação, Juros, Impostos e Seguros, Manutenção e Materiais na Operação dos Equipamentos | 89265 | CAMINHÃO TOCO, PBT 16.000 KG, CARGA ÚTIL MÁX. 10.685 KG, DIST. ENTRE EIXOS 4,8 M, POTÊNCIA 189 CV, INCLUSIVE CARROCERIA FIXA ABERTA DE MADEIRA P/ TRANSPORTE GERAL DE CARGA SECA, DIMEN. APROX. 2,5 X 7,00 X 0,50 M - JUROS. AF_06/2014 | H | bar: AC to TO
Depreciação, Juros, Impostos e Seguros, Manutenção e Materiais na Operação dos Equipamentos | 5705 | CAMINHÃO TOCO, PBT 16.000 KG, CARGA ÚTIL MÁX. 10.685 KG, DIST. ENTRE EIXOS 4,8 M, POTÊNCIA 189 CV, INCLUSIVE CARROCERIA FIXA ABERTA DE MADEIRA P/ TRANSPORTE GERAL DE CARGA SECA, DIMEN. APROX. 2,5 X 7,00 X 0,50 M - MANUTENÇÃO. AF_06/2014 | H | bar: AC to TO
Depreciação, Juros, Impostos e Seguros, Manutenção e Materiais na Operação dos Equipamentos | 53797 | CAMINHÃO TOCO, PBT 16.000 KG, CARGA ÚTIL MÁX. 10.685 KG, DIST. ENTRE EIXOS 4,8 M, POTÊNCIA 189 CV, INCLUSIVE CARROCERIA FIXA ABERTA DE MADEIRA P/ TRANSPORTE GERAL DE CARGA SECA, DIMEN. APROX. 2,5 X 7,00 X 0,50 M - MATERIAIS NA OPERAÇÃO. AF_06/2014 | H | bar: AC to TO
Depreciação, Juros, Impostos e Seguros, Manutenção e Materiais na Operação dos Equipamentos | 91354 | CAMINHÃO TOCO, PESO BRUTO TOTAL 14.300 KG, CARGA ÚTIL MÁXIMA 9590 KG, DISTÂNCIA ENTRE EIXOS 4,76 M, POTÊNCIA 185 CV (NÃO INCLUI CARROCERIA) - DEPRECIAÇÃO. AF_06/2014 | H | bar: AC to TO
Depreciação, Juros, Impostos e Seguros, Manutenção e Materiais na Operação dos Equipamentos | 91356 | CAMINHÃO TOCO, PESO BRUTO TOTAL 14.300 KG, CARGA ÚTIL MÁXIMA 9590 KG, DISTÂNCIA ENTRE EIXOS 4,76 M, POTÊNCIA 185 CV (NÃO INCLUI CARROCERIA) - IMPOSTOS E SEGUROS. AF_06/2014 | H | bar: AC to TO
Depreciação, Juros, Impostos e Seguros, Manutenção e Materiais na Operação dos Equipamentos | 91355 | CAMINHÃO TOCO, PESO BRUTO TOTAL 14.300 KG, CARGA ÚTIL MÁXIMA 9590 KG, DISTÂNCIA ENTRE EIXOS 4,76 M, POTÊNCIA 185 CV (NÃO INCLUI CARROCERIA) - JUROS. AF_06/2014 | H | bar: AC to TO
Depreciação, Juros, Impostos e Seguros, Manutenção e Materiais na Operação dos Equipamentos | 5751 | CAMINHÃO TOCO, PESO BRUTO TOTAL 14.300 KG, CARGA ÚTIL MÁXIMA 9590 KG, DISTÂNCIA ENTRE EIXOS 4,76 M, POTÊNCIA 185 CV (NÃO INCLUI CARROCERIA) - MANUTENÇÃO. AF_06/2014 | H | bar: AC to TO
Depreciação, Juros, Impostos e Seguros, Manutenção e Materiais na Operação dos Equipamentos | 53827 | CAMINHÃO TOCO, PESO BRUTO TOTAL 14.300 KG, CARGA ÚTIL MÁXIMA 9590 KG, DISTÂNCIA ENTRE EIXOS 4,76 M, POTÊNCIA 185 CV (NÃO INCLUI CARROCERIA) - MATERIAIS NA OPERAÇÃO. AF_06/2014 | H | bar: AC to TO
Depreciação, Juros, Impostos e Seguros, Manutenção e Materiais na Operação dos Equipamentos | 91375 | CAMINHÃO TOCO, PESO BRUTO TOTAL 16.000 KG, CARGA ÚTIL MÁXIMA DE 10.685 KG, DISTÂNCIA ENTRE EIXOS 4,80 M, POTÊNCIA 189 CV EXCLUSIVE CARROCERIA - DEPRECIAÇÃO. AF_06/2014 | H | bar: AC to TO
Depreciação, Juros, Impostos e Seguros, Manutenção e Materiais na Operação dos Equipamentos | 91377 | CAMINHÃO TOCO, PESO BRUTO TOTAL 16.000 KG, CARGA ÚTIL MÁXIMA DE 10.685 KG, DISTÂNCIA ENTRE EIXOS 4,80 M, POTÊNCIA 189 CV EXCLUSIVE CARROCERIA - IMPOSTOS E SEGUROS. AF_06/2014 | H | bar: AC to TO
Depreciação, Juros, Impostos e Seguros, Manutenção e Materiais na Operação dos Equipamentos | 91376 | CAMINHÃO TOCO, PESO BRUTO TOTAL 16.000 KG, CARGA ÚTIL MÁXIMA DE 10.685 KG, DISTÂNCIA ENTRE EIXOS 4,80 M, POTÊNCIA 189 CV EXCLUSIVE CARROCERIA - JUROS. AF_06/2014 | H | bar: AC to TO
Depreciação, Juros, Impostos e Seguros, Manutenção e Materiais na Operação dos Equipamentos | 5754 | CAMINHÃO TOCO, PESO BRUTO TOTAL 16.000 KG, CARGA ÚTIL MÁXIMA DE 10.685 KG, DISTÂNCIA ENTRE EIXOS 4,80 M, POTÊNCIA 189 CV EXCLUSIVE CARROCERIA - MANUTENÇÃO. AF_06/2014 | H | bar: AC to TO
Depreciação, Juros, Impostos e Seguros, Manutenção e Materiais na Operação dos Equipamentos | 53829 | CAMINHÃO TOCO, PESO BRUTO TOTAL 16.000 KG, CARGA ÚTIL MÁXIMA DE 10.685 KG, DISTÂNCIA ENTRE EIXOS 4,80 M, POTÊNCIA 189 CV EXCLUSIVE CARROCERIA - MATERIAIS NA OPERAÇÃO. AF_06/2014 | H | bar: AC to TO
Depreciação, Juros, Impostos e Seguros, Manutenção e Materiais na Operação dos Equipamentos | 91026 | CAMINHÃO TRUCADO (C/ TERCEIRO EIXO) ELETRÔNICO - POTÊNCIA 231CV - PBT = 22000KG - DIST. ENTRE EIXOS 5170 MM - INCLUI CARROCERIA FIXA ABERTA DE MADEIRA - DEPRECIAÇÃO. AF_06/2015 | H | bar: AC to TO
Depreciação, Juros, Impostos e Seguros, Manutenção e Materiais na Operação dos Equipamentos | 91028 | CAMINHÃO TRUCADO (C/ TERCEIRO EIXO) ELETRÔNICO - POTÊNCIA 231CV - PBT = 22000KG - DIST. ENTRE EIXOS 5170 MM - INCLUI CARROCERIA FIXA ABERTA DE MADEIRA - IMPOSTOS E SEGUROS. AF_06/2015 | H | bar: AC to TO
Depreciação, Juros, Impostos e Seguros, Manutenção e Materiais na Operação dos Equipamentos | 91027 | CAMINHÃO TRUCADO (C/ TERCEIRO EIXO) ELETRÔNICO - POTÊNCIA 231CV - PBT = 22000KG - DIST. ENTRE EIXOS 5170 MM - INCLUI CARROCERIA FIXA ABERTA DE MADEIRA - JUROS. AF_06/2015 | H | bar: AC to TO
Depreciação, Juros, Impostos e Seguros, Manutenção e Materiais na Operação dos Equipamentos | 91029 | CAMINHÃO TRUCADO (C/ TERCEIRO EIXO) ELETRÔNICO - POTÊNCIA 231CV - PBT = 22000KG - DIST. ENTRE EIXOS 5170 MM - INCLUI CARROCERIA FIXA ABERTA DE MADEIRA - MANUTENÇÃO. AF_06/2015 | H | bar: AC to TO
Depreciação, Juros, Impostos e Seguros, Manutenção e Materiais na Operação dos Equipamentos | 91030 | CAMINHÃO TRUCADO (C/ TERCEIRO EIXO) ELETRÔNICO - POTÊNCIA 231CV - PBT = 22000KG - DIST. ENTRE EIXOS 5170 MM - INCLUI CARROCERIA FIXA ABERTA DE MADEIRA - MATERIAIS NA OPERAÇÃO. AF_06/2015 | H | bar: AC to TO
Depreciação, Juros, Impostos e Seguros, Manutenção e Materiais na Operação dos Equipamentos | 102815 | CENTRAL DE LAMA BENTONÍTICA (DEPÓSITO DE BENTONITA, MISTURADOR DE ALTA TURBULÊNCIA, SILOS DE ARMAZENAMENTO DE LAMA E ÁGUA, LABORATÓRIO DE CONTROLE DE QUALIDADE DA LAMA) - MATERIAIS NA OPERAÇÃO. AF_04/2019 | H | bar: AC to TO
Depreciação, Juros, Impostos e Seguros, Manutenção e Materiais na Operação dos Equipamentos | 91529 | COMPACTADOR DE SOLOS DE PERCUSSÃO (SOQUETE) COM MOTOR A GASOLINA 4 TEMPOS, POTÊNCIA 4 CV - DEPRECIAÇÃO. AF_08/2015 | H | bar: AC to TO
Depreciação, Juros, Impostos e Seguros, Manutenção e Materiais na Operação dos Equipamentos | 91530 | COMPACTADOR DE SOLOS DE PERCUSSÃO (SOQUETE) COM MOTOR A GASOLINA 4 TEMPOS, POTÊNCIA 4 CV - JUROS. AF_08/2015 | H | bar: AC to TO
Depreciação, Juros, Impostos e Seguros, Manutenção e Materiais na Operação dos Equipamentos | 91531 | COMPACTADOR DE SOLOS DE PERCUSSÃO (SOQUETE) COM MOTOR A GASOLINA 4 TEMPOS, POTÊNCIA 4 CV - MANUTENÇÃO. AF_08/2015 | H | bar: AC to TO
Depreciação, Juros, Impostos e Seguros, Manutenção e Materiais na Operação dos Equipamentos | 91532 | COMPACTADOR DE SOLOS DE PERCUSSÃO (SOQUETE) COM MOTOR A GASOLINA 4 TEMPOS, POTÊNCIA 4 CV - MATERIAIS NA OPERAÇÃO. AF_08/2015 | H | bar: AC to TO
Depreciação, Juros, Impostos e Seguros, Manutenção e Materiais na Operação dos Equipamentos | 95260 | COMPACTADOR DE SOLOS DE PERCUSÃO (SOQUETE) COM MOTOR A GASOLINA, POTÊNCIA 3 CV - DEPRECIAÇÃO. AF_09/2016 | H | bar: AC to TO
Depreciação, Juros, Impostos e Seguros, Manutenção e Materiais na Operação dos Equipamentos | 95261 | COMPACTADOR DE SOLOS DE PERCUSÃO (SOQUETE) COM MOTOR A GASOLINA, POTÊNCIA 3 CV - JUROS. AF_09/2016 | H | bar: AC to TO
Depreciação, Juros, Impostos e Seguros, Manutenção e Materiais na Operação dos Equipamentos | 95262 | COMPACTADOR DE SOLOS DE PERCUSÃO (SOQUETE) COM MOTOR A GASOLINA, POTÊNCIA 3 CV - MANUTENÇÃO. AF_09/2016 | H | bar: AC to TO
Depreciação, Juros, Impostos e Seguros, Manutenção e Materiais na Operação dos Equipamentos | 95263 | COMPACTADOR DE SOLOS DE PERCUSÃO (SOQUETE) COM MOTOR A GASOLINA, POTÊNCIA 3 CV - MATERIAIS NA OPERAÇÃO. AF_09/2016 | H | bar: AC to TO
Depreciação, Juros, Impostos e Seguros, Manutenção e Materiais na Operação dos Equipamentos | 90968 | COMPRESSOR DE AR REBOCAVEL, VAZÃO 250 PCM, PRESSAO DE TRABALHO 102 PSI, MOTOR A DIESEL POTÊNCIA 81 CV - DEPRECIAÇÃO. AF_06/2015 | H | bar: AC to TO
Depreciação, Juros, Impostos e Seguros, Manutenção e Materiais na Operação dos Equipamentos | 90969 | COMPRESSOR DE AR REBOCAVEL, VAZÃO 250 PCM, PRESSAO DE TRABALHO 102 PSI, MOTOR A DIESEL POTÊNCIA 81 CV - JUROS. AF_06/2015 | H | bar: AC to TO
Depreciação, Juros, Impostos e Seguros, Manutenção e Materiais na Operação dos Equipamentos | 90970 | COMPRESSOR DE AR REBOCAVEL, VAZÃO 250 PCM, PRESSAO DE TRABALHO 102 PSI, MOTOR A DIESEL POTÊNCIA 81 CV - MANUTENÇÃO. AF_06/2015 | H | bar: AC to TO
Depreciação, Juros, Impostos e Seguros, Manutenção e Materiais na Operação dos Equipamentos | 90971 | COMPRESSOR DE AR REBOCAVEL, VAZÃO 250 PCM, PRESSAO DE TRABALHO 102 PSI, MOTOR A DIESEL POTÊNCIA 81 CV - MATERIAIS NA OPERAÇÃO. AF_06/2015 | H | bar: AC to TO
Depreciação, Juros, Impostos e Seguros, Manutenção e Materiais na Operação dos Equipamentos | 90992 | COMPRESSOR DE AR REBOCAVEL, VAZÃO 400 PCM, PRESSAO DE TRABALHO 102 PSI, MOTOR A DIESEL POTÊNCIA 110 CV - DEPRECIAÇÃO. AF_06/2015 | H | bar: AC to TO
Depreciação, Juros, Impostos e Seguros, Manutenção e Materiais na Operação dos Equipamentos | 90993 | COMPRESSOR DE AR REBOCAVEL, VAZÃO 400 PCM, PRESSAO DE TRABALHO 102 PSI, MOTOR A DIESEL POTÊNCIA 110 CV - JUROS. AF_06/2015 | H | bar: AC to TO
Depreciação, Juros, Impostos e Seguros, Manutenção e Materiais na Operação dos Equipamentos | 90994 | COMPRESSOR DE AR REBOCAVEL, VAZÃO 400 PCM, PRESSAO DE TRABALHO 102 PSI, MOTOR A DIESEL POTÊNCIA 110 CV - MANUTENÇÃO. AF_06/2015 | H | bar: AC to TO
Depreciação, Juros, Impostos e Seguros, Manutenção e Materiais na Operação dos Equipamentos | 90995 | COMPRESSOR DE AR REBOCAVEL, VAZÃO 400 PCM, PRESSAO DE TRABALHO 102 PSI, MOTOR A DIESEL POTÊNCIA 110 CV - MATERIAIS NA OPERAÇÃO. AF_06/2015 | H | bar: AC to TO
Depreciação, Juros, Impostos e Seguros, Manutenção e Materiais na Operação dos Equipamentos | 90957 | COMPRESSOR DE AR REBOCÁVEL, VAZÃO 189 PCM, PRESSÃO EFETIVA DE TRABALHO 102 PSI, MOTOR DIESEL, POTÊNCIA 63 CV - DEPRECIAÇÃO. AF_06/2015 | H | bar: AC to TO
Depreciação, Juros, Impostos e Seguros, Manutenção e Materiais na Operação dos Equipamentos | 90958 | COMPRESSOR DE AR REBOCÁVEL, VAZÃO 189 PCM, PRESSÃO EFETIVA DE TRABALHO 102 PSI, MOTOR DIESEL, POTÊNCIA 63 CV - JUROS. AF_06/2015 | H | bar: AC to TO
Depreciação, Juros, Impostos e Seguros, Manutenção e Materiais na Operação dos Equipamentos | 5797 | COMPRESSOR DE AR REBOCÁVEL, VAZÃO 189 PCM, PRESSÃO EFETIVA DE TRABALHO 102 PSI, MOTOR DIESEL, POTÊNCIA 63 CV - MANUTENÇÃO. AF_06/2015 | H | bar: AC to TO
Depreciação, Juros, Impostos e Seguros, Manutenção e Materiais na Operação dos Equipamentos | 53865 | COMPRESSOR DE AR REBOCÁVEL, VAZÃO 189 PCM, PRESSÃO EFETIVA DE TRABALHO 102 PSI, MOTOR DIESEL, POTÊNCIA 63 CV - MATERIAIS NA OPERAÇÃO. AF_06/2015 | H | bar: AC to TO
Depreciação, Juros, Impostos e Seguros, Manutenção e Materiais na Operação dos Equipamentos | 90975 | COMPRESSOR DE AR REBOCÁVEL, VAZÃO 748 PCM, PRESSÃO EFETIVA DE TRABALHO 102 PSI, MOTOR DIESEL, POTÊNCIA 210 CV - DEPRECIAÇÃO. AF_06/2015 | H | bar: AC to TO
Depreciação, Juros, Impostos e Seguros, Manutenção e Materiais na Operação dos Equipamentos | 90976 | COMPRESSOR DE AR REBOCÁVEL, VAZÃO 748 PCM, PRESSÃO EFETIVA DE TRABALHO 102 PSI, MOTOR DIESEL, POTÊNCIA 210 CV - JUROS. AF_06/2015 | H | bar: AC to TO
Depreciação, Juros, Impostos e Seguros, Manutenção e Materiais na Operação dos Equipamentos | 90977 | COMPRESSOR DE AR REBOCÁVEL, VAZÃO 748 PCM, PRESSÃO EFETIVA DE TRABALHO 102 PSI, MOTOR DIESEL, POTÊNCIA 210 CV - MANUTENÇÃO. AF_06/2015 | H | bar: AC to TO
Depreciação, Juros, Impostos e Seguros, Manutenção e Materiais na Operação dos Equipamentos | 90978 | COMPRESSOR DE AR REBOCÁVEL, VAZÃO 748 PCM, PRESSÃO EFETIVA DE TRABALHO 102 PSI, MOTOR DIESEL, POTÊNCIA 210 CV - MATERIAIS NA OPERAÇÃO. AF_06/2015 | H | bar: AC to TO
Depreciação, Juros, Impostos e Seguros, Manutenção e Materiais na Operação dos Equipamentos | 90960 | COMPRESSOR DE AR REBOCÁVEL, VAZÃO 89 PCM, PRESSÃO EFETIVA DE TRABALHO 102 PSI, MOTOR DIESEL, POTÊNCIA 20 CV - DEPRECIAÇÃO. AF_06/2015 | H | bar: AC to TO
Depreciação, Juros, Impostos e Seguros, Manutenção e Materiais na Operação dos Equipamentos | 90961 | COMPRESSOR DE AR REBOCÁVEL, VAZÃO 89 PCM, PRESSÃO EFETIVA DE TRABALHO 102 PSI, MOTOR DIESEL, POTÊNCIA 20 CV - JUROS. AF_06/2015 | H | bar: AC to TO
Depreciação, Juros, Impostos e Seguros, Manutenção e Materiais na Operação dos Equipamentos | 90962 | COMPRESSOR DE AR REBOCÁVEL, VAZÃO 89 PCM, PRESSÃO EFETIVA DE TRABALHO 102 PSI, MOTOR DIESEL, POTÊNCIA 20 CV - MANUTENÇÃO. AF_06/2015 | H | bar: AC to TO
Depreciação, Juros, Impostos e Seguros, Manutenção e Materiais na Operação dos Equipamentos | 90963 | COMPRESSOR DE AR REBOCÁVEL, VAZÃO 89 PCM, PRESSÃO EFETIVA DE TRABALHO 102 PSI, MOTOR DIESEL, POTÊNCIA 20 CV - MATERIAIS NA OPERAÇÃO. AF_06/2015 | H | bar: AC to TO
Depreciação, Juros, Impostos e Seguros, Manutenção e Materiais na Operação dos Equipamentos | 102969 | COMPRESSOR DE AR, VAZAO DE 10 PCM, RESERVATORIO 100 L, PRESSAO DE TRABALHO ENTRE 6,9 E 9,7 BAR, POTENCIA 2 HP, TENSAO 110/220 V - MATERIAIS NA OPERAÇÃO. AF_05/2023 | H | bar: AC to TO
Depreciação, Juros, Impostos e Seguros, Manutenção e Materiais na Operação dos Equipamentos | 102832 | CONJUNTO CILINDRO E BOMBA HIDRÁULICA PARA PROTENSÃO DE MONOBARRAS PARA TIRANTES, ESFORÇO MÁXIMO DE 30 TONELADAS - MATERIAIS NA OPERAÇÃO. AF_05/2023 | H | bar: AC to TO
Depreciação, Juros, Impostos e Seguros, Manutenção e Materiais na Operação dos Equipamentos | 102826 | CONJUNTO MACACO E BOMBA HIDRÁULICA PARA PROTENSAO DE CORDOALHAS, ESFORÇO MAXIMO DE 115 TONELADAS - MATERIAIS NA OPERAÇÃO. AF_05/2023 | H | bar: AC to TO
Depreciação, Juros, Impostos e Seguros, Manutenção e Materiais na Operação dos Equipamentos | 103937 | CONJUNTO MACACO HIDRÁULICO E CENTRAL DE BOMBEAMENTO MOTORIZADO 1,8 KW PARA PROTENSÃO DE MONOCABOS PARA CONCRETO PROTENDIDO, ESFORÇO MÁXIMO DE 20 TONELADAS - MATERIAIS NA OPERAÇÃO. AF_05/2022 | H | bar: AC to TO
Depreciação, Juros, Impostos e Seguros, Manutenção e Materiais na Operação dos Equipamentos | 103943 | CONJUNTO MACACO HIDRÁULICO E CENTRAL DE BOMBEAMENTO MOTORIZADO 1,8 KW PARA PROTENSÃO DE MONOCABOS PARA CONCRETO PROTENDIDO, ESFORÇO MÁXIMO DE 30 TONELADAS - MATERIAIS NA OPERAÇÃO. AF_05/2022 | H | bar: AC to TO
Depreciação, Juros, Impostos e Seguros, Manutenção e Materiais na Operação dos Equipamentos | 91279 | CORTADORA DE PISO COM MOTOR 4 TEMPOS A GASOLINA, POTÊNCIA DE 13 HP, COM DISCO DE CORTE DIAMANTADO SEGMENTADO PARA CONCRETO, DIÂMETRO DE 350 MM, FURO DE 1" (14 X 1") - DEPRECIAÇÃO. AF_08/2015 | H | bar: AC to TO
Depreciação, Juros, Impostos e Seguros, Manutenção e Materiais na Operação dos Equipamentos | 91280 | CORTADORA DE PISO COM MOTOR 4 TEMPOS A GASOLINA, POTÊNCIA DE 13 HP, COM DISCO DE CORTE DIAMANTADO SEGMENTADO PARA CONCRETO, DIÂMETRO DE 350 MM, FURO DE 1" (14 X 1") - JUROS. AF_08/2015 | H | bar: AC to TO
Depreciação, Juros, Impostos e Seguros, Manutenção e Materiais na Operação dos Equipamentos | 91281 | CORTADORA DE PISO COM MOTOR 4 TEMPOS A GASOLINA, POTÊNCIA DE 13 HP, COM DISCO DE CORTE DIAMANTADO SEGMENTADO PARA CONCRETO, DIÂMETRO DE 350 MM, FURO DE 1" (14 X 1") - MANUTENÇÃO. AF_08/2015 | H | bar: AC to TO
Depreciação, Juros, Impostos e Seguros, Manutenção e Materiais na Operação dos Equipamentos | 91282 | CORTADORA DE PISO COM MOTOR 4 TEMPOS A GASOLINA, POTÊNCIA DE 13 HP, COM DISCO DE CORTE DIAMANTADO SEGMENTADO PARA CONCRETO, DIÂMETRO DE 350 MM, FURO DE 1" (14 X 1") - MATERIAIS NA OPERAÇÃO. AF_08/2015 | H | bar: AC to TO
Depreciação, Juros, Impostos e Seguros, Manutenção e Materiais na Operação dos Equipamentos | 95281 | DESEMPENADEIRA DE CONCRETO, PESO DE 78 KG, 4 PÁS, MOTOR A GASOLINA, POTÊNCIA 5,5 HP MATERIAIS NA OPERAÇÃO. AF_05/2023 | H | bar: AC to TO
Depreciação, Juros, Impostos e Seguros, Manutenção e Materiais na Operação dos Equipamentos | 95278 | DESEMPENADEIRA DE CONCRETO, PESO DE 78 KG, 4 PÁS, MOTOR A GASOLINA, POTÊNCIA 5,5 HP - DEPRECIAÇÃO. AF_05/2023 | H | bar: AC to TO
Depreciação, Juros, Impostos e Seguros, Manutenção e Materiais na Operação dos Equipamentos | 95279 | DESEMPENADEIRA DE CONCRETO, PESO DE 78 KG, 4 PÁS, MOTOR A GASOLINA, POTÊNCIA 5,5 HP - JUROS. AF_05/2023 | H | bar: AC to TO
Depreciação, Juros, Impostos e Seguros, Manutenção e Materiais na Operação dos Equipamentos | 95280 | DESEMPENADEIRA DE CONCRETO, PESO DE 78 KG, 4 PÁS, MOTOR A GASOLINA, POTÊNCIA 5,5 HP - MANUTENÇÃO. AF_05/2023 | H | bar: AC to TO
Depreciação, Juros, Impostos e Seguros, Manutenção e Materiais na Operação dos Equipamentos | 95124 | DISTRIBUIDOR DE AGREGADOS AUTOPROPELIDO, C/AP 3 M3, A DIESEL, POTÊNCIA 176CV - JUROS. AF_07/2016 | H | bar: AC to TO
Depreciação, Juros, Impostos e Seguros, Manutenção e Materiais na Operação dos Equipamentos | 95123 | DISTRIBUIDOR DE AGREGADOS AUTOPROPELIDO, CAP 3 M3, A DIESEL, POTÊNCIA 176CV - DEPRECIAÇÃO. AF_07/2016 | H | bar: AC to TO
Depreciação, Juros, Impostos e Seguros, Manutenção e Materiais na Operação dos Equipamentos | 95125 | DISTRIBUIDOR DE AGREGADOS AUTOPROPELIDO, CAP 3 M3, A DIESEL, POTÊNCIA 176CV - MANUTENÇÃO. AF_07/2016 | H | bar: AC to TO
Depreciação, Juros, Impostos e Seguros, Manutenção e Materiais na Operação dos Equipamentos | 95126 | DISTRIBUIDOR DE AGREGADOS AUTOPROPELIDO, CAP 3 M3, A DIESEL, POTÊNCIA 176CV - MATERIAIS NA OPERAÇÃO. AF_07/2016 | H | bar: AC to TO
Depreciação, Juros, Impostos e Seguros, Manutenção e Materiais na Operação dos Equipamentos | 92040 | DISTRIBUIDOR DE AGREGADOS REBOCAVEL, CAPACIDADE 1,9 M³, LARGURA DE TRABALHO 3,66 M - DEPRECIAÇÃO. AF_11/2015 | H | bar: AC to TO
Depreciação, Juros, Impostos e Seguros, Manutenção e Materiais na Operação dos Equipamentos | 92041 | DISTRIBUIDOR DE AGREGADOS REBOCAVEL, CAPACIDADE 1,9 M³, LARGURA DE TRABALHO 3,66 M - JUROS. AF_11/2015 | H | bar: AC to TO
Depreciação, Juros, Impostos e Seguros, Manutenção e Materiais na Operação dos Equipamentos | 92042 | DISTRIBUIDOR DE AGREGADOS REBOCAVEL, CAPACIDADE 1,9 M³, LARGURA DE TRABALHO 3,66 M - MANUTENÇÃO. AF_11/2015 | H | bar: AC to TO
Depreciação, Juros, Impostos e Seguros, Manutenção e Materiais na Operação dos Equipamentos | 92114 | DOSADOR DE AREIA, CAPACIDADE DE 26 LITROS - DEPRECIAÇÃO. AF_05/2023 | H | bar: AC to TO
Depreciação, Juros, Impostos e Seguros, Manutenção e Materiais na Operação dos Equipamentos | 92115 | DOSADOR DE AREIA, CAPACIDADE DE 26 LITROS - JUROS. AF_05/2023 | H | bar: AC to TO
Depreciação, Juros, Impostos e Seguros, Manutenção e Materiais na Operação dos Equipamentos | 92116 | DOSADOR DE AREIA, CAPACIDADE DE 26 LITROS - MANUTENÇÃO. AF_05/2023 | H | bar: AC to TO
Depreciação, Juros, Impostos e Seguros, Manutenção e Materiais na Operação dos Equipamentos | 102915 | ENCERADEIRA INDUSTRIAL, 400 MM, 220V, 1 HP - MATERIAIS NA OPERAÇÃO. AF_05/2023 | H | bar: AC to TO
Depreciação, Juros, Impostos e Seguros, Manutenção e Materiais na Operação dos Equipamentos | 95716 | ESCAVADEIRA HIDRAULICA SOBRE ESTEIRA, EQUIPADA COM CLAMSHELL, COM CAPACIDADE DA CAÇAMBA ENTRE 1,20 E 1,50 M3, PESO OPERACIONAL ENTRE 20,00 E 22,00 TON, POTENCIA LIQUIDA ENTRE 150 E 160 HP - DEPRECIAÇÃO. AF_11/2016 | H | bar: AC to TO
Depreciação, Juros, Impostos e Seguros, Manutenção e Materiais na Operação dos Equipamentos | 95717 | ESCAVADEIRA HIDRAULICA SOBRE ESTEIRA, EQUIPADA COM CLAMSHELL, COM CAPACIDADE DA CAÇAMBA ENTRE 1,20 E 1,50 M3, PESO OPERACIONAL ENTRE 20,00 E 22,00 TON, POTENCIA LIQUIDA ENTRE 150 E 160 HP - JUROS. AF_11/2016 | H | bar: AC to TO
Depreciação, Juros, Impostos e Seguros, Manutenção e Materiais na Operação dos Equipamentos | 95718 | ESCAVADEIRA HIDRAULICA SOBRE ESTEIRA, EQUIPADA COM CLAMSHELL, COM CAPACIDADE DA CAÇAMBA ENTRE 1,20 E 1,50 M3, PESO OPERACIONAL ENTRE 20,00 E 22,00 TON, POTENCIA LIQUIDA ENTRE 150 E 160 HP - MANUTENÇÃO. AF_11/2016 | H | bar: AC to TO
Depreciação, Juros, Impostos e Seguros, Manutenção e Materiais na Operação dos Equipamentos | 95719 | ESCAVADEIRA HIDRAULICA SOBRE ESTEIRA, EQUIPADA COM CLAMSHELL, COM CAPACIDADE DA CAÇAMBA ENTRE 1,20 E 1,50 M3, PESO OPERACIONAL ENTRE 20,00 E 22,00 TON, POTENCIA LIQUIDA ENTRE 150 E 160 HP - MATERIAIS NA OPERAÇÃO. AF_11/2016 | H | bar: AC to TO
Depreciação, Juros, Impostos e Seguros, Manutenção e Materiais na Operação dos Equipamentos | 104715 | ESCAVADEIRA HIDRÁULICA DE BRAÇO LONGO (LONGO ALCANCE) SOBRE ESTEIRAS, CAÇAMBA 0,52 M3, PESO OPERACIONAL 24 T, POTÊNCIA LÍQUIDA 155 HP - MATERIAIS NA OPERAÇÃO. AF_06/2023 | H | bar: AC to TO
Depreciação, Juros, Impostos e Seguros, Manutenção e Materiais na Operação dos Equipamentos | 104712 | ESCAVADEIRA HIDRÁULICA DE BRAÇO LONGO (LONGO ALCANCE) SOBRE ESTEIRAS, CAÇAMBA 0,52 M3, PESO OPERACIONAL 24 T, POTÊNCIA LÍQUIDA 155 HP - DEPRECIAÇÃO. AF_06/2023 | H | bar: AC to TO
Depreciação, Juros, Impostos e Seguros, Manutenção e Materiais na Operação dos Equipamentos | 104713 | ESCAVADEIRA HIDRÁULICA DE BRAÇO LONGO (LONGO ALCANCE) SOBRE ESTEIRAS, CAÇAMBA 0,52 M3, PESO OPERACIONAL 24 T, POTÊNCIA LÍQUIDA 155 HP - JUROS. AF_06/2023 | H | bar: AC to TO
Depreciação, Juros, Impostos e Seguros, Manutenção e Materiais na Operação dos Equipamentos | 104714 | ESCAVADEIRA HIDRÁULICA DE BRAÇO LONGO (LONGO ALCANCE) SOBRE ESTEIRAS, CAÇAMBA 0,52 M3, PESO OPERACIONAL 24 T, POTÊNCIA LÍQUIDA 155 HP - MANUTENÇÃO. AF_06/2023 | H | bar: AC to TO
Depreciação, Juros, Impostos e Seguros, Manutenção e Materiais na Operação dos Equipamentos | 102897 | ESCAVADEIRA HIDRÁULICA SOBRE ESTEIRA, PESO OPERACIONAL ENTRE 22,00 E 23,50 T, POTÊNCIA NOMINAL 139 HP, COM MARTELO ROMPEDOR HIDRÁULICO 1700 KG - MATERIAIS NA OPERAÇÃO. AF_04/2019 | H | bar: AC to TO
Depreciação, Juros, Impostos e Seguros, Manutenção e Materiais na Operação dos Equipamentos | 5627 | ESCAVADEIRA HIDRÁULICA SOBRE ESTEIRAS, CAÇAMBA 0,80 M3, PESO OPERACIONAL 17 T, POTENCIA BRUTA 111 HP - DEPRECIAÇÃO. AF_06/2014 | H | bar: AC to TO
Depreciação, Juros, Impostos e Seguros, Manutenção e Materiais na Operação dos Equipamentos | 5628 | ESCAVADEIRA HIDRÁULICA SOBRE ESTEIRAS, CAÇAMBA 0,80 M3, PESO OPERACIONAL 17 T, POTENCIA BRUTA 111 HP - JUROS. AF_06/2014 | H | bar: AC to TO
Depreciação, Juros, Impostos e Seguros, Manutenção e Materiais na Operação dos Equipamentos | 5629 | ESCAVADEIRA HIDRÁULICA SOBRE ESTEIRAS, CAÇAMBA 0,80 M3, PESO OPERACIONAL 17 T, POTENCIA BRUTA 111 HP - MANUTENÇÃO. AF_06/2014 | H | bar: AC to TO
Depreciação, Juros, Impostos e Seguros, Manutenção e Materiais na Operação dos Equipamentos | 5630 | ESCAVADEIRA HIDRÁULICA SOBRE ESTEIRAS, CAÇAMBA 0,80 M3, PESO OPERACIONAL 17 T, POTENCIA BRUTA 111 HP - MATERIAIS NA OPERAÇÃO. AF_06/2014 | H | bar: AC to TO
Depreciação, Juros, Impostos e Seguros, Manutenção e Materiais na Operação dos Equipamentos | 88900 | ESCAVADEIRA HIDRÁULICA SOBRE ESTEIRAS, CAÇAMBA 1,20 M3, PESO OPERACIONAL 21 T, POTÊNCIA BRUTA 155 HP - DEPRECIAÇÃO. AF_06/2014 | H | bar: AC to TO
Depreciação, Juros, Impostos e Seguros, Manutenção e Materiais na Operação dos Equipamentos | 88902 | ESCAVADEIRA HIDRÁULICA SOBRE ESTEIRAS, CAÇAMBA 1,20 M3, PESO OPERACIONAL 21 T, POTÊNCIA BRUTA 155 HP - JUROS. AF_06/2014 | H | bar: AC to TO
Depreciação, Juros, Impostos e Seguros, Manutenção e Materiais na Operação dos Equipamentos | 88903 | ESCAVADEIRA HIDRÁULICA SOBRE ESTEIRAS, CAÇAMBA 1,20 M3, PESO OPERACIONAL 21 T, POTÊNCIA BRUTA 155 HP - MANUTENÇÃO. AF_06/2014 | H | bar: AC to TO
Depreciação, Juros, Impostos e Seguros, Manutenção e Materiais na Operação dos Equipamentos | 88904 | ESCAVADEIRA HIDRÁULICA SOBRE ESTEIRAS, CAÇAMBA 1,20 M3, PESO OPERACIONAL 21 T, POTÊNCIA BRUTA 155 HP - MATERIAIS NA OPERAÇÃO. AF_06/2014 | H | bar: AC to TO
Depreciação, Juros, Impostos e Seguros, Manutenção e Materiais na Operação dos Equipamentos | 88569 | ESPARGIDOR DE ASFALTO PRESSURIZADO COM TANQUE DE 2500 L, REBOCÁVEL COM MOTOR A GASOLINA POTÊNCIA 3,4 HP - DEPRECIAÇÃO. AF_07/2014 | H | bar: AC to TO
Depreciação, Juros, Impostos e Seguros, Manutenção e Materiais na Operação dos Equipamentos | 88570 | ESPARGIDOR DE ASFALTO PRESSURIZADO COM TANQUE DE 2500 L, REBOCÁVEL COM MOTOR A GASOLINA POTÊNCIA 3,4 HP - JUROS. AF_07/2014 | H | bar: AC to TO
Depreciação, Juros, Impostos e Seguros, Manutenção e Materiais na Operação dos Equipamentos | 5765 | ESPARGIDOR DE ASFALTO PRESSURIZADO COM TANQUE DE 2500 L, REBOCÁVEL COM MOTOR A GASOLINA POTÊNCIA 3,4 HP - MANUTENÇÃO. AF_07/2014 | H | bar: AC to TO
Depreciação, Juros, Impostos e Seguros, Manutenção e Materiais na Operação dos Equipamentos | 5766 | ESPARGIDOR DE ASFALTO PRESSURIZADO COM TANQUE DE 2500 L, REBOCÁVEL COM MOTOR A GASOLINA POTÊNCIA 3,4 HP - MATERIAIS NA OPERAÇÃO. AF_07/2014 | H | bar: AC to TO
Depreciação, Juros, Impostos e Seguros, Manutenção e Materiais na Operação dos Equipamentos | 91468 | ESPARGIDOR DE ASFALTO PRESSURIZADO, TANQUE 6 M3 COM ISOLAÇÃO TÉRMICA, AQUECIDO COM 2 MAÇARICOS, COM BARRA ESPARGIDORA 3,60 M, MONTADO SOBRE CAMINHÃO TOCO, PBT 14.300 KG, POTÊNCIA 185 CV - DEPRECIAÇÃO. AF_05/2023 | H | bar: AC to TO
Depreciação, Juros, Impostos e Seguros, Manutenção e Materiais na Operação dos Equipamentos | 91484 | ESPARGIDOR DE ASFALTO PRESSURIZADO, TANQUE 6 M3 COM ISOLAÇÃO TÉRMICA, AQUECIDO COM 2 MAÇARICOS, COM BARRA ESPARGIDORA 3,60 M, MONTADO SOBRE CAMINHÃO TOCO, PBT 14.300 KG, POTÊNCIA 185 CV - IMPOSTOS E SEGUROS. AF_05/2023 | H | bar: AC to TO
Depreciação, Juros, Impostos e Seguros, Manutenção e Materiais na Operação dos Equipamentos | 91469 | ESPARGIDOR DE ASFALTO PRESSURIZADO, TANQUE 6 M3 COM ISOLAÇÃO TÉRMICA, AQUECIDO COM 2 MAÇARICOS, COM BARRA ESPARGIDORA 3,60 M, MONTADO SOBRE CAMINHÃO TOCO, PBT 14.300 KG, POTÊNCIA 185 CV - JUROS. AF_05/2023 | H | bar: AC to TO
Depreciação, Juros, Impostos e Seguros, Manutenção e Materiais na Operação dos Equipamentos | 83361 | ESPARGIDOR DE ASFALTO PRESSURIZADO, TANQUE 6 M3 COM ISOLAÇÃO TÉRMICA, AQUECIDO COM 2 MAÇARICOS, COM BARRA ESPARGIDORA 3,60 M, MONTADO SOBRE CAMINHÃO TOCO, PBT 14.300 KG, POTÊNCIA 185 CV - MANUTENÇÃO. AF_08/2015 | H | bar: AC to TO
Depreciação, Juros, Impostos e Seguros, Manutenção e Materiais na Operação dos Equipamentos | 91485 | ESPARGIDOR DE ASFALTO PRESSURIZADO, TANQUE 6 M3 COM ISOLAÇÃO TÉRMICA, AQUECIDO COM 2 MAÇARICOS, COM BARRA ESPARGIDORA 3,60 M, MONTADO SOBRE CAMINHÃO TOCO, PBT 14.300 KG, POTÊNCIA 185 CV - MATERIAIS NA OPERAÇÃO. AF_05/2023 | H | bar: AC to TO
Depreciação, Juros, Impostos e Seguros, Manutenção e Materiais na Operação dos Equipamentos | 89230 | FRESADORA DE ASFALTO A FRIO SOBRE RODAS, LARGURA FRESAGEM DE 1,0 M, POTÊNCIA 208 HP - DEPRECIAÇÃO. AF_11/2014 | H | bar: AC to TO
Depreciação, Juros, Impostos e Seguros, Manutenção e Materiais na Operação dos Equipamentos | 89231 | FRESADORA DE ASFALTO A FRIO SOBRE RODAS, LARGURA FRESAGEM DE 1,0 M, POTÊNCIA 208 HP - JUROS. AF_11/2014 | H | bar: AC to TO
Depreciação, Juros, Impostos e Seguros, Manutenção e Materiais na Operação dos Equipamentos | 89232 | FRESADORA DE ASFALTO A FRIO SOBRE RODAS, LARGURA FRESAGEM DE 1,0 M, POTÊNCIA 208 HP - MANUTENÇÃO. AF_11/2014 | H | bar: AC to TO
Depreciação, Juros, Impostos e Seguros, Manutenção e Materiais na Operação dos Equipamentos | 89233 | FRESADORA DE ASFALTO A FRIO SOBRE RODAS, LARGURA FRESAGEM DE 1,0 M, POTÊNCIA 208 HP - MATERIAIS NA OPERAÇÃO. AF_11/2014 | H | bar: AC to TO
Depreciação, Juros, Impostos e Seguros, Manutenção e Materiais na Operação dos Equipamentos | 89236 | FRESADORA DE ASFALTO A FRIO SOBRE RODAS, LARGURA FRESAGEM DE 2,0 M, POTÊNCIA 550 HP - DEPRECIAÇÃO. AF_11/2014 | H | bar: AC to TO
Depreciação, Juros, Impostos e Seguros, Manutenção e Materiais na Operação dos Equipamentos | 89237 | FRESADORA DE ASFALTO A FRIO SOBRE RODAS, LARGURA FRESAGEM DE 2,0 M, POTÊNCIA 550 HP - JUROS. AF_11/2014 | H | bar: AC to TO
Depreciação, Juros, Impostos e Seguros, Manutenção e Materiais na Operação dos Equipamentos | 89238 | FRESADORA DE ASFALTO A FRIO SOBRE RODAS, LARGURA FRESAGEM DE 2,0 M, POTÊNCIA 550 HP - MANUTENÇÃO. AF_11/2014 | H | bar: AC to TO
Depreciação, Juros, Impostos e Seguros, Manutenção e Materiais na Operação dos Equipamentos | 89239 | FRESADORA DE ASFALTO A FRIO SOBRE RODAS, LARGURA FRESAGEM DE 2,0 M, POTÊNCIA 550 HP - MATERIAIS NA OPERAÇÃO. AF_11/2014 | H | bar: AC to TO
Depreciação, Juros, Impostos e Seguros, Manutenção e Materiais na Operação dos Equipamentos | 102933 | FURADEIRA ELETROMAGNÉTICA, VELOCIDADE (SEM CARGA/ COM CARGA) 450/ 270 RPM, ESPESSURA MÁXIMA DA CHAPA A SER FURADA 50 MM, PORÇA DE ADESÃO MAGNÉTICA 17000 N, POTÊNCIA 1100 W, ALIMENTÇÃO 220 - 60 HZ, MONOFÁSICA - MATERIAIS NA OPERAÇÃO. AF_08/2019 | H | bar: AC to TO
Depreciação, Juros, Impostos e Seguros, Manutenção e Materiais na Operação dos Equipamentos | 93411 | GERADOR PORTÁTIL MONOFÁSICO, POTÊNCIA 5500 VA, MOTOR A GASOLINA, POTÊNCIA DO MOTOR 13 CV - DEPRECIAÇÃO. AF_03/2016 | H | bar: AC to TO
Depreciação, Juros, Impostos e Seguros, Manutenção e Materiais na Operação dos Equipamentos | 93412 | GERADOR PORTÁTIL MONOFÁSICO, POTÊNCIA 5500 VA, MOTOR A GASOLINA, POTÊNCIA DO MOTOR 13 CV - JUROS. AF_03/2016 | H | bar: AC to TO
Depreciação, Juros, Impostos e Seguros, Manutenção e Materiais na Operação dos Equipamentos | 93413 | GERADOR PORTÁTIL MONOFÁSICO, POTÊNCIA 5500 VA, MOTOR A GASOLINA, POTÊNCIA DO MOTOR 13 CV - MANUTENÇÃO. AF_03/2016 | H | bar: AC to TO
Depreciação, Juros, Impostos e Seguros, Manutenção e Materiais na Operação dos Equipamentos | 93414 | GERADOR PORTÁTIL MONOFÁSICO, POTÊNCIA 5500 VA, MOTOR A GASOLINA, POTÊNCIA DO MOTOR 13 CV - MATERIAIS NA OPERAÇÃO. AF_03/2016 | H | bar: AC to TO
Depreciação, Juros, Impostos e Seguros, Manutenção e Materiais na Operação dos Equipamentos | 88855 | GRADE DE DISCO CONTROLE REMOTO REBOCÁVEL, COM 24 DISCOS 24" X 6 MM COM PNEUS PARA TRANSPORTE - DEPRECIAÇÃO. AF_06/2014 | H | bar: AC to TO
Depreciação, Juros, Impostos e Seguros, Manutenção e Materiais na Operação dos Equipamentos | 88856 | GRADE DE DISCO CONTROLE REMOTO REBOCÁVEL, COM 24 DISCOS 24" X 6 MM COM PNEUS PARA TRANSPORTE - JUROS. AF_06/2014 | H | bar: AC to TO
Depreciação, Juros, Impostos e Seguros, Manutenção e Materiais na Operação dos Equipamentos | 5658 | GRADE DE DISCO CONTROLE REMOTO REBOCÁVEL, COM 24 DISCOS 24" X 6 MM COM PNEUS PARA TRANSPORTE - MANUTENÇÃO. AF_06/2014 | H | bar: AC to TO
Depreciação, Juros, Impostos e Seguros, Manutenção e Materiais na Operação dos Equipamentos | 53840 | GRADE DE DISCO REBOCÁVEL COM 20 DISCOS 24" X 6 MM COM PNEUS PARA TRANSPORTE - DEPRECIAÇÃO. AF_06/2014 | H | bar: AC to TO
Depreciação, Juros, Impostos e Seguros, Manutenção e Materiais na Operação dos Equipamentos | 87026 | GRADE DE DISCO REBOCÁVEL COM 20 DISCOS 24" X 6 MM COM PNEUS PARA TRANSPORTE - JUROS. AF_06/2014 | H | bar: AC to TO
Depreciação, Juros, Impostos e Seguros, Manutenção e Materiais na Operação dos Equipamentos | 53841 | GRADE DE DISCO REBOCÁVEL COM 20 DISCOS 24" X 6 MM COM PNEUS PARA TRANSPORTE - MANUTENÇÃO. AF_06/2014 | H | bar: AC to TO
Depreciação, Juros, Impostos e Seguros, Manutenção e Materiais na Operação dos Equipamentos | 95209 | GRUA ASCENCIONAL, LANCA DE 42 M, CAPACIDADE DE 1,5 T A 30 M, ALTURA ATE 39 M JUROS. AF_05/2023 | H | bar: AC to TO
Depreciação, Juros, Impostos e Seguros, Manutenção e Materiais na Operação dos Equipamentos | 95210 | GRUA ASCENCIONAL, LANCA DE 42 M, CAPACIDADE DE 1,5 T A 30 M, ALTURA ATE 39 M MANUTENÇÃO. AF_05/2023 | H | bar: AC to TO
Depreciação, Juros, Impostos e Seguros, Manutenção e Materiais na Operação dos Equipamentos | 95211 | GRUA ASCENCIONAL, LANCA DE 42 M, CAPACIDADE DE 1,5 T A 30 M, ALTURA ATE 39 M MATERIAIS NA OPERAÇÃO. AF_05/2023 | H | bar: AC to TO
Depreciação, Juros, Impostos e Seguros, Manutenção e Materiais na Operação dos Equipamentos | 93267 | GRUA ASCENCIONAL, LANÇA DE 30 M, CAPACIDADE DE 1,0 T A 30 M, ALTURA ATÉ 39 M DEPRECIAÇÃO. AF_05/2023 | H | bar: AC to TO
Depreciação, Juros, Impostos e Seguros, Manutenção e Materiais na Operação dos Equipamentos | 93269 | GRUA ASCENCIONAL, LANÇA DE 30 M, CAPACIDADE DE 1,0 T A 30 M, ALTURA ATÉ 39 M JUROS. AF_05/2023 | H | bar: AC to TO
Depreciação, Juros, Impostos e Seguros, Manutenção e Materiais na Operação dos Equipamentos | 93270 | GRUA ASCENCIONAL, LANÇA DE 30 M, CAPACIDADE DE 1,0 T A 30 M, ALTURA ATÉ 39 M MANUTENÇÃO. AF_05/2023 | H | bar: AC to TO
Depreciação, Juros, Impostos e Seguros, Manutenção e Materiais na Operação dos Equipamentos | 93271 | GRUA ASCENCIONAL, LANÇA DE 30 M, CAPACIDADE DE 1,0 T A 30 M, ALTURA ATÉ 39 M MATERIAIS NA OPERAÇÃO. AF_05/2023 | H | bar: AC to TO
Depreciação, Juros, Impostos e Seguros, Manutenção e Materiais na Operação dos Equipamentos | 95208 | GRUA ASCENCIONAL, LANÇA DE 42 M, CAPACIDADE DE 1,5 T A 30 M, ALTURA ATÉ 39 M DEPRECIAÇÃO. AF_05/2023 | H | bar: AC to TO
Depreciação, Juros, Impostos e Seguros, Manutenção e Materiais na Operação dos Equipamentos | 83761 | GRUPO DE SOLDAGEM COM GERADOR A DIESEL 60 CV PARA SOLDA ELÉTRICA, SOBRE 04 RODAS, COM MOTOR 4 CILINDROS 600 A - DEPRECIAÇÃO. AF_02/2016 | H | bar: AC to TO
Depreciação, Juros, Impostos e Seguros, Manutenção e Materiais na Operação dos Equipamentos | 83764 | GRUPO DE SOLDAGEM COM GERADOR A DIESEL 60 CV PARA SOLDA ELÉTRICA, SOBRE 04 RODAS, COM MOTOR 4 CILINDROS 600 A - JUROS. AF_02/2016 | H | bar: AC to TO
Depreciação, Juros, Impostos e Seguros, Manutenção e Materiais na Operação dos Equipamentos | 83762 | GRUPO DE SOLDAGEM COM GERADOR A DIESEL 60 CV PARA SOLDA ELÉTRICA, SOBRE 04 RODAS, COM MOTOR 4 CILINDROS 600 A - MANUTENÇÃO. AF_02/2016 | H | bar: AC to TO
Depreciação, Juros, Impostos e Seguros, Manutenção e Materiais na Operação dos Equipamentos | 83763 | GRUPO DE SOLDAGEM COM GERADOR A DIESEL 60 CV PARA SOLDA ELÉTRICA, SOBRE 04 RODAS, COM MOTOR 4 CILINDROS 600 A - MATERIAIS NA OPERAÇÃO. AF_02/2016 | H | bar: AC to TO
Depreciação, Juros, Impostos e Seguros, Manutenção e Materiais na Operação dos Equipamentos | 95874 | GRUPO GERADOR COM CARENAGEM, MOTOR DIESEL POTÊNCIA STANDART ENTRE 250 E 260 KVA - DEPRECIAÇÃO. AF_12/2016 | H | bar: AC to TO
Depreciação, Juros, Impostos e Seguros, Manutenção e Materiais na Operação dos Equipamentos | 95869 | GRUPO GERADOR COM CARENAGEM, MOTOR DIESEL POTÊNCIA STANDART ENTRE 250 E 260 KVA - JUROS. AF_12/2016 | H | bar: AC to TO
Depreciação, Juros, Impostos e Seguros, Manutenção e Materiais na Operação dos Equipamentos | 95870 | GRUPO GERADOR COM CARENAGEM, MOTOR DIESEL POTÊNCIA STANDART ENTRE 250 E 260 KVA - MANUTENÇÃO. AF_12/2016 | H | bar: AC to TO
Depreciação, Juros, Impostos e Seguros, Manutenção e Materiais na Operação dos Equipamentos | 95871 | GRUPO GERADOR COM CARENAGEM, MOTOR DIESEL POTÊNCIA STANDART ENTRE 250 E 260 KVA - MATERIAIS NA OPERAÇÃO. AF_12/2016 | H | bar: AC to TO
Depreciação, Juros, Impostos e Seguros, Manutenção e Materiais na Operação dos Equipamentos | 104687 | GRUPO GERADOR DIESEL, COM CARENAGEM, POTÊNCIA STANDART ENTRE 400 E 460 KVA, VELOCIDADE DE 1800 RPM, FREQUÊNCIA DE 60 HZ - MATERIAIS NA OPERAÇÃO. AF_05/2023 | H | bar: AC to TO
Depreciação, Juros, Impostos e Seguros, Manutenção e Materiais na Operação dos Equipamentos | 73303 | GRUPO GERADOR ESTACIONÁRIO, MOTOR DIESEL POTÊNCIA 170 KVA - DEPRECIAÇÃO. AF_02/2016 | H | bar: AC to TO
Depreciação, Juros, Impostos e Seguros, Manutenção e Materiais na Operação dos Equipamentos | 93235 | GRUPO GERADOR ESTACIONÁRIO, MOTOR DIESEL POTÊNCIA 170 KVA - JUROS. AF_02/2016 | H | bar: AC to TO
Depreciação, Juros, Impostos e Seguros, Manutenção e Materiais na Operação dos Equipamentos | 73307 | GRUPO GERADOR ESTACIONÁRIO, MOTOR DIESEL POTÊNCIA 170 KVA - MANUTENÇÃO. AF_02/2016 | H | bar: AC to TO
Depreciação, Juros, Impostos e Seguros, Manutenção e Materiais na Operação dos Equipamentos | 73311 | GRUPO GERADOR ESTACIONÁRIO, MOTOR DIESEL POTÊNCIA 170 KVA - MATERIAIS NA OPERAÇÃO. AF_02/2016 | H | bar: AC to TO
Depreciação, Juros, Impostos e Seguros, Manutenção e Materiais na Operação dos Equipamentos | 93423 | GRUPO GERADOR ESTACIONÁRIO, POTÊNCIA 150 KVA, MOTOR A DIESEL- DEPRECIAÇÃO. AF_03/2016 | H | bar: AC to TO
Depreciação, Juros, Impostos e Seguros, Manutenção e Materiais na Operação dos Equipamentos | 93424 | GRUPO GERADOR ESTACIONÁRIO, POTÊNCIA 150 KVA, MOTOR A DIESEL- JUROS. AF_03/2016 | H | bar: AC to TO
Depreciação, Juros, Impostos e Seguros, Manutenção e Materiais na Operação dos Equipamentos | 93425 | GRUPO GERADOR ESTACIONÁRIO, POTÊNCIA 150 KVA, MOTOR A DIESEL- MANUTENÇÃO. AF_03/2016 | H | bar: AC to TO
Depreciação, Juros, Impostos e Seguros, Manutenção e Materiais na Operação dos Equipamentos | 93426 | GRUPO GERADOR ESTACIONÁRIO, POTÊNCIA 150 KVA, MOTOR A DIESEL- MATERIAIS NA OPERAÇÃO. AF_03/2016 | H | bar: AC to TO
Depreciação, Juros, Impostos e Seguros, Manutenção e Materiais na Operação dos Equipamentos | 93417 | GRUPO GERADOR REBOCÁVEL, POTÊNCIA 66 KVA, MOTOR A DIESEL - DEPRECIAÇÃO. AF_03/2016 | H | bar: AC to TO
Depreciação, Juros, Impostos e Seguros, Manutenção e Materiais na Operação dos Equipamentos | 93418 | GRUPO GERADOR REBOCÁVEL, POTÊNCIA 66 KVA, MOTOR A DIESEL - JUROS. AF_03/2016 | H | bar: AC to TO
Depreciação, Juros, Impostos e Seguros, Manutenção e Materiais na Operação dos Equipamentos | 93419 | GRUPO GERADOR REBOCÁVEL, POTÊNCIA 66 KVA, MOTOR A DIESEL - MANUTENÇÃO. AF_03/2016 | H | bar: AC to TO
Depreciação, Juros, Impostos e Seguros, Manutenção e Materiais na Operação dos Equipamentos | 93420 | GRUPO GERADOR REBOCÁVEL, POTÊNCIA 66 KVA, MOTOR A DIESEL - MATERIAIS NA OPERAÇÃO. AF_03/2016 | H | bar: AC to TO
Depreciação, Juros, Impostos e Seguros, Manutenção e Materiais na Operação dos Equipamentos | 93277 | GUINCHO ELÉTRICO DE COLUNA, CAPACIDADE 400 KG, COM MOTO FREIO, MOTOR TRIFÁSICO DE 1,25 CV - DEPRECIAÇÃO. AF_03/2016 | H | bar: AC to TO
Depreciação, Juros, Impostos e Seguros, Manutenção e Materiais na Operação dos Equipamentos | 93278 | GUINCHO ELÉTRICO DE COLUNA, CAPACIDADE 400 KG, COM MOTO FREIO, MOTOR TRIFÁSICO DE 1,25 CV - JUROS. AF_03/2016 | H | bar: AC to TO
Depreciação, Juros, Impostos e Seguros, Manutenção e Materiais na Operação dos Equipamentos | 93279 | GUINCHO ELÉTRICO DE COLUNA, CAPACIDADE 400 KG, COM MOTO FREIO, MOTOR TRIFÁSICO DE 1,25 CV - MANUTENÇÃO. AF_03/2016 | H | bar: AC to TO
Depreciação, Juros, Impostos e Seguros, Manutenção e Materiais na Operação dos Equipamentos | 93280 | GUINCHO ELÉTRICO DE COLUNA, CAPACIDADE 400 KG, COM MOTO FREIO, MOTOR TRIFÁSICO DE 1,25 CV - MATERIAIS NA OPERAÇÃO. AF_03/2016 | H | bar: AC to TO
Depreciação, Juros, Impostos e Seguros, Manutenção e Materiais na Operação dos Equipamentos | 104912 | GUINDASTE DERRICK, LANÇA DE *20* M, CARGA MÁXIMA 10T, POTÊNCIA 45 KW - MATERIAIS NA OPERAÇÃO. AF_01/2024 | H | bar: AC to TO
Depreciação, Juros, Impostos e Seguros, Manutenção e Materiais na Operação dos Equipamentos | 102843 | GUINDASTE HIDRAULICO AUTOPROPELIDO, COM LANÇA TRELIÇADA 40 M, CAPACIDADE MÁXIMA 75 T, EQUIPADO COM CLAMSHELL - MATERIAIS NA OPERAÇÃO. AF_04/2019 | H | bar: AC to TO
Depreciação, Juros, Impostos e Seguros, Manutenção e Materiais na Operação dos Equipamentos | 89267 | GUINDASTE HIDRÁULICO AUTOPROPELIDO, COM LANÇA TELESCÓPICA 28,80 M, CAPACIDADE MÁXIMA 30 T, POTÊNCIA 97 KW, TRAÇÃO 4 X 4 - DEPRECIAÇÃO. AF_11/2014 | H | bar: AC to TO
Depreciação, Juros, Impostos e Seguros, Manutenção e Materiais na Operação dos Equipamentos | 89269 | GUINDASTE HIDRÁULICO AUTOPROPELIDO, COM LANÇA TELESCÓPICA 28,80 M, CAPACIDADE MÁXIMA 30 T, POTÊNCIA 97 KW, TRAÇÃO 4 X 4 - IMPOSTOS E SEGUROS. AF_11/2014 | H | bar: AC to TO
Depreciação, Juros, Impostos e Seguros, Manutenção e Materiais na Operação dos Equipamentos | 89268 | GUINDASTE HIDRÁULICO AUTOPROPELIDO, COM LANÇA TELESCÓPICA 28,80 M, CAPACIDADE MÁXIMA 30 T, POTÊNCIA 97 KW, TRAÇÃO 4 X 4 - JUROS. AF_11/2014 | H | bar: AC to TO
Depreciação, Juros, Impostos e Seguros, Manutenção e Materiais na Operação dos Equipamentos | 89270 | GUINDASTE HIDRÁULICO AUTOPROPELIDO, COM LANÇA TELESCÓPICA 28,80 M, CAPACIDADE MÁXIMA 30 T, POTÊNCIA 97 KW, TRAÇÃO 4 X 4 - MANUTENÇÃO. AF_11/2014 | H | bar: AC to TO
Depreciação, Juros, Impostos e Seguros, Manutenção e Materiais na Operação dos Equipamentos | 89271 | GUINDASTE HIDRÁULICO AUTOPROPELIDO, COM LANÇA TELESCÓPICA 28,80 M, CAPACIDADE MÁXIMA 30 T, POTÊNCIA 97 KW, TRAÇÃO 4 X 4 - MATERIAIS NA OPERAÇÃO. AF_11/2014 | H | bar: AC to TO
Depreciação, Juros, Impostos e Seguros, Manutenção e Materiais na Operação dos Equipamentos | 93283 | GUINDASTE HIDRÁULICO AUTOPROPELIDO, COM LANÇA TELESCÓPICA 40 M, CAPACIDADE MÁXIMA 60 T, POTÊNCIA 260 KW - DEPRECIAÇÃO. AF_03/2016 | H | bar: AC to TO
Depreciação, Juros, Impostos e Seguros, Manutenção e Materiais na Operação dos Equipamentos | 93296 | GUINDASTE HIDRÁULICO AUTOPROPELIDO, COM LANÇA TELESCÓPICA 40 M, CAPACIDADE MÁXIMA 60 T, POTÊNCIA 260 KW - IMPOSTOS E SEGUROS. AF_03/2016 | H | bar: AC to TO
Depreciação, Juros, Impostos e Seguros, Manutenção e Materiais na Operação dos Equipamentos | 93284 | GUINDASTE HIDRÁULICO AUTOPROPELIDO, COM LANÇA TELESCÓPICA 40 M, CAPACIDADE MÁXIMA 60 T, POTÊNCIA 260 KW - JUROS. AF_03/2016 | H | bar: AC to TO
Depreciação, Juros, Impostos e Seguros, Manutenção e Materiais na Operação dos Equipamentos | 93285 | GUINDASTE HIDRÁULICO AUTOPROPELIDO, COM LANÇA TELESCÓPICA 40 M, CAPACIDADE MÁXIMA 60 T, POTÊNCIA 260 KW - MANUTENÇÃO. AF_03/2016 | H | bar: AC to TO
Depreciação, Juros, Impostos e Seguros, Manutenção e Materiais na Operação dos Equipamentos | 93286 | GUINDASTE HIDRÁULICO AUTOPROPELIDO, COM LANÇA TELESCÓPICA 40 M, CAPACIDADE MÁXIMA 60 T, POTÊNCIA 260 KW - MATERIAIS NA OPERAÇÃO. AF_03/2016 | H | bar: AC to TO
Depreciação, Juros, Impostos e Seguros, Manutenção e Materiais na Operação dos Equipamentos | 104709 | GUINDASTE HIDRÁULICO AUTOPROPELIDO, COM LANÇA TRELICADA 41 M, CAPACIDADE MÁXIMA DE ELEVAÇÃO 43 T, POTÊNCIA 230 KW, EQUIPADO COM CAÇAMBA DE ARRASTO (DRAGLINE) DE 0,76 M3 - MATERIAIS NA OPERAÇÃO. AF_06/2023 | H | bar: AC to TO
Depreciação, Juros, Impostos e Seguros, Manutenção e Materiais na Operação dos Equipamentos | 104906 | GUINDASTE HIDRÁULICO RODOVIÁRIO, LANCA TELESCÓPICA DE *50+20* M, CAPACIDADE MÁXIMA DE 90T, 4 EIXOS, POTÊNCIA 330 KW, MOTOR DIESEL - MATERIAIS NA OPERAÇÃO. AF_01/2024 | H | bar: AC to TO
Depreciação, Juros, Impostos e Seguros, Manutenção e Materiais na Operação dos Equipamentos | 102849 | GUINDASTE SOBRE ESTEIRAS, COM LANÇA TRELIÇADA 40 M, CAPACIDADE MÁXIMA 75 T - MATERIAIS NA OPERAÇÃO. AF_04/2019 | H | bar: AC to TO
Depreciação, Juros, Impostos e Seguros, Manutenção e Materiais na Operação dos Equipamentos | 102855 | GUINDASTE SOBRE ESTEIRAS, COM LANÇA TRELIÇADA 40 M, CAPACIDADE MÁXIMA 75 T, EQUIPADO COM CLAMSHELL - MATERIAIS NA OPERAÇÃO. AF_04/2019 | H | bar: AC to TO
Depreciação, Juros, Impostos e Seguros, Manutenção e Materiais na Operação dos Equipamentos | 93397 | GUINDAUTO HIDRÁULICO, CAPACIDADE MÁXIMA DE CARGA 3300 KG, MOMENTO MÁXIMO DE CARGA 5,8 TM, ALCANCE MÁXIMO HORIZONTAL 7,60 M, INCLUSIVE CAMINHÃO TOCO PBT 16.000 KG, POTÊNCIA DE 189 CV - DEPRECIAÇÃO. AF_03/2016 | H | bar: AC to TO
Depreciação, Juros, Impostos e Seguros, Manutenção e Materiais na Operação dos Equipamentos | 93399 | GUINDAUTO HIDRÁULICO, CAPACIDADE MÁXIMA DE CARGA 3300 KG, MOMENTO MÁXIMO DE CARGA 5,8 TM, ALCANCE MÁXIMO HORIZONTAL 7,60 M, INCLUSIVE CAMINHÃO TOCO PBT 16.000 KG, POTÊNCIA DE 189 CV - IMPOSTOS E SEGUROS. AF_03/2016 | H | bar: AC to TO
Depreciação, Juros, Impostos e Seguros, Manutenção e Materiais na Operação dos Equipamentos | 93398 | GUINDAUTO HIDRÁULICO, CAPACIDADE MÁXIMA DE CARGA 3300 KG, MOMENTO MÁXIMO DE CARGA 5,8 TM, ALCANCE MÁXIMO HORIZONTAL 7,60 M, INCLUSIVE CAMINHÃO TOCO PBT 16.000 KG, POTÊNCIA DE 189 CV - JUROS. AF_03/2016 | H | bar: AC to TO
Depreciação, Juros, Impostos e Seguros, Manutenção e Materiais na Operação dos Equipamentos | 93400 | GUINDAUTO HIDRÁULICO, CAPACIDADE MÁXIMA DE CARGA 3300 KG, MOMENTO MÁXIMO DE CARGA 5,8 TM, ALCANCE MÁXIMO HORIZONTAL 7,60 M, INCLUSIVE CAMINHÃO TOCO PBT 16.000 KG, POTÊNCIA DE 189 CV - MANUTENÇÃO. AF_03/2016 | H | bar: AC to TO
Depreciação, Juros, Impostos e Seguros, Manutenção e Materiais na Operação dos Equipamentos | 93401 | GUINDAUTO HIDRÁULICO, CAPACIDADE MÁXIMA DE CARGA 3300 KG, MOMENTO MÁXIMO DE CARGA 5,8 TM, ALCANCE MÁXIMO HORIZONTAL 7,60 M, INCLUSIVE CAMINHÃO TOCO PBT 16.000 KG, POTÊNCIA DE 189 CV - MATERIAIS NA OPERAÇÃO. AF_03/2016 | H | bar: AC to TO
Depreciação, Juros, Impostos e Seguros, Manutenção e Materiais na Operação dos Equipamentos | 89259 | GUINDAUTO HIDRÁULICO, CAPACIDADE MÁXIMA DE CARGA 6200 KG, MOMENTO MÁXIMO DE CARGA 11,7 TM, ALCANCE MÁXIMO HORIZONTAL 9,70 M, INCLUSIVE CAMINHÃO TOCO PBT 16.000 KG, POTÊNCIA DE 189 CV - DEPRECIAÇÃO. AF_06/2014 | H | bar: AC to TO
Depreciação, Juros, Impostos e Seguros, Manutenção e Materiais na Operação dos Equipamentos | 91466 | GUINDAUTO HIDRÁULICO, CAPACIDADE MÁXIMA DE CARGA 6200 KG, MOMENTO MÁXIMO DE CARGA 11,7 TM, ALCANCE MÁXIMO HORIZONTAL 9,70 M, INCLUSIVE CAMINHÃO TOCO PBT 16.000 KG, POTÊNCIA DE 189 CV - IMPOSTOS E SEGUROS. AF_08/2015 | H | bar: AC to TO
Depreciação, Juros, Impostos e Seguros, Manutenção e Materiais na Operação dos Equipamentos | 89260 | GUINDAUTO HIDRÁULICO, CAPACIDADE MÁXIMA DE CARGA 6200 KG, MOMENTO MÁXIMO DE CARGA 11,7 TM, ALCANCE MÁXIMO HORIZONTAL 9,70 M, INCLUSIVE CAMINHÃO TOCO PBT 16.000 KG, POTÊNCIA DE 189 CV - JUROS. AF_06/2014 | H | bar: AC to TO
Depreciação, Juros, Impostos e Seguros, Manutenção e Materiais na Operação dos Equipamentos | 89262 | GUINDAUTO HIDRÁULICO, CAPACIDADE MÁXIMA DE CARGA 6200 KG, MOMENTO MÁXIMO DE CARGA 11,7 TM, ALCANCE MÁXIMO HORIZONTAL 9,70 M, INCLUSIVE CAMINHÃO TOCO PBT 16.000 KG, POTÊNCIA DE 189 CV - MANUTENÇÃO. AF_06/2014 | H | bar: AC to TO
Depreciação, Juros, Impostos e Seguros, Manutenção e Materiais na Operação dos Equipamentos | 91467 | GUINDAUTO HIDRÁULICO, CAPACIDADE MÁXIMA DE CARGA 6200 KG, MOMENTO MÁXIMO DE CARGA 11,7 TM, ALCANCE MÁXIMO HORIZONTAL 9,70 M, INCLUSIVE CAMINHÃO TOCO PBT 16.000 KG, POTÊNCIA DE 189 CV - MATERIAIS NA OPERAÇÃO. AF_08/2015 | H | bar: AC to TO
Depreciação, Juros, Impostos e Seguros, Manutenção e Materiais na Operação dos Equipamentos | 105843 | GUINDAUTO HIDRÁULICO, CAPACIDADE MÁXIMA DE CARGA 6200 KG, MOMENTO MÁXIMO DE CARGA 11,7 TM, ALCANCE MÁXIMO HORIZONTAL 9,70 M, INCLUSIVE CAMINHÃO TOCO PBT 16.000 KG, POTÊNCIA DE 189 CV E CESTA AÉREA COM ISOLAMENTO CLASSE C - MATERIAIS NA OPERAÇÃO. AF_01/202 | H | bar: AC to TO
Depreciação, Juros, Impostos e Seguros, Manutenção e Materiais na Operação dos Equipamentos | 91629 | GUINDAUTO HIDRÁULICO, CAPACIDADE MÁXIMA DE CARGA 6500 KG, MOMENTO MÁXIMO DE CARGA 5,8 TM, ALCANCE MÁXIMO HORIZONTAL 7,60 M, INCLUSIVE CAMINHÃO TOCO PBT 9.700 KG, POTÊNCIA DE 160 CV - DEPRECIAÇÃO. AF_08/2015 | H | bar: AC to TO
Depreciação, Juros, Impostos e Seguros, Manutenção e Materiais na Operação dos Equipamentos | 91631 | GUINDAUTO HIDRÁULICO, CAPACIDADE MÁXIMA DE CARGA 6500 KG, MOMENTO MÁXIMO DE CARGA 5,8 TM, ALCANCE MÁXIMO HORIZONTAL 7,60 M, INCLUSIVE CAMINHÃO TOCO PBT 9.700 KG, POTÊNCIA DE 160 CV - IMPOSTOS E SEGUROS. AF_08/2015 | H | bar: AC to TO
Depreciação, Juros, Impostos e Seguros, Manutenção e Materiais na Operação dos Equipamentos | 91630 | GUINDAUTO HIDRÁULICO, CAPACIDADE MÁXIMA DE CARGA 6500 KG, MOMENTO MÁXIMO DE CARGA 5,8 TM, ALCANCE MÁXIMO HORIZONTAL 7,60 M, INCLUSIVE CAMINHÃO TOCO PBT 9.700 KG, POTÊNCIA DE 160 CV - JUROS. AF_08/2015 | H | bar: AC to TO
Depreciação, Juros, Impostos e Seguros, Manutenção e Materiais na Operação dos Equipamentos | 91632 | GUINDAUTO HIDRÁULICO, CAPACIDADE MÁXIMA DE CARGA 6500 KG, MOMENTO MÁXIMO DE CARGA 5,8 TM, ALCANCE MÁXIMO HORIZONTAL 7,60 M, INCLUSIVE CAMINHÃO TOCO PBT 9.700 KG, POTÊNCIA DE 160 CV - MANUTENÇÃO. AF_08/2015 | H | bar: AC to TO
Depreciação, Juros, Impostos e Seguros, Manutenção e Materiais na Operação dos Equipamentos | 91633 | GUINDAUTO HIDRÁULICO, CAPACIDADE MÁXIMA DE CARGA 6500 KG, MOMENTO MÁXIMO DE CARGA 5,8 TM, ALCANCE MÁXIMO HORIZONTAL 7,60 M, INCLUSIVE CAMINHÃO TOCO PBT 9.700 KG, POTÊNCIA DE 160 CV - MATERIAIS NA OPERAÇÃO. AF_08/2015 | H | bar: AC to TO
Depreciação, Juros, Impostos e Seguros, Manutenção e Materiais na Operação dos Equipamentos | 98760 | INVERSOR DE SOLDA MONOFÁSICO DE 160 A, POTÊNCIA DE 5400 W, TENSÃO DE 220 V, PARA SOLDA COM ELETRODOS DE 2,0 A 4,0 MM E PROCESSO TIG - DEPRECIAÇÃO. AF_06/2018 | H | bar: AC to TO
Depreciação, Juros, Impostos e Seguros, Manutenção e Materiais na Operação dos Equipamentos | 98761 | INVERSOR DE SOLDA MONOFÁSICO DE 160 A, POTÊNCIA DE 5400 W, TENSÃO DE 220 V, PARA SOLDA COM ELETRODOS DE 2,0 A 4,0 MM E PROCESSO TIG - JUROS. AF_06/2018 | H | bar: AC to PA; PE to TO
Depreciação, Juros, Impostos e Seguros, Manutenção e Materiais na Operação dos Equipamentos | 98762 | INVERSOR DE SOLDA MONOFÁSICO DE 160 A, POTÊNCIA DE 5400 W, TENSÃO DE 220 V, PARA SOLDA COM ELETRODOS DE 2,0 A 4,0 MM E PROCESSO TIG - MANUTENÇÃO. AF_06/2018 | H | bar: AC to TO
Depreciação, Juros, Impostos e Seguros, Manutenção e Materiais na Operação dos Equipamentos | 98763 | INVERSOR DE SOLDA MONOFÁSICO DE 160 A, POTÊNCIA DE 5400 W, TENSÃO DE 220 V, PARA SOLDA COM ELETRODOS DE 2,0 A 4,0 MM E PROCESSO TIG - MATERIAIS NA OPERAÇÃO. AF_06/2018 | H | bar: AC to TO
Depreciação, Juros, Impostos e Seguros, Manutenção e Materiais na Operação dos Equipamentos | 99829 | LAVADORA DE ALTA PRESSAO (LAVA-JATO) PARA AGUA FRIA, PRESSAO DE OPERACAO ENTRE 1400 E 1900 LIB/POL2, VAZAO MAXIMA ENTRE 400 E 700 L/H - DEPRECIAÇÃO. AF_05/2023 | H | bar: AC to TO
Depreciação, Juros, Impostos e Seguros, Manutenção e Materiais na Operação dos Equipamentos | 99830 | LAVADORA DE ALTA PRESSAO (LAVA-JATO) PARA AGUA FRIA, PRESSAO DE OPERACAO ENTRE 1400 E 1900 LIB/POL2, VAZAO MAXIMA ENTRE 400 E 700 L/H - JUROS. AF_05/2023 | H | bar: AC to TO
Depreciação, Juros, Impostos e Seguros, Manutenção e Materiais na Operação dos Equipamentos | 99831 | LAVADORA DE ALTA PRESSAO (LAVA-JATO) PARA AGUA FRIA, PRESSAO DE OPERACAO ENTRE 1400 E 1900 LIB/POL2, VAZAO MAXIMA ENTRE 400 E 700 L/H - MANUTENÇÃO. AF_05/2023 | H | bar: AC to TO
Depreciação, Juros, Impostos e Seguros, Manutenção e Materiais na Operação dos Equipamentos | 99832 | LAVADORA DE ALTA PRESSAO (LAVA-JATO) PARA AGUA FRIA, PRESSAO DE OPERACAO ENTRE 1400 E 1900 LIB/POL2, VAZAO MAXIMA ENTRE 400 E 700 L/H - MATERIAIS NA OPERAÇÃO. AF_05/2023 | H | bar: AC to TO
Depreciação, Juros, Impostos e Seguros, Manutenção e Materiais na Operação dos Equipamentos | 104519 | LIXADEIRA DE PAREDE, COM LED, POTÊNCIA 750 W, FREQUÊNCIA 60 HZ, VELOCIDADE 1000 A 2100 RPM, DIÂMETRO DA LIXA 225 MM - MATERIAIS NA OPERAÇÃO. AF_12/2022 | H | bar: AC to TO
Depreciação, Juros, Impostos e Seguros, Manutenção e Materiais na Operação dos Equipamentos | 90682 | MANIPULADOR TELESCÓPICO, POTÊNCIA DE 85 HP, CAPACIDADE DE CARGA DE 3.500 KG, ALTURA MÁXIMA DE ELEVAÇÃO DE 12,3 M - DEPRECIAÇÃO. AF_05/2023 | H | bar: AC to TO
Depreciação, Juros, Impostos e Seguros, Manutenção e Materiais na Operação dos Equipamentos | 90683 | MANIPULADOR TELESCÓPICO, POTÊNCIA DE 85 HP, CAPACIDADE DE CARGA DE 3.500 KG, ALTURA MÁXIMA DE ELEVAÇÃO DE 12,3 M - JUROS. AF_05/2023 | H | bar: AC to TO
Depreciação, Juros, Impostos e Seguros, Manutenção e Materiais na Operação dos Equipamentos | 90684 | MANIPULADOR TELESCÓPICO, POTÊNCIA DE 85 HP, CAPACIDADE DE CARGA DE 3.500 KG, ALTURA MÁXIMA DE ELEVAÇÃO DE 12,3 M - MANUTENÇÃO. AF_05/2023 | H | bar: AC to TO
Depreciação, Juros, Impostos e Seguros, Manutenção e Materiais na Operação dos Equipamentos | 90685 | MANIPULADOR TELESCÓPICO, POTÊNCIA DE 85 HP, CAPACIDADE DE CARGA DE 3.500 KG, ALTURA MÁXIMA DE ELEVAÇÃO DE 12,3 M - MATERIAIS NA OPERAÇÃO. AF_05/2023 | H | bar: AC to TO
Depreciação, Juros, Impostos e Seguros, Manutenção e Materiais na Operação dos Equipamentos | 95114 | MARTELETE OU ROMPEDOR PNEUMÁTICO MANUAL, 28 KG, COM SILENCIADOR - DEPRECIAÇÃO. AF_07/2016 | H | bar: AC to TO
Depreciação, Juros, Impostos e Seguros, Manutenção e Materiais na Operação dos Equipamentos | 95115 | MARTELETE OU ROMPEDOR PNEUMÁTICO MANUAL, 28 KG, COM SILENCIADOR - JUROS. AF_07/2016 | H | bar: AC to TO
Depreciação, Juros, Impostos e Seguros, Manutenção e Materiais na Operação dos Equipamentos | 53863 | MARTELETE OU ROMPEDOR PNEUMÁTICO MANUAL, 28 KG, COM SILENCIADOR - MANUTENÇÃO. AF_07/2016 | H | bar: AC to TO
Depreciação, Juros, Impostos e Seguros, Manutenção e Materiais na Operação dos Equipamentos | 104655 | MARTELETE PERFURADOR/ ROMPEDOR ELÉTRICO, POTÊNCIA 800 W, 220 V - MATERIAIS NA OPERAÇÃO. AF_05/2023 | H | bar: AC to TO
Depreciação, Juros, Impostos e Seguros, Manutenção e Materiais na Operação dos Equipamentos | 102270 | MARTELO DEMOLIDOR ELÉTRICO, COM POTÊNCIA DE 2.000 W, 1.000 IMPACTOS POR MINUTO, PESO DE 30 KG - DEPRECIAÇÃO. AF_01/2021 | H | bar: AC to TO
Depreciação, Juros, Impostos e Seguros, Manutenção e Materiais na Operação dos Equipamentos | 102271 | MARTELO DEMOLIDOR ELÉTRICO, COM POTÊNCIA DE 2.000 W, 1.000 IMPACTOS POR MINUTO, PESO DE 30 KG - JUROS. AF_01/2021 | H | bar: AC to TO
Depreciação, Juros, Impostos e Seguros, Manutenção e Materiais na Operação dos Equipamentos | 102272 | MARTELO DEMOLIDOR ELÉTRICO, COM POTÊNCIA DE 2.000 W, 1.000 IMPACTOS POR MINUTO, PESO DE 30 KG - MANUTENÇÃO. AF_01/2021 | H | bar: AC to TO
Depreciação, Juros, Impostos e Seguros, Manutenção e Materiais na Operação dos Equipamentos | 102273 | MARTELO DEMOLIDOR ELÉTRICO, COM POTÊNCIA DE 2.000 W, 1.000 IMPACTOS POR MINUTO, PESO DE 30 KG - MATERIAIS NA OPERAÇÃO. AF_01/2021 | H | bar: AC to TO
Depreciação, Juros, Impostos e Seguros, Manutenção e Materiais na Operação dos Equipamentos | 95255 | MARTELO DEMOLIDOR PNEUMÁTICO MANUAL, 32 KG - DEPRECIAÇÃO. AF_09/2016 | H | bar: AC to TO
Depreciação, Juros, Impostos e Seguros, Manutenção e Materiais na Operação dos Equipamentos | 95256 | MARTELO DEMOLIDOR PNEUMÁTICO MANUAL, 32 KG - JUROS. AF_09/2016 | H | bar: AC to TO
Depreciação, Juros, Impostos e Seguros, Manutenção e Materiais na Operação dos Equipamentos | 95257 | MARTELO DEMOLIDOR PNEUMÁTICO MANUAL, 32 KG - MANUTENÇÃO. AF_09/2016 | H | bar: AC to TO
Depreciação, Juros, Impostos e Seguros, Manutenção e Materiais na Operação dos Equipamentos | 92963 | MARTELO PERFURADOR PNEUMÁTICO MANUAL, HASTE 25 X 75 MM, 21 KG - DEPRECIAÇÃO. AF_12/2015 | H | bar: AC to TO
Depreciação, Juros, Impostos e Seguros, Manutenção e Materiais na Operação dos Equipamentos | 92964 | MARTELO PERFURADOR PNEUMÁTICO MANUAL, HASTE 25 X 75 MM, 21 KG - JUROS. AF_12/2015 | H | bar: AC to TO
Depreciação, Juros, Impostos e Seguros, Manutenção e Materiais na Operação dos Equipamentos | 92965 | MARTELO PERFURADOR PNEUMÁTICO MANUAL, HASTE 25 X 75 MM, 21 KG - MANUTENÇÃO. AF_12/2015 | H | bar: AC to TO
Depreciação, Juros, Impostos e Seguros, Manutenção e Materiais na Operação dos Equipamentos | 103792 | MINI GUINDASTE ARANHA SOBRE ESTEIRAS E LANCA TELESCÓPICA, CAPACIDADE MÁXIMA DE CARGA 3,0 TON, RAIO MÁXIMO DE TRABALHO 8,25 M, ALTURA DE LANÇA DO SOLO 9,2 M, 55 M DE CABO DE AÇO 8 MM, MOTOR ELÉTRICO 220/380 VOLTS - MATERIAIS NA OPERAÇÃO. AF_03/2022 | H | bar: AC to TO
Depreciação, Juros, Impostos e Seguros, Manutenção e Materiais na Operação dos Equipamentos | 96054 | MINICARREGADEIRA SOBRE RODAS POTENCIA 47HP CAPACIDADE OPERACAO 646 KG, COM VASSOURA MECÂNICA ACOPLADA - DEPRECIAÇÃO. AF_03/2017 | H | bar: AC to TO
Depreciação, Juros, Impostos e Seguros, Manutenção e Materiais na Operação dos Equipamentos | 96060 | MINICARREGADEIRA SOBRE RODAS POTENCIA 47HP CAPACIDADE OPERACAO 646 KG, COM VASSOURA MECÂNICA ACOPLADA - JUROS. AF_03/2017 | H | bar: AC to TO
Depreciação, Juros, Impostos e Seguros, Manutenção e Materiais na Operação dos Equipamentos | 96061 | MINICARREGADEIRA SOBRE RODAS POTENCIA 47HP CAPACIDADE OPERACAO 646 KG, COM VASSOURA MECÂNICA ACOPLADA - MANUTENÇÃO. AF_03/2017 | H | bar: AC to TO
Depreciação, Juros, Impostos e Seguros, Manutenção e Materiais na Operação dos Equipamentos | 96062 | MINICARREGADEIRA SOBRE RODAS POTENCIA 47HP CAPACIDADE OPERACAO 646 KG, COM VASSOURA MECÂNICA ACOPLADA - MATERIAIS NA OPERAÇÃO. AF_03/2017 | H | bar: AC to TO
Depreciação, Juros, Impostos e Seguros, Manutenção e Materiais na Operação dos Equipamentos | 90688 | MINICARREGADEIRA SOBRE RODAS, POTÊNCIA LÍQUIDA DE 47 HP, CAPACIDADE NOMINAL DE OPERAÇÃO DE 646 KG - DEPRECIAÇÃO. AF_06/2015 | H | bar: AC to TO
Depreciação, Juros, Impostos e Seguros, Manutenção e Materiais na Operação dos Equipamentos | 90689 | MINICARREGADEIRA SOBRE RODAS, POTÊNCIA LÍQUIDA DE 47 HP, CAPACIDADE NOMINAL DE OPERAÇÃO DE 646 KG - JUROS. AF_06/2015 | H | bar: AC to TO
Depreciação, Juros, Impostos e Seguros, Manutenção e Materiais na Operação dos Equipamentos | 90690 | MINICARREGADEIRA SOBRE RODAS, POTÊNCIA LÍQUIDA DE 47 HP, CAPACIDADE NOMINAL DE OPERAÇÃO DE 646 KG - MANUTENÇÃO. AF_06/2015 | H | bar: AC to TO
Depreciação, Juros, Impostos e Seguros, Manutenção e Materiais na Operação dos Equipamentos | 90691 | MINICARREGADEIRA SOBRE RODAS, POTÊNCIA LÍQUIDA DE 47 HP, CAPACIDADE NOMINAL DE OPERAÇÃO DE 646 KG - MATERIAIS NA OPERAÇÃO. AF_06/2015 | H | bar: AC to TO
Depreciação, Juros, Impostos e Seguros, Manutenção e Materiais na Operação dos Equipamentos | 96241 | MINIESCAVADEIRA SOBRE ESTEIRAS, POTÊNCIA LÍQUIDA DE *30* HP, PESO OPERACIONAL DE *3.500* KG - DEPRECIAÇÃO. AF_04/2017 | H | bar: AC to TO
Depreciação, Juros, Impostos e Seguros, Manutenção e Materiais na Operação dos Equipamentos | 96242 | MINIESCAVADEIRA SOBRE ESTEIRAS, POTÊNCIA LÍQUIDA DE *30* HP, PESO OPERACIONAL DE *3.500* KG - JUROS. AF_04/2017 | H | bar: AC to TO
Depreciação, Juros, Impostos e Seguros, Manutenção e Materiais na Operação dos Equipamentos | 96243 | MINIESCAVADEIRA SOBRE ESTEIRAS, POTÊNCIA LÍQUIDA DE *30* HP, PESO OPERACIONAL DE *3.500* KG - MANUTENÇÃO. AF_04/2017 | H | bar: AC to TO
Depreciação, Juros, Impostos e Seguros, Manutenção e Materiais na Operação dos Equipamentos | 96244 | MINIESCAVADEIRA SOBRE ESTEIRAS, POTÊNCIA LÍQUIDA DE *30* HP, PESO OPERACIONAL DE *3.500* KG - MATERIAIS NA OPERAÇÃO. AF_04/2017 | H | bar: AC to TO
Depreciação, Juros, Impostos e Seguros, Manutenção e Materiais na Operação dos Equipamentos | 88400 | MISTURADOR DE ARGAMASSA, EIXO HORIZONTAL, CAPACIDADE DE MISTURA 160 KG, MOTOR ELÉTRICO POTÊNCIA 3 CV - DEPRECIAÇÃO. AF_05/2023 | H | bar: AC to TO
Depreciação, Juros, Impostos e Seguros, Manutenção e Materiais na Operação dos Equipamentos | 88401 | MISTURADOR DE ARGAMASSA, EIXO HORIZONTAL, CAPACIDADE DE MISTURA 160 KG, MOTOR ELÉTRICO POTÊNCIA 3 CV - JUROS. AF_05/2023 | H | bar: AC to TO
Depreciação, Juros, Impostos e Seguros, Manutenção e Materiais na Operação dos Equipamentos | 88402 | MISTURADOR DE ARGAMASSA, EIXO HORIZONTAL, CAPACIDADE DE MISTURA 160 KG, MOTOR ELÉTRICO POTÊNCIA 3 CV - MANUTENÇÃO. AF_05/2023 | H | bar: AC to TO
Depreciação, Juros, Impostos e Seguros, Manutenção e Materiais na Operação dos Equipamentos | 88403 | MISTURADOR DE ARGAMASSA, EIXO HORIZONTAL, CAPACIDADE DE MISTURA 160 KG, MOTOR ELÉTRICO POTÊNCIA 3 CV - MATERIAIS NA OPERAÇÃO. AF_05/2023 | H | bar: AC to TO
Depreciação, Juros, Impostos e Seguros, Manutenção e Materiais na Operação dos Equipamentos | 88387 | MISTURADOR DE ARGAMASSA, EIXO HORIZONTAL, CAPACIDADE DE MISTURA 300 KG, MOTOR ELÉTRICO POTÊNCIA 5 CV - DEPRECIAÇÃO. AF_05/2023 | H | bar: AC to TO
Depreciação, Juros, Impostos e Seguros, Manutenção e Materiais na Operação dos Equipamentos | 88389 | MISTURADOR DE ARGAMASSA, EIXO HORIZONTAL, CAPACIDADE DE MISTURA 300 KG, MOTOR ELÉTRICO POTÊNCIA 5 CV - JUROS. AF_05/2023 | H | bar: AC to TO
Depreciação, Juros, Impostos e Seguros, Manutenção e Materiais na Operação dos Equipamentos | 88390 | MISTURADOR DE ARGAMASSA, EIXO HORIZONTAL, CAPACIDADE DE MISTURA 300 KG, MOTOR ELÉTRICO POTÊNCIA 5 CV - MANUTENÇÃO. AF_05/2023 | H | bar: AC to TO
Depreciação, Juros, Impostos e Seguros, Manutenção e Materiais na Operação dos Equipamentos | 88391 | MISTURADOR DE ARGAMASSA, EIXO HORIZONTAL, CAPACIDADE DE MISTURA 300 KG, MOTOR ELÉTRICO POTÊNCIA 5 CV - MATERIAIS NA OPERAÇÃO. AF_05/2023 | H | bar: AC to TO
Depreciação, Juros, Impostos e Seguros, Manutenção e Materiais na Operação dos Equipamentos | 88394 | MISTURADOR DE ARGAMASSA, EIXO HORIZONTAL, CAPACIDADE DE MISTURA 600 KG, MOTOR ELÉTRICO POTÊNCIA 7,5 CV - DEPRECIAÇÃO. AF_05/2023 | H | bar: AC to TO
Depreciação, Juros, Impostos e Seguros, Manutenção e Materiais na Operação dos Equipamentos | 88395 | MISTURADOR DE ARGAMASSA, EIXO HORIZONTAL, CAPACIDADE DE MISTURA 600 KG, MOTOR ELÉTRICO POTÊNCIA 7,5 CV - JUROS. AF_05/2023 | H | bar: AC to TO
Depreciação, Juros, Impostos e Seguros, Manutenção e Materiais na Operação dos Equipamentos | 88396 | MISTURADOR DE ARGAMASSA, EIXO HORIZONTAL, CAPACIDADE DE MISTURA 600 KG, MOTOR ELÉTRICO POTÊNCIA 7,5 CV - MANUTENÇÃO. AF_05/2023 | H | bar: AC to TO
Depreciação, Juros, Impostos e Seguros, Manutenção e Materiais na Operação dos Equipamentos | 88397 | MISTURADOR DE ARGAMASSA, EIXO HORIZONTAL, CAPACIDADE DE MISTURA 600 KG, MOTOR ELÉTRICO POTÊNCIA 7,5 CV - MATERIAIS NA OPERAÇÃO. AF_05/2023 | H | bar: AC to TO
Depreciação, Juros, Impostos e Seguros, Manutenção e Materiais na Operação dos Equipamentos | 90633 | MISTURADOR DUPLO HORIZONTAL DE ALTA TURBULÊNCIA, CAPACIDADE / VOLUME 2 X 500 LITROS, MOTORES ELÉTRICOS MÍNIMO 5 CV CADA, PARA NATA CIMENTO, ARGAMASSA E OUTROS - DEPRECIAÇÃO. AF_06/2015 | H | bar: AC to TO
Depreciação, Juros, Impostos e Seguros, Manutenção e Materiais na Operação dos Equipamentos | 90634 | MISTURADOR DUPLO HORIZONTAL DE ALTA TURBULÊNCIA, CAPACIDADE / VOLUME 2 X 500 LITROS, MOTORES ELÉTRICOS MÍNIMO 5 CV CADA, PARA NATA CIMENTO, ARGAMASSA E OUTROS - JUROS. AF_06/2015 | H | bar: AC to TO
Depreciação, Juros, Impostos e Seguros, Manutenção e Materiais na Operação dos Equipamentos | 90635 | MISTURADOR DUPLO HORIZONTAL DE ALTA TURBULÊNCIA, CAPACIDADE / VOLUME 2 X 500 LITROS, MOTORES ELÉTRICOS MÍNIMO 5 CV CADA, PARA NATA CIMENTO, ARGAMASSA E OUTROS - MANUTENÇÃO. AF_06/2015 | H | bar: AC to TO
Depreciação, Juros, Impostos e Seguros, Manutenção e Materiais na Operação dos Equipamentos | 90636 | MISTURADOR DUPLO HORIZONTAL DE ALTA TURBULÊNCIA, CAPACIDADE / VOLUME 2 X 500 LITROS, MOTORES ELÉTRICOS MÍNIMO 5 CV CADA, PARA NATA CIMENTO, ARGAMASSA E OUTROS - MATERIAIS NA OPERAÇÃO. AF_06/2015 | H | bar: AC to TO
Depreciação, Juros, Impostos e Seguros, Manutenção e Materiais na Operação dos Equipamentos | 103241 | MISTURADOR PARA PREPARO DE LAMA ESTABILIZANTE COM CAPACIDADE DE *4000* L, COM BOMBA CENTRÍFUGA 5,5 HP A 23,07 HP, PARA SISTEMA DE FURO DIRECIONAL - MATERIAIS NA OPERAÇÃO. AF_05/2023 | H | bar: AC to TO
Depreciação, Juros, Impostos e Seguros, Manutenção e Materiais na Operação dos Equipamentos | 88853 | MOTOBOMBA CENTRÍFUGA, MOTOR A GASOLINA, POTÊNCIA 5,42 HP, BOCAIS 1 1/2" X 1", DIÂMETRO ROTOR 143 MM HM/Q = 6 MCA / 16,8 M3/H A 38 MCA / 6,6 M3/H - DEPRECIAÇÃO. AF_06/2014 | H | bar: AC to TO
Depreciação, Juros, Impostos e Seguros, Manutenção e Materiais na Operação dos Equipamentos | 88854 | MOTOBOMBA CENTRÍFUGA, MOTOR A GASOLINA, POTÊNCIA 5,42 HP, BOCAIS 1 1/2" X 1", DIÂMETRO ROTOR 143 MM HM/Q = 6 MCA / 16,8 M3/H A 38 MCA / 6,6 M3/H - JUROS. AF_06/2014 | H | bar: AC to TO
Depreciação, Juros, Impostos e Seguros, Manutenção e Materiais na Operação dos Equipamentos | 5692 | MOTOBOMBA CENTRÍFUGA, MOTOR A GASOLINA, POTÊNCIA 5,42 HP, BOCAIS 1 1/2" X 1", DIÂMETRO ROTOR 143 MM HM/Q = 6 MCA / 16,8 M3/H A 38 MCA / 6,6 M3/H - MANUTENÇÃO. AF_06/2014 | H | bar: AC to TO
Depreciação, Juros, Impostos e Seguros, Manutenção e Materiais na Operação dos Equipamentos | 5693 | MOTOBOMBA CENTRÍFUGA, MOTOR A GASOLINA, POTÊNCIA 5,42 HP, BOCAIS 1 1/2" X 1", DIÂMETRO ROTOR 143 MM HM/Q = 6 MCA / 16,8 M3/H A 38 MCA / 6,6 M3/H - MATERIAIS NA OPERAÇÃO. AF_06/2014 | H | bar: AC to TO
Depreciação, Juros, Impostos e Seguros, Manutenção e Materiais na Operação dos Equipamentos | 7044 | MOTOBOMBA TRASH (PARA ÁGUA SUJA) AUTO ESCORVANTE, MOTOR GASOLINA DE 6,41 HP, DIÂMETROS DE SUCÇÃO X RECALQUE: 3" X 3", HM/Q = 10 MCA / 60 M3/H A 23 MCA / 0 M3/H - DEPRECIAÇÃO. AF_10/2014 | H | bar: AC to TO
Depreciação, Juros, Impostos e Seguros, Manutenção e Materiais na Operação dos Equipamentos | 7045 | MOTOBOMBA TRASH (PARA ÁGUA SUJA) AUTO ESCORVANTE, MOTOR GASOLINA DE 6,41 HP, DIÂMETROS DE SUCÇÃO X RECALQUE: 3" X 3", HM/Q = 10 MCA / 60 M3/H A 23 MCA / 0 M3/H - JUROS. AF_10/2014 | H | bar: AC to TO
Depreciação, Juros, Impostos e Seguros, Manutenção e Materiais na Operação dos Equipamentos | 7046 | MOTOBOMBA TRASH (PARA ÁGUA SUJA) AUTO ESCORVANTE, MOTOR GASOLINA DE 6,41 HP, DIÂMETROS DE SUCÇÃO X RECALQUE: 3" X 3", HM/Q = 10 MCA / 60 M3/H A 23 MCA / 0 M3/H - MANUTENÇÃO. AF_10/2014 | H | bar: AC to TO
Depreciação, Juros, Impostos e Seguros, Manutenção e Materiais na Operação dos Equipamentos | 7047 | MOTOBOMBA TRASH (PARA ÁGUA SUJA) AUTO ESCORVANTE, MOTOR GASOLINA DE 6,41 HP, DIÂMETROS DE SUCÇÃO X RECALQUE: 3" X 3", HM/Q = 10 MCA / 60 M3/H A 23 MCA / 0 M3/H - MATERIAIS NA OPERAÇÃO. AF_10/2014 | H | bar: AC to TO
Depreciação, Juros, Impostos e Seguros, Manutenção e Materiais na Operação dos Equipamentos | 89228 | MOTONIVELADORA POTÊNCIA BÁSICA LÍQUIDA (PRIMEIRA MARCHA) 125 HP, PESO BRUTO 13032 KG, LARGURA DA LÂMINA DE 3,7 M - DEPRECIAÇÃO. AF_06/2014 | H | bar: AC to TO
Depreciação, Juros, Impostos e Seguros, Manutenção e Materiais na Operação dos Equipamentos | 89229 | MOTONIVELADORA POTÊNCIA BÁSICA LÍQUIDA (PRIMEIRA MARCHA) 125 HP, PESO BRUTO 13032 KG, LARGURA DA LÂMINA DE 3,7 M - JUROS. AF_06/2014 | H | bar: AC to TO
Depreciação, Juros, Impostos e Seguros, Manutenção e Materiais na Operação dos Equipamentos | 5779 | MOTONIVELADORA POTÊNCIA BÁSICA LÍQUIDA (PRIMEIRA MARCHA) 125 HP, PESO BRUTO 13032 KG, LARGURA DA LÂMINA DE 3,7 M - MANUTENÇÃO. AF_06/2014 | H | bar: AC to TO
Depreciação, Juros, Impostos e Seguros, Manutenção e Materiais na Operação dos Equipamentos | 53849 | MOTONIVELADORA POTÊNCIA BÁSICA LÍQUIDA (PRIMEIRA MARCHA) 125 HP, PESO BRUTO 13032 KG, LARGURA DA LÂMINA DE 3,7 M - MATERIAIS NA OPERAÇÃO. AF_06/2014 | H | bar: AC to TO
Depreciação, Juros, Impostos e Seguros, Manutenção e Materiais na Operação dos Equipamentos | 95129 | MÁQUINA DEMARCADORA DE FAIXA DE TRÁFEGO À FRIO, AUTOPROPELIDA, POTÊNCIA 38 HP - DEPRECIAÇÃO. AF_07/2016 | H | bar: AC to TO
Depreciação, Juros, Impostos e Seguros, Manutenção e Materiais na Operação dos Equipamentos | 95130 | MÁQUINA DEMARCADORA DE FAIXA DE TRÁFEGO À FRIO, AUTOPROPELIDA, POTÊNCIA 38 HP - JUROS. AF_07/2016 | H | bar: AC to TO
Depreciação, Juros, Impostos e Seguros, Manutenção e Materiais na Operação dos Equipamentos | 95131 | MÁQUINA DEMARCADORA DE FAIXA DE TRÁFEGO À FRIO, AUTOPROPELIDA, POTÊNCIA 38 HP - MANUTENÇÃO. AF_07/2016 | H | bar: AC to TO
Depreciação, Juros, Impostos e Seguros, Manutenção e Materiais na Operação dos Equipamentos | 95132 | MÁQUINA DEMARCADORA DE FAIXA DE TRÁFEGO À FRIO, AUTOPROPELIDA, POTÊNCIA 38 HP - MATERIAIS NA OPERAÇÃO. AF_07/2016 | H | bar: AC to TO
Depreciação, Juros, Impostos e Seguros, Manutenção e Materiais na Operação dos Equipamentos | 102985 | MÁQUINA DEMARCADORA DE FAIXA DE TRÁFEGO À FRIO, TRAÇÃO MANUAL, 4 CV, PRESSÃO MAX 3300 PSI, TANQUE 20 L - MATERIAIS NA OPERAÇÃO. AF_06/2021 | H | bar: AC to TO
Depreciação, Juros, Impostos e Seguros, Manutenção e Materiais na Operação dos Equipamentos | 92956 | MÁQUINA EXTRUSORA DE CONCRETO PARA GUIAS E SARJETAS, MOTOR A DIESEL, POTÊNCIA 14 CV - DEPRECIAÇÃO. AF_12/2015 | H | bar: AC to TO
Depreciação, Juros, Impostos e Seguros, Manutenção e Materiais na Operação dos Equipamentos | 92957 | MÁQUINA EXTRUSORA DE CONCRETO PARA GUIAS E SARJETAS, MOTOR A DIESEL, POTÊNCIA 14 CV - JUROS. AF_12/2015 | H | bar: AC to TO
Depreciação, Juros, Impostos e Seguros, Manutenção e Materiais na Operação dos Equipamentos | 92958 | MÁQUINA EXTRUSORA DE CONCRETO PARA GUIAS E SARJETAS, MOTOR A DIESEL, POTÊNCIA 14 CV - MANUTENÇÃO. AF_12/2015 | H | bar: AC to TO
Depreciação, Juros, Impostos e Seguros, Manutenção e Materiais na Operação dos Equipamentos | 92959 | MÁQUINA EXTRUSORA DE CONCRETO PARA GUIAS E SARJETAS, MOTOR A DIESEL, POTÊNCIA 14 CV - MATERIAIS NA OPERAÇÃO. AF_12/2015 | H | bar: AC to TO
Depreciação, Juros, Impostos e Seguros, Manutenção e Materiais na Operação dos Equipamentos | 102861 | MÁQUINA FORMER DOBRAS DIVERSAS: 220V/380V TRIFÁSICO OU MONOFÁSICO, CAPACIDADE 0,5-1,27MM, MOTOR 2CV - MATERIAIS NA OPERAÇÃO. AF_05/2023 | H | bar: AC to TO
Depreciação, Juros, Impostos e Seguros, Manutenção e Materiais na Operação dos Equipamentos | 93404 | MÁQUINA JATO DE PRESSAO PORTÁTIL, CAMARA DE 1 SAIDA, CAPACIDADE 280 L, DIAMETRO 670 MM, BICO DE JATO CURTO VENTURI DE 5/16" , MANGUEIRA DE 1" COM COMPRESSOR DE AR REBOCÁVEL 189 PCM E MOTOR DIESEL 63 CV - DEPRECIAÇÃO. AF_05/2023 | H | bar: AC to TO
Depreciação, Juros, Impostos e Seguros, Manutenção e Materiais na Operação dos Equipamentos | 93405 | MÁQUINA JATO DE PRESSAO PORTÁTIL, CAMARA DE 1 SAIDA, CAPACIDADE 280 L, DIAMETRO 670 MM, BICO DE JATO CURTO VENTURI DE 5/16" , MANGUEIRA DE 1" COM COMPRESSOR DE AR REBOCÁVEL 189 PCM E MOTOR DIESEL 63 CV - JUROS. AF_05/2023 | H | bar: AC to TO
Depreciação, Juros, Impostos e Seguros, Manutenção e Materiais na Operação dos Equipamentos | 93406 | MÁQUINA JATO DE PRESSAO PORTÁTIL, CAMARA DE 1 SAIDA, CAPACIDADE 280 L, DIAMETRO 670 MM, BICO DE JATO CURTO VENTURI DE 5/16" , MANGUEIRA DE 1" COM COMPRESSOR DE AR REBOCÁVEL 189 PCM E MOTOR DIESEL 63 CV - MANUTENÇÃO. AF_05/2023 | H | bar: AC to TO
Depreciação, Juros, Impostos e Seguros, Manutenção e Materiais na Operação dos Equipamentos | 93407 | MÁQUINA JATO DE PRESSAO PORTÁTIL, CAMARA DE 1 SAIDA, CAPACIDADE 280 L, DIAMETRO 670 MM, BICO DE JATO CURTO VENTURI DE 5/16" , MANGUEIRA DE 1" COM COMPRESSOR DE AR REBOCÁVEL 189 PCM E MOTOR DIESEL 63 CV - MATERIAIS NA OPERAÇÃO. AF_05/2023 | H | bar: AC to TO
Depreciação, Juros, Impostos e Seguros, Manutenção e Materiais na Operação dos Equipamentos | 102939 | MÁQUINA METALEIRA UNIVERSAL MODELO IW 110/180 BTD - MATERIAIS NA OPERAÇÃO. AF_05/2023 | H | bar: AC to TO
Depreciação, Juros, Impostos e Seguros, Manutenção e Materiais na Operação dos Equipamentos | 103162 | MÁQUINA PARA SOLDA POR ELETROFUSÃO PARA TUBOS DE POLIETILENO DE ALTA DENSIDADE (PEAD) COM DIÂMETRO EXTERNO DE 20 A 1600 MM, POTÊNCIA DE 3500 W - MATERIAIS NA OPERAÇÃO. AF_05/2023 | H | bar: AC to TO
Depreciação, Juros, Impostos e Seguros, Manutenção e Materiais na Operação dos Equipamentos | 103156 | MÁQUINA PARA SOLDA POR ELETROFUSÃO PARA TUBOS DE POLIETILENO DE ALTA DENSIDADE (PEAD) COM DIÂMETRO EXTERNO DE 20 A 800 MM, POTÊNCIA ENTRE 2750 E 3000 W - MATERIAIS NA OPERAÇÃO. AF_05/2023 | H | bar: AC to TO
Depreciação, Juros, Impostos e Seguros, Manutenção e Materiais na Operação dos Equipamentos | 103174 | MÁQUINA PARA SOLDA POR TERMOFUSÃO PARA TUBOS DE POLIETILENO DE ALTA DENSIDADE (PEAD) COM DIÂMETRO EXTERNO DE 315 A 630 MM, POTÊNCIA ENTRE 8000 E 12350 W - MATERIAIS NA OPERAÇÃO. AF_05/2023 | H | bar: AC to TO
Depreciação, Juros, Impostos e Seguros, Manutenção e Materiais na Operação dos Equipamentos | 103180 | MÁQUINA PARA SOLDA POR TERMOFUSÃO PARA TUBOS DE POLIETILENO DE ALTA DENSIDADE (PEAD) COM DIÂMETRO EXTERNO DE 710 A 1200 MM, POTÊNCIA ENTRE 16000 E 29500 W - MATERIAIS NA OPERAÇÃO. AF_05/2023 | H | bar: AC to TO
Depreciação, Juros, Impostos e Seguros, Manutenção e Materiais na Operação dos Equipamentos | 103168 | MÁQUINA PARA SOLDA POR TERMOFUSÃO PARA TUBOS DE POLIETILENO DE ALTA DENSIDADE (PEAD) COM DIÂMETRO EXTERNO DE 90 A 315 MM, POTÊNCIA ENTRE 2500 E 5350 W - MATERIAIS NA OPERAÇÃO. AF_05/2023 | H | bar: AC to TO
Depreciação, Juros, Impostos e Seguros, Manutenção e Materiais na Operação dos Equipamentos | 102867 | MÁQUINA SOLDA ARCO COM PISTOLA DE SOLDAGEM PARA STUD BOLT DE 5 MM A 22 MM - MATERIAIS NA OPERAÇÃO. AF_05/2023 | H | bar: AC to TO
Depreciação, Juros, Impostos e Seguros, Manutenção e Materiais na Operação dos Equipamentos | 92108 | PENEIRA ROTATIVA COM MOTOR ELÉTRICO TRIFÁSICO DE 2 CV, CILINDRO DE 1 M X 0,60 M, COM FUROS DE 3,17 MM - DEPRECIAÇÃO. AF_05/2023 | H | bar: AC to TO
Depreciação, Juros, Impostos e Seguros, Manutenção e Materiais na Operação dos Equipamentos | 92109 | PENEIRA ROTATIVA COM MOTOR ELÉTRICO TRIFÁSICO DE 2 CV, CILINDRO DE 1 M X 0,60 M, COM FUROS DE 3,17 MM - JUROS. AF_05/2023 | H | bar: AC to TO
Depreciação, Juros, Impostos e Seguros, Manutenção e Materiais na Operação dos Equipamentos | 92110 | PENEIRA ROTATIVA COM MOTOR ELÉTRICO TRIFÁSICO DE 2 CV, CILINDRO DE 1 M X 0,60 M, COM FUROS DE 3,17 MM - MANUTENÇÃO. AF_05/2023 | H | bar: AC to TO
Depreciação, Juros, Impostos e Seguros, Manutenção e Materiais na Operação dos Equipamentos | 92111 | PENEIRA ROTATIVA COM MOTOR ELÉTRICO TRIFÁSICO DE 2 CV, CILINDRO DE 1 M X 0,60 M, COM FUROS DE 3,17 MM - MATERIAIS NA OPERAÇÃO. AF_05/2023 | H | bar: AC to TO
Depreciação, Juros, Impostos e Seguros, Manutenção e Materiais na Operação dos Equipamentos | 90670 | PERFURATRIZ COM TORRE METÁLICA PARA EXECUÇÃO DE ESTACA HÉLICE CONTÍNUA, PROFUNDIDADE MÁXIMA DE 30 M, DIÂMETRO MÁXIMO DE 800 MM, POTÊNCIA INSTALADA DE 268 HP, MESA ROTATIVA COM TORQUE MÁXIMO DE 170 KNM - DEPRECIAÇÃO. AF_06/2015 | H | bar: AC to TO
Depreciação, Juros, Impostos e Seguros, Manutenção e Materiais na Operação dos Equipamentos | 90671 | PERFURATRIZ COM TORRE METÁLICA PARA EXECUÇÃO DE ESTACA HÉLICE CONTÍNUA, PROFUNDIDADE MÁXIMA DE 30 M, DIÂMETRO MÁXIMO DE 800 MM, POTÊNCIA INSTALADA DE 268 HP, MESA ROTATIVA COM TORQUE MÁXIMO DE 170 KNM - JUROS. AF_06/2015 | H | bar: AC to TO
Depreciação, Juros, Impostos e Seguros, Manutenção e Materiais na Operação dos Equipamentos | 90672 | PERFURATRIZ COM TORRE METÁLICA PARA EXECUÇÃO DE ESTACA HÉLICE CONTÍNUA, PROFUNDIDADE MÁXIMA DE 30 M, DIÂMETRO MÁXIMO DE 800 MM, POTÊNCIA INSTALADA DE 268 HP, MESA ROTATIVA COM TORQUE MÁXIMO DE 170 KNM - MANUTENÇÃO. AF_06/2015 | H | bar: AC to TO
Depreciação, Juros, Impostos e Seguros, Manutenção e Materiais na Operação dos Equipamentos | 90673 | PERFURATRIZ COM TORRE METÁLICA PARA EXECUÇÃO DE ESTACA HÉLICE CONTÍNUA, PROFUNDIDADE MÁXIMA DE 30 M, DIÂMETRO MÁXIMO DE 800 MM, POTÊNCIA INSTALADA DE 268 HP, MESA ROTATIVA COM TORQUE MÁXIMO DE 170 KNM - MATERIAIS NA OPERAÇÃO. AF_06/2015 | H | bar: AC to TO
Depreciação, Juros, Impostos e Seguros, Manutenção e Materiais na Operação dos Equipamentos | 93220 | PERFURATRIZ COM TORRE METÁLICA PARA EXECUÇÃO DE ESTACA HÉLICE CONTÍNUA, PROFUNDIDADE MÁXIMA DE 32 M, DIÂMETRO MÁXIMO DE 1000 MM, POTÊNCIA INSTALADA DE 350 HP, MESA ROTATIVA COM TORQUE MÁXIMO DE 263 KNM - DEPRECIAÇÃO. AF_01/2016 | H | bar: AC to TO
Depreciação, Juros, Impostos e Seguros, Manutenção e Materiais na Operação dos Equipamentos | 93221 | PERFURATRIZ COM TORRE METÁLICA PARA EXECUÇÃO DE ESTACA HÉLICE CONTÍNUA, PROFUNDIDADE MÁXIMA DE 32 M, DIÂMETRO MÁXIMO DE 1000 MM, POTÊNCIA INSTALADA DE 350 HP, MESA ROTATIVA COM TORQUE MÁXIMO DE 263 KNM - JUROS. AF_01/2016 | H | bar: AC to TO
Depreciação, Juros, Impostos e Seguros, Manutenção e Materiais na Operação dos Equipamentos | 93222 | PERFURATRIZ COM TORRE METÁLICA PARA EXECUÇÃO DE ESTACA HÉLICE CONTÍNUA, PROFUNDIDADE MÁXIMA DE 32 M, DIÂMETRO MÁXIMO DE 1000 MM, POTÊNCIA INSTALADA DE 350 HP, MESA ROTATIVA COM TORQUE MÁXIMO DE 263 KNM - MANUTENÇÃO. AF_01/2016 | H | bar: AC to TO
Depreciação, Juros, Impostos e Seguros, Manutenção e Materiais na Operação dos Equipamentos | 93223 | PERFURATRIZ COM TORRE METÁLICA PARA EXECUÇÃO DE ESTACA HÉLICE CONTÍNUA, PROFUNDIDADE MÁXIMA DE 32 M, DIÂMETRO MÁXIMO DE 1000 MM, POTÊNCIA INSTALADA DE 350 HP, MESA ROTATIVA COM TORQUE MÁXIMO DE 263 KNM - MATERIAIS NA OPERAÇÃO. AF_01/2016 | H | bar: AC to TO
Depreciação, Juros, Impostos e Seguros, Manutenção e Materiais na Operação dos Equipamentos | 104691 | PERFURATRIZ DE COROA DIAMANTADA PARA CONCRETO, DIÂMETRO ATÉ 250 MM, MOTOR ELÉTRICO 220 V, POTÊNCIA 2.500 W - DEPRECIAÇÃO. AF_05/2023 | H | bar: AC to TO
Depreciação, Juros, Impostos e Seguros, Manutenção e Materiais na Operação dos Equipamentos | 104692 | PERFURATRIZ DE COROA DIAMANTADA PARA CONCRETO, DIÂMETRO ATÉ 250 MM, MOTOR ELÉTRICO 220 V, POTÊNCIA 2.500 W - JUROS. AF_05/2023 | H | bar: AC to TO
Depreciação, Juros, Impostos e Seguros, Manutenção e Materiais na Operação dos Equipamentos | 104693 | PERFURATRIZ DE COROA DIAMANTADA PARA CONCRETO, DIÂMETRO ATÉ 250 MM, MOTOR ELÉTRICO 220 V, POTÊNCIA 2.500 W - MANUTENÇÃO. AF_05/2023 | H | bar: AC to TO
Depreciação, Juros, Impostos e Seguros, Manutenção e Materiais na Operação dos Equipamentos | 104694 | PERFURATRIZ DE COROA DIAMANTADA PARA CONCRETO, DIÂMETRO ATÉ 250 MM, MOTOR ELÉTRICO 220 V, POTÊNCIA 2.500 W - MATERIAIS NA OPERAÇÃO. AF_05/2023 | H | bar: AC to TO
Depreciação, Juros, Impostos e Seguros, Manutenção e Materiais na Operação dos Equipamentos | 90676 | PERFURATRIZ HIDRÁULICA SOBRE CAMINHÃO COM TRADO CURTO ACOPLADO, PROFUNDIDADE MÁXIMA DE 20 M, DIÂMETRO MÁXIMO DE 1500 MM, POTÊNCIA INSTALADA DE 137 HP, MESA ROTATIVA COM TORQUE MÁXIMO DE 30 KNM - DEPRECIAÇÃO. AF_06/2015 | H | bar: AC to TO
Depreciação, Juros, Impostos e Seguros, Manutenção e Materiais na Operação dos Equipamentos | 91021 | PERFURATRIZ HIDRÁULICA SOBRE CAMINHÃO COM TRADO CURTO ACOPLADO, PROFUNDIDADE MÁXIMA DE 20 M, DIÂMETRO MÁXIMO DE 1500 MM, POTÊNCIA INSTALADA DE 137 HP, MESA ROTATIVA COM TORQUE MÁXIMO DE 30 KNM - IMPOSTOS E SEGUROS. AF_06/2015 | H | bar: AC to TO
Depreciação, Juros, Impostos e Seguros, Manutenção e Materiais na Operação dos Equipamentos | 90677 | PERFURATRIZ HIDRÁULICA SOBRE CAMINHÃO COM TRADO CURTO ACOPLADO, PROFUNDIDADE MÁXIMA DE 20 M, DIÂMETRO MÁXIMO DE 1500 MM, POTÊNCIA INSTALADA DE 137 HP, MESA ROTATIVA COM TORQUE MÁXIMO DE 30 KNM - JUROS. AF_06/2015 | H | bar: AC to TO
Depreciação, Juros, Impostos e Seguros, Manutenção e Materiais na Operação dos Equipamentos | 90678 | PERFURATRIZ HIDRÁULICA SOBRE CAMINHÃO COM TRADO CURTO ACOPLADO, PROFUNDIDADE MÁXIMA DE 20 M, DIÂMETRO MÁXIMO DE 1500 MM, POTÊNCIA INSTALADA DE 137 HP, MESA ROTATIVA COM TORQUE MÁXIMO DE 30 KNM - MANUTENÇÃO. AF_06/2015 | H | bar: AC to TO
Depreciação, Juros, Impostos e Seguros, Manutenção e Materiais na Operação dos Equipamentos | 90679 | PERFURATRIZ HIDRÁULICA SOBRE CAMINHÃO COM TRADO CURTO ACOPLADO, PROFUNDIDADE MÁXIMA DE 20 M, DIÂMETRO MÁXIMO DE 1500 MM, POTÊNCIA INSTALADA DE 137 HP, MESA ROTATIVA COM TORQUE MÁXIMO DE 30 KNM - MATERIAIS NA OPERAÇÃO. AF_06/2015 | H | bar: AC to TO
Depreciação, Juros, Impostos e Seguros, Manutenção e Materiais na Operação dos Equipamentos | 102870 | PERFURATRIZ HIDRÁULICA SOBRE ESTEIRA, TORQUE MÁXIMO 161 KNM, PROFUNDIDADE MÁXIMA 54 M, DIÂMETRO MÁXIMO 1500 MM, POTÊNCIA MOTOR 268 HP - DEPRECIAÇÃO. AF_04/2019 | H | bar: AC to TO
Depreciação, Juros, Impostos e Seguros, Manutenção e Materiais na Operação dos Equipamentos | 102871 | PERFURATRIZ HIDRÁULICA SOBRE ESTEIRA, TORQUE MÁXIMO 161 KNM, PROFUNDIDADE MÁXIMA 54 M, DIÂMETRO MÁXIMO 1500 MM, POTÊNCIA MOTOR 268 HP - JUROS. AF_04/2019 | H | bar: AC to TO
Depreciação, Juros, Impostos e Seguros, Manutenção e Materiais na Operação dos Equipamentos | 102872 | PERFURATRIZ HIDRÁULICA SOBRE ESTEIRA, TORQUE MÁXIMO 161 KNM, PROFUNDIDADE MÁXIMA 54 M, DIÂMETRO MÁXIMO 1500 MM, POTÊNCIA MOTOR 268 HP - MANUTENÇÃO. AF_04/2019 | H | bar: AC to TO
Depreciação, Juros, Impostos e Seguros, Manutenção e Materiais na Operação dos Equipamentos | 102873 | PERFURATRIZ HIDRÁULICA SOBRE ESTEIRA, TORQUE MÁXIMO 161 KNM, PROFUNDIDADE MÁXIMA 54 M, DIÂMETRO MÁXIMO 1500 MM, POTÊNCIA MOTOR 268 HP - MATERIAIS NA OPERAÇÃO. AF_04/2019 | H | bar: AC to TO
Depreciação, Juros, Impostos e Seguros, Manutenção e Materiais na Operação dos Equipamentos | 102960 | PERFURATRIZ HIDRÁULICA SOBRE ESTEIRA, TORQUE MÁXIMO 98 KNM, PROFUNDIDADE MÁXIMA 25 M, DIÂMETRO MÁXIMO 115 MM, POTÊNCIA MOTOR 190 HP - DEPRECIAÇÃO. AF_02/2021 | H | bar: AC to TO
Depreciação, Juros, Impostos e Seguros, Manutenção e Materiais na Operação dos Equipamentos | 102961 | PERFURATRIZ HIDRÁULICA SOBRE ESTEIRA, TORQUE MÁXIMO 98 KNM, PROFUNDIDADE MÁXIMA 25 M, DIÂMETRO MÁXIMO 115 MM, POTÊNCIA MOTOR 190 HP - JUROS. AF_02/2021 | H | bar: AC to TO
Depreciação, Juros, Impostos e Seguros, Manutenção e Materiais na Operação dos Equipamentos | 102962 | PERFURATRIZ HIDRÁULICA SOBRE ESTEIRA, TORQUE MÁXIMO 98 KNM, PROFUNDIDADE MÁXIMA 25 M, DIÂMETRO MÁXIMO 115 MM, POTÊNCIA MOTOR 190 HP - MANUTENÇÃO. AF_02/2021 | H | bar: AC to TO
Depreciação, Juros, Impostos e Seguros, Manutenção e Materiais na Operação dos Equipamentos | 102963 | PERFURATRIZ HIDRÁULICA SOBRE ESTEIRA, TORQUE MÁXIMO 98 KNM, PROFUNDIDADE MÁXIMA 25 M, DIÂMETRO MÁXIMO 115 MM, POTÊNCIA MOTOR 190 HP - MATERIAIS NA OPERAÇÃO. AF_02/2021 | H | bar: AC to TO
Depreciação, Juros, Impostos e Seguros, Manutenção e Materiais na Operação dos Equipamentos | 95698 | PERFURATRIZ MANUAL, TORQUE MAXIMO 55 KGF.M, POTENCIA 5 CV, COM DIAMETRO MAXIMO 8 1/2" - DEPRECIAÇÃO. AF_11/2016 | H | bar: AC to TO
Depreciação, Juros, Impostos e Seguros, Manutenção e Materiais na Operação dos Equipamentos | 95699 | PERFURATRIZ MANUAL, TORQUE MAXIMO 55 KGF.M, POTENCIA 5 CV, COM DIAMETRO MAXIMO 8 1/2" - JUROS. AF_11/2016 | H | bar: AC to TO
Depreciação, Juros, Impostos e Seguros, Manutenção e Materiais na Operação dos Equipamentos | 95700 | PERFURATRIZ MANUAL, TORQUE MAXIMO 55 KGF.M, POTENCIA 5 CV, COM DIAMETRO MAXIMO 8 1/2" - MANUTENÇÃO. AF_11/2016 | H | bar: AC to TO
Depreciação, Juros, Impostos e Seguros, Manutenção e Materiais na Operação dos Equipamentos | 95701 | PERFURATRIZ MANUAL, TORQUE MAXIMO 55 KGF.M, POTENCIA 5 CV, COM DIAMETRO MAXIMO 8 1/2" - MATERIAIS NA OPERAÇÃO. AF_11/2016 | H | bar: AC to TO
Depreciação, Juros, Impostos e Seguros, Manutenção e Materiais na Operação dos Equipamentos | 90621 | PERFURATRIZ MANUAL, TORQUE MÁXIMO 83 N.M, POTÊNCIA 5 CV, COM DIÂMETRO MÁXIMO 4" - DEPRECIAÇÃO. AF_06/2015 | H | bar: AC to TO
Depreciação, Juros, Impostos e Seguros, Manutenção e Materiais na Operação dos Equipamentos | 90622 | PERFURATRIZ MANUAL, TORQUE MÁXIMO 83 N.M, POTÊNCIA 5 CV, COM DIÂMETRO MÁXIMO 4" - JUROS. AF_06/2015 | H | bar: AC to TO
Depreciação, Juros, Impostos e Seguros, Manutenção e Materiais na Operação dos Equipamentos | 90623 | PERFURATRIZ MANUAL, TORQUE MÁXIMO 83 N.M, POTÊNCIA 5 CV, COM DIÂMETRO MÁXIMO 4" - MANUTENÇÃO. AF_06/2015 | H | bar: AC to TO
Depreciação, Juros, Impostos e Seguros, Manutenção e Materiais na Operação dos Equipamentos | 90624 | PERFURATRIZ MANUAL, TORQUE MÁXIMO 83 N.M, POTÊNCIA 5 CV, COM DIÂMETRO MÁXIMO 4" - MATERIAIS NA OPERAÇÃO. AF_06/2015 | H | bar: AC to TO
Depreciação, Juros, Impostos e Seguros, Manutenção e Materiais na Operação dos Equipamentos | 102876 | PERFURATRIZ PARA EXECUÇÃO DE ESTACAS SECANTES, TIPO HÉLICE CONTÍNUA COM CABEÇOTE DUPLO E TUBO METÁLICO - DEPRECIAÇÃO. AF_04/2019 | H | bar: AC to TO
Depreciação, Juros, Impostos e Seguros, Manutenção e Materiais na Operação dos Equipamentos | 102877 | PERFURATRIZ PARA EXECUÇÃO DE ESTACAS SECANTES, TIPO HÉLICE CONTÍNUA COM CABEÇOTE DUPLO E TUBO METÁLICO - JUROS. AF_04/2019 | H | bar: AC to TO
Depreciação, Juros, Impostos e Seguros, Manutenção e Materiais na Operação dos Equipamentos | 102878 | PERFURATRIZ PARA EXECUÇÃO DE ESTACAS SECANTES, TIPO HÉLICE CONTÍNUA COM CABEÇOTE DUPLO E TUBO METÁLICO - MANUTENÇÃO. AF_04/2019 | H | bar: AC to TO
Depreciação, Juros, Impostos e Seguros, Manutenção e Materiais na Operação dos Equipamentos | 102879 | PERFURATRIZ PARA EXECUÇÃO DE ESTACAS SECANTES, TIPO HÉLICE CONTÍNUA COM CABEÇOTE DUPLO E TUBO METÁLICO - MATERIAIS NA OPERAÇÃO. AF_04/2019 | H | bar: AC to TO
Depreciação, Juros, Impostos e Seguros, Manutenção e Materiais na Operação dos Equipamentos | 103220 | PERFURATRIZ PARA FURO DIRECIONAL HORIZONTAL (HDD) COM CAPACIDADE ATÉ 89 KN, POTÊNCIA 24,8 HP A 80 HP (INCLUSO FERRAMENTAS E LOCALIZADOR) - DEPRECIAÇÃO. AF_05/2023 | H | bar: AC to TO
Depreciação, Juros, Impostos e Seguros, Manutenção e Materiais na Operação dos Equipamentos | 103221 | PERFURATRIZ PARA FURO DIRECIONAL HORIZONTAL (HDD) COM CAPACIDADE ATÉ 89 KN, POTÊNCIA 24,8 HP A 80 HP (INCLUSO FERRAMENTAS E LOCALIZADOR) - JUROS. AF_05/2023 | H | bar: AC to TO
Depreciação, Juros, Impostos e Seguros, Manutenção e Materiais na Operação dos Equipamentos | 103222 | PERFURATRIZ PARA FURO DIRECIONAL HORIZONTAL (HDD) COM CAPACIDADE ATÉ 89 KN, POTÊNCIA 24,8 HP A 80 HP (INCLUSO FERRAMENTAS E LOCALIZADOR) - MANUTENÇÃO. AF_05/2023 | H | bar: AC to TO
Depreciação, Juros, Impostos e Seguros, Manutenção e Materiais na Operação dos Equipamentos | 103223 | PERFURATRIZ PARA FURO DIRECIONAL HORIZONTAL (HDD) COM CAPACIDADE ATÉ 89 KN, POTÊNCIA 24,8 HP A 80 HP (INCLUSO FERRAMENTAS E LOCALIZADOR) - MATERIAIS NA OPERAÇÃO. AF_05/2023 | H | bar: AC to TO
Depreciação, Juros, Impostos e Seguros, Manutenção e Materiais na Operação dos Equipamentos | 103232 | PERFURATRIZ PARA FURO DIRECIONAL HORIZONTAL (HDD) COM CAPACIDADE DE 201 KN A 560 KN, POTÊNCIA 200 HP A 260 HP (INCLUSO FERRAMENTAS E LOCALIZADOR) - DEPRECIAÇÃO. AF_05/2023 | H | bar: AC to TO
Depreciação, Juros, Impostos e Seguros, Manutenção e Materiais na Operação dos Equipamentos | 103233 | PERFURATRIZ PARA FURO DIRECIONAL HORIZONTAL (HDD) COM CAPACIDADE DE 201 KN A 560 KN, POTÊNCIA 200 HP A 260 HP (INCLUSO FERRAMENTAS E LOCALIZADOR) - JUROS. AF_05/2023 | H | bar: AC to TO
Depreciação, Juros, Impostos e Seguros, Manutenção e Materiais na Operação dos Equipamentos | 103234 | PERFURATRIZ PARA FURO DIRECIONAL HORIZONTAL (HDD) COM CAPACIDADE DE 201 KN A 560 KN, POTÊNCIA 200 HP A 260 HP (INCLUSO FERRAMENTAS E LOCALIZADOR) - MANUTENÇÃO. AF_05/2023 | H | bar: AC to TO
Depreciação, Juros, Impostos e Seguros, Manutenção e Materiais na Operação dos Equipamentos | 103235 | PERFURATRIZ PARA FURO DIRECIONAL HORIZONTAL (HDD) COM CAPACIDADE DE 201 KN A 560 KN, POTÊNCIA 200 HP A 260 HP (INCLUSO FERRAMENTAS E LOCALIZADOR) - MATERIAIS NA OPERAÇÃO. AF_05/2023 | H | bar: AC to TO
Depreciação, Juros, Impostos e Seguros, Manutenção e Materiais na Operação dos Equipamentos | 103228 | PERFURATRIZ PARA FURO DIRECIONAL HORIZONTAL (HDD) COM CAPACIDADE DE 90 KN A 200 KN, POTÊNCIA 100 HP A 160 HP (INCLUSO FERRAMENTAS E LOCALIZADOR - MANUTENÇÃO. AF_05/2023 | H | bar: AC to TO
Depreciação, Juros, Impostos e Seguros, Manutenção e Materiais na Operação dos Equipamentos | 103226 | PERFURATRIZ PARA FURO DIRECIONAL HORIZONTAL (HDD) COM CAPACIDADE DE 90 KN A 200 KN, POTÊNCIA 100 HP A 160 HP (INCLUSO FERRAMENTAS E LOCALIZADOR) - DEPRECIAÇÃO. AF_05/2023 | H | bar: AC to TO
Depreciação, Juros, Impostos e Seguros, Manutenção e Materiais na Operação dos Equipamentos | 103227 | PERFURATRIZ PARA FURO DIRECIONAL HORIZONTAL (HDD) COM CAPACIDADE DE 90 KN A 200 KN, POTÊNCIA 100 HP A 160 HP (INCLUSO FERRAMENTAS E LOCALIZADOR) - JUROS. AF_05/2023 | H | bar: AC to TO
Depreciação, Juros, Impostos e Seguros, Manutenção e Materiais na Operação dos Equipamentos | 103229 | PERFURATRIZ PARA FURO DIRECIONAL HORIZONTAL (HDD) COM CAPACIDADE DE 90 KN A 200 KN, POTÊNCIA 100 HP A 160 HP (INCLUSO FERRAMENTAS E LOCALIZADOR) - MATERIAIS NA OPERAÇÃO. AF_05/2023 | H | bar: AC to TO
Depreciação, Juros, Impostos e Seguros, Manutenção e Materiais na Operação dos Equipamentos | 95617 | PERFURATRIZ PNEUMATICA MANUAL DE PESO MEDIO, MARTELETE, 18KG, COMPRIMENTO MÁXIMO DE CURSO DE 6 M, DIAMETRO DO PISTAO DE 5,5 CM - DEPRECIAÇÃO. AF_11/2016 | H | bar: AC to TO
Depreciação, Juros, Impostos e Seguros, Manutenção e Materiais na Operação dos Equipamentos | 95618 | PERFURATRIZ PNEUMATICA MANUAL DE PESO MEDIO, MARTELETE, 18KG, COMPRIMENTO MÁXIMO DE CURSO DE 6 M, DIAMETRO DO PISTAO DE 5,5 CM - JUROS. AF_11/2016 | H | bar: AC to TO
Depreciação, Juros, Impostos e Seguros, Manutenção e Materiais na Operação dos Equipamentos | 95619 | PERFURATRIZ PNEUMATICA MANUAL DE PESO MEDIO, MARTELETE, 18KG, COMPRIMENTO MÁXIMO DE CURSO DE 6 M, DIAMETRO DO PISTAO DE 5,5 CM - MANUTENÇÃO. AF_11/2016 | H | bar: AC to TO
Depreciação, Juros, Impostos e Seguros, Manutenção e Materiais na Operação dos Equipamentos | 102972 | PERFURATRIZ ROTATIVA SOBRE ESTEIRA, TORQUE MAXIMO 2500 KGM, POTENCIA 110 HP, MOTOR DIESEL - DEPRECIAÇÃO. AF_05/2017 | H | bar: AC to TO
Depreciação, Juros, Impostos e Seguros, Manutenção e Materiais na Operação dos Equipamentos | 102973 | PERFURATRIZ ROTATIVA SOBRE ESTEIRA, TORQUE MAXIMO 2500 KGM, POTENCIA 110 HP, MOTOR DIESEL - JUROS. AF_05/2017 | H | bar: AC to TO
Depreciação, Juros, Impostos e Seguros, Manutenção e Materiais na Operação dos Equipamentos | 102974 | PERFURATRIZ ROTATIVA SOBRE ESTEIRA, TORQUE MAXIMO 2500 KGM, POTENCIA 110 HP, MOTOR DIESEL - MANUTENÇÃO. AF_05/2017 | H | bar: AC to TO
Depreciação, Juros, Impostos e Seguros, Manutenção e Materiais na Operação dos Equipamentos | 96301 | PERFURATRIZ ROTATIVA SOBRE ESTEIRA, TORQUE MAXIMO 2500 KGM, POTENCIA 110 HP, MOTOR DIESEL - MATERIAIS NA OPERAÇÃO. AF_05/2017 | H | bar: AC to TO
Depreciação, Juros, Impostos e Seguros, Manutenção e Materiais na Operação dos Equipamentos | 90627 | PERFURATRIZ SOBRE ESTEIRA, TORQUE MÁXIMO 600 KGF, PESO MÉDIO 1000 KG, POTÊNCIA 20 HP, DIÂMETRO MÁXIMO 10" - DEPRECIAÇÃO. AF_06/2015 | H | bar: AC to TO
Depreciação, Juros, Impostos e Seguros, Manutenção e Materiais na Operação dos Equipamentos | 90628 | PERFURATRIZ SOBRE ESTEIRA, TORQUE MÁXIMO 600 KGF, PESO MÉDIO 1000 KG, POTÊNCIA 20 HP, DIÂMETRO MÁXIMO 10" - JUROS. AF_06/2015 | H | bar: AC to TO
Depreciação, Juros, Impostos e Seguros, Manutenção e Materiais na Operação dos Equipamentos | 90629 | PERFURATRIZ SOBRE ESTEIRA, TORQUE MÁXIMO 600 KGF, PESO MÉDIO 1000 KG, POTÊNCIA 20 HP, DIÂMETRO MÁXIMO 10" - MANUTENÇÃO. AF_06/2015 | H | bar: AC to TO
Depreciação, Juros, Impostos e Seguros, Manutenção e Materiais na Operação dos Equipamentos | 90630 | PERFURATRIZ SOBRE ESTEIRA, TORQUE MÁXIMO 600 KGF, PESO MÉDIO 1000 KG, POTÊNCIA 20 HP, DIÂMETRO MÁXIMO 10" - MATERIAIS NA OPERAÇÃO. AF_06/2015 | H | bar: AC to TO
Depreciação, Juros, Impostos e Seguros, Manutenção e Materiais na Operação dos Equipamentos | 95704 | PERFURATRIZ SOBRE ESTEIRA, TORQUE MÁXIMO 600 KGF, POTÊNCIA ENTRE 50 E 60 HP, DIÂMETRO MÁXIMO 10" - DEPRECIAÇÃO. AF_11/2016 | H | bar: AC to TO
Depreciação, Juros, Impostos e Seguros, Manutenção e Materiais na Operação dos Equipamentos | 95705 | PERFURATRIZ SOBRE ESTEIRA, TORQUE MÁXIMO 600 KGF, POTÊNCIA ENTRE 50 E 60 HP, DIÂMETRO MÁXIMO 10" - JUROS. AF_11/2016 | H | bar: AC to TO
Depreciação, Juros, Impostos e Seguros, Manutenção e Materiais na Operação dos Equipamentos | 95706 | PERFURATRIZ SOBRE ESTEIRA, TORQUE MÁXIMO 600 KGF, POTÊNCIA ENTRE 50 E 60 HP, DIÂMETRO MÁXIMO 10" - MANUTENÇÃO. AF_11/2016 | H | bar: AC to TO
Depreciação, Juros, Impostos e Seguros, Manutenção e Materiais na Operação dos Equipamentos | 95707 | PERFURATRIZ SOBRE ESTEIRA, TORQUE MÁXIMO 600 KGF, POTÊNCIA ENTRE 50 E 60 HP, DIÂMETRO MÁXIMO 10" - MATERIAIS NA OPERAÇÃO. AF_11/2016 | H | bar: AC to TO
Depreciação, Juros, Impostos e Seguros, Manutenção e Materiais na Operação dos Equipamentos | 91273 | PLACA VIBRATÓRIA REVERSÍVEL COM MOTOR 4 TEMPOS A GASOLINA, FORÇA CENTRÍFUGA DE 25 KN (2500 KGF), POTÊNCIA 5,5 CV - DEPRECIAÇÃO. AF_08/2015 | H | bar: AC to TO
Depreciação, Juros, Impostos e Seguros, Manutenção e Materiais na Operação dos Equipamentos | 91274 | PLACA VIBRATÓRIA REVERSÍVEL COM MOTOR 4 TEMPOS A GASOLINA, FORÇA CENTRÍFUGA DE 25 KN (2500 KGF), POTÊNCIA 5,5 CV - JUROS. AF_08/2015 | H | bar: AC to TO
Depreciação, Juros, Impostos e Seguros, Manutenção e Materiais na Operação dos Equipamentos | 91275 | PLACA VIBRATÓRIA REVERSÍVEL COM MOTOR 4 TEMPOS A GASOLINA, FORÇA CENTRÍFUGA DE 25 KN (2500 KGF), POTÊNCIA 5,5 CV - MANUTENÇÃO. AF_08/2015 | H | bar: AC to TO
Depreciação, Juros, Impostos e Seguros, Manutenção e Materiais na Operação dos Equipamentos | 91276 | PLACA VIBRATÓRIA REVERSÍVEL COM MOTOR 4 TEMPOS A GASOLINA, FORÇA CENTRÍFUGA DE 25 KN (2500 KGF), POTÊNCIA 5,5 CV - MATERIAIS NA OPERAÇÃO. AF_08/2015 | H | bar: AC to TO
Depreciação, Juros, Impostos e Seguros, Manutenção e Materiais na Operação dos Equipamentos | 102885 | PLATAFORMA ELEVATÓRIA - MATERIAIS NA OPERAÇÃO. AF_04/2019 | H | bar: AC to TO
Depreciação, Juros, Impostos e Seguros, Manutenção e Materiais na Operação dos Equipamentos | 95272 | POLIDORA DE PISO (POLITRIZ), PESO DE 100KG, DIÂMETRO 450 MM, MOTOR ELÉTRICO, POTÊNCIA 4 HP - DEPRECIAÇÃO. AF_05/2023 | H | bar: AC to TO
Depreciação, Juros, Impostos e Seguros, Manutenção e Materiais na Operação dos Equipamentos | 95273 | POLIDORA DE PISO (POLITRIZ), PESO DE 100KG, DIÂMETRO 450 MM, MOTOR ELÉTRICO, POTÊNCIA 4 HP - JUROS. AF_05/2023 | H | bar: AC to TO
Depreciação, Juros, Impostos e Seguros, Manutenção e Materiais na Operação dos Equipamentos | 95274 | POLIDORA DE PISO (POLITRIZ), PESO DE 100KG, DIÂMETRO 450 MM, MOTOR ELÉTRICO, POTÊNCIA 4 HP - MANUTENÇÃO. AF_05/2023 | H | bar: AC to TO
Depreciação, Juros, Impostos e Seguros, Manutenção e Materiais na Operação dos Equipamentos | 95275 | POLIDORA DE PISO (POLITRIZ), PESO DE 100KG, DIÂMETRO 450 MM, MOTOR ELÉTRICO, POTÊNCIA 4 HP - MATERIAIS NA OPERAÇÃO. AF_05/2023 | H | bar: AC to TO
Depreciação, Juros, Impostos e Seguros, Manutenção e Materiais na Operação dos Equipamentos | 88419 | PROJETOR DE ARGAMASSA, CAPACIDADE DE PROJEÇÃO 1,5 M3/H, ALCANCE DE 30 ATÉ 60 M, MOTOR ELÉTRICO POTÊNCIA 7,5 HP - DEPRECIAÇÃO. AF_06/2014 | H | bar: AC to TO
Depreciação, Juros, Impostos e Seguros, Manutenção e Materiais na Operação dos Equipamentos | 88422 | PROJETOR DE ARGAMASSA, CAPACIDADE DE PROJEÇÃO 1,5 M3/H, ALCANCE DE 30 ATÉ 60 M, MOTOR ELÉTRICO POTÊNCIA 7,5 HP - JUROS. AF_06/2014 | H | bar: AC to TO
Depreciação, Juros, Impostos e Seguros, Manutenção e Materiais na Operação dos Equipamentos | 88425 | PROJETOR DE ARGAMASSA, CAPACIDADE DE PROJEÇÃO 1,5 M3/H, ALCANCE DE 30 ATÉ 60 M, MOTOR ELÉTRICO POTÊNCIA 7,5 HP - MANUTENÇÃO. AF_06/2014 | H | bar: AC to TO
Depreciação, Juros, Impostos e Seguros, Manutenção e Materiais na Operação dos Equipamentos | 88427 | PROJETOR DE ARGAMASSA, CAPACIDADE DE PROJEÇÃO 1,5 M3/H, ALCANCE DE 30 ATÉ 60 M, MOTOR ELÉTRICO POTÊNCIA 7,5 HP - MATERIAIS NA OPERAÇÃO. AF_06/2014 | H | bar: AC to TO
Depreciação, Juros, Impostos e Seguros, Manutenção e Materiais na Operação dos Equipamentos | 88434 | PROJETOR DE ARGAMASSA, CAPACIDADE DE PROJEÇÃO 2 M3/H, ALCANCE ATÉ 50 M, MOTOR ELÉTRICO POTÊNCIA 7,5 HP - DEPRECIAÇÃO. AF_06/2014 | H | bar: AC to TO
Depreciação, Juros, Impostos e Seguros, Manutenção e Materiais na Operação dos Equipamentos | 88435 | PROJETOR DE ARGAMASSA, CAPACIDADE DE PROJEÇÃO 2 M3/H, ALCANCE ATÉ 50 M, MOTOR ELÉTRICO POTÊNCIA 7,5 HP - JUROS. AF_06/2014 | H | bar: AC to TO
Depreciação, Juros, Impostos e Seguros, Manutenção e Materiais na Operação dos Equipamentos | 88436 | PROJETOR DE ARGAMASSA, CAPACIDADE DE PROJEÇÃO 2 M3/H, ALCANCE ATÉ 50 M, MOTOR ELÉTRICO POTÊNCIA 7,5 HP - MANUTENÇÃO. AF_06/2014 | H | bar: AC to TO
Depreciação, Juros, Impostos e Seguros, Manutenção e Materiais na Operação dos Equipamentos | 88437 | PROJETOR DE ARGAMASSA, CAPACIDADE DE PROJEÇÃO 2 M3/H, ALCANCE ATÉ 50 M, MOTOR ELÉTRICO POTÊNCIA 7,5 HP - MATERIAIS NA OPERAÇÃO. AF_06/2014 | H | bar: AC to TO
Depreciação, Juros, Impostos e Seguros, Manutenção e Materiais na Operação dos Equipamentos | 90664 | PROJETOR PNEUMÁTICO DE ARGAMASSA PARA CHAPISCO E REBOCO COM RECIPIENTE ACOPLADO, TIPO CANEQUINHA, COM COMPRESSOR DE AR REBOCÁVEL VAZÃO 89 PCM E MOTOR DIESEL DE 20 CV - DEPRECIAÇÃO. AF_05/2023 | H | bar: AC to TO
Depreciação, Juros, Impostos e Seguros, Manutenção e Materiais na Operação dos Equipamentos | 90665 | PROJETOR PNEUMÁTICO DE ARGAMASSA PARA CHAPISCO E REBOCO COM RECIPIENTE ACOPLADO, TIPO CANEQUINHA, COM COMPRESSOR DE AR REBOCÁVEL VAZÃO 89 PCM E MOTOR DIESEL DE 20 CV - JUROS. AF_05/2023 | H | bar: AC to TO
Depreciação, Juros, Impostos e Seguros, Manutenção e Materiais na Operação dos Equipamentos | 90666 | PROJETOR PNEUMÁTICO DE ARGAMASSA PARA CHAPISCO E REBOCO COM RECIPIENTE ACOPLADO, TIPO CANEQUINHA, COM COMPRESSOR DE AR REBOCÁVEL VAZÃO 89 PCM E MOTOR DIESEL DE 20 CV - MANUTENÇÃO. AF_05/2023 | H | bar: AC to TO
Depreciação, Juros, Impostos e Seguros, Manutenção e Materiais na Operação dos Equipamentos | 90667 | PROJETOR PNEUMÁTICO DE ARGAMASSA PARA CHAPISCO E REBOCO COM RECIPIENTE ACOPLADO, TIPO CANEQUINHA, COM COMPRESSOR DE AR REBOCÁVEL VAZÃO 89 PCM E MOTOR DIESEL DE 20 CV - MATERIAIS NA OPERAÇÃO. AF_05/2023 | H | bar: AC to TO
Depreciação, Juros, Impostos e Seguros, Manutenção e Materiais na Operação dos Equipamentos | 95217 | PULVERIZADOR DE TINTA ELÉTRICO/MÁQUINA DE PINTURA AIRLESS, VAZÃO 2 L/MIN - MATERIAIS NA OPERAÇÃO. AF_05/2023 | H | bar: AC to TO
Depreciação, Juros, Impostos e Seguros, Manutenção e Materiais na Operação dos Equipamentos | 89130 | PÁ CARREGADEIRA SOBRE RODAS, POTÊNCIA 197 HP, CAPACIDADE DA CAÇAMBA 2,5 A 3,5 M3, PESO OPERACIONAL 18338 KG - DEPRECIAÇÃO. AF_06/2014 | H | bar: AC to TO
Depreciação, Juros, Impostos e Seguros, Manutenção e Materiais na Operação dos Equipamentos | 89131 | PÁ CARREGADEIRA SOBRE RODAS, POTÊNCIA 197 HP, CAPACIDADE DA CAÇAMBA 2,5 A 3,5 M3, PESO OPERACIONAL 18338 KG - JUROS. AF_06/2014 | H | bar: AC to TO
Depreciação, Juros, Impostos e Seguros, Manutenção e Materiais na Operação dos Equipamentos | 53861 | PÁ CARREGADEIRA SOBRE RODAS, POTÊNCIA 197 HP, CAPACIDADE DA CAÇAMBA 2,5 A 3,5 M3, PESO OPERACIONAL 18338 KG - MANUTENÇÃO. AF_06/2014 | H | bar: AC to TO
Depreciação, Juros, Impostos e Seguros, Manutenção e Materiais na Operação dos Equipamentos | 5787 | PÁ CARREGADEIRA SOBRE RODAS, POTÊNCIA 197 HP, CAPACIDADE DA CAÇAMBA 2,5 A 3,5 M3, PESO OPERACIONAL 18338 KG - MATERIAIS NA OPERAÇÃO. AF_06/2014 | H | bar: AC to TO
Depreciação, Juros, Impostos e Seguros, Manutenção e Materiais na Operação dos Equipamentos | 89128 | PÁ CARREGADEIRA SOBRE RODAS, POTÊNCIA LÍQUIDA 128 HP, CAPACIDADE DA CAÇAMBA 1,7 A 2,8 M3, PESO OPERACIONAL 11632 KG - DEPRECIAÇÃO. AF_06/2014 | H | bar: AC to TO
Depreciação, Juros, Impostos e Seguros, Manutenção e Materiais na Operação dos Equipamentos | 89129 | PÁ CARREGADEIRA SOBRE RODAS, POTÊNCIA LÍQUIDA 128 HP, CAPACIDADE DA CAÇAMBA 1,7 A 2,8 M3, PESO OPERACIONAL 11632 KG - JUROS. AF_06/2014 | H | bar: AC to TO
Depreciação, Juros, Impostos e Seguros, Manutenção e Materiais na Operação dos Equipamentos | 53857 | PÁ CARREGADEIRA SOBRE RODAS, POTÊNCIA LÍQUIDA 128 HP, CAPACIDADE DA CAÇAMBA 1,7 A 2,8 M3, PESO OPERACIONAL 11632 KG - MANUTENÇÃO. AF_06/2014 | H | bar: AC to TO
Depreciação, Juros, Impostos e Seguros, Manutenção e Materiais na Operação dos Equipamentos | 53858 | PÁ CARREGADEIRA SOBRE RODAS, POTÊNCIA LÍQUIDA 128 HP, CAPACIDADE DA CAÇAMBA 1,7 A 2,8 M3, PESO OPERACIONAL 11632 KG - MATERIAIS NA OPERAÇÃO. AF_06/2014 | H | bar: AC to TO
Depreciação, Juros, Impostos e Seguros, Manutenção e Materiais na Operação dos Equipamentos | 102891 | PÓRTICO ROLANTE MONOVIGA, PERFIL I, 4 PERNAS, CAPACIDADE 5 T - MATERIAIS NA OPERAÇÃO. AF_04/2019 | H | bar: AC to TO
Depreciação, Juros, Impostos e Seguros, Manutenção e Materiais na Operação dos Equipamentos | 89246 | RECICLADORA DE ASFALTO A FRIO SOBRE RODAS, LARGURA FRESAGEM DE 2,0 M, POTÊNCIA 422 HP - DEPRECIAÇÃO. AF_11/2014 | H | bar: AC to TO
Depreciação, Juros, Impostos e Seguros, Manutenção e Materiais na Operação dos Equipamentos | 89247 | RECICLADORA DE ASFALTO A FRIO SOBRE RODAS, LARGURA FRESAGEM DE 2,0 M, POTÊNCIA 422 HP - JUROS. AF_11/2014 | H | bar: AC to TO
Depreciação, Juros, Impostos e Seguros, Manutenção e Materiais na Operação dos Equipamentos | 89248 | RECICLADORA DE ASFALTO A FRIO SOBRE RODAS, LARGURA FRESAGEM DE 2,0 M, POTÊNCIA 422 HP - MANUTENÇÃO. AF_11/2014 | H | bar: AC to TO
Depreciação, Juros, Impostos e Seguros, Manutenção e Materiais na Operação dos Equipamentos | 89249 | RECICLADORA DE ASFALTO A FRIO SOBRE RODAS, LARGURA FRESAGEM DE 2,0 M, POTÊNCIA 422 HP - MATERIAIS NA OPERAÇÃO. AF_11/2014 | H | bar: AC to TO
Depreciação, Juros, Impostos e Seguros, Manutenção e Materiais na Operação dos Equipamentos | 102957 | RETROESCAVADEIRA SOBRE RODAS COM CARREGADEIRA , PESO OPERACIONAL MÍN. 6,674, POTÊNCIA LÍQ 88 HP, COM MARTELO ROMPEDOR HIDRÁULICO ENTRE 275 A 362 KG - MATERIAIS NA OPERAÇÃO. AF_02/2021 | H | bar: AC to TO
Depreciação, Juros, Impostos e Seguros, Manutenção e Materiais na Operação dos Equipamentos | 88859 | RETROESCAVADEIRA SOBRE RODAS COM CARREGADEIRA, TRAÇÃO 4X2, POTÊNCIA LÍQ. 79 HP, CAÇAMBA CARREG. CAP. MÍN. 1 M3, CAÇAMBA RETRO CAP. 0,20 M3, PESO OPERACIONAL MÍN. 6.570 KG, PROFUNDIDADE ESCAVAÇÃO MÁX. 4,37 M - DEPRECIAÇÃO. AF_06/2014 | H | bar: AC to TO
Depreciação, Juros, Impostos e Seguros, Manutenção e Materiais na Operação dos Equipamentos | 88860 | RETROESCAVADEIRA SOBRE RODAS COM CARREGADEIRA, TRAÇÃO 4X2, POTÊNCIA LÍQ. 79 HP, CAÇAMBA CARREG. CAP. MÍN. 1 M3, CAÇAMBA RETRO CAP. 0,20 M3, PESO OPERACIONAL MÍN. 6.570 KG, PROFUNDIDADE ESCAVAÇÃO MÁX. 4,37 M - JUROS. AF_06/2014 | H | bar: AC to TO
Depreciação, Juros, Impostos e Seguros, Manutenção e Materiais na Operação dos Equipamentos | 5667 | RETROESCAVADEIRA SOBRE RODAS COM CARREGADEIRA, TRAÇÃO 4X2, POTÊNCIA LÍQ. 79 HP, CAÇAMBA CARREG. CAP. MÍN. 1 M3, CAÇAMBA RETRO CAP. 0,20 M3, PESO OPERACIONAL MÍN. 6.570 KG, PROFUNDIDADE ESCAVAÇÃO MÁX. 4,37 M - MANUTENÇÃO. AF_06/2014 | H | bar: AC to TO
Depreciação, Juros, Impostos e Seguros, Manutenção e Materiais na Operação dos Equipamentos | 5668 | RETROESCAVADEIRA SOBRE RODAS COM CARREGADEIRA, TRAÇÃO 4X2, POTÊNCIA LÍQ. 79 HP, CAÇAMBA CARREG. CAP. MÍN. 1 M3, CAÇAMBA RETRO CAP. 0,20 M3, PESO OPERACIONAL MÍN. 6.570 KG, PROFUNDIDADE ESCAVAÇÃO MÁX. 4,37 M - MATERIAIS NA OPERAÇÃO. AF_06/2014 | H | bar: AC to TO
Depreciação, Juros, Impostos e Seguros, Manutenção e Materiais na Operação dos Equipamentos | 89011 | RETROESCAVADEIRA SOBRE RODAS COM CARREGADEIRA, TRAÇÃO 4X4, POTÊNCIA LÍQ. 72 HP, CAÇAMBA CARREG. CAP. MÍN. 0,79 M3, CAÇAMBA RETRO CAP. 0,18 M3, PESO OPERACIONAL MÍN. 7.140 KG, PROFUNDIDADE ESCAVAÇÃO MÁX. 4,50 M - DEPRECIAÇÃO. AF_06/2014 | H | bar: AC to TO
Depreciação, Juros, Impostos e Seguros, Manutenção e Materiais na Operação dos Equipamentos | 89012 | RETROESCAVADEIRA SOBRE RODAS COM CARREGADEIRA, TRAÇÃO 4X4, POTÊNCIA LÍQ. 72 HP, CAÇAMBA CARREG. CAP. MÍN. 0,79 M3, CAÇAMBA RETRO CAP. 0,18 M3, PESO OPERACIONAL MÍN. 7.140 KG, PROFUNDIDADE ESCAVAÇÃO MÁX. 4,50 M - JUROS. AF_06/2014 | H | bar: AC to TO
Depreciação, Juros, Impostos e Seguros, Manutenção e Materiais na Operação dos Equipamentos | 5735 | RETROESCAVADEIRA SOBRE RODAS COM CARREGADEIRA, TRAÇÃO 4X4, POTÊNCIA LÍQ. 72 HP, CAÇAMBA CARREG. CAP. MÍN. 0,79 M3, CAÇAMBA RETRO CAP. 0,18 M3, PESO OPERACIONAL MÍN. 7.140 KG, PROFUNDIDADE ESCAVAÇÃO MÁX. 4,50 M - MANUTENÇÃO. AF_06/2014 | H | bar: AC to TO
Depreciação, Juros, Impostos e Seguros, Manutenção e Materiais na Operação dos Equipamentos | 5736 | RETROESCAVADEIRA SOBRE RODAS COM CARREGADEIRA, TRAÇÃO 4X4, POTÊNCIA LÍQ. 72 HP, CAÇAMBA CARREG. CAP. MÍN. 0,79 M3, CAÇAMBA RETRO CAP. 0,18 M3, PESO OPERACIONAL MÍN. 7.140 KG, PROFUNDIDADE ESCAVAÇÃO MÁX. 4,50 M - MATERIAIS NA OPERAÇÃO. AF_06/2014 | H | bar: AC to TO
Depreciação, Juros, Impostos e Seguros, Manutenção e Materiais na Operação dos Equipamentos | 88857 | RETROESCAVADEIRA SOBRE RODAS COM CARREGADEIRA, TRAÇÃO 4X4, POTÊNCIA LÍQ. 88 HP, CAÇAMBA CARREG. CAP. MÍN. 1 M3, CAÇAMBA RETRO CAP. 0,26 M3, PESO OPERACIONAL MÍN. 6.674 KG, PROFUNDIDADE ESCAVAÇÃO MÁX. 4,37 M - DEPRECIAÇÃO. AF_06/2014 | H | bar: AC to TO
Depreciação, Juros, Impostos e Seguros, Manutenção e Materiais na Operação dos Equipamentos | 88858 | RETROESCAVADEIRA SOBRE RODAS COM CARREGADEIRA, TRAÇÃO 4X4, POTÊNCIA LÍQ. 88 HP, CAÇAMBA CARREG. CAP. MÍN. 1 M3, CAÇAMBA RETRO CAP. 0,26 M3, PESO OPERACIONAL MÍN. 6.674 KG, PROFUNDIDADE ESCAVAÇÃO MÁX. 4,37 M - JUROS. AF_06/2014 | H | bar: AC to TO
Depreciação, Juros, Impostos e Seguros, Manutenção e Materiais na Operação dos Equipamentos | 5664 | RETROESCAVADEIRA SOBRE RODAS COM CARREGADEIRA, TRAÇÃO 4X4, POTÊNCIA LÍQ. 88 HP, CAÇAMBA CARREG. CAP. MÍN. 1 M3, CAÇAMBA RETRO CAP. 0,26 M3, PESO OPERACIONAL MÍN. 6.674 KG, PROFUNDIDADE ESCAVAÇÃO MÁX. 4,37 M - MANUTENÇÃO. AF_06/2014 | H | bar: AC to TO
Depreciação, Juros, Impostos e Seguros, Manutenção e Materiais na Operação dos Equipamentos | 53786 | RETROESCAVADEIRA SOBRE RODAS COM CARREGADEIRA, TRAÇÃO 4X4, POTÊNCIA LÍQ. 88 HP, CAÇAMBA CARREG. CAP. MÍN. 1 M3, CAÇAMBA RETRO CAP. 0,26 M3, PESO OPERACIONAL MÍN. 6.674 KG, PROFUNDIDADE ESCAVAÇÃO MÁX. 4,37 M - MATERIAIS NA OPERAÇÃO. AF_06/2014 | H | bar: AC to TO
Depreciação, Juros, Impostos e Seguros, Manutenção e Materiais na Operação dos Equipamentos | 7038 | ROLO COMPACTADOR DE PNEUS ESTÁTICO, PRESSÃO VARIÁVEL, POTÊNCIA 111 HP, PESO SEM/COM LASTRO 9,5 / 26 T, LARGURA DE TRABALHO 1,90 M - DEPRECIAÇÃO. AF_07/2014 | H | bar: AC to TO
Depreciação, Juros, Impostos e Seguros, Manutenção e Materiais na Operação dos Equipamentos | 7039 | ROLO COMPACTADOR DE PNEUS ESTÁTICO, PRESSÃO VARIÁVEL, POTÊNCIA 111 HP, PESO SEM/COM LASTRO 9,5 / 26 T, LARGURA DE TRABALHO 1,90 M - JUROS. AF_07/2014 | H | bar: AC to TO
Depreciação, Juros, Impostos e Seguros, Manutenção e Materiais na Operação dos Equipamentos | 7040 | ROLO COMPACTADOR DE PNEUS ESTÁTICO, PRESSÃO VARIÁVEL, POTÊNCIA 111 HP, PESO SEM/COM LASTRO 9,5 / 26 T, LARGURA DE TRABALHO 1,90 M - MANUTENÇÃO. AF_07/2014 | H | bar: AC to TO
Depreciação, Juros, Impostos e Seguros, Manutenção e Materiais na Operação dos Equipamentos | 55263 | ROLO COMPACTADOR DE PNEUS ESTÁTICO, PRESSÃO VARIÁVEL, POTÊNCIA 111 HP, PESO SEM/COM LASTRO 9,5 / 26 T, LARGURA DE TRABALHO 1,90 M - MATERIAIS NA OPERAÇÃO. AF_07/2014 | H | bar: AC to TO
Depreciação, Juros, Impostos e Seguros, Manutenção e Materiais na Operação dos Equipamentos | 96460 | ROLO COMPACTADOR DE PNEUS, ESTÁTICO, PRESSÃO VARIÁVEL, POTÊNCIA 110 HP, PESO SEM/COM LASTRO 10,8/27 T, LARGURA DE ROLAGEM 2,30 M - DEPRECIAÇÃO. AF_06/2017 | H | bar: AC to TO
Depreciação, Juros, Impostos e Seguros, Manutenção e Materiais na Operação dos Equipamentos | 96459 | ROLO COMPACTADOR DE PNEUS, ESTÁTICO, PRESSÃO VARIÁVEL, POTÊNCIA 110 HP, PESO SEM/COM LASTRO 10,8/27 T, LARGURA DE ROLAGEM 2,30 M - JUROS. AF_06/2017 | H | bar: AC to TO
Depreciação, Juros, Impostos e Seguros, Manutenção e Materiais na Operação dos Equipamentos | 96458 | ROLO COMPACTADOR DE PNEUS, ESTÁTICO, PRESSÃO VARIÁVEL, POTÊNCIA 110 HP, PESO SEM/COM LASTRO 10,8/27 T, LARGURA DE ROLAGEM 2,30 M - MANUTENÇÃO. AF_06/2017 | H | bar: AC to TO
Depreciação, Juros, Impostos e Seguros, Manutenção e Materiais na Operação dos Equipamentos | 96457 | ROLO COMPACTADOR DE PNEUS, ESTÁTICO, PRESSÃO VARIÁVEL, POTÊNCIA 110 HP, PESO SEM/COM LASTRO 10,8/27 T, LARGURA DE ROLAGEM 2,30 M - MATERIAIS NA OPERAÇÃO. AF_06/2017 | H | bar: AC to TO
Depreciação, Juros, Impostos e Seguros, Manutenção e Materiais na Operação dos Equipamentos | 7051 | ROLO COMPACTADOR PE DE CARNEIRO VIBRATORIO, POTENCIA 125 HP, PESO OPERACIONAL SEM/COM LASTRO 11,95 / 13,30 T, IMPACTO DINAMICO 38,5 / 22,5 T, LARGURA DE TRABALHO 2,15 M - DEPRECIAÇÃO. AF_06/2014 | H | bar: AC to TO
Depreciação, Juros, Impostos e Seguros, Manutenção e Materiais na Operação dos Equipamentos | 7052 | ROLO COMPACTADOR PE DE CARNEIRO VIBRATORIO, POTENCIA 125 HP, PESO OPERACIONAL SEM/COM LASTRO 11,95 / 13,30 T, IMPACTO DINAMICO 38,5 / 22,5 T, LARGURA DE TRABALHO 2,15 M - JUROS. AF_06/2014 | H | bar: AC to TO
Depreciação, Juros, Impostos e Seguros, Manutenção e Materiais na Operação dos Equipamentos | 7053 | ROLO COMPACTADOR PE DE CARNEIRO VIBRATORIO, POTENCIA 125 HP, PESO OPERACIONAL SEM/COM LASTRO 11,95 / 13,30 T, IMPACTO DINAMICO 38,5 / 22,5 T, LARGURA DE TRABALHO 2,15 M - MANUTENÇÃO. AF_06/2014 | H | bar: AC to TO
Depreciação, Juros, Impostos e Seguros, Manutenção e Materiais na Operação dos Equipamentos | 7054 | ROLO COMPACTADOR PE DE CARNEIRO VIBRATORIO, POTENCIA 125 HP, PESO OPERACIONAL SEM/COM LASTRO 11,95 / 13,30 T, IMPACTO DINAMICO 38,5 / 22,5 T, LARGURA DE TRABALHO 2,15 M - MATERIAIS NA OPERAÇÃO. AF_06/2014 | H | bar: AC to TO
Depreciação, Juros, Impostos e Seguros, Manutenção e Materiais na Operação dos Equipamentos | 95627 | ROLO COMPACTADOR VIBRATORIO TANDEM, ACO LISO, POTENCIA 125 HP, PESO SEM/COM LASTRO 10,20/11,65 T, LARGURA DE TRABALHO 1,73 M - DEPRECIAÇÃO. AF_11/2016 | H | bar: AC to TO
Depreciação, Juros, Impostos e Seguros, Manutenção e Materiais na Operação dos Equipamentos | 95628 | ROLO COMPACTADOR VIBRATORIO TANDEM, ACO LISO, POTENCIA 125 HP, PESO SEM/COM LASTRO 10,20/11,65 T, LARGURA DE TRABALHO 1,73 M - JUROS. AF_11/2016 | H | bar: AC to TO
Depreciação, Juros, Impostos e Seguros, Manutenção e Materiais na Operação dos Equipamentos | 95629 | ROLO COMPACTADOR VIBRATORIO TANDEM, ACO LISO, POTENCIA 125 HP, PESO SEM/COM LASTRO 10,20/11,65 T, LARGURA DE TRABALHO 1,73 M - MANUTENÇÃO. AF_11/2016 | H | bar: AC to TO
Depreciação, Juros, Impostos e Seguros, Manutenção e Materiais na Operação dos Equipamentos | 95630 | ROLO COMPACTADOR VIBRATORIO TANDEM, ACO LISO, POTENCIA 125 HP, PESO SEM/COM LASTRO 10,20/11,65 T, LARGURA DE TRABALHO 1,73 M - MATERIAIS NA OPERAÇÃO. AF_11/2016 | H | bar: AC to TO
Depreciação, Juros, Impostos e Seguros, Manutenção e Materiais na Operação dos Equipamentos | 89210 | ROLO COMPACTADOR VIBRATÓRIO DE UM CILINDRO AÇO LISO, POTÊNCIA 80 HP, PESO OPERACIONAL MÁXIMO 8,1 T, IMPACTO DINÂMICO 16,15 / 9,5 T, LARGURA DE TRABALHO 1,68 M - DEPRECIAÇÃO. AF_06/2014 | H | bar: AC to TO
Depreciação, Juros, Impostos e Seguros, Manutenção e Materiais na Operação dos Equipamentos | 89211 | ROLO COMPACTADOR VIBRATÓRIO DE UM CILINDRO AÇO LISO, POTÊNCIA 80 HP, PESO OPERACIONAL MÁXIMO 8,1 T, IMPACTO DINÂMICO 16,15 / 9,5 T, LARGURA DE TRABALHO 1,68 M - JUROS. AF_06/2014 | H | bar: AC to TO
Depreciação, Juros, Impostos e Seguros, Manutenção e Materiais na Operação dos Equipamentos | 5674 | ROLO COMPACTADOR VIBRATÓRIO DE UM CILINDRO AÇO LISO, POTÊNCIA 80 HP, PESO OPERACIONAL MÁXIMO 8,1 T, IMPACTO DINÂMICO 16,15 / 9,5 T, LARGURA DE TRABALHO 1,68 M - MANUTENÇÃO. AF_06/2014 | H | bar: AC to TO
Depreciação, Juros, Impostos e Seguros, Manutenção e Materiais na Operação dos Equipamentos | 53788 | ROLO COMPACTADOR VIBRATÓRIO DE UM CILINDRO AÇO LISO, POTÊNCIA 80 HP, PESO OPERACIONAL MÁXIMO 8,1 T, IMPACTO DINÂMICO 16,15 / 9,5 T, LARGURA DE TRABALHO 1,68 M - MATERIAIS NA OPERAÇÃO. AF_06/2014 | H | bar: AC to TO
Depreciação, Juros, Impostos e Seguros, Manutenção e Materiais na Operação dos Equipamentos | 73309 | ROLO COMPACTADOR VIBRATÓRIO PÉ DE CARNEIRO PARA SOLOS, POTÊNCIA 80 HP, PESO OPERACIONAL SEM/COM LASTRO 7,4 / 8,8 T, LARGURA DE TRABALHO 1,68 M - DEPRECIAÇÃO. AF_02/2016 | H | bar: AC to TO
Depreciação, Juros, Impostos e Seguros, Manutenção e Materiais na Operação dos Equipamentos | 73313 | ROLO COMPACTADOR VIBRATÓRIO PÉ DE CARNEIRO PARA SOLOS, POTÊNCIA 80 HP, PESO OPERACIONAL SEM/COM LASTRO 7,4 / 8,8 T, LARGURA DE TRABALHO 1,68 M - JUROS. AF_02/2016 | H | bar: AC to TO
Depreciação, Juros, Impostos e Seguros, Manutenção e Materiais na Operação dos Equipamentos | 5089 | ROLO COMPACTADOR VIBRATÓRIO PÉ DE CARNEIRO PARA SOLOS, POTÊNCIA 80 HP, PESO OPERACIONAL SEM/COM LASTRO 7,4 / 8,8 T, LARGURA DE TRABALHO 1,68 M - MANUTENÇÃO. AF_02/2016 | H | bar: AC to TO
Depreciação, Juros, Impostos e Seguros, Manutenção e Materiais na Operação dos Equipamentos | 73315 | ROLO COMPACTADOR VIBRATÓRIO PÉ DE CARNEIRO PARA SOLOS, POTÊNCIA 80 HP, PESO OPERACIONAL SEM/COM LASTRO 7,4 / 8,8 T, LARGURA DE TRABALHO 1,68 M - MATERIAIS NA OPERAÇÃO. AF_02/2016 | H | bar: AC to TO
Depreciação, Juros, Impostos e Seguros, Manutenção e Materiais na Operação dos Equipamentos | 5738 | ROLO COMPACTADOR VIBRATÓRIO PÉ DE CARNEIRO, OPERADO POR CONTROLE REMOTO, POTÊNCIA 12,5 KW, PESO OPERACIONAL 1,675 T, LARGURA DE TRABALHO 0,85 M - DEPRECIAÇÃO. AF_02/2016 | H | bar: AC to TO
Depreciação, Juros, Impostos e Seguros, Manutenção e Materiais na Operação dos Equipamentos | 93239 | ROLO COMPACTADOR VIBRATÓRIO PÉ DE CARNEIRO, OPERADO POR CONTROLE REMOTO, POTÊNCIA 12,5 KW, PESO OPERACIONAL 1,675 T, LARGURA DE TRABALHO 0,85 M - JUROS. AF_02/2016 | H | bar: AC to TO
Depreciação, Juros, Impostos e Seguros, Manutenção e Materiais na Operação dos Equipamentos | 5739 | ROLO COMPACTADOR VIBRATÓRIO PÉ DE CARNEIRO, OPERADO POR CONTROLE REMOTO, POTÊNCIA 12,5 KW, PESO OPERACIONAL 1,675 T, LARGURA DE TRABALHO 0,85 M - MANUTENÇÃO. AF_02/2016 | H | bar: AC to TO
Depreciação, Juros, Impostos e Seguros, Manutenção e Materiais na Operação dos Equipamentos | 93240 | ROLO COMPACTADOR VIBRATÓRIO PÉ DE CARNEIRO, OPERADO POR CONTROLE REMOTO, POTÊNCIA 12,5 KW, PESO OPERACIONAL 1,675 T, LARGURA DE TRABALHO 0,85 M - MATERIAIS NA OPERAÇÃO. AF_02/2016 | H | bar: AC to TO
Depreciação, Juros, Impostos e Seguros, Manutenção e Materiais na Operação dos Equipamentos | 53818 | ROLO COMPACTADOR VIBRATÓRIO REBOCÁVEL, CILINDRO DE AÇO LISO, POTÊNCIA DE TRAÇÃO DE 65 CV, PESO 4,7 T, IMPACTO DINÂMICO 18,3 T, LARGURA DE TRABALHO 1,67 M - DEPRECIAÇÃO. AF_02/2016 | H | bar: AC to TO
Depreciação, Juros, Impostos e Seguros, Manutenção e Materiais na Operação dos Equipamentos | 93238 | ROLO COMPACTADOR VIBRATÓRIO REBOCÁVEL, CILINDRO DE AÇO LISO, POTÊNCIA DE TRAÇÃO DE 65 CV, PESO 4,7 T, IMPACTO DINÂMICO 18,3 T, LARGURA DE TRABALHO 1,67 M - JUROS. AF_02/2016 | H | bar: AC to TO
Depreciação, Juros, Impostos e Seguros, Manutenção e Materiais na Operação dos Equipamentos | 5727 | ROLO COMPACTADOR VIBRATÓRIO REBOCÁVEL, CILINDRO DE AÇO LISO, POTÊNCIA DE TRAÇÃO DE 65 CV, PESO 4,7 T, IMPACTO DINÂMICO 18,3 T, LARGURA DE TRABALHO 1,67 M - MANUTENÇÃO. AF_02/2016 | H | bar: AC to TO
Depreciação, Juros, Impostos e Seguros, Manutenção e Materiais na Operação dos Equipamentos | 89280 | ROLO COMPACTADOR VIBRATÓRIO TANDEM AÇO LISO, POTÊNCIA 58 HP, PESO SEM/COM LASTRO 6,5 / 9,4 T, LARGURA DE TRABALHO 1,2 M - DEPRECIAÇÃO. AF_06/2014 | H | bar: AC to TO
Depreciação, Juros, Impostos e Seguros, Manutenção e Materiais na Operação dos Equipamentos | 89281 | ROLO COMPACTADOR VIBRATÓRIO TANDEM AÇO LISO, POTÊNCIA 58 HP, PESO SEM/COM LASTRO 6,5 / 9,4 T, LARGURA DE TRABALHO 1,2 M - JUROS. AF_06/2014 | H | bar: AC to TO
Depreciação, Juros, Impostos e Seguros, Manutenção e Materiais na Operação dos Equipamentos | 5729 | ROLO COMPACTADOR VIBRATÓRIO TANDEM AÇO LISO, POTÊNCIA 58 HP, PESO SEM/COM LASTRO 6,5 / 9,4 T, LARGURA DE TRABALHO 1,2 M - MANUTENÇÃO. AF_06/2014 | H | bar: AC to TO
Depreciação, Juros, Impostos e Seguros, Manutenção e Materiais na Operação dos Equipamentos | 5730 | ROLO COMPACTADOR VIBRATÓRIO TANDEM AÇO LISO, POTÊNCIA 58 HP, PESO SEM/COM LASTRO 6,5 / 9,4 T, LARGURA DE TRABALHO 1,2 M - MATERIAIS NA OPERAÇÃO. AF_06/2014 | H | bar: AC to TO
Depreciação, Juros, Impostos e Seguros, Manutenção e Materiais na Operação dos Equipamentos | 95266 | RÉGUA VIBRATÓRIA DUPLA PARA CONCRETO, PESO DE 60KG, COMPRIMENTO 4 M, COM MOTOR A GASOLINA, POTÊNCIA 5,5 HP - DEPRECIAÇÃO. AF_09/2016 | H | bar: AC to TO
Depreciação, Juros, Impostos e Seguros, Manutenção e Materiais na Operação dos Equipamentos | 95267 | RÉGUA VIBRATÓRIA DUPLA PARA CONCRETO, PESO DE 60KG, COMPRIMENTO 4 M, COM MOTOR A GASOLINA, POTÊNCIA 5,5 HP - JUROS. AF_09/2016 | H | bar: AC to TO
Depreciação, Juros, Impostos e Seguros, Manutenção e Materiais na Operação dos Equipamentos | 95268 | RÉGUA VIBRATÓRIA DUPLA PARA CONCRETO, PESO DE 60KG, COMPRIMENTO 4 M, COM MOTOR A GASOLINA, POTÊNCIA 5,5 HP - MANUTENÇÃO. AF_09/2016 | H | bar: AC to TO
Depreciação, Juros, Impostos e Seguros, Manutenção e Materiais na Operação dos Equipamentos | 95269 | RÉGUA VIBRATÓRIA DUPLA PARA CONCRETO, PESO DE 60KG, COMPRIMENTO 4 M, COM MOTOR A GASOLINA, POTÊNCIA 5,5 HP - MATERIAIS NA OPERAÇÃO. AF_09/2016 | H | bar: AC to TO
Depreciação, Juros, Impostos e Seguros, Manutenção e Materiais na Operação dos Equipamentos | 91688 | SERRA CIRCULAR DE BANCADA COM MOTOR ELÉTRICO POTÊNCIA DE 5HP, COM COIFA PARA DISCO 10" - DEPRECIAÇÃO. AF_08/2015 | H | bar: AC to TO
Depreciação, Juros, Impostos e Seguros, Manutenção e Materiais na Operação dos Equipamentos | 91689 | SERRA CIRCULAR DE BANCADA COM MOTOR ELÉTRICO POTÊNCIA DE 5HP, COM COIFA PARA DISCO 10" - JUROS. AF_08/2015 | H | bar: AC to TO
Depreciação, Juros, Impostos e Seguros, Manutenção e Materiais na Operação dos Equipamentos | 91690 | SERRA CIRCULAR DE BANCADA COM MOTOR ELÉTRICO POTÊNCIA DE 5HP, COM COIFA PARA DISCO 10" - MANUTENÇÃO. AF_08/2015 | H | bar: AC to TO
Depreciação, Juros, Impostos e Seguros, Manutenção e Materiais na Operação dos Equipamentos | 91691 | SERRA CIRCULAR DE BANCADA COM MOTOR ELÉTRICO POTÊNCIA DE 5HP, COM COIFA PARA DISCO 10" - MATERIAIS NA OPERAÇÃO. AF_08/2015 | H | bar: AC to TO
Depreciação, Juros, Impostos e Seguros, Manutenção e Materiais na Operação dos Equipamentos | 102927 | SERRA FITA HORIZONTAL, ELÉTRICA, COM CONTROLE HIDRÁULICO, PAINEL DE COMANDO EM 24 V, MOTOR ELÉTRICO 1,5 CV, DIMENSÕES DA FITA 3880 X 27 X 0,9 MM, TRIFÁSICA - MATERIAIS NA OPERAÇÃO. AF_05/2023 | H | bar: AC to TO
Depreciação, Juros, Impostos e Seguros, Manutenção e Materiais na Operação dos Equipamentos | 95136 | TALHA MANUAL DE CORRENTE, CAPACIDADE DE 2 TON. COM ELEVAÇÃO DE 3 M - DEPRECIAÇÃO. AF_07/2016 | H | bar: AC to TO
Depreciação, Juros, Impostos e Seguros, Manutenção e Materiais na Operação dos Equipamentos | 95137 | TALHA MANUAL DE CORRENTE, CAPACIDADE DE 2 TON. COM ELEVAÇÃO DE 3 M - JUROS. AF_07/2016 | H | bar: AC to TO
Depreciação, Juros, Impostos e Seguros, Manutenção e Materiais na Operação dos Equipamentos | 95138 | TALHA MANUAL DE CORRENTE, CAPACIDADE DE 2 TON. COM ELEVAÇÃO DE 3 M - MANUTENÇÃO. AF_07/2016 | H | bar: AC to TO
Depreciação, Juros, Impostos e Seguros, Manutenção e Materiais na Operação dos Equipamentos | 89023 | TANQUE DE ASFALTO ESTACIONÁRIO COM MAÇARICO, CAPACIDADE 20.000 L - DEPRECIAÇÃO. AF_05/2023 | H | bar: AC to TO
Depreciação, Juros, Impostos e Seguros, Manutenção e Materiais na Operação dos Equipamentos | 89024 | TANQUE DE ASFALTO ESTACIONÁRIO COM MAÇARICO, CAPACIDADE 20.000 L - JUROS. AF_05/2023 | H | bar: AC to TO
Depreciação, Juros, Impostos e Seguros, Manutenção e Materiais na Operação dos Equipamentos | 89025 | TANQUE DE ASFALTO ESTACIONÁRIO COM MAÇARICO, CAPACIDADE 20.000 L - MANUTENÇÃO. AF_05/2023 | H | bar: AC to TO
Depreciação, Juros, Impostos e Seguros, Manutenção e Materiais na Operação dos Equipamentos | 89026 | TANQUE DE ASFALTO ESTACIONÁRIO COM MAÇARICO, CAPACIDADE 20.000 L - MATERIAIS NA OPERAÇÃO. AF_05/2023 | H | bar: AC to TO
Depreciação, Juros, Impostos e Seguros, Manutenção e Materiais na Operação dos Equipamentos | 7032 | TANQUE DE ASFALTO ESTACIONÁRIO COM SERPENTINA, CAPACIDADE 30.000 L - DEPRECIAÇÃO. AF_05/2023 | H | bar: AC to TO
Depreciação, Juros, Impostos e Seguros, Manutenção e Materiais na Operação dos Equipamentos | 7033 | TANQUE DE ASFALTO ESTACIONÁRIO COM SERPENTINA, CAPACIDADE 30.000 L - JUROS. AF_05/2023 | H | bar: AC to TO
Depreciação, Juros, Impostos e Seguros, Manutenção e Materiais na Operação dos Equipamentos | 7034 | TANQUE DE ASFALTO ESTACIONÁRIO COM SERPENTINA, CAPACIDADE 30.000 L - MANUTENÇÃO. AF_05/2023 | H | bar: AC to TO
Depreciação, Juros, Impostos e Seguros, Manutenção e Materiais na Operação dos Equipamentos | 7035 | TANQUE DE ASFALTO ESTACIONÁRIO COM SERPENTINA, CAPACIDADE 30.000 L - MATERIAIS NA OPERAÇÃO. AF_05/2023 | H | bar: AC to TO
Depreciação, Juros, Impostos e Seguros, Manutenção e Materiais na Operação dos Equipamentos | 102945 | TARTARUGA DE OXICORTE CG1, MONOFÁSICA, 220 V, FREQUÊNCIA 50 HZ, VELOCIDADE DE CORTE (MM/MIN) 50 A 750, DIÂMETRO MÍNIMO DO COMPASSO MM 200 - MATERIAIS NA OPERAÇÃO. AF_05/2023 | H | bar: AC to TO
Depreciação, Juros, Impostos e Seguros, Manutenção e Materiais na Operação dos Equipamentos | 104087 | TERMOFUSORA PARA TUBOS E CONEXÕES EM PPR COM DIÂMETROS DE 20 A 63 MM, POTÊNCIA DE 800 W, TENSAO 220 V - DEPRECIAÇÃO. AF_05/2022 | H | bar: AC to TO
Depreciação, Juros, Impostos e Seguros, Manutenção e Materiais na Operação dos Equipamentos | 104088 | TERMOFUSORA PARA TUBOS E CONEXÕES EM PPR COM DIÂMETROS DE 20 A 63 MM, POTÊNCIA DE 800 W, TENSAO 220 V - JUROS. AF_05/2022 | H | bar: AC to TO
Depreciação, Juros, Impostos e Seguros, Manutenção e Materiais na Operação dos Equipamentos | 104089 | TERMOFUSORA PARA TUBOS E CONEXÕES EM PPR COM DIÂMETROS DE 20 A 63 MM, POTÊNCIA DE 800 W, TENSAO 220 V - MANUTENÇÃO. AF_05/2022 | H | bar: AC to TO
Depreciação, Juros, Impostos e Seguros, Manutenção e Materiais na Operação dos Equipamentos | 104090 | TERMOFUSORA PARA TUBOS E CONEXÕES EM PPR COM DIÂMETROS DE 20 A 63 MM, POTÊNCIA DE 800 W, TENSAO 220 V - MATERIAIS NA OPERAÇÃO. AF_05/2022 | H | bar: AC to TO
Depreciação, Juros, Impostos e Seguros, Manutenção e Materiais na Operação dos Equipamentos | 104093 | TERMOFUSORA PARA TUBOS E CONEXÕES EM PPR COM DIÂMETROS DE 75 A 110 MM, POTÊNCIA DE *1100* W, TENSÃO 220 V - DEPRECIAÇÃO. AF_05/2022 | H | bar: AC to TO
Depreciação, Juros, Impostos e Seguros, Manutenção e Materiais na Operação dos Equipamentos | 104094 | TERMOFUSORA PARA TUBOS E CONEXÕES EM PPR COM DIÂMETROS DE 75 A 110 MM, POTÊNCIA DE *1100* W, TENSÃO 220 V - JUROS. AF_05/2022 | H | bar: AC to TO
Depreciação, Juros, Impostos e Seguros, Manutenção e Materiais na Operação dos Equipamentos | 104095 | TERMOFUSORA PARA TUBOS E CONEXÕES EM PPR COM DIÂMETROS DE 75 A 110 MM, POTÊNCIA DE *1100* W, TENSÃO 220 V - MANUTENÇÃO. AF_05/2022 | H | bar: AC to TO
Depreciação, Juros, Impostos e Seguros, Manutenção e Materiais na Operação dos Equipamentos | 104096 | TERMOFUSORA PARA TUBOS E CONEXÕES EM PPR COM DIÂMETROS DE 75 A 110 MM, POTÊNCIA DE *1100* W, TENSÃO 220 V - MATERIAIS NA OPERAÇÃO. AF_05/2022 | H | bar: AC to TO
Depreciação, Juros, Impostos e Seguros, Manutenção e Materiais na Operação dos Equipamentos | 102903 | TORRE, COMPOSTA POR GUINCHO MECÂNICO, GUINCHO MANUAL, CABOS DE AÇO, PITEIRA E SOQUETE - MATERIAIS NA OPERAÇÃO. AF_05/2023 | H | bar: AC to TO
Depreciação, Juros, Impostos e Seguros, Manutenção e Materiais na Operação dos Equipamentos | 89029 | TRATOR DE ESTEIRAS, POTÊNCIA 100 HP, PESO OPERACIONAL 9,4 T, COM LÂMINA 2,19 M3 - DEPRECIAÇÃO. AF_06/2014 | H | bar: AC to TO
Depreciação, Juros, Impostos e Seguros, Manutenção e Materiais na Operação dos Equipamentos | 89030 | TRATOR DE ESTEIRAS, POTÊNCIA 100 HP, PESO OPERACIONAL 9,4 T, COM LÂMINA 2,19 M3 - JUROS. AF_06/2014 | H | bar: AC to TO
Depreciação, Juros, Impostos e Seguros, Manutenção e Materiais na Operação dos Equipamentos | 5724 | TRATOR DE ESTEIRAS, POTÊNCIA 100 HP, PESO OPERACIONAL 9,4 T, COM LÂMINA 2,19 M3 - MANUTENÇÃO. AF_06/2014 | H | bar: AC to TO
Depreciação, Juros, Impostos e Seguros, Manutenção e Materiais na Operação dos Equipamentos | 53817 | TRATOR DE ESTEIRAS, POTÊNCIA 100 HP, PESO OPERACIONAL 9,4 T, COM LÂMINA 2,19 M3 - MATERIAIS NA OPERAÇÃO. AF_06/2014 | H | bar: AC to TO
Depreciação, Juros, Impostos e Seguros, Manutenção e Materiais na Operação dos Equipamentos | 88839 | TRATOR DE ESTEIRAS, POTÊNCIA 125 HP, PESO OPERACIONAL 12,9 T, COM LÂMINA 2,7 M3 - DEPRECIAÇÃO. AF_10/2014 | H | bar: AC to TO
Depreciação, Juros, Impostos e Seguros, Manutenção e Materiais na Operação dos Equipamentos | 88840 | TRATOR DE ESTEIRAS, POTÊNCIA 125 HP, PESO OPERACIONAL 12,9 T, COM LÂMINA 2,7 M3 - JUROS. AF_10/2014 | H | bar: AC to TO
Depreciação, Juros, Impostos e Seguros, Manutenção e Materiais na Operação dos Equipamentos | 88841 | TRATOR DE ESTEIRAS, POTÊNCIA 125 HP, PESO OPERACIONAL 12,9 T, COM LÂMINA 2,7 M3 - MANUTENÇÃO. AF_10/2014 | H | bar: AC to TO
Depreciação, Juros, Impostos e Seguros, Manutenção e Materiais na Operação dos Equipamentos | 88842 | TRATOR DE ESTEIRAS, POTÊNCIA 125 HP, PESO OPERACIONAL 12,9 T, COM LÂMINA 2,7 M3 - MATERIAIS NA OPERAÇÃO. AF_10/2014 | H | bar: AC to TO
Depreciação, Juros, Impostos e Seguros, Manutenção e Materiais na Operação dos Equipamentos | 89009 | TRATOR DE ESTEIRAS, POTÊNCIA 150 HP, PESO OPERACIONAL 16,7 T, COM RODA MOTRIZ ELEVADA E LÂMINA 3,18 M3 - DEPRECIAÇÃO. AF_06/2014 | H | bar: AC to TO
Depreciação, Juros, Impostos e Seguros, Manutenção e Materiais na Operação dos Equipamentos | 89010 | TRATOR DE ESTEIRAS, POTÊNCIA 150 HP, PESO OPERACIONAL 16,7 T, COM RODA MOTRIZ ELEVADA E LÂMINA 3,18 M3 - JUROS. AF_06/2014 | H | bar: AC to TO
Depreciação, Juros, Impostos e Seguros, Manutenção e Materiais na Operação dos Equipamentos | 53810 | TRATOR DE ESTEIRAS, POTÊNCIA 150 HP, PESO OPERACIONAL 16,7 T, COM RODA MOTRIZ ELEVADA E LÂMINA 3,18 M3 - MANUTENÇÃO. AF_06/2014 | H | bar: AC to TO
Depreciação, Juros, Impostos e Seguros, Manutenção e Materiais na Operação dos Equipamentos | 5721 | TRATOR DE ESTEIRAS, POTÊNCIA 150 HP, PESO OPERACIONAL 16,7 T, COM RODA MOTRIZ ELEVADA E LÂMINA 3,18 M3 - MATERIAIS NA OPERAÇÃO. AF_06/2014 | H | bar: AC to TO
Depreciação, Juros, Impostos e Seguros, Manutenção e Materiais na Operação dos Equipamentos | 89017 | TRATOR DE ESTEIRAS, POTÊNCIA 170 HP, PESO OPERACIONAL 19 T, CAÇAMBA 5,2 M3 - DEPRECIAÇÃO. AF_06/2014 | H | bar: AC to TO
Depreciação, Juros, Impostos e Seguros, Manutenção e Materiais na Operação dos Equipamentos | 89018 | TRATOR DE ESTEIRAS, POTÊNCIA 170 HP, PESO OPERACIONAL 19 T, CAÇAMBA 5,2 M3 - JUROS. AF_06/2014 | H | bar: AC to TO
Depreciação, Juros, Impostos e Seguros, Manutenção e Materiais na Operação dos Equipamentos | 53806 | TRATOR DE ESTEIRAS, POTÊNCIA 170 HP, PESO OPERACIONAL 19 T, CAÇAMBA 5,2 M3 - MANUTENÇÃO. AF_06/2014 | H | bar: AC to TO
Depreciação, Juros, Impostos e Seguros, Manutenção e Materiais na Operação dos Equipamentos | 5718 | TRATOR DE ESTEIRAS, POTÊNCIA 170 HP, PESO OPERACIONAL 19 T, CAÇAMBA 5,2 M3 - MATERIAIS NA OPERAÇÃO. AF_06/2014 | H | bar: AC to TO
Depreciação, Juros, Impostos e Seguros, Manutenção e Materiais na Operação dos Equipamentos | 89013 | TRATOR DE ESTEIRAS, POTÊNCIA 347 HP, PESO OPERACIONAL 38,5 T, COM LÂMINA 8,70 M3 - DEPRECIAÇÃO. AF_06/2014 | H | bar: AC to TO
Depreciação, Juros, Impostos e Seguros, Manutenção e Materiais na Operação dos Equipamentos | 89014 | TRATOR DE ESTEIRAS, POTÊNCIA 347 HP, PESO OPERACIONAL 38,5 T, COM LÂMINA 8,70 M3 - JUROS. AF_06/2014 | H | bar: AC to TO
Depreciação, Juros, Impostos e Seguros, Manutenção e Materiais na Operação dos Equipamentos | 53814 | TRATOR DE ESTEIRAS, POTÊNCIA 347 HP, PESO OPERACIONAL 38,5 T, COM LÂMINA 8,70 M3 - MANUTENÇÃO. AF_06/2014 | H | bar: AC to TO
Depreciação, Juros, Impostos e Seguros, Manutenção e Materiais na Operação dos Equipamentos | 5722 | TRATOR DE ESTEIRAS, POTÊNCIA 347 HP, PESO OPERACIONAL 38,5 T, COM LÂMINA 8,70 M3 - MATERIAIS NA OPERAÇÃO. AF_06/2014 | H | bar: AC to TO
Depreciação, Juros, Impostos e Seguros, Manutenção e Materiais na Operação dos Equipamentos | 96015 | TRATOR DE PNEUS COM POTÊNCIA DE 122 CV, TRAÇÃO 4X4, COM GRADE DE DISCOS ACOPLADA - DEPRECIAÇÃO. AF_02/2017 | H | bar: AC to TO
Depreciação, Juros, Impostos e Seguros, Manutenção e Materiais na Operação dos Equipamentos | 96016 | TRATOR DE PNEUS COM POTÊNCIA DE 122 CV, TRAÇÃO 4X4, COM GRADE DE DISCOS ACOPLADA - JUROS. AF_02/2017 | H | bar: AC to TO
Depreciação, Juros, Impostos e Seguros, Manutenção e Materiais na Operação dos Equipamentos | 96018 | TRATOR DE PNEUS COM POTÊNCIA DE 122 CV, TRAÇÃO 4X4, COM GRADE DE DISCOS ACOPLADA - MANUTENÇÃO. AF_02/2017 | H | bar: AC to TO
Depreciação, Juros, Impostos e Seguros, Manutenção e Materiais na Operação dos Equipamentos | 96019 | TRATOR DE PNEUS COM POTÊNCIA DE 122 CV, TRAÇÃO 4X4, COM GRADE DE DISCOS ACOPLADA - MATERIAIS NA OPERAÇÃO. AF_02/2017 | H | bar: AC to TO
Depreciação, Juros, Impostos e Seguros, Manutenção e Materiais na Operação dos Equipamentos | 96008 | TRATOR DE PNEUS COM POTÊNCIA DE 122 CV, TRAÇÃO 4X4, COM VASSOURA MECÂNICA ACOPLADA - DEPRECIAÇÃO. AF_02/2017 | H | bar: AC to TO
Depreciação, Juros, Impostos e Seguros, Manutenção e Materiais na Operação dos Equipamentos | 96009 | TRATOR DE PNEUS COM POTÊNCIA DE 122 CV, TRAÇÃO 4X4, COM VASSOURA MECÂNICA ACOPLADA - JUROS. AF_02/2017 | H | bar: AC to TO
Depreciação, Juros, Impostos e Seguros, Manutenção e Materiais na Operação dos Equipamentos | 96011 | TRATOR DE PNEUS COM POTÊNCIA DE 122 CV, TRAÇÃO 4X4, COM VASSOURA MECÂNICA ACOPLADA - MANUTENÇÃO. AF_02/2017 | H | bar: AC to TO
Depreciação, Juros, Impostos e Seguros, Manutenção e Materiais na Operação dos Equipamentos | 96012 | TRATOR DE PNEUS COM POTÊNCIA DE 122 CV, TRAÇÃO 4X4, COM VASSOURA MECÂNICA ACOPLADA - MATERIAIS NA OPERAÇÃO. AF_02/2017 | H | bar: AC to TO
Depreciação, Juros, Impostos e Seguros, Manutenção e Materiais na Operação dos Equipamentos | 96023 | TRATOR DE PNEUS COM POTÊNCIA DE 85 CV, TRAÇÃO 4X4, COM GRADE DE DISCOS ACOPLADA - DEPRECIAÇÃO. AF_02/2017 | H | bar: AC to TO
Depreciação, Juros, Impostos e Seguros, Manutenção e Materiais na Operação dos Equipamentos | 96024 | TRATOR DE PNEUS COM POTÊNCIA DE 85 CV, TRAÇÃO 4X4, COM GRADE DE DISCOS ACOPLADA - JUROS. AF_02/2017 | H | bar: AC to TO
Depreciação, Juros, Impostos e Seguros, Manutenção e Materiais na Operação dos Equipamentos | 96026 | TRATOR DE PNEUS COM POTÊNCIA DE 85 CV, TRAÇÃO 4X4, COM GRADE DE DISCOS ACOPLADA - MANUTENÇÃO. AF_02/2017 | H | bar: AC to TO
Depreciação, Juros, Impostos e Seguros, Manutenção e Materiais na Operação dos Equipamentos | 96027 | TRATOR DE PNEUS COM POTÊNCIA DE 85 CV, TRAÇÃO 4X4, COM GRADE DE DISCOS ACOPLADA - MATERIAIS NA OPERAÇÃO. AF_02/2017 | H | bar: AC to TO
Depreciação, Juros, Impostos e Seguros, Manutenção e Materiais na Operação dos Equipamentos | 96053 | TRATOR DE PNEUS COM POTÊNCIA DE 85 CV, TRAÇÃO 4X4, COM VASSOURA MECÂNICA ACOPLADA - DEPRECIAÇÃO. AF_03/2017 | H | bar: AC to TO
Depreciação, Juros, Impostos e Seguros, Manutenção e Materiais na Operação dos Equipamentos | 96055 | TRATOR DE PNEUS COM POTÊNCIA DE 85 CV, TRAÇÃO 4X4, COM VASSOURA MECÂNICA ACOPLADA - JUROS. AF_03/2017 | H | bar: AC to TO
Depreciação, Juros, Impostos e Seguros, Manutenção e Materiais na Operação dos Equipamentos | 96056 | TRATOR DE PNEUS COM POTÊNCIA DE 85 CV, TRAÇÃO 4X4, COM VASSOURA MECÂNICA ACOPLADA - MANUTENÇÃO. AF_03/2017 | H | bar: AC to TO
Depreciação, Juros, Impostos e Seguros, Manutenção e Materiais na Operação dos Equipamentos | 96057 | TRATOR DE PNEUS COM POTÊNCIA DE 85 CV, TRAÇÃO 4X4, COM VASSOURA MECÂNICA ACOPLADA - MATERIAIS NA OPERAÇÃO. AF_03/2017 | H | bar: AC to TO
Depreciação, Juros, Impostos e Seguros, Manutenção e Materiais na Operação dos Equipamentos | 7063 | TRATOR DE PNEUS, POTÊNCIA 122 CV, TRAÇÃO 4X4, PESO COM LASTRO DE 4.510 KG - DEPRECIAÇÃO. AF_06/2014 | H | bar: AC to TO
Depreciação, Juros, Impostos e Seguros, Manutenção e Materiais na Operação dos Equipamentos | 7064 | TRATOR DE PNEUS, POTÊNCIA 122 CV, TRAÇÃO 4X4, PESO COM LASTRO DE 4.510 KG - JUROS. AF_06/2014 | H | bar: AC to TO
Depreciação, Juros, Impostos e Seguros, Manutenção e Materiais na Operação dos Equipamentos | 7065 | TRATOR DE PNEUS, POTÊNCIA 122 CV, TRAÇÃO 4X4, PESO COM LASTRO DE 4.510 KG - MANUTENÇÃO. AF_06/2014 | H | bar: AC to TO
Depreciação, Juros, Impostos e Seguros, Manutenção e Materiais na Operação dos Equipamentos | 7066 | TRATOR DE PNEUS, POTÊNCIA 122 CV, TRAÇÃO 4X4, PESO COM LASTRO DE 4.510 KG - MATERIAIS NA OPERAÇÃO. AF_06/2014 | H | bar: AC to TO
Depreciação, Juros, Impostos e Seguros, Manutenção e Materiais na Operação dos Equipamentos | 89033 | TRATOR DE PNEUS, POTÊNCIA 85 CV, TRAÇÃO 4X4, PESO COM LASTRO DE 4.675 KG - DEPRECIAÇÃO. AF_06/2014 | H | bar: AC to TO
Depreciação, Juros, Impostos e Seguros, Manutenção e Materiais na Operação dos Equipamentos | 89034 | TRATOR DE PNEUS, POTÊNCIA 85 CV, TRAÇÃO 4X4, PESO COM LASTRO DE 4.675 KG - JUROS. AF_06/2014 | H | bar: AC to TO
Depreciação, Juros, Impostos e Seguros, Manutenção e Materiais na Operação dos Equipamentos | 5714 | TRATOR DE PNEUS, POTÊNCIA 85 CV, TRAÇÃO 4X4, PESO COM LASTRO DE 4.675 KG - MANUTENÇÃO. AF_06/2014 | H | bar: AC to TO
Depreciação, Juros, Impostos e Seguros, Manutenção e Materiais na Operação dos Equipamentos | 5715 | TRATOR DE PNEUS, POTÊNCIA 85 CV, TRAÇÃO 4X4, PESO COM LASTRO DE 4.675 KG - MATERIAIS NA OPERAÇÃO. AF_06/2014 | H | bar: AC to TO
Depreciação, Juros, Impostos e Seguros, Manutenção e Materiais na Operação dos Equipamentos | 102909 | UNIDADE DOSADORA AIRLESS TIPO HOT SPRAY - MATERIAIS NA OPERAÇÃO. AF_05/2023 | H | bar: AC to TO
Depreciação, Juros, Impostos e Seguros, Manutenção e Materiais na Operação dos Equipamentos | 93435 | USINA DE ASFALTO À FRIO, CAPACIDADE DE 40 A 60 TON/HORA, ELÉTRICA POTÊNCIA 30 CV - DEPRECIAÇÃO. AF_05/2023 | H | bar: AC to TO
Depreciação, Juros, Impostos e Seguros, Manutenção e Materiais na Operação dos Equipamentos | 93436 | USINA DE ASFALTO À FRIO, CAPACIDADE DE 40 A 60 TON/HORA, ELÉTRICA POTÊNCIA 30 CV - JUROS. AF_05/2023 | H | bar: AC to TO
Depreciação, Juros, Impostos e Seguros, Manutenção e Materiais na Operação dos Equipamentos | 93437 | USINA DE ASFALTO À FRIO, CAPACIDADE DE 40 A 60 TON/HORA, ELÉTRICA POTÊNCIA 30 CV - MANUTENÇÃO. AF_05/2023 | H | bar: AC to TO
Depreciação, Juros, Impostos e Seguros, Manutenção e Materiais na Operação dos Equipamentos | 93438 | USINA DE ASFALTO À FRIO, CAPACIDADE DE 40 A 60 TON/HORA, ELÉTRICA POTÊNCIA 30 CV - MATERIAIS NA OPERAÇÃO. AF_05/2023 | H | bar: AC to TO
Depreciação, Juros, Impostos e Seguros, Manutenção e Materiais na Operação dos Equipamentos | 100643 | USINA DE ASFALTO, TIPO GRAVIMÉTRICA, PROD 150 TON/HORA - DEPRECIAÇÃO. AF_12/2019 | H | bar: AC to TO
Depreciação, Juros, Impostos e Seguros, Manutenção e Materiais na Operação dos Equipamentos | 100644 | USINA DE ASFALTO, TIPO GRAVIMÉTRICA, PROD 150 TON/HORA - JUROS. AF_12/2019 | H | bar: AC to TO
Depreciação, Juros, Impostos e Seguros, Manutenção e Materiais na Operação dos Equipamentos | 100645 | USINA DE ASFALTO, TIPO GRAVIMÉTRICA, PROD 150 TON/HORA - MANUTENÇÃO. AF_12/2019 | H | bar: AC to TO
Depreciação, Juros, Impostos e Seguros, Manutenção e Materiais na Operação dos Equipamentos | 100646 | USINA DE ASFALTO, TIPO GRAVIMÉTRICA, PROD 150 TON/HORA - MATERIAIS NA OPERAÇÃO. AF_12/2019 | H | bar: AC to TO
Depreciação, Juros, Impostos e Seguros, Manutenção e Materiais na Operação dos Equipamentos | 95116 | USINA DE CONCRETO FIXA, CAPACIDADE NOMINAL DE 90 A 120 M3/H, SEM SILO - DEPRECIAÇÃO. AF_07/2016 | H | bar: AC to TO
Depreciação, Juros, Impostos e Seguros, Manutenção e Materiais na Operação dos Equipamentos | 95117 | USINA DE CONCRETO FIXA, CAPACIDADE NOMINAL DE 90 A 120 M3/H, SEM SILO - JUROS. AF_07/2016 | H | bar: AC to TO
Depreciação, Juros, Impostos e Seguros, Manutenção e Materiais na Operação dos Equipamentos | 53794 | USINA DE CONCRETO FIXA, CAPACIDADE NOMINAL DE 90 A 120 M3/H, SEM SILO - MANUTENÇÃO. AF_07/2016 | H | bar: AC to TO
Depreciação, Juros, Impostos e Seguros, Manutenção e Materiais na Operação dos Equipamentos | 5703 | USINA DE CONCRETO FIXA, CAPACIDADE NOMINAL DE 90 A 120 M3/H, SEM SILO - MATERIAIS NA OPERAÇÃO. AF_07/2016 | H | bar: AC to TO
Depreciação, Juros, Impostos e Seguros, Manutenção e Materiais na Operação dos Equipamentos | 88847 | USINA DE LAMA ASFÁLTICA, PROD 30 A 50 T/H, SILO DE AGREGADO 7 M3, RESERVATÓRIOS PARA EMULSÃO E ÁGUA DE 2,3 M3 CADA, MISTURADOR TIPO PUG MILL A SER MONTADO SOBRE CAMINHÃO - DEPRECIAÇÃO. AF_10/2014 | H | bar: AC to TO
Depreciação, Juros, Impostos e Seguros, Manutenção e Materiais na Operação dos Equipamentos | 88848 | USINA DE LAMA ASFÁLTICA, PROD 30 A 50 T/H, SILO DE AGREGADO 7 M3, RESERVATÓRIOS PARA EMULSÃO E ÁGUA DE 2,3 M3 CADA, MISTURADOR TIPO PUG MILL A SER MONTADO SOBRE CAMINHÃO - JUROS. AF_10/2014 | H | bar: AC to TO
Depreciação, Juros, Impostos e Seguros, Manutenção e Materiais na Operação dos Equipamentos | 5741 | USINA DE LAMA ASFÁLTICA, PROD 30 A 50 T/H, SILO DE AGREGADO 7 M3, RESERVATÓRIOS PARA EMULSÃO E ÁGUA DE 2,3 M3 CADA, MISTURADOR TIPO PUG MILL A SER MONTADO SOBRE CAMINHÃO - MANUTENÇÃO. AF_10/2014 | H | bar: AC to TO
Depreciação, Juros, Impostos e Seguros, Manutenção e Materiais na Operação dos Equipamentos | 5742 | USINA DE LAMA ASFÁLTICA, PROD 30 A 50 T/H, SILO DE AGREGADO 7 M3, RESERVATÓRIOS PARA EMULSÃO E ÁGUA DE 2,3 M3 CADA, MISTURADOR TIPO PUG MILL A SER MONTADO SOBRE CAMINHÃO - MATERIAIS NA OPERAÇÃO. AF_10/2014 | H | bar: AC to TO
Depreciação, Juros, Impostos e Seguros, Manutenção e Materiais na Operação dos Equipamentos | 100637 | USINA DE MISTURA ASFÁLTICA À QUENTE, TIPO CONTRA FLUXO, PROD 100 A 140 TON/HORA - DEPRECIAÇÃO. AF_12/2019 | H | bar: AC to TO
Depreciação, Juros, Impostos e Seguros, Manutenção e Materiais na Operação dos Equipamentos | 100638 | USINA DE MISTURA ASFÁLTICA À QUENTE, TIPO CONTRA FLUXO, PROD 100 A 140 TON/HORA - JUROS. AF_12/2019 | H | bar: AC to TO
Depreciação, Juros, Impostos e Seguros, Manutenção e Materiais na Operação dos Equipamentos | 100639 | USINA DE MISTURA ASFÁLTICA À QUENTE, TIPO CONTRA FLUXO, PROD 100 A 140 TON/HORA - MANUTENÇÃO. AF_12/2019 | H | bar: AC to TO
Depreciação, Juros, Impostos e Seguros, Manutenção e Materiais na Operação dos Equipamentos | 100640 | USINA DE MISTURA ASFÁLTICA À QUENTE, TIPO CONTRA FLUXO, PROD 100 A 140 TON/HORA - MATERIAIS NA OPERAÇÃO. AF_12/2019 | H | bar: AC to TO
Depreciação, Juros, Impostos e Seguros, Manutenção e Materiais na Operação dos Equipamentos | 93429 | USINA DE MISTURA ASFÁLTICA À QUENTE, TIPO CONTRA FLUXO, PROD 40 A 80 TON/HORA - DEPRECIAÇÃO. AF_05/2023 | H | bar: AC to TO
Depreciação, Juros, Impostos e Seguros, Manutenção e Materiais na Operação dos Equipamentos | 93430 | USINA DE MISTURA ASFÁLTICA À QUENTE, TIPO CONTRA FLUXO, PROD 40 A 80 TON/HORA - JUROS. AF_05/2023 | H | bar: AC to TO
Depreciação, Juros, Impostos e Seguros, Manutenção e Materiais na Operação dos Equipamentos | 93431 | USINA DE MISTURA ASFÁLTICA À QUENTE, TIPO CONTRA FLUXO, PROD 40 A 80 TON/HORA - MANUTENÇÃO. AF_05/2023 | H | bar: AC to TO
Depreciação, Juros, Impostos e Seguros, Manutenção e Materiais na Operação dos Equipamentos | 93432 | USINA DE MISTURA ASFÁLTICA À QUENTE, TIPO CONTRA FLUXO, PROD 40 A 80 TON/HORA - MATERIAIS NA OPERAÇÃO. AF_05/2023 | H | bar: AC to TO
Depreciação, Juros, Impostos e Seguros, Manutenção e Materiais na Operação dos Equipamentos | 95118 | USINA MISTURADORA DE SOLOS, CAPACIDADE DE 200 A 500 TON/H, POTENCIA 75KW - DEPRECIAÇÃO. AF_07/2016 | H | bar: AC to TO
Depreciação, Juros, Impostos e Seguros, Manutenção e Materiais na Operação dos Equipamentos | 95119 | USINA MISTURADORA DE SOLOS, CAPACIDADE DE 200 A 500 TON/H, POTENCIA 75KW - JUROS. AF_07/2016 | H | bar: AC to TO
Depreciação, Juros, Impostos e Seguros, Manutenção e Materiais na Operação dos Equipamentos | 5707 | USINA MISTURADORA DE SOLOS, CAPACIDADE DE 200 A 500 TON/H, POTENCIA 75KW - MANUTENÇÃO. AF_07/2016 | H | bar: AC to TO
Depreciação, Juros, Impostos e Seguros, Manutenção e Materiais na Operação dos Equipamentos | 95120 | USINA MISTURADORA DE SOLOS, CAPACIDADE DE 200 A 500 TON/H, POTENCIA 75KW - MATERIAIS NA OPERAÇÃO. AF_07/2016 | H | bar: AC to TO
Depreciação, Juros, Impostos e Seguros, Manutenção e Materiais na Operação dos Equipamentos | 103660 | VARREDEIRA DE GRAMA SINTÉTICA A GASOLINA, 2,4 CV, 4 TEMPOS - MATERIAIS NA OPERAÇÃO. AF_05/2023 | H | bar: AC to TO
Depreciação, Juros, Impostos e Seguros, Manutenção e Materiais na Operação dos Equipamentos | 89015 | VASSOURA MECÂNICA REBOCÁVEL COM ESCOVA CILÍNDRICA, LARGURA ÚTIL DE VARRIMENTO DE 2,44 M - DEPRECIAÇÃO. AF_06/2014 | H | bar: AC to TO
Depreciação, Juros, Impostos e Seguros, Manutenção e Materiais na Operação dos Equipamentos | 89016 | VASSOURA MECÂNICA REBOCÁVEL COM ESCOVA CILÍNDRICA, LARGURA ÚTIL DE VARRIMENTO DE 2,44 M - JUROS. AF_06/2014 | H | bar: AC to TO
Depreciação, Juros, Impostos e Seguros, Manutenção e Materiais na Operação dos Equipamentos | 53804 | VASSOURA MECÂNICA REBOCÁVEL COM ESCOVA CILÍNDRICA, LARGURA ÚTIL DE VARRIMENTO DE 2,44 M - MANUTENÇÃO. AF_06/2014 | H | bar: AC to TO
Depreciação, Juros, Impostos e Seguros, Manutenção e Materiais na Operação dos Equipamentos | 90582 | VIBRADOR DE IMERSÃO, DIÂMETRO DE PONTEIRA 45MM, MOTOR ELÉTRICO TRIFÁSICO POTÊNCIA DE 2 CV - DEPRECIAÇÃO. AF_06/2015 | H | bar: AC to TO
Depreciação, Juros, Impostos e Seguros, Manutenção e Materiais na Operação dos Equipamentos | 90583 | VIBRADOR DE IMERSÃO, DIÂMETRO DE PONTEIRA 45MM, MOTOR ELÉTRICO TRIFÁSICO POTÊNCIA DE 2 CV - JUROS. AF_06/2015 | H | bar: AC to TO
Depreciação, Juros, Impostos e Seguros, Manutenção e Materiais na Operação dos Equipamentos | 90584 | VIBRADOR DE IMERSÃO, DIÂMETRO DE PONTEIRA 45MM, MOTOR ELÉTRICO TRIFÁSICO POTÊNCIA DE 2 CV - MANUTENÇÃO. AF_06/2015 | H | bar: AC to TO
Depreciação, Juros, Impostos e Seguros, Manutenção e Materiais na Operação dos Equipamentos | 90585 | VIBRADOR DE IMERSÃO, DIÂMETRO DE PONTEIRA 45MM, MOTOR ELÉTRICO TRIFÁSICO POTÊNCIA DE 2 CV - MATERIAIS NA OPERAÇÃO. AF_06/2015 | H | bar: AC to TO
Depreciação, Juros, Impostos e Seguros, Manutenção e Materiais na Operação dos Equipamentos | 89240 | VIBROACABADORA DE ASFALTO SOBRE ESTEIRAS, LARGURA DE PAVIMENTAÇÃO 1,90 M A 5,30 M, POTÊNCIA 105 HP CAPACIDADE 450 T/H - DEPRECIAÇÃO. AF_11/2014 | H | bar: AC to TO
Depreciação, Juros, Impostos e Seguros, Manutenção e Materiais na Operação dos Equipamentos | 89241 | VIBROACABADORA DE ASFALTO SOBRE ESTEIRAS, LARGURA DE PAVIMENTAÇÃO 1,90 M A 5,30 M, POTÊNCIA 105 HP CAPACIDADE 450 T/H - JUROS. AF_11/2014 | H | bar: AC to TO
Depreciação, Juros, Impostos e Seguros, Manutenção e Materiais na Operação dos Equipamentos | 5710 | VIBROACABADORA DE ASFALTO SOBRE ESTEIRAS, LARGURA DE PAVIMENTAÇÃO 1,90 M A 5,30 M, POTÊNCIA 105 HP CAPACIDADE 450 T/H - MANUTENÇÃO. AF_11/2014 | H | bar: AC to TO
Depreciação, Juros, Impostos e Seguros, Manutenção e Materiais na Operação dos Equipamentos | 5711 | VIBROACABADORA DE ASFALTO SOBRE ESTEIRAS, LARGURA DE PAVIMENTAÇÃO 1,90 M A 5,30 M, POTÊNCIA 105 HP CAPACIDADE 450 T/H - MATERIAIS NA OPERAÇÃO. AF_11/2014 | H | bar: AC to TO
Depreciação, Juros, Impostos e Seguros, Manutenção e Materiais na Operação dos Equipamentos | 89253 | VIBROACABADORA DE ASFALTO SOBRE ESTEIRAS, LARGURA DE PAVIMENTAÇÃO 2,13 M A 4,55 M, POTÊNCIA 100 HP, CAPACIDADE 400 T/H - DEPRECIAÇÃO. AF_11/2014 | H | bar: AC to TO
Depreciação, Juros, Impostos e Seguros, Manutenção e Materiais na Operação dos Equipamentos | 89254 | VIBROACABADORA DE ASFALTO SOBRE ESTEIRAS, LARGURA DE PAVIMENTAÇÃO 2,13 M A 4,55 M, POTÊNCIA 100 HP, CAPACIDADE 400 T/H - JUROS. AF_11/2014 | H | bar: AC to TO
Depreciação, Juros, Impostos e Seguros, Manutenção e Materiais na Operação dos Equipamentos | 89255 | VIBROACABADORA DE ASFALTO SOBRE ESTEIRAS, LARGURA DE PAVIMENTAÇÃO 2,13 M A 4,55 M, POTÊNCIA 100 HP, CAPACIDADE 400 T/H - MANUTENÇÃO. AF_11/2014 | H | bar: AC to TO
Depreciação, Juros, Impostos e Seguros, Manutenção e Materiais na Operação dos Equipamentos | 89256 | VIBROACABADORA DE ASFALTO SOBRE ESTEIRAS, LARGURA DE PAVIMENTAÇÃO 2,13 M A 4,55 M, POTÊNCIA 100 HP, CAPACIDADE 400 T/H - MATERIAIS NA OPERAÇÃO. AF_11/2014 | H | bar: AC to TO
Dissipadores de Energia | 103797 | ARMAÇÃO DE DESCIDA D'ÁGUA UTILIZANDO AÇO CA-60 DE 5 MM - MONTAGEM. AF_08/2022 | KG | 29.73% | 27.62% | 28.58% | 32.06% | 34.39% | 32.36% | 32.67% | 30.69% | 34.55% | 29.3% | 38.55% | 31.24% | 31.82% | 30.34% | 33.57% | 33.59% | 32.33% | 39.61% | 38.43% | 31.07% | 30.78% | 31.35% | 34.69% | 42.52% | 30.35% | 39.08% | 33.85%
Dissipadores de Energia | 103930 | BACIA DE DISSIPAÇÃO, LARGURA ATÉ 1 M, TIPO BACIA EM PEDRA DE MÃO FIXADA COM CONCRETO (DEB 01, 02), COM PREPARO MANUAL, FCK = 20 MPA, LANÇADO MANUALMENTE, INCLUINDO MATERIAIS E FÔRMAS (2 UTILIZAÇÕES). AF_08/2022 | M3 | 16.55% | 20.94% | 19.7% | 17.95% | 23.9% | 21.87% | 20.34% | 24.98% | 21.17% | 20.24% | 25.27% | 24.7% | 18.77% | 17.5% | 21.61% | 23.36% | 19.32% | 31.08% | 29.75% | 20.38% | 21.1% | 17.04% | 28.41% | 30.43% | 20.52% | 31.76% | 20.17%
Dissipadores de Energia | 103931 | BACIA DE DISSIPAÇÃO, LARGURA DE 1 A 4 M, TIPO BACIA EM PEDRA DE MÃO FIXADA COM CONCRETO (DEB 03, 04, 05, 06), COM PREPARO MANUAL, FCK = 20 MPA, LANÇADO MANUALMENTE, INCLUINDO MATERIAIS E FÔRMAS (2 UTILIZAÇÕES). AF_08/2022 | M3 | 15.18% | 23.68% | 18.7% | 17.25% | 25.33% | 23.79% | 20.55% | 25.64% | 23.1% | 22.35% | 26.03% | 25.73% | 20.1% | 17.56% | 24.13% | 25.65% | 19.59% | 32.9% | 31.34% | 22.69% | 20.28% | 15.81% | 29.24% | 31.52% | 22.59% | 33.8% | 21%
Dissipadores de Energia | 103932 | BACIA DE DISSIPAÇÃO, LARGURA DE 4 A 9,2 M, TIPO BACIA EM PEDRA DE MÃO FIXADA COM CONCRETO (DEB 07, 08, 09, 10, 11, 12, 13), COM PREPARO MANUAL, FCK = 20 MPA, LANÇADO MANUALMENTE, INCLUINDO MATERIAIS E FÔRMAS (2 UTILIZAÇÕES). AF_08/2022 | M3 | 14.94% | 24.29% | 18.51% | 17.12% | 25.63% | 24.21% | 20.59% | 25.78% | 23.51% | 22.81% | 26.18% | 25.94% | 20.38% | 17.57% | 24.69% | 26.15% | 19.64% | 33.27% | 31.67% | 23.2% | 20.13% | 15.58% | 29.42% | 31.74% | 23.05% | 34.22% | 21.16%
Dissipadores de Energia | 103929 | BACIA DE DISSIPAÇÃO, TIPO BACIA COM DENTES DE CONCRETO (01), COM PREPARO MANUAL, FCK = 20 MPA, LANÇADO MANUALMENTE, INCLUINDO MATERIAIS E FÔRMAS (2 UTILIZAÇÕES). AF_08/2022 | M3 | 18.24% | 18.32% | 20.82% | 18.59% | 22.31% | 19.93% | 19.97% | 24.22% | 19.05% | 18.09% | 24.16% | 23.29% | 17.32% | 17.3% | 19.13% | 21.06% | 19.11% | 28.75% | 27.94% | 18.43% | 21.65% | 18.1% | 27.05% | 28.81% | 18.62% | 29.48% | 19.05%
Dissipadores de Energia | 103928 | BACIA DE DISSIPAÇÃO, TIPO BACIA EM PEDRA DE MÃO ARGAMASSADA (DES 01, 02, 03, 04), LANÇADO MANUALMENTE, INCLUINDO MATERIAIS E FÔRMAS (2 UTILIZAÇÕES). AF_08/2022 | M3 | 17.53% | 29.72% | 20.75% | 20.27% | 27.8% | 28.01% | 23.74% | 28.66% | 28.01% | 26.97% | 29.66% | 29.25% | 24.44% | 20.51% | 30.04% | 30.61% | 22.46% | 37% | 35.71% | 27.53% | 23.31% | 17.84% | 32.14% | 35.96% | 27.32% | 39.04% | 24.87%
Dissipadores de Energia | 103798 | CONCRETAGEM DE DISSIPADOR DE ENERGIA, CONCRETO USINADO, FCK = 20 MPA, COM USO DE BOMBA - LANÇAMENTO, ADENSAMENTO E ACABAMENTO. AF_08/2022 | M3 | 2.69% | 6.75% | 4.14% | 4.57% | 6.96% | 7.21% | 7.34% | 6.21% | 6.15% | 6.08% | 7.02% | 6.06% | 5.16% | 5.4% | 6.61% | 7.72% | 6.25% | 9.58% | 9.04% | 6.4% | 5.46% | 3.48% | 7.08% | 8.71% | 6.73% | 10.24% | 5.52%
Dissipadores de Energia | 103801 | CONCRETAGEM DE DISSIPADOR DE ENERGIA, FCK = 20 MPA, COM USO DE JERICAS E PREPARO EM BETONEIRA DE 600 L - AREIA E BRITA COMERCIAIS - LANÇAMENTO, ADENSAMENTO E ACABAMENTO. AF_08/2022 | M3 | 14.72% | 22.51% | 18.33% | 16.57% | 24.32% | 22.97% | 19.91% | 25.22% | 21.77% | 21.12% | 24.45% | 24.02% | 19.38% | 17.01% | 22.91% | 24.71% | 19.98% | 30.34% | 30.24% | 23.56% | 18.76% | 14.09% | 26.94% | 29.28% | 22.68% | 32.4% | 19.62%
Dissipadores de Energia | 103933 | DESCIDA D'ÁGUA RÁPIDA (DAR 03), EM CONCRETO USINADO, FCK = 20 MPA, LANÇADO COM BOMBA, INCLUINDO ARMAÇÃO, MATERIAIS E FÔRMAS (2 UTILIZAÇÕES). AF_08/2022 | M3 | 11.07% | 15.16% | 14.27% | 15.03% | 18.35% | 17.27% | 18.43% | 17.68% | 16.39% | 15.1% | 20.13% | 16.95% | 14.32% | 15.08% | 16.3% | 18.02% | 16.42% | 23.59% | 22.41% | 15.55% | 16.74% | 13.51% | 19.92% | 23.52% | 15.7% | 23.73% | 16.12%
Dissipadores de Energia | 103925 | ESCADA HIDRÁULICA, LARGURA ATÉ 1M, TIPO DESCIDA D'ÁGUA DE CORTE OU ATERRO EM DEGRAUS (DCD 02, 04 E DAD 02), EM CONCRETO USINADO, FCK = 20 MPA, LANÇADO COM BOMBA, INCLUINDO ARMAÇÃO, MATERIAIS E FÔRMAS (3 UTILIZAÇÕES). AF_08/2022 | M3 | 15.23% | 21.43% | 19.12% | 21.07% | 25.61% | 24.17% | 25.27% | 23.99% | 22.82% | 21.56% | 27.33% | 22.65% | 20.38% | 21.05% | 24.46% | 25.61% | 22.82% | 31.18% | 29.86% | 22.49% | 21.73% | 18.38% | 26.27% | 31.44% | 22.91% | 31.81% | 22.75%
Dissipadores de Energia | 103926 | ESCADA HIDRÁULICA, LARGURA DE 1 A 4,1 M, TIPO DESCIDA D'ÁGUA DE ATERRO EM DEGRAUS (DAD 04, 06, 08, 10, 12, 14, 16, 18), EM CONCRETO USINADO, FCK = 20 MPA, LANÇADO COM BOMBA, INCLUINDO ARMAÇÃO, MATERIAIS E FÔRMAS (3 UTILIZAÇÕES). AF_08/2022 | M3 | 12.5% | 19.32% | 16.37% | 18.07% | 22.77% | 21.74% | 22.61% | 21.26% | 20.17% | 19.19% | 24.16% | 19.98% | 17.82% | 18.44% | 21.59% | 23.01% | 20.21% | 28.13% | 26.88% | 20.11% | 19% | 15.36% | 23.28% | 27.99% | 20.49% | 28.81% | 19.9%
Dissipadores de Energia | 103796 | FABRICAÇÃO, MONTAGEM E DESMONTAGEM DE FÔRMA PARA BACIA DE DISSIPAÇÃO, EM MADEIRA SERRADA, E = 25 MM, 2 UTILIZAÇÕES. AF_08/2022 | M2 | 25.67% | 14.69% | 24.89% | 21.55% | 20.11% | 17.05% | 20.05% | 23.14% | 16.3% | 15.27% | 23.84% | 22.4% | 15.16% | 17.71% | 15.77% | 17.62% | 18.03% | 26.88% | 25.47% | 14.34% | 26.75% | 27.48% | 27.19% | 28.21% | 15.06% | 26.35% | 18.41%
Dissipadores de Energia | 103795 | FABRICAÇÃO, MONTAGEM E DESMONTAGEM DE FÔRMA PARA ESCADA HIDRÁULICA, EM CHAPA DE MADEIRA COMPENSADA RESINADA, E = 17 MM, 3 UTILIZAÇÕES. AF_08/2022 | M2 | 38.28% | 31.32% | 37.13% | 39.79% | 39.86% | 34.89% | 38.9% | 39.06% | 34.57% | 33.15% | 42.77% | 36.89% | 32.79% | 35.1% | 39.94% | 37.89% | 35.39% | 45.81% | 43.87% | 33.19% | 37.08% | 41.44% | 42.15% | 48.41% | 34.68% | 46.45% | 37.18%
Dissipadores de Energia | 103800 | PEDRA ARGAMASSADA COM CIMENTO E AREIA 1:3, 40% DE ARGAMASSA EM VOLUME - AREIA E PEDRA DE MÃO COMERCIAIS - FORNECIMENTO E ASSENTAMENTO. AF_08/2022 | M3 | 17.53% | 29.72% | 20.75% | 20.27% | 27.8% | 28.01% | 23.74% | 28.66% | 28.01% | 26.97% | 29.66% | 29.25% | 24.44% | 20.51% | 30.04% | 30.61% | 22.46% | 37% | 35.71% | 27.53% | 23.31% | 17.84% | 32.14% | 35.96% | 27.32% | 39.04% | 24.87%
Dissipadores de Energia | 103799 | PEDRA DE MÃO FIXADA COM CONCRETO PARA BACIA DE DISSIPAÇÃO, 40% DE CONCRETO EM VOLUME, FCK = 20 MPA, COM USO DE JERICA E PREPARO EM BETONEIRA DE 600 L - AREIA, BRITA E PEDRA DE MÃO COMERCIAIS - LANÇAMENTO, ADENSAMENTO E ACABAMENTO. AF_08/2022 | M3 | 14.36% | 27.58% | 18.05% | 17.02% | 27.44% | 26.37% | 21.09% | 26.53% | 25.93% | 25.47% | 27.72% | 27.83% | 21.88% | 17.93% | 27.75% | 28.73% | 19.63% | 36.4% | 33.59% | 24.72% | 20.45% | 15.78% | 31.6% | 33.98% | 24.77% | 36.73% | 22.66%
Dragagem | 104948 | DRAGAGEM DE MATERIAIS DE 1A CATEGORIA E COMPOSTOS ORGÂNICOS E INORGÂNICOS COM ESCAVADEIRA HIDRÁULICA (CAÇAMBA: 0,80 M3/111 HP). AF_03/2024 | M3 | 24.09% | 21.53% | 26.8% | 24.31% | 29.23% | 24.63% | 22.71% | 25.65% | 23.21% | 21.86% | 30.45% | 25.98% | 22.22% | 23.66% | 23.49% | 26.05% | 26.09% | 26.74% | 28.46% | 27.06% | 25.09% | 25.23% | 27.76% | 28.68% | 24.56% | 29.32% | 23.84%
Dragagem | 104949 | DRAGAGEM DE MATERIAIS DE 1A CATEGORIA E COMPOSTOS ORGÂNICOS E INORGÂNICOS COM ESCAVADEIRA HIDRÁULICA DE LONGO ALCANCE (CAÇAMBA: 0,52 M3/155 HP). AF_03/2024 | M3 | 19.71% | 17.58% | 22.21% | 19.69% | 24.35% | 20.28% | 18.74% | 21.43% | 19.18% | 18.14% | 25.33% | 21.44% | 18.26% | 19.41% | 19.09% | 21.47% | 21.39% | 22.11% | 23.76% | 22.45% | 20.74% | 20.85% | 22.86% | 23.6% | 20.14% | 24.36% | 19.46%
Dragagem | 104947 | DRAGAGEM DE MATERIAIS DE 1A CATEGORIA E COMPOSTOS ORGÂNICOS E INORGÂNICOS COM RETROESCAVADEIRA (CAÇAMBA: 0,26 M3/88 HP). AF_03/2024 | M3 | 32.67% | 30.14% | 34.76% | 33.57% | 37.03% | 33.28% | 31.03% | 34.42% | 32.13% | 30.35% | 38.79% | 35.42% | 31.11% | 29.35% | 32.55% | 34.76% | 35.41% | 34.74% | 38.11% | 36.54% | 34.81% | 34.26% | 39.82% | 39.71% | 33.5% | 38.73% | 32.73%
Drenagem de ar condicionado | 104318 | JOELHO 45 GRAUS, PVC, SOLDÁVEL, DN 20 MM, INSTALADO EM DRENO DE AR CONDICIONADO - FORNECIMENTO E INSTALAÇÃO. AF_08/2022 | UN | 51.36% | 58.66% | 49.48% | 61.14% | 54.02% | 52.85% | 50.51% | 49.16% | 53.43% | 51.78% | 59.32% | 51.64% | 54.72% | 48.12% | 57.61% | 56.44% | 54.33% | 56.98% | 56.2% | 53.2% | 55.39% | 57.45% | 57.64% | 66.3% | 53.79% | 61.01% | 57.12%
Drenagem de ar condicionado | 89867 | JOELHO 45 GRAUS, PVC, SOLDÁVEL, DN 25MM, INSTALADO EM DRENO DE AR-CONDICIONADO - FORNECIMENTO E INSTALAÇÃO. AF_08/2022 | UN | 48.21% | 55.41% | 46.74% | 57.49% | 51.18% | 49.94% | 47.28% | 46.24% | 50.24% | 48.84% | 56.13% | 48.11% | 51.38% | 45.25% | 53.94% | 53.27% | 50.95% | 54.19% | 53.31% | 50.07% | 52.16% | 54.74% | 54.04% | 62.75% | 50.66% | 58.09% | 53.74%
Drenagem de ar condicionado | 104320 | JOELHO 45 GRAUS, PVC, SOLDÁVEL, DN 32 MM, INSTALADO EM DRENO DE AR CONDICIONADO - FORNECIMENTO E INSTALAÇÃO. AF_08/2022 | UN | 35.77% | 41.8% | 35.74% | 44.2% | 40.31% | 38.51% | 35.74% | 34.43% | 37.72% | 37.1% | 43.32% | 35.11% | 38.76% | 33.72% | 39.79% | 40.88% | 38.35% | 43.19% | 41.95% | 37.76% | 39.3% | 42.3% | 40.83% | 49.01% | 38.47% | 46.34% | 40.98%
Drenagem de ar condicionado | 104317 | JOELHO 90 GRAUS, PVC, SOLDÁVEL, DN 20 MM, INSTALADO EM DRENO DE AR CONDICIONADO - FORNECIMENTO E INSTALAÇÃO. AF_08/2022 | UN | 55.7% | 63.34% | 53.28% | 65.54% | 57.5% | 56.71% | 54.46% | 53.32% | 57.79% | 55.82% | 63.57% | 56.39% | 58.97% | 52.24% | 62.77% | 60.6% | 58.74% | 60.36% | 59.82% | 57.55% | 59.84% | 61.54% | 62.24% | 70.76% | 57.92% | 64.69% | 61.46%
Drenagem de ar condicionado | 89866 | JOELHO 90 GRAUS, PVC, SOLDÁVEL, DN 25MM, INSTALADO EM DRENO DE AR-CONDICIONADO - FORNECIMENTO E INSTALAÇÃO. AF_08/2022 | UN | 53.59% | 61.27% | 51.41% | 62.96% | 55.6% | 54.74% | 52.19% | 51.37% | 55.59% | 53.85% | 61.42% | 53.88% | 56.57% | 50.31% | 60.37% | 58.32% | 56.36% | 58.43% | 57.81% | 55.4% | 57.65% | 59.84% | 59.62% | 68.25% | 55.78% | 62.77% | 59.05%
Drenagem de ar condicionado | 104319 | JOELHO 90 GRAUS, PVC, SOLDÁVEL, DN 32 MM, INSTALADO EM DRENO DE AR CONDICIONADO - FORNECIMENTO E INSTALAÇÃO. AF_08/2022 | UN | 42.31% | 49.15% | 41.75% | 51.34% | 46.25% | 44.75% | 41.96% | 40.74% | 44.39% | 43.48% | 50.25% | 41.93% | 45.23% | 39.94% | 47.55% | 47.53% | 45.08% | 49.06% | 48.11% | 44.44% | 46.23% | 49.04% | 47.9% | 56.36% | 44.97% | 52.92% | 47.86%
Drenagem de ar condicionado | 104321 | LUVA, PVC, SOLDÁVEL, DN 20 MM, INSTALADO EM DRENO DE AR CONDICIONADO - FORNECIMENTO E INSTALAÇÃO. AF_08/2022 | UN | 48.36% | 55.89% | 47.13% | 57.59% | 51.32% | 50.19% | 47.4% | 46.59% | 50.38% | 48.93% | 56.45% | 48.1% | 50.99% | 45.55% | 54.77% | 53.39% | 51.41% | 53.97% | 53.38% | 50.21% | 52.37% | 55.07% | 54.11% | 62.71% | 50.74% | 58.52% | 53.89%
Drenagem de ar condicionado | 89868 | LUVA, PVC, SOLDÁVEL, DN 25MM, INSTALADO EM DRENO DE AR-CONDICIONADO - FORNECIMENTO E INSTALAÇÃO. AF_08/2022 | UN | 46.49% | 54.12% | 45.58% | 55.51% | 49.57% | 48.49% | 45.72% | 44.98% | 48.52% | 47.58% | 54.48% | 46.1% | 49.01% | 44.12% | 52.75% | 51.55% | 49.17% | 52.12% | 51.77% | 48.67% | 50.65% | 53.63% | 52.17% | 60.57% | 48.94% | 57.02% | 52.13%
Drenagem de ar condicionado | 104322 | LUVA, PVC, SOLDÁVEL, DN 32 MM, INSTALADO EM DRENO DE AR CONDICIONADO - FORNECIMENTO E INSTALAÇÃO. AF_08/2022 | UN | 37.03% | 44.03% | 37.09% | 45.35% | 41.32% | 39.67% | 37.11% | 36.08% | 39.21% | 38.59% | 44.9% | 36.46% | 39.51% | 35.37% | 42.03% | 42.36% | 39.7% | 43.97% | 43.3% | 39.42% | 40.95% | 44.26% | 42.17% | 50% | 39.79% | 47.93% | 42.41%
Drenagem de ar condicionado | 104323 | TE, PVC, SOLDÁVEL, DN 20 MM, INSTALADO EM DRENO DE AR CONDICIONADO - FORNECIMENTO E INSTALAÇÃO. AF_08/2022 | UN | 53.27% | 60.64% | 51.15% | 62.98% | 55.47% | 54.46% | 51.96% | 51.03% | 55.21% | 53.44% | 60.99% | 53.49% | 56.13% | 50.05% | 59.88% | 58.01% | 55.98% | 58.32% | 57.63% | 55.08% | 57.2% | 59.36% | 59.4% | 68.06% | 55.52% | 62.51% | 58.89%
Drenagem de ar condicionado | 89869 | TE, PVC, SOLDÁVEL, DN 25MM, INSTALADO EM DRENO DE AR-CONDICIONADO - FORNECIMENTO E INSTALAÇÃO. AF_08/2022 | UN | 51.24% | 58.84% | 49.45% | 60.78% | 53.64% | 52.85% | 50.09% | 49.14% | 53.2% | 51.7% | 59.14% | 51.26% | 53.91% | 48.21% | 57.91% | 56.16% | 53.97% | 56.39% | 55.89% | 53.05% | 55.24% | 57.7% | 57.29% | 65.84% | 53.53% | 60.97% | 56.86%
Drenagem de ar condicionado | 104324 | TE, PVC, SOLDÁVEL, DN 32 MM, INSTALADO EM DRENO DE AR CONDICIONADO - FORNECIMENTO E INSTALAÇÃO. AF_08/2022 | UN | 39.87% | 46.58% | 39.49% | 48.42% | 43.97% | 42.33% | 39.6% | 38.45% | 41.85% | 41.02% | 47.58% | 39.25% | 42.64% | 37.68% | 44.73% | 44.97% | 42.5% | 46.74% | 45.81% | 41.91% | 43.57% | 46.72% | 45.17% | 53.31% | 42.46% | 50.48% | 45.23%
Drenagem de ar condicionado | 104315 | TUBO, PVC, SOLDÁVEL, DE 20MM, INSTALADO EM DRENO DE AR CONDICIONADO - FORNECIMENTO E INSTALAÇÃO. AF_08/2022 | M | 54% | 59.82% | 51.04% | 64.55% | 56.19% | 55.21% | 52.55% | 50.78% | 55.47% | 53.48% | 61.34% | 54.45% | 58.41% | 49.72% | 58.3% | 58.6% | 56.84% | 60.16% | 58.26% | 54.83% | 57.17% | 58.49% | 60.42% | 69.83% | 56.15% | 62.16% | 59.25%
Drenagem de ar condicionado | 89865 | TUBO, PVC, SOLDÁVEL, DE 25MM, INSTALADO EM DRENO DE AR-CONDICIONADO - FORNECIMENTO E INSTALAÇÃO. AF_08/2022 | M | 53.08% | 58.85% | 50.24% | 63.54% | 55.44% | 54.24% | 51.71% | 49.82% | 54.49% | 52.6% | 60.45% | 53.33% | 57.49% | 48.85% | 57.23% | 57.63% | 55.91% | 59.36% | 57.47% | 53.85% | 56.18% | 57.71% | 59.35% | 68.91% | 55.28% | 61.33% | 58.26%
Drenagem de ar condicionado | 104316 | TUBO, PVC, SOLDÁVEL, DE 32MM, INSTALADO EM DRENO DE AR CONDICIONADO - FORNECIMENTO E INSTALAÇÃO. AF_08/2022 | M | 41.56% | 46.91% | 40.45% | 51.2% | 45.69% | 43.91% | 41.16% | 39.29% | 43.22% | 42.09% | 49.08% | 41.14% | 45.71% | 38.42% | 44.67% | 46.59% | 44.29% | 49.57% | 47.42% | 42.86% | 44.69% | 47.09% | 47.19% | 56.49% | 44.26% | 51.22% | 46.76%
Drenos | 102724 | DRENO BARBACÃ, DN 100 MM, COM MATERIAL DRENANTE. AF_07/2021 | UN | 19.74% | 25.74% | 21.42% | 20.61% | 25.22% | 25.77% | 22.75% | 21.97% | 26.09% | 25.88% | 27.56% | 21.42% | 24.46% | 21.07% | 25.8% | 27.57% | 21.04% | 29.98% | 30.47% | 25.01% | 23.21% | 22.15% | 28.07% | 34.23% | 24.65% | 31.76% | 24.65%
Drenos | 102726 | DRENO BARBACÃ, DN 50 MM, COM MATERIAL DRENANTE. AF_07/2021 | UN | 21.03% | 28.25% | 22.94% | 21.74% | 27.12% | 27.89% | 24.58% | 24.13% | 28.57% | 28.05% | 29.98% | 23.39% | 26.65% | 22.68% | 28.28% | 29.95% | 22.26% | 32.79% | 33.03% | 27.05% | 24.84% | 23.48% | 30.64% | 36.96% | 26.6% | 34.56% | 26.75%
Drenos | 102725 | DRENO BARBACÃ, DN 75 MM, COM MATERIAL DRENANTE. AF_07/2021 | UN | 19.98% | 26.34% | 21.75% | 20.88% | 25.69% | 26.26% | 23.12% | 22.46% | 26.64% | 26.39% | 28.1% | 21.91% | 24.93% | 21.4% | 26.4% | 28.12% | 21.34% | 30.67% | 31.05% | 25.48% | 23.6% | 22.41% | 28.68% | 34.89% | 25.12% | 32.4% | 25.12%
Drenos | 102722 | DRENO EM MURO DE CONTENÇÃO, EXECUTADO NO PÉ DO MURO, COM TUBO DE PEAD CORRUGADO FLEXÍVEL PERFURADO, ENCHIMENTO COM BRITA, ENVOLVIDO COM MANTA GEOTÊXTIL. AF_07/2021 | M | 10.3% | 14.2% | 11.52% | 9.43% | 13.63% | 14.28% | 12.91% | 13.2% | 15.51% | 14.33% | 15.77% | 11.16% | 13.63% | 11.58% | 14.11% | 15.33% | 9.93% | 18.47% | 18.74% | 13.55% | 11.81% | 11.49% | 15.58% | 18.95% | 12.87% | 19.29% | 13.51%
Drenos | 102723 | DRENO EM MURO DE CONTENÇÃO, EXECUTADO NO PÉ DO MURO, COM TUBO DE PVC CORRUGADO RÍGIDO PERFURADO, ENCHIMENTO COM BRITA, ENVOLVIDO COM MANTA GEOTÊXTIL. AF_07/2021 | M | 6.08% | 7.5% | 6.83% | 6.85% | 8.38% | 8.03% | 6.92% | 6.36% | 7.85% | 8.13% | 8.41% | 6.21% | 7.13% | 6.41% | 7.56% | 8.41% | 7.01% | 9.35% | 9.72% | 7.66% | 7.34% | 7.23% | 8.41% | 11.24% | 7.75% | 9.89% | 7.42%
Drenos | 102690 | DRENO ESPINHA DE PEIXE (SEÇÃO (0,40 X 0,40 M), COM TUBO DE PEAD CORRUGADO PERFURADO, DN 100 MM, ENCHIMENTO COM BRITA, ENVOLVIDO COM MANTA GEOTÊXTIL, INCLUSIVE CONEXÕES. AF_07/2021 | M | 6.69% | 10.99% | 8% | 6.7% | 11.02% | 11.08% | 9.3% | 10.14% | 11.92% | 11.16% | 12.17% | 8.98% | 9.79% | 8.07% | 10.97% | 11.9% | 7.24% | 15.17% | 14.68% | 10.02% | 8.52% | 8% | 12.39% | 14.77% | 9.7% | 15.19% | 10.04%
Drenos | 102688 | DRENO ESPINHA DE PEIXE (SEÇÃO 0,40 X 0,40 M), COM TUBO DE PEAD CORRUGADO PERFURADO, DN 100 MM, ENCHIMENTO COM AREIA, INCLUSIVE CONEXÕES. AF_07/2021 | M | 16.91% | 16.19% | 17.21% | 14.92% | 16.16% | 14.87% | 11.8% | 17.99% | 14.21% | 15.41% | 16.69% | 17.19% | 14.97% | 15.87% | 14.59% | 15.93% | 18.16% | 19.05% | 22.99% | 17% | 16.11% | 20.89% | 19.12% | 19.47% | 16.71% | 22.76% | 15.27%
Drenos | 102689 | DRENO ESPINHA DE PEIXE (SEÇÃO 0,40 X 0,40 M), COM TUBO DE PVC CORRUGADO RÍGIDO PERFURADO, DN 100 MM, ENCHIMENTO COM AREIA, INCLUSIVE CONEXÕES. AF_07/2021 | M | 7.98% | 7.96% | 8.57% | 9.59% | 9.56% | 8.34% | 6.74% | 7.38% | 7.68% | 8.56% | 8.9% | 7.73% | 7.51% | 7.56% | 7.74% | 8.67% | 10.49% | 9.58% | 10.81% | 8.7% | 8.81% | 10.34% | 9.37% | 11.66% | 9.08% | 10.59% | 8.02%
Drenos | 102693 | DRENO ESPINHA DE PEIXE (SEÇÃO 0,40 X 0,40 M), COM TUBO DE PVC CORRUGADO RÍGIDO PERFURADO, DN 100 MM, ENCHIMENTO COM BRITA, ENVOLVIDO COM MANTA GEOTÊXTIL, INCLUSIVE CONEXÕES. AF_07/2021 | M | 4.84% | 6.66% | 5.67% | 5.59% | 7.72% | 7.2% | 6% | 5.81% | 7.14% | 7.28% | 7.63% | 5.69% | 6.13% | 5.39% | 6.78% | 7.53% | 5.85% | 8.72% | 8.83% | 6.64% | 6.15% | 6.02% | 7.64% | 10.05% | 6.75% | 8.88% | 6.5%
Drenos | 102694 | DRENO ESPINHA DE PEIXE (SEÇÃO 0,50 X 0,80 M), COM TUBO DE PEAD CORRUGADO PERFURADO, DN 100 MM, ENCHIMENTO COM AREIA, INCLUSIVE CONEXÕES. AF_07/2021 | M | 12.16% | 10.26% | 13.74% | 9.31% | 12.33% | 10.18% | 7.18% | 14.02% | 9.11% | 9.87% | 12.3% | 12.88% | 9.41% | 10.73% | 9.23% | 10.75% | 13.39% | 12.66% | 17.12% | 13.18% | 10.26% | 16.08% | 14.45% | 12.31% | 11.79% | 16.73% | 10.18%
Drenos | 102697 | DRENO ESPINHA DE PEIXE (SEÇÃO 0,50 X 0,80 M), COM TUBO DE PEAD CORRUGADO PERFURADO, DN 100 MM, ENCHIMENTO COM BRITA, ENVOLVIDO COM MANTA GEOTÊXTIL, INCLUSIVE CONEXÕES. AF_07/2021 | M | 4.43% | 8.12% | 6.16% | 4.47% | 9.67% | 8.78% | 6.32% | 8.26% | 8.76% | 8.23% | 10.03% | 7.76% | 6.66% | 5.46% | 8.34% | 9.39% | 5.41% | 12.15% | 11.53% | 8.26% | 5.96% | 5.5% | 10.8% | 10.85% | 7.44% | 12.29% | 7.36%
Drenos | 102696 | DRENO ESPINHA DE PEIXE (SEÇÃO 0,50 X 0,80 M), COM TUBO DE PVC CORRUGADO RÍGIDO PERFURADO, DN 100 MM, ENCHIMENTO COM AREIA, INCLUSIVE CONEXÕES. AF_07/2021 | M | 7.97% | 6.97% | 9.34% | 7.7% | 9.57% | 7.66% | 5.56% | 8.17% | 6.71% | 7.32% | 8.94% | 8.12% | 6.56% | 7.11% | 6.71% | 7.92% | 10.08% | 8.7% | 10.93% | 9.19% | 7.6% | 10.61% | 9.73% | 9.66% | 8.56% | 10.55% | 7.3%
Drenos | 102703 | DRENO ESPINHA DE PEIXE (SEÇÃO 0,50 X 0,80 M), COM TUBO DE PVC CORRUGADO RÍGIDO PERFURADO, DN 100 MM, ENCHIMENTO COM BRITA, ENVOLVIDO COM MANTA GEOTÊXTIL, INCLUSIVE CONEXÕES. AF_07/2021 | M | 3.96% | 6.07% | 5.36% | 4.28% | 8.11% | 6.99% | 5.14% | 6.07% | 6.63% | 6.54% | 7.88% | 5.99% | 5.27% | 4.55% | 6.36% | 7.31% | 5.06% | 8.61% | 8.66% | 6.76% | 5.16% | 4.98% | 8.19% | 8.91% | 6.24% | 8.9% | 5.92%
Drenos | 102678 | DRENO PROFUNDO (SEÇÃO 0,50 X 1,50 M), CEGO, ENCHIMENTO DE BRITA, ENVOLVIDO COM MANTA GEOTÊXTIL, COM SELO DE ARGILA. AF_07/2021 | M | 2.96% | 6.31% | 4.28% | 3.09% | 7.21% | 6.66% | 4.47% | 6.16% | 6.55% | 6.35% | 7.47% | 5.77% | 4.83% | 3.81% | 6.38% | 7.16% | 3.69% | 9.85% | 8.92% | 5.98% | 4.23% | 3.72% | 8.44% | 8.23% | 5.47% | 9.78% | 5.38%
Drenos | 102679 | DRENO PROFUNDO (SEÇÃO 0,50 X 1,50 M), CEGO, ENCHIMENTO DE BRITA, ENVOLVIDO COM MANTA GEOTÊXTIL. AF_07/2021 | M | 2.28% | 5.11% | 3.36% | 2.36% | 5.95% | 5.37% | 3.53% | 4.95% | 5.31% | 5.08% | 6.06% | 4.79% | 3.8% | 2.98% | 5.17% | 5.82% | 2.94% | 8.18% | 7.22% | 4.86% | 3.28% | 2.9% | 6.91% | 6.6% | 4.37% | 8.08% | 4.29%
Drenos | 102673 | DRENO PROFUNDO (SEÇÃO 0,50 X 1,50 M), COM TUBO DE CONCRETO SIMPLES POROSO, DN 200 MM, ENCHIMENTO COM AREIA, COM SELO DE ARGILA. AF_07/2021 | M | 14.02% | 13.61% | 16.28% | 12% | 15.65% | 12.81% | 9.81% | 15.59% | 11.62% | 12.35% | 13.58% | 15.5% | 11.95% | 11.67% | 11.82% | 13.51% | 14.78% | 17.49% | 18.13% | 14.75% | 12.28% | 18.2% | 17.64% | 16.57% | 15.39% | 19.6% | 12.76%
Drenos | 102677 | DRENO PROFUNDO (SEÇÃO 0,50 X 1,50 M), COM TUBO DE CONCRETO SIMPLES POROSO, DN 200 MM, ENCHIMENTO COM AREIA. AF_07/2021 | M | 8.9% | 8.45% | 10.63% | 7.16% | 9.91% | 7.89% | 5.78% | 10.14% | 7.06% | 7.59% | 8.43% | 9.9% | 7.27% | 7.32% | 7.12% | 8.34% | 9.42% | 11.15% | 11.93% | 9.42% | 7.44% | 12.17% | 11.27% | 10.17% | 9.73% | 12.98% | 7.86%
Drenos | 102683 | DRENO PROFUNDO (SEÇÃO 0,50 X 1,50 M), COM TUBO DE CONCRETO SIMPLES POROSO, DN 200 MM, ENCHIMENTO COM BRITA, ENVOLVIDO COM MANTA GEOTÊXTIL, COM SELO DE ARGILA. AF_07/2021 | M | 4.42% | 8.41% | 6.15% | 4.64% | 9.51% | 8.48% | 6.41% | 7.75% | 8.34% | 7.99% | 8.6% | 7.61% | 6.6% | 5.11% | 8.11% | 9.04% | 5.25% | 13.07% | 10.33% | 7.6% | 5.83% | 5.47% | 10.5% | 11.15% | 7.7% | 11.85% | 7.2%
Drenos | 102687 | DRENO PROFUNDO (SEÇÃO 0,50 X 1,50 M), COM TUBO DE CONCRETO SIMPLES POROSO, DN 200 MM, ENCHIMENTO COM BRITA, ENVOLVIDO COM MANTA GEOTÊXTIL. AF_07/2021 | M | 3.49% | 7.02% | 4.98% | 3.65% | 8.14% | 7.12% | 5.21% | 6.48% | 7.02% | 6.66% | 7.3% | 6.5% | 5.37% | 4.13% | 6.8% | 7.63% | 4.28% | 11.25% | 8.73% | 6.38% | 4.69% | 4.41% | 8.97% | 9.29% | 6.35% | 10.11% | 5.95%
Drenos | 102670 | DRENO PROFUNDO (SEÇÃO 0,50 X 1,50 M), COM TUBO DE PEAD CORRUGADO PERFURADO, DN 100 MM, ENCHIMENTO COM AREIA, COM SELO DE ARGILA. AF_07/2021 | M | 9.28% | 7.8% | 10.72% | 6.83% | 9.12% | 7.5% | 5.04% | 11.16% | 6.52% | 7.4% | 9.09% | 9.95% | 6.97% | 8.15% | 6.76% | 7.95% | 10.22% | 9.59% | 13.7% | 10% | 7.61% | 12.86% | 11.19% | 9.05% | 8.97% | 13.32% | 7.54%
Drenos | 102674 | DRENO PROFUNDO (SEÇÃO 0,50 X 1,50 M), COM TUBO DE PEAD CORRUGADO PERFURADO, DN 100 MM, ENCHIMENTO COM AREIA. AF_07/2021 | M | 7.73% | 6.37% | 9.02% | 5.48% | 7.64% | 6.17% | 4.11% | 9.39% | 5.4% | 6.04% | 7.58% | 8.32% | 5.69% | 6.75% | 5.5% | 6.54% | 8.56% | 7.92% | 11.54% | 8.43% | 6.14% | 10.95% | 9.27% | 7.41% | 7.42% | 11.24% | 6.21%
Drenos | 102680 | DRENO PROFUNDO (SEÇÃO 0,50 X 1,50 M), COM TUBO DE PEAD CORRUGADO PERFURADO, DN 100 MM, ENCHIMENTO COM BRITA, ENVOLVIDO COM MANTA GEOTÊXTIL, COM SELO DE ARGILA. AF_07/2021 | M | 3.15% | 6.34% | 4.5% | 3.28% | 7.34% | 6.74% | 4.64% | 6.31% | 6.62% | 6.4% | 7.6% | 5.91% | 4.99% | 4% | 6.44% | 7.23% | 3.9% | 9.73% | 9% | 6.14% | 4.44% | 3.93% | 8.47% | 8.33% | 5.61% | 9.74% | 5.52%
Drenos | 102684 | DRENO PROFUNDO (SEÇÃO 0,50 X 1,50 M), COM TUBO DE PEAD CORRUGADO PERFURADO, DN 100 MM, ENCHIMENTO COM BRITA, ENVOLVIDO COM MANTA GEOTÊXTIL. AF_07/2021 | M | 2.47% | 5.22% | 3.59% | 2.55% | 6.15% | 5.55% | 3.73% | 5.18% | 5.48% | 5.22% | 6.28% | 4.98% | 3.99% | 3.17% | 5.31% | 5.99% | 3.15% | 8.23% | 7.43% | 5.07% | 3.51% | 3.12% | 7.06% | 6.82% | 4.57% | 8.18% | 4.49%
Drenos | 102672 | DRENO PROFUNDO (SEÇÃO 0,50 X 1,50 M), COM TUBO DE PVC CORRUGADO RÍGIDO PERFURADO, DN 100 MM, ENCHIMENTO COM AREIA, COM SELO DE ARGILA. AF_07/2021 | M | 9.93% | 9.01% | 11.24% | 9.23% | 10.98% | 9.17% | 6.67% | 10.43% | 8.16% | 9.13% | 10.57% | 10.2% | 8.31% | 9% | 8.33% | 9.61% | 12.06% | 10.95% | 13.86% | 10.97% | 9.39% | 13.26% | 11.97% | 11.72% | 10.49% | 13.52% | 9%
Drenos | 102676 | DRENO PROFUNDO (SEÇÃO 0,50 X 1,50 M), COM TUBO DE PVC CORRUGADO RÍGIDO PERFURADO, DN 100 MM, ENCHIMENTO COM AREIA. AF_07/2021 | M | 6.92% | 5.92% | 8.17% | 5.99% | 7.84% | 6.24% | 4.34% | 7.47% | 5.43% | 6.02% | 7.43% | 7.18% | 5.44% | 6.12% | 5.47% | 6.51% | 8.5% | 7.39% | 9.82% | 7.88% | 6.18% | 9.54% | 8.44% | 7.74% | 7.21% | 9.5% | 6.05%
Drenos | 102681 | DRENO PROFUNDO (SEÇÃO 0,50 X 1,50 M), COM TUBO DE PVC CORRUGADO RÍGIDO PERFURADO, DN 100 MM, ENCHIMENTO COM BRITA, ENVOLVIDO COM MANTA GEOTÊXTIL, COM SELO DE ARGILA. AF_07/2021 | M | 3.5% | 5.95% | 4.85% | 3.81% | 7.56% | 6.67% | 4.75% | 5.87% | 6.31% | 6.3% | 7.46% | 5.73% | 4.96% | 4.18% | 6.16% | 7.01% | 4.46% | 8.6% | 8.43% | 6.27% | 4.76% | 4.4% | 8% | 8.44% | 5.83% | 8.78% | 5.56%
Drenos | 102685 | DRENO PROFUNDO (SEÇÃO 0,50 X 1,50 M), COM TUBO DE PVC CORRUGADO RÍGIDO PERFURADO, DN 100 MM, ENCHIMENTO COM BRITA, ENVOLVIDO COM MANTA GEOTÊXTIL. AF_07/2021 | M | 2.87% | 5.16% | 4.05% | 3.09% | 6.61% | 5.75% | 4.01% | 5.07% | 5.48% | 5.4% | 6.45% | 5.04% | 4.19% | 3.49% | 5.33% | 6.09% | 3.74% | 7.62% | 7.31% | 5.41% | 3.96% | 3.64% | 6.98% | 7.24% | 4.97% | 7.75% | 4.74%
Drenos | 102664 | DRENO SUBSUPERFICIAL (SEÇÃO 0,40 X 0,40 M), CEGO, ENCHIMENTO DE BRITA, ENVOLVIDO COM MANTA GEOTÊXTIL. AF_07/2021 | M | 4.82% | 9.25% | 6.06% | 4.76% | 9.08% | 9.25% | 7.31% | 8.28% | 10.17% | 9.38% | 10.17% | 7.13% | 7.82% | 6.12% | 9.13% | 10.01% | 5.29% | 13.42% | 12.51% | 8.12% | 6.32% | 5.91% | 10.45% | 12.29% | 7.75% | 13.31% | 8.1%
Drenos | 102665 | DRENO SUBSUPERFICIAL (SEÇÃO 0,40 X 0,40 M), CEGO, ENCHIMENTO DE BRITA. AF_07/2021 | M | 5.9% | 19.22% | 8.15% | 7.44% | 16.67% | 16.18% | 10.23% | 13.97% | 15.83% | 16.96% | 16.08% | 17.62% | 11.85% | 8.6% | 18.32% | 18.32% | 8.6% | 27.9% | 20.79% | 12.91% | 10.63% | 7.66% | 21.95% | 21.29% | 13.51% | 25.45% | 12.97%
Drenos | 102663 | DRENO SUBSUPERFICIAL (SEÇÃO 0,40 X 0,40 M), COM TUBO DE CONCRETO SIMPLES POROSO, DN 200 MM, ENCHIMENTO COM AREIA. AF_07/2021 | M | 9.83% | 12.65% | 11.08% | 10.29% | 11.99% | 10.22% | 9.63% | 9.95% | 10.02% | 10.33% | 8.51% | 11.01% | 10.24% | 8.01% | 10.08% | 10.9% | 9.65% | 18.13% | 11.91% | 9.32% | 9.52% | 12.54% | 12.76% | 16.06% | 13% | 14.71% | 10.34%
Drenos | 102669 | DRENO SUBSUPERFICIAL (SEÇÃO 0,40 X 0,40 M), COM TUBO DE CONCRETO SIMPLES POROSO, DN 200 MM, ENCHIMENTO COM BRITA, ENVOLVIDO COM MANTA GEOTÊXTIL. AF_07/2021 | M | 5.56% | 9.25% | 6.69% | 5.79% | 8.97% | 8.34% | 7.95% | 7.16% | 8.85% | 8.3% | 7.3% | 7.04% | 7.68% | 5.62% | 8.21% | 8.89% | 5.6% | 14.32% | 9.45% | 6.94% | 6.42% | 6.8% | 9.45% | 12.71% | 8.5% | 11.28% | 7.79%
Drenos | 102661 | DRENO SUBSUPERFICIAL (SEÇÃO 0,40 X 0,40 M), COM TUBO DE PEAD CORRUGADO PERFURADO, DN 100 MM, ENCHIMENTO COM AREIA. AF_07/2021 | M | 13.06% | 12.31% | 13.44% | 10.91% | 12.24% | 11.16% | 8.66% | 14.37% | 10.59% | 11.61% | 12.67% | 13.35% | 11.27% | 12.26% | 10.87% | 11.99% | 13.83% | 14.74% | 18.38% | 13.06% | 12.11% | 16.46% | 14.8% | 14.55% | 12.72% | 18.13% | 11.51%
Drenos | 102666 | DRENO SUBSUPERFICIAL (SEÇÃO 0,40 X 0,40 M), COM TUBO DE PEAD CORRUGADO PERFURADO, DN 100 MM, ENCHIMENTO COM BRITA, ENVOLVIDO COM MANTA GEOTÊXTIL. AF_07/2021 | M | 4.77% | 8.08% | 5.79% | 4.69% | 8.13% | 8.17% | 6.79% | 7.55% | 8.86% | 8.22% | 9.02% | 6.55% | 7.14% | 5.84% | 8.05% | 8.81% | 5.14% | 11.48% | 11.07% | 7.35% | 6.11% | 5.73% | 9.19% | 10.88% | 7.06% | 11.5% | 7.35%
Drenos | 102662 | DRENO SUBSUPERFICIAL (SEÇÃO 0,40 X 0,40 M), COM TUBO DE PVC CORRUGADO RÍGIDO PERFURADO, DN 100 MM, ENCHIMENTO COM AREIA. AF_07/2021 | M | 7.01% | 6.98% | 7.57% | 8.38% | 8.42% | 7.31% | 5.88% | 6.5% | 6.73% | 7.51% | 7.81% | 6.79% | 6.58% | 6.64% | 6.77% | 7.6% | 9.24% | 8.43% | 9.55% | 7.65% | 7.72% | 9.13% | 8.24% | 10.24% | 7.99% | 9.35% | 7.03%
Drenos | 102668 | DRENO SUBSUPERFICIAL (SEÇÃO 0,40 X 0,40 M), COM TUBO DE PVC CORRUGADO RÍGIDO PERFURADO, DN 100 MM, ENCHIMENTO COM BRITA, ENVOLVIDO COM MANTA GEOTÊXTIL. AF_07/2021 | M | 4.22% | 5.84% | 4.96% | 4.85% | 6.79% | 6.32% | 5.24% | 5.1% | 6.27% | 6.38% | 6.71% | 4.98% | 5.36% | 4.71% | 5.94% | 6.61% | 5.09% | 7.69% | 7.78% | 5.83% | 5.37% | 5.25% | 6.71% | 8.84% | 5.91% | 7.83% | 5.69%
Drenos | 102718 | ENCHIMENTO DE AREIA PARA DRENO, LANÇAMENTO MANUAL. AF_07/2021 | M3 | 16.78% | 15.82% | 17.48% | 12.64% | 14.57% | 13.14% | 9.28% | 19.19% | 12.25% | 14.23% | 14.93% | 17.68% | 13.59% | 15.35% | 12.84% | 14.3% | 18.27% | 17.93% | 24.59% | 16.71% | 13.92% | 24.13% | 18.98% | 17.07% | 16.35% | 24.58% | 13.94%
Drenos | 102716 | ENCHIMENTO DE AREIA PARA DRENO, LANÇAMENTO MECANIZADO. AF_07/2021 | M3 | 7.76% | 6.16% | 9.3% | 5.2% | 7.67% | 6.01% | 3.83% | 9.69% | 5.16% | 5.82% | 7.52% | 8.47% | 5.43% | 6.63% | 5.24% | 6.36% | 8.72% | 7.68% | 11.8% | 8.6% | 5.82% | 11.64% | 9.4% | 7.06% | 7.41% | 11.44% | 6.03%
Drenos | 102719 | ENCHIMENTO DE BRITA PARA DRENO, LANÇAMENTO MANUAL. AF_07/2021 | M3 | 5.45% | 18.76% | 7.46% | 6.95% | 15.66% | 15.42% | 9.65% | 13.15% | 15.18% | 16.39% | 15.09% | 16.74% | 11.27% | 8.07% | 17.68% | 17.56% | 7.94% | 27.55% | 19.97% | 12.03% | 9.99% | 7.1% | 21.02% | 20.44% | 12.76% | 24.75% | 12.29%
Drenos | 102717 | ENCHIMENTO DE BRITA PARA DRENO, LANÇAMENTO MECANIZADO. AF_07/2021 | M3 | 2.41% | 7.41% | 3.8% | 2.8% | 8.28% | 7.12% | 3.99% | 6.44% | 6.48% | 6.78% | 7.6% | 7.99% | 4.46% | 3.36% | 7.35% | 7.92% | 3.65% | 12.46% | 9.33% | 6.09% | 4.09% | 3.18% | 10.49% | 8.57% | 5.7% | 11.53% | 5.28%
Drenos | 102713 | GEOTÊXTIL NÃO TECIDO 100% POLIÉSTER, RESISTÊNCIA A TRAÇÃO DE 14 KN/M (RT - 14), INSTALADO EM DRENO - FORNECIMENTO E INSTALAÇÃO. AF_07/2021 | M2 | 2.52% | 2.19% | 2.44% | 1.49% | 2.31% | 2.52% | 2.69% | 2.34% | 3.21% | 2.52% | 3.09% | 1.45% | 2.57% | 2.3% | 2.18% | 2.57% | 1.59% | 3.08% | 3.61% | 2.45% | 1.85% | 2.68% | 2.34% | 3.38% | 2.14% | 3.28% | 2.45%
Drenos | 102715 | GEOTÊXTIL NÃO TECIDO 100% POLIÉSTER, RESISTÊNCIA A TRAÇÃO DE 26 KN/M (RT - 26), INSTALADO EM DRENO - FORNECIMENTO E INSTALAÇÃO. AF_07/2021 | M2 | 1.28% | 1.1% | 1.23% | 0.75% | 1.17% | 1.28% | 1.37% | 1.18% | 1.63% | 1.28% | 1.57% | 0.73% | 1.3% | 1.16% | 1.1% | 1.3% | 0.8% | 1.56% | 1.84% | 1.24% | 0.93% | 1.36% | 1.18% | 1.71% | 1.08% | 1.67% | 1.24%
Drenos | 103653 | GEOTÊXTIL NÃO TECIDO 100% POLIÉSTER, RESISTÊNCIA A TRAÇÃO DE 31 KN/M (RT-31), INSTALADO EM DRENO - FORNECIMENTO E INSTALAÇÃO. AF_07/2021 | M2 | 1.07% | 0.92% | 1.03% | 0.62% | 0.98% | 1.07% | 1.14% | 0.99% | 1.37% | 1.07% | 1.32% | 0.61% | 1.09% | 0.97% | 0.92% | 1.09% | 0.67% | 1.31% | 1.54% | 1.04% | 0.78% | 1.13% | 0.99% | 1.43% | 0.9% | 1.4% | 1.04%
Drenos | 102712 | GEOTÊXTIL NÃO TECIDO 100% POLIÉSTER, RESISTÊNCIA A TRAÇÃO DE 9 KN/M (RT - 9), INSTALADO EM DRENO - FORNECIMENTO E INSTALAÇÃO. AF_07/2021 | M2 | 3.47% | 3.01% | 3.34% | 2.06% | 3.18% | 3.46% | 3.69% | 3.21% | 4.4% | 3.46% | 4.24% | 2% | 3.53% | 3.16% | 3% | 3.53% | 2.19% | 4.22% | 4.93% | 3.37% | 2.55% | 3.68% | 3.22% | 4.63% | 2.95% | 4.49% | 3.37%
Drenos | 102711 | JUNÇÃO DUPLA DE PVC, SÉRIE NORMAL, PARA ESGOTO PREDIAL, DN 100 X 100 X 100 MM, INSTALADA EM DRENO - FORNECIMENTO E INSTALAÇÃO. AF_07/2021 | UN | 30.95% | 32.2% | 30.91% | 40.99% | 35.71% | 33.34% | 30.41% | 27.61% | 32.37% | 33.42% | 35.4% | 30.45% | 31.61% | 29.29% | 33.38% | 34.85% | 38.08% | 35.55% | 36.54% | 32.99% | 35.61% | 35.46% | 35.5% | 45.49% | 34.7% | 36.42% | 32.71%
Drenos | 102710 | JUNÇÃO SIMPLES DE PVC, 45 GRAUS, SÉRIE NORMAL, PARA ESGOTO PREDIAL, DN 100 MM, INSTALADA EM DRENO - FORNECIMENTO E INSTALAÇÃO. AF_07/2021 | UN | 40.42% | 42.23% | 39.34% | 51.58% | 44.38% | 42.4% | 39.33% | 36.39% | 41.88% | 42.36% | 45.49% | 40.39% | 41.63% | 37.97% | 43.82% | 44.64% | 47.59% | 45.01% | 45.83% | 42.42% | 45.39% | 44.78% | 45.86% | 56.64% | 44.22% | 46.01% | 42.41%
Drenos | 102708 | LUVA DE PVC, SÉRIE NORMAL, PARA ESGOTO PREDIAL, DN 100 MM, INSTALADA EM DRENO - FORNECIMENTO E INSTALAÇÃO. AF_07/2021 | UN | 49.69% | 52.12% | 47.2% | 61.21% | 52.08% | 50.82% | 47.89% | 45.14% | 51% | 50.61% | 55.03% | 50.44% | 51.62% | 46.36% | 54.16% | 53.88% | 56.12% | 53.75% | 54.23% | 51.35% | 54.54% | 53.33% | 55.79% | 66.63% | 53.12% | 54.83% | 51.77%
Drenos | 102707 | TUBO DE CONCRETO SIMPLES POROSO, DN 200 MM, PARA DRENO - FORNECIMENTO E ASSENTAMENTO. AF_07/2021 | M | 6.87% | 10.31% | 7.89% | 8.35% | 9.67% | 8.09% | 9.29% | 6.62% | 8.18% | 7.96% | 5.8% | 7.83% | 8.04% | 5.4% | 8.05% | 8.53% | 6.48% | 17.51% | 7.86% | 6.32% | 7.1% | 8.49% | 9.35% | 14.49% | 10.49% | 10.44% | 8.01%
Drenos | 102704 | TUBO DE PEAD CORRUGADO PERFURADO, DN 100 MM, PARA DRENO - FORNECIMENTO E ASSENTAMENTO. AF_07/2021 | M | 2.62% | 2.55% | 2.53% | 2.63% | 2.69% | 2.62% | 2.53% | 2.69% | 2.62% | 2.62% | 2.86% | 2.47% | 2.55% | 2.61% | 2.55% | 2.7% | 2.62% | 3.32% | 3.55% | 2.54% | 3.1% | 2.78% | 2.86% | 3.5% | 2.54% | 3.4% | 2.54%
Drenos | 102705 | TUBO DE PVC CORRUGADO RÍGIDO PERFURADO, DN 100 MM, PARA DRENO - FORNECIMENTO E ASSENTAMENTO. AF_07/2021 | M | 0.48% | 0.5% | 0.52% | 0.71% | 0.66% | 0.57% | 0.47% | 0.42% | 0.52% | 0.59% | 0.58% | 0.44% | 0.47% | 0.46% | 0.51% | 0.57% | 0.7% | 0.61% | 0.66% | 0.54% | 0.61% | 0.62% | 0.56% | 0.84% | 0.59% | 0.63% | 0.51%
Dutos para ar condicionado | 98397 | PINTURA ANTICORROSIVA DE DUTO METÁLICO. AF_03/2024 | M2 | 43.35% | 38.64% | 44.01% | 48.56% | 52.66% | 42.69% | 37.66% | 47.35% | 36.5% | 41.77% | 45.98% | 46.86% | 40.26% | 36.46% | 47.35% | 41.08% | 45.47% | 48.71% | 49.7% | 47.47% | 49.26% | 45.75% | 52.29% | 53.84% | 49.78% | 45.32% | 42.78%
Energia Solar para Edificações | 103517 | AQUECEDOR SOLAR COMPACTO, KIT PARA 1 COLETOR SOLAR EM VIDRO TEMPERADO E SERPENTINA EM TUBO DE COBRE COM SUPORTE, RESERVATÓRIO, FIXAÇÕES E TUBOS - FORNECIMENTO E INSTALAÇÃO. AF_12/2021 | UN | 2.38% | 2.47% | 2.28% | 2.46% | 1.54% | 2.33% | 2.37% | 2.44% | 2.38% | 2.27% | 3.14% | 2.18% | 2.33% | 2.3% | 2.23% | 2.41% | 2.3% | 3.03% | 3.08% | 2.19% | 2.67% | 2.58% | 1.52% | 3.26% | 2.17% | 3.29% | 2.61%
Energia Solar para Edificações | 103519 | BLOCO CONCRETADO NO LOCAL, 20X20X15CM, PARA BASE DE FIXAÇÃO DA ESTRUTURA SOLAR PARA LAJE DE CONCRETO - FORNECIMENTO E INSTALAÇÃO. AF_12/2021 | UN | 26.48% | 25.86% | 26.52% | 29.99% | 35.14% | 31.52% | 30.81% | 34.28% | 31.89% | 31.47% | 36.76% | 29.5% | 27.6% | 28.73% | 35.37% | 32.95% | 31.53% | 39.31% | 38.54% | 32.46% | 26.59% | 27.63% | 35.62% | 37.86% | 29.17% | 38.76% | 29.4%
Energia Solar para Edificações | 103523 | RESERVATÓRIO TÉRMICO/BOILER SOLAR EM AÇO INOX 1000 L COM 5 PLACAS COLETORAS EM VIDRO TEMPERADO COM SERPENTINA EM TUBO DE COBRE 2 X 1 M - FORNECIMENTO E INSTALAÇÃO. AF_12/2021 | UN | 1.4% | 1.22% | 1.49% | 1.35% | 1.11% | 1.62% | 1.24% | 1.74% | 1.36% | 1.33% | 1.93% | 1.37% | 1.27% | 1.31% | 1.34% | 1.52% | 1.52% | 1.86% | 1.88% | 1.57% | 1.49% | 1.51% | 1.14% | 1.79% | 1.4% | 1.65% | 1.42%
Energia Solar para Edificações | 103520 | RESERVATÓRIO TÉRMICO/BOILER SOLAR EM AÇO INOX 400 L COM 2 PLACAS COLETORAS EM VIDRO TEMPERADO COM SERPENTINA EM TUBO DE COBRE 2 X 1 M - FORNECIMENTO E INSTALAÇÃO. AF_12/2021 | UN | 0.4% | 0.41% | 0.38% | 0.41% | 0.25% | 0.39% | 0.4% | 0.41% | 0.4% | 0.38% | 0.53% | 0.36% | 0.39% | 0.38% | 0.37% | 0.4% | 0.38% | 0.51% | 0.52% | 0.36% | 0.45% | 0.43% | 0.25% | 0.55% | 0.36% | 0.55% | 0.44%
Energia Solar para Edificações | 103521 | RESERVATÓRIO TÉRMICO/BOILER SOLAR EM AÇO INOX 600 L COM 3 PLACAS COLETORAS EM VIDRO TEMPERADO COM SERPENTINA EM TUBO DE COBRE 2 X 1 M - FORNECIMENTO E INSTALAÇÃO. AF_12/2021 | UN | 0.43% | 0.45% | 0.41% | 0.44% | 0.27% | 0.42% | 0.43% | 0.44% | 0.43% | 0.41% | 0.57% | 0.39% | 0.42% | 0.42% | 0.4% | 0.43% | 0.41% | 0.55% | 0.56% | 0.4% | 0.48% | 0.47% | 0.27% | 0.59% | 0.39% | 0.6% | 0.47%
Energia Solar para Edificações | 103522 | RESERVATÓRIO TÉRMICO/BOILER SOLAR EM AÇO INOX 800 L COM 4 PLACAS COLETORAS EM VIDRO TEMPERADO COM SERPENTINA EM TUBO DE COBRE 2 X 1 M - FORNECIMENTO E INSTALAÇÃO. AF_12/2021 | UN | 2.03% | 1.76% | 2.17% | 1.95% | 1.63% | 2.35% | 1.78% | 2.52% | 1.96% | 1.92% | 2.78% | 1.99% | 1.84% | 1.88% | 1.93% | 2.21% | 2.21% | 2.69% | 2.71% | 2.29% | 2.15% | 2.18% | 1.68% | 2.58% | 2.03% | 2.37% | 2.05%
Equipamentos de Proteção Coletiva | 97062 | COLOCAÇÃO DE TELA EM ANDAIME FACHADEIRO. AF_03/2024 | M2 | 41.18% | 32.39% | 33.61% | 45.14% | 38.72% | 42.08% | 34.52% | 39.04% | 42.5% | 35.14% | 45.48% | 36.98% | 34.83% | 33.47% | 37.64% | 34.23% | 38.27% | 45.19% | 41.48% | 38.04% | 40.17% | 34.25% | 32.93% | 48.74% | 39.21% | 46.05% | 36.58%
Equipamentos de Proteção Coletiva | 97040 | FECHAMENTO REMOVÍVEL DE ABERTURA DE CAIXILHO EM MADEIRA - 4 MONTAGENS EM OBRA. AF_03/2024 | M2 | 55.2% | 41.63% | 52.61% | 54.96% | 50.05% | 45.3% | 47.99% | 52.49% | 44.92% | 42.32% | 56.09% | 53.28% | 42.95% | 44.47% | 44.91% | 46.78% | 47.88% | 56.24% | 55.48% | 41.06% | 56.48% | 57.79% | 59.5% | 63.2% | 43.06% | 54.58% | 47.07%
Equipamentos de Proteção Coletiva | 97041 | FECHAMENTO REMOVÍVEL DE ABERTURA NO PISO EM MADEIRA - 1 MONTAGEM EM OBRA. AF_03/2024 | M2 | 21.59% | 11.3% | 20.86% | 17.26% | 16.72% | 13.56% | 16.72% | 19.5% | 13.46% | 12.17% | 19.64% | 18.5% | 11.84% | 14.34% | 12.36% | 13.93% | 14.55% | 22.52% | 21.35% | 11.08% | 21.85% | 23.7% | 22.26% | 23.36% | 11.87% | 21.01% | 14.37%
Equipamentos de Proteção Coletiva | 97039 | FECHAMENTO REMOVÍVEL DE VÃO DE PORTAS EM MADEIRA (VÃO DO ELEVADOR) - 1 MONTAGEM EM OBRA. AF_03/2024 | M2 | 19.99% | 16.12% | 20.79% | 20.75% | 25.13% | 19.16% | 24.34% | 22.57% | 18.97% | 18.3% | 24.38% | 19.42% | 17.03% | 20.13% | 26.16% | 22.09% | 18.59% | 28.95% | 26.98% | 18.46% | 17.93% | 22.94% | 22.11% | 28% | 20.56% | 29.4% | 20.47%
Equipamentos de Proteção Coletiva | 97032 | GUARDA-CORPO EM LAJE PÓS-DESFÔRMA COM ESCORAS DE MADEIRA ESTRONCADAS NA ESTRUTURA, TRAVESSÕES DE MADEIRA E FECHAMENTO EM TELA DE POLIPROPILENO PARA EDIFÍCIOS ACIMA DE 4 PAVIMENTOS (2 MONTAGENS). AF_03/2024 | M | 25.46% | 24.3% | 25.11% | 28.43% | 22.32% | 20.23% | 22.22% | 23.26% | 23.49% | 19.21% | 21.55% | 21.62% | 22.09% | 21.73% | 21.66% | 21.48% | 23.82% | 25.88% | 25.16% | 18.27% | 27.39% | 30.86% | 27.77% | 18.44% | 21.48% | 25.58% | 22.46%
Equipamentos de Proteção Coletiva | 97031 | GUARDA-CORPO EM LAJE PÓS-DESFÔRMA COM ESCORAS DE MADEIRA ESTRONCADAS NA ESTRUTURA, TRAVESSÕES DE MADEIRA E FECHAMENTO EM TELA DE POLIPROPILENO PARA EDIFÍCIOS COM ATÉ 4 PAVIMENTOS (1 MONTAGEM). AF_03/2024 | M | 16.01% | 15.04% | 16.07% | 17.8% | 13.76% | 12.23% | 13.74% | 14.5% | 14.54% | 11.57% | 12.96% | 13.11% | 13.42% | 13.46% | 13.05% | 12.99% | 14.71% | 16.26% | 15.73% | 10.86% | 17.36% | 20.19% | 17.44% | 10.68% | 13.07% | 15.98% | 13.69%
Equipamentos de Proteção Coletiva | 97034 | GUARDA-CORPO EM LAJE PÓS-DESFÔRMA COM ESCORAS METÁLICAS ESTRONCADAS NA ESTRUTURA, TRAVESSÕES DE MADEIRA E FECHAMENTO EM TELA DE POLIPROPILENO PARA EDIFÍCIOS ACIMA DE 4 PAVIMENTOS (2 MONTAGENS). AF_03/2024_PS | M | 33.42% | 35.42% | 32.23% | 40.73% | 31.7% | 29.29% | 30.6% | 31.63% | 34.59% | 28.64% | 29.8% | 29.03% | 32.71% | 30.92% | 32.85% | 30.93% | 34.96% | 34.23% | 33.71% | 27.67% | 34.82% | 40.11% | 36.97% | 24.84% | 31.95% | 33.47% | 31.66%
Equipamentos de Proteção Coletiva | 97033 | GUARDA-CORPO EM LAJE PÓS-DESFÔRMA COM ESCORAS METÁLICAS ESTRONCADAS NA ESTRUTURA, TRAVESSÕES DE MADEIRA E FECHAMENTO EM TELA DE POLIPROPILENO PARA EDIFÍCIOS COM ATÉ 4 PAVIMENTOS (1 MONTAGEM). AF_03/2024_PS | M | 22.26% | 23.68% | 21.86% | 27.7% | 21.02% | 18.99% | 20.14% | 21.02% | 23.2% | 18.53% | 18.95% | 18.48% | 21.38% | 20.67% | 21.34% | 20% | 23.4% | 22.87% | 22.46% | 17.61% | 23.24% | 28.1% | 24.78% | 14.91% | 20.98% | 22.19% | 20.58%
Equipamentos de Proteção Coletiva | 97014 | GUARDA-CORPO FIXADO EM FÔRMA DE MADEIRA COM MONTANTES E TRAVESSÕES EM MADEIRA E FECHAMENTO EM PLACA COMPENSADO PARA EDIFÍCIOS COM 3 PAVIMENTOS. AF_03/2024 | M | 19.27% | 19.87% | 19.89% | 22.47% | 21.08% | 17.73% | 20.71% | 19.73% | 19.93% | 17.22% | 18.94% | 17.34% | 18.67% | 19.32% | 22.96% | 20.14% | 19.5% | 23.45% | 22.49% | 16.99% | 19% | 23.95% | 21.8% | 16.73% | 20.44% | 23.76% | 19.77%
Equipamentos de Proteção Coletiva | 97015 | GUARDA-CORPO FIXADO EM FÔRMA DE MADEIRA COM MONTANTES E TRAVESSÕES EM MADEIRA E FECHAMENTO EM PLACA COMPENSADO PARA EDIFÍCIOS COM ALTURA IGUAL OU SUPERIOR A 4 PAVIMENTOS. AF_03/2024 | M | 23.27% | 23.99% | 23.76% | 27.11% | 25.16% | 21.54% | 24.71% | 23.67% | 23.99% | 20.89% | 23.02% | 21.13% | 22.67% | 23.14% | 27.39% | 24.28% | 23.58% | 27.86% | 26.81% | 20.67% | 23.08% | 28.44% | 26.29% | 20.66% | 24.54% | 28.25% | 23.89%
Equipamentos de Proteção Coletiva | 97013 | GUARDA-CORPO FIXADO EM FÔRMA DE MADEIRA COM MONTANTES E TRAVESSÕES EM MADEIRA E FECHAMENTO EM PLACA COMPENSADO PARA EDIFÍCIOS COM ATÉ 2 PAVIMENTOS. AF_03/2024 | M | 14.32% | 14.78% | 15% | 16.73% | 15.91% | 13.1% | 15.65% | 14.79% | 14.88% | 12.74% | 13.98% | 12.75% | 13.79% | 14.51% | 17.35% | 15% | 14.49% | 17.81% | 17% | 12.53% | 14.03% | 18.19% | 16.25% | 12.13% | 15.31% | 18.02% | 14.71%
Equipamentos de Proteção Coletiva | 97017 | GUARDA-CORPO FIXADO EM FÔRMA DE MADEIRA COM MONTANTES E TRAVESSÕES EM MADEIRA PRÉ-MONTADOS PARA EDIFÍCIOS COM 3 PAVIMENTOS. AF_03/2024 | M | 23.67% | 27.05% | 23.96% | 29.62% | 21.86% | 19.69% | 21.16% | 21.95% | 24.31% | 19.02% | 19.39% | 19.81% | 23.02% | 21.51% | 22.09% | 21.11% | 24.4% | 23.63% | 23.39% | 18% | 25.63% | 30.59% | 26.65% | 15.21% | 22.66% | 23% | 21.77%
Equipamentos de Proteção Coletiva | 97018 | GUARDA-CORPO FIXADO EM FÔRMA DE MADEIRA COM MONTANTES E TRAVESSÕES EM MADEIRA PRÉ-MONTADOS PARA EDIFÍCIOS COM ALTURA IGUAL OU SUPERIOR A 4 PAVIMENTOS. AF_03/2024 | M | 28.11% | 31.84% | 28.19% | 34.88% | 26.09% | 23.7% | 25.3% | 26.14% | 28.83% | 22.93% | 23.55% | 23.95% | 27.53% | 25.57% | 26.58% | 25.4% | 28.99% | 28.12% | 27.84% | 21.85% | 30.3% | 35.5% | 31.56% | 18.87% | 27.04% | 27.45% | 26.15%
Equipamentos de Proteção Coletiva | 97016 | GUARDA-CORPO FIXADO EM FÔRMA DE MADEIRA COM MONTANTES E TRAVESSÕES EM MADEIRA PRÉ-MONTADOS PARA EDIFÍCIOS COM ATÉ 2 PAVIMENTOS. AF_03/2024 | M | 17.93% | 20.74% | 18.4% | 22.71% | 16.47% | 14.67% | 15.92% | 16.57% | 18.47% | 14.14% | 14.29% | 14.68% | 17.3% | 16.28% | 16.48% | 15.75% | 18.49% | 17.88% | 17.68% | 13.28% | 19.53% | 23.93% | 20.29% | 10.93% | 17.08% | 17.35% | 16.29%
Equipamentos de Proteção Coletiva | 104990 | GUARDA-CORPO PARA POÇO DE CREMALHEIRA, COM MONTANTE METÁLICO FIXADO EM LAJE COM CHUMBADOR PARABOLT E FECHAMENTO EM PAINEL DE TELA METÁLICA (EXCLUSO PROTEÇÃO). AF_03/2024 | M | 35.53% | 36.76% | 32.92% | 36.95% | 37.44% | 34.25% | 35.11% | 36.84% | 36.45% | 33.95% | 38.68% | 31.02% | 37.46% | 33.94% | 35.33% | 32.87% | 35.45% | 45.78% | 40.01% | 33.68% | 37.51% | 37.98% | 37.69% | 44.06% | 33.81% | 39.42% | 35.88%
Equipamentos de Proteção Coletiva | 97054 | INSTALAÇÃO DE SINALIZADOR NOTURNO LED. AF_03/2024 | UN | 29.11% | 27.16% | 23.18% | 30.5% | 29.76% | 27.84% | 32.43% | 31.24% | 28.82% | 26.76% | 34.1% | 25.77% | 26.13% | 24.75% | 37.61% | 29.07% | 29.51% | 33.16% | 36.03% | 25.75% | 28.67% | 28.77% | 30.84% | 39.23% | 24.74% | 32.88% | 31.84%
Equipamentos de Proteção Coletiva | 97063 | MONTAGEM E DESMONTAGEM DE ANDAIME MODULAR FACHADEIRO, COM PISO METÁLICO, PARA EDIFÍCIOS COM MULTIPLOS PAVIMENTOS (EXCLUSIVE ANDAIME E LIMPEZA). AF_03/2024 | M2 | 72.16% | 74.17% | 67.09% | 83.29% | 74.05% | 70.05% | 67.52% | 71.89% | 70.52% | 68.06% | 77.52% | 79.69% | 76.52% | 65.38% | 77.15% | 75.12% | 75.57% | 73.17% | 76.49% | 74.73% | 77.22% | 72.76% | 82.56% | 87.26% | 73.86% | 72.6% | 72.86%
Equipamentos de Proteção Coletiva | 97065 | MONTAGEM E DESMONTAGEM DE ANDAIME MULTIDIRECIONAL (EXCLUSIVE ANDAIME E LIMPEZA). AF_03/2024 | M3 | 71.31% | 73.78% | 66.08% | 82.35% | 72.59% | 69.2% | 66.69% | 70.42% | 69.88% | 67.38% | 76.55% | 78.51% | 75.52% | 64.64% | 76.6% | 74.46% | 74.67% | 72.31% | 75.36% | 73.73% | 76.36% | 71.8% | 81.53% | 86.65% | 72.97% | 72.21% | 72.17%
Equipamentos de Proteção Coletiva | 97064 | MONTAGEM E DESMONTAGEM DE ANDAIME TUBULAR TIPO "TORRE" (EXCLUSIVE ANDAIME E LIMPEZA). AF_03/2024 | M | 71.63% | 73.88% | 66.43% | 82.62% | 73.15% | 69.57% | 66.93% | 70.9% | 70.09% | 67.61% | 76.93% | 78.88% | 75.91% | 64.92% | 76.84% | 74.59% | 75.01% | 72.62% | 75.73% | 74.06% | 76.62% | 72.09% | 81.87% | 86.83% | 73.33% | 72.32% | 72.41%
Equipamentos de Proteção Coletiva | 97067 | PLATAFORMA DE PROTEÇÃO PRINCIPAL PARA ALVENARIA ESTRUTURAL PARA SER APOIADA EM ANDAIME, INCLUSIVE MONTAGEM E DESMONTAGEM. AF_03/2024 | M | 22.96% | 25.74% | 23.64% | 28.39% | 22.41% | 18.77% | 20.81% | 22.17% | 23.63% | 18.13% | 18.5% | 20.22% | 22.29% | 20.92% | 20.76% | 20.44% | 23.83% | 22.95% | 23.85% | 17.4% | 25.1% | 30.92% | 27.34% | 14.47% | 21.91% | 21.37% | 20.16%
Equipamentos de Proteção Coletiva | 97048 | PONTEIRAS DE PROTEÇÃO DE PONTAS E VERGALHÕES EXPOSTOS EM ALVENARIA ESTRUTURAL. AF_03/2024 | M2 | 11.11% | 11.11% | 11.11% | 11.11% | 11.11% | 11.11% | 11.11% | 14.29% | 11.11% | 11.11% | 22.22% | 11.11% | 11.11% | 11.11% | 11.11% | 11.11% | 11.11% | 20% | 20% | 11.11% | 20% | 11.11% | 33.33% | 20% | 11.11% | 20% | 22.22%
Equipamentos de Proteção Coletiva | 97047 | PONTEIRAS DE PROTEÇÃO DE PONTAS E VERGALHÕES EXPOSTOS EM ESTRUTURAS DE CONCRETO ARMADO CONVENCIONAL. AF_03/2024 | M2 | 15.38% | 15.38% | 15.38% | 15.38% | 15.38% | 15.38% | 15.38% | 20% | 15.38% | 15.38% | 15.38% | 15.38% | 15.38% | 15.38% | 15.38% | 15.38% | 15.38% | 21.43% | 21.43% | 15.38% | 14.29% | 15.38% | 25% | 21.43% | 15.38% | 21.43% | 15.38%
Equipamentos de Proteção Coletiva | 97046 | PONTEIRAS DE PROTEÇÃO DE PONTAS E VERGALHÕES EXPOSTOS EM FUNDAÇÕES. AF_03/2024 | M2 | 18.18% | 15.15% | 17.65% | 18.75% | 14.71% | 15.15% | 15.15% | 21.43% | 15.15% | 15.15% | 17.65% | 15.62% | 15.15% | 14.71% | 15.62% | 18.18% | 15.15% | 19.44% | 19.44% | 18.18% | 20% | 18.18% | 28.57% | 22.22% | 15.62% | 22.22% | 17.65%
Equipamentos de Proteção Coletiva | 104989 | PROTEÇÃO DE ACESSO A CREMALHEIRA, COM CANCELA FIXADA EM LAJE - 1 MONTAGEM (EXCLUSO CANCELA). AF_03/2024 | UN | 51.5% | 53.22% | 47.22% | 55.5% | 52.38% | 49.86% | 50.27% | 51.63% | 52.62% | 49.33% | 55.71% | 48.14% | 54.09% | 48.38% | 52.92% | 49.79% | 52.08% | 59.52% | 55.34% | 49.71% | 53.63% | 54.08% | 54.86% | 62.93% | 50.14% | 54.86% | 52.45%
Equipamentos de Proteção Coletiva | 97066 | PROTEÇÃO DE PEDESTRES, INCLUSIVE MONTAGEM E DESMONTAGEM. AF_03/2024_PS | M2 | 28.83% | 26.31% | 27.4% | 30.68% | 32.64% | 28.56% | 32.49% | 29.25% | 30.52% | 28.53% | 32.6% | 28.07% | 27.97% | 28.86% | 34.99% | 33.73% | 28.62% | 37.13% | 36.48% | 32.42% | 26.55% | 31.78% | 31.13% | 40.75% | 29.75% | 36.47% | 29.23%
Escadas | 95946 | ARMAÇÃO DE ESCADA, DE UMA ESTRUTURA CONVENCIONAL DE CONCRETO ARMADO UTILIZANDO AÇO CA-50 DE 10,0 MM - MONTAGEM. AF_11/2020 | KG | 15.52% | 13.78% | 15.16% | 16.35% | 19.42% | 17.63% | 18.18% | 16.55% | 19.31% | 15.49% | 21.64% | 16.44% | 16.68% | 16.54% | 17.8% | 18.07% | 17.26% | 23.16% | 22.28% | 16.37% | 15.85% | 16.75% | 18.53% | 23.88% | 15.87% | 22.26% | 18.09%
Escadas | 95947 | ARMAÇÃO DE ESCADA, DE UMA ESTRUTURA CONVENCIONAL DE CONCRETO ARMADO UTILIZANDO AÇO CA-50 DE 12,5 MM - MONTAGEM. AF_11/2020 | KG | 9.07% | 7.81% | 8.84% | 9.53% | 11.7% | 10.39% | 10.72% | 9.79% | 11.41% | 9.01% | 12.94% | 9.59% | 9.69% | 9.7% | 10.38% | 10.68% | 10.08% | 14.1% | 13.6% | 9.6% | 9.12% | 9.8% | 10.84% | 14.23% | 9.25% | 13.5% | 10.62%
Escadas | 95948 | ARMAÇÃO DE ESCADA, DE UMA ESTRUTURA CONVENCIONAL DE CONCRETO ARMADO UTILIZANDO AÇO CA-50 DE 16,0 MM - MONTAGEM. AF_11/2020 | KG | 1.82% | 1.52% | 1.73% | 1.96% | 2.5% | 2.19% | 2.29% | 1.99% | 2.37% | 1.92% | 2.86% | 1.91% | 1.88% | 2.06% | 2.04% | 2.18% | 2.12% | 3.18% | 3.06% | 1.98% | 1.83% | 2.11% | 2.26% | 3.19% | 1.86% | 3.02% | 2.23%
Escadas | 95944 | ARMAÇÃO DE ESCADA, DE UMA ESTRUTURA CONVENCIONAL DE CONCRETO ARMADO UTILIZANDO AÇO CA-50 DE 6,3 MM - MONTAGEM. AF_11/2020 | KG | 33.45% | 30.93% | 31.83% | 36.05% | 38.45% | 35.97% | 36.52% | 34.36% | 38.8% | 32.91% | 42.61% | 34.99% | 35.54% | 33.94% | 37.53% | 37.28% | 36.16% | 43.39% | 42.26% | 34.74% | 34.21% | 35.59% | 38.58% | 47.03% | 33.99% | 42.29% | 37.32%
Escadas | 95945 | ARMAÇÃO DE ESCADA, DE UMA ESTRUTURA CONVENCIONAL DE CONCRETO ARMADO UTILIZANDO AÇO CA-50 DE 8,0 MM - MONTAGEM. AF_11/2020 | KG | 23.58% | 21.19% | 22.73% | 25.05% | 28.39% | 26.02% | 26.67% | 24.7% | 28.26% | 23.3% | 31.44% | 24.76% | 25.21% | 24.53% | 26.69% | 26.87% | 25.82% | 32.88% | 31.78% | 24.6% | 24.09% | 25.26% | 27.66% | 34.64% | 24.05% | 31.79% | 26.82%
Escadas | 95943 | ARMAÇÃO DE ESCADA, DE UMA ESTRUTURA CONVENCIONAL DE CONCRETO ARMADO UTILIZANDO AÇO CA-60 DE 5,0 MM - MONTAGEM. AF_11/2020 | KG | 39.92% | 37.51% | 37.62% | 43.34% | 44.51% | 42.21% | 42.69% | 40.39% | 45.25% | 39.12% | 49.25% | 41.73% | 42.28% | 39.76% | 44.34% | 43.97% | 42.79% | 49.5% | 48.3% | 41.29% | 40.72% | 42.18% | 45.46% | 54.43% | 40.47% | 48.38% | 43.8%
Escadas | 102077 | ESCADA EM CONCRETO ARMADO MOLDADO IN LOCO, FCK 25 MPA, COM 1 LANCE E LAJE CASCATA, FÔRMA EM CHAPA DE MADEIRA COMPENSADA RESINADA. AF_11/2020_PA | M3 | 23.47% | 24.11% | 24.79% | 27.59% | 32.02% | 28.51% | 30.97% | 29.47% | 29.63% | 26.48% | 33.9% | 27.38% | 25.96% | 27.09% | 31.06% | 30.31% | 28.21% | 36.94% | 35.62% | 26.79% | 25.84% | 27.06% | 30.81% | 37.96% | 27.33% | 36.02% | 28.37%
Escadas | 102073 | ESCADA EM CONCRETO ARMADO MOLDADO IN LOCO, FCK 25 MPA, COM 1 LANCE E LAJE PLANA, FÔRMA EM CHAPA DE MADEIRA COMPENSADA RESINADA. AF_11/2020_PA | M3 | 20.84% | 21.66% | 22.47% | 25.08% | 29.36% | 25.97% | 28.54% | 27.6% | 26.77% | 24.32% | 31.12% | 24.98% | 23.02% | 24.78% | 27.85% | 27.46% | 25.93% | 34.37% | 32.98% | 24.25% | 23.71% | 24.58% | 28.68% | 34.51% | 24.35% | 33.27% | 25.37%
Escadas | 102079 | ESCADA EM CONCRETO ARMADO MOLDADO IN LOCO, FCK 25 MPA, COM 2 LANCES EM L E LAJE CASCATA, FÔRMA EM CHAPA DE MADEIRA COMPENSADA RESINADA. AF_11/2020_PA | M3 | 22.41% | 22.82% | 23.65% | 26.39% | 30.77% | 27.34% | 29.61% | 28.29% | 28.41% | 25.42% | 32.63% | 26.08% | 24.75% | 26.01% | 29.67% | 28.95% | 27.12% | 35.54% | 34.26% | 25.7% | 24.65% | 25.87% | 29.6% | 36.23% | 25.96% | 34.54% | 27.09%
Escadas | 102075 | ESCADA EM CONCRETO ARMADO MOLDADO IN LOCO, FCK 25 MPA, COM 2 LANCES EM L E LAJE PLANA, FÔRMA EM CHAPA DE MADEIRA COMPENSADA RESINADA. AF_11/2020_PA | M3 | 19.94% | 20.08% | 21.11% | 23.47% | 27.49% | 24.49% | 26.42% | 25.45% | 25.49% | 22.66% | 29.49% | 23.35% | 21.93% | 23.27% | 25.85% | 25.66% | 24.41% | 32.24% | 31.03% | 22.77% | 22.27% | 23.12% | 26.83% | 32.53% | 22.68% | 31.13% | 24.09%
Escadas | 102078 | ESCADA EM CONCRETO ARMADO MOLDADO IN LOCO, FCK 25 MPA, COM 2 LANCES EM U E LAJE CASCATA, FÔRMA EM CHAPA DE MADEIRA COMPENSADA RESINADA. AF_11/2020_PA | M3 | 22.64% | 22.7% | 23.77% | 26.54% | 30.97% | 27.27% | 29.8% | 28.51% | 28.34% | 25.54% | 32.66% | 26.01% | 24.62% | 26.17% | 30.05% | 28.98% | 27.13% | 35.67% | 34.32% | 25.73% | 24.51% | 26.19% | 29.58% | 36.13% | 25.99% | 34.64% | 27.05%
Escadas | 102074 | ESCADA EM CONCRETO ARMADO MOLDADO IN LOCO, FCK 25 MPA, COM 2 LANCES EM U E LAJE PLANA, FÔRMA EM CHAPA DE MADEIRA COMPENSADA RESINADA. AF_11/2020_PA | M3 | 19.87% | 19.96% | 21.04% | 23.49% | 27.56% | 24.42% | 26.48% | 25.58% | 25.38% | 22.74% | 29.44% | 23.22% | 21.76% | 23.32% | 25.99% | 25.62% | 24.41% | 32.26% | 31.01% | 22.8% | 22.11% | 23.14% | 26.81% | 32.32% | 22.61% | 31.11% | 23.96%
Escadas | 102080 | ESCADA EM CONCRETO ARMADO MOLDADO IN LOCO, FCK 25 MPA, COM 2 LANCES EM X E LAJE CASCATA, FÔRMA EM CHAPA DE MADEIRA COMPENSADA RESINADA. AF_11/2020_PA | M3 | 19.88% | 20.71% | 21.29% | 23.68% | 28.14% | 25.05% | 27.03% | 25.64% | 25.98% | 23.09% | 29.86% | 23.66% | 22.47% | 23.62% | 26.88% | 26.45% | 24.68% | 32.76% | 31.53% | 23.47% | 22.31% | 23.09% | 26.93% | 33.17% | 23.61% | 31.83% | 24.64%
Escadas | 102076 | ESCADA EM CONCRETO ARMADO MOLDADO IN LOCO, FCK 25 MPA, COM 2 LANCES EM X E LAJE PLANA, FÔRMA EM CHAPA DE MADEIRA COMPENSADA RESINADA. AF_11/2020_PA | M3 | 19.05% | 18.88% | 20.13% | 22.29% | 26.26% | 23.19% | 25.22% | 24.28% | 24.15% | 21.49% | 28.09% | 22.11% | 20.68% | 22.17% | 24.62% | 24.33% | 23.13% | 30.88% | 29.65% | 21.57% | 21.07% | 22.13% | 25.51% | 30.92% | 21.45% | 29.77% | 22.82%
Escadas | 102089 | FABRICAÇÃO DE FÔRMA PARA ESCADA DUPLA COM 2 LANCES EM "X" E LAJE CASCATA, EM CHAPA DE MADEIRA COMPENSADA PLASTIFICADA, E=18 MM. AF_11/2020 | M2 | 13.06% | 9.97% | 13.7% | 13.24% | 17.35% | 12.39% | 16.81% | 15.27% | 12.62% | 11.84% | 16.24% | 12.57% | 10.74% | 13.34% | 17.48% | 14.42% | 11.96% | 20.1% | 18.57% | 11.69% | 11.2% | 15.52% | 14.22% | 18.77% | 13.39% | 19.78% | 13.01%
Escadas | 102090 | FABRICAÇÃO DE FÔRMA PARA ESCADA DUPLA COM 2 LANCES EM "X" E LAJE CASCATA, EM CHAPA DE MADEIRA COMPENSADA RESINADA, E= 17 MM. AF_11/2020 | M2 | 18.35% | 13.71% | 18.83% | 18.24% | 22.27% | 16.65% | 21.82% | 20.55% | 17.05% | 15.82% | 21.79% | 17.53% | 14.69% | 17.75% | 21.51% | 18.92% | 16.39% | 26.12% | 24.37% | 15.43% | 16.15% | 21.42% | 19.8% | 25.28% | 17.38% | 25.52% | 17.5%
Escadas | 102086 | FABRICAÇÃO DE FÔRMA PARA ESCADA DUPLA COM 2 LANCES EM "X" E LAJE PLANA, EM CHAPA DE MADEIRA COMPENSADA PLASTIFICADA, E=18 MM. AF_11/2020 | M2 | 12.02% | 8.5% | 12.42% | 11.58% | 14.47% | 10.52% | 14.3% | 13.5% | 10.81% | 9.93% | 14.17% | 11.31% | 9.14% | 11.4% | 13.41% | 11.97% | 10.38% | 17.6% | 16.23% | 9.56% | 10.47% | 14.23% | 12.89% | 16.62% | 10.82% | 17.05% | 11.1%
Escadas | 102087 | FABRICAÇÃO DE FÔRMA PARA ESCADA DUPLA COM 2 LANCES EM "X" E LAJE PLANA, EM CHAPA DE MADEIRA COMPENSADA RESINADA, E= 17 MM. AF_11/2020 | M2 | 16.09% | 10.93% | 16.25% | 15.01% | 17.56% | 13.27% | 17.58% | 17.23% | 13.72% | 12.43% | 17.98% | 14.93% | 11.7% | 14.29% | 15.54% | 14.75% | 13.36% | 21.79% | 20.25% | 11.78% | 14.41% | 18.74% | 17.05% | 21.23% | 13.14% | 20.92% | 14.03%
Escadas | 102091 | FABRICAÇÃO DE FÔRMA PARA ESCADA DUPLA COM 2 LANCES EM X E LAJE CASCATA, EM MADEIRA SERRADA, E=25 MM. AF_11/2020 | M2 | 12.41% | 13.36% | 13.39% | 15.66% | 11.6% | 9.75% | 10.73% | 11.7% | 12.16% | 9.31% | 9.72% | 10.01% | 11.09% | 10.98% | 10.64% | 10.42% | 12.51% | 12.12% | 12.29% | 8.52% | 13.44% | 17.71% | 14.73% | 7.14% | 11.29% | 11.29% | 10.52%
Escadas | 102088 | FABRICAÇÃO DE FÔRMA PARA ESCADA DUPLA COM 2 LANCES EM X E LAJE PLANA, EM MADEIRA SERRADA, E=25 MM. AF_11/2020 | M2 | 13.81% | 14.08% | 14.74% | 16.84% | 12.78% | 10.74% | 11.91% | 12.99% | 13.19% | 10.22% | 10.95% | 11.2% | 12% | 12.02% | 11.58% | 11.45% | 13.56% | 13.57% | 13.7% | 9.35% | 14.87% | 19.3% | 16.2% | 8.23% | 12.15% | 12.63% | 11.57%
Escadas | 101997 | FABRICAÇÃO DE FÔRMA PARA ESCADAS, COM 1 LANCE E LAJE CASCATA, EM CHAPA DE MADEIRA COMPENSADA PLASTIFICADA, E=18 MM. AF_11/2020 | M2 | 13.58% | 10.44% | 14.25% | 13.82% | 18.1% | 12.95% | 17.52% | 15.89% | 13.18% | 12.4% | 16.92% | 13.1% | 11.23% | 13.93% | 18.36% | 15.09% | 12.51% | 20.89% | 19.31% | 12.26% | 11.65% | 16.13% | 14.8% | 19.54% | 14.04% | 20.58% | 13.59%
Escadas | 101998 | FABRICAÇÃO DE FÔRMA PARA ESCADAS, COM 1 LANCE E LAJE CASCATA, EM CHAPA DE MADEIRA COMPENSADA RESINADA, E= 17 MM. AF_11/2020 | M2 | 19.08% | 14.39% | 19.58% | 19.07% | 23.26% | 17.44% | 22.75% | 21.4% | 17.84% | 16.6% | 22.72% | 18.28% | 15.4% | 18.55% | 22.65% | 19.84% | 17.17% | 27.13% | 25.35% | 16.23% | 16.79% | 22.24% | 20.61% | 26.32% | 18.27% | 26.56% | 18.33%
Escadas | 101999 | FABRICAÇÃO DE FÔRMA PARA ESCADAS, COM 1 LANCE E LAJE CASCATA, EM MADEIRA SERRADA, E=25 MM. AF_11/2020 | M2 | 10.87% | 11.89% | 11.8% | 13.87% | 10.18% | 8.53% | 9.38% | 10.25% | 10.71% | 8.15% | 8.45% | 8.71% | 9.77% | 9.65% | 9.34% | 9.12% | 11.02% | 10.6% | 10.76% | 7.45% | 11.8% | 15.73% | 12.97% | 6.14% | 9.96% | 9.85% | 9.22%
Escadas | 101994 | FABRICAÇÃO DE FÔRMA PARA ESCADAS, COM 1 LANCE E LAJE PLANA, EM CHAPA DE MADEIRA COMPENSADA PLASTIFICADA, E=18 MM. AF_11/2020 | M2 | 11.44% | 8.11% | 11.85% | 11.05% | 13.91% | 10.06% | 13.73% | 12.92% | 10.33% | 9.51% | 13.55% | 10.77% | 8.73% | 10.91% | 12.93% | 11.48% | 9.9% | 16.89% | 15.56% | 9.16% | 9.94% | 13.57% | 12.28% | 15.89% | 10.38% | 16.38% | 10.61%
Escadas | 101995 | FABRICAÇÃO DE FÔRMA PARA ESCADAS, COM 1 LANCE E LAJE PLANA, EM CHAPA DE MADEIRA COMPENSADA RESINADA, E= 17 MM. AF_11/2020 | M2 | 15.43% | 10.5% | 15.62% | 14.42% | 16.99% | 12.78% | 16.99% | 16.61% | 13.21% | 11.98% | 17.32% | 14.32% | 11.24% | 13.77% | 15.06% | 14.24% | 12.83% | 21.06% | 19.55% | 11.37% | 13.77% | 18% | 16.35% | 20.45% | 12.69% | 20.24% | 13.51%
Escadas | 101996 | FABRICAÇÃO DE FÔRMA PARA ESCADAS, COM 1 LANCE E LAJE PLANA, EM MADEIRA SERRADA, E=25 MM. AF_11/2020 | M2 | 12.93% | 13.29% | 13.86% | 15.87% | 11.98% | 10.06% | 11.15% | 12.17% | 12.39% | 9.56% | 10.21% | 10.47% | 11.26% | 11.29% | 10.86% | 10.73% | 12.74% | 12.69% | 12.83% | 8.74% | 13.96% | 18.21% | 15.22% | 7.63% | 11.42% | 11.82% | 10.84%
Escadas | 101991 | FABRICAÇÃO DE FÔRMA PARA ESCADAS, COM 2 LANCES EM "L" E LAJE CASCATA, EM CHAPA DE MADEIRA COMPENSADA PLASTIFICADA, E=18 MM. AF_11/2020 | M2 | 13.79% | 10.52% | 14.43% | 13.97% | 18.16% | 13.04% | 17.61% | 16.05% | 13.29% | 12.47% | 17.07% | 13.27% | 11.33% | 14.03% | 18.25% | 15.15% | 12.62% | 21.04% | 19.46% | 12.3% | 11.85% | 16.36% | 15% | 19.73% | 14.05% | 20.69% | 13.69%
Escadas | 101992 | FABRICAÇÃO DE FÔRMA PARA ESCADAS, COM 2 LANCES EM "L" E LAJE CASCATA, EM CHAPA DE MADEIRA COMPENSADA RESINADA, E= 17 MM. AF_11/2020 | M2 | 19.24% | 14.38% | 19.69% | 19.11% | 23.15% | 17.4% | 22.69% | 21.44% | 17.83% | 16.54% | 22.74% | 18.39% | 15.39% | 18.52% | 22.32% | 19.74% | 17.18% | 27.13% | 25.35% | 16.12% | 16.97% | 22.4% | 20.74% | 26.37% | 18.11% | 26.49% | 18.3%
Escadas | 101993 | FABRICAÇÃO DE FÔRMA PARA ESCADAS, COM 2 LANCES EM "L" E LAJE CASCATA, EM MADEIRA SERRADA, E=25 MM. AF_11/2020 | M2 | 11.37% | 12.36% | 12.31% | 14.45% | 10.64% | 8.92% | 9.82% | 10.72% | 11.18% | 8.52% | 8.85% | 9.13% | 10.19% | 10.08% | 9.76% | 9.54% | 11.5% | 11.09% | 11.26% | 7.79% | 12.33% | 16.37% | 13.54% | 6.46% | 10.38% | 10.32% | 9.63%
Escadas | 101988 | FABRICAÇÃO DE FÔRMA PARA ESCADAS, COM 2 LANCES EM "L" E LAJE PLANA, EM CHAPA DE MADEIRA COMPENSADA PLASTIFICADA, E=18 MM. AF_11/2020 | M2 | 13.14% | 9.31% | 13.54% | 12.66% | 15.67% | 11.48% | 15.5% | 14.69% | 11.79% | 10.83% | 15.42% | 12.37% | 10% | 12.4% | 14.51% | 13.02% | 11.34% | 19.02% | 17.58% | 10.42% | 11.49% | 15.51% | 14.09% | 18.07% | 11.76% | 18.43% | 12.09%
Escadas | 101989 | FABRICAÇÃO DE FÔRMA PARA ESCADAS, COM 2 LANCES EM "L" E LAJE PLANA, EM CHAPA DE MADEIRA COMPENSADA RESINADA, E= 17 MM. AF_11/2020 | M2 | 17.43% | 11.88% | 17.55% | 16.28% | 18.86% | 14.36% | 18.88% | 18.58% | 14.85% | 13.46% | 19.39% | 16.19% | 12.7% | 15.42% | 16.71% | 15.92% | 14.48% | 23.33% | 21.72% | 12.75% | 15.67% | 20.22% | 18.45% | 22.87% | 14.19% | 22.41% | 15.17%
Escadas | 101990 | FABRICAÇÃO DE FÔRMA PARA ESCADAS, COM 2 LANCES EM "L" E LAJE PLANA, EM MADEIRA SERRADA, E=25 MM. AF_11/2020 | M2 | 13.92% | 14.2% | 14.85% | 16.97% | 12.88% | 10.84% | 12% | 13.09% | 13.3% | 10.31% | 11.04% | 11.3% | 12.1% | 12.13% | 11.69% | 11.55% | 13.68% | 13.67% | 13.81% | 9.43% | 14.99% | 19.44% | 16.33% | 8.3% | 12.25% | 12.74% | 11.68%
Escadas | 101985 | FABRICAÇÃO DE FÔRMA PARA ESCADAS, COM 2 LANCES EM "U" E LAJE CASCATA, EM CHAPA DE MADEIRA COMPENSADA PLASTIFICADA, E=18 MM. AF_11/2020 | M2 | 11.97% | 9.11% | 12.59% | 12.12% | 16.05% | 11.37% | 15.55% | 14.06% | 11.58% | 10.87% | 14.94% | 11.51% | 9.82% | 12.28% | 16.19% | 13.27% | 10.96% | 18.63% | 17.17% | 10.74% | 10.22% | 14.27% | 13.03% | 17.28% | 12.32% | 18.33% | 11.93%
Escadas | 101986 | FABRICAÇÃO DE FÔRMA PARA ESCADAS, COM 2 LANCES EM "U" E LAJE CASCATA, EM CHAPA DE MADEIRA COMPENSADA RESINADA, E= 17 MM. AF_11/2020 | M2 | 16.97% | 12.63% | 17.48% | 16.85% | 20.8% | 15.42% | 20.38% | 19.12% | 15.78% | 14.66% | 20.25% | 16.2% | 13.55% | 16.48% | 20.09% | 17.57% | 15.15% | 24.47% | 22.77% | 14.29% | 14.86% | 19.88% | 18.32% | 23.49% | 16.12% | 23.9% | 16.21%
Escadas | 101987 | FABRICAÇÃO DE FÔRMA PARA ESCADAS, COM 2 LANCES EM "U" E LAJE CASCATA, EM MADEIRA SERRADA, E=25 MM. AF_11/2020 | M2 | 12.33% | 13.23% | 13.31% | 15.54% | 11.52% | 9.68% | 10.66% | 11.63% | 12.06% | 9.24% | 9.67% | 9.95% | 11% | 10.9% | 10.56% | 10.34% | 12.41% | 12.06% | 12.22% | 8.45% | 13.36% | 17.61% | 14.63% | 7.1% | 11.19% | 11.22% | 10.44%
Escadas | 101969 | FABRICAÇÃO DE FÔRMA PARA ESCADAS, COM 2 LANCES EM "U" E LAJE PLANA, EM CHAPA DE MADEIRA COMPENSADA PLASTIFICADA, E=18 MM. AF_11/2020 | M2 | 11.31% | 7.99% | 11.72% | 10.9% | 13.7% | 9.92% | 13.55% | 12.75% | 10.19% | 9.37% | 13.38% | 10.64% | 8.6% | 10.76% | 12.71% | 11.3% | 9.76% | 16.68% | 15.36% | 9.01% | 9.83% | 13.42% | 12.14% | 15.69% | 10.21% | 16.16% | 10.46%
Escadas | 101971 | FABRICAÇÃO DE FÔRMA PARA ESCADAS, COM 2 LANCES EM "U" E LAJE PLANA, EM CHAPA DE MADEIRA COMPENSADA RESINADA, E= 17 MM. AF_11/2020 | M2 | 15.23% | 10.32% | 15.42% | 14.2% | 16.71% | 12.57% | 16.74% | 16.37% | 13% | 11.78% | 17.07% | 14.12% | 11.05% | 13.55% | 14.78% | 13.99% | 12.63% | 20.77% | 19.27% | 11.16% | 13.6% | 17.77% | 16.14% | 20.17% | 12.46% | 19.95% | 13.29%
Escadas | 101973 | FABRICAÇÃO DE FÔRMA PARA ESCADAS, COM 2 LANCES EM "U" E LAJE PLANA, EM MADEIRA SERRADA, E=25 MM. AF_11/2020 | M2 | 13.77% | 14.02% | 14.7% | 16.78% | 12.74% | 10.72% | 11.88% | 12.97% | 13.15% | 10.19% | 10.93% | 11.19% | 11.95% | 12% | 11.54% | 11.42% | 13.51% | 13.54% | 13.67% | 9.32% | 14.84% | 19.25% | 16.16% | 8.22% | 12.1% | 12.61% | 11.54%
Escadas | 102072 | MONTAGEM E DESMONTAGEM DE FÔRMA PARA ESCADA DUPLA COM 2 LANCES EM "X" E LAJE CASCATA, EM CHAPA DE MADEIRA COMPENSADA PLASTIFICADA, 10 UTILIZAÇÕES. AF_11/2020 | M2 | 34.52% | 27.03% | 31.8% | 36.41% | 39.05% | 32.89% | 37.27% | 37.07% | 34.66% | 32.82% | 40.67% | 32.16% | 30.29% | 34.25% | 39.43% | 35.25% | 34.37% | 43.26% | 41.44% | 32.1% | 30.72% | 38.62% | 37.43% | 43.11% | 31.59% | 41.58% | 33.59%
Escadas | 102070 | MONTAGEM E DESMONTAGEM DE FÔRMA PARA ESCADA DUPLA COM 2 LANCES EM "X" E LAJE CASCATA, EM CHAPA DE MADEIRA COMPENSADA PLASTIFICADA, 6 UTILIZAÇÕES. AF_11/2020 | M2 | 32.95% | 26.72% | 30.95% | 35.2% | 39.1% | 32.32% | 37.27% | 36.12% | 33.94% | 32.27% | 39.68% | 31.18% | 29.73% | 33.67% | 40.91% | 35.32% | 33.19% | 42.82% | 40.89% | 31.97% | 29.07% | 37.15% | 35.77% | 42.49% | 32.15% | 41.52% | 33.17%
Escadas | 102071 | MONTAGEM E DESMONTAGEM DE FÔRMA PARA ESCADA DUPLA COM 2 LANCES EM "X" E LAJE CASCATA, EM CHAPA DE MADEIRA COMPENSADA PLASTIFICADA, 8 UTILIZAÇÕES. AF_11/2020 | M2 | 34.24% | 27.76% | 31.92% | 36.86% | 40.41% | 33.75% | 38.28% | 37.44% | 35.39% | 33.83% | 41.25% | 32.3% | 31.05% | 35.04% | 42.27% | 36.6% | 34.86% | 43.97% | 42.12% | 33.54% | 30.25% | 38.45% | 37.31% | 43.68% | 33.24% | 42.56% | 34.45%
Escadas | 102068 | MONTAGEM E DESMONTAGEM DE FÔRMA PARA ESCADA DUPLA COM 2 LANCES EM "X" E LAJE CASCATA, EM CHAPA DE MADEIRA COMPENSADA RESINADA, 2 UTILIZAÇÕES. AF_11/2020 | M2 | 40.7% | 33.98% | 38.12% | 42.94% | 45.07% | 38.69% | 43.96% | 42.85% | 40.77% | 38.13% | 46.9% | 39.19% | 36.79% | 39.61% | 46.65% | 42.13% | 39.89% | 49.71% | 47.83% | 37.7% | 37.24% | 45% | 43.64% | 51.77% | 38.8% | 48.49% | 40.27%
Escadas | 102069 | MONTAGEM E DESMONTAGEM DE FÔRMA PARA ESCADA DUPLA COM 2 LANCES EM "X" E LAJE CASCATA, EM CHAPA DE MADEIRA COMPENSADA RESINADA, 4 UTILIZAÇÕES. AF_11/2020 | M2 | 35.74% | 28.74% | 33.46% | 37.71% | 40.62% | 34.14% | 39.05% | 38.35% | 35.85% | 33.82% | 41.97% | 33.84% | 31.7% | 35.35% | 41.55% | 37.02% | 35.27% | 44.89% | 43.02% | 33.3% | 32.07% | 39.93% | 38.64% | 45.37% | 33.66% | 43.49% | 35.17%
Escadas | 102066 | MONTAGEM E DESMONTAGEM DE FÔRMA PARA ESCADA DUPLA COM 2 LANCES EM "X" E LAJE CASCATA, EM MADEIRA SERRADA, 1 UTILIZAÇÃO. AF_11/2020 | M2 | 37.26% | 37.66% | 36.3% | 42.81% | 34.68% | 31.18% | 34.11% | 35.08% | 37% | 30.21% | 32.84% | 32.93% | 34.68% | 33.18% | 34.08% | 33.41% | 36.79% | 37.57% | 37.31% | 28.42% | 38.9% | 45.45% | 41.08% | 28.61% | 33.79% | 35.85% | 33.71%
Escadas | 102067 | MONTAGEM E DESMONTAGEM DE FÔRMA PARA ESCADA DUPLA COM 2 LANCES EM "X" E LAJE CASCATA, EM MADEIRA SERRADA, 2 UTILIZAÇÕES. AF_11/2020 | M2 | 34.95% | 35.23% | 34.24% | 40.22% | 32.45% | 29% | 31.87% | 32.88% | 34.6% | 28.05% | 30.48% | 30.62% | 32.28% | 31.05% | 31.64% | 31.08% | 34.41% | 35.22% | 34.98% | 26.28% | 36.56% | 43.14% | 38.65% | 26.24% | 31.5% | 33.53% | 31.37%
Escadas | 102065 | MONTAGEM E DESMONTAGEM DE FÔRMA PARA ESCADA DUPLA COM 2 LANCES EM "X" E LAJE PLANA, EM CHAPA DE MADEIRA COMPENSADA PLASTIFICADA, 10 UTILIZAÇÕES. AF_11/2020 | M2 | 32.53% | 24.82% | 29.59% | 34.84% | 37.52% | 31.49% | 34.97% | 35.45% | 33.03% | 31.87% | 39.13% | 29.77% | 28.45% | 32.97% | 37.76% | 33.28% | 33.35% | 41.08% | 39.39% | 31.16% | 28.48% | 36.48% | 35.75% | 39.89% | 29.42% | 39.13% | 31.64%
Escadas | 102063 | MONTAGEM E DESMONTAGEM DE FÔRMA PARA ESCADA DUPLA COM 2 LANCES EM "X" E LAJE PLANA, EM CHAPA DE MADEIRA COMPENSADA PLASTIFICADA, 6 UTILIZAÇÕES. AF_11/2020 | M2 | 30.8% | 23.5% | 28.4% | 32.39% | 35.47% | 29.33% | 33.57% | 33.52% | 30.9% | 29.4% | 36.75% | 28.38% | 26.6% | 30.87% | 35.53% | 31.42% | 30.73% | 39.45% | 37.64% | 28.66% | 27.02% | 34.74% | 33.52% | 38.45% | 27.91% | 37.71% | 29.83%
Escadas | 102064 | MONTAGEM E DESMONTAGEM DE FÔRMA PARA ESCADA DUPLA COM 2 LANCES EM "X" E LAJE PLANA, EM CHAPA DE MADEIRA COMPENSADA PLASTIFICADA, 8 UTILIZAÇÕES. AF_11/2020 | M2 | 31.87% | 24.32% | 29.15% | 33.89% | 36.73% | 30.65% | 34.45% | 34.71% | 32.21% | 30.9% | 38.21% | 29.25% | 27.74% | 32.16% | 36.91% | 32.57% | 32.32% | 40.47% | 38.74% | 30.18% | 27.93% | 35.82% | 34.88% | 39.36% | 28.85% | 38.61% | 30.95%
Escadas | 102061 | MONTAGEM E DESMONTAGEM DE FÔRMA PARA ESCADA DUPLA COM 2 LANCES EM "X" E LAJE PLANA, EM CHAPA DE MADEIRA COMPENSADA RESINADA, 2 UTILIZAÇÕES. AF_11/2020 | M2 | 37.91% | 29.61% | 35.04% | 38.85% | 40.43% | 34.51% | 39.58% | 39.43% | 36.6% | 33.93% | 42.88% | 35.62% | 32.43% | 35.79% | 39.91% | 37.08% | 36.12% | 45.77% | 43.87% | 32.92% | 34.62% | 42.01% | 40.47% | 47.02% | 33.34% | 44.11% | 35.83%
Escadas | 102062 | MONTAGEM E DESMONTAGEM DE FÔRMA PARA ESCADA DUPLA COM 2 LANCES EM "X" E LAJE PLANA, EM CHAPA DE MADEIRA COMPENSADA RESINADA, 4 UTILIZAÇÕES. AF_11/2020 | M2 | 32.68% | 24.47% | 30.07% | 33.57% | 35.78% | 29.94% | 34.37% | 34.69% | 31.61% | 29.66% | 37.77% | 30.08% | 27.4% | 31.42% | 34.81% | 31.91% | 31.52% | 40.53% | 38.71% | 28.64% | 29.18% | 36.59% | 35.27% | 40.22% | 28.26% | 38.69% | 30.66%
Escadas | 102059 | MONTAGEM E DESMONTAGEM DE FÔRMA PARA ESCADA DUPLA COM 2 LANCES EM "X" E LAJE PLANA, EM MADEIRA SERRADA, 1 UTILIZAÇÃO. AF_11/2020 | M2 | 39.6% | 37.68% | 38.12% | 43.83% | 36.45% | 32.79% | 36.12% | 37.23% | 38.15% | 31.63% | 35.6% | 35.4% | 35.62% | 34.61% | 35.29% | 35.03% | 37.97% | 40.15% | 39.7% | 29.77% | 41.09% | 47.11% | 43.13% | 32.31% | 34.57% | 38.37% | 35.36%
Escadas | 102060 | MONTAGEM E DESMONTAGEM DE FÔRMA PARA ESCADA DUPLA COM 2 LANCES EM "X" E LAJE PLANA, EM MADEIRA SERRADA, 2 UTILIZAÇÕES. AF_11/2020 | M2 | 37.72% | 35.61% | 36.46% | 41.65% | 34.6% | 30.96% | 34.27% | 35.42% | 36.13% | 29.81% | 33.63% | 33.48% | 33.59% | 32.83% | 33.23% | 33.07% | 35.97% | 38.25% | 37.8% | 27.95% | 39.17% | 45.23% | 41.14% | 30.29% | 32.63% | 36.48% | 33.39%
Escadas | 102052 | MONTAGEM E DESMONTAGEM DE FÔRMA PARA ESCADAS, COM 1 LANCE E LAJE CASCATA, EM CHAPA DE MADEIRA COMPENSADA PLASTIFICADA, 10 UTILIZAÇÕES. AF_11/2020 | M2 | 39.55% | 33.39% | 36.92% | 42.62% | 45.37% | 38.83% | 43.61% | 42.38% | 40.78% | 38.65% | 46.7% | 37.99% | 36.61% | 39.75% | 48.01% | 42.26% | 39.97% | 49.23% | 47.39% | 38.51% | 35.7% | 43.91% | 42.8% | 50.54% | 38.95% | 48.04% | 40.04%
Escadas | 102050 | MONTAGEM E DESMONTAGEM DE FÔRMA PARA ESCADAS, COM 1 LANCE E LAJE CASCATA, EM CHAPA DE MADEIRA COMPENSADA PLASTIFICADA, 6 UTILIZAÇÕES. AF_11/2020 | M2 | 36.81% | 30.93% | 34.76% | 39.24% | 42.79% | 35.93% | 41.43% | 39.73% | 37.81% | 35.61% | 43.59% | 35.44% | 33.75% | 37.05% | 45.25% | 39.55% | 36.68% | 46.88% | 44.89% | 35.41% | 33.04% | 41.2% | 39.65% | 47.85% | 36.52% | 45.83% | 37.29%
Escadas | 102051 | MONTAGEM E DESMONTAGEM DE FÔRMA PARA ESCADAS, COM 1 LANCE E LAJE CASCATA, EM CHAPA DE MADEIRA COMPENSADA PLASTIFICADA, 8 UTILIZAÇÕES. AF_11/2020 | M2 | 38.49% | 32.43% | 36.08% | 41.29% | 44.38% | 37.7% | 42.78% | 41.35% | 39.62% | 37.45% | 45.48% | 37% | 35.49% | 38.7% | 46.95% | 41.2% | 38.67% | 48.33% | 46.43% | 37.28% | 34.66% | 42.86% | 41.56% | 49.51% | 38% | 47.19% | 38.97%
Escadas | 102048 | MONTAGEM E DESMONTAGEM DE FÔRMA PARA ESCADAS, COM 1 LANCE E LAJE CASCATA, EM CHAPA DE MADEIRA COMPENSADA RESINADA, 2 UTILIZAÇÕES. AF_11/2020 | M2 | 44.01% | 37.82% | 41.3% | 46.54% | 48.08% | 41.84% | 47.27% | 45.85% | 44.12% | 41.09% | 50.19% | 42.92% | 40.4% | 42.48% | 50.27% | 45.71% | 43.02% | 52.86% | 51.01% | 40.79% | 40.8% | 48.33% | 47% | 56.14% | 42.54% | 51.84% | 43.83%
Escadas | 102049 | MONTAGEM E DESMONTAGEM DE FÔRMA PARA ESCADAS, COM 1 LANCE E LAJE CASCATA, EM CHAPA DE MADEIRA COMPENSADA RESINADA, 4 UTILIZAÇÕES. AF_11/2020 | M2 | 39.55% | 32.92% | 37.17% | 41.72% | 44.16% | 37.69% | 43.02% | 41.84% | 39.65% | 37.11% | 45.77% | 38.06% | 35.67% | 38.64% | 45.71% | 41.12% | 38.74% | 48.74% | 46.83% | 36.69% | 36.07% | 43.86% | 42.46% | 50.54% | 37.87% | 47.58% | 39.2%
Escadas | 102046 | MONTAGEM E DESMONTAGEM DE FÔRMA PARA ESCADAS, COM 1 LANCE E LAJE CASCATA, EM MADEIRA SERRADA, 1 UTILIZAÇÃO. AF_11/2020 | M2 | 36.42% | 37.84% | 35.64% | 42.51% | 34.04% | 30.61% | 33.42% | 34.3% | 36.68% | 29.74% | 31.84% | 32.05% | 34.45% | 32.7% | 33.71% | 32.87% | 36.43% | 36.65% | 36.46% | 27.97% | 38.12% | 44.89% | 40.33% | 27.32% | 33.58% | 34.94% | 33.15%
Escadas | 102047 | MONTAGEM E DESMONTAGEM DE FÔRMA PARA ESCADAS, COM 1 LANCE E LAJE CASCATA, EM MADEIRA SERRADA, 2 UTILIZAÇÕES. AF_11/2020 | M2 | 34.07% | 35.32% | 33.53% | 39.86% | 31.81% | 28.43% | 31.18% | 32.1% | 34.26% | 27.57% | 29.52% | 29.73% | 32.02% | 30.54% | 31.24% | 30.54% | 33.98% | 34.3% | 34.12% | 25.84% | 35.73% | 42.49% | 37.85% | 25.05% | 31.25% | 32.63% | 30.79%
Escadas | 102045 | MONTAGEM E DESMONTAGEM DE FÔRMA PARA ESCADAS, COM 1 LANCE E LAJE PLANA, EM CHAPA DE MADEIRA COMPENSADA PLASTIFICADA, 10 UTILIZAÇÕES. AF_11/2020 | M2 | 35.77% | 28.06% | 32.65% | 38.27% | 40.62% | 34.52% | 38.31% | 38.5% | 36.3% | 34.75% | 42.46% | 33.18% | 31.73% | 35.85% | 41.29% | 36.69% | 36.38% | 44.44% | 42.71% | 34.1% | 31.74% | 39.85% | 39.05% | 44.12% | 32.8% | 42.6% | 34.99%
Escadas | 102043 | MONTAGEM E DESMONTAGEM DE FÔRMA PARA ESCADAS, COM 1 LANCE E LAJE PLANA, EM CHAPA DE MADEIRA COMPENSADA PLASTIFICADA, 6 UTILIZAÇÕES. AF_11/2020 | M2 | 33.76% | 26.42% | 31.18% | 35.53% | 38.38% | 32.13% | 36.68% | 36.36% | 33.91% | 32.08% | 39.85% | 31.47% | 29.57% | 33.56% | 38.82% | 34.57% | 33.55% | 42.6% | 40.73% | 31.38% | 29.96% | 37.85% | 36.54% | 42.33% | 30.98% | 40.95% | 32.89%
Escadas | 102044 | MONTAGEM E DESMONTAGEM DE FÔRMA PARA ESCADAS, COM 1 LANCE E LAJE PLANA, EM CHAPA DE MADEIRA COMPENSADA PLASTIFICADA, 8 UTILIZAÇÕES. AF_11/2020 | M2 | 34.93% | 27.37% | 32.03% | 37.12% | 39.68% | 33.52% | 37.63% | 37.6% | 35.29% | 33.62% | 41.36% | 32.46% | 30.82% | 34.89% | 40.26% | 35.8% | 35.18% | 43.68% | 41.89% | 32.95% | 30.99% | 39.02% | 37.99% | 43.37% | 32.04% | 41.92% | 34.11%
Escadas | 102041 | MONTAGEM E DESMONTAGEM DE FÔRMA PARA ESCADAS, COM 1 LANCE E LAJE PLANA, EM CHAPA DE MADEIRA COMPENSADA RESINADA, 2 UTILIZAÇÕES. AF_11/2020 | M2 | 40.5% | 32.38% | 37.45% | 41.67% | 42.89% | 37% | 42.19% | 41.85% | 39.27% | 36.33% | 45.55% | 38.42% | 35.17% | 38.12% | 42.79% | 39.85% | 38.65% | 48.33% | 46.44% | 35.38% | 37.31% | 44.64% | 43.11% | 50.36% | 36.1% | 46.78% | 38.57%
Escadas | 102042 | MONTAGEM E DESMONTAGEM DE FÔRMA PARA ESCADAS, COM 1 LANCE E LAJE PLANA, EM CHAPA DE MADEIRA COMPENSADA RESINADA, 4 UTILIZAÇÕES. AF_11/2020 | M2 | 35.42% | 27.19% | 32.64% | 36.47% | 38.43% | 32.51% | 37.21% | 37.29% | 34.4% | 32.13% | 40.61% | 32.95% | 30.15% | 33.89% | 37.8% | 34.79% | 34.12% | 43.39% | 41.53% | 31.13% | 31.95% | 39.45% | 38.05% | 43.8% | 31.05% | 41.65% | 33.49%
Escadas | 102039 | MONTAGEM E DESMONTAGEM DE FÔRMA PARA ESCADAS, COM 1 LANCE E LAJE PLANA, EM MADEIRA SERRADA, 1 UTILIZAÇÃO. AF_11/2020 | M2 | 40.3% | 38.97% | 38.79% | 44.96% | 37.24% | 33.61% | 36.88% | 37.92% | 39.18% | 32.49% | 36.27% | 36.11% | 36.72% | 35.44% | 36.34% | 35.93% | 38.98% | 40.83% | 40.41% | 30.64% | 41.84% | 47.93% | 43.94% | 32.83% | 35.62% | 39.05% | 36.26%
Escadas | 102040 | MONTAGEM E DESMONTAGEM DE FÔRMA PARA ESCADAS, COM 1 LANCE E LAJE PLANA, EM MADEIRA SERRADA, 2 UTILIZAÇÕES. AF_11/2020 | M2 | 38.49% | 36.94% | 37.18% | 42.86% | 35.46% | 31.84% | 35.1% | 36.18% | 37.23% | 30.72% | 34.38% | 34.26% | 34.73% | 33.72% | 34.34% | 34.04% | 37.04% | 39% | 38.59% | 28.87% | 39.99% | 46.13% | 42.03% | 30.89% | 33.74% | 37.24% | 34.36%
Escadas | 102038 | MONTAGEM E DESMONTAGEM DE FÔRMA PARA ESCADAS, COM 2 LANCES EM "L" E LAJE CASCATA, EM CHAPA DE MADEIRA COMPENSADA PLASTIFICADA, 10 UTILIZAÇÕES. AF_11/2020 | M2 | 37.64% | 30.95% | 34.86% | 40.73% | 43.57% | 37.07% | 41.33% | 40.67% | 38.87% | 37.19% | 44.91% | 35.65% | 34.49% | 38.18% | 45.72% | 39.99% | 38.5% | 47.14% | 45.36% | 36.95% | 33.59% | 41.9% | 41% | 47.52% | 36.44% | 45.67% | 37.86%
Escadas | 102036 | MONTAGEM E DESMONTAGEM DE FÔRMA PARA ESCADAS, COM 2 LANCES EM "L" E LAJE CASCATA, EM CHAPA DE MADEIRA COMPENSADA PLASTIFICADA, 6 UTILIZAÇÕES. AF_11/2020 | M2 | 35.41% | 29.1% | 33.2% | 37.87% | 41.39% | 34.62% | 39.63% | 38.45% | 36.39% | 34.53% | 42.25% | 33.7% | 32.17% | 35.86% | 43.41% | 37.8% | 35.62% | 45.24% | 43.32% | 34.25% | 31.52% | 39.69% | 38.35% | 45.49% | 34.56% | 43.94% | 35.64%
Escadas | 102037 | MONTAGEM E DESMONTAGEM DE FÔRMA PARA ESCADAS, COM 2 LANCES EM "L" E LAJE CASCATA, EM CHAPA DE MADEIRA COMPENSADA PLASTIFICADA, 8 UTILIZAÇÕES. AF_11/2020 | M2 | 36.78% | 30.24% | 34.23% | 39.61% | 42.74% | 36.13% | 40.69% | 39.81% | 37.92% | 36.15% | 43.88% | 34.91% | 33.59% | 37.29% | 44.84% | 39.15% | 37.37% | 46.43% | 44.58% | 35.89% | 32.79% | 41.06% | 39.97% | 46.76% | 35.73% | 45.02% | 37.01%
Escadas | 102016 | MONTAGEM E DESMONTAGEM DE FÔRMA PARA ESCADAS, COM 2 LANCES EM "L" E LAJE CASCATA, EM CHAPA DE MADEIRA COMPENSADA RESINADA, 2 UTILIZAÇÕES. AF_11/2020 | M2 | 43.01% | 36.37% | 40.2% | 45.5% | 47.07% | 40.84% | 46.01% | 44.94% | 43.06% | 40.24% | 49.22% | 41.63% | 39.17% | 41.6% | 48.88% | 44.4% | 42.19% | 51.75% | 49.92% | 39.85% | 39.67% | 47.3% | 46.07% | 54.48% | 41.05% | 50.55% | 42.59%
Escadas | 102017 | MONTAGEM E DESMONTAGEM DE FÔRMA PARA ESCADAS, COM 2 LANCES EM "L" E LAJE CASCATA, EM CHAPA DE MADEIRA COMPENSADA RESINADA, 4 UTILIZAÇÕES. AF_11/2020 | M2 | 38.08% | 31.02% | 35.59% | 40.24% | 42.72% | 36.3% | 41.23% | 40.51% | 38.15% | 35.92% | 44.36% | 36.26% | 34.02% | 37.39% | 43.85% | 39.33% | 37.56% | 47.1% | 45.25% | 35.42% | 34.45% | 42.32% | 41.09% | 48.18% | 35.9% | 45.72% | 37.49%
Escadas | 102014 | MONTAGEM E DESMONTAGEM DE FÔRMA PARA ESCADAS, COM 2 LANCES EM "L" E LAJE CASCATA, EM MADEIRA SERRADA, 1 UTILIZAÇÃO. AF_11/2020 | M2 | 37.31% | 38.09% | 36.37% | 43.09% | 34.79% | 31.31% | 34.22% | 35.14% | 37.26% | 30.38% | 32.85% | 32.98% | 34.97% | 33.34% | 34.32% | 33.58% | 37.02% | 37.61% | 37.37% | 28.58% | 38.99% | 45.6% | 41.17% | 28.52% | 34.06% | 35.88% | 33.87%
Escadas | 102015 | MONTAGEM E DESMONTAGEM DE FÔRMA PARA ESCADAS, COM 2 LANCES EM "L" E LAJE CASCATA, EM MADEIRA SERRADA, 2 UTILIZAÇÕES. AF_11/2020 | M2 | 35.6% | 36.17% | 34.84% | 41.1% | 33.12% | 29.67% | 32.54% | 33.51% | 35.41% | 28.73% | 31.11% | 31.26% | 33.11% | 31.72% | 32.45% | 31.81% | 35.2% | 35.88% | 35.65% | 26.95% | 37.24% | 43.86% | 39.37% | 26.81% | 32.28% | 34.17% | 32.1%
Escadas | 102013 | MONTAGEM E DESMONTAGEM DE FÔRMA PARA ESCADAS, COM 2 LANCES EM "L" E LAJE PLANA, EM CHAPA DE MADEIRA COMPENSADA PLASTIFICADA, 10 UTILIZAÇÕES. AF_11/2020 | M2 | 35.92% | 27.94% | 32.6% | 38.64% | 40.76% | 34.76% | 38.16% | 38.71% | 36.48% | 35.15% | 42.77% | 33.14% | 31.81% | 36.09% | 41.31% | 36.69% | 36.87% | 44.4% | 42.75% | 34.48% | 31.8% | 39.95% | 39.4% | 43.86% | 32.65% | 42.43% | 35.03%
Escadas | 102011 | MONTAGEM E DESMONTAGEM DE FÔRMA PARA ESCADAS, COM 2 LANCES EM "L" E LAJE PLANA, EM CHAPA DE MADEIRA COMPENSADA PLASTIFICADA, 6 UTILIZAÇÕES. AF_11/2020 | M2 | 34.14% | 26.52% | 31.38% | 36.09% | 38.71% | 32.54% | 36.75% | 36.76% | 34.28% | 32.6% | 40.37% | 31.68% | 29.85% | 33.96% | 39.01% | 34.78% | 34.17% | 42.79% | 41% | 31.87% | 30.27% | 38.19% | 37.12% | 42.39% | 31.06% | 41.02% | 33.15%
Escadas | 102012 | MONTAGEM E DESMONTAGEM DE FÔRMA PARA ESCADAS, COM 2 LANCES EM "L" E LAJE PLANA, EM CHAPA DE MADEIRA COMPENSADA PLASTIFICADA, 8 UTILIZAÇÕES. AF_11/2020 | M2 | 35.25% | 27.41% | 32.15% | 37.66% | 39.98% | 33.91% | 37.63% | 37.97% | 35.63% | 34.16% | 41.85% | 32.59% | 31.06% | 35.28% | 40.44% | 35.97% | 35.82% | 43.8% | 42.09% | 33.46% | 31.22% | 39.3% | 38.52% | 43.32% | 32.05% | 41.91% | 34.32%
Escadas | 102009 | MONTAGEM E DESMONTAGEM DE FÔRMA PARA ESCADAS, COM 2 LANCES EM "L" E LAJE PLANA, EM CHAPA DE MADEIRA COMPENSADA RESINADA, 2 UTILIZAÇÕES. AF_11/2020 | M2 | 41.25% | 32.9% | 38% | 42.6% | 43.53% | 37.73% | 42.63% | 42.56% | 39.98% | 37.12% | 46.38% | 39.05% | 35.84% | 38.81% | 43.36% | 40.44% | 39.57% | 48.86% | 47.04% | 36.16% | 38.04% | 45.35% | 44.04% | 50.91% | 36.58% | 47.22% | 39.21%
Escadas | 102010 | MONTAGEM E DESMONTAGEM DE FÔRMA PARA ESCADAS, COM 2 LANCES EM "L" E LAJE PLANA, EM CHAPA DE MADEIRA COMPENSADA RESINADA, 4 UTILIZAÇÕES. AF_11/2020 | M2 | 35.9% | 27.41% | 32.94% | 37.13% | 38.86% | 33.01% | 37.4% | 37.78% | 34.85% | 32.71% | 41.22% | 33.28% | 30.54% | 34.37% | 38.13% | 35.12% | 34.81% | 43.69% | 41.9% | 31.69% | 32.37% | 39.9% | 38.72% | 44% | 31.27% | 41.84% | 33.86%
Escadas | 102007 | MONTAGEM E DESMONTAGEM DE FÔRMA PARA ESCADAS, COM 2 LANCES EM "L" E LAJE PLANA, EM MADEIRA SERRADA, 1 UTILIZAÇÃO. AF_11/2020 | M2 | 42.01% | 40.28% | 40.25% | 46.58% | 38.83% | 35.18% | 38.5% | 39.56% | 40.7% | 34% | 38.2% | 37.92% | 38.24% | 36.89% | 37.96% | 37.57% | 40.52% | 42.62% | 42.16% | 32.15% | 43.53% | 49.44% | 45.68% | 35.08% | 37.07% | 40.84% | 37.9%
Escadas | 102008 | MONTAGEM E DESMONTAGEM DE FÔRMA PARA ESCADAS, COM 2 LANCES EM "L" E LAJE PLANA, EM MADEIRA SERRADA, 2 UTILIZAÇÕES. AF_11/2020 | M2 | 40.11% | 38.16% | 38.57% | 44.37% | 36.95% | 33.29% | 36.62% | 37.72% | 38.65% | 32.11% | 36.17% | 35.93% | 36.14% | 35.08% | 35.82% | 35.55% | 38.48% | 40.69% | 40.23% | 30.25% | 41.6% | 47.58% | 43.67% | 32.94% | 35.07% | 38.91% | 35.88%
Escadas | 101975 | MONTAGEM E DESMONTAGEM DE FÔRMA PARA ESCADAS, COM 2 LANCES EM "U" E LAJE PLANA, EM MADEIRA SERRADA, 2 UTILIZAÇÕES. AF_11/2020 | M2 | 39.5% | 36.9% | 37.96% | 43.25% | 36.2% | 32.5% | 35.95% | 37.11% | 37.67% | 31.3% | 35.58% | 35.33% | 35.08% | 34.3% | 34.81% | 34.69% | 37.5% | 40.11% | 39.61% | 29.41% | 40.92% | 46.82% | 42.9% | 32.59% | 34.02% | 38.32% | 35.04%
Escadas | 102006 | MONTAGEM E DESMONTAGEM DE FÔRMA PARA ESCADAS, COM 2 LANCES EM "U" E LAJE CASCATA, EM CHAPA DE MADEIRA COMPENSADA PLASTIFICADA, 10 UTILIZAÇÕES. AF_11/2020 | M2 | 36.12% | 29.5% | 33.46% | 39.1% | 42.3% | 35.7% | 39.99% | 39.31% | 37.47% | 35.92% | 43.42% | 34.09% | 33.02% | 36.92% | 44.43% | 38.54% | 37.08% | 45.77% | 43.96% | 35.68% | 32.01% | 40.36% | 39.39% | 45.7% | 35.02% | 44.26% | 36.4%
Escadas | 102004 | MONTAGEM E DESMONTAGEM DE FÔRMA PARA ESCADAS, COM 2 LANCES EM "U" E LAJE CASCATA, EM CHAPA DE MADEIRA COMPENSADA PLASTIFICADA, 6 UTILIZAÇÕES. AF_11/2020 | M2 | 33.75% | 27.56% | 31.67% | 36.08% | 39.94% | 33.11% | 38.16% | 36.92% | 34.84% | 33.1% | 40.58% | 32.02% | 30.59% | 34.46% | 41.96% | 36.22% | 34.03% | 43.7% | 41.75% | 32.82% | 29.82% | 38% | 36.58% | 43.53% | 33.03% | 42.38% | 34.04%
Escadas | 102005 | MONTAGEM E DESMONTAGEM DE FÔRMA PARA ESCADAS, COM 2 LANCES EM "U" E LAJE CASCATA, EM CHAPA DE MADEIRA COMPENSADA PLASTIFICADA, 8 UTILIZAÇÕES. AF_11/2020 | M2 | 35.07% | 28.63% | 32.66% | 37.75% | 41.25% | 34.55% | 39.18% | 38.24% | 36.29% | 34.65% | 42.15% | 33.16% | 31.94% | 35.83% | 43.34% | 37.51% | 35.71% | 44.86% | 42.98% | 34.39% | 31.03% | 39.32% | 38.13% | 44.73% | 34.14% | 43.43% | 35.34%
Escadas | 102002 | MONTAGEM E DESMONTAGEM DE FÔRMA PARA ESCADAS, COM 2 LANCES EM "U" E LAJE CASCATA, EM CHAPA DE MADEIRA COMPENSADA RESINADA, 2 UTILIZAÇÕES. AF_11/2020 | M2 | 41.61% | 35.01% | 38.92% | 44% | 45.98% | 39.62% | 44.9% | 43.74% | 41.81% | 39.11% | 47.9% | 40.17% | 37.84% | 40.51% | 47.82% | 43.15% | 40.9% | 50.61% | 48.74% | 38.72% | 38.14% | 45.93% | 44.58% | 52.89% | 39.82% | 49.39% | 41.29%
Escadas | 102003 | MONTAGEM E DESMONTAGEM DE FÔRMA PARA ESCADAS, COM 2 LANCES EM "U" E LAJE CASCATA, EM CHAPA DE MADEIRA COMPENSADA RESINADA, 4 UTILIZAÇÕES. AF_11/2020 | M2 | 36.41% | 29.46% | 34.04% | 38.46% | 41.32% | 34.81% | 39.8% | 39.01% | 36.63% | 34.53% | 42.72% | 34.54% | 32.45% | 36.02% | 42.46% | 37.79% | 36% | 45.62% | 43.73% | 34.03% | 32.7% | 40.63% | 39.3% | 46.23% | 34.4% | 44.21% | 35.92%
Escadas | 102000 | MONTAGEM E DESMONTAGEM DE FÔRMA PARA ESCADAS, COM 2 LANCES EM "U" E LAJE CASCATA, EM MADEIRA SERRADA, 1 UTILIZAÇÃO. AF_11/2020 | M2 | 39.85% | 40.11% | 38.57% | 45.55% | 37.15% | 33.61% | 36.62% | 37.56% | 39.56% | 32.61% | 35.61% | 35.6% | 37.26% | 35.51% | 36.73% | 36% | 39.35% | 40.25% | 39.95% | 30.8% | 41.52% | 47.92% | 43.76% | 31.55% | 36.22% | 38.5% | 36.3%
Escadas | 102001 | MONTAGEM E DESMONTAGEM DE FÔRMA PARA ESCADAS, COM 2 LANCES EM "U" E LAJE CASCATA, EM MADEIRA SERRADA, 2 UTILIZAÇÕES. AF_11/2020 | M2 | 37.2% | 37.36% | 36.22% | 42.59% | 34.57% | 31.06% | 34.03% | 35.02% | 36.82% | 30.08% | 32.81% | 32.88% | 34.49% | 33.05% | 33.89% | 33.28% | 36.61% | 37.54% | 37.26% | 28.28% | 38.83% | 45.33% | 40.98% | 28.65% | 33.58% | 35.81% | 33.58%
Escadas | 101983 | MONTAGEM E DESMONTAGEM DE FÔRMA PARA ESCADAS, COM 2 LANCES EM "U" E LAJE PLANA, EM CHAPA DE MADEIRA COMPENSADA PLASTIFICADA, 10 UTILIZAÇÕES. AF_11/2020 | M2 | 34.51% | 26.6% | 31.24% | 37.25% | 39.63% | 33.59% | 36.84% | 37.48% | 35.24% | 34.13% | 41.48% | 31.65% | 30.51% | 35.02% | 40.16% | 35.38% | 35.73% | 43.06% | 41.42% | 33.47% | 30.3% | 38.5% | 37.97% | 42.07% | 31.34% | 41.02% | 33.71%
Escadas | 101981 | MONTAGEM E DESMONTAGEM DE FÔRMA PARA ESCADAS, COM 2 LANCES EM "U" E LAJE PLANA, EM CHAPA DE MADEIRA COMPENSADA PLASTIFICADA, 6 UTILIZAÇÕES. AF_11/2020 | M2 | 32.69% | 25.19% | 29.98% | 34.64% | 37.5% | 31.31% | 35.41% | 35.46% | 33% | 31.51% | 38.98% | 30.18% | 28.54% | 32.82% | 37.82% | 33.44% | 32.94% | 41.4% | 39.61% | 30.79% | 28.75% | 36.69% | 35.62% | 40.57% | 29.74% | 39.57% | 31.8%
Escadas | 101982 | MONTAGEM E DESMONTAGEM DE FÔRMA PARA ESCADAS, COM 2 LANCES EM "U" E LAJE PLANA, EM CHAPA DE MADEIRA COMPENSADA PLASTIFICADA, 8 UTILIZAÇÕES. AF_11/2020 | M2 | 33.7% | 25.97% | 30.68% | 36.09% | 38.68% | 32.58% | 36.21% | 36.58% | 34.24% | 32.96% | 40.36% | 30.99% | 29.63% | 34.05% | 39.13% | 34.52% | 34.48% | 42.33% | 40.62% | 32.27% | 29.61% | 37.7% | 36.92% | 41.4% | 30.63% | 40.38% | 32.85%
Escadas | 101977 | MONTAGEM E DESMONTAGEM DE FÔRMA PARA ESCADAS, COM 2 LANCES EM "U" E LAJE PLANA, EM CHAPA DE MADEIRA COMPENSADA RESINADA, 2 UTILIZAÇÕES. AF_11/2020 | M2 | 40.14% | 31.85% | 36.93% | 41.54% | 42.73% | 36.87% | 41.72% | 41.65% | 39.09% | 36.39% | 45.43% | 37.86% | 34.86% | 38.04% | 42.62% | 39.51% | 38.71% | 47.93% | 46.09% | 35.43% | 36.77% | 44.24% | 42.92% | 49.56% | 35.64% | 46.24% | 38.23%
Escadas | 101980 | MONTAGEM E DESMONTAGEM DE FÔRMA PARA ESCADAS, COM 2 LANCES EM "U" E LAJE PLANA, EM CHAPA DE MADEIRA COMPENSADA RESINADA, 4 UTILIZAÇÕES. AF_11/2020 | M2 | 34.43% | 26.09% | 31.53% | 35.69% | 37.69% | 31.81% | 36.11% | 36.5% | 33.61% | 31.66% | 39.86% | 31.75% | 29.25% | 33.26% | 37.01% | 33.82% | 33.6% | 42.34% | 40.55% | 30.66% | 30.79% | 38.39% | 37.21% | 42.2% | 30% | 40.44% | 32.53%
Escadas | 101974 | MONTAGEM E DESMONTAGEM DE FÔRMA PARA ESCADAS, COM 2 LANCES EM "U" E LAJE PLANA, EM MADEIRA SERRADA, 1 UTILIZAÇÃO. AF_11/2020 | M2 | 41.81% | 39.36% | 39.98% | 45.86% | 38.46% | 34.76% | 38.21% | 39.32% | 40.1% | 33.54% | 38.06% | 37.72% | 37.55% | 36.46% | 37.33% | 37.1% | 39.92% | 42.47% | 41.95% | 31.66% | 43.26% | 49.06% | 45.32% | 35.23% | 36.37% | 40.67% | 37.44%
Escavação Horizontal | 101114 | ESCAVAÇÃO HORIZONTAL EM SOLO DE 1A CATEGORIA COM TRATOR DE ESTEIRAS (100HP/LÂMINA: 2,19M3). AF_07/2020 | M3 | 25.63% | 22.64% | 28.43% | 30.6% | 29.16% | 26.5% | 22.57% | 29.27% | 21.96% | 24.94% | 30.92% | 26.58% | 23.36% | 23.93% | 24.94% | 26.27% | 26.73% | 29.28% | 30.04% | 25.72% | 30% | 27% | 31.69% | 32.11% | 26.23% | 28.99% | 25%
Escavação Horizontal | 101118 | ESCAVAÇÃO HORIZONTAL EM SOLO DE 1A CATEGORIA COM TRATOR DE ESTEIRAS (125HP/LÂMINA: 2,70M3). AF_07/2020 | M3 | 23.84% | 21.04% | 27.06% | 28.57% | 27.51% | 25.12% | 21.26% | 27.55% | 20.65% | 23.39% | 29.43% | 24.87% | 21.68% | 22.28% | 23.43% | 24.62% | 25.13% | 27.71% | 28.48% | 24.16% | 28.2% | 25.18% | 29.95% | 30.33% | 24.54% | 27.6% | 23.54%
Escavação Horizontal | 101115 | ESCAVAÇÃO HORIZONTAL EM SOLO DE 1A CATEGORIA COM TRATOR DE ESTEIRAS (150HP/LÂMINA: 3,18M3). AF_07/2020 | M3 | 20.9% | 18.28% | 23.54% | 24.94% | 23.95% | 21.94% | 18.5% | 24.14% | 17.63% | 20.26% | 25.38% | 21.39% | 18.68% | 19.34% | 20.22% | 21.26% | 21.69% | 24.38% | 25% | 20.79% | 24.69% | 21.75% | 25.83% | 26.55% | 21.33% | 23.94% | 20.16%
Escavação Horizontal | 101116 | ESCAVAÇÃO HORIZONTAL EM SOLO DE 1A CATEGORIA COM TRATOR DE ESTEIRAS (170HP/LÂMINA: 5,20M3). AF_07/2020 | M3 | 19.92% | 17.33% | 22.75% | 24.18% | 23.11% | 20.9% | 17.6% | 23.72% | 17.33% | 19.41% | 25.1% | 21.03% | 18.14% | 19.18% | 19.56% | 20.59% | 20.76% | 23.6% | 24.48% | 19.83% | 23.92% | 21.2% | 25.19% | 25.73% | 21.03% | 23.39% | 19.91%
Escavação Horizontal | 101117 | ESCAVAÇÃO HORIZONTAL EM SOLO DE 1A CATEGORIA COM TRATOR DE ESTEIRAS (347HP/LÂMINA: 8,70M3). AF_07/2020 | M3 | 8.47% | 6.93% | 9.97% | 9.91% | 9.8% | 8.72% | 7.19% | 10.09% | 6.97% | 8.01% | 10.65% | 8.36% | 7.23% | 7.8% | 7.58% | 8.58% | 8.33% | 10.17% | 10.38% | 8.28% | 10.2% | 8.6% | 10.84% | 10.85% | 8.38% | 10.14% | 8.11%
Escavação Horizontal | 101139 | ESCAVAÇÃO HORIZONTAL, INCLUINDO ESCARIFICAÇÃO, CARGA, DESCARGA E TRANSPORTE EM SOLO DE 2A CATEGORIA COM TRATOR DE ESTEIRAS (100HP/LÂMINA: 2,19M3) E CAMINHÃO BASCULANTE DE 10M3, DMT ATÉ 200M. AF_07/2020 | M3 | 17.85% | 17.94% | 21.89% | 20.14% | 21.62% | 19.16% | 16.99% | 20.66% | 17.14% | 18.92% | 22.59% | 18.63% | 18.14% | 16.83% | 17.84% | 18.79% | 19.03% | 21.5% | 25.03% | 19.27% | 20.5% | 19.4% | 22.95% | 24.13% | 19.86% | 21.48% | 17.09%
Escavação Horizontal | 101124 | ESCAVAÇÃO HORIZONTAL, INCLUINDO CARGA E DESCARGA EM SOLO DE 1A CATEGORIA COM TRATOR DE ESTEIRAS (100HP/LÂMINA: 2,19M3). AF_07/2020 | M3 | 16.32% | 16.95% | 20.45% | 18.03% | 20.21% | 17.66% | 15.76% | 18.91% | 16.14% | 17.73% | 20.8% | 17.1% | 17.1% | 15.45% | 16.34% | 17.26% | 17.42% | 19.84% | 23.86% | 18.01% | 18.66% | 18.02% | 21.09% | 22.37% | 18.54% | 19.87% | 15.65%
Escavação Horizontal | 101128 | ESCAVAÇÃO HORIZONTAL, INCLUINDO CARGA E DESCARGA EM SOLO DE 1A CATEGORIA COM TRATOR DE ESTEIRAS (125HP/LÂMINA: 2,70M3). AF_07/2020 | M3 | 15.48% | 16.32% | 19.74% | 16.93% | 19.37% | 16.92% | 15.12% | 17.95% | 15.56% | 17.02% | 19.95% | 16.23% | 16.41% | 14.68% | 15.59% | 16.44% | 16.59% | 19% | 23.14% | 17.28% | 17.72% | 17.17% | 20.1% | 21.49% | 17.74% | 19.08% | 14.9%
Escavação Horizontal | 101125 | ESCAVAÇÃO HORIZONTAL, INCLUINDO CARGA E DESCARGA EM SOLO DE 1A CATEGORIA COM TRATOR DE ESTEIRAS (150HP/LÂMINA: 3,18M3). AF_07/2020 | M3 | 14.68% | 15.62% | 18.78% | 15.88% | 18.36% | 16.04% | 14.37% | 16.93% | 14.78% | 16.19% | 18.82% | 15.27% | 15.64% | 13.89% | 14.72% | 15.52% | 15.63% | 18.06% | 22.16% | 16.37% | 16.74% | 16.24% | 18.9% | 20.46% | 16.83% | 18.04% | 14.04%
Escavação Horizontal | 101126 | ESCAVAÇÃO HORIZONTAL, INCLUINDO CARGA E DESCARGA EM SOLO DE 1A CATEGORIA COM TRATOR DE ESTEIRAS (170HP/LÂMINA: 5,20M3). AF_07/2020 | M3 | 13.86% | 15.18% | 18.13% | 14.68% | 17.59% | 15.22% | 13.77% | 15.96% | 14.42% | 15.61% | 17.97% | 14.45% | 15.23% | 13.23% | 14.01% | 14.71% | 14.79% | 17.24% | 21.69% | 15.73% | 15.69% | 15.49% | 17.98% | 19.66% | 16.27% | 17.27% | 13.37%
Escavação Horizontal | 101127 | ESCAVAÇÃO HORIZONTAL, INCLUINDO CARGA E DESCARGA EM SOLO DE 1A CATEGORIA COM TRATOR DE ESTEIRAS (347HP/LÂMINA: 8,70M3). AF_07/2020 | M3 | 11.62% | 12.91% | 15.51% | 11.94% | 14.83% | 12.75% | 11.54% | 13.27% | 12.19% | 13.24% | 15.11% | 11.92% | 12.88% | 11.1% | 11.55% | 12.32% | 12.22% | 14.54% | 18.53% | 13.3% | 13.15% | 12.99% | 14.95% | 16.63% | 13.51% | 14.53% | 11.16%
Escavação Horizontal | 101134 | ESCAVAÇÃO HORIZONTAL, INCLUINDO CARGA, DESCARGA E TRANSPORTE EM SOLO DE 1A CATEGORIA COM TRATOR DE ESTEIRAS (100HP/LÂMINA: 2,19M3) E CAMINHÃO BASCULANTE DE 10M3, DMT ATÉ 200M. AF_07/2020 | M3 | 15.95% | 16.77% | 20.17% | 17.63% | 19.86% | 17.33% | 15.53% | 18.55% | 15.95% | 17.5% | 20.49% | 16.76% | 16.91% | 15.2% | 16.02% | 16.91% | 17.07% | 19.57% | 23.7% | 17.68% | 18.33% | 17.71% | 20.63% | 22.06% | 18.22% | 19.58% | 15.31%
Escavação Horizontal | 101144 | ESCAVAÇÃO HORIZONTAL, INCLUINDO CARGA, DESCARGA E TRANSPORTE EM SOLO DE 1A CATEGORIA COM TRATOR DE ESTEIRAS (100HP/LÂMINA: 2,19M3) E CAMINHÃO BASCULANTE DE 14M3, DMT ATÉ 200M. AF_07/2020 | M3 | 14.59% | 14.81% | 18.34% | 16.14% | 18.44% | 15.71% | 14% | 17.12% | 14.36% | 16.26% | 18.48% | 15.15% | 15.03% | 13.89% | 14.55% | 15.62% | 15.65% | 18.09% | 21.29% | 15.94% | 16.58% | 16.06% | 18.69% | 20.12% | 16.39% | 17.7% | 14.79%
Escavação Horizontal | 101138 | ESCAVAÇÃO HORIZONTAL, INCLUINDO CARGA, DESCARGA E TRANSPORTE EM SOLO DE 1A CATEGORIA COM TRATOR DE ESTEIRAS (125HP/LÂMINA: 2,70M3) E CAMINHÃO BASCULANTE DE 10M3, DMT ATÉ 200M. AF_07/2020 | M3 | 15.14% | 16.16% | 19.48% | 16.56% | 19.04% | 16.6% | 14.91% | 17.62% | 15.39% | 16.81% | 19.66% | 15.92% | 16.25% | 14.46% | 15.3% | 16.1% | 16.26% | 18.75% | 23% | 16.97% | 17.41% | 16.88% | 19.67% | 21.2% | 17.44% | 18.81% | 14.59%
Escavação Horizontal | 101148 | ESCAVAÇÃO HORIZONTAL, INCLUINDO CARGA, DESCARGA E TRANSPORTE EM SOLO DE 1A CATEGORIA COM TRATOR DE ESTEIRAS (125HP/LÂMINA: 2,70M3) E CAMINHÃO BASCULANTE DE 14M3, DMT ATÉ 200M. AF_07/2020 | M3 | 13.72% | 14.13% | 17.57% | 15.01% | 17.54% | 14.92% | 13.32% | 16.12% | 13.74% | 15.5% | 17.56% | 14.25% | 14.3% | 13.1% | 13.77% | 14.76% | 14.78% | 17.2% | 20.48% | 15.16% | 15.6% | 15.17% | 17.65% | 19.18% | 15.53% | 16.84% | 14%
Escavação Horizontal | 101135 | ESCAVAÇÃO HORIZONTAL, INCLUINDO CARGA, DESCARGA E TRANSPORTE EM SOLO DE 1A CATEGORIA COM TRATOR DE ESTEIRAS (150HP/LÂMINA: 3,18M3) E CAMINHÃO BASCULANTE DE 10M3, DMT ATÉ 200M AF_07/2020 | M3 | 14.37% | 15.49% | 18.56% | 15.56% | 18.07% | 15.76% | 14.19% | 16.65% | 14.64% | 16.02% | 18.57% | 14.99% | 15.51% | 13.7% | 14.47% | 15.22% | 15.34% | 17.85% | 22.05% | 16.1% | 16.48% | 15.99% | 18.51% | 20.21% | 16.58% | 17.81% | 13.76%
Escavação Horizontal | 101145 | ESCAVAÇÃO HORIZONTAL, INCLUINDO CARGA, DESCARGA E TRANSPORTE EM SOLO DE 1A CATEGORIA COM TRATOR DE ESTEIRAS (150HP/LÂMINA: 3,18M3) E CAMINHÃO BASCULANTE DE 14M3, DMT ATÉ 200M. AF_07/2020 | M3 | 12.96% | 13.45% | 16.64% | 14.01% | 16.54% | 14.07% | 12.59% | 15.14% | 12.98% | 14.68% | 16.48% | 13.32% | 13.56% | 12.33% | 12.94% | 13.86% | 13.86% | 16.27% | 19.52% | 14.29% | 14.66% | 14.28% | 16.5% | 18.18% | 14.66% | 15.83% | 13.12%
Escavação Horizontal | 101136 | ESCAVAÇÃO HORIZONTAL, INCLUINDO CARGA, DESCARGA E TRANSPORTE EM SOLO DE 1A CATEGORIA COM TRATOR DE ESTEIRAS (170HP/LÂMINA: 5,20M3) E CAMINHÃO BASCULANTE DE 10M3, DMT ATÉ 200M. AF_07/2020 | M3 | 13.55% | 15.06% | 17.91% | 14.44% | 17.31% | 14.95% | 13.59% | 15.76% | 14.29% | 15.45% | 17.81% | 14.25% | 15.11% | 13.12% | 13.77% | 14.48% | 14.52% | 17.04% | 21.64% | 15.46% | 15.52% | 15.31% | 17.59% | 19.43% | 16.01% | 17.05% | 13.1%
Escavação Horizontal | 101146 | ESCAVAÇÃO HORIZONTAL, INCLUINDO CARGA, DESCARGA E TRANSPORTE EM SOLO DE 1A CATEGORIA COM TRATOR DE ESTEIRAS (170HP/LÂMINA: 5,20M3) E CAMINHÃO BASCULANTE DE 14M3, DMT ATÉ 200M. AF_07/2020 | M3 | 12.01% | 12.82% | 15.79% | 12.74% | 15.59% | 13.09% | 11.83% | 14.1% | 12.46% | 13.96% | 15.5% | 12.43% | 12.96% | 11.61% | 12.09% | 12.98% | 12.87% | 15.28% | 18.83% | 13.47% | 13.54% | 13.43% | 15.39% | 17.18% | 13.9% | 14.87% | 12.35%
Escavação Horizontal | 101137 | ESCAVAÇÃO HORIZONTAL, INCLUINDO CARGA, DESCARGA E TRANSPORTE EM SOLO DE 1A CATEGORIA COM TRATOR DE ESTEIRAS (347HP/LÂMINA: 8,70M3) E CAMINHÃO BASCULANTE DE 10M3, DMT ATÉ 200M. AF_07/2020 | M3 | 11.44% | 12.9% | 15.43% | 11.79% | 14.69% | 12.61% | 11.49% | 13.14% | 12.17% | 13.2% | 15.03% | 11.79% | 12.88% | 11.03% | 11.44% | 12.16% | 12.08% | 14.48% | 18.58% | 13.16% | 13.05% | 12.89% | 14.72% | 16.55% | 13.39% | 14.45% | 11.02%
Escavação Horizontal | 101147 | ESCAVAÇÃO HORIZONTAL, INCLUINDO CARGA, DESCARGA E TRANSPORTE EM SOLO DE 1A CATEGORIA COM TRATOR DE ESTEIRAS (347HP/LÂMINA: 8,70M3) E CAMINHÃO BASCULANTE DE 14M3, DMT ATÉ 200M. AF_07/2020 | M3 | 10.01% | 10.84% | 13.43% | 10.23% | 13.01% | 10.88% | 9.86% | 11.58% | 10.48% | 11.73% | 12.88% | 10.12% | 10.89% | 9.62% | 9.9% | 10.75% | 10.54% | 12.78% | 15.94% | 11.31% | 11.21% | 11.13% | 12.73% | 14.43% | 11.45% | 12.41% | 10.19%
Escavação Horizontal | 101119 | ESCAVAÇÃO HORIZONTAL, INCLUINDO ESCARIFICAÇÃO EM SOLO DE 2A CATEGORIA COM TRATOR DE ESTEIRAS (100HP/LÂMINA: 2,19M3). AF_07/2020 | M3 | 25.74% | 22.96% | 28.86% | 30.62% | 29.14% | 26.62% | 22.81% | 29.29% | 22.15% | 25.14% | 31.17% | 26.6% | 23.41% | 23.94% | 25.09% | 26.39% | 26.84% | 29.51% | 30.23% | 25.75% | 29.91% | 26.93% | 31.82% | 32.39% | 26.32% | 29.18% | 24.91%
Escavação Horizontal | 101123 | ESCAVAÇÃO HORIZONTAL, INCLUINDO ESCARIFICAÇÃO EM SOLO DE 2A CATEGORIA COM TRATOR DE ESTEIRAS (125HP/LÂMINA: 2,70M3). AF_07/2020 | M3 | 24.02% | 21.43% | 27.22% | 28.83% | 27.44% | 25.13% | 21.43% | 27.74% | 20.88% | 23.58% | 29.43% | 24.97% | 21.7% | 22.47% | 23.54% | 24.87% | 25.24% | 27.87% | 28.7% | 24.23% | 28.2% | 25.35% | 29.88% | 30.66% | 24.86% | 27.72% | 23.51%
Escavação Horizontal | 101120 | ESCAVAÇÃO HORIZONTAL, INCLUINDO ESCARIFICAÇÃO EM SOLO DE 2A CATEGORIA COM TRATOR DE ESTEIRAS (150HP/LÂMINA: 3,18M3). AF_07/2020 | M3 | 20.88% | 18.35% | 23.73% | 24.93% | 24.03% | 21.84% | 18.63% | 24.26% | 17.84% | 20.5% | 25.67% | 21.48% | 18.82% | 19.5% | 20.23% | 21.51% | 21.82% | 24.35% | 25.14% | 21.02% | 24.52% | 21.99% | 26.11% | 26.65% | 21.45% | 24.09% | 20.28%
Escavação Horizontal | 101121 | ESCAVAÇÃO HORIZONTAL, INCLUINDO ESCARIFICAÇÃO EM SOLO DE 2A CATEGORIA COM TRATOR DE ESTEIRAS (170HP/LÂMINA: 5,20M3). AF_07/2020 | M3 | 20.08% | 17.78% | 22.97% | 24.46% | 23.44% | 21.11% | 17.94% | 23.71% | 17.51% | 20.04% | 25.11% | 21.03% | 18.39% | 19.11% | 19.68% | 20.83% | 21.24% | 23.75% | 24.68% | 20.22% | 23.72% | 21.55% | 25.65% | 25.92% | 20.98% | 23.59% | 19.64%
Escavação Horizontal | 101122 | ESCAVAÇÃO HORIZONTAL, INCLUINDO ESCARIFICAÇÃO EM SOLO DE 2A CATEGORIA COM TRATOR DE ESTEIRAS (347HP/LÂMINA: 8,70M3). AF_07/2020 | M3 | 8.57% | 7.27% | 10.15% | 10.08% | 10.27% | 8.84% | 7.69% | 10.29% | 6.98% | 8.4% | 10.87% | 8.76% | 7.41% | 7.87% | 7.94% | 8.81% | 8.88% | 10.38% | 10.48% | 8.51% | 10.42% | 9% | 10.81% | 10.94% | 8.61% | 10.2% | 8.15%
Escavação Horizontal | 101129 | ESCAVAÇÃO HORIZONTAL, INCLUINDO ESCARIFICAÇÃO, CARGA E DESCARGA EM SOLO DE 2A CATEGORIA COM TRATOR DE ESTEIRAS (100HP/LÂMINA: 2,19M3). AF_07/2020 | M3 | 18.18% | 18.15% | 22.19% | 20.55% | 21.98% | 19.45% | 17.24% | 21.03% | 17.36% | 19.17% | 22.93% | 18.98% | 18.35% | 17.1% | 18.12% | 19.11% | 19.34% | 21.8% | 25.23% | 19.56% | 20.85% | 19.72% | 23.36% | 24.43% | 20.13% | 21.8% | 17.4%
Escavação Horizontal | 101133 | ESCAVAÇÃO HORIZONTAL, INCLUINDO ESCARIFICAÇÃO, CARGA E DESCARGA EM SOLO DE 2A CATEGORIA COM TRATOR DE ESTEIRAS (125HP/LÂMINA: 2,70M3). AF_07/2020 | M3 | 17.05% | 17.28% | 21.11% | 19.17% | 20.82% | 18.39% | 16.33% | 19.82% | 16.57% | 18.19% | 21.68% | 17.84% | 17.39% | 16.11% | 17.07% | 18.03% | 18.21% | 20.63% | 24.25% | 18.57% | 19.6% | 18.65% | 21.97% | 23.23% | 19.12% | 20.71% | 16.41%
Escavação Horizontal | 101130 | ESCAVAÇÃO HORIZONTAL, INCLUINDO ESCARIFICAÇÃO, CARGA E DESCARGA EM SOLO DE 2A CATEGORIA COM TRATOR DE ESTEIRAS (150HP/LÂMINA: 3,18M3). AF_07/2020 | M3 | 15.78% | 16.09% | 19.69% | 17.52% | 19.39% | 17.04% | 15.19% | 18.3% | 15.37% | 16.96% | 20.11% | 16.4% | 16.26% | 14.92% | 15.74% | 16.66% | 16.8% | 19.16% | 22.76% | 17.27% | 18.09% | 17.28% | 20.34% | 21.61% | 17.7% | 19.18% | 15.16%
Escavação Horizontal | 101131 | ESCAVAÇÃO HORIZONTAL, INCLUINDO ESCARIFICAÇÃO, CARGA E DESCARGA EM SOLO DE 2A CATEGORIA COM TRATOR DE ESTEIRAS (170HP/LÂMINA: 5,20M3). AF_07/2020 | M3 | 14.7% | 15.56% | 18.78% | 16.07% | 18.4% | 16% | 14.4% | 17.07% | 14.86% | 16.23% | 18.97% | 15.37% | 15.72% | 14.05% | 14.81% | 15.62% | 15.75% | 18.1% | 22.19% | 16.41% | 16.77% | 16.35% | 19.15% | 20.55% | 16.89% | 18.16% | 14.15%
Escavação Horizontal | 101132 | ESCAVAÇÃO HORIZONTAL, INCLUINDO ESCARIFICAÇÃO, CARGA E DESCARGA EM SOLO DE 2A CATEGORIA COM TRATOR DE ESTEIRAS (347HP/LÂMINA: 8,70M3). AF_07/2020 | M3 | 11.15% | 12.03% | 14.68% | 11.64% | 14.16% | 12.12% | 11.03% | 12.8% | 11.34% | 12.49% | 14.45% | 11.45% | 12.06% | 10.62% | 11.05% | 11.79% | 11.79% | 13.9% | 17.22% | 12.58% | 12.77% | 12.39% | 14.27% | 15.77% | 12.7% | 13.83% | 10.72%
Escavação Horizontal | 101149 | ESCAVAÇÃO HORIZONTAL, INCLUINDO ESCARIFICAÇÃO, CARGA, DESCARGA E TRANSPORTE EM SOLO DE 2A CATEGORIA COM TRATOR DE ESTEIRAS (100HP/LÂMINA: 2,19M3) E CAMINHÃO BASCULANTE DE 14M3, DMT ATÉ 200M. AF_07/2020 | M3 | 16.67% | 16.44% | 20.43% | 18.9% | 20.52% | 17.83% | 15.69% | 19.5% | 15.84% | 17.96% | 20.97% | 17.29% | 16.56% | 15.77% | 16.58% | 17.71% | 17.83% | 20.35% | 23.15% | 17.81% | 19.06% | 18.07% | 21.3% | 22.5% | 18.32% | 20.03% | 16.69%
Escavação Horizontal | 101143 | ESCAVAÇÃO HORIZONTAL, INCLUINDO ESCARIFICAÇÃO, CARGA, DESCARGA E TRANSPORTE EM SOLO DE 2A CATEGORIA COM TRATOR DE ESTEIRAS (125HP/LÂMINA: 2,70M3) E CAMINHÃO BASCULANTE DE 10M3, DMT ATÉ 200M. AF_07/2020 | M3 | 16.74% | 17.09% | 20.83% | 18.78% | 20.48% | 18.12% | 16.1% | 19.47% | 16.37% | 17.95% | 21.36% | 17.5% | 17.2% | 15.86% | 16.81% | 17.73% | 17.92% | 20.35% | 24.07% | 18.29% | 19.28% | 18.35% | 21.58% | 22.96% | 18.87% | 20.41% | 16.13%
Escavação Horizontal | 101153 | ESCAVAÇÃO HORIZONTAL, INCLUINDO ESCARIFICAÇÃO, CARGA, DESCARGA E TRANSPORTE EM SOLO DE 2A CATEGORIA COM TRATOR DE ESTEIRAS (125HP/LÂMINA: 2,70M3) E CAMINHÃO BASCULANTE DE 14M3, DMT ATÉ 200M. AF_07/2020 | M3 | 15.5% | 15.5% | 19.28% | 17.47% | 19.28% | 16.72% | 14.72% | 18.23% | 14.99% | 16.92% | 19.65% | 16.1% | 15.53% | 14.73% | 15.48% | 16.58% | 16.64% | 19.11% | 22.06% | 16.75% | 17.75% | 16.93% | 19.85% | 21.22% | 17.25% | 18.86% | 15.66%
Escavação Horizontal | 101140 | ESCAVAÇÃO HORIZONTAL, INCLUINDO ESCARIFICAÇÃO, CARGA, DESCARGA E TRANSPORTE EM SOLO DE 2A CATEGORIA COM TRATOR DE ESTEIRAS (150HP/LÂMINA: 3,18M3) E CAMINHÃO BASCULANTE DE 10M3, DMT ATÉ 200M. AF_07/2020 | M3 | 15.52% | 15.95% | 19.45% | 17.18% | 19.09% | 16.82% | 15% | 18% | 15.22% | 16.77% | 19.85% | 16.11% | 16.12% | 14.72% | 15.54% | 16.41% | 16.56% | 18.93% | 22.63% | 17.04% | 17.81% | 17.03% | 20.01% | 21.4% | 17.5% | 18.93% | 14.92%
Escavação Horizontal | 101150 | ESCAVAÇÃO HORIZONTAL, INCLUINDO ESCARIFICAÇÃO, CARGA, DESCARGA E TRANSPORTE EM SOLO DE 2A CATEGORIA COM TRATOR DE ESTEIRAS (150HP/LÂMINA: 3,18M3) E CAMINHÃO BASCULANTE DE 14M3, DMT ATÉ 200M. AF_07/2020 | M3 | 14.28% | 14.35% | 17.88% | 15.88% | 17.86% | 15.41% | 13.61% | 16.76% | 13.84% | 15.69% | 18.12% | 14.72% | 14.44% | 13.57% | 14.21% | 15.24% | 15.27% | 17.66% | 20.59% | 15.5% | 16.29% | 15.61% | 18.28% | 19.64% | 15.87% | 17.36% | 14.38%
Escavação Horizontal | 101141 | ESCAVAÇÃO HORIZONTAL, INCLUINDO ESCARIFICAÇÃO, CARGA, DESCARGA E TRANSPORTE EM SOLO DE 2A CATEGORIA COM TRATOR DE ESTEIRAS (170HP/LÂMINA: 5,20M3) E CAMINHÃO BASCULANTE DE 10M3, DMT ATÉ 200M. AF_07/2020 | M3 | 14.44% | 15.41% | 18.54% | 15.74% | 18.1% | 15.79% | 14.21% | 16.76% | 14.7% | 16.05% | 18.71% | 15.08% | 15.57% | 13.85% | 14.61% | 15.38% | 15.51% | 17.87% | 22.06% | 16.18% | 16.51% | 16.1% | 18.81% | 20.34% | 16.69% | 17.91% | 13.92%
Escavação Horizontal | 101151 | ESCAVAÇÃO HORIZONTAL, INCLUINDO ESCARIFICAÇÃO, CARGA, DESCARGA E TRANSPORTE EM SOLO DE 2A CATEGORIA COM TRATOR DE ESTEIRAS (170HP/LÂMINA: 5,20M3) E CAMINHÃO BASCULANTE DE 14M3, DMT ATÉ 200M. AF_07/2020 | M3 | 13.01% | 13.57% | 16.71% | 14.23% | 16.63% | 14.15% | 12.6% | 15.31% | 13.1% | 14.77% | 16.71% | 13.47% | 13.63% | 12.52% | 13.07% | 14.01% | 14% | 16.37% | 19.67% | 14.38% | 14.75% | 14.45% | 16.81% | 18.28% | 14.79% | 16.08% | 13.23%
Escavação Horizontal | 101142 | ESCAVAÇÃO HORIZONTAL, INCLUINDO ESCARIFICAÇÃO, CARGA, DESCARGA E TRANSPORTE EM SOLO DE 2A CATEGORIA COM TRATOR DE ESTEIRAS (347HP/LÂMINA: 8,70M3) E CAMINHÃO BASCULANTE DE 10M3, DMT ATÉ 200M. AF_07/2020 | M3 | 11.06% | 12.04% | 14.62% | 11.52% | 14.05% | 12.07% | 10.99% | 12.69% | 11.34% | 12.47% | 14.39% | 11.34% | 12.08% | 10.57% | 11.02% | 11.72% | 11.73% | 13.85% | 17.29% | 12.53% | 12.69% | 12.31% | 14.15% | 15.76% | 12.68% | 13.77% | 10.66%
Escavação Horizontal | 101152 | ESCAVAÇÃO HORIZONTAL, INCLUINDO ESCARIFICAÇÃO, CARGA, DESCARGA E TRANSPORTE EM SOLO DE 2A CATEGORIA COM TRATOR DE ESTEIRAS (347HP/LÂMINA: 8,70M3) E CAMINHÃO BASCULANTE DE 14M3, DMT ATÉ 200M. AF_07/2020 | M3 | 9.78% | 10.42% | 12.95% | 10.19% | 12.63% | 10.61% | 9.57% | 11.38% | 9.92% | 11.23% | 12.59% | 9.94% | 10.35% | 9.36% | 9.67% | 10.47% | 10.37% | 12.42% | 15.11% | 10.93% | 11.13% | 10.84% | 12.43% | 13.88% | 11.01% | 12.11% | 9.88%
Escavação Vertical a Céu Aberto | 101206 | ESCAVAÇÃO VERTICAL PARA EDIFICAÇÃO, COM CARGA, DESCARGA E TRANSPORTE DE SOLO DE 1ª CATEGORIA, COM ESCAVADEIRA HIDRÁULICA (CAÇAMBA: 0,8 M³ / 111 HP), FROTA DE 3 CAMINHÕES BASCULANTES DE 14 M³, DMT ATÉ 1 KM E VELOCIDADE MÉDIA 14 KM/H. AF_05/2020 | M3 | 10.53% | 12.97% | 14.6% | 10.85% | 14.33% | 12.16% | 11.58% | 12.13% | 13.01% | 13.38% | 14.78% | 11.11% | 12.84% | 11.03% | 11.36% | 11.8% | 11.83% | 14.5% | 18.73% | 12.83% | 12.24% | 12.45% | 12.55% | 16.14% | 12.99% | 14.65% | 11.18%
Escavação Vertical a Céu Aberto | 101210 | ESCAVAÇÃO VERTICAL PARA EDIFICAÇÃO, COM CARGA, DESCARGA E TRANSPORTE DE SOLO DE 1ª CATEGORIA, COM ESCAVADEIRA HIDRÁULICA (CAÇAMBA: 0,8 M³ / 111 HP), FROTA DE 4 CAMINHÕES BASCULANTES DE 14 M³, DMT DE 1,5 KM E VELOCIDADE MÉDIA 18 KM/H. AF_05/2020 | M3 | 8.6% | 10.89% | 12.16% | 8.9% | 11.86% | 10.09% | 9.58% | 10.05% | 10.88% | 11.27% | 12.22% | 9.05% | 10.77% | 9.11% | 9.42% | 9.75% | 9.71% | 12.14% | 16.03% | 10.55% | 10.16% | 10.25% | 10.39% | 13.56% | 10.83% | 12.3% | 9.23%
Escavação Vertical a Céu Aberto | 101211 | ESCAVAÇÃO VERTICAL PARA EDIFICAÇÃO, COM CARGA, DESCARGA E TRANSPORTE DE SOLO DE 1ª CATEGORIA, COM ESCAVADEIRA HIDRÁULICA (CAÇAMBA: 0,8 M³ / 111 HP), FROTA DE 4 CAMINHÕES BASCULANTES DE 14 M³, DMT DE 2 KM E VELOCIDADE MÉDIA 19 KM/H. AF_05/2020 | M3 | 8.37% | 10.75% | 12.01% | 8.75% | 11.64% | 9.9% | 9.39% | 9.83% | 10.71% | 11.07% | 12.01% | 8.84% | 10.59% | 8.93% | 9.24% | 9.5% | 9.48% | 11.95% | 15.84% | 10.34% | 9.93% | 10.02% | 10.12% | 13.36% | 10.69% | 12.02% | 9.07%
Escavação Vertical a Céu Aberto | 101215 | ESCAVAÇÃO VERTICAL PARA EDIFICAÇÃO, COM CARGA, DESCARGA E TRANSPORTE DE SOLO DE 1ª CATEGORIA, COM ESCAVADEIRA HIDRÁULICA (CAÇAMBA: 0,8 M³ / 111 HP), FROTA DE 4 CAMINHÕES BASCULANTES DE 18 M³, DMT DE 1,5 KM E VELOCIDADE MÉDIA 18 KM/H. AF_05/2020 | M3 | 8.9% | 11.22% | 12.47% | 9.22% | 12.27% | 10.38% | 9.68% | 10.33% | 11.24% | 11.59% | 12.53% | 9.3% | 11.14% | 9.32% | 9.61% | 9.92% | 9.95% | 12.51% | 16.52% | 10.86% | 10.37% | 10.51% | 10.53% | 13.91% | 11.22% | 12.67% | 9.43%
Escavação Vertical a Céu Aberto | 101216 | ESCAVAÇÃO VERTICAL PARA EDIFICAÇÃO, COM CARGA, DESCARGA E TRANSPORTE DE SOLO DE 1ª CATEGORIA, COM ESCAVADEIRA HIDRÁULICA (CAÇAMBA: 0,8 M³ / 111 HP), FROTA DE 4 CAMINHÕES BASCULANTES DE 18 M³, DMT DE 2 KM E VELOCIDADE MÉDIA 19 KM/H. AF_05/2020 | M3 | 8.42% | 10.7% | 11.96% | 8.77% | 11.7% | 9.9% | 9.29% | 9.87% | 10.68% | 11.07% | 11.96% | 8.87% | 10.68% | 8.93% | 9.16% | 9.45% | 9.49% | 11.96% | 15.84% | 10.31% | 9.84% | 10.02% | 10.11% | 13.28% | 10.71% | 12.11% | 8.99%
Escavação Vertical a Céu Aberto | 101212 | ESCAVAÇÃO VERTICAL PARA EDIFICAÇÃO, COM CARGA, DESCARGA E TRANSPORTE DE SOLO DE 1ª CATEGORIA, COM ESCAVADEIRA HIDRÁULICA (CAÇAMBA: 0,8 M³ / 111 HP), FROTA DE 5 CAMINHÕES BASCULANTES DE 14 M³, DMT DE 3 KM E VELOCIDADE MÉDIA 20 KM/H. AF_05/2020 | M3 | 8.45% | 11.01% | 12.13% | 8.76% | 11.69% | 10.01% | 9.47% | 9.86% | 10.87% | 11.34% | 12.04% | 8.82% | 10.84% | 8.98% | 9.27% | 9.53% | 9.49% | 12.05% | 16.15% | 10.41% | 10% | 10.14% | 10.12% | 13.52% | 10.79% | 12.09% | 9.12%
Escavação Vertical a Céu Aberto | 101217 | ESCAVAÇÃO VERTICAL PARA EDIFICAÇÃO, COM CARGA, DESCARGA E TRANSPORTE DE SOLO DE 1ª CATEGORIA, COM ESCAVADEIRA HIDRÁULICA (CAÇAMBA: 0,8 M³ / 111 HP), FROTA DE 5 CAMINHÕES BASCULANTES DE 18 M³, DMT DE 3 KM E VELOCIDADE MÉDIA 20 KM/H. AF_05/2020 | M3 | 8.5% | 10.96% | 12.15% | 8.84% | 11.78% | 10% | 9.44% | 9.91% | 10.89% | 11.33% | 12.09% | 8.85% | 10.92% | 9.01% | 9.31% | 9.54% | 9.56% | 12.06% | 16.22% | 10.42% | 10% | 10.17% | 10.09% | 13.51% | 10.84% | 12.17% | 9.06%
Escavação Vertical a Céu Aberto | 101218 | ESCAVAÇÃO VERTICAL PARA EDIFICAÇÃO, COM CARGA, DESCARGA E TRANSPORTE DE SOLO DE 1ª CATEGORIA, COM ESCAVADEIRA HIDRÁULICA (CAÇAMBA: 0,8 M³ / 111 HP), FROTA DE 5 CAMINHÕES BASCULANTES DE 18 M³, DMT DE 4 KM E VELOCIDADE MÉDIA 22 KM/H. AF_05/2020 | M3 | 8.01% | 10.36% | 11.5% | 8.38% | 11.14% | 9.45% | 8.93% | 9.39% | 10.31% | 10.72% | 11.44% | 8.36% | 10.28% | 8.5% | 8.75% | 8.96% | 9.03% | 11.47% | 15.37% | 9.85% | 9.48% | 9.56% | 9.55% | 12.79% | 10.25% | 11.53% | 8.61%
Escavação Vertical a Céu Aberto | 101213 | ESCAVAÇÃO VERTICAL PARA EDIFICAÇÃO, COM CARGA, DESCARGA E TRANSPORTE DE SOLO DE 1ª CATEGORIA, COM ESCAVADEIRA HIDRÁULICA (CAÇAMBA: 0,8 M³ / 111 HP), FROTA DE 6 CAMINHÕES BASCULANTES DE 14 M³, DMT DE 4 KM E VELOCIDADE MÉDIA 22 KM/H. AF_05/2020 | M3 | 8.66% | 11.44% | 12.52% | 9.01% | 12.03% | 10.32% | 9.77% | 10.14% | 11.24% | 11.78% | 12.37% | 9.04% | 11.23% | 9.27% | 9.58% | 9.76% | 9.71% | 12.39% | 16.73% | 10.66% | 10.31% | 10.42% | 10.34% | 13.97% | 11.14% | 12.45% | 9.36%
Escavação Vertical a Céu Aberto | 101219 | ESCAVAÇÃO VERTICAL PARA EDIFICAÇÃO, COM CARGA, DESCARGA E TRANSPORTE DE SOLO DE 1ª CATEGORIA, COM ESCAVADEIRA HIDRÁULICA (CAÇAMBA: 0,8 M³ / 111 HP), FROTA DE 6 CAMINHÕES BASCULANTES DE 18 M³, DMT DE 6 KM E VELOCIDADE MÉDIA 22 KM/H. AF_05/2020 | M3 | 7.54% | 9.97% | 10.97% | 7.87% | 10.54% | 8.99% | 8.48% | 8.88% | 9.86% | 10.28% | 10.84% | 7.89% | 9.88% | 8.08% | 8.34% | 8.5% | 8.51% | 10.89% | 14.82% | 9.32% | 8.99% | 9.09% | 9.03% | 12.22% | 9.78% | 10.92% | 8.11%
Escavação Vertical a Céu Aberto | 101214 | ESCAVAÇÃO VERTICAL PARA EDIFICAÇÃO, COM CARGA, DESCARGA E TRANSPORTE DE SOLO DE 1ª CATEGORIA, COM ESCAVADEIRA HIDRÁULICA (CAÇAMBA: 0,8 M³ / 111 HP), FROTA DE 7 CAMINHÕES BASCULANTES DE 14 M³, DMT DE 6 KM E VELOCIDADE MÉDIA 22 KM/H. AF_05/2020 | M3 | 8.05% | 10.76% | 11.78% | 8.43% | 11.22% | 9.64% | 9.14% | 9.43% | 10.61% | 11.13% | 11.55% | 8.4% | 10.61% | 8.65% | 8.96% | 9.12% | 9.05% | 11.63% | 15.86% | 9.94% | 9.65% | 9.76% | 9.65% | 13.15% | 10.46% | 11.63% | 8.74%
Escavação Vertical a Céu Aberto | 101254 | ESCAVAÇÃO VERTICAL PARA EDIFICAÇÃO, COM CARGA, DESCARGA E TRANSPORTE DE SOLO DE 1ª CATEGORIA, COM ESCAVADEIRA HIDRÁULICA (CAÇAMBA: 0,8 M³ / 111HP), FROTA DE 3 CAMINHÕES BASCULANTES DE 10 M³, DMT ATÉ 1 KM E VELOCIDADE MÉDIA 14 KM/H. AF_05/2020 | M3 | 11.68% | 14.37% | 15.96% | 12.07% | 15.41% | 13.45% | 12.7% | 13.54% | 14.33% | 14.09% | 16.42% | 12.39% | 14.22% | 12.18% | 12.47% | 12.96% | 12.85% | 15.66% | 20.73% | 14.2% | 13.66% | 13.67% | 14.21% | 17.73% | 14.42% | 16.16% | 11.39%
Escavação Vertical a Céu Aberto | 101256 | ESCAVAÇÃO VERTICAL PARA EDIFICAÇÃO, COM CARGA, DESCARGA E TRANSPORTE DE SOLO DE 1ª CATEGORIA, COM ESCAVADEIRA HIDRÁULICA (CAÇAMBA: 0,8 M³ / 111HP), FROTA DE 5 CAMINHÕES BASCULANTES DE 10 M³, DMT DE 1,5 KM E VELOCIDADE MÉDIA 18 KM/H. AF_05/2020 | M3 | 10.62% | 13.77% | 15.08% | 11.15% | 14.2% | 12.54% | 11.88% | 12.38% | 13.61% | 13.49% | 15.12% | 11.23% | 13.57% | 11.28% | 11.63% | 11.8% | 11.79% | 14.64% | 19.98% | 13% | 12.69% | 12.69% | 12.99% | 16.82% | 13.58% | 15.06% | 10.47%
Escavação Vertical a Céu Aberto | 101257 | ESCAVAÇÃO VERTICAL PARA EDIFICAÇÃO, COM CARGA, DESCARGA E TRANSPORTE DE SOLO DE 1ª CATEGORIA, COM ESCAVADEIRA HIDRÁULICA (CAÇAMBA: 0,8 M³ / 111HP), FROTA DE 5 CAMINHÕES BASCULANTES DE 10 M³, DMT DE 2 KM E VELOCIDADE MÉDIA 19 KM/H. AF_05/2020 | M3 | 10.05% | 13.07% | 14.34% | 10.51% | 13.48% | 11.89% | 11.28% | 11.77% | 12.93% | 12.83% | 14.41% | 10.65% | 12.88% | 10.65% | 11.04% | 11.18% | 11.23% | 13.93% | 19.13% | 12.39% | 12.03% | 12.07% | 12.34% | 15.95% | 12.89% | 14.28% | 9.89%
Escavação Vertical a Céu Aberto | 101258 | ESCAVAÇÃO VERTICAL PARA EDIFICAÇÃO, COM CARGA, DESCARGA E TRANSPORTE DE SOLO DE 1ª CATEGORIA, COM ESCAVADEIRA HIDRÁULICA (CAÇAMBA: 0,8 M³ / 111HP), FROTA DE 6 CAMINHÕES BASCULANTES DE 10 M³, DMT DE 3 KM E VELOCIDADE MÉDIA 20 KM/H. AF_05/2020 | M3 | 9.93% | 13.11% | 14.28% | 10.43% | 13.29% | 11.82% | 11.2% | 11.64% | 12.88% | 12.82% | 14.26% | 10.54% | 12.88% | 10.58% | 10.93% | 11.05% | 11.09% | 13.88% | 19.16% | 12.23% | 11.94% | 11.98% | 12.18% | 15.91% | 12.84% | 14.2% | 9.8%
Escavação Vertical a Céu Aberto | 101259 | ESCAVAÇÃO VERTICAL PARA EDIFICAÇÃO, COM CARGA, DESCARGA E TRANSPORTE DE SOLO DE 1ª CATEGORIA, COM ESCAVADEIRA HIDRÁULICA (CAÇAMBA: 0,8 M³ / 111HP), FROTA DE 7 CAMINHÕES BASCULANTES DE 10 M³, DMT DE 4 KM E VELOCIDADE MÉDIA 22 KM/H. AF_05/2020 | M3 | 10.1% | 13.46% | 14.56% | 10.59% | 13.54% | 12% | 11.4% | 11.78% | 13.17% | 13.11% | 14.47% | 10.65% | 13.19% | 10.76% | 11.12% | 11.18% | 11.19% | 14.12% | 19.61% | 12.44% | 12.13% | 12.2% | 12.34% | 16.27% | 13.11% | 14.43% | 9.96%
Escavação Vertical a Céu Aberto | 101260 | ESCAVAÇÃO VERTICAL PARA EDIFICAÇÃO, COM CARGA, DESCARGA E TRANSPORTE DE SOLO DE 1ª CATEGORIA, COM ESCAVADEIRA HIDRÁULICA (CAÇAMBA: 0,8 M³ / 111HP), FROTA DE 9 CAMINHÕES BASCULANTES DE 10 M³, DMT DE 6 KM E VELOCIDADE MÉDIA 22 KM/H. AF_05/2020 | M3 | 9.89% | 13.38% | 14.41% | 10.4% | 13.28% | 11.86% | 11.26% | 11.54% | 13.05% | 13.05% | 14.21% | 10.41% | 13.12% | 10.58% | 10.99% | 10.97% | 10.95% | 13.93% | 19.55% | 12.19% | 11.97% | 12.02% | 12.09% | 16.08% | 12.95% | 14.18% | 9.76%
Escavação Vertical a Céu Aberto | 101208 | ESCAVAÇÃO VERTICAL PARA EDIFICAÇÃO, COM CARGA, DESCARGA E TRANSPORTE DE SOLO DE 1ª CATEGORIA, COM ESCAVADEIRA HIDRÁULICA (CAÇAMBA: 1,2 M³ / 155 HP), FROTA DE 3 CAMINHÕES BASCULANTES DE 14 M³, DMT ATÉ 1 KM E VELOCIDADE MÉDIA 14 KM/H. AF_05/2020 | M3 | 9.33% | 11.58% | 13.05% | 9.6% | 12.83% | 10.86% | 10.03% | 10.81% | 11.5% | 11.92% | 13.25% | 9.71% | 11.48% | 9.8% | 10.04% | 10.42% | 10.58% | 13.04% | 16.92% | 11.44% | 10.79% | 10.97% | 11.14% | 14.42% | 11.56% | 13.16% | 10.04%
Escavação Vertical a Céu Aberto | 101209 | ESCAVAÇÃO VERTICAL PARA EDIFICAÇÃO, COM CARGA, DESCARGA E TRANSPORTE DE SOLO DE 1ª CATEGORIA, COM ESCAVADEIRA HIDRÁULICA (CAÇAMBA: 1,2 M³ / 155 HP), FROTA DE 3 CAMINHÕES BASCULANTES DE 18 M³, DMT ATÉ 1 KM E VELOCIDADE MÉDIA 14 KM/H. AF_05/2020 | M3 | 9.04% | 11.13% | 12.62% | 9.26% | 12.44% | 10.66% | 10.01% | 10.5% | 11.2% | 11.55% | 12.81% | 9.56% | 11.11% | 9.43% | 9.8% | 10.23% | 10.21% | 12.52% | 16.55% | 11.08% | 10.55% | 10.61% | 10.89% | 13.96% | 11.39% | 12.96% | 9.72%
Escavação Vertical a Céu Aberto | 101220 | ESCAVAÇÃO VERTICAL PARA EDIFICAÇÃO, COM CARGA, DESCARGA E TRANSPORTE DE SOLO DE 1ª CATEGORIA, COM ESCAVADEIRA HIDRÁULICA (CAÇAMBA: 1,2 M³ / 155 HP), FROTA DE 5 CAMINHÕES BASCULANTES DE 14 M³, DMT DE 1,5 KM E VELOCIDADE MÉDIA 18 KM/H. AF_05/2020 | M3 | 8.42% | 11.05% | 12.15% | 8.73% | 11.7% | 10% | 9.38% | 9.79% | 10.86% | 11.33% | 12.06% | 8.76% | 10.85% | 9.03% | 9.24% | 9.46% | 9.51% | 12.05% | 16.19% | 10.38% | 9.95% | 10.1% | 10.08% | 13.49% | 10.75% | 12.06% | 9.06%
Escavação Vertical a Céu Aberto | 101221 | ESCAVAÇÃO VERTICAL PARA EDIFICAÇÃO, COM CARGA, DESCARGA E TRANSPORTE DE SOLO DE 1ª CATEGORIA, COM ESCAVADEIRA HIDRÁULICA (CAÇAMBA: 1,2 M³ / 155 HP), FROTA DE 5 CAMINHÕES BASCULANTES DE 14 M³, DMT DE 2 KM E VELOCIDADE MÉDIA 19 KM/H. AF_05/2020 | M3 | 7.94% | 10.41% | 11.51% | 8.3% | 11.13% | 9.41% | 8.88% | 9.28% | 10.29% | 10.73% | 11.43% | 8.34% | 10.33% | 8.54% | 8.8% | 8.99% | 8.99% | 11.49% | 15.36% | 9.82% | 9.42% | 9.6% | 9.55% | 12.78% | 10.17% | 11.43% | 8.62%
Escavação Vertical a Céu Aberto | 101225 | ESCAVAÇÃO VERTICAL PARA EDIFICAÇÃO, COM CARGA, DESCARGA E TRANSPORTE DE SOLO DE 1ª CATEGORIA, COM ESCAVADEIRA HIDRÁULICA (CAÇAMBA: 1,2 M³ / 155 HP), FROTA DE 5 CAMINHÕES BASCULANTES DE 18 M³, DMT DE 1,5 KM E VELOCIDADE MÉDIA 18 KM/H. AF_05/2020 | M3 | 8.24% | 10.85% | 11.93% | 8.62% | 11.52% | 9.78% | 9.31% | 9.66% | 10.67% | 11.06% | 11.8% | 8.7% | 10.64% | 8.8% | 9.14% | 9.32% | 9.32% | 11.75% | 15.96% | 10.18% | 9.74% | 9.93% | 9.89% | 13.27% | 10.63% | 11.9% | 8.96%
Escavação Vertical a Céu Aberto | 101226 | ESCAVAÇÃO VERTICAL PARA EDIFICAÇÃO, COM CARGA, DESCARGA E TRANSPORTE DE SOLO DE 1ª CATEGORIA, COM ESCAVADEIRA HIDRÁULICA (CAÇAMBA: 1,2 M³ / 155 HP), FROTA DE 5 CAMINHÕES BASCULANTES DE 18 M³, DMT DE 2 KM E VELOCIDADE MÉDIA 19 KM/H. AF_05/2020 | M3 | 7.85% | 10.24% | 11.34% | 8.16% | 10.88% | 9.28% | 8.84% | 9.24% | 10.15% | 10.56% | 11.21% | 8.25% | 10.1% | 8.29% | 8.61% | 8.9% | 8.85% | 11.17% | 15.17% | 9.72% | 9.29% | 9.36% | 9.45% | 12.61% | 10.09% | 11.38% | 8.5%
Escavação Vertical a Céu Aberto | 101222 | ESCAVAÇÃO VERTICAL PARA EDIFICAÇÃO, COM CARGA, DESCARGA E TRANSPORTE DE SOLO DE 1ª CATEGORIA, COM ESCAVADEIRA HIDRÁULICA (CAÇAMBA: 1,2 M³ / 155 HP), FROTA DE 6 CAMINHÕES BASCULANTES DE 14 M³, DMT DE 3 KM E VELOCIDADE MÉDIA 20 KM/H. AF_05/2020 | M3 | 7.85% | 10.42% | 11.42% | 8.17% | 10.99% | 9.38% | 8.79% | 9.16% | 10.22% | 10.71% | 11.3% | 8.18% | 10.28% | 8.42% | 8.68% | 8.89% | 8.87% | 11.37% | 15.35% | 9.71% | 9.31% | 9.49% | 9.38% | 12.71% | 10.11% | 11.28% | 8.53%
Escavação Vertical a Céu Aberto | 101227 | ESCAVAÇÃO VERTICAL PARA EDIFICAÇÃO, COM CARGA, DESCARGA E TRANSPORTE DE SOLO DE 1ª CATEGORIA, COM ESCAVADEIRA HIDRÁULICA (CAÇAMBA: 1,2 M³ / 155 HP), FROTA DE 6 CAMINHÕES BASCULANTES DE 18 M³, DMT DE 3 KM E VELOCIDADE MÉDIA 20 KM/H. AF_05/2020 | M3 | 7.75% | 10.3% | 11.34% | 8.07% | 10.83% | 9.26% | 8.78% | 9.1% | 10.1% | 10.58% | 11.08% | 8.12% | 10.09% | 8.28% | 8.55% | 8.72% | 8.71% | 11.11% | 15.25% | 9.62% | 9.2% | 9.37% | 9.29% | 12.55% | 10.03% | 11.24% | 8.39%
Escavação Vertical a Céu Aberto | 101228 | ESCAVAÇÃO VERTICAL PARA EDIFICAÇÃO, COM CARGA, DESCARGA E TRANSPORTE DE SOLO DE 1ª CATEGORIA, COM ESCAVADEIRA HIDRÁULICA (CAÇAMBA: 1,2 M³ / 155 HP), FROTA DE 6 CAMINHÕES BASCULANTES DE 18 M³, DMT DE 4 KM E VELOCIDADE MÉDIA 22 KM/H. AF_05/2020 | M3 | 7.24% | 9.67% | 10.65% | 7.55% | 10.16% | 8.69% | 8.24% | 8.6% | 9.49% | 9.98% | 10.45% | 7.61% | 9.46% | 7.76% | 8.06% | 8.22% | 8.22% | 10.44% | 14.38% | 9.06% | 8.67% | 8.77% | 8.72% | 11.83% | 9.46% | 10.61% | 7.92%
Escavação Vertical a Céu Aberto | 101223 | ESCAVAÇÃO VERTICAL PARA EDIFICAÇÃO, COM CARGA, DESCARGA E TRANSPORTE DE SOLO DE 1ª CATEGORIA, COM ESCAVADEIRA HIDRÁULICA (CAÇAMBA: 1,2 M³ / 155 HP), FROTA DE 7 CAMINHÕES BASCULANTES DE 14 M³, DMT DE 4 KM E VELOCIDADE MÉDIA 22 KM/H. AF_05/2020 | M3 | 7.94% | 10.65% | 11.65% | 8.31% | 11.14% | 9.54% | 8.97% | 9.28% | 10.49% | 10.99% | 11.47% | 8.25% | 10.5% | 8.54% | 8.85% | 8.98% | 8.99% | 11.51% | 15.72% | 9.85% | 9.46% | 9.67% | 9.52% | 12.95% | 10.3% | 11.46% | 8.62%
Escavação Vertical a Céu Aberto | 101229 | ESCAVAÇÃO VERTICAL PARA EDIFICAÇÃO, COM CARGA, DESCARGA E TRANSPORTE DE SOLO DE 1ª CATEGORIA, COM ESCAVADEIRA HIDRÁULICA (CAÇAMBA: 1,2 M³ / 155 HP), FROTA DE 8 CAMINHÕES BASCULANTES DE 18 M³, DMT DE 6 KM E VELOCIDADE MÉDIA 22 KM/H. AF_05/2020 | M3 | 7.23% | 9.8% | 10.73% | 7.55% | 10.13% | 8.72% | 8.29% | 8.55% | 9.6% | 10.12% | 10.45% | 7.6% | 9.63% | 7.76% | 8.06% | 8.2% | 8.2% | 10.52% | 14.59% | 9.01% | 8.68% | 8.78% | 8.67% | 11.91% | 9.52% | 10.61% | 7.86%
Escavação Vertical a Céu Aberto | 101224 | ESCAVAÇÃO VERTICAL PARA EDIFICAÇÃO, COM CARGA, DESCARGA E TRANSPORTE DE SOLO DE 1ª CATEGORIA, COM ESCAVADEIRA HIDRÁULICA (CAÇAMBA: 1,2 M³ / 155 HP), FROTA DE 9 CAMINHÕES BASCULANTES DE 14 M³, DMT DE 6 KM E VELOCIDADE MÉDIA 22 KM/H. AF_05/2020 | M3 | 7.8% | 10.61% | 11.49% | 8.17% | 10.92% | 9.35% | 8.84% | 9.13% | 10.33% | 10.88% | 11.23% | 8.1% | 10.41% | 8.42% | 8.66% | 8.75% | 8.76% | 11.36% | 15.64% | 9.63% | 9.31% | 9.51% | 9.29% | 12.83% | 10.15% | 11.27% | 8.48%
Escavação Vertical a Céu Aberto | 101265 | ESCAVAÇÃO VERTICAL PARA EDIFICAÇÃO, COM CARGA, DESCARGA E TRANSPORTE DE SOLO DE 1ª CATEGORIA, COM ESCAVADEIRA HIDRÁULICA (CAÇAMBA: 1,2 M³ / 155HP), FROTA DE 10 CAMINHÕES BASCULANTES DE 10 M³, DMT DE 6 KM E VELOCIDADE MÉDIA 22 KM/H. AF_05/2020 | M3 | 9.07% | 12.42% | 13.37% | 9.55% | 12.24% | 10.92% | 10.36% | 10.64% | 12.08% | 12.14% | 13.18% | 9.56% | 12.12% | 9.71% | 10.14% | 10.09% | 10.08% | 12.88% | 18.27% | 11.26% | 11% | 11.07% | 11.09% | 14.86% | 11.95% | 13.11% | 8.97%
Escavação Vertical a Céu Aberto | 101255 | ESCAVAÇÃO VERTICAL PARA EDIFICAÇÃO, COM CARGA, DESCARGA E TRANSPORTE DE SOLO DE 1ª CATEGORIA, COM ESCAVADEIRA HIDRÁULICA (CAÇAMBA: 1,2 M³ / 155HP), FROTA DE 3 CAMINHÕES BASCULANTES DE 10 M³, DMT ATÉ 1 KM E VELOCIDADE MÉDIA 14 KM/H. AF_05/2020 | M3 | 10.38% | 12.83% | 14.4% | 10.75% | 13.87% | 12.1% | 11.32% | 12.12% | 12.78% | 12.76% | 14.71% | 10.97% | 12.64% | 10.86% | 11.22% | 11.54% | 11.51% | 14.07% | 18.84% | 12.68% | 12.23% | 12.19% | 12.6% | 15.83% | 12.91% | 14.61% | 10.2%
Escavação Vertical a Céu Aberto | 101261 | ESCAVAÇÃO VERTICAL PARA EDIFICAÇÃO, COM CARGA, DESCARGA E TRANSPORTE DE SOLO DE 1ª CATEGORIA, COM ESCAVADEIRA HIDRÁULICA (CAÇAMBA: 1,2 M³ / 155HP), FROTA DE 6 CAMINHÕES BASCULANTES DE 10 M³, DMT DE 1,5 KM E VELOCIDADE MÉDIA 18 KM/H. AF_05/2020 | M3 | 10.2% | 13.43% | 14.61% | 10.61% | 13.59% | 12.12% | 11.38% | 11.86% | 13.12% | 13.09% | 14.61% | 10.71% | 13.11% | 10.79% | 11.2% | 11.25% | 11.31% | 14.15% | 19.56% | 12.51% | 12.18% | 12.21% | 12.36% | 16.2% | 13.12% | 14.46% | 10.02%
Escavação Vertical a Céu Aberto | 101262 | ESCAVAÇÃO VERTICAL PARA EDIFICAÇÃO, COM CARGA, DESCARGA E TRANSPORTE DE SOLO DE 1ª CATEGORIA, COM ESCAVADEIRA HIDRÁULICA (CAÇAMBA: 1,2 M³ / 155HP), FROTA DE 6 CAMINHÕES BASCULANTES DE 10 M³, DMT DE 2 KM E VELOCIDADE MÉDIA 19 KM/H. AF_05/2020 | M3 | 9.59% | 12.74% | 13.83% | 10.02% | 12.89% | 11.43% | 10.79% | 11.2% | 12.44% | 12.43% | 13.81% | 10.14% | 12.43% | 10.22% | 10.6% | 10.65% | 10.66% | 13.39% | 18.61% | 11.85% | 11.53% | 11.56% | 11.72% | 15.34% | 12.43% | 13.73% | 9.5%
Escavação Vertical a Céu Aberto | 101263 | ESCAVAÇÃO VERTICAL PARA EDIFICAÇÃO, COM CARGA, DESCARGA E TRANSPORTE DE SOLO DE 1ª CATEGORIA, COM ESCAVADEIRA HIDRÁULICA (CAÇAMBA: 1,2 M³ / 155HP), FROTA DE 7 CAMINHÕES BASCULANTES DE 10 M³, DMT DE 3 KM E VELOCIDADE MÉDIA 20 KM/H. AF_05/2020 | M3 | 9.36% | 12.5% | 13.6% | 9.81% | 12.58% | 11.16% | 10.59% | 10.97% | 12.21% | 12.25% | 13.5% | 9.86% | 12.26% | 9.96% | 10.35% | 10.4% | 10.4% | 13.14% | 18.43% | 11.55% | 11.28% | 11.3% | 11.44% | 15.1% | 12.21% | 13.47% | 9.23%
Escavação Vertical a Céu Aberto | 101264 | ESCAVAÇÃO VERTICAL PARA EDIFICAÇÃO, COM CARGA, DESCARGA E TRANSPORTE DE SOLO DE 1ª CATEGORIA, COM ESCAVADEIRA HIDRÁULICA (CAÇAMBA: 1,2 M³ / 155HP), FROTA DE 8 CAMINHÕES BASCULANTES DE 10 M³, DMT DE 4 KM E VELOCIDADE MÉDIA 22 KM/H. AF_05/2020 | M3 | 9.45% | 12.7% | 13.73% | 9.89% | 12.69% | 11.26% | 10.68% | 11.05% | 12.36% | 12.4% | 13.61% | 9.89% | 12.42% | 10.07% | 10.5% | 10.46% | 10.46% | 13.26% | 18.65% | 11.64% | 11.35% | 11.44% | 11.52% | 15.28% | 12.3% | 13.54% | 9.29%
Escavação Vertical a Céu Aberto | 101207 | ESCAVAÇÃO VERTICAL PARA EDIFICAÇÃO, COM CARGA, DESCARGA E TRANSPORTE DE SOLO DE 1ª CATEGORIA, COM ESCAVADEIRA HIDRÁULICA (CAÇAMBA: 0,8 M³ / 111 HP), FROTA DE 2 CAMINHÕES BASCULANTES DE 18 M³, DMT ATÉ 1 KM E VELOCIDADE MÉDIA 14 KM/H. AF_05/2020 | M3 | 9% | 10.7% | 12.33% | 9.38% | 12.35% | 10.37% | 9.66% | 10.59% | 10.85% | 11.08% | 12.65% | 9.59% | 10.75% | 9.42% | 9.55% | 10.08% | 10.26% | 12.34% | 15.79% | 11.01% | 10.42% | 10.47% | 10.92% | 13.6% | 11% | 12.77% | 9.56%
Escavação Vertical a Céu Aberto | 101230 | ESCAVAÇÃO VERTICAL PARA INFRAESTRUTURA, COM CARGA, DESCARGA E TRANSPORTE DE SOLO DE 1ª CATEGORIA, COM ESCAVADEIRA HIDRÁULICA (CAÇAMBA: 0,8 M³ / 111 HP), FROTA DE 3 CAMINHÕES BASCULANTES DE 14 M³, DMT ATÉ 1 KM E VELOCIDADE MÉDIA14 KM/H. AF_05/2020 | M3 | 10.1% | 12.41% | 13.88% | 10.37% | 13.71% | 11.68% | 10.94% | 11.57% | 12.33% | 12.66% | 14.09% | 10.57% | 12.32% | 10.58% | 10.81% | 11.16% | 11.24% | 13.88% | 17.93% | 12.18% | 11.72% | 11.75% | 11.9% | 15.38% | 12.39% | 14.13% | 10.62%
Escavação Vertical a Céu Aberto | 101231 | ESCAVAÇÃO VERTICAL PARA INFRAESTRUTURA, COM CARGA, DESCARGA E TRANSPORTE DE SOLO DE 1ª CATEGORIA, COM ESCAVADEIRA HIDRÁULICA (CAÇAMBA: 0,8 M³ / 111 HP), FROTA DE 3 CAMINHÕES BASCULANTES DE 18 M³, DMT ATÉ 1 KM E VELOCIDADE MÉDIA14 KM/H. AF_05/2020 | M3 | 9.77% | 12.13% | 13.57% | 10.15% | 13.41% | 11.39% | 10.58% | 11.35% | 12.14% | 12.56% | 13.79% | 10.26% | 11.95% | 10.31% | 10.41% | 11.07% | 10.98% | 13.52% | 17.68% | 11.8% | 11.32% | 11.58% | 11.71% | 15.07% | 12.22% | 13.71% | 10.42%
Escavação Vertical a Céu Aberto | 101272 | ESCAVAÇÃO VERTICAL PARA INFRAESTRUTURA, COM CARGA, DESCARGA E TRANSPORTE DE SOLO DE 1ª CATEGORIA, COM ESCAVADEIRA HIDRÁULICA (CAÇAMBA: 0,8 M³ / 111HP), FROTA DE 10 CAMINHÕES BASCULANTES DE 10 M³, DMT DE 6 KM E VELOCIDADE MÉDIA22 KM/H. AF_05/2020 | M3 | 9.59% | 13% | 13.97% | 10.06% | 12.85% | 11.46% | 10.84% | 11.2% | 12.7% | 12.72% | 13.82% | 10.04% | 12.77% | 10.23% | 10.69% | 10.57% | 10.59% | 13.5% | 19.1% | 11.78% | 11.57% | 11.62% | 11.66% | 15.62% | 12.59% | 13.78% | 9.42%
Escavação Vertical a Céu Aberto | 101266 | ESCAVAÇÃO VERTICAL PARA INFRAESTRUTURA, COM CARGA, DESCARGA E TRANSPORTE DE SOLO DE 1ª CATEGORIA, COM ESCAVADEIRA HIDRÁULICA (CAÇAMBA: 0,8 M³ / 111HP), FROTA DE 3 CAMINHÕES BASCULANTES DE 10 M³, DMT ATÉ 1 KM E VELOCIDADE MÉDIA14 KM/H. AF_05/2020 | M3 | 11.15% | 13.55% | 15.19% | 11.5% | 14.64% | 12.79% | 11.96% | 12.81% | 13.66% | 13.5% | 15.56% | 11.81% | 13.52% | 11.55% | 11.88% | 12.17% | 12.25% | 14.92% | 19.82% | 13.38% | 12.9% | 12.95% | 13.46% | 16.85% | 13.68% | 15.51% | 10.79%
Escavação Vertical a Céu Aberto | 101239 | ESCAVAÇÃO VERTICAL PARA INFRAESTRUTURA, COM CARGA, DESCARGA E TRANSPORTE DE SOLO DE 1ª CATEGORIA, COM ESCAVADEIRA HIDRÁULICA (CAÇAMBA: 0,8 M³ / 111HP), FROTA DE 4 CAMINHÕES BASCULANTES DE 18 M³, DMT DE 1,5 KM E VELOCIDADE MÉDIA18 KM/H. AF_05/2020 | M3 | 8.17% | 10.5% | 11.66% | 8.48% | 11.39% | 9.6% | 9.06% | 9.6% | 10.45% | 10.76% | 11.68% | 8.55% | 10.28% | 8.66% | 8.82% | 9.18% | 9.24% | 11.62% | 15.5% | 9.99% | 9.62% | 9.75% | 9.84% | 12.98% | 10.37% | 11.67% | 8.75%
Escavação Vertical a Céu Aberto | 101240 | ESCAVAÇÃO VERTICAL PARA INFRAESTRUTURA, COM CARGA, DESCARGA E TRANSPORTE DE SOLO DE 1ª CATEGORIA, COM ESCAVADEIRA HIDRÁULICA (CAÇAMBA: 0,8 M³ / 111HP), FROTA DE 4 CAMINHÕES BASCULANTES DE 18 M³, DMT DE 2 KM E VELOCIDADE MÉDIA 19 KM/H. AF_05/2020 | M3 | 7.6% | 9.89% | 11.06% | 8.02% | 10.8% | 9.04% | 8.53% | 9.11% | 9.92% | 10.21% | 11.09% | 8.1% | 9.74% | 8.21% | 8.35% | 8.69% | 8.76% | 11.04% | 14.71% | 9.47% | 9.06% | 9.29% | 9.34% | 12.26% | 9.82% | 11.03% | 8.35%
Escavação Vertical a Céu Aberto | 101268 | ESCAVAÇÃO VERTICAL PARA INFRAESTRUTURA, COM CARGA, DESCARGA E TRANSPORTE DE SOLO DE 1ª CATEGORIA, COM ESCAVADEIRA HIDRÁULICA (CAÇAMBA: 0,8 M³ / 111HP), FROTA DE 5 CAMINHÕES BASCULANTES DE 10 M³, DMT DE 1,5 KM E VELOCIDADE MÉDIA18 KM/H. AF_05/2020 | M3 | 9.87% | 12.75% | 14.06% | 10.29% | 13.22% | 11.63% | 10.95% | 11.51% | 12.62% | 12.6% | 14.1% | 10.44% | 12.63% | 10.43% | 10.78% | 10.91% | 10.96% | 13.62% | 18.77% | 12.08% | 11.75% | 11.78% | 12.05% | 15.6% | 12.64% | 14.06% | 9.64%
Escavação Vertical a Céu Aberto | 101234 | ESCAVAÇÃO VERTICAL PARA INFRAESTRUTURA, COM CARGA, DESCARGA E TRANSPORTE DE SOLO DE 1ª CATEGORIA, COM ESCAVADEIRA HIDRÁULICA (CAÇAMBA: 0,8 M³ / 111HP), FROTA DE 5 CAMINHÕES BASCULANTES DE 14 M³, DMT DE 1,5 KM E VELOCIDADE MÉDIA18 KM/H. AF_05/2020 | M3 | 9.15% | 11.85% | 12.92% | 9.43% | 12.56% | 10.7% | 10.09% | 10.57% | 11.61% | 12.08% | 12.87% | 9.52% | 11.6% | 9.66% | 9.94% | 10.25% | 10.2% | 12.87% | 17.13% | 11.2% | 10.71% | 10.87% | 10.79% | 14.47% | 11.52% | 12.94% | 9.75%
Escavação Vertical a Céu Aberto | 101235 | ESCAVAÇÃO VERTICAL PARA INFRAESTRUTURA, COM CARGA, DESCARGA E TRANSPORTE DE SOLO DE 1ª CATEGORIA, COM ESCAVADEIRA HIDRÁULICA (CAÇAMBA: 0,8 M³ / 111HP), FROTA DE 5 CAMINHÕES BASCULANTES DE 14 M³, DMT DE 2 KM E VELOCIDADE MÉDIA 19 KM/H. AF_05/2020 | M3 | 8.56% | 11.2% | 12.29% | 8.93% | 11.93% | 10.17% | 9.54% | 10.05% | 11.03% | 11.43% | 12.3% | 9.03% | 10.98% | 9.11% | 9.48% | 9.67% | 9.69% | 12.15% | 16.43% | 10.59% | 10.22% | 10.26% | 10.21% | 13.76% | 10.89% | 12.32% | 9.25%
Escavação Vertical a Céu Aberto | 101241 | ESCAVAÇÃO VERTICAL PARA INFRAESTRUTURA, COM CARGA, DESCARGA E TRANSPORTE DE SOLO DE 1ª CATEGORIA, COM ESCAVADEIRA HIDRÁULICA (CAÇAMBA: 0,8 M³ / 111HP), FROTA DE 5 CAMINHÕES BASCULANTES DE 18 M³, DMT DE 3 KM E VELOCIDADE MÉDIA 20 KM/H. AF_05/2020 | M3 | 7.72% | 10.12% | 11.15% | 8.04% | 10.84% | 9.18% | 8.66% | 9.08% | 10.08% | 10.44% | 11.14% | 8.14% | 10.01% | 8.3% | 8.52% | 8.8% | 8.78% | 11.17% | 15.03% | 9.53% | 9.17% | 9.34% | 9.3% | 12.46% | 9.95% | 11.16% | 8.41%
Escavação Vertical a Céu Aberto | 101269 | ESCAVAÇÃO VERTICAL PARA INFRAESTRUTURA, COM CARGA, DESCARGA E TRANSPORTE DE SOLO DE 1ª CATEGORIA, COM ESCAVADEIRA HIDRÁULICA (CAÇAMBA: 0,8 M³ / 111HP), FROTA DE 6 CAMINHÕES BASCULANTES DE 10 M³, DMT DE 2 KM E VELOCIDADE MÉDIA 19 KM/H. AF_05/2020 | M3 | 10.21% | 13.35% | 14.51% | 10.67% | 13.6% | 12.01% | 11.31% | 11.84% | 13.12% | 13.06% | 14.51% | 10.69% | 13.16% | 10.75% | 11.14% | 11.21% | 11.3% | 14.07% | 19.54% | 12.43% | 12.14% | 12.21% | 12.35% | 16.13% | 13.13% | 14.45% | 9.97%
Escavação Vertical a Céu Aberto | 101236 | ESCAVAÇÃO VERTICAL PARA INFRAESTRUTURA, COM CARGA, DESCARGA E TRANSPORTE DE SOLO DE 1ª CATEGORIA, COM ESCAVADEIRA HIDRÁULICA (CAÇAMBA: 0,8 M³ / 111HP), FROTA DE 6 CAMINHÕES BASCULANTES DE 14 M³, DMT DE 3 KM E VELOCIDADE MÉDIA 20 KM/H. AF_05/2020 | M3 | 8.5% | 11.21% | 12.22% | 8.84% | 11.75% | 10.05% | 9.52% | 9.86% | 10.98% | 11.42% | 12.11% | 8.86% | 11.04% | 9.04% | 9.36% | 9.55% | 9.5% | 12.14% | 16.39% | 10.44% | 10.11% | 10.21% | 10.06% | 13.7% | 10.85% | 12.13% | 9.11%
Escavação Vertical a Céu Aberto | 101237 | ESCAVAÇÃO VERTICAL PARA INFRAESTRUTURA, COM CARGA, DESCARGA E TRANSPORTE DE SOLO DE 1ª CATEGORIA, COM ESCAVADEIRA HIDRÁULICA (CAÇAMBA: 0,8 M³ / 111HP), FROTA DE 6 CAMINHÕES BASCULANTES DE 14 M³, DMT DE 4 KM E VELOCIDADE MÉDIA 22 KM/H. AF_05/2020 | M3 | 7.95% | 10.49% | 11.5% | 8.28% | 11.08% | 9.44% | 8.95% | 9.27% | 10.28% | 10.77% | 11.39% | 8.27% | 10.37% | 8.48% | 8.79% | 8.92% | 8.91% | 11.42% | 15.48% | 9.8% | 9.49% | 9.58% | 9.46% | 12.84% | 10.19% | 11.42% | 8.55%
Escavação Vertical a Céu Aberto | 101242 | ESCAVAÇÃO VERTICAL PARA INFRAESTRUTURA, COM CARGA, DESCARGA E TRANSPORTE DE SOLO DE 1ª CATEGORIA, COM ESCAVADEIRA HIDRÁULICA (CAÇAMBA: 0,8 M³ / 111HP), FROTA DE 6 CAMINHÕES BASCULANTES DE 18 M³, DMT DE 4 KM E VELOCIDADE MÉDIA 22 KM/H. AF_05/2020 | M3 | 7.96% | 10.54% | 11.57% | 8.34% | 11.13% | 9.47% | 8.95% | 9.31% | 10.39% | 10.87% | 11.48% | 8.31% | 10.37% | 8.52% | 8.72% | 8.95% | 8.97% | 11.44% | 15.62% | 9.79% | 9.48% | 9.65% | 9.54% | 12.9% | 10.28% | 11.5% | 8.62%
Escavação Vertical a Céu Aberto | 101270 | ESCAVAÇÃO VERTICAL PARA INFRAESTRUTURA, COM CARGA, DESCARGA E TRANSPORTE DE SOLO DE 1ª CATEGORIA, COM ESCAVADEIRA HIDRÁULICA (CAÇAMBA: 0,8 M³ / 111HP), FROTA DE 7 CAMINHÕES BASCULANTES DE 10 M³, DMT DE 3 KM E VELOCIDADE MÉDIA 20 KM/H. AF_05/2020 | M3 | 9.94% | 13.17% | 14.26% | 10.42% | 13.24% | 11.75% | 11.09% | 11.57% | 12.88% | 12.88% | 14.19% | 10.44% | 12.93% | 10.51% | 10.97% | 10.94% | 10.97% | 13.83% | 19.27% | 12.15% | 11.85% | 11.91% | 12.06% | 15.86% | 12.87% | 14.17% | 9.73%
Escavação Vertical a Céu Aberto | 101243 | ESCAVAÇÃO VERTICAL PARA INFRAESTRUTURA, COM CARGA, DESCARGA E TRANSPORTE DE SOLO DE 1ª CATEGORIA, COM ESCAVADEIRA HIDRÁULICA (CAÇAMBA: 0,8 M³ / 111HP), FROTA DE 7 CAMINHÕES BASCULANTES DE 18 M³, DMT DE 6 KM E VELOCIDADE MÉDIA 22 KM/H. AF_05/2020 | M3 | 7.33% | 9.93% | 10.82% | 7.73% | 10.37% | 8.85% | 8.36% | 8.68% | 9.77% | 10.2% | 10.68% | 7.7% | 9.76% | 7.96% | 8.17% | 8.35% | 8.35% | 10.74% | 14.76% | 9.14% | 8.83% | 8.97% | 8.86% | 12.09% | 9.66% | 10.71% | 8.04%
Escavação Vertical a Céu Aberto | 101271 | ESCAVAÇÃO VERTICAL PARA INFRAESTRUTURA, COM CARGA, DESCARGA E TRANSPORTE DE SOLO DE 1ª CATEGORIA, COM ESCAVADEIRA HIDRÁULICA (CAÇAMBA: 0,8 M³ / 111HP), FROTA DE 8 CAMINHÕES BASCULANTES DE 10 M³, DMT DE 4 KM E VELOCIDADE MÉDIA 22 KM/H. AF_05/2020 | M3 | 9.97% | 13.3% | 14.37% | 10.41% | 13.33% | 11.84% | 11.18% | 11.57% | 13.01% | 13.01% | 14.28% | 10.47% | 13.1% | 10.55% | 10.98% | 11% | 10.98% | 13.92% | 19.47% | 12.19% | 11.95% | 11.97% | 12.06% | 16% | 12.94% | 14.22% | 9.76%
Escavação Vertical a Céu Aberto | 101238 | ESCAVAÇÃO VERTICAL PARA INFRAESTRUTURA, COM CARGA, DESCARGA E TRANSPORTE DE SOLO DE 1ª CATEGORIA, COM ESCAVADEIRA HIDRÁULICA (CAÇAMBA: 0,8 M³ / 111HP), FROTA DE 8 CAMINHÕES BASCULANTES DE 14 M³, DMT DE 6 KM E VELOCIDADE MÉDIA 22 KM/H. AF_05/2020 | M3 | 7.87% | 10.63% | 11.53% | 8.26% | 11.03% | 9.43% | 8.92% | 9.22% | 10.38% | 10.9% | 11.31% | 8.22% | 10.46% | 8.47% | 8.75% | 8.87% | 8.88% | 11.4% | 15.65% | 9.75% | 9.42% | 9.59% | 9.37% | 12.91% | 10.24% | 11.38% | 8.53%
Escavação Vertical a Céu Aberto | 101232 | ESCAVAÇÃO VERTICAL PARA INFRAESTRUTURA, COM CARGA, DESCARGA E TRANSPORTE DE SOLO DE 1ª CATEGORIA, COM ESCAVADEIRA HIDRÁULICA (CAÇAMBA: 1,2 M³ / 155 HP), FROTA DE 3 CAMINHÕES BASCULANTES DE 14 M³, DMT ATÉ 1 KM E VELOCIDADE MÉDIA14 KM/H. AF_05/2020 | M3 | 8.84% | 10.95% | 12.26% | 9.11% | 12.06% | 10.18% | 9.6% | 10.25% | 10.94% | 11.2% | 12.4% | 9.21% | 10.83% | 9.18% | 9.45% | 9.8% | 9.86% | 12.31% | 16.04% | 10.82% | 10.22% | 10.45% | 10.47% | 13.73% | 10.93% | 12.49% | 9.37%
Escavação Vertical a Céu Aberto | 101233 | ESCAVAÇÃO VERTICAL PARA INFRAESTRUTURA, COM CARGA, DESCARGA E TRANSPORTE DE SOLO DE 1ª CATEGORIA, COM ESCAVADEIRA HIDRÁULICA (CAÇAMBA: 1,2 M³ / 155 HP), FROTA DE 3 CAMINHÕES BASCULANTES DE 18 M³, DMT ATÉ 1 KM E VELOCIDADE MÉDIA14 KM/H. AF_05/2020 | M3 | 8.57% | 10.58% | 12.05% | 8.76% | 11.86% | 10.08% | 9.41% | 9.91% | 10.75% | 11.02% | 12.22% | 8.98% | 10.66% | 8.99% | 9.22% | 9.73% | 9.68% | 11.93% | 15.62% | 10.42% | 10.05% | 10.09% | 10.42% | 13.22% | 10.75% | 12.18% | 9.15%
Escavação Vertical a Céu Aberto | 101248 | ESCAVAÇÃO VERTICAL PARA INFRAESTRUTURA, COM CARGA, DESCARGA E TRANSPORTE DE SOLO DE 1ª CATEGORIA, COM ESCAVADEIRA HIDRÁULICA (CAÇAMBA: 1,2 M³ / 155HP), FROTA DE 10 CAMINHÕES BASCULANTES DE 14 M³, DMT DE 6 KM E VELOCIDADE MÉDIA22 KM/H. AF_05/2020 | M3 | 7.49% | 10.28% | 11.11% | 7.85% | 10.49% | 9% | 8.58% | 8.81% | 10.05% | 10.55% | 10.84% | 7.8% | 10.1% | 8.11% | 8.35% | 8.45% | 8.41% | 10.98% | 15.19% | 9.29% | 9.01% | 9.2% | 8.94% | 12.45% | 9.82% | 10.91% | 8.12%
Escavação Vertical a Céu Aberto | 101277 | ESCAVAÇÃO VERTICAL PARA INFRAESTRUTURA, COM CARGA, DESCARGA E TRANSPORTE DE SOLO DE 1ª CATEGORIA, COM ESCAVADEIRA HIDRÁULICA (CAÇAMBA: 1,2 M³ / 155HP), FROTA DE 12 CAMINHÕES BASCULANTES DE 10 M³, DMT DE 6 KM E VELOCIDADE MÉDIA22 KM/H. AF_05/2020 | M3 | 9.21% | 12.67% | 13.58% | 9.68% | 12.44% | 11.08% | 10.47% | 10.79% | 12.33% | 12.38% | 13.36% | 9.65% | 12.43% | 9.87% | 10.34% | 10.22% | 10.25% | 13.09% | 18.65% | 11.39% | 11.16% | 11.26% | 11.26% | 15.13% | 12.2% | 13.29% | 9.08%
Escavação Vertical a Céu Aberto | 101267 | ESCAVAÇÃO VERTICAL PARA INFRAESTRUTURA, COM CARGA, DESCARGA E TRANSPORTE DE SOLO DE 1ª CATEGORIA, COM ESCAVADEIRA HIDRÁULICA (CAÇAMBA: 1,2 M³ / 155HP), FROTA DE 4 CAMINHÕES BASCULANTES DE 10 M³, DMT ATÉ 1 KM E VELOCIDADE MÉDIA14 KM/H. AF_05/2020 | M3 | 11.02% | 14% | 15.51% | 11.4% | 14.79% | 12.84% | 12.06% | 12.7% | 13.88% | 13.78% | 15.68% | 11.55% | 13.92% | 11.65% | 11.97% | 12.2% | 12.28% | 15.04% | 20.38% | 13.47% | 12.98% | 13.12% | 13.48% | 17.03% | 13.85% | 15.49% | 10.83%
Escavação Vertical a Céu Aberto | 101249 | ESCAVAÇÃO VERTICAL PARA INFRAESTRUTURA, COM CARGA, DESCARGA E TRANSPORTE DE SOLO DE 1ª CATEGORIA, COM ESCAVADEIRA HIDRÁULICA (CAÇAMBA: 1,2 M³ / 155HP), FROTA DE 5 CAMINHÕES BASCULANTES DE 18 M³, DMT DE 1,5 KM E VELOCIDADE MÉDIA18 KM/H. AF_05/2020 | M3 | 7.7% | 10.01% | 11.1% | 7.93% | 10.67% | 9.13% | 8.63% | 8.91% | 9.94% | 10.34% | 11.03% | 7.99% | 9.96% | 8.19% | 8.4% | 8.68% | 8.66% | 10.96% | 14.81% | 9.41% | 9.09% | 9.21% | 9.23% | 12.3% | 9.84% | 11.07% | 8.27%
Escavação Vertical a Céu Aberto | 101273 | ESCAVAÇÃO VERTICAL PARA INFRAESTRUTURA, COM CARGA, DESCARGA E TRANSPORTE DE SOLO DE 1ª CATEGORIA, COM ESCAVADEIRA HIDRÁULICA (CAÇAMBA: 1,2 M³ / 155HP), FROTA DE 6 CAMINHÕES BASCULANTES DE 10 M³, DMT DE 1,5 KM E VELOCIDADE MÉDIA18 KM/H. AF_05/2020 | M3 | 9.38% | 12.47% | 13.6% | 9.84% | 12.66% | 11.23% | 10.47% | 10.98% | 12.28% | 12.23% | 13.54% | 9.92% | 12.29% | 9.98% | 10.43% | 10.43% | 10.47% | 13.14% | 18.32% | 11.58% | 11.28% | 11.36% | 11.52% | 15.07% | 12.2% | 13.5% | 9.27%
Escavação Vertical a Céu Aberto | 101245 | ESCAVAÇÃO VERTICAL PARA INFRAESTRUTURA, COM CARGA, DESCARGA E TRANSPORTE DE SOLO DE 1ª CATEGORIA, COM ESCAVADEIRA HIDRÁULICA (CAÇAMBA: 1,2 M³ / 155HP), FROTA DE 6 CAMINHÕES BASCULANTES DE 14 M³, DMT DE 2 KM E VELOCIDADE MÉDIA 19 KM/H. AF_05/2020 | M3 | 7.95% | 10.57% | 11.58% | 8.34% | 11.09% | 9.44% | 8.99% | 9.37% | 10.45% | 10.85% | 11.46% | 8.37% | 10.44% | 8.53% | 8.79% | 8.95% | 8.95% | 11.53% | 15.62% | 9.87% | 9.52% | 9.64% | 9.53% | 12.98% | 10.28% | 11.53% | 8.61%
Escavação Vertical a Céu Aberto | 101250 | ESCAVAÇÃO VERTICAL PARA INFRAESTRUTURA, COM CARGA, DESCARGA E TRANSPORTE DE SOLO DE 1ª CATEGORIA, COM ESCAVADEIRA HIDRÁULICA (CAÇAMBA: 1,2 M³ / 155HP), FROTA DE 6 CAMINHÕES BASCULANTES DE 18 M³, DMT DE 2 KM E VELOCIDADE MÉDIA 19 KM/H. AF_05/2020 | M3 | 7.91% | 10.47% | 11.51% | 8.14% | 11.03% | 9.43% | 8.9% | 9.21% | 10.38% | 10.75% | 11.29% | 8.22% | 10.32% | 8.45% | 8.66% | 8.96% | 8.91% | 11.39% | 15.38% | 9.71% | 9.45% | 9.52% | 9.5% | 12.7% | 10.27% | 11.36% | 8.48%
Escavação Vertical a Céu Aberto | 101251 | ESCAVAÇÃO VERTICAL PARA INFRAESTRUTURA, COM CARGA, DESCARGA E TRANSPORTE DE SOLO DE 1ª CATEGORIA, COM ESCAVADEIRA HIDRÁULICA (CAÇAMBA: 1,2 M³ / 155HP), FROTA DE 6 CAMINHÕES BASCULANTES DE 18 M³, DMT DE 3 KM E VELOCIDADE MÉDIA 20 KM/H. AF_05/2020 | M3 | 7.47% | 9.67% | 10.86% | 7.69% | 10.53% | 8.88% | 8.39% | 8.85% | 9.7% | 9.97% | 10.83% | 7.89% | 9.59% | 7.96% | 8.12% | 8.48% | 8.5% | 10.69% | 14.42% | 9.28% | 8.87% | 9.02% | 9.09% | 11.95% | 9.6% | 10.82% | 8.07%
Escavação Vertical a Céu Aberto | 101274 | ESCAVAÇÃO VERTICAL PARA INFRAESTRUTURA, COM CARGA, DESCARGA E TRANSPORTE DE SOLO DE 1ª CATEGORIA, COM ESCAVADEIRA HIDRÁULICA (CAÇAMBA: 1,2 M³ / 155HP), FROTA DE 7 CAMINHÕES BASCULANTES DE 10 M³, DMT DE 2 KM E VELOCIDADE MÉDIA 19 KM/H. AF_05/2020 | M3 | 9.61% | 12.83% | 13.92% | 10.03% | 12.92% | 11.45% | 10.76% | 11.21% | 12.53% | 12.57% | 13.85% | 10.08% | 12.63% | 10.24% | 10.66% | 10.62% | 10.68% | 13.45% | 18.8% | 11.84% | 11.53% | 11.61% | 11.72% | 15.41% | 12.46% | 13.75% | 9.43%
Escavação Vertical a Céu Aberto | 101246 | ESCAVAÇÃO VERTICAL PARA INFRAESTRUTURA, COM CARGA, DESCARGA E TRANSPORTE DE SOLO DE 1ª CATEGORIA, COM ESCAVADEIRA HIDRÁULICA (CAÇAMBA: 1,2 M³ / 155HP), FROTA DE 7 CAMINHÕES BASCULANTES DE 14 M³, DMT DE 3 KM E VELOCIDADE MÉDIA 20 KM/H. AF_05/2020 | M3 | 7.76% | 10.44% | 11.36% | 8.15% | 10.82% | 9.27% | 8.79% | 9.15% | 10.22% | 10.74% | 11.2% | 8.1% | 10.24% | 8.32% | 8.57% | 8.75% | 8.72% | 11.23% | 15.38% | 9.56% | 9.28% | 9.44% | 9.29% | 12.72% | 10.1% | 11.28% | 8.42%
Escavação Vertical a Céu Aberto | 101252 | ESCAVAÇÃO VERTICAL PARA INFRAESTRUTURA, COM CARGA, DESCARGA E TRANSPORTE DE SOLO DE 1ª CATEGORIA, COM ESCAVADEIRA HIDRÁULICA (CAÇAMBA: 1,2 M³ / 155HP), FROTA DE 7 CAMINHÕES BASCULANTES DE 18 M³, DMT DE 4 KM E VELOCIDADE MÉDIA 22 KM/H. AF_05/2020 | M3 | 7.19% | 9.67% | 10.62% | 7.46% | 10.13% | 8.66% | 8.19% | 8.43% | 9.53% | 9.94% | 10.43% | 7.52% | 9.51% | 7.74% | 7.93% | 8.17% | 8.15% | 10.43% | 14.35% | 8.9% | 8.67% | 8.73% | 8.66% | 11.79% | 9.4% | 10.47% | 7.79%
Escavação Vertical a Céu Aberto | 101275 | ESCAVAÇÃO VERTICAL PARA INFRAESTRUTURA, COM CARGA, DESCARGA E TRANSPORTE DE SOLO DE 1ª CATEGORIA, COM ESCAVADEIRA HIDRÁULICA (CAÇAMBA: 1,2 M³ / 155HP), FROTA DE 8 CAMINHÕES BASCULANTES DE 10 M³, DMT DE 3 KM E VELOCIDADE MÉDIA 20 KM/H. AF_05/2020 | M3 | 9.24% | 12.46% | 13.52% | 9.66% | 12.43% | 11.09% | 10.38% | 10.8% | 12.21% | 12.22% | 13.36% | 9.71% | 12.25% | 9.84% | 10.31% | 10.27% | 10.32% | 13.03% | 18.33% | 11.41% | 11.11% | 11.21% | 11.3% | 14.97% | 12.09% | 13.27% | 9.09%
Escavação Vertical a Céu Aberto | 101247 | ESCAVAÇÃO VERTICAL PARA INFRAESTRUTURA, COM CARGA, DESCARGA E TRANSPORTE DE SOLO DE 1ª CATEGORIA, COM ESCAVADEIRA HIDRÁULICA (CAÇAMBA: 1,2 M³ / 155HP), FROTA DE 8 CAMINHÕES BASCULANTES DE 14 M³, DMT DE 4 KM E VELOCIDADE MÉDIA 22 KM/H. AF_05/2020 | M3 | 7.79% | 10.57% | 11.44% | 8.18% | 10.93% | 9.34% | 8.85% | 9.16% | 10.31% | 10.79% | 11.2% | 8.15% | 10.36% | 8.38% | 8.63% | 8.74% | 8.74% | 11.34% | 15.56% | 9.66% | 9.33% | 9.54% | 9.29% | 12.8% | 10.13% | 11.29% | 8.44%
Escavação Vertical a Céu Aberto | 101276 | ESCAVAÇÃO VERTICAL PARA INFRAESTRUTURA, COM CARGA, DESCARGA E TRANSPORTE DE SOLO DE 1ª CATEGORIA, COM ESCAVADEIRA HIDRÁULICA (CAÇAMBA: 1,2 M³ / 155HP), FROTA DE 9 CAMINHÕES BASCULANTES DE 10 M³, DMT DE 4 KM E VELOCIDADE MÉDIA 22 KM/H. AF_05/2020 | M3 | 9.19% | 12.53% | 13.51% | 9.66% | 12.45% | 11.08% | 10.41% | 10.77% | 12.2% | 12.24% | 13.35% | 9.65% | 12.31% | 9.85% | 10.28% | 10.22% | 10.25% | 13.02% | 18.43% | 11.35% | 11.09% | 11.23% | 11.28% | 15.02% | 12.06% | 13.27% | 9.08%
Escavação Vertical a Céu Aberto | 101253 | ESCAVAÇÃO VERTICAL PARA INFRAESTRUTURA, COM CARGA, DESCARGA E TRANSPORTE DE SOLO DE 1ª CATEGORIA, COM ESCAVADEIRA HIDRÁULICA (CAÇAMBA: 1,2 M³ / 155HP), FROTA DE 9 CAMINHÕES BASCULANTES DE 18 M³, DMT DE 6 KM E VELOCIDADE MÉDIA 22 KM/H. AF_05/2020 | M3 | 7% | 9.56% | 10.44% | 7.32% | 9.88% | 8.48% | 8.01% | 8.22% | 9.42% | 9.88% | 10.19% | 7.27% | 9.42% | 7.56% | 7.83% | 7.96% | 7.94% | 10.26% | 14.22% | 8.7% | 8.47% | 8.57% | 8.41% | 11.55% | 9.27% | 10.21% | 7.63%
Escavação Vertical a Céu Aberto | 101244 | ESCAVAÇÃO VERTICAL PARA INFRAESTRUTURA, COM CARGA, DESCARGA E TRANSPORTE DE SOLO DE 1ª CATEGORIA, COM ESCAVADEIRA HIDRÁULICA (CAÇAMBA: 1,2M³ / 155HP), FROTA DE 6 CAMINHÕES BASCULANTES DE 14 M³, DMT DE 1,5 KM E VELOCIDADE MÉDIA18 KM/H. AF_05/2020 | M3 | 8.49% | 11.23% | 12.29% | 8.9% | 11.8% | 10.05% | 9.57% | 9.9% | 11.09% | 11.53% | 12.17% | 8.86% | 11.04% | 9.09% | 9.3% | 9.54% | 9.53% | 12.11% | 16.49% | 10.44% | 10.08% | 10.27% | 10.13% | 13.71% | 10.93% | 12.17% | 9.18%
Escavação de Valas | 93358 | ESCAVAÇÃO MANUAL DE VALA. AF_09/2024 | M3 | 66.48% | 71.67% | 60.33% | 77.47% | 63.09% | 64.82% | 62.27% | 61.05% | 66.45% | 64.23% | 71.33% | 70.44% | 70.99% | 61.18% | 74.2% | 70.19% | 69.87% | 67.98% | 67.58% | 67.6% | 70.9% | 66.24% | 74.33% | 83.07% | 68.57% | 70.27% | 68.64%
Escavação de Valas | 90082 | ESCAVAÇÃO MECANIZADA DE VALA COM PROF. ATÉ 1,5 M (MÉDIA MONTANTE E JUSANTE/UMA COMPOSIÇÃO POR TRECHO), ESCAVADEIRA (0,8 M3), LARG. DE 1,5 M A 2,5 M, EM SOLO DE 1A CATEGORIA, EM LOCAIS COM ALTO NÍVEL DE INTERFERÊNCIA. AF_09/2024 | M3 | 21.05% | 18.83% | 23.64% | 21.15% | 26% | 21.63% | 20.12% | 22.97% | 20.61% | 19.45% | 27.1% | 22.99% | 19.61% | 20.79% | 20.63% | 22.95% | 23.02% | 23.84% | 25.49% | 24.03% | 22.28% | 22.22% | 24.65% | 25.3% | 21.51% | 26.05% | 20.9%
Escavação de Valas | 90091 | ESCAVAÇÃO MECANIZADA DE VALA COM PROF. ATÉ 1,5 M (MÉDIA MONTANTE E JUSANTE/UMA COMPOSIÇÃO POR TRECHO), ESCAVADEIRA (0,8 M3), LARG. DE 1,5 M A 2,5 M, EM SOLO DE 1A CATEGORIA, LOCAIS COM BAIXO NÍVEL DE INTERFERÊNCIA. AF_09/2024 | M3 | 21.02% | 18.87% | 23.71% | 21.25% | 25.84% | 21.76% | 20.07% | 22.95% | 20.53% | 19.2% | 27.04% | 22.86% | 19.76% | 20.69% | 20.65% | 22.9% | 23% | 23.68% | 25.28% | 24.05% | 22.17% | 22.03% | 24.51% | 25.39% | 21.46% | 25.99% | 21.07%
Escavação de Valas | 102307 | ESCAVAÇÃO MECANIZADA DE VALA COM PROF. ATÉ 1,5 M (MÉDIA MONTANTE E JUSANTE/UMA COMPOSIÇÃO POR TRECHO), ESCAVADEIRA (0,8 M3), LARG. DE 1,5 M A 2,5 M, EM SOLO DE 2A CATEGORIA, EM LOCAIS COM ALTO NÍVEL DE INTERFERÊNCIA. AF_09/2024 | M3 | 21.12% | 18.94% | 23.75% | 21.17% | 25.96% | 21.64% | 20.08% | 22.88% | 20.61% | 19.34% | 27.12% | 22.95% | 19.73% | 20.76% | 20.64% | 22.9% | 23.01% | 23.69% | 25.39% | 23.98% | 22.27% | 22.25% | 24.68% | 25.36% | 21.54% | 26.11% | 20.94%
Escavação de Valas | 102315 | ESCAVAÇÃO MECANIZADA DE VALA COM PROF. ATÉ 1,5 M (MÉDIA MONTANTE E JUSANTE/UMA COMPOSIÇÃO POR TRECHO), ESCAVADEIRA (0,8 M3), LARG. DE 1,5 M A 2,5 M, EM SOLO DE 2A CATEGORIA, LOCAIS COM BAIXO NÍVEL DE INTERFERÊNCIA. AF_09/2024 | M3 | 21.01% | 18.84% | 23.57% | 21.05% | 26.02% | 21.71% | 20.03% | 22.84% | 20.56% | 19.49% | 27.08% | 22.85% | 19.59% | 20.76% | 20.52% | 22.79% | 22.95% | 23.73% | 25.51% | 24.02% | 22.18% | 22.25% | 24.52% | 25.31% | 21.44% | 25.91% | 20.83%
Escavação de Valas | 102283 | ESCAVAÇÃO MECANIZADA DE VALA COM PROF. ATÉ 1,5 M (MÉDIA MONTANTE E JUSANTE/UMA COMPOSIÇÃO POR TRECHO), ESCAVADEIRA (0,8 M3), LARG. DE 1,5 M A 2,5 M, EM SOLO MOLE, EM LOCAIS COM ALTO NÍVEL DE INTERFERÊNCIA. AF_09/2024 | M3 | 21.15% | 18.94% | 23.72% | 21.19% | 25.94% | 21.68% | 20.13% | 22.88% | 20.64% | 19.44% | 27.08% | 22.98% | 19.66% | 20.77% | 20.55% | 23% | 23% | 23.71% | 25.42% | 24.07% | 22.24% | 22.24% | 24.59% | 25.36% | 21.65% | 26.13% | 20.98%
Escavação de Valas | 102291 | ESCAVAÇÃO MECANIZADA DE VALA COM PROF. ATÉ 1,5 M (MÉDIA MONTANTE E JUSANTE/UMA COMPOSIÇÃO POR TRECHO), ESCAVADEIRA (0,8 M3), LARG. DE 1,5 M A 2,5 M, EM SOLO MOLE, LOCAIS COM BAIXO NÍVEL DE INTERFERÊNCIA. AF_09/2024 | M3 | 21.04% | 18.92% | 23.72% | 21.01% | 25.98% | 21.61% | 20.03% | 22.76% | 20.51% | 19.36% | 27.15% | 22.98% | 19.64% | 20.55% | 20.53% | 22.92% | 22.94% | 23.64% | 25.43% | 24.03% | 22.22% | 22.2% | 24.66% | 25.39% | 21.5% | 26.13% | 20.92%
Escavação de Valas | 102276 | ESCAVAÇÃO MECANIZADA DE VALA COM PROF. ATÉ 1,5 M (MÉDIA MONTANTE E JUSANTE/UMA COMPOSIÇÃO POR TRECHO), ESCAVADEIRA (0,8 M3), LARG. MENOR QUE 1,5 M, EM SOLO DE 1A CATEGORIA, EM LOCAIS COM ALTO NÍVEL DE INTERFERÊNCIA. AF_09/2024 | M3 | 21.13% | 18.83% | 23.66% | 21.25% | 25.89% | 21.72% | 20% | 22.94% | 20.63% | 19.51% | 27.07% | 22.84% | 19.71% | 20.84% | 20.62% | 22.95% | 22.99% | 23.71% | 25.53% | 24.05% | 22.16% | 22.27% | 24.64% | 25.46% | 21.62% | 26.13% | 21.01%
Escavação de Valas | 102306 | ESCAVAÇÃO MECANIZADA DE VALA COM PROF. ATÉ 1,5 M (MÉDIA MONTANTE E JUSANTE/UMA COMPOSIÇÃO POR TRECHO), ESCAVADEIRA (0,8 M3),LARG. ATÉ 1,5 M, EM SOLO DE 2A CATEGORIA, EM LOCAIS COM ALTO NÍVEL DE INTERFERÊNCIA. AF_09/2024 | M3 | 21.11% | 18.91% | 23.76% | 21.15% | 25.98% | 21.66% | 20.04% | 22.88% | 20.67% | 19.49% | 27.06% | 22.95% | 19.73% | 20.85% | 20.57% | 22.94% | 22.98% | 23.74% | 25.46% | 24.05% | 22.19% | 22.28% | 24.67% | 25.39% | 21.59% | 26.12% | 20.99%
Escavação de Valas | 102279 | ESCAVAÇÃO MECANIZADA DE VALA COM PROF. ATÉ 1,5 M (MÉDIA MONTANTE E JUSANTE/UMA COMPOSIÇÃO POR TRECHO), ESCAVADEIRA (0,8 M3),LARG. MENOR QUE 1,5 M, EM SOLO DE 1A CATEGORIA, LOCAIS COM BAIXO NÍVEL DE INTERFERÊNCIA. AF_09/2024 | M3 | 21.02% | 18.93% | 23.65% | 21.11% | 25.92% | 21.59% | 20.06% | 22.78% | 20.62% | 19.41% | 27.1% | 22.84% | 19.49% | 20.7% | 20.49% | 22.84% | 22.9% | 23.73% | 25.47% | 23.88% | 22.15% | 22.33% | 24.54% | 25.31% | 21.6% | 26.05% | 20.95%
Escavação de Valas | 102282 | ESCAVAÇÃO MECANIZADA DE VALA COM PROF. ATÉ 1,5 M (MÉDIA MONTANTE E JUSANTE/UMA COMPOSIÇÃO POR TRECHO), ESCAVADEIRA (0,8 M3),LARG. MENOR QUE 1,5 M, EM SOLO DE MOLE, EM LOCAIS COM ALTO NÍVEL DE INTERFERÊNCIA. AF_09/2024 | M3 | 21.08% | 18.96% | 23.73% | 21.21% | 25.97% | 21.65% | 20.07% | 22.92% | 20.63% | 19.47% | 27.11% | 23.01% | 19.65% | 20.77% | 20.6% | 23.03% | 23.01% | 23.78% | 25.45% | 24.07% | 22.24% | 22.3% | 24.65% | 25.4% | 21.64% | 26.06% | 20.97%
Escavação de Valas | 102290 | ESCAVAÇÃO MECANIZADA DE VALA COM PROF. ATÉ 1,5 M (MÉDIA MONTANTE E JUSANTE/UMA COMPOSIÇÃO POR TRECHO), ESCAVADEIRA (0,8 M3),LARG. MENOR QUE 1,5 M, EM SOLO MOLE, LOCAIS COM BAIXO NÍVEL DE INTERFERÊNCIA. AF_09/2024 | M3 | 20.99% | 18.9% | 23.63% | 21.08% | 26% | 21.78% | 20% | 22.89% | 20.72% | 19.34% | 27.1% | 22.95% | 19.65% | 20.71% | 20.56% | 22.93% | 23.03% | 23.75% | 25.45% | 24.06% | 22.22% | 22.27% | 24.67% | 25.32% | 21.47% | 26.01% | 20.95%
Escavação de Valas | 90100 | ESCAVAÇÃO MECANIZADA DE VALA COM PROF. ATÉ 1,5 M (MÉDIA MONTANTE E JUSANTE/UMA COMPOSIÇÃO POR TRECHO), RETROESCAV. (0,26 M3), LARG. DE 0,8 M A 1,5 M, EM SOLO DE 1A CATEGORIA, EM LOCAIS COM ALTO NÍVEL DE INTERFERÊNCIA. AF_09/2024 | M3 | 30.63% | 28.24% | 32.91% | 31.43% | 35.13% | 31.36% | 29.26% | 32.48% | 30.23% | 28.53% | 36.85% | 33.41% | 29.21% | 27.55% | 30.66% | 32.71% | 33.38% | 32.98% | 36.15% | 34.55% | 32.78% | 32.2% | 37.62% | 37.43% | 31.59% | 36.69% | 30.72%
Escavação de Valas | 102323 | ESCAVAÇÃO MECANIZADA DE VALA COM PROF. ATÉ 1,5 M (MÉDIA MONTANTE E JUSANTE/UMA COMPOSIÇÃO POR TRECHO), RETROESCAV. (0,26 M3), LARG. DE 0,8 M A 1,5 M, EM SOLO DE 2A CATEGORIA, EM LOCAIS COM ALTO NÍVEL DE INTERFERÊNCIA. AF_09/2024 | M3 | 30.65% | 28.32% | 32.9% | 31.47% | 35.14% | 31.44% | 29.24% | 32.58% | 30.31% | 28.57% | 36.83% | 33.4% | 29.26% | 27.57% | 30.62% | 32.77% | 33.43% | 32.96% | 36.23% | 34.58% | 32.79% | 32.16% | 37.62% | 37.43% | 31.61% | 36.73% | 30.85%
Escavação de Valas | 102327 | ESCAVAÇÃO MECANIZADA DE VALA COM PROF. ATÉ 1,5 M (MÉDIA MONTANTE E JUSANTE/UMA COMPOSIÇÃO POR TRECHO), RETROESCAV. (0,26 M3), LARG. DE 0,8 M A 1,5 M, EM SOLO DE 2A CATEGORIA, EM LOCAIS COM BAIXO NÍVEL DE INTERFERÊNCIA. AF_09/2024 | M3 | 30.68% | 28.33% | 32.88% | 31.4% | 35.12% | 31.39% | 29.17% | 32.51% | 30.32% | 28.46% | 36.69% | 33.37% | 29.19% | 27.57% | 30.59% | 32.7% | 33.3% | 32.85% | 36.15% | 34.6% | 32.78% | 32.08% | 37.57% | 37.46% | 31.55% | 36.61% | 30.88%
Escavação de Valas | 102299 | ESCAVAÇÃO MECANIZADA DE VALA COM PROF. ATÉ 1,5 M (MÉDIA MONTANTE E JUSANTE/UMA COMPOSIÇÃO POR TRECHO), RETROESCAV. (0,26 M3), LARG. DE 0,8 M A 1,5 M, EM SOLO MOLE, EM LOCAIS COM ALTO NÍVEL DE INTERFERÊNCIA. AF_09/2024 | M3 | 30.68% | 28.31% | 32.89% | 31.49% | 35.13% | 31.47% | 29.23% | 32.56% | 30.28% | 28.56% | 36.84% | 33.41% | 29.25% | 27.63% | 30.64% | 32.74% | 33.39% | 32.96% | 36.17% | 34.59% | 32.84% | 32.23% | 37.63% | 37.42% | 31.64% | 36.77% | 30.82%
Escavação de Valas | 102303 | ESCAVAÇÃO MECANIZADA DE VALA COM PROF. ATÉ 1,5 M (MÉDIA MONTANTE E JUSANTE/UMA COMPOSIÇÃO POR TRECHO), RETROESCAV. (0,26 M3), LARG. DE 0,8 M A 1,5 M, EM SOLO MOLE, LOCAIS COM BAIXO NÍVEL DE INTERFERÊNCIA. AF_09/2024 | M3 | 30.66% | 28.29% | 32.9% | 31.45% | 35.07% | 31.42% | 29.26% | 32.55% | 30.2% | 28.4% | 36.77% | 33.3% | 29.27% | 27.6% | 30.62% | 32.69% | 33.43% | 32.85% | 36.18% | 34.51% | 32.81% | 32.14% | 37.59% | 37.52% | 31.6% | 36.77% | 30.83%
Escavação de Valas | 90099 | ESCAVAÇÃO MECANIZADA DE VALA COM PROF. ATÉ 1,5 M (MÉDIA MONTANTE E JUSANTE/UMA COMPOSIÇÃO POR TRECHO), RETROESCAV. (0,26 M3), LARG. MENOR QUE 0,8 M, EM SOLO DE 1A CATEGORIA, EM LOCAIS COM ALTO NÍVEL DE INTERFERÊNCIA. AF_09/2024 | M3 | 30.64% | 28.31% | 32.89% | 31.45% | 35.15% | 31.45% | 29.21% | 32.54% | 30.27% | 28.54% | 36.79% | 33.38% | 29.29% | 27.57% | 30.62% | 32.71% | 33.42% | 32.95% | 36.24% | 34.62% | 32.78% | 32.18% | 37.61% | 37.49% | 31.6% | 36.72% | 30.8%
Escavação de Valas | 102322 | ESCAVAÇÃO MECANIZADA DE VALA COM PROF. ATÉ 1,5 M (MÉDIA MONTANTE E JUSANTE/UMA COMPOSIÇÃO POR TRECHO), RETROESCAV. (0,26 M3), LARG. MENOR QUE 0,8 M, EM SOLO DE 2A CATEGORIA, EM LOCAIS COM ALTO NÍVEL DE INTERFERÊNCIA. AF_09/2024 | M3 | 30.72% | 28.32% | 32.87% | 31.48% | 35.17% | 31.39% | 29.21% | 32.57% | 30.31% | 28.52% | 36.86% | 33.33% | 29.3% | 27.61% | 30.67% | 32.78% | 33.42% | 32.97% | 36.18% | 34.51% | 32.8% | 32.21% | 37.66% | 37.47% | 31.66% | 36.75% | 30.82%
Escavação de Valas | 102298 | ESCAVAÇÃO MECANIZADA DE VALA COM PROF. ATÉ 1,5 M (MÉDIA MONTANTE E JUSANTE/UMA COMPOSIÇÃO POR TRECHO), RETROESCAV. (0,26 M3), LARG. MENOR QUE 0,8 M, EM SOLO MOLE, EM LOCAIS COM ALTO NÍVEL DE INTERFERÊNCIA. AF_09/2024 | M3 | 30.66% | 28.29% | 32.86% | 31.51% | 35.14% | 31.4% | 29.28% | 32.61% | 30.26% | 28.48% | 36.83% | 33.38% | 29.25% | 27.59% | 30.67% | 32.74% | 33.43% | 32.92% | 36.25% | 34.6% | 32.81% | 32.2% | 37.61% | 37.45% | 31.65% | 36.73% | 30.82%
Escavação de Valas | 102302 | ESCAVAÇÃO MECANIZADA DE VALA COM PROF. ATÉ 1,5 M (MÉDIA MONTANTE E JUSANTE/UMA COMPOSIÇÃO POR TRECHO), RETROESCAV. (0,26 M3), LARG. MENOR QUE 0,8 M, EM SOLO MOLE, LOCAIS COM BAIXO NÍVEL DE INTERFERÊNCIA. AF_09/2024 | M3 | 30.64% | 28.27% | 32.87% | 31.5% | 35.15% | 31.46% | 29.23% | 32.57% | 30.27% | 28.5% | 36.82% | 33.41% | 29.18% | 27.63% | 30.58% | 32.71% | 33.44% | 32.87% | 36.17% | 34.57% | 32.76% | 32.21% | 37.59% | 37.43% | 31.6% | 36.71% | 30.73%
Escavação de Valas | 102326 | ESCAVAÇÃO MECANIZADA DE VALA COM PROF. ATÉ 1,5 M (MÉDIA MONTANTE E JUSANTE/UMA COMPOSIÇÃO POR TRECHO), RETROESCAV. (0,26 M3), LARGURA MENOR QUE 0,8 M, EM SOLO DE 2A CATEGORIA, EM LOCAIS COM BAIXO NÍVEL DE INTERFERÊNCIA. AF_09/2024 | M3 | 30.67% | 28.24% | 32.8% | 31.44% | 35.11% | 31.48% | 29.16% | 32.58% | 30.24% | 28.47% | 36.78% | 33.36% | 29.23% | 27.54% | 30.57% | 32.79% | 33.36% | 32.9% | 36.21% | 34.52% | 32.81% | 32.13% | 37.6% | 37.41% | 31.66% | 36.76% | 30.83%
Escavação de Valas | 102314 | ESCAVAÇÃO MECANIZADA DE VALA COM PROF. ATÉ 1,5 M (MÉDIA MONTANTE E JUSANTE/UMA COMPOSIÇÃO POR TRECHO),COM ESCAVADEIRA (0,8 M3), LARG. MENOR QUE 1,5 M, EM SOLO DE 2A CATEGORIA, LOCAIS COM BAIXO NÍVEL DE INTERFERÊNCIA. AF_09/2024 | M3 | 21.1% | 18.8% | 23.65% | 21.22% | 25.96% | 21.54% | 20% | 22.98% | 20.5% | 19.43% | 27.11% | 22.91% | 19.71% | 20.77% | 20.54% | 22.92% | 22.92% | 23.77% | 25.42% | 23.93% | 22.17% | 22.31% | 24.63% | 25.39% | 21.51% | 26.03% | 20.88%
Escavação de Valas | 102312 | ESCAVAÇÃO MECANIZADA DE VALA COM PROF. DE 3,0 M ATÉ 4,5 M (MÉDIA MONTANTE E JUSANTE/UMA COMPOSIÇÃO POR TRECHO), ESCAVADEIRA (1,2 M3), LARG. DE 1,5 M A 2,5 M, EM SOLO DE 2A CATEGORIA, EM LOCAIS COM ALTO NÍVEL DE INTERFERÊNCIA. AF_09/2024 | M3 | 18.31% | 16.35% | 20.82% | 18.19% | 22.65% | 18.89% | 17.48% | 20.09% | 18.05% | 16.81% | 23.83% | 19.96% | 17.08% | 17.99% | 17.88% | 19.93% | 19.95% | 20.87% | 22.46% | 20.97% | 19.35% | 19.37% | 21.54% | 22.19% | 18.77% | 22.88% | 18.31%
Escavação de Valas | 102288 | ESCAVAÇÃO MECANIZADA DE VALA COM PROF. DE 3,0 M ATÉ 4,5 M (MÉDIA MONTANTE E JUSANTE/UMA COMPOSIÇÃO POR TRECHO), ESCAVADEIRA (1,2 M3), LARG. DE 1,5 M A 2,5 M, EM SOLO MOLE, EM LOCAIS COM ALTO NÍVEL DE INTERFERÊNCIA. AF_09/2024 | M3 | 18.23% | 16.36% | 20.78% | 18.27% | 22.77% | 18.89% | 17.49% | 20.07% | 17.97% | 16.87% | 23.71% | 20.07% | 16.94% | 17.98% | 17.81% | 20.02% | 20% | 20.91% | 22.44% | 20.98% | 19.37% | 19.34% | 21.7% | 22.21% | 18.81% | 23% | 18.21%
Escavação de Valas | 90087 | ESCAVAÇÃO MECANIZADA DE VALA COM PROF. DE 3,0 M ATÉ 4,5 M(MÉDIA MONTANTE E JUSANTE/UMA COMPOSIÇÃO POR TRECHO), ESCAVADEIRA (1,2 M3), LARG. DE 1,5 M A 2,5 M, EM SOLO DE 1A CATEGORIA, EM LOCAIS COM ALTO NÍVEL DE INTERFERÊNCIA. AF_09/2024 | M3 | 18.18% | 16.29% | 20.7% | 18.2% | 22.84% | 18.93% | 17.49% | 20.09% | 17.91% | 16.96% | 23.83% | 19.93% | 16.98% | 18.04% | 17.8% | 19.98% | 20.02% | 20.89% | 22.54% | 21.02% | 19.28% | 19.33% | 21.47% | 22.12% | 18.7% | 22.94% | 18.14%
Escavação de Valas | 102308 | ESCAVAÇÃO MECANIZADA DE VALA COM PROF. MAIOR QUE 1,5 M ATÉ 3,0 M (MÉDIA MONTANTE E JUSANTE/UMA COMPOSIÇÃO POR TRECHO), ESCAVADEIRA (0,8 M3), LARG. ATÉ 1,5 M, EM SOLO DE 2A CATEGORIA, EM LOCAIS COM ALTO NÍVEL DE INTERFERÊNCIA. AF_09/2024 | M3 | 21.08% | 18.95% | 23.73% | 21.16% | 25.98% | 21.68% | 20.05% | 22.83% | 20.66% | 19.44% | 27.25% | 23.01% | 19.75% | 20.75% | 20.59% | 22.9% | 22.99% | 23.76% | 25.44% | 24.01% | 22.2% | 22.26% | 24.63% | 25.37% | 21.65% | 26.09% | 20.92%
Escavação de Valas | 90084 | ESCAVAÇÃO MECANIZADA DE VALA COM PROF. MAIOR QUE 1,5 M ATÉ 3,0 M (MÉDIA MONTANTE E JUSANTE/UMA COMPOSIÇÃO POR TRECHO), ESCAVADEIRA (0,8 M3), LARGURA ATÉ 1,5 M, EM SOLO DE 1A CATEGORIA, EM LOCAIS COM ALTO NÍVEL DE INTERFERÊNCIA. AF_09/2024 | M3 | 21.11% | 19.02% | 23.76% | 21.05% | 25.91% | 21.7% | 20.02% | 22.83% | 20.72% | 19.31% | 27.04% | 22.95% | 19.71% | 20.7% | 20.49% | 22.94% | 22.93% | 23.73% | 25.41% | 24.07% | 22.19% | 22.26% | 24.68% | 25.41% | 21.56% | 26.01% | 20.96%
Escavação de Valas | 102284 | ESCAVAÇÃO MECANIZADA DE VALA COM PROF. MAIOR QUE 1,5 M ATÉ 3,0 M (MÉDIA MONTANTE E JUSANTE/UMA COMPOSIÇÃO POR TRECHO), ESCAVADEIRA (0,8 M3), LARGURA ATÉ 1,5 M, EM SOLO MOLE, EM LOCAIS COM ALTO NÍVEL DE INTERFERÊNCIA. AF_09/2024 | M3 | 21.15% | 18.87% | 23.66% | 21.14% | 26.01% | 21.75% | 20.07% | 22.79% | 20.66% | 19.4% | 27.15% | 22.91% | 19.61% | 20.73% | 20.63% | 22.93% | 22.93% | 23.75% | 25.49% | 24.06% | 22.28% | 22.34% | 24.57% | 25.39% | 21.59% | 26.06% | 21%
Escavação de Valas | 102325 | ESCAVAÇÃO MECANIZADA DE VALA COM PROF. MAIOR QUE 1,5 M ATÉ 3,0 M (MÉDIA MONTANTE E JUSANTE/UMA COMPOSIÇÃO POR TRECHO), RETROESCAV. (0,26 M3), LARG. DE 0,8 M A 1,5 M, EM SOLO DE 2A CATEGORIA, EM LOCAIS COM ALTO NÍVEL DE INTERFERÊNCIA. AF_09/2024 | M3 | 30.66% | 28.27% | 32.86% | 31.53% | 35.17% | 31.41% | 29.24% | 32.58% | 30.31% | 28.48% | 36.78% | 33.4% | 29.33% | 27.58% | 30.65% | 32.76% | 33.4% | 32.88% | 36.22% | 34.56% | 32.78% | 32.18% | 37.66% | 37.5% | 31.63% | 36.81% | 30.79%
Escavação de Valas | 102329 | ESCAVAÇÃO MECANIZADA DE VALA COM PROF. MAIOR QUE 1,5 M ATÉ 3,0 M (MÉDIA MONTANTE E JUSANTE/UMA COMPOSIÇÃO POR TRECHO), RETROESCAV. (0,26 M3), LARG. DE 0,8 M A 1,5 M, EM SOLO DE 2A CATEGORIA, EM LOCAIS COM BAIXO NÍVEL DE INTERFERÊNCIA. AF_09/2024 | M3 | 30.61% | 28.26% | 32.83% | 31.49% | 35.15% | 31.39% | 29.2% | 32.49% | 30.14% | 28.49% | 36.78% | 33.26% | 29.28% | 27.52% | 30.61% | 32.66% | 33.4% | 32.93% | 36.18% | 34.42% | 32.69% | 32.12% | 37.54% | 37.34% | 31.51% | 36.77% | 30.73%
Escavação de Valas | 102301 | ESCAVAÇÃO MECANIZADA DE VALA COM PROF. MAIOR QUE 1,5 M ATÉ 3,0 M (MÉDIA MONTANTE E JUSANTE/UMA COMPOSIÇÃO POR TRECHO), RETROESCAV. (0,26 M3), LARG. DE 0,8 M A 1,5 M, EM SOLO MOLE, EM LOCAIS COM ALTO NÍVEL DE INTERFERÊNCIA. AF_09/2024 | M3 | 30.74% | 28.29% | 32.9% | 31.48% | 35.11% | 31.39% | 29.25% | 32.55% | 30.22% | 28.48% | 36.8% | 33.38% | 29.25% | 27.65% | 30.68% | 32.72% | 33.46% | 32.94% | 36.22% | 34.54% | 32.72% | 32.21% | 37.63% | 37.41% | 31.62% | 36.77% | 30.75%
Escavação de Valas | 102305 | ESCAVAÇÃO MECANIZADA DE VALA COM PROF. MAIOR QUE 1,5 M ATÉ 3,0 M (MÉDIA MONTANTE E JUSANTE/UMA COMPOSIÇÃO POR TRECHO), RETROESCAV. (0,26 M3), LARG. DE 0,8 M A 1,5 M, EM SOLO MOLE, LOCAIS COM BAIXO NÍVEL DE INTERFERÊNCIA. AF_09/2024 | M3 | 30.67% | 28.19% | 32.85% | 31.36% | 35.19% | 31.48% | 29.25% | 32.47% | 30.25% | 28.5% | 36.69% | 33.37% | 29.21% | 27.5% | 30.58% | 32.73% | 33.37% | 32.91% | 36.22% | 34.54% | 32.75% | 32.24% | 37.65% | 37.4% | 31.59% | 36.67% | 30.81%
Escavação de Valas | 90101 | ESCAVAÇÃO MECANIZADA DE VALA COM PROF. MAIOR QUE 1,5 M ATÉ 3,0 M (MÉDIA MONTANTE E JUSANTE/UMA COMPOSIÇÃO POR TRECHO), RETROESCAV. (0,26 M3), LARG. MENOR QUE 0,8 M, EM SOLO DE 1A CATEGORIA, EM LOCAIS COM ALTO NÍVEL DE INTERFERÊNCIA. AF_09/2024 | M3 | 30.74% | 28.29% | 32.88% | 31.46% | 35.13% | 31.39% | 29.22% | 32.56% | 30.29% | 28.47% | 36.87% | 33.33% | 29.24% | 27.61% | 30.54% | 32.77% | 33.49% | 32.9% | 36.14% | 34.64% | 32.8% | 32.21% | 37.62% | 37.43% | 31.65% | 36.71% | 30.74%
Escavação de Valas | 102324 | ESCAVAÇÃO MECANIZADA DE VALA COM PROF. MAIOR QUE 1,5 M ATÉ 3,0 M (MÉDIA MONTANTE E JUSANTE/UMA COMPOSIÇÃO POR TRECHO), RETROESCAV. (0,26 M3), LARG. MENOR QUE 0,8 M, EM SOLO DE 2A CATEGORIA, EM LOCAIS COM ALTO NÍVEL DE INTERFERÊNCIA. AF_09/2024 | M3 | 30.69% | 28.26% | 32.86% | 31.47% | 35.16% | 31.44% | 29.21% | 32.53% | 30.29% | 28.47% | 36.81% | 33.38% | 29.29% | 27.56% | 30.66% | 32.8% | 33.48% | 32.92% | 36.13% | 34.59% | 32.77% | 32.2% | 37.61% | 37.43% | 31.63% | 36.74% | 30.81%
Escavação de Valas | 102300 | ESCAVAÇÃO MECANIZADA DE VALA COM PROF. MAIOR QUE 1,5 M ATÉ 3,0 M (MÉDIA MONTANTE E JUSANTE/UMA COMPOSIÇÃO POR TRECHO), RETROESCAV. (0,26 M3), LARG. MENOR QUE 0,8 M, EM SOLO MOLE, EM LOCAIS COM ALTO NÍVEL DE INTERFERÊNCIA. AF_09/2024 | M3 | 30.72% | 28.34% | 32.86% | 31.57% | 35.13% | 31.41% | 29.2% | 32.57% | 30.28% | 28.48% | 36.82% | 33.41% | 29.22% | 27.58% | 30.67% | 32.73% | 33.39% | 32.95% | 36.22% | 34.48% | 32.77% | 32.18% | 37.59% | 37.41% | 31.66% | 36.74% | 30.83%
Escavação de Valas | 90102 | ESCAVAÇÃO MECANIZADA DE VALA COM PROF. MAIOR QUE 1,5 M ATÉ 3,0 M (MÉDIA MONTANTE E JUSANTE/UMA COMPOSIÇÃO POR TRECHO), RETROESCAV. (0,26 M3), LARGURA DE 0,8 M A 1,5 M, EM SOLO DE 1A CATEGORIA, EM LOCAIS COM ALTO NÍVEL DE INTERFERÊNCIA. AF_09/2024 | M3 | 30.71% | 28.22% | 32.89% | 31.53% | 35.09% | 31.4% | 29.2% | 32.49% | 30.22% | 28.51% | 36.81% | 33.28% | 29.25% | 27.55% | 30.62% | 32.81% | 33.39% | 32.82% | 36.21% | 34.59% | 32.77% | 32.16% | 37.61% | 37.48% | 31.64% | 36.74% | 30.88%
Escavação de Valas | 102328 | ESCAVAÇÃO MECANIZADA DE VALA COM PROF. MAIOR QUE 1,5 M ATÉ 3,0 M (MÉDIA MONTANTE E JUSANTE/UMA COMPOSIÇÃO POR TRECHO), RETROESCAV. (0,26 M3),LARG. MENOR QUE 0,8 M, EM SOLO DE 2A CATEGORIA, EM LOCAIS COM BAIXO NÍVEL DE INTERFERÊNCIA. AF_09/2024 | M3 | 30.66% | 28.3% | 32.84% | 31.44% | 35.08% | 31.4% | 29.19% | 32.62% | 30.28% | 28.4% | 36.79% | 33.37% | 29.21% | 27.51% | 30.66% | 32.72% | 33.43% | 32.9% | 36.15% | 34.52% | 32.71% | 32.22% | 37.65% | 37.36% | 31.66% | 36.74% | 30.75%
Escavação de Valas | 102304 | ESCAVAÇÃO MECANIZADA DE VALA COM PROF. MAIOR QUE 1,5 M ATÉ 3,0 M (MÉDIA MONTANTE E JUSANTE/UMA COMPOSIÇÃO POR TRECHO), RETROESCAV. (0,26 M3),LARG. MENOR QUE 0,8 M, EM SOLO MOLE, LOCAIS COM BAIXO NÍVEL DE INTERFERÊNCIA. AF_09/2024 | M3 | 30.65% | 28.25% | 32.86% | 31.46% | 35.14% | 31.36% | 29.15% | 32.54% | 30.29% | 28.49% | 36.78% | 33.33% | 29.22% | 27.53% | 30.51% | 32.84% | 33.36% | 32.81% | 36.21% | 34.46% | 32.83% | 32.09% | 37.58% | 37.42% | 31.58% | 36.7% | 30.8%
Escavação de Valas | 102295 | ESCAVAÇÃO MECANIZADA DE VALA COM PROF. MAIOR QUE 1,5 M ATÉ 3,0 M (MÉDIA MONTANTE E JUSANTE/UMA COMPOSIÇÃO POR TRECHO),COM ESCAVADEIRA (1,2 M3), LARG. DE 1,5 M A 2,5 M, EM SOLO MOLE, LOCAIS COM BAIXO NÍVEL DE INTERFERÊNCIA. AF_09/2024 | M3 | 18.23% | 16.23% | 20.65% | 18.26% | 22.75% | 18.86% | 17.45% | 20.05% | 17.93% | 16.8% | 23.8% | 19.97% | 16.92% | 17.98% | 17.85% | 19.84% | 20.05% | 20.89% | 22.34% | 21.03% | 19.25% | 19.24% | 21.52% | 22.25% | 18.83% | 22.88% | 18.16%
Escavação de Valas | 102281 | ESCAVAÇÃO MECANIZADA DE VALA COM PROF. MAIOR QUE 1,5 M ATÉ 3,0 M (MÉDIA MONTANTE E JUSANTE/UMA COMPOSIÇÃO POR TRECHO),COM ESCAVADEIRA (1,2 M3),LARG. DE 1,5 M A 2,5 M, EM SOLO DE 1A CATEGORIA, LOCAIS COM BAIXO NÍVEL DE INTERFERÊNCIA. AF_09/2024 | M3 | 18.14% | 16.15% | 20.68% | 18.18% | 22.6% | 18.88% | 17.4% | 20.07% | 17.94% | 16.7% | 23.99% | 19.86% | 16.97% | 17.8% | 17.88% | 19.79% | 19.79% | 20.71% | 22.31% | 21.11% | 19.19% | 19.24% | 21.6% | 22.07% | 18.79% | 23.04% | 18.12%
Escavação de Valas | 102311 | ESCAVAÇÃO MECANIZADA DE VALA COM PROF. MAIOR QUE 1,5 M ATÉ 3,0 M (MÉDIA MONTANTE E JUSANTE/UMA COMPOSIÇÃO POR TRECHO),COM ESCAVADEIRA (1,2 M3),LARG. DE 1,5 M A 2,5 M, EM SOLO DE 2A CATEGORIA, EM LOCAIS COM ALTO NÍVEL DE INTERFERÊNCIA. AF_09/2024 | M3 | 18.26% | 16.38% | 20.84% | 18.3% | 22.74% | 18.84% | 17.43% | 20.1% | 17.99% | 16.98% | 23.86% | 20% | 17.06% | 18.09% | 17.92% | 19.95% | 20.14% | 20.95% | 22.44% | 21% | 19.34% | 19.38% | 21.6% | 22.18% | 18.86% | 23% | 18.32%
Escavação de Valas | 102319 | ESCAVAÇÃO MECANIZADA DE VALA COM PROF. MAIOR QUE 1,5 M ATÉ 3,0 M (MÉDIA MONTANTE E JUSANTE/UMA COMPOSIÇÃO POR TRECHO),COM ESCAVADEIRA (1,2 M3),LARG. DE 1,5 M A 2,5 M, EM SOLO DE 2A CATEGORIA, LOCAIS COM BAIXO NÍVEL DE INTERFERÊNCIA. AF_09/2024 | M3 | 18.15% | 16.26% | 20.83% | 18.23% | 22.71% | 18.78% | 17.56% | 20.1% | 18.04% | 16.88% | 23.92% | 19.89% | 17.15% | 17.99% | 17.78% | 19.89% | 20.03% | 20.85% | 22.42% | 20.95% | 19.25% | 19.36% | 21.48% | 22.19% | 18.72% | 22.88% | 18.18%
Escavação de Valas | 102287 | ESCAVAÇÃO MECANIZADA DE VALA COM PROF. MAIOR QUE 1,5 M ATÉ 3,0 M (MÉDIA MONTANTE E JUSANTE/UMA COMPOSIÇÃO POR TRECHO),COM ESCAVADEIRA (1,2 M3),LARG. DE 1,5 M A 2,5 M, EM SOLO MOLE, EM LOCAIS COM ALTO NÍVEL DE INTERFERÊNCIA. AF_09/2024 | M3 | 18.22% | 16.33% | 20.78% | 18.35% | 22.72% | 18.9% | 17.5% | 20.16% | 17.95% | 16.91% | 23.89% | 19.98% | 17.09% | 18.04% | 17.93% | 20.02% | 20% | 20.95% | 22.47% | 20.99% | 19.34% | 19.39% | 21.57% | 22.14% | 18.87% | 22.97% | 18.19%
Escavação de Valas | 102316 | ESCAVAÇÃO MECANIZADA DE VALA COM PROF. MAIOR QUE 1,5 M E ATÉ 3,0 M (MÉDIA MONTANTE E JUSANTE/UMA COMPOSIÇÃO POR TRECHO), ESCAVADEIRA (0,8 M3), LARG. MENOR QUE 1,5 M, EM SOLO DE 2A CATEGORIA, LOCAIS COM BAIXO NÍVEL DE INTERFERÊNCIA. AF_09/2024 | M3 | 21.07% | 18.89% | 23.62% | 21.06% | 25.99% | 21.77% | 20.03% | 22.68% | 20.66% | 19.31% | 27.05% | 22.92% | 19.66% | 20.6% | 20.48% | 22.86% | 22.88% | 23.66% | 25.41% | 24.02% | 22.25% | 22.19% | 24.57% | 25.23% | 21.43% | 26.01% | 20.94%
Escavação de Valas | 102292 | ESCAVAÇÃO MECANIZADA DE VALA COM PROF. MAIOR QUE 1,5 M E ATÉ 3,0 M (MÉDIA MONTANTE E JUSANTE/UMA COMPOSIÇÃO POR TRECHO), ESCAVADEIRA (0,8 M3), LARG. MENOR QUE 1,5 M, EM SOLO MOLE, LOCAIS COM BAIXO NÍVEL DE INTERFERÊNCIA. AF_09/2024 | M3 | 21% | 18.86% | 23.65% | 21.07% | 25.94% | 21.66% | 20.13% | 22.87% | 20.55% | 19.37% | 27.16% | 22.84% | 19.73% | 20.75% | 20.52% | 22.89% | 22.91% | 23.78% | 25.47% | 23.97% | 22.2% | 22.19% | 24.5% | 25.37% | 21.55% | 26.02% | 20.92%
Escavação de Valas | 90092 | ESCAVAÇÃO MECANIZADA DE VALA COM PROF. MAIOR QUE 1,5 M E ATÉ 3,0 M(MÉDIA MONTANTE E JUSANTE/UMA COMPOSIÇÃO POR TRECHO), ESCAVADEIRA (0,8 M3), LARG. MENOR QUE 1,5 M, EM SOLO DE 1A CATEGORIA, LOCAIS COM BAIXO NÍVEL DE INTERFERÊNCIA. AF_09/2024 | M3 | 21.09% | 18.65% | 23.55% | 21.08% | 25.86% | 21.45% | 19.93% | 22.76% | 20.52% | 19.28% | 27.15% | 22.96% | 19.68% | 20.71% | 20.6% | 22.66% | 22.73% | 23.52% | 25.4% | 23.86% | 22.15% | 22.26% | 24.54% | 25.24% | 21.34% | 25.9% | 20.69%
Escavação de Valas | 102278 | ESCAVAÇÃO MECANIZADA DE VALA COM PROF. MAIOR QUE 1,50 M ATÉ 3,0 M (MÉDIA MONTANTE E JUSANTE/UMA COMPOSIÇÃO POR TRECHO), ESCAVADEIRA (1,2 M3), LARG. DE 1,5 M A 2,5 M, EM SOLO DE 1A CATEGORIA, EM LOCAIS COM ALTO NÍVEL DE INTERFERÊNCIA. AF_09/2024 | M3 | 18.19% | 16.36% | 20.82% | 18.29% | 22.71% | 18.84% | 17.5% | 20.12% | 18.01% | 16.87% | 23.79% | 19.95% | 17.14% | 18% | 17.93% | 19.89% | 20.04% | 20.9% | 22.42% | 20.96% | 19.26% | 19.44% | 21.55% | 22.13% | 18.77% | 22.89% | 18.34%
Escavação de Valas | 90094 | ESCAVAÇÃO MECANIZADA DE VALA COM PROF. MAIOR QUE 3,0 M ATÉ 4,5 M (MÉDIA MONTANTE E JUSANTE/UMA COMPOSIÇÃO POR TRECHO), ESCAVADEIRA (0,8 M3), LARG. MENOR QUE 1,5 M, EM SOLO DE 1A CATEGORIA, LOCAIS COM BAIXO NÍVEL DE INTERFERÊNCIA. AF_09/2024 | M3 | 20.95% | 18.95% | 23.75% | 21.03% | 25.74% | 21.6% | 19.96% | 22.72% | 20.44% | 19.31% | 27.05% | 22.75% | 19.52% | 20.61% | 20.53% | 22.88% | 22.78% | 23.52% | 25.46% | 24.01% | 22.2% | 22.15% | 24.47% | 25.17% | 21.42% | 25.91% | 20.99%
Escavação de Valas | 102309 | ESCAVAÇÃO MECANIZADA DE VALA COM PROF. MAIOR QUE 3,0 M ATÉ 4,5 M (MÉDIA MONTANTE E JUSANTE/UMA COMPOSIÇÃO POR TRECHO), ESCAVADEIRA (0,8 M3), LARG. MENOR QUE 1,5 M, EM SOLO DE 2A CATEGORIA, EM LOCAIS COM ALTO NÍVEL DE INTERFERÊNCIA. AF_09/2024 | M3 | 21.09% | 18.9% | 23.75% | 21.17% | 25.88% | 21.69% | 20.02% | 22.89% | 20.57% | 19.38% | 27.09% | 23.01% | 19.66% | 20.76% | 20.55% | 22.92% | 22.96% | 23.71% | 25.48% | 24.11% | 22.22% | 22.32% | 24.57% | 25.43% | 21.5% | 26.09% | 20.94%
Escavação de Valas | 102285 | ESCAVAÇÃO MECANIZADA DE VALA COM PROF. MAIOR QUE 3,0 M ATÉ 4,5 M (MÉDIA MONTANTE E JUSANTE/UMA COMPOSIÇÃO POR TRECHO), ESCAVADEIRA (0,8 M3), LARG. MENOR QUE 1,5 M, EM SOLO MOLE, EM LOCAIS COM ALTO NÍVEL DE INTERFERÊNCIA. AF_09/2024 | M3 | 21.14% | 18.86% | 23.74% | 21.1% | 25.98% | 21.66% | 20.07% | 22.91% | 20.61% | 19.37% | 27.14% | 22.97% | 19.68% | 20.81% | 20.61% | 22.86% | 22.96% | 23.77% | 25.41% | 24.02% | 22.27% | 22.23% | 24.65% | 25.43% | 21.61% | 26.12% | 20.96%
Escavação de Valas | 90095 | ESCAVAÇÃO MECANIZADA DE VALA COM PROF. MAIOR QUE 3,0 M ATÉ 4,5 M (MÉDIA MONTANTE E JUSANTE/UMA COMPOSIÇÃO POR TRECHO), ESCAVADEIRA (1,2 M3), LARG. DE 1,5 M A 2,5 M, EM SOLO DE 1A CATEGORIA, LOCAIS COM BAIXO NÍVEL DE INTERFERÊNCIA. AF_09/2024 | M3 | 18.17% | 16.23% | 20.85% | 18.33% | 22.56% | 18.76% | 17.34% | 20% | 17.93% | 16.79% | 23.82% | 19.93% | 17.07% | 17.97% | 17.84% | 20.07% | 19.93% | 20.88% | 22.36% | 20.91% | 19.26% | 19.31% | 21.46% | 22.3% | 18.82% | 22.79% | 18.08%
Escavação de Valas | 102320 | ESCAVAÇÃO MECANIZADA DE VALA COM PROF. MAIOR QUE 3,0 M ATÉ 4,5 M (MÉDIA MONTANTE E JUSANTE/UMA COMPOSIÇÃO POR TRECHO), ESCAVADEIRA (1,2 M3), LARG. DE 1,5 M A 2,5 M, EM SOLO DE 2A CATEGORIA, LOCAIS COM BAIXO NÍVEL DE INTERFERÊNCIA. AF_09/2024 | M3 | 18.21% | 16.31% | 20.7% | 18.22% | 22.76% | 18.81% | 17.4% | 20.05% | 17.87% | 16.96% | 23.69% | 19.82% | 16.94% | 18.12% | 17.75% | 19.83% | 19.94% | 20.73% | 22.45% | 20.96% | 19.19% | 19.45% | 21.44% | 22.14% | 18.73% | 22.86% | 18.14%
Escavação de Valas | 102296 | ESCAVAÇÃO MECANIZADA DE VALA COM PROF. MAIOR QUE 3,0 M ATÉ 4,5 M (MÉDIA MONTANTE E JUSANTE/UMA COMPOSIÇÃO POR TRECHO), ESCAVADEIRA (1,2 M3), LARG. DE 1,5 M A 2,5 M, EM SOLO MOLE, LOCAIS COM BAIXO NÍVEL DE INTERFERÊNCIA. AF_09/2024 | M3 | 18.16% | 16.31% | 20.73% | 18.25% | 22.83% | 18.78% | 17.43% | 19.95% | 17.94% | 16.78% | 23.75% | 20.03% | 17.05% | 17.87% | 17.68% | 19.92% | 20.03% | 20.72% | 22.5% | 20.97% | 19.25% | 19.34% | 21.63% | 22.21% | 18.73% | 22.86% | 18.19%
Escavação de Valas | 90086 | ESCAVAÇÃO MECANIZADA DE VALA COM PROF. MAIOR QUE 3,0 M ATÉ 4,5 M(MÉDIA MONTANTE E JUSANTE/UMA COMPOSIÇÃO POR TRECHO), ESCAVADEIRA (0,8 M3), LARG. MENOR QUE 1,5 M, EM SOLO DE 1A CATEGORIA, EM LOCAIS COM ALTO NÍVEL DE INTERFERÊNCIA. AF_09/2024 | M3 | 20.98% | 18.91% | 23.72% | 21.25% | 25.88% | 21.73% | 20.05% | 22.88% | 20.67% | 19.4% | 27.13% | 22.89% | 19.65% | 20.77% | 20.57% | 22.9% | 23.01% | 23.76% | 25.48% | 24.02% | 22.08% | 22.23% | 24.54% | 25.43% | 21.42% | 26.05% | 20.9%
Escavação de Valas | 102277 | ESCAVAÇÃO MECANIZADA DE VALA COM PROF. MAIOR QUE 4,5 M ATÉ 6,0 M (MÉDIA MONTANTE E JUSANTE/UMA COMPOSIÇÃO POR TRECHO), ESCAVADEIRA (0,8 M3), LARG. MENOR QUE 1,5 M, EM SOLO DE 1A CATEGORIA, EM LOCAIS COM ALTO NÍVEL DE INTERFERÊNCIA. AF_09/2024 | M3 | 21.03% | 18.86% | 23.68% | 21.12% | 25.96% | 21.69% | 20.07% | 22.88% | 20.69% | 19.36% | 27.02% | 22.98% | 19.64% | 20.81% | 20.49% | 22.87% | 23.01% | 23.72% | 25.47% | 23.94% | 22.1% | 22.21% | 24.63% | 25.42% | 21.58% | 26.16% | 20.92%
Escavação de Valas | 102286 | ESCAVAÇÃO MECANIZADA DE VALA COM PROF. MAIOR QUE 4,5 M ATÉ 6,0 M (MÉDIA MONTANTE E JUSANTE/UMA COMPOSIÇÃO POR TRECHO), ESCAVADEIRA (0,8 M3),LARG. MENOR QUE 1,5 M, EM SOLO DE MOLE, EM LOCAIS COM ALTO NÍVEL DE INTERFERÊNCIA. AF_09/2024 | M3 | 21.09% | 18.87% | 23.7% | 21.19% | 25.97% | 21.78% | 19.96% | 22.84% | 20.69% | 19.4% | 27.16% | 22.91% | 19.71% | 20.78% | 20.58% | 22.97% | 23.02% | 23.74% | 25.51% | 24.04% | 22.17% | 22.21% | 24.66% | 25.36% | 21.6% | 26.09% | 20.94%
Escavação de Valas | 90098 | ESCAVAÇÃO MECANIZADA DE VALA COM PROF. MAIOR QUE 4,5 M ATÉ 6,0 M (MÉDIA MONTANTE E JUSANTE/UMA COMPOSIÇÃO POR TRECHO), ESCAVADEIRA (1,2 M3), LARG. DE 1,5 M A 2,5 M, EM SOLO DE 1A CATEGORIA, LOCAIS COM BAIXO NÍVEL DE INTERFERÊNCIA. AF_09/2024 | M3 | 17.99% | 16.18% | 20.73% | 18.15% | 22.73% | 18.77% | 17.35% | 20.07% | 17.77% | 16.76% | 23.75% | 19.92% | 16.83% | 17.78% | 17.64% | 19.93% | 19.93% | 20.83% | 22.38% | 20.83% | 19.17% | 19.33% | 21.39% | 22.2% | 18.83% | 22.92% | 18.27%
Escavação de Valas | 102313 | ESCAVAÇÃO MECANIZADA DE VALA COM PROF. MAIOR QUE 4,5 M ATÉ 6,0 M (MÉDIA MONTANTE E JUSANTE/UMA COMPOSIÇÃO POR TRECHO), ESCAVADEIRA (1,2 M3), LARG. DE 1,5 M A 2,5 M, EM SOLO DE 2A CATEGORIA, EM LOCAIS COM ALTO NÍVEL DE INTERFERÊNCIA. AF_09/2024 | M3 | 18.15% | 16.41% | 20.82% | 18.27% | 22.76% | 18.89% | 17.45% | 20.12% | 17.95% | 16.89% | 23.81% | 20% | 16.96% | 18.08% | 17.85% | 20.08% | 20.07% | 20.93% | 22.49% | 21.05% | 19.3% | 19.33% | 21.64% | 22.16% | 18.77% | 23.01% | 18.31%
Escavação de Valas | 102321 | ESCAVAÇÃO MECANIZADA DE VALA COM PROF. MAIOR QUE 4,5 M ATÉ 6,0 M (MÉDIA MONTANTE E JUSANTE/UMA COMPOSIÇÃO POR TRECHO), ESCAVADEIRA (1,2 M3), LARG. DE 1,5 M A 2,5 M, EM SOLO DE 2A CATEGORIA, LOCAIS COM BAIXO NÍVEL DE INTERFERÊNCIA. AF_09/2024 | M3 | 18.31% | 16.18% | 20.72% | 18.15% | 22.79% | 18.73% | 17.44% | 20.06% | 17.92% | 16.87% | 23.74% | 19.76% | 17% | 18.07% | 17.8% | 19.82% | 19.94% | 20.74% | 22.49% | 20.95% | 19.31% | 19.41% | 21.6% | 22.16% | 18.67% | 22.88% | 18.07%
Escavação de Valas | 102289 | ESCAVAÇÃO MECANIZADA DE VALA COM PROF. MAIOR QUE 4,5 M ATÉ 6,0 M (MÉDIA MONTANTE E JUSANTE/UMA COMPOSIÇÃO POR TRECHO), ESCAVADEIRA (1,2 M3), LARG. DE 1,5 M A 2,5 M, EM SOLO MOLE, EM LOCAIS COM ALTO NÍVEL DE INTERFERÊNCIA. AF_09/2024 | M3 | 18.27% | 16.31% | 20.8% | 18.4% | 22.71% | 18.85% | 17.4% | 20.13% | 17.97% | 16.86% | 23.86% | 19.93% | 17.03% | 18% | 17.88% | 19.98% | 19.98% | 20.91% | 22.45% | 20.97% | 19.35% | 19.39% | 21.65% | 22.22% | 18.84% | 22.99% | 18.31%
Escavação de Valas | 102297 | ESCAVAÇÃO MECANIZADA DE VALA COM PROF. MAIOR QUE 4,5 M ATÉ 6,0 M (MÉDIA MONTANTE E JUSANTE/UMA COMPOSIÇÃO POR TRECHO), ESCAVADEIRA (1,2 M3), LARG. DE 1,5 M A 2,5 M, EM SOLO MOLE, LOCAIS COM BAIXO NÍVEL DE INTERFERÊNCIA. AF_09/2024 | M3 | 18.12% | 16.35% | 20.74% | 18.21% | 22.75% | 18.76% | 17.38% | 19.97% | 17.87% | 16.98% | 23.8% | 20.03% | 16.96% | 17.96% | 17.75% | 19.89% | 19.89% | 20.73% | 22.48% | 20.82% | 19.13% | 19.35% | 21.63% | 22.09% | 18.85% | 22.91% | 18.13%
Escavação de Valas | 102280 | ESCAVAÇÃO MECANIZADA DE VALA COM PROF. MAIOR QUE 4,5 M ATÉ 6,0 M (MÉDIA MONTANTE E JUSANTE/UMA COMPOSIÇÃO POR TRECHO),COM ESCAVADEIRA (0,8 M3), LARG. MENOR QUE 1,5 M, EM SOLO DE 1A CATEGORIA, LOCAIS COM BAIXO NÍVEL DE INTERFERÊNCIA. AF_09/2024 | M3 | 21.01% | 18.73% | 23.59% | 21.06% | 25.81% | 21.36% | 19.81% | 22.7% | 20.45% | 19.29% | 26.92% | 22.87% | 19.69% | 20.48% | 20.5% | 22.78% | 22.71% | 23.52% | 25.43% | 24.02% | 22.2% | 22.28% | 24.54% | 25.4% | 21.54% | 25.98% | 20.79%
Escavação de Valas | 102294 | ESCAVAÇÃO MECANIZADA DE VALA COM PROF. MAIOR QUE 4,5 M ATÉ 6,0 M (MÉDIA MONTANTE E JUSANTE/UMA COMPOSIÇÃO POR TRECHO),COM ESCAVADEIRA (0,8 M3), LARG. MENOR QUE 1,5 M, EM SOLO MOLE, LOCAIS COM BAIXO NÍVEL DE INTERFERÊNCIA. AF_09/2024 | M3 | 21.01% | 18.88% | 23.66% | 21.04% | 25.75% | 21.67% | 19.97% | 22.82% | 20.49% | 19.34% | 27.03% | 22.8% | 19.74% | 20.73% | 20.56% | 22.95% | 22.83% | 23.67% | 25.48% | 23.91% | 22.18% | 22.25% | 24.49% | 25.3% | 21.43% | 26.11% | 20.95%
Escavação de Valas | 90090 | ESCAVAÇÃO MECANIZADA DE VALA COM PROF. MAIOR QUE 4,5 M ATÉ 6,0 M(MÉDIA MONTANTE E JUSANTE/UMA COMPOSIÇÃO POR TRECHO), ESCAVADEIRA (1,2 M3), LARG. DE 1,5 M A 2,5 M, EM SOLO DE 1A CATEGORIA, EM LOCAIS COM ALTO NÍVEL DE INTERFERÊNCIA. AF_09/2024 | M3 | 18.21% | 16.28% | 20.78% | 18.24% | 22.74% | 18.86% | 17.49% | 20.04% | 17.81% | 16.96% | 23.71% | 19.86% | 16.97% | 18.07% | 17.93% | 19.93% | 19.98% | 20.89% | 22.49% | 20.99% | 19.35% | 19.4% | 21.6% | 22.15% | 18.72% | 22.95% | 18.13%
Escavação de Valas | 102317 | ESCAVAÇÃO MECANIZADA DE VALA COM PROF.MAIOR QUE 3,0 M ATÉ 4,5 M (MÉDIA MONTANTE E JUSANTE/UMA COMPOSIÇÃO POR TRECHO), ESCAVADEIRA (0,8 M3), LARG. MENOR QUE 1,5 M, EM SOLO DE 2A CATEGORIA, LOCAIS COM BAIXO NÍVEL DE INTERFERÊNCIA. AF_09/2024 | M3 | 20.95% | 18.77% | 23.64% | 21.09% | 25.91% | 21.62% | 20.14% | 22.81% | 20.7% | 19.53% | 27.03% | 22.76% | 19.61% | 20.63% | 20.6% | 22.88% | 22.93% | 23.68% | 25.4% | 23.86% | 22.19% | 22.24% | 24.54% | 25.48% | 21.37% | 25.9% | 20.85%
Escavação de Valas | 102293 | ESCAVAÇÃO MECANIZADA DE VALA COM PROF.MAIOR QUE 3,0 M ATÉ 4,5 M (MÉDIA MONTANTE E JUSANTE/UMA COMPOSIÇÃO POR TRECHO), ESCAVADEIRA (0,8 M3), LARG. MENOR QUE 1,5 M, EM SOLO MOLE, LOCAIS COM BAIXO NÍVEL DE INTERFERÊNCIA. AF_09/2024 | M3 | 21.16% | 18.91% | 23.73% | 21.1% | 25.83% | 21.6% | 19.92% | 22.91% | 20.47% | 19.36% | 27.07% | 22.89% | 19.6% | 20.79% | 20.55% | 22.83% | 22.99% | 23.65% | 25.29% | 24.01% | 22.09% | 22.16% | 24.56% | 25.36% | 21.53% | 26.14% | 20.89%
Escavação de Valas | 102310 | ESCAVAÇÃO MECANIZADA DE VALA COM PROF.MAIOR QUE 4,5 M ATÉ 6,0 M (MÉDIA MONTANTE E JUSANTE/UMA COMPOSIÇÃO POR TRECHO),COM ESCAVADEIRA (0,8 M3), LARG. MENOR QUE 1,5 M, EM SOLO DE 2A CATEGORIA, EM LOCAIS COM ALTO NÍVEL DE INTERFERÊNCIA. AF_09/2024 | M3 | 21.1% | 18.97% | 23.69% | 21.22% | 25.9% | 21.7% | 20.04% | 22.96% | 20.62% | 19.38% | 27.15% | 22.95% | 19.65% | 20.82% | 20.55% | 22.95% | 23.08% | 23.72% | 25.46% | 23.99% | 22.16% | 22.26% | 24.62% | 25.47% | 21.68% | 26.1% | 21.08%
Escavação de Valas | 102318 | ESCAVAÇÃO MECANIZADA DE VALA COM PROF.MAIOR QUE 4,5 M ATÉ 6,0 M (MÉDIA MONTANTE E JUSANTE/UMA COMPOSIÇÃO POR TRECHO),COM ESCAVADEIRA (0,8 M3), LARG. MENOR QUE 1,5 M, EM SOLO DE 2A CATEGORIA, EM LOCAIS COM BAIXO NÍVEL DE INTERFERÊNCIA. AF_09/2024 | M3 | 20.97% | 18.7% | 23.67% | 20.94% | 25.97% | 21.66% | 20.03% | 22.78% | 20.72% | 19.37% | 26.98% | 23% | 19.6% | 20.68% | 20.4% | 22.81% | 22.87% | 23.71% | 25.38% | 24.04% | 22.15% | 22.16% | 24.56% | 25.35% | 21.52% | 26.09% | 20.84%
Escavação de Valas | 90106 | ESCAVAÇÃO MECANIZADA DE VALA COM PROFUNDIDADE ATÉ 1,5 M (MÉDIA MONTANTE E JUSANTE/UMA COMPOSIÇÃO POR TRECHO), RETROESCAV. (0,26 M3), LARGURA DE 0,8 M A 1,5 M, EM SOLO DE 1A CATEGORIA, LOCAIS COM BAIXO NÍVEL DE INTERFERÊNCIA. AF_09/2024 | M3 | 30.59% | 28.29% | 32.87% | 31.51% | 35.09% | 31.26% | 29.15% | 32.49% | 30.22% | 28.48% | 36.78% | 33.29% | 29.31% | 27.61% | 30.6% | 32.66% | 33.49% | 32.94% | 36.14% | 34.41% | 32.84% | 32.11% | 37.47% | 37.44% | 31.6% | 36.67% | 30.76%
Escavação de Valas | 90105 | ESCAVAÇÃO MECANIZADA DE VALA COM PROFUNDIDADE ATÉ 1,5 M (MÉDIA MONTANTE E JUSANTE/UMA COMPOSIÇÃO POR TRECHO), RETROESCAV. (0,26 M3), LARGURA MENOR QUE 0,8 M, EM SOLO DE 1A CATEGORIA, LOCAIS COM BAIXO NÍVEL DE INTERFERÊNCIA. AF_09/2024 | M3 | 31.11% | 28.86% | 33.24% | 32.06% | 35.5% | 31.87% | 29.6% | 32.97% | 30.8% | 29.07% | 37.3% | 33.82% | 29.71% | 28.12% | 31.2% | 33.22% | 33.88% | 33.4% | 36.62% | 34.95% | 33.3% | 32.57% | 38.12% | 38.03% | 32.13% | 37.25% | 31.41%
Escavação de Valas | 90108 | ESCAVAÇÃO MECANIZADA DE VALA COM PROFUNDIDADE MAIOR QUE 1,5 M ATÉ 3,0 M (MÉDIA MONTANTE E JUSANTE/UMA COMPOSIÇÃO POR TRECHO), RETROESCAV (0,26 M3), LARGURA DE 0,8 M A 1,5 M, EM SOLO DE 1A CATEGORIA, LOCAIS COM BAIXO NÍVEL DE INTERFERÊNCIA. AF_09/2024 | M3 | 30.68% | 28.28% | 32.9% | 31.31% | 35.07% | 31.43% | 29.25% | 32.4% | 30.26% | 28.47% | 36.69% | 33.38% | 29.12% | 27.42% | 30.55% | 32.8% | 33.42% | 32.98% | 36.14% | 34.48% | 32.61% | 32.19% | 37.56% | 37.27% | 31.46% | 36.58% | 30.72%
Escavação de Valas | 90107 | ESCAVAÇÃO MECANIZADA DE VALA COM PROFUNDIDADE MAIOR QUE 1,5 M ATÉ 3,0 M (MÉDIA MONTANTE E JUSANTE/UMA COMPOSIÇÃO POR TRECHO), RETROESCAV. (0,26 M3), LARGURA MENOR QUE 0,8 M, EM SOLO DE 1A CATEGORIA, LOCAIS COM BAIXO NÍVEL DE INTERFERÊNCIA. AF_09/2024 | M3 | 30.64% | 28.27% | 32.83% | 31.48% | 35.07% | 31.27% | 29.1% | 32.56% | 30.06% | 28.43% | 36.75% | 33.46% | 29.13% | 27.55% | 30.7% | 32.53% | 33.25% | 32.87% | 36.21% | 34.5% | 32.75% | 32.13% | 37.56% | 37.46% | 31.58% | 36.67% | 30.77%
Escavação em Material de 3ª Categoria | 102354 | DESMONTE DE MATERIAL DE 3ª CATEGORIA (BLOCOS DE ROCHAS OU MATACOS), COM MARTELETE PNEUMÁTICO MANUAL - EXCLUSIVE CARGA E TRANSPORTE. AF_03/2021 | M3 | 28.03% | 23.48% | 31.68% | 26.68% | 37.05% | 28.85% | 28.29% | 30.35% | 27.55% | 25.45% | 32.97% | 30.86% | 24.97% | 20.7% | 21.97% | 29.82% | 31.65% | 33.94% | 39.27% | 33.51% | 28.97% | 28.72% | 39.6% | 34.21% | 26.86% | 31.64% | 26.32%
Escavação em Material de 3ª Categoria | 102355 | DESMONTE DE MATERIAL DE 3ª CATEGORIA (BLOCOS DE ROCHAS OU MATACOS), EM VALA, COM MARTELETE PNEUMÁTICO MANUAL - EXCLUSIVE RETIRADA, CARGA E TRANSPORTE. AF_03/2021 | M3 | 32.14% | 27.1% | 35.61% | 30.81% | 41.31% | 32.7% | 31.98% | 34.12% | 31.33% | 28.95% | 37.19% | 34.99% | 28.69% | 23.81% | 25.44% | 33.91% | 35.84% | 37.96% | 43.47% | 37.76% | 33.05% | 32.75% | 44.21% | 38.87% | 30.64% | 35.58% | 30.01%
Escavação em Material de 3ª Categoria | 102360 | RETIRADA DE MATERIAL DE 3ª CATEGORIA (APÓS ESCAVAÇÃO/DESMONTE) EM VALAS, COM ESCAVADEIRA HIDRÁULICA - EXCLUSIVE CARGA E TRANSPORTE. AF_03/2021 | M3 | 24.46% | 19% | 28.12% | 22.73% | 31.16% | 24.44% | 21.54% | 26.24% | 22.34% | 20.17% | 31.76% | 26.14% | 20.39% | 22.93% | 21.61% | 25.35% | 25.97% | 24.94% | 27.61% | 28.04% | 23.43% | 25.74% | 27.58% | 26.39% | 23.73% | 27.78% | 22.79%
Escavação em Material de 3ª Categoria | 102361 | RETIRADA DE MATERIAL DE 3ª CATEGORIA (APÓS ESCAVAÇÃO/DESMONTE) EM VALAS, COM RETROESCAVADEIRA - EXCLUSIVE CARGA E TRANSPORTE. AF_03/2021 | M3 | 34.7% | 28.19% | 37.69% | 33.26% | 40.56% | 34.66% | 30.95% | 36.46% | 32.24% | 29.35% | 41.39% | 37.1% | 29.99% | 29.22% | 31.71% | 35.4% | 36.9% | 33.87% | 38.68% | 39.22% | 34.38% | 36.32% | 41.65% | 38.49% | 34.13% | 38.59% | 32.97%
Escoramento e Preparo de Fundo de Valas | 101601 | ESCORAMENTO DE VALA, TIPO BLINDAGEM COM PROFUNDIDADE DE 0 A 1,5 M, LARGURA MAIOR OU IGUAL A 1,5 M E MENOR QUE 2,5 M - EXECUÇÃO, NÃO INCLUI MATERIAL. AF_08/2020 | M2 | 33.78% | 33.81% | 34.66% | 36.2% | 37.13% | 34.25% | 32.73% | 34.22% | 33.79% | 32.77% | 40.01% | 36.14% | 34.11% | 33.36% | 35.38% | 36.79% | 36.09% | 37.92% | 38.89% | 36.35% | 36.89% | 34.84% | 38.35% | 42.33% | 34.89% | 40.69% | 34.49%
Escoramento e Preparo de Fundo de Valas | 101600 | ESCORAMENTO DE VALA, TIPO BLINDAGEM, COM PROFUNDIDADE DE 0 A 1,5 M, LARGURA MENOR QUE 1,5 M - EXECUÇÃO, NÃO INCLUI MATERIAL. AF_08/2020 | M2 | 33.8% | 33.76% | 34.58% | 36.22% | 37.17% | 34.27% | 32.66% | 34.18% | 33.81% | 32.76% | 39.94% | 36.15% | 34.17% | 33.39% | 35.31% | 36.78% | 36.07% | 37.95% | 38.93% | 36.33% | 36.9% | 34.81% | 38.32% | 42.34% | 34.91% | 40.69% | 34.49%
Escoramento e Preparo de Fundo de Valas | 101603 | ESCORAMENTO DE VALA, TIPO BLINDAGEM, COM PROFUNDIDADE DE 1,5 A 3,0 M, LARGURA MAIOR OU IGUAL A 1,5 M E MENOR QUE 2,5 M - EXECUÇÃO, NÃO INCLUI MATERIAL. AF_08/2020 | M2 | 33.78% | 33.8% | 34.69% | 36.29% | 37.11% | 34.28% | 32.75% | 34.24% | 33.75% | 32.71% | 39.98% | 36.1% | 34.14% | 33.35% | 35.34% | 36.79% | 36.14% | 37.96% | 38.98% | 36.34% | 36.94% | 34.82% | 38.37% | 42.35% | 34.95% | 40.75% | 34.48%
Escoramento e Preparo de Fundo de Valas | 101602 | ESCORAMENTO DE VALA, TIPO BLINDAGEM, COM PROFUNDIDADE DE 1,5 A 3,0 M, LARGURA MENOR QUE 1,5 M - EXECUÇÃO, NÃO INCLUI MATERIAL. AF_08/2020 | M2 | 33.86% | 33.81% | 34.69% | 36.3% | 37.13% | 34.26% | 32.62% | 34.13% | 33.77% | 32.66% | 39.94% | 36.12% | 34.07% | 33.45% | 35.39% | 36.81% | 36.18% | 37.96% | 38.9% | 36.26% | 36.99% | 34.8% | 38.38% | 42.23% | 34.94% | 40.75% | 34.38%
Escoramento e Preparo de Fundo de Valas | 101605 | ESCORAMENTO DE VALA, TIPO BLINDAGEM, COM PROFUNDIDADE DE 3,0 A 4,5 M, LARGURA MAIOR OU IGUAL A 1,5 M E MENOR QUE 2,5 M - EXECUÇÃO, NÃO INCLUI MATERIAL. AF_08/2020 | M2 | 33.76% | 33.82% | 34.62% | 36.22% | 37.12% | 34.21% | 32.74% | 34.3% | 33.8% | 32.74% | 40.01% | 36.13% | 34.12% | 33.43% | 35.28% | 36.85% | 36.17% | 37.88% | 38.91% | 36.35% | 36.95% | 34.73% | 38.33% | 42.33% | 34.9% | 40.68% | 34.49%
Escoramento e Preparo de Fundo de Valas | 101604 | ESCORAMENTO DE VALA, TIPO BLINDAGEM, COM PROFUNDIDADE DE 3,0 A 4,5 M, LARGURA MENOR QUE 1,5 M - EXECUÇÃO, NÃO INCLUI MATERIAL. AF_08/2020 | M2 | 33.85% | 33.66% | 34.56% | 36.17% | 37.16% | 34.23% | 32.62% | 34.24% | 33.61% | 32.68% | 39.98% | 36.2% | 33.97% | 33.41% | 35.42% | 36.66% | 36.1% | 37.93% | 38.89% | 36.35% | 36.83% | 34.76% | 38.28% | 42.24% | 34.78% | 40.7% | 34.31%
Escoramento e Preparo de Fundo de Valas | 101588 | ESCORAMENTO DE VALA, TIPO CONTÍNUO COM PERFIL METÁLICO "U", COM PROFUNDIDADE DE 0 A 1,5 M, LARGURA MENOR QUE 1,5 M. AF_08/2020 | M2 | 32.22% | 32.44% | 33.21% | 34.63% | 35.13% | 32.33% | 30.95% | 32.46% | 32.15% | 30.85% | 37.32% | 33.97% | 32.35% | 31.73% | 33.44% | 34.73% | 34.47% | 35.91% | 36.88% | 34.15% | 34.96% | 33.52% | 36.53% | 38.17% | 33.22% | 38.58% | 32.58%
Escoramento e Preparo de Fundo de Valas | 101591 | ESCORAMENTO DE VALA, TIPO CONTÍNUO COM PERFIL METÁLICO "U", COM PROFUNDIDADE DE 1,5 A 3,0 M, LARGURA MAIOR OU IGUAL 1,5 M E MENOR QUE 2,5 M. AF_08/2020 | M2 | 32.39% | 32.53% | 33.35% | 34.69% | 35.33% | 32.56% | 31.13% | 32.65% | 32.29% | 31.06% | 37.64% | 34.12% | 32.49% | 31.9% | 33.64% | 34.92% | 34.61% | 36.11% | 37.08% | 34.41% | 35.14% | 33.62% | 36.64% | 38.73% | 33.4% | 38.84% | 32.79%
Escoramento e Preparo de Fundo de Valas | 101590 | ESCORAMENTO DE VALA, TIPO CONTÍNUO COM PERFIL METÁLICO "U", COM PROFUNDIDADE DE 1,5 A 3,0 M, LARGURA MENOR QUE 1,5 M. AF_08/2020 | M2 | 31.75% | 31.99% | 32.78% | 34.08% | 34.51% | 31.73% | 30.42% | 31.9% | 31.62% | 30.24% | 36.47% | 33.28% | 31.81% | 31.21% | 32.85% | 34.1% | 33.92% | 35.26% | 36.24% | 33.47% | 34.37% | 33.12% | 35.96% | 36.92% | 32.69% | 37.93% | 31.98%
Escoramento e Preparo de Fundo de Valas | 101593 | ESCORAMENTO DE VALA, TIPO CONTÍNUO COM PERFIL METÁLICO "U", COM PROFUNDIDADE DE 3,0 A 4,5 M, LARGURA MAIOR OU IGUAL A 1,5 M E MENOR QUE 2,5 M. AF_08/2020 | M2 | 31.52% | 31.77% | 32.56% | 33.76% | 34.25% | 31.53% | 30.18% | 31.7% | 31.35% | 30.04% | 36.24% | 32.92% | 31.52% | 31.01% | 32.61% | 33.79% | 33.7% | 34.99% | 35.95% | 33.24% | 34.14% | 32.92% | 35.63% | 36.64% | 32.48% | 37.68% | 31.75%
Escoramento e Preparo de Fundo de Valas | 101592 | ESCORAMENTO DE VALA, TIPO CONTÍNUO COM PERFIL METÁLICO "U", COM PROFUNDIDADE DE 3,0 A 4,5 M, LARGURA MENOR QUE 1,5 M. AF_08/2020 | M2 | 29.89% | 30.4% | 31.09% | 32.23% | 32.25% | 29.55% | 28.42% | 29.85% | 29.69% | 28.09% | 33.52% | 30.85% | 29.78% | 29.33% | 30.7% | 31.73% | 32.01% | 32.97% | 33.88% | 31.02% | 32.32% | 31.64% | 33.97% | 32.68% | 30.75% | 35.5% | 29.83%
Escoramento e Preparo de Fundo de Valas | 101583 | ESCORAMENTO DE VALA, TIPO CONTÍNUO, COM PROFUNDIDADE DE 0 A 1,5 M, LARGURA MAIOR OU IGUAL A 1,5 M E MENOR QUE 2,5 M. AF_08/2020 | M2 | 46.76% | 51.21% | 44.69% | 55.01% | 44.56% | 41.88% | 43.84% | 44.03% | 48.46% | 41.17% | 43.12% | 43.21% | 47.23% | 43.28% | 47.04% | 45% | 48.6% | 47.24% | 47.16% | 39.9% | 48.95% | 54.31% | 51.46% | 39.25% | 46.22% | 46.21% | 44.68%
Escoramento e Preparo de Fundo de Valas | 101582 | ESCORAMENTO DE VALA, TIPO CONTÍNUO, COM PROFUNDIDADE DE 0 A 1,5 M, LARGURA MENOR QUE 1,5 M. AF_08/2020 | M2 | 40.33% | 44.94% | 39.15% | 48.17% | 38.23% | 35.35% | 37.56% | 37.77% | 42.03% | 34.7% | 35.75% | 36.35% | 40.47% | 37.36% | 39.83% | 38.17% | 41.99% | 40.67% | 40.6% | 33.19% | 42.54% | 48.61% | 44.89% | 31.2% | 39.68% | 39.52% | 37.85%
Escoramento e Preparo de Fundo de Valas | 101585 | ESCORAMENTO DE VALA, TIPO CONTÍNUO, COM PROFUNDIDADE DE 1,5 A 3,0 M, LARGURA MAIOR OU IGUAL A 1,5 M E MENOR QUE 2,5 M. AF_08/2020 | M2 | 45.3% | 49.71% | 43.43% | 53.37% | 43.14% | 40.44% | 42.43% | 42.63% | 46.98% | 39.73% | 41.49% | 41.59% | 45.67% | 41.95% | 45.37% | 43.43% | 47.08% | 45.77% | 45.69% | 38.39% | 47.44% | 52.99% | 49.87% | 37.47% | 44.73% | 44.74% | 43.14%
Escoramento e Preparo de Fundo de Valas | 101584 | ESCORAMENTO DE VALA, TIPO CONTÍNUO, COM PROFUNDIDADE DE 1,5 M A 3,0 M, LARGURA MENOR QUE 1,5 M. AF_08/2020 | M2 | 36.88% | 41.41% | 36.08% | 44.27% | 34.87% | 32.02% | 34.27% | 34.48% | 38.52% | 31.39% | 32.12% | 32.76% | 36.85% | 34.19% | 36.09% | 34.62% | 38.41% | 37.18% | 37.11% | 29.82% | 39.04% | 45.31% | 41.17% | 27.53% | 36.18% | 36.05% | 34.35%
Escoramento e Preparo de Fundo de Valas | 101587 | ESCORAMENTO DE VALA, TIPO CONTÍNUO, COM PROFUNDIDADE DE 3,0 A 4,5 M, LARGURA MAIOR OU IGUAL A 1,5 E MENOR QUE 2,5 M. AF_08/2020 | M2 | 40.48% | 44.73% | 39.19% | 47.84% | 38.43% | 35.72% | 37.78% | 38.03% | 42.05% | 35.01% | 36.27% | 36.38% | 40.47% | 37.57% | 40.04% | 38.36% | 42.06% | 40.91% | 40.84% | 33.53% | 42.49% | 48.48% | 44.62% | 31.95% | 39.82% | 39.93% | 38.12%
Escoramento e Preparo de Fundo de Valas | 101586 | ESCORAMENTO DE VALA, TIPO CONTÍNUO, COM PROFUNDIDADE DE 3,0 A 4,5 M, LARGURA MENOR QUE 1,5 M. AF_08/2020 | M2 | 28.67% | 32.68% | 28.55% | 34.78% | 26.96% | 24.38% | 26.48% | 26.71% | 30.09% | 23.8% | 24.02% | 24.64% | 28.3% | 26.65% | 27.45% | 26.36% | 29.88% | 28.88% | 28.84% | 22.29% | 30.51% | 36.85% | 32.22% | 19.81% | 27.95% | 27.91% | 26.19%
Escoramento e Preparo de Fundo de Valas | 101577 | ESCORAMENTO DE VALA, TIPO DESCONTÍNUO, COM PROFUNDIDADE DE 0 A 1,5 M, LARGURA MAIOR OU IGUAL A 1,5 M E MENOR QUE 2,5 M. AF_08/2020 | M2 | 47.69% | 51.99% | 45.45% | 55.73% | 45.52% | 42.95% | 44.79% | 45% | 49.33% | 42.22% | 44.41% | 44.16% | 48.14% | 44.17% | 48.13% | 46.02% | 49.54% | 48.23% | 48.14% | 41.05% | 49.73% | 55% | 52.16% | 40.84% | 47.18% | 47.28% | 45.76%
Escoramento e Preparo de Fundo de Valas | 101576 | ESCORAMENTO DE VALA, TIPO DESCONTÍNUO, COM PROFUNDIDADE DE 0 A 1,5 M, LARGURA MENOR QUE 1,5 M. AF_08/2020 | M2 | 41.57% | 46.09% | 40.2% | 49.36% | 39.44% | 36.62% | 38.78% | 39% | 43.24% | 35.96% | 37.22% | 37.59% | 41.7% | 38.51% | 41.22% | 39.48% | 43.25% | 41.94% | 41.89% | 34.48% | 43.7% | 49.69% | 46.04% | 32.79% | 40.92% | 40.84% | 39.18%
Escoramento e Preparo de Fundo de Valas | 101579 | ESCORAMENTO DE VALA, TIPO DESCONTÍNUO, COM PROFUNDIDADE DE 1,5 A 3,0 M, LARGURA MAIOR OU IGUAL A 1,5 M E MENOR QUE 2,5 M. AF_08/2020 | M2 | 45.97% | 50.25% | 43.98% | 53.78% | 43.81% | 41.21% | 43.11% | 43.37% | 47.55% | 40.51% | 42.49% | 42.21% | 46.26% | 42.61% | 46.19% | 44.14% | 47.74% | 46.48% | 46.41% | 39.23% | 47.99% | 53.45% | 50.27% | 38.7% | 45.41% | 45.54% | 43.95%
Escoramento e Preparo de Fundo de Valas | 101578 | ESCORAMENTO DE VALA, TIPO DESCONTÍNUO, COM PROFUNDIDADE DE 1,5 M A 3,0 M, LARGURA MENOR QUE 1,5 M. AF_08/2020 | M2 | 37.85% | 42.3% | 36.92% | 45.14% | 35.8% | 33% | 35.2% | 35.44% | 39.44% | 32.37% | 33.25% | 33.69% | 37.75% | 35.12% | 37.16% | 35.6% | 39.39% | 38.18% | 38.1% | 30.84% | 39.87% | 46.16% | 42.01% | 28.72% | 37.15% | 37.1% | 35.36%
Escoramento e Preparo de Fundo de Valas | 101581 | ESCORAMENTO DE VALA, TIPO DESCONTÍNUO, COM PROFUNDIDADE DE 3,0 A 4,5 M, LARGURA MAIOR OU IGUAL A 1,5 E MENOR QUE 2,5 M. AF_08/2020 | M2 | 40.35% | 44.41% | 39% | 47.29% | 38.32% | 35.69% | 37.67% | 37.98% | 41.8% | 34.98% | 36.37% | 36.09% | 40.18% | 37.45% | 39.9% | 38.17% | 41.86% | 40.76% | 40.73% | 33.52% | 42.15% | 48.17% | 44.07% | 32.17% | 39.65% | 39.9% | 38.05%
Escoramento e Preparo de Fundo de Valas | 101580 | ESCORAMENTO DE VALA, TIPO DESCONTÍNUO, COM PROFUNDIDADE DE 3,0 A 4,5 M, LARGURA MENOR QUE 1,5 M. AF_08/2020 | M2 | 28.78% | 32.71% | 28.65% | 34.73% | 27.08% | 24.52% | 26.6% | 26.84% | 30.18% | 23.95% | 24.27% | 24.72% | 28.35% | 26.78% | 27.62% | 26.48% | 29.97% | 29.01% | 28.99% | 22.44% | 30.53% | 36.86% | 32.15% | 20.05% | 28.06% | 28.09% | 26.32%
Escoramento e Preparo de Fundo de Valas | 101571 | ESCORAMENTO DE VALA, TIPO PONTALETEAMENTO, COM PROFUNDIDADE DE 0 A 1,5 M, LARGURA MAIOR OU IGUAL A 1,5 M E MENOR QUE 2,5 M. AF_08/2020 | M2 | 58.13% | 61.52% | 54.02% | 66.13% | 56% | 54.36% | 55.14% | 55.36% | 59.51% | 53.58% | 58.08% | 56.06% | 59.19% | 53.77% | 60.42% | 57.65% | 60.15% | 58.92% | 58.86% | 53.35% | 59.76% | 63.19% | 62.25% | 58.22% | 57.95% | 58.46% | 57.47%
Escoramento e Preparo de Fundo de Valas | 101570 | ESCORAMENTO DE VALA, TIPO PONTALETEAMENTO, COM PROFUNDIDADE DE 0 A 1,5 M, LARGURA MENOR QUE 1,5 M. AF_08/2020 | M2 | 54.34% | 58.23% | 50.99% | 62.64% | 52.15% | 50.08% | 51.3% | 51.55% | 55.87% | 49.3% | 52.72% | 51.74% | 55.22% | 50.3% | 55.85% | 53.33% | 56.31% | 55.02% | 54.97% | 48.61% | 56.24% | 60.4% | 58.88% | 50.98% | 54.03% | 54.32% | 53.08%
Escoramento e Preparo de Fundo de Valas | 101573 | ESCORAMENTO DE VALA, TIPO PONTALETEAMENTO, COM PROFUNDIDADE DE 1,5 A 3,0 M, LARGURA MAIOR OU IGUAL A 1,5 M E MENOR QUE 2,5 M. AF_08/2020 | M2 | 57.16% | 60.51% | 53.21% | 64.89% | 55.04% | 53.34% | 54.2% | 54.46% | 58.41% | 52.58% | 57.01% | 54.81% | 58.03% | 52.9% | 59.27% | 56.48% | 59.16% | 57.96% | 57.89% | 52.27% | 58.69% | 62.34% | 60.98% | 56.88% | 56.93% | 57.54% | 56.43%
Escoramento e Preparo de Fundo de Valas | 101572 | ESCORAMENTO DE VALA, TIPO PONTALETEAMENTO, COM PROFUNDIDADE DE 1,5 A 3,0 M, LARGURA MENOR QUE 1,5 M. AF_08/2020 | M2 | 51.84% | 55.72% | 48.88% | 59.72% | 49.65% | 47.41% | 48.86% | 49.09% | 53.29% | 46.64% | 49.7% | 48.66% | 52.39% | 48.01% | 52.87% | 50.53% | 53.73% | 52.48% | 52.38% | 45.75% | 53.64% | 58.31% | 56.06% | 47.36% | 51.38% | 51.8% | 50.33%
Escoramento e Preparo de Fundo de Valas | 101575 | ESCORAMENTO DE VALA, TIPO PONTALETEAMENTO, COM PROFUNDIDADE DE 3,0 A 4,5 M, LARGURA MAIOR OU IGUAL A 1,5 M E MENOR QUE 2,5 M. AF_08/2020 | M2 | 53.67% | 56.74% | 50.22% | 60.44% | 51.66% | 49.92% | 50.83% | 51.28% | 54.82% | 49.09% | 53.16% | 50.44% | 53.99% | 49.77% | 55.22% | 52.62% | 55.51% | 54.49% | 54.46% | 48.51% | 54.9% | 59.22% | 56.68% | 52.34% | 53.29% | 54.23% | 52.66%
Escoramento e Preparo de Fundo de Valas | 101574 | ESCORAMENTO DE VALA, TIPO PONTALETEAMENTO, COM PROFUNDIDADE DE 3,0 A 4,5 M, LARGURA MENOR QUE 1,5 M. AF_08/2020 | M2 | 45.04% | 48.72% | 42.99% | 51.7% | 42.91% | 40.63% | 42.27% | 42.65% | 46.34% | 39.87% | 42.11% | 40.95% | 44.89% | 41.76% | 45.18% | 43.1% | 46.63% | 45.58% | 45.55% | 38.56% | 46.54% | 52.12% | 48.36% | 38.7% | 44.43% | 44.96% | 43.1%
Escoramento e Preparo de Fundo de Valas | 101589 | ESCORAMENTO DE VALA,TIPO CONTÍNUO COM PERFIL METÁLICO "U", COM PROFUNDIDADE DE 0 A 1,5 M, LARGURA MAIOR OU IGUAL A 1,5 E MENOR QUE 2,5 M. AF_08/2020 | M2 | 32.63% | 32.74% | 33.56% | 34.95% | 35.63% | 32.83% | 31.4% | 32.91% | 32.54% | 31.34% | 38.03% | 34.45% | 32.77% | 32.14% | 33.93% | 35.23% | 34.86% | 36.4% | 37.39% | 34.73% | 35.4% | 33.82% | 36.91% | 39.3% | 33.64% | 39.13% | 33.06%
Escoramento e Preparo de Fundo de Valas | 101617 | PREPARO DE FUNDO DE VALA COM LARGURA MAIOR OU IGUAL A 1,5 M E MENOR QUE 2,5 M (ACERTO DO SOLO NATURAL). AF_08/2020 | M2 | 69.09% | 72.51% | 62.82% | 79.52% | 67.32% | 67.86% | 65.99% | 65.04% | 70.21% | 66.87% | 74.85% | 72.97% | 73.33% | 63.94% | 76.12% | 72.39% | 72.44% | 71.15% | 70.95% | 69.65% | 72.1% | 70.86% | 76.13% | 84.66% | 70.68% | 71.15% | 71.15%
Escoramento e Preparo de Fundo de Valas | 101620 | PREPARO DE FUNDO DE VALA COM LARGURA MAIOR OU IGUAL A 1,5 M E MENOR QUE 2,5 M, COM CAMADA DE AREIA, LANÇAMENTO MANUAL. AF_08/2020 | M3 | 34.17% | 32.68% | 33.89% | 29% | 31.01% | 28.51% | 21.94% | 36.65% | 27.57% | 30.02% | 32.48% | 35.71% | 29.6% | 31.14% | 28.65% | 30.68% | 36.5% | 35.87% | 43.74% | 33.68% | 29.91% | 43.67% | 37.95% | 36.67% | 33.46% | 43.35% | 30.12%
Escoramento e Preparo de Fundo de Valas | 101625 | PREPARO DE FUNDO DE VALA COM LARGURA MAIOR OU IGUAL A 1,5 M E MENOR QUE 2,5 M, COM CAMADA DE AREIA, LANÇAMENTO MECANIZADO. AF_08/2020 | M3 | 18.04% | 15.47% | 19.85% | 13.72% | 17.38% | 14.59% | 10.17% | 21.1% | 13.18% | 14.68% | 17.51% | 19.19% | 13.9% | 15.83% | 13.46% | 15.45% | 19.68% | 18.5% | 25.35% | 18.78% | 14.71% | 24.93% | 21.07% | 17.9% | 17.39% | 24.59% | 14.9%
Escoramento e Preparo de Fundo de Valas | 101621 | PREPARO DE FUNDO DE VALA COM LARGURA MAIOR OU IGUAL A 1,5 M E MENOR QUE 2,5 M, COM CAMADA DE BRITA, LANÇAMENTO MANUAL. AF_08/2020 | M3 | 15.36% | 38.57% | 19.41% | 19.27% | 34.2% | 33.56% | 24.1% | 30% | 33.91% | 34.73% | 34.52% | 36.18% | 27.39% | 20.66% | 37.96% | 37.19% | 20.98% | 48.28% | 40.19% | 28.25% | 24.8% | 19.47% | 42.39% | 43.64% | 29.7% | 45.19% | 29.14%
Escoramento e Preparo de Fundo de Valas | 101624 | PREPARO DE FUNDO DE VALA COM LARGURA MAIOR OU IGUAL A 1,5 M E MENOR QUE 2,5 M, COM CAMADA DE BRITA, LANÇAMENTO MECANIZADO. AF_08/2020 | M3 | 7.04% | 19.02% | 10.07% | 8.53% | 19.56% | 17.79% | 11.32% | 16.21% | 16.98% | 17.61% | 18.76% | 19.41% | 12.6% | 9.57% | 18.92% | 19.59% | 10.1% | 27.77% | 22.43% | 15.09% | 11.66% | 9.16% | 24.15% | 22.24% | 14.92% | 25.99% | 14.24%
Escoramento e Preparo de Fundo de Valas | 101616 | PREPARO DE FUNDO DE VALA COM LARGURA MENOR QUE 1,5 M (ACERTO DO SOLO NATURAL). AF_08/2020 | M2 | 69.51% | 72.71% | 63.47% | 79.9% | 67.54% | 67.94% | 66.15% | 65.24% | 70.31% | 66.91% | 75.04% | 72.76% | 73.04% | 64.08% | 76.11% | 72.4% | 72.4% | 70.9% | 70.81% | 69.5% | 72.34% | 70.56% | 76.08% | 84.96% | 70.79% | 71.5% | 71.36%
Escoramento e Preparo de Fundo de Valas | 101618 | PREPARO DE FUNDO DE VALA COM LARGURA MENOR QUE 1,5 M, COM CAMADA DE AREIA, LANÇAMENTO MANUAL. AF_08/2020 | M3 | 38.11% | 36.7% | 37.54% | 33.39% | 34.9% | 32.33% | 25.31% | 40.31% | 31.34% | 33.78% | 36.76% | 39.83% | 33.58% | 34.73% | 32.74% | 34.71% | 40.58% | 39.83% | 47.43% | 37.6% | 33.96% | 47.35% | 42.37% | 41.38% | 37.48% | 47.05% | 34.09%
Escoramento e Preparo de Fundo de Valas | 101622 | PREPARO DE FUNDO DE VALA COM LARGURA MENOR QUE 1,5 M, COM CAMADA DE AREIA, LANÇAMENTO MECANIZADO. AF_08/2020 | M3 | 24.68% | 21.63% | 26.5% | 20.04% | 24.16% | 20.74% | 15.1% | 27.87% | 18.96% | 20.66% | 24.6% | 26.16% | 19.87% | 21.76% | 19.47% | 21.88% | 26.67% | 25.33% | 32.72% | 25.6% | 21.07% | 31.96% | 28.72% | 25.38% | 23.99% | 31.94% | 21.11%
Escoramento e Preparo de Fundo de Valas | 101619 | PREPARO DE FUNDO DE VALA COM LARGURA MENOR QUE 1,5 M, COM CAMADA DE BRITA, LANÇAMENTO MANUAL. AF_08/2020 | M3 | 17.64% | 41.75% | 22.01% | 22.1% | 37.31% | 36.65% | 26.88% | 33.02% | 36.99% | 37.72% | 37.96% | 39.47% | 30.49% | 23.24% | 41.34% | 40.43% | 23.78% | 50.94% | 43.3% | 31.33% | 27.84% | 22.14% | 45.85% | 47.4% | 32.87% | 48.08% | 32.28%
Escoramento e Preparo de Fundo de Valas | 101623 | PREPARO DE FUNDO DE VALA COM LARGURA MENOR QUE 1,5 M, COM CAMADA DE BRITA, LANÇAMENTO MECANIZADO. AF_08/2020 | M3 | 10.58% | 24.97% | 14.62% | 12.75% | 25.94% | 23.8% | 16.08% | 22.05% | 22.84% | 23.39% | 25.38% | 25.78% | 17.76% | 13.82% | 25.17% | 25.93% | 14.74% | 34.04% | 29.16% | 20.85% | 16.75% | 13.49% | 31.27% | 29.59% | 20.61% | 32.71% | 19.77%
Esgotamento de Vala e Rebaixamento do Lençol Freático | 104482 | ESGOTAMENTO DE VALA COM BOMBA SUBMERSÍVEL. AF_12/2022 | H | 71.2% | 76.81% | 74.3% | 80.75% | 70.43% | 69.36% | 69.36% | 72.9% | 73.12% | 68.64% | 76.23% | 72.22% | 74.39% | 66.23% | 76.28% | 73.6% | 73.07% | 73.13% | 71.82% | 72.72% | 72.97% | 75.19% | 76.8% | 87.57% | 71.35% | 77.74% | 74.88%
Esgotamento de Vala e Rebaixamento do Lençol Freático | 104189 | INSTALAÇÃO DE MATERIAL GRANULAR FILTRANTE PARA SISTEMA DE REBAIXAMENTO DE LENÇOL FREÁTICO POR POÇOS PROFUNDOSA, DIÂMETRO DO POÇO DE 400 MM. AF_12/2022 | M3 | 19.47% | 17.98% | 19.95% | 14.84% | 17.2% | 15.31% | 11.09% | 22.19% | 14.62% | 16.5% | 17.64% | 20.3% | 15.76% | 17.69% | 14.89% | 16.53% | 21% | 20.74% | 27.94% | 19.03% | 15.9% | 27.97% | 21.58% | 19.95% | 18.74% | 27.32% | 16.24%
Esgotamento de Vala e Rebaixamento do Lençol Freático | 104185 | INSTALAÇÃO E DESINSTALAÇÃO DE CONJUNTO DE BOMBAS, À VÁCUO E CENTRÍFUGA, PARA SISTEMA DE REBAIXAMENTO DE LENÇOL FREÁTICO POR PONTEIRAS FILTRANTES (EXCLUI O FORNECIMENTO DE BOMBAS). AF_12/2022 | UN | 73.05% | 78.69% | 74.69% | 82.95% | 71.39% | 71.06% | 70.34% | 73.3% | 74.49% | 70.3% | 78.44% | 75.36% | 76.59% | 67.41% | 78.51% | 75.17% | 75.24% | 74.36% | 73.04% | 74.4% | 75.45% | 76.45% | 79.13% | 89.09% | 73.23% | 78.56% | 76.87%
Esgotamento de Vala e Rebaixamento do Lençol Freático | 104184 | INSTALAÇÃO E DESINSTALAÇÃO DE REGISTRO DE PVC PARA SISTEMA DE REBAIXAMENTO DE LENÇOL FREÁTICO POR PONTEIRAS FILTRANTES. AF_12/2022 | UN | 54.51% | 59.79% | 39.73% | 56.04% | 46.43% | 54.81% | 48.13% | 45.42% | 56.91% | 45.56% | 64.06% | 51.91% | 57.36% | 49.55% | 59.6% | 51.98% | 50.26% | 52.5% | 50.64% | 59.03% | 56.19% | 56.66% | 51.68% | 62.9% | 53.35% | 56.43% | 62.14%
Esgotamento de Vala e Rebaixamento do Lençol Freático | 104190 | INSTALAÇÃO E DESINSTALAÇÃO DE SISTEMA DE BOMBA PARA SISTEMA DE REBAIXAMENTO DE LENÇOL FREÁTICO POR POÇOS PROFUNDOS (EXCLUI O FORNECIMENTO DE BOMBA). AF_12/2022 | UN | 71.01% | 76.25% | 69.9% | 81.4% | 68.33% | 69.07% | 67.45% | 69.49% | 71.3% | 68.12% | 76.52% | 73.47% | 74.75% | 65.02% | 76.98% | 73.44% | 73.29% | 72.31% | 71.11% | 72.24% | 74.2% | 73.09% | 77.56% | 87.13% | 71.35% | 75.98% | 75.14%
Esgotamento de Vala e Rebaixamento do Lençol Freático | 104187 | INSTALAÇÃO E RETIRADA DE REVESTIMENTO METÁLICO PARA PERFURAÇÃO DE SOLO PARA SISTEMA DE REBAIXAMENTO DE LENÇOL FREÁTICO POR PORÇOS PROFUNDOS, DIÂMETRO DO POÇO DE 400 MM. AF_12/2022 | M | 2.19% | 1.77% | 2.41% | 2.47% | 2.51% | 2.21% | 1.93% | 2.29% | 1.87% | 2.04% | 2.6% | 2.09% | 1.86% | 2.04% | 1.94% | 1.92% | 2.15% | 2.6% | 2.95% | 2.05% | 2.51% | 2.35% | 3.45% | 2.39% | 2.07% | 2.5% | 2.01%
Esgotamento de Vala e Rebaixamento do Lençol Freático | 104186 | PERFURAÇÃO DE SOLO PARA SISTEMA DE REBAIXAMENTO DE LENÇOL FREÁTICO POR POÇOS PROFUNDOS, DIÂMETRO DO POÇO DE 400 MM. AF_12/2022 | M | 13.3% | 10.95% | 15.2% | 15.84% | 16.54% | 13.77% | 11.87% | 15.32% | 11.42% | 12.79% | 17.07% | 13.63% | 11.49% | 12.91% | 12.38% | 13.71% | 13.57% | 15.15% | 16.48% | 12.98% | 14.78% | 14.3% | 16.12% | 16.3% | 13.26% | 15.05% | 12.58%
Esquadrias - Janelas | 94589 | CONTRAMARCO DE ALUMÍNIO, FIXAÇÃO COM ARGAMASSA - FORNECIMENTO E INSTALAÇÃO. AF_11/2024 | M | 40.64% | 38.46% | 38.13% | 43.99% | 50.16% | 39.78% | 39.9% | 43.3% | 42.73% | 39.84% | 51.54% | 37.1% | 41.28% | 44.24% | 42.48% | 52.46% | 45.9% | 37.32% | 43.4% | 46.32% | 34.1% | 42.31% | 40.28% | 53.8% | 40.53% | 46.03% | 41.17%
Esquadrias - Janelas | 94590 | CONTRAMARCO DE ALUMÍNIO, FIXAÇÃO COM PARAFUSO - FORNECIMENTO E INSTALAÇÃO. AF_11/2024 | M | 37.44% | 34.31% | 35.79% | 41.41% | 45.56% | 36.38% | 36.91% | 40.87% | 39.75% | 36.47% | 47.18% | 34.82% | 38.5% | 38.88% | 37.71% | 45.18% | 38.36% | 36.92% | 40.59% | 40.81% | 33.23% | 40.69% | 37.53% | 50.69% | 36.72% | 42.92% | 36.96%
Esquadrias - Janelas | 94587 | CONTRAMARCO DE AÇO, FIXAÇÃO COM ARGAMASSA - FORNECIMENTO E INSTALAÇÃO. AF_11/2024 | M | 30.49% | 29.23% | 28.51% | 32.36% | 29.63% | 30.01% | 30.49% | 30.68% | 31.7% | 29.51% | 35.6% | 28.5% | 30.35% | 29.24% | 30.71% | 31.45% | 30.68% | 35.57% | 36.53% | 29.23% | 19.45% | 32.47% | 25.33% | 39.44% | 29.49% | 34.74% | 30.35%
Esquadrias - Janelas | 94588 | CONTRAMARCO DE AÇO, FIXAÇÃO COM PARAFUSO - FORNECIMENTO E INSTALAÇÃO. AF_11/2024 | M | 32.6% | 30.99% | 30.67% | 35.07% | 32.22% | 31.97% | 32.53% | 33.14% | 34.03% | 31.52% | 38.1% | 30.78% | 32.75% | 31.05% | 32.63% | 33.58% | 32.1% | 37.98% | 38.44% | 31.32% | 22.12% | 35.14% | 27.98% | 42.46% | 31.51% | 37.03% | 32.23%
Esquadrias - Janelas | 105812 | GUARNIÇÃO DE ALUMÍNIO - FORNECIMENTO E INSTALAÇÃO. AF_11/2024 | M | 5.62% | 4.51% | 5.33% | 5.73% | 10.38% | 5.24% | 5.41% | 6.71% | 5.85% | 5.41% | 9.03% | 4.18% | 5.36% | 8.11% | 5.37% | 10.42% | 7.03% | 4.17% | 5.89% | 7.61% | 3.64% | 6.21% | 4.75% | 8.1% | 5.23% | 6.78% | 5.46%
Esquadrias - Janelas | 94570 | JANELA DE ALUMÍNIO DE CORRER COM 2 FOLHAS PARA VIDROS, COM VIDROS, BATENTE, ACABAMENTO COM ACETATO OU BRILHANTE E FERRAGENS, EXCLUSIVE ALIZAR E CONTRAMARCO, FIXAÇÃO COM PARAFUSO. FORNECIMENTO E INSTALAÇÃO. AF_11/2024 | M2 | 2.39% | 1.91% | 2.29% | 2.44% | 4.53% | 2.25% | 2.33% | 2.92% | 2.51% | 2.31% | 3.9% | 1.78% | 2.29% | 3.46% | 2.26% | 4.46% | 2.93% | 1.81% | 2.54% | 3.26% | 1.55% | 2.66% | 2.04% | 3.5% | 2.22% | 2.93% | 2.31%
Esquadrias - Janelas | 94572 | JANELA DE ALUMÍNIO DE CORRER COM 3 FOLHAS (2 VENEZIANAS E 1 PARA VIDRO), COM VIDROS, BATENTE E FERRAGENS, EXCLUSIVE ACABAMENTO, ALIZAR E CONTRAMARCO, FIXAÇÃO COM PARAFUSO. FORNECIMENTO E INSTALAÇÃO. AF_11/2024 | M2 | 2.48% | 1.98% | 2.37% | 2.53% | 4.74% | 2.33% | 2.42% | 3.03% | 2.61% | 2.4% | 4.06% | 1.84% | 2.38% | 3.62% | 2.35% | 4.68% | 3.08% | 1.87% | 2.63% | 3.4% | 1.61% | 2.76% | 2.11% | 3.63% | 2.31% | 3.04% | 2.4%
Esquadrias - Janelas | 94573 | JANELA DE ALUMÍNIO DE CORRER COM 4 FOLHAS PARA VIDROS, COM VIDROS, BATENTE E FERRAGENS, EXCLUSIVE ACABAMENTO, ALIZAR E CONTRAMARCO, FIXAÇÃO COM PARAFUSO. FORNECIMENTO E INSTALAÇÃO. AF_11/2024 | M2 | 2.14% | 1.71% | 2.04% | 2.18% | 4.09% | 2.01% | 2.08% | 2.62% | 2.24% | 2.06% | 3.51% | 1.58% | 2.05% | 3.12% | 2.02% | 4.03% | 2.64% | 1.61% | 2.27% | 2.93% | 1.38% | 2.38% | 1.82% | 3.13% | 1.99% | 2.63% | 2.07%
Esquadrias - Janelas | 94569 | JANELA DE ALUMÍNIO TIPO MAXIM-AR, COM VIDROS, BATENTE E FERRAGENS, EXCLUSIVE ALIZAR, ACABAMENTO E CONTRAMARCO, FIXAÇÃO COM PARAFUSO. FORNECIMENTO E INSTALAÇÃO. AF_11/2024 | M2 | 4.09% | 3.29% | 3.9% | 4.19% | 7.57% | 3.85% | 3.98% | 4.96% | 4.29% | 3.95% | 6.59% | 3.06% | 3.93% | 5.84% | 3.88% | 7.47% | 5% | 3.12% | 4.35% | 5.53% | 2.69% | 4.54% | 3.5% | 5.95% | 3.81% | 4.99% | 3.96%
Esquadrias - Janelas | 94562 | JANELA DE AÇO DE CORRER COM 4 FOLHAS PARA VIDRO, COM BATENTE, FERRAGENS E PINTURA ANTICORROSIVA, EXCLUSIVE VIDROS, ALIZAR E CONTRAMARCO, FIXAÇÃO COM ARGAMASSA. FORNECIMENTO E INSTALAÇÃO. AF_11/2024 | M2 | 6.64% | 6.22% | 6.47% | 6.97% | 7.2% | 6.7% | 6.94% | 7.07% | 7.11% | 6.58% | 7.66% | 6.4% | 6.58% | 9.71% | 6.55% | 6.96% | 6.71% | 8.6% | 9.04% | 6.36% | 7.44% | 7.47% | 7.25% | 9.14% | 6.39% | 8.26% | 6.64%
Esquadrias - Janelas | 105813 | JANELA DE AÇO GALVANIZADO TIPO MAXIM-AR, COM BATENTE, FERRAGENS, PINTURA ANTICORROSIVA E GRADE, 1 FOLHA, EXCLUSIVE ALIZAR E CONTRAMARCO, FIXAÇÃO COM ARGAMASSA - FORNECIMENTO E INSTALAÇÃO. AF_11/2024 | M2 | 14.45% | 13.7% | 13.95% | 15.29% | 15.47% | 14.53% | 14.95% | 15.17% | 15.39% | 14.28% | 16.54% | 14.05% | 14.4% | 19.68% | 14.41% | 15.13% | 14.65% | 18.14% | 18.9% | 13.89% | 15.98% | 16.05% | 15.75% | 19.57% | 13.99% | 17.51% | 14.5%
Esquadrias - Janelas | 94559 | JANELA DE AÇO TIPO BASCULANTE PARA VIDROS, COM BATENTE, FERRAGENS E PINTURA ANTICORROSIVA, EXCLUSIVE VIDROS, ACABAMENTO, ALIZAR E CONTRAMARCO, FIXAÇÃO COM ARGAMASSA. FORNECIMENTO E INSTALAÇÃO. AF_11/2024 | M2 | 20.76% | 19.93% | 19.93% | 22.13% | 22.02% | 20.86% | 21.34% | 21.59% | 22.06% | 20.49% | 23.64% | 20.39% | 20.82% | 26.75% | 20.94% | 21.77% | 21.13% | 25.48% | 26.39% | 20.1% | 22.76% | 22.76% | 22.66% | 27.8% | 20.25% | 24.74% | 20.91%
Esquadrias - Janelas | 100665 | JANELA DE MADEIRA (CEDRINHO/ANGELIM OU EQUIV.) DE ABRIR COM 4 FOLHAS (2 VENEZIANAS E 2 GUILHOTINAS), COM BATENTE, ALIZAR E FERRAGENS, EXCLUSIVE VIDROS, ACABAMENTO E CONTRAMARCO, FIXAÇÃO C/ PARAFUSO E ESPUMA - FORNECIMENTO E INSTALAÇÃO. AF_11/2024 | M2 | 6.46% | 7.09% | 6.18% | 6.66% | 7.54% | 10.62% | 6.58% | 7.37% | 6.78% | 6.24% | 7.42% | 6.03% | 6.23% | 6.32% | 7.4% | 6.63% | 7.93% | 7.96% | 9.36% | 8.93% | 7.05% | 7.2% | 5.74% | 11.83% | 9.73% | 8.09% | 6.26%
Esquadrias - Janelas | 100670 | JANELA DE MADEIRA (CEDRINHO/ANGELIM OU EQUIV.) DE CORRER COM 6 FOLHAS (4 VENEZ. FIXAS E 2 DE CORRER), COM BATENTE, ALIZAR E FERRAGENS, EXCLUSIVE VIDROS, ACABAMENTO E CONTRAMARCO, FIXAÇÃO C/ PARAFUSO E ESPUMA - FORNECIMENTO E INSTALAÇÃO. AF_11/2024 | M2 | 4.57% | 5% | 4.4% | 4.7% | 5.36% | 7.69% | 4.62% | 5.25% | 4.79% | 4.42% | 5.26% | 4.24% | 4.37% | 4.5% | 5.24% | 4.69% | 5.66% | 5.63% | 6.69% | 6.38% | 5.02% | 5.08% | 3.98% | 8.68% | 6.95% | 5.72% | 4.4%
Esquadrias - Janelas | 100668 | JANELA DE MADEIRA (CEDRINHO/ANGELIM OU EQUIV.) TIPO MAXIM-AR, PARA VIDRO, COM BATENTE, ALIZAR E FERRAGENS, EXCLUSIVE VIDRO, ACABAMENTO E CONTRAMARCO, FIXAÇÃO C/ PARAFUSO E ESPUMA - FORNECIMENTO E INSTALAÇÃO. AF_11/2024 | M2 | 9.91% | 10.9% | 9.45% | 10.3% | 11.4% | 15.57% | 10.02% | 11.14% | 10.37% | 9.53% | 11.26% | 9.26% | 9.6% | 9.66% | 11.3% | 10.13% | 12.1% | 12.02% | 13.99% | 13.26% | 10.78% | 11.02% | 8.9% | 17.09% | 14.51% | 12.19% | 9.62%
Esquadrias - Janelas | 100671 | JANELA DE MADEIRA (IMBUIA/CEDRO OU EQUIV) DE CORRER COM 6 FOLHAS (4 VENEZ. FIXAS E 2 DE CORRER), COM BATENTE, ALIZAR E FERRAGENS, EXCLUSIVE VIDROS, ACABAMENTO E CONTRAMARCO, FIXAÇÃO C/ PARAFUSO E ESPUMA - FORNECIMENTO E INSTALAÇÃO. AF_11/2024 | M2 | 3.71% | 4.06% | 3.56% | 3.8% | 4.36% | 6.37% | 3.75% | 4.26% | 3.88% | 3.59% | 4.26% | 3.43% | 3.54% | 3.65% | 4.26% | 3.8% | 4.62% | 4.58% | 5.46% | 5.24% | 4.07% | 4.12% | 3.21% | 7.17% | 5.73% | 4.66% | 3.57%
Esquadrias - Janelas | 100667 | JANELA DE MADEIRA (IMBUIA/CEDRO OU EQUIV.) DE ABRIR COM 4 FOLHAS (2 VENEZIANAS E 2 GUILHOTINAS), COM BATENTE, ALIZAR E FERRAGENS, EXCLUSIVE VIDROS, ACABAMENTO E CONTRAMARCO, FIXAÇÃO C/ PARAFUSO E ESPUMA - FORNECIMENTO E INSTALAÇÃO. AF_11/2024 | M2 | 5.03% | 5.54% | 4.81% | 5.17% | 5.91% | 8.53% | 5.13% | 5.76% | 5.27% | 4.87% | 5.78% | 4.69% | 4.84% | 4.93% | 5.79% | 5.16% | 6.25% | 6.23% | 7.37% | 7.08% | 5.5% | 5.6% | 4.44% | 9.5% | 7.74% | 6.33% | 4.88%
Esquadrias - Janelas | 100666 | JANELA DE MADEIRA (PINUS/EUCALIPTO OU EQUIV.) DE ABRIR COM 4 FOLHAS (2 VENEZIANAS E 2 GUILHOTINAS), COM BATENTE, ALIZAR E FERRAGENS, EXCLUSIVE VIDROS, ACABAMENTO E CONTRAMARCO, FIXAÇÃO C/ PARAFUSO E ESPUMA - FORNECIMENTO E INSTALAÇÃO. AF_11/2024 | M2 | 8.08% | 8.84% | 7.74% | 8.38% | 9.38% | 12.86% | 8.22% | 9.19% | 8.49% | 7.79% | 9.28% | 7.55% | 7.81% | 7.9% | 9.21% | 8.29% | 9.8% | 9.92% | 11.58% | 10.96% | 8.81% | 9.02% | 7.25% | 14.33% | 11.89% | 10.06% | 7.84%
Esquadrias - Janelas | 100672 | JANELA DE MADEIRA (PINUS/EUCALIPTO OU EQUIV.) DE CORRER COM 6 FOLHAS (4 VENEZ. FIXAS E 2 DE CORRER), COM BATENTE, ALIZAR E FERRAGENS, EXCLUSIVE VIDROS, ACABAMENTO E CONTRAMARCO, FIXAÇÃO C/ PARAFUSO E ESPUMA - FORNECIMENTO E INSTALAÇÃO. AF_11/2024 | M2 | 5.67% | 6.16% | 5.47% | 5.85% | 6.6% | 9.28% | 5.71% | 6.48% | 5.95% | 5.48% | 6.52% | 5.25% | 5.41% | 5.57% | 6.46% | 5.81% | 6.94% | 6.94% | 8.22% | 7.76% | 6.22% | 6.3% | 4.94% | 10.5% | 8.44% | 7.04% | 5.44%
Esquadrias - Janelas | 100669 | JANELA DE MADEIRA (PINUS/EUCALIPTO OU EQUIV.) TIPO BASCULANTE COM 2 FOLHAS PARA VIDRO, COM BATENTE, ALIZAR E FERRAGENS, EXCLUSIVE VIDROS, ACABAMENTO E CONTRAMARCO, FIXAÇÃO C/ PARAFUSO E ESPUMA - FORNECIMENTO E INSTALAÇÃO. AF_11/2024 | M2 | 14.25% | 15.39% | 13.64% | 14.89% | 16.19% | 21.41% | 14.27% | 15.94% | 14.9% | 13.77% | 16.37% | 13.41% | 13.77% | 13.88% | 16.14% | 14.64% | 17.02% | 17.02% | 19.67% | 18.62% | 15.51% | 15.67% | 12.76% | 24.8% | 19.99% | 17.26% | 13.8%
Esquadrias - Janelas | 100674 | JANELA FIXA DE ALUMÍNIO PARA VIDRO, COM VIDRO, BATENTE E FERRAGENS, EXCLUSIVE ACABAMENTO, ALIZAR E CONTRAMARCO, FIXAÇÃO COM PARAFUSO - FORNECIMENTO E INSTALAÇÃO. AF_11/2024 | M2 | 2.61% | 2.09% | 2.49% | 2.66% | 4.95% | 2.45% | 2.54% | 3.19% | 2.74% | 2.52% | 4.26% | 1.94% | 2.5% | 3.79% | 2.47% | 4.89% | 3.22% | 1.97% | 2.77% | 3.57% | 1.69% | 2.9% | 2.22% | 3.82% | 2.42% | 3.2% | 2.52%
Esquadrias - Portas | 100659 | ALIZAR DE 5X1,5CM PARA PORTA FIXADO COM PREGOS, PADRÃO MÉDIO - FORNECIMENTO E INSTALAÇÃO. AF_12/2019 | M | 18.33% | 15.52% | 25.54% | 21.53% | 16.54% | 15.87% | 12.96% | 19.57% | 19.08% | 16.39% | 20.18% | 14.18% | 13.84% | 19.83% | 16.28% | 17.11% | 17.99% | 15.77% | 20.28% | 13.64% | 24.03% | 19.75% | 11.28% | 20.06% | 15.25% | 15.78% | 13.52%
Esquadrias - Portas | 100660 | ALIZAR DE 5X1,5CM PARA PORTA FIXADO COM PREGOS, PADRÃO POPULAR - FORNECIMENTO E INSTALAÇÃO. AF_12/2019 | M | 25.97% | 22.59% | 33.4% | 30.39% | 23.75% | 22.9% | 19.16% | 27.33% | 26.97% | 23.48% | 28.67% | 20.89% | 20.48% | 27.38% | 23.73% | 24.65% | 25.7% | 22.95% | 28.56% | 20.07% | 32.7% | 27.79% | 17.15% | 28.94% | 22.22% | 23.01% | 20.02%
Esquadrias - Portas | 100676 | BATENTE PARA PORTA COM BANDEIRA, FIXAÇÃO COM PARAFUSO E BUCHA. AF_12/2019 | UN | 33.43% | 30.07% | 39.85% | 38.74% | 30.96% | 29.54% | 25.26% | 34.61% | 34.5% | 30.72% | 36.65% | 28.33% | 27.8% | 33.47% | 31.41% | 31.62% | 33.37% | 30.4% | 36.09% | 26.44% | 40.27% | 35.48% | 23.27% | 37.81% | 29.81% | 30.64% | 27.15%
Esquadrias - Portas | 90806 | BATENTE PARA PORTA DE MADEIRA, FIXAÇÃO COM ARGAMASSA, PADRÃO MÉDIO - FORNECIMENTO E INSTALAÇÃO. AF_12/2019 | UN | 34.45% | 31.55% | 40.53% | 39.7% | 32.45% | 31.56% | 27.33% | 35.54% | 36.08% | 32.09% | 37.79% | 29.78% | 29.13% | 35.25% | 33.06% | 33.93% | 34.7% | 32.2% | 37.53% | 28.59% | 41.13% | 36.16% | 25.6% | 39.57% | 31.03% | 32.17% | 28.55%
Esquadrias - Portas | 91292 | BATENTE PARA PORTA DE MADEIRA, FIXAÇÃO COM ARGAMASSA, PADRÃO POPULAR. FORNECIMENTO E INSTALAÇÃO. AF_12/2019 | UN | 41.7% | 39.45% | 45.91% | 47.76% | 39.92% | 39.1% | 34.79% | 42.72% | 43.66% | 39.39% | 46.23% | 37.8% | 37.12% | 41.67% | 41.35% | 41.91% | 42.44% | 40.28% | 45.46% | 36.29% | 47.96% | 43.38% | 33.81% | 48.94% | 38.82% | 40.4% | 36.4%
Esquadrias - Portas | 90801 | BATENTE PARA PORTA DE MADEIRA, PADRÃO MÉDIO - FORNECIMENTO E MONTAGEM. AF_12/2019 | UN | 26.68% | 23.3% | 34.41% | 31.18% | 24.34% | 23.43% | 19.6% | 27.93% | 27.69% | 24.22% | 29.44% | 21.48% | 20.97% | 28.11% | 24.35% | 25.32% | 26.41% | 23.44% | 29.12% | 20.62% | 33.59% | 28.51% | 17.57% | 29.56% | 22.84% | 23.44% | 20.52%
Esquadrias - Portas | 91287 | BATENTE PARA PORTA DE MADEIRA, PADRÃO POPULAR - FORNECIMENTO E MONTAGEM. AF_12/2019 | UN | 35.01% | 31.54% | 41.76% | 40.73% | 32.33% | 31.34% | 26.91% | 36.08% | 36.21% | 32.13% | 38.71% | 29.44% | 28.9% | 35.9% | 32.96% | 33.78% | 34.96% | 31.59% | 37.88% | 28.25% | 42.3% | 37.1% | 24.92% | 39.46% | 30.89% | 31.65% | 28.27%
Esquadrias - Portas | 100706 | CREMONA EM LATÃO CROMADO OU POLIDO, COMPLETA. AF_12/2019 | UN | 44.16% | 43.83% | 39.63% | 49.39% | 43.53% | 42.77% | 43.68% | 46.3% | 44.17% | 43.89% | 52.25% | 42.61% | 41.29% | 41.53% | 44.18% | 44.33% | 44.65% | 49.52% | 51.09% | 44.35% | 43.66% | 48.57% | 47.52% | 54.31% | 41.99% | 49.39% | 44.57%
Esquadrias - Portas | 100709 | DOBRADIÇA EM AÇO/FERRO, 3" X 21/2", E=1,9 A 2MM, SEN ANEL, CROMADO OU ZINCADO, TAMPA BOLA, COM PARAFUSOS. AF_12/2019 | UN | 51.41% | 57.58% | 45.59% | 60.74% | 43.76% | 46.05% | 49.13% | 54.38% | 48.39% | 49.08% | 60.6% | 50.53% | 53.26% | 45.12% | 50.58% | 47.25% | 50.36% | 52.78% | 56.71% | 52.65% | 50.34% | 49.94% | 48.92% | 58.12% | 35.11% | 49.67% | 60.04%
Esquadrias - Portas | 100710 | DOBRADIÇA TIPO VAI E VEM EM LATÃO POLIDO 3". AF_12/2019 | UN | 28.24% | 34.78% | 24.56% | 34.89% | 20.9% | 23.13% | 26.94% | 33.61% | 24.38% | 26.66% | 35.72% | 26.06% | 28.87% | 23.56% | 24.99% | 22.89% | 25.94% | 29.28% | 33.46% | 30.08% | 26.19% | 25.9% | 23.54% | 29.51% | 13.93% | 25.49% | 39.59%
Esquadrias - Portas | 90830 | FECHADURA DE EMBUTIR COM CILINDRO, EXTERNA, COMPLETA, ACABAMENTO PADRÃO MÉDIO, INCLUSO EXECUÇÃO DE FURO - FORNECIMENTO E INSTALAÇÃO. AF_12/2019 | UN | 19.01% | 14.53% | 14.37% | 14.52% | 15.13% | 16.5% | 15.81% | 19.82% | 13.88% | 14.3% | 20.67% | 15.1% | 14.04% | 15.64% | 16.72% | 16.69% | 16.01% | 17.95% | 20.11% | 15.59% | 18.75% | 19.3% | 14.78% | 20.18% | 17.04% | 17.49% | 16.57%
Esquadrias - Portas | 91304 | FECHADURA DE EMBUTIR COM CILINDRO, EXTERNA, COMPLETA, ACABAMENTO PADRÃO POPULAR, INCLUSO EXECUÇÃO DE FURO - FORNECIMENTO E INSTALAÇÃO. AF_12/2019 | UN | 29.8% | 24.11% | 23.31% | 24.44% | 24.66% | 26.46% | 25.48% | 30.57% | 23.12% | 23.49% | 32.57% | 24.89% | 23.44% | 25.06% | 27.29% | 27.03% | 26.13% | 28.57% | 31.43% | 25.35% | 29.65% | 30.31% | 24.61% | 32.5% | 27.36% | 28.03% | 26.8%
Esquadrias - Portas | 90831 | FECHADURA DE EMBUTIR PARA PORTA DE BANHEIRO, COMPLETA, ACABAMENTO PADRÃO MÉDIO, INCLUSO EXECUÇÃO DE FURO - FORNECIMENTO E INSTALAÇÃO. AF_12/2019 | UN | 16.75% | 12.66% | 12.57% | 12.61% | 13.23% | 14.48% | 13.86% | 17.53% | 12.09% | 12.49% | 18.2% | 13.18% | 12.22% | 13.72% | 14.62% | 14.61% | 14% | 15.77% | 17.73% | 13.63% | 16.5% | 17.01% | 12.87% | 17.7% | 14.94% | 15.35% | 14.51%
Esquadrias - Portas | 91305 | FECHADURA DE EMBUTIR PARA PORTA DE BANHEIRO, COMPLETA, ACABAMENTO PADRÃO POPULAR, INCLUSO EXECUÇÃO DE FURO - FORNECIMENTO E INSTALAÇÃO. AF_12/2019 | UN | 23.49% | 18.38% | 18.01% | 18.47% | 19% | 20.59% | 19.76% | 24.34% | 17.59% | 18.02% | 25.6% | 19.06% | 17.81% | 19.5% | 21.01% | 20.9% | 20.12% | 22.33% | 24.82% | 19.56% | 23.25% | 23.88% | 18.72% | 25.23% | 21.27% | 21.81% | 20.74%
Esquadrias - Portas | 91306 | FECHADURA DE EMBUTIR PARA PORTAS INTERNAS, COMPLETA, ACABAMENTO PADRÃO MÉDIO, COM EXECUÇÃO DE FURO - FORNECIMENTO E INSTALAÇÃO. AF_12/2019 | UN | 16.75% | 12.66% | 12.57% | 12.61% | 13.23% | 14.48% | 13.86% | 17.53% | 12.09% | 12.49% | 18.2% | 13.18% | 12.22% | 13.72% | 14.62% | 14.61% | 14% | 15.77% | 17.73% | 13.63% | 16.5% | 17.01% | 12.87% | 17.7% | 14.94% | 15.35% | 14.51%
Esquadrias - Portas | 91307 | FECHADURA DE EMBUTIR PARA PORTAS INTERNAS, COMPLETA, ACABAMENTO PADRÃO POPULAR, COM EXECUÇÃO DE FURO - FORNECIMENTO E INSTALAÇÃO. AF_12/2019 | UN | 27.18% | 21.69% | 21.08% | 21.9% | 22.27% | 24.01% | 23.09% | 28.01% | 20.78% | 21.19% | 29.68% | 22.44% | 21.06% | 22.73% | 24.65% | 24.45% | 23.6% | 25.97% | 28.68% | 22.91% | 26.98% | 27.64% | 22.11% | 29.45% | 24.81% | 25.43% | 24.26%
Esquadrias - Portas | 100707 | FECHO DE EMBUTIR TIPO UNHA 22CM. AF_12/2019 | UN | 20.78% | 19.81% | 18.56% | 22.85% | 20.68% | 20.03% | 21.15% | 23.5% | 20.44% | 21.21% | 25.98% | 18.86% | 17.75% | 19.95% | 19.43% | 20.28% | 20.54% | 25.55% | 26.59% | 21.07% | 19.86% | 24.45% | 22.26% | 25.8% | 18.76% | 25.18% | 20.7%
Esquadrias - Portas | 100708 | FECHO DE EMBUTIR TIPO UNHA 40CM. AF_12/2019 | UN | 18.44% | 17.51% | 16.46% | 20.24% | 18.37% | 17.77% | 18.82% | 21.02% | 18.11% | 18.88% | 23.18% | 16.64% | 15.62% | 17.74% | 17.13% | 17.95% | 18.18% | 22.9% | 23.85% | 18.72% | 17.57% | 21.85% | 19.74% | 22.92% | 16.57% | 22.54% | 18.35%
Esquadrias - Portas | 91328 | KIT DE PORTA DE MADEIRA FRISADA, SEMI-OCA (LEVE OU MÉDIA), PADRÃO MÉDIO 60X210CM, ESPESSURA DE 3CM, ITENS INCLUSOS: DOBRADIÇAS, MONTAGEM E INSTALAÇÃO DO BATENTE, SEM FECHADURA - FORNECIMENTO E INSTALAÇÃO. AF_12/2019 | UN | 21.87% | 20.72% | 23.38% | 24.47% | 21.09% | 19.66% | 18.55% | 24.67% | 22.86% | 19.27% | 26.59% | 18.51% | 19.34% | 21.59% | 20.83% | 23.26% | 21.51% | 22.77% | 25.83% | 19.09% | 24.42% | 25.2% | 17.16% | 26.94% | 17.98% | 21.78% | 19.77%
Esquadrias - Portas | 100687 | KIT DE PORTA DE MADEIRA FRISADA, SEMI-OCA (LEVE OU MÉDIA), PADRÃO MÉDIO, 60X210CM, ESPESSURA DE 3,5CM, ITENS INCLUSOS: DOBRADIÇAS, MONTAGEM E INSTALAÇÃO DE BATENTE, FECHADURA COM EXECUÇÃO DO FURO - FORNECIMENTO E INSTALAÇÃO. AF_12/2019 | UN | 21.21% | 19.46% | 21.5% | 22.33% | 19.88% | 18.97% | 17.93% | 23.67% | 20.96% | 18.26% | 25.36% | 17.78% | 18.26% | 20.39% | 19.97% | 21.94% | 20.39% | 21.78% | 24.66% | 18.34% | 23.28% | 24.02% | 16.6% | 25.57% | 17.62% | 20.88% | 19.07%
Esquadrias - Portas | 100681 | KIT DE PORTA DE MADEIRA FRISADA, SEMI-OCA (LEVE OU MÉDIA), PADRÃO MÉDIO, 70X210CM, ESPESSURA DE 3CM, ITENS INCLUSOS: DOBRADIÇAS, MONTAGEM E INSTALAÇÃO DE BATENTE, FECHADURA COM EXECUÇÃO DO FURO - FORNECIMENTO E INSTALAÇÃO. AF_12/2019 | UN | 21.01% | 19.29% | 21.26% | 22.11% | 19.79% | 18.8% | 17.81% | 23.51% | 20.83% | 18.06% | 25.23% | 17.61% | 18.13% | 20.21% | 19.81% | 21.88% | 20.22% | 21.69% | 24.5% | 18.2% | 23.04% | 23.93% | 16.51% | 25.47% | 17.52% | 20.78% | 18.91%
Esquadrias - Portas | 91330 | KIT DE PORTA DE MADEIRA FRISADA, SEMI-OCA (LEVE OU MÉDIA), PADRÃO MÉDIO, 70X210CM, ESPESSURA DE 3CM, ITENS INCLUSOS: DOBRADIÇAS, MONTAGEM E INSTALAÇÃO DO BATENTE, SEM FECHADURA - FORNECIMENTO E INSTALAÇÃO. AF_12/2019 | UN | 21.61% | 20.48% | 23.03% | 24.13% | 20.95% | 19.45% | 18.4% | 24.46% | 22.65% | 19% | 26.4% | 18.3% | 19.16% | 21.33% | 20.63% | 23.16% | 21.27% | 22.63% | 25.61% | 18.91% | 24.1% | 25.07% | 17.05% | 26.78% | 17.87% | 21.64% | 19.58%
Esquadrias - Portas | 100689 | KIT DE PORTA DE MADEIRA FRISADA, SEMI-OCA (LEVE OU MÉDIA), PADRÃO MÉDIO, 80X210CM, ESPESSURA DE 3,5CM, ITENS INCLUSOS: DOBRADIÇAS, MONTAGEM E INSTALAÇÃO DE BATENTE, FECHADURA COM EXECUÇÃO DO FURO - FORNECIMENTO E INSTALAÇÃO. AF_12/2019 | UN | 20.79% | 19.08% | 20.89% | 21.77% | 19.69% | 18.64% | 17.72% | 23.34% | 20.62% | 17.81% | 25.1% | 17.43% | 17.99% | 19.96% | 19.65% | 21.84% | 20% | 21.62% | 24.34% | 18.06% | 22.73% | 23.86% | 16.46% | 25.37% | 17.48% | 20.7% | 18.77%
Esquadrias - Portas | 91332 | KIT DE PORTA DE MADEIRA FRISADA, SEMI-OCA (LEVE OU MÉDIA), PADRÃO MÉDIO, 80X210CM, ESPESSURA DE 3,5CM, ITENS INCLUSOS: DOBRADIÇAS, MONTAGEM E INSTALAÇÃO DO BATENTE, SEM FECHADURA - FORNECIMENTO E INSTALAÇÃO. AF_12/2019 | UN | 21.07% | 19.96% | 22.34% | 23.43% | 20.57% | 18.99% | 18.03% | 23.96% | 22.15% | 18.45% | 25.92% | 17.82% | 18.74% | 20.78% | 20.16% | 22.85% | 20.74% | 22.26% | 25.1% | 18.48% | 23.43% | 24.69% | 16.73% | 26.34% | 17.54% | 21.26% | 19.13%
Esquadrias - Portas | 100688 | KIT DE PORTA DE MADEIRA FRISADA, SEMI-OCA (LEVE OU MÉDIA), PADRÃO POPULAR, 60X210CM, ESPESSURA DE 3CM, ITENS INCLUSOS: DOBRADIÇAS, MONTAGEM E INSTALAÇÃO DE BATENTE, FECHADURA COM EXECUÇÃO DO FURO - FORNECIMENTO E INSTALAÇÃO. AF_12/2019 | UN | 24.54% | 23.23% | 24.16% | 26.11% | 23.45% | 22.21% | 21.57% | 27.55% | 24.6% | 21.3% | 29.94% | 21.14% | 22.04% | 23.36% | 23.6% | 26.09% | 23.82% | 26.12% | 28.85% | 22.01% | 26.35% | 28.03% | 20.39% | 30.36% | 20.5% | 24.94% | 23.05%
Esquadrias - Portas | 91329 | KIT DE PORTA DE MADEIRA FRISADA, SEMI-OCA (LEVE OU MÉDIA), PADRÃO POPULAR, 60X210CM, ESPESSURA DE 3CM, ITENS INCLUSOS: DOBRADIÇAS, MONTAGEM E INSTALAÇÃO DO BATENTE, SEM FECHADURA - FORNECIMENTO E INSTALAÇÃO. AF_12/2019 | UN | 24.66% | 23.95% | 25.13% | 27.4% | 24.09% | 22.42% | 21.8% | 27.98% | 25.77% | 21.75% | 30.55% | 21.4% | 22.66% | 23.9% | 23.93% | 26.85% | 24.33% | 26.64% | 29.41% | 22.33% | 26.75% | 28.59% | 20.6% | 31.08% | 20.41% | 25.35% | 23.34%
Esquadrias - Portas | 100682 | KIT DE PORTA DE MADEIRA FRISADA, SEMI-OCA (LEVE OU MÉDIA), PADRÃO POPULAR, 70X210CM, ESPESSURA DE 3CM, ITENS INCLUSOS: DOBRADIÇAS, MONTAGEM E INSTALAÇÃO DE BATENTE, FECHADURA COM EXECUÇÃO DO FURO - FORNECIMENTO E INSTALAÇÃO. AF_12/2019 | UN | 24.55% | 23.37% | 24.28% | 26.32% | 23.69% | 22.28% | 21.68% | 27.68% | 24.89% | 21.35% | 30.17% | 21.2% | 22.21% | 23.46% | 23.71% | 26.42% | 23.93% | 26.34% | 29.03% | 22.1% | 26.39% | 28.29% | 20.53% | 30.66% | 20.6% | 25.13% | 23.12%
Esquadrias - Portas | 91331 | KIT DE PORTA DE MADEIRA FRISADA, SEMI-OCA (LEVE OU MÉDIA), PADRÃO POPULAR, 70X210CM, ESPESSURA DE 3CM, ITENS INCLUSOS: DOBRADIÇAS, MONTAGEM E INSTALAÇÃO DO BATENTE, SEM FECHADURA - FORNECIMENTO E INSTALAÇÃO. AF_12/2019 | UN | 24.29% | 23.57% | 24.7% | 26.92% | 23.86% | 22.1% | 21.53% | 27.65% | 25.45% | 21.37% | 30.23% | 21.07% | 22.35% | 23.54% | 23.61% | 26.66% | 23.97% | 26.38% | 29.07% | 22.02% | 26.32% | 28.37% | 20.37% | 30.8% | 20.22% | 25.1% | 23%
Esquadrias - Portas | 100690 | KIT DE PORTA DE MADEIRA FRISADA, SEMI-OCA (LEVE OU MÉDIA), PADRÃO POPULAR, 80X210CM, ESPESSURA DE 3,5CM, ITENS INCLUSOS: DOBRADIÇAS, MONTAGEM E INSTALAÇÃO DE BATENTE, FECHADURA COM EXECUÇÃO DO FURO - FORNECIMENTO E INSTALAÇÃO. AF_12/2019 | UN | 24.19% | 22.99% | 23.81% | 25.81% | 23.49% | 21.98% | 21.44% | 27.37% | 24.56% | 20.95% | 29.89% | 20.87% | 21.92% | 23.1% | 23.41% | 26.28% | 23.58% | 26.13% | 28.71% | 21.81% | 25.95% | 28.12% | 20.36% | 30.43% | 20.48% | 24.92% | 22.81%
Esquadrias - Portas | 91333 | KIT DE PORTA DE MADEIRA FRISADA, SEMI-OCA (LEVE OU MÉDIA), PADRÃO POPULAR, 80X210CM, ESPESSURA DE 3,5CM, ITENS INCLUSOS: DOBRADIÇAS, MONTAGEM E INSTALAÇÃO DO BATENTE, SEM FECHADURA - FORNECIMENTO E INSTALAÇÃO. AF_12/2019 | UN | 23.56% | 22.84% | 23.88% | 26.02% | 23.33% | 21.46% | 20.97% | 26.96% | 24.78% | 20.64% | 29.53% | 20.4% | 21.72% | 22.85% | 22.95% | 26.18% | 23.26% | 25.82% | 28.36% | 21.39% | 25.5% | 27.83% | 19.87% | 30.15% | 19.77% | 24.53% | 22.33%
Esquadrias - Portas | 90841 | KIT DE PORTA DE MADEIRA PARA PINTURA, SEMI-OCA (LEVE OU MÉDIA), PADRÃO MÉDIO, 60X210CM, ESPESSURA DE 3,5CM, ITENS INCLUSOS: DOBRADIÇAS, MONTAGEM E INSTALAÇÃO DO BATENTE, FECHADURA COM EXECUÇÃO DO FURO - FORNECIMENTO E INSTALAÇÃO. AF_12/2019 | UN | 21.71% | 19.91% | 22.04% | 22.89% | 20.24% | 19.4% | 18.3% | 24.14% | 21.38% | 18.73% | 25.83% | 18.21% | 18.65% | 20.87% | 20.41% | 22.27% | 20.87% | 22.16% | 25.13% | 18.75% | 23.86% | 24.4% | 16.93% | 26.02% | 17.96% | 21.26% | 19.49%
Esquadrias - Portas | 90847 | KIT DE PORTA DE MADEIRA PARA PINTURA, SEMI-OCA (LEVE OU MÉDIA), PADRÃO MÉDIO, 60X210CM, ESPESSURA DE 3,5CM, ITENS INCLUSOS: DOBRADIÇAS, MONTAGEM E INSTALAÇÃO DO BATENTE, SEM FECHADURA - FORNECIMENTO E INSTALAÇÃO. AF_12/2019 | UN | 22.47% | 21.29% | 24.1% | 25.22% | 21.54% | 20.18% | 18.99% | 25.24% | 23.43% | 19.86% | 27.17% | 19.04% | 19.83% | 22.18% | 21.37% | 23.69% | 22.1% | 23.23% | 26.41% | 19.58% | 25.14% | 25.67% | 17.56% | 27.49% | 18.39% | 22.24% | 20.28%
Esquadrias - Portas | 90842 | KIT DE PORTA DE MADEIRA PARA PINTURA, SEMI-OCA (LEVE OU MÉDIA), PADRÃO MÉDIO, 70X210CM, ESPESSURA DE 3,5CM, ITENS INCLUSOS: DOBRADIÇAS, MONTAGEM E INSTALAÇÃO DO BATENTE, FECHADURA COM EXECUÇÃO DO FURO - FORNECIMENTO E INSTALAÇÃO. AF_12/2019 | UN | 21.92% | 20.11% | 22.25% | 23.12% | 20.45% | 19.6% | 18.48% | 24.37% | 21.6% | 18.92% | 26.08% | 18.4% | 18.84% | 21.07% | 20.62% | 22.5% | 21.08% | 22.38% | 25.37% | 18.94% | 24.09% | 24.64% | 17.11% | 26.28% | 18.16% | 21.48% | 19.68%
Esquadrias - Portas | 90848 | KIT DE PORTA DE MADEIRA PARA PINTURA, SEMI-OCA (LEVE OU MÉDIA), PADRÃO MÉDIO, 70X210CM, ESPESSURA DE 3,5CM, ITENS INCLUSOS: DOBRADIÇAS, MONTAGEM E INSTALAÇÃO DO BATENTE, SEM FECHADURA - FORNECIMENTO E INSTALAÇÃO. AF_12/2019 | UN | 22.7% | 21.52% | 24.33% | 25.48% | 21.78% | 20.4% | 19.2% | 25.5% | 23.67% | 20.08% | 27.45% | 19.25% | 20.05% | 22.4% | 21.61% | 23.94% | 22.34% | 23.47% | 26.68% | 19.8% | 25.39% | 25.94% | 17.76% | 27.79% | 18.61% | 22.49% | 20.5%
Esquadrias - Portas | 90843 | KIT DE PORTA DE MADEIRA PARA PINTURA, SEMI-OCA (LEVE OU MÉDIA), PADRÃO MÉDIO, 80X210CM, ESPESSURA DE 3,5CM, ITENS INCLUSOS: DOBRADIÇAS, MONTAGEM E INSTALAÇÃO DO BATENTE, FECHADURA COM EXECUÇÃO DO FURO - FORNECIMENTO E INSTALAÇÃO. AF_12/2019 | UN | 21.95% | 20.11% | 22.13% | 23.03% | 20.53% | 19.64% | 18.57% | 24.42% | 21.6% | 18.89% | 26.19% | 18.43% | 18.89% | 21.05% | 20.68% | 22.64% | 21.09% | 22.49% | 25.44% | 19% | 24.05% | 24.77% | 17.23% | 26.41% | 18.3% | 21.59% | 19.74%
Esquadrias - Portas | 90849 | KIT DE PORTA DE MADEIRA PARA PINTURA, SEMI-OCA (LEVE OU MÉDIA), PADRÃO MÉDIO, 80X210CM, ESPESSURA DE 3,5CM, ITENS INCLUSOS: DOBRADIÇAS, MONTAGEM E INSTALAÇÃO DO BATENTE, SEM FECHADURA - FORNECIMENTO E INSTALAÇÃO. AF_12/2019 | UN | 22.44% | 21.28% | 23.97% | 25.13% | 21.64% | 20.19% | 19.04% | 25.28% | 23.45% | 19.8% | 27.26% | 19.03% | 19.87% | 22.14% | 21.4% | 23.85% | 22.09% | 23.33% | 26.47% | 19.61% | 25.05% | 25.81% | 17.65% | 27.63% | 18.49% | 22.34% | 20.3%
Esquadrias - Portas | 90844 | KIT DE PORTA DE MADEIRA PARA PINTURA, SEMI-OCA (LEVE OU MÉDIA), PADRÃO MÉDIO, 90X210CM, ESPESSURA DE 3,5CM, ITENS INCLUSOS: DOBRADIÇAS, MONTAGEM E INSTALAÇÃO DO BATENTE, FECHADURA COM EXECUÇÃO DO FURO - FORNECIMENTO E INSTALAÇÃO. AF_12/2019 | UN | 20.55% | 18.87% | 20.62% | 21.51% | 19.56% | 18.44% | 17.57% | 23.14% | 20.45% | 17.57% | 24.92% | 17.23% | 17.83% | 19.74% | 19.46% | 21.75% | 19.79% | 21.48% | 24.14% | 17.88% | 22.44% | 23.73% | 16.34% | 25.22% | 17.35% | 20.56% | 18.58%
Esquadrias - Portas | 90850 | KIT DE PORTA DE MADEIRA PARA PINTURA, SEMI-OCA (LEVE OU MÉDIA), PADRÃO MÉDIO, 90X210CM, ESPESSURA DE 3,5CM, ITENS INCLUSOS: DOBRADIÇAS, MONTAGEM E INSTALAÇÃO DO BATENTE, SEM FECHADURA - FORNECIMENTO E INSTALAÇÃO. AF_12/2019 | UN | 20.78% | 19.69% | 21.96% | 23.06% | 20.4% | 18.75% | 17.84% | 23.7% | 21.9% | 18.16% | 25.68% | 17.58% | 18.52% | 20.5% | 19.92% | 22.71% | 20.46% | 22.09% | 24.85% | 18.26% | 23.07% | 24.52% | 16.58% | 26.13% | 17.39% | 21.08% | 18.9%
Esquadrias - Portas | 91312 | KIT DE PORTA DE MADEIRA PARA PINTURA, SEMI-OCA (LEVE OU MÉDIA), PADRÃO POPULAR, 60X210CM, ESPESSURA DE 3,5CM, ITENS INCLUSOS: DOBRADIÇAS, MONTAGEM E INSTALAÇÃO DO BATENTE, FECHADURA COM EXECUÇÃO DO FURO - FORNECIMENTO E INSTALAÇÃO. AF_12/2019 | UN | 25.21% | 23.87% | 24.85% | 26.87% | 23.95% | 22.81% | 22.1% | 28.19% | 25.19% | 21.95% | 30.59% | 21.76% | 22.61% | 23.98% | 24.22% | 26.57% | 24.47% | 26.66% | 29.51% | 22.59% | 27.09% | 28.56% | 20.89% | 30.99% | 20.97% | 25.48% | 23.66%
Esquadrias - Portas | 91318 | KIT DE PORTA DE MADEIRA PARA PINTURA, SEMI-OCA (LEVE OU MÉDIA), PADRÃO POPULAR, 60X210CM, ESPESSURA DE 3,5CM, ITENS INCLUSOS: DOBRADIÇAS, MONTAGEM E INSTALAÇÃO DO BATENTE, SEM FECHADURA - FORNECIMENTO E INSTALAÇÃO. AF_12/2019 | UN | 25.43% | 24.71% | 25.96% | 28.33% | 24.69% | 23.1% | 22.41% | 28.72% | 26.49% | 22.51% | 31.31% | 22.11% | 23.33% | 24.63% | 24.64% | 27.42% | 25.09% | 27.26% | 30.17% | 23% | 27.6% | 29.2% | 21.17% | 31.81% | 20.94% | 25.98% | 24.05%
Esquadrias - Portas | 91313 | KIT DE PORTA DE MADEIRA PARA PINTURA, SEMI-OCA (LEVE OU MÉDIA), PADRÃO POPULAR, 70X210CM, ESPESSURA DE 3,5CM, ITENS INCLUSOS: DOBRADIÇAS, MONTAGEM E INSTALAÇÃO DO BATENTE, FECHADURA COM EXECUÇÃO DO FURO - FORNECIMENTO E INSTALAÇÃO. AF_12/2019 | UN | 25.82% | 24.59% | 25.58% | 27.76% | 24.64% | 23.4% | 22.68% | 28.88% | 26% | 22.57% | 31.4% | 22.35% | 23.29% | 24.63% | 24.88% | 27.33% | 25.16% | 27.36% | 30.26% | 23.2% | 27.78% | 29.29% | 21.47% | 31.84% | 21.49% | 26.16% | 24.28%
Esquadrias - Portas | 91319 | KIT DE PORTA DE MADEIRA PARA PINTURA, SEMI-OCA (LEVE OU MÉDIA), PADRÃO POPULAR, 70X210CM, ESPESSURA DE 3,5CM, ITENS INCLUSOS: DOBRADIÇAS, MONTAGEM E INSTALAÇÃO DO BATENTE, SEM FECHADURA - FORNECIMENTO E INSTALAÇÃO. AF_12/2019 | UN | 25.67% | 24.96% | 26.2% | 28.61% | 24.94% | 23.33% | 22.63% | 28.98% | 26.75% | 22.74% | 31.61% | 22.34% | 23.57% | 24.86% | 24.9% | 27.69% | 25.34% | 27.53% | 30.45% | 23.23% | 27.87% | 29.49% | 21.4% | 32.13% | 21.18% | 26.24% | 24.29%
Esquadrias - Portas | 91314 | KIT DE PORTA DE MADEIRA PARA PINTURA, SEMI-OCA (LEVE OU MÉDIA), PADRÃO POPULAR, 80X210CM, ESPESSURA DE 3,5CM, ITENS INCLUSOS: DOBRADIÇAS, MONTAGEM E INSTALAÇÃO DO BATENTE, FECHADURA COM EXECUÇÃO DO FURO - FORNECIMENTO E INSTALAÇÃO. AF_12/2019 | UN | 25.78% | 24.51% | 25.42% | 27.6% | 24.69% | 23.39% | 22.71% | 28.87% | 25.96% | 22.47% | 31.45% | 22.32% | 23.28% | 24.57% | 24.88% | 27.44% | 25.11% | 27.43% | 30.27% | 23.19% | 27.69% | 29.39% | 21.54% | 31.93% | 21.62% | 26.23% | 24.26%
Esquadrias - Portas | 91320 | KIT DE PORTA DE MADEIRA PARA PINTURA, SEMI-OCA (LEVE OU MÉDIA), PADRÃO POPULAR, 80X210CM, ESPESSURA DE 3,5CM, ITENS INCLUSOS: DOBRADIÇAS, MONTAGEM E INSTALAÇÃO DO BATENTE, SEM FECHADURA - FORNECIMENTO E INSTALAÇÃO. AF_12/2019 | UN | 25.29% | 24.57% | 25.75% | 28.12% | 24.7% | 23.01% | 22.36% | 28.64% | 26.42% | 22.34% | 31.29% | 21.99% | 23.26% | 24.5% | 24.57% | 27.5% | 24.97% | 27.27% | 30.11% | 22.91% | 27.43% | 29.26% | 21.17% | 31.85% | 20.99% | 25.99% | 23.94%
Esquadrias - Portas | 91315 | KIT DE PORTA DE MADEIRA PARA PINTURA, SEMI-OCA (LEVE OU MÉDIA), PADRÃO POPULAR, 90X210CM, ESPESSURA DE 3,5CM, ITENS INCLUSOS: DOBRADIÇAS, MONTAGEM E INSTALAÇÃO DO BATENTE, FECHADURA COM EXECUÇÃO DO FURO - FORNECIMENTO E INSTALAÇÃO. AF_12/2019 | UN | 23.82% | 22.63% | 23.41% | 25.38% | 23.24% | 21.66% | 21.16% | 27.03% | 24.26% | 20.59% | 29.56% | 20.53% | 21.62% | 22.76% | 23.08% | 26.07% | 23.23% | 25.87% | 28.37% | 21.5% | 25.53% | 27.87% | 20.11% | 30.13% | 20.26% | 24.65% | 22.47%
Esquadrias - Portas | 91321 | KIT DE PORTA DE MADEIRA PARA PINTURA, SEMI-OCA (LEVE OU MÉDIA), PADRÃO POPULAR, 90X210CM, ESPESSURA DE 3,5CM, ITENS INCLUSOS: DOBRADIÇAS, MONTAGEM E INSTALAÇÃO DO BATENTE, SEM FECHADURA - FORNECIMENTO E INSTALAÇÃO. AF_12/2019 | UN | 23.17% | 22.44% | 23.42% | 25.52% | 23.06% | 21.12% | 20.68% | 26.59% | 24.43% | 20.24% | 29.17% | 20.04% | 21.39% | 22.47% | 22.59% | 25.94% | 22.87% | 25.53% | 27.98% | 21.05% | 25.04% | 27.57% | 19.61% | 29.82% | 19.55% | 24.24% | 21.97%
Esquadrias - Portas | 90845 | KIT DE PORTA DE MADEIRA PARA PINTURA, SEMI-OCA (PESADA OU SUPERPESADA), PADRÃO MÉDIO, 80X210CM, ESPESSURA DE 3,5CM, ITENS INCLUSOS: DOBRADIÇAS, MONTAGEM E INSTALAÇÃO DO BATENTE, FECHADURA COM EXECUÇÃO DO FURO - FORNECIMENTO E INSTALAÇÃO. AF_12/2019 | UN | 18.39% | 16.98% | 18.28% | 19.18% | 18.06% | 16.6% | 16.03% | 21.14% | 18.68% | 15.56% | 22.97% | 15.4% | 16.2% | 17.71% | 17.59% | 20.4% | 17.78% | 19.94% | 22.11% | 16.19% | 19.95% | 22.14% | 15% | 23.4% | 15.89% | 18.98% | 16.81%
Esquadrias - Portas | 90851 | KIT DE PORTA DE MADEIRA PARA PINTURA, SEMI-OCA (PESADA OU SUPERPESADA), PADRÃO MÉDIO, 80X210CM, ESPESSURA DE 3,5CM, ITENS INCLUSOS: DOBRADIÇAS, MONTAGEM E INSTALAÇÃO DO BATENTE, SEM FECHADURA - FORNECIMENTO E INSTALAÇÃO. AF_12/2019 | UN | 18.31% | 17.36% | 18.96% | 20.02% | 18.54% | 16.61% | 16.06% | 21.33% | 19.57% | 15.74% | 23.33% | 15.44% | 16.54% | 18.03% | 17.71% | 21.01% | 18.04% | 20.24% | 22.41% | 16.27% | 20.12% | 22.57% | 15.03% | 23.9% | 15.75% | 19.2% | 16.84%
Esquadrias - Portas | 90846 | KIT DE PORTA DE MADEIRA PARA PINTURA, SEMI-OCA (PESADA OU SUPERPESADA), PADRÃO MÉDIO, 90X210CM, ESPESSURA DE 3,5CM, ITENS INCLUSOS: DOBRADIÇAS, MONTAGEM E INSTALAÇÃO DO BATENTE, FECHADURA COM EXECUÇÃO DO FURO - FORNECIMENTO E INSTALAÇÃO. AF_12/2019 | UN | 17.74% | 16.4% | 17.6% | 18.49% | 17.6% | 16.04% | 15.56% | 20.53% | 18.14% | 14.97% | 22.37% | 14.86% | 15.71% | 17.11% | 17.03% | 19.97% | 17.17% | 19.45% | 21.49% | 15.67% | 19.22% | 21.63% | 14.58% | 22.83% | 15.45% | 18.49% | 16.27%
Esquadrias - Portas | 90852 | KIT DE PORTA DE MADEIRA PARA PINTURA, SEMI-OCA (PESADA OU SUPERPESADA), PADRÃO MÉDIO, 90X210CM, ESPESSURA DE 3,5CM, ITENS INCLUSOS: DOBRADIÇAS, MONTAGEM E INSTALAÇÃO DO BATENTE, SEM FECHADURA - FORNECIMENTO E INSTALAÇÃO. AF_12/2019 | UN | 17.59% | 16.68% | 18.12% | 19.16% | 17.98% | 15.99% | 15.53% | 20.62% | 18.88% | 15.06% | 22.62% | 14.83% | 15.95% | 17.32% | 17.07% | 20.49% | 17.34% | 19.67% | 21.69% | 15.68% | 19.28% | 21.97% | 14.56% | 23.22% | 15.27% | 18.63% | 16.23%
Esquadrias - Portas | 91316 | KIT DE PORTA DE MADEIRA PARA PINTURA, SEMI-OCA (PESADA OU SUPERPESADA), PADRÃO POPULAR, 80X210CM, ESPESSURA DE 3,5CM, ITENS INCLUSOS: DOBRADIÇAS, MONTAGEM E INSTALAÇÃO DO BATENTE, FECHADURA COM EXECUÇÃO DO FURO - FORNECIMENTO E INSTALAÇÃO. AF_12/2019 | UN | 20.8% | 19.77% | 20.31% | 22% | 20.96% | 18.99% | 18.78% | 24.13% | 21.6% | 17.73% | 26.6% | 17.82% | 19.08% | 19.96% | 20.31% | 23.91% | 20.33% | 23.42% | 25.39% | 18.9% | 22.21% | 25.47% | 17.91% | 27.29% | 18.15% | 22.19% | 19.72%
Esquadrias - Portas | 91322 | KIT DE PORTA DE MADEIRA PARA PINTURA, SEMI-OCA (PESADA OU SUPERPESADA), PADRÃO POPULAR, 80X210CM, ESPESSURA DE 3,5CM, ITENS INCLUSOS: DOBRADIÇAS, MONTAGEM E INSTALAÇÃO DO BATENTE, SEM FECHADURA - FORNECIMENTO E INSTALAÇÃO. AF_12/2019 | UN | 20.01% | 19.31% | 19.97% | 21.72% | 20.55% | 18.31% | 18.16% | 23.47% | 21.42% | 17.18% | 25.96% | 17.18% | 18.62% | 19.44% | 19.65% | 23.56% | 19.76% | 22.88% | 24.75% | 18.29% | 21.5% | 24.95% | 17.29% | 26.73% | 17.38% | 21.6% | 19.06%
Esquadrias - Portas | 91317 | KIT DE PORTA DE MADEIRA PARA PINTURA, SEMI-OCA (PESADA OU SUPERPESADA), PADRÃO POPULAR, 90X210CM, ESPESSURA DE 3,5CM, ITENS INCLUSOS: DOBRADIÇAS, MONTAGEM E INSTALAÇÃO DO BATENTE, FECHADURA COM EXECUÇÃO DO FURO - FORNECIMENTO E INSTALAÇÃO. AF_12/2019 | UN | 19.93% | 18.94% | 19.43% | 21.05% | 20.28% | 18.23% | 18.08% | 23.28% | 20.83% | 16.93% | 25.72% | 17.05% | 18.34% | 19.15% | 19.51% | 23.25% | 19.5% | 22.68% | 24.5% | 18.15% | 21.26% | 24.74% | 17.26% | 26.44% | 17.53% | 21.46% | 18.92%
Esquadrias - Portas | 91323 | KIT DE PORTA DE MADEIRA PARA PINTURA, SEMI-OCA (PESADA OU SUPERPESADA), PADRÃO POPULAR, 90X210CM, ESPESSURA DE 3,5CM, ITENS INCLUSOS: DOBRADIÇAS, MONTAGEM E INSTALAÇÃO DO BATENTE, SEM FECHADURA - FORNECIMENTO E INSTALAÇÃO. AF_12/2019 | UN | 19.13% | 18.44% | 19.03% | 20.68% | 19.83% | 17.53% | 17.44% | 22.58% | 20.57% | 16.35% | 25.03% | 16.39% | 17.84% | 18.59% | 18.82% | 22.85% | 18.89% | 22.1% | 23.82% | 17.51% | 20.52% | 24.17% | 16.63% | 25.83% | 16.76% | 20.83% | 18.24%
Esquadrias - Portas | 100678 | KIT DE PORTA DE MADEIRA PARA VERNIZ, SEMI-OCA (LEVE OU MÉDIA), PADRÃO MÉDIO, 60X210CM, ESPESSURA DE 3,5CM, ITENS INCLUSOS: DOBRADIÇAS, MONTAGEM E INSTALAÇÃO DE BATENTE, FECHADURA COM EXECUÇÃO DO FURO - FORNECIMENTO E INSTALAÇÃO. AF_12/2019 | UN | 21.44% | 19.66% | 21.75% | 22.59% | 20.05% | 19.16% | 18.1% | 23.89% | 21.15% | 18.48% | 25.57% | 17.98% | 18.44% | 20.61% | 20.17% | 22.09% | 20.61% | 21.95% | 24.87% | 18.53% | 23.55% | 24.2% | 16.75% | 25.78% | 17.78% | 21.06% | 19.26%
Esquadrias - Portas | 91013 | KIT DE PORTA DE MADEIRA PARA VERNIZ, SEMI-OCA (LEVE OU MÉDIA), PADRÃO MÉDIO, 60X210CM, ESPESSURA DE 3,5CM, ITENS INCLUSOS: DOBRADIÇAS, MONTAGEM E INSTALAÇÃO DO BATENTE, SEM FECHADURA - FORNECIMENTO E INSTALAÇÃO. AF_12/2019 | UN | 22.15% | 20.98% | 23.71% | 24.81% | 21.3% | 19.9% | 18.75% | 24.94% | 23.12% | 19.54% | 26.85% | 18.75% | 19.57% | 21.86% | 21.08% | 23.46% | 21.78% | 22.98% | 26.1% | 19.32% | 24.75% | 25.42% | 17.34% | 27.19% | 18.17% | 21.99% | 20.01%
Esquadrias - Portas | 100680 | KIT DE PORTA DE MADEIRA PARA VERNIZ, SEMI-OCA (LEVE OU MÉDIA), PADRÃO MÉDIO, 70X210CM, ESPESSURA DE 3,5CM, ITENS INCLUSOS: DOBRADIÇAS, MONTAGEM E INSTALAÇÃO DE BATENTE, FECHADURA COM EXECUÇÃO DO FURO - FORNECIMENTO E INSTALAÇÃO. AF_12/2019 | UN | 21.64% | 19.86% | 21.94% | 22.81% | 20.25% | 19.35% | 18.28% | 24.1% | 21.36% | 18.65% | 25.82% | 18.16% | 18.62% | 20.8% | 20.37% | 22.31% | 20.81% | 22.16% | 25.1% | 18.71% | 23.76% | 24.42% | 16.93% | 26.03% | 17.97% | 21.26% | 19.45%
Esquadrias - Portas | 91014 | KIT DE PORTA DE MADEIRA PARA VERNIZ, SEMI-OCA (LEVE OU MÉDIA), PADRÃO MÉDIO, 70X210CM, ESPESSURA DE 3,5CM, ITENS INCLUSOS: DOBRADIÇAS, MONTAGEM E INSTALAÇÃO DO BATENTE, SEM FECHADURA - FORNECIMENTO E INSTALAÇÃO. AF_12/2019 | UN | 22.36% | 21.2% | 23.92% | 25.06% | 21.52% | 20.1% | 18.95% | 25.17% | 23.35% | 19.74% | 27.12% | 18.95% | 19.77% | 22.07% | 21.3% | 23.7% | 22.01% | 23.21% | 26.35% | 19.52% | 24.98% | 25.67% | 17.54% | 27.48% | 18.38% | 22.22% | 20.21%
Esquadrias - Portas | 100683 | KIT DE PORTA DE MADEIRA PARA VERNIZ, SEMI-OCA (LEVE OU MÉDIA), PADRÃO MÉDIO, 80X210CM, ESPESSURA DE 3,5CM, ITENS INCLUSOS: DOBRADIÇAS, MONTAGEM E INSTALAÇÃO DE BATENTE, FECHADURA COM EXECUÇÃO DO FURO - FORNECIMENTO E INSTALAÇÃO. AF_12/2019 | UN | 20.93% | 19.2% | 21.04% | 21.92% | 19.79% | 18.76% | 17.82% | 23.47% | 20.74% | 17.93% | 25.23% | 17.55% | 18.09% | 20.09% | 19.77% | 21.94% | 20.13% | 21.72% | 24.47% | 18.17% | 22.88% | 23.97% | 16.55% | 25.5% | 17.58% | 20.81% | 18.88%
Esquadrias - Portas | 91015 | KIT DE PORTA DE MADEIRA PARA VERNIZ, SEMI-OCA (LEVE OU MÉDIA), PADRÃO MÉDIO, 80X210CM, ESPESSURA DE 3,5CM, ITENS INCLUSOS: DOBRADIÇAS, MONTAGEM E INSTALAÇÃO DO BATENTE, SEM FECHADURA - FORNECIMENTO E INSTALAÇÃO. AF_12/2019 | UN | 21.23% | 20.12% | 22.53% | 23.63% | 20.7% | 19.13% | 18.15% | 24.11% | 22.31% | 18.61% | 26.08% | 17.96% | 18.87% | 20.94% | 20.3% | 22.97% | 20.9% | 22.39% | 25.27% | 18.61% | 23.62% | 24.82% | 16.84% | 26.49% | 17.66% | 21.39% | 19.27%
Esquadrias - Portas | 100685 | KIT DE PORTA DE MADEIRA PARA VERNIZ, SEMI-OCA (LEVE OU MÉDIA), PADRÃO MÉDIO, 90X210CM, ESPESSURA DE 3,5CM, ITENS INCLUSOS: DOBRADIÇAS, MONTAGEM E INSTALAÇÃO DE BATENTE, FECHADURA COM EXECUÇÃO DO FURO - FORNECIMENTO E INSTALAÇÃO. AF_12/2019 | UN | 20.35% | 18.69% | 20.41% | 21.3% | 19.41% | 18.27% | 17.42% | 22.95% | 20.28% | 17.39% | 24.73% | 17.06% | 17.67% | 19.56% | 19.28% | 21.61% | 19.6% | 21.33% | 23.95% | 17.72% | 22.22% | 23.57% | 16.21% | 25.04% | 17.21% | 20.4% | 18.41%
Esquadrias - Portas | 91016 | KIT DE PORTA DE MADEIRA PARA VERNIZ, SEMI-OCA (LEVE OU MÉDIA), PADRÃO MÉDIO, 90X210CM, ESPESSURA DE 3,5CM, ITENS INCLUSOS: DOBRADIÇAS, MONTAGEM E INSTALAÇÃO DO BATENTE, SEM FECHADURA - FORNECIMENTO E INSTALAÇÃO. AF_12/2019 | UN | 20.55% | 19.47% | 21.68% | 22.78% | 20.21% | 18.55% | 17.67% | 23.47% | 21.68% | 17.93% | 25.45% | 17.37% | 18.33% | 20.27% | 19.7% | 22.53% | 20.23% | 21.9% | 24.61% | 18.07% | 22.8% | 24.32% | 16.43% | 25.91% | 17.23% | 20.89% | 18.7%
Esquadrias - Portas | 100679 | KIT DE PORTA DE MADEIRA PARA VERNIZ, SEMI-OCA (LEVE OU MÉDIA), PADRÃO POPULAR, 60X210CM, ESPESSURA DE 3,5CM, ITENS INCLUSOS: DOBRADIÇAS, MONTAGEM E INSTALAÇÃO DE BATENTE, FECHADURA COM EXECUÇÃO DO FURO - FORNECIMENTO E INSTALAÇÃO. AF_12/2019 | UN | 24.85% | 23.52% | 24.47% | 26.46% | 23.68% | 22.49% | 21.82% | 27.85% | 24.87% | 21.6% | 30.24% | 21.42% | 22.31% | 23.65% | 23.88% | 26.31% | 24.12% | 26.37% | 29.15% | 22.28% | 26.69% | 28.27% | 20.62% | 30.65% | 20.71% | 25.19% | 23.33%
Esquadrias - Portas | 91324 | KIT DE PORTA DE MADEIRA PARA VERNIZ, SEMI-OCA (LEVE OU MÉDIA), PADRÃO POPULAR, 60X210CM, ESPESSURA DE 3,5CM, ITENS INCLUSOS: DOBRADIÇAS, MONTAGEM E INSTALAÇÃO DO BATENTE, SEM FECHADURA - FORNECIMENTO E INSTALAÇÃO. AF_12/2019 | UN | 25.01% | 24.3% | 25.51% | 27.83% | 24.36% | 22.73% | 22.08% | 28.32% | 26.1% | 22.1% | 30.9% | 21.73% | 22.96% | 24.23% | 24.26% | 27.11% | 24.68% | 26.92% | 29.76% | 22.63% | 27.14% | 28.87% | 20.86% | 31.42% | 20.65% | 25.64% | 23.66%
Esquadrias - Portas | 100712 | KIT DE PORTA DE MADEIRA PARA VERNIZ, SEMI-OCA (LEVE OU MÉDIA), PADRÃO POPULAR, 70X210CM, ESPESSURA DE 3,5CM, ITENS INCLUSOS: DOBRADIÇAS, MONTAGEM E INSTALAÇÃO DE BATENTE, FECHADURA COM EXECUÇÃO DO FURO - FORNECIMENTO E INSTALAÇÃO. AF_12/2019 | UN | 25.42% | 24.2% | 25.17% | 27.31% | 24.35% | 23.05% | 22.37% | 28.51% | 25.66% | 22.19% | 31.02% | 21.99% | 22.96% | 24.26% | 24.51% | 27.05% | 24.77% | 27.04% | 29.88% | 22.86% | 27.34% | 28.98% | 21.18% | 31.48% | 21.22% | 25.84% | 23.92%
Esquadrias - Portas | 91325 | KIT DE PORTA DE MADEIRA PARA VERNIZ, SEMI-OCA (LEVE OU MÉDIA), PADRÃO POPULAR, 70X210CM, ESPESSURA DE 3,5CM, ITENS INCLUSOS: DOBRADIÇAS, MONTAGEM E INSTALAÇÃO DO BATENTE, SEM FECHADURA - FORNECIMENTO E INSTALAÇÃO. AF_12/2019 | UN | 25.24% | 24.52% | 25.73% | 28.08% | 24.6% | 22.95% | 22.29% | 28.56% | 26.34% | 22.3% | 31.18% | 21.94% | 23.19% | 24.45% | 24.5% | 27.37% | 24.91% | 27.17% | 30.02% | 22.85% | 27.38% | 29.14% | 21.08% | 31.72% | 20.88% | 25.89% | 23.88%
Esquadrias - Portas | 100684 | KIT DE PORTA DE MADEIRA PARA VERNIZ, SEMI-OCA (LEVE OU MÉDIA), PADRÃO POPULAR, 80X210CM, ESPESSURA DE 3,5CM, ITENS INCLUSOS: DOBRADIÇAS, MONTAGEM E INSTALAÇÃO DE BATENTE, FECHADURA COM EXECUÇÃO DO FURO - FORNECIMENTO E INSTALAÇÃO. AF_12/2019 | UN | 24.38% | 23.17% | 24% | 26.02% | 23.63% | 22.15% | 21.59% | 27.55% | 24.73% | 21.13% | 30.08% | 21.04% | 22.08% | 23.28% | 23.58% | 26.42% | 23.76% | 26.29% | 28.9% | 21.98% | 26.15% | 28.27% | 20.5% | 30.6% | 20.62% | 25.08% | 22.98%
Esquadrias - Portas | 91326 | KIT DE PORTA DE MADEIRA PARA VERNIZ, SEMI-OCA (LEVE OU MÉDIA), PADRÃO POPULAR, 80X210CM, ESPESSURA DE 3,5CM, ITENS INCLUSOS: DOBRADIÇAS, MONTAGEM E INSTALAÇÃO DO BATENTE, SEM FECHADURA - FORNECIMENTO E INSTALAÇÃO. AF_12/2019 | UN | 23.77% | 23.04% | 24.1% | 26.26% | 23.49% | 21.64% | 21.14% | 27.16% | 24.98% | 20.83% | 29.74% | 20.59% | 21.9% | 23.04% | 23.14% | 26.34% | 23.46% | 25.99% | 28.56% | 21.57% | 25.72% | 28% | 20.02% | 30.35% | 19.92% | 24.7% | 22.52%
Esquadrias - Portas | 91327 | KIT DE PORTA DE MADEIRA PARA VERNIZ, SEMI-OCA (LEVE OU MÉDIA), PADRÃO POPULAR, 90X210CM, ESPESSURA DE 3,5CM, ITENS INCLUSOS: DOBRADIÇAS, MONTAGEM E INSTALAÇÃO DO BATENTE, SEM FECHADURA - FORNECIMENTO E INSTALAÇÃO. AF_12/2019 | UN | 22.88% | 22.15% | 23.11% | 25.18% | 22.82% | 20.86% | 20.44% | 26.3% | 24.15% | 19.96% | 28.87% | 19.77% | 21.13% | 22.2% | 22.32% | 25.71% | 22.59% | 25.28% | 27.68% | 20.8% | 24.72% | 27.32% | 19.39% | 29.53% | 19.34% | 24% | 21.7%
Esquadrias - Portas | 100686 | KIT DE PORTA DE MADEIRA PARA VERNIZ, SEMI-OCA (LEVE OU MÉDIA), PADRÃO POPULAR, 90X210CM, ESPESSURA DE 3CM, ITENS INCLUSOS: DOBRADIÇAS, MONTAGEM E INSTALAÇÃO DE BATENTE, FECHADURA COM EXECUÇÃO DO FURO - FORNECIMENTO E INSTALAÇÃO. AF_12/2019 | UN | 23.55% | 22.38% | 23.14% | 25.08% | 23.03% | 21.42% | 20.95% | 26.77% | 24.02% | 20.33% | 29.29% | 20.28% | 21.39% | 22.51% | 22.83% | 25.87% | 22.97% | 25.64% | 28.1% | 21.26% | 25.24% | 27.65% | 19.9% | 29.86% | 20.06% | 24.43% | 22.22%
Esquadrias - Portas | 100693 | KIT DE PORTA DE MADEIRA TIPO MEXICANA, MACIÇA (PESADA OU SUPERPESADA), PADRÃO MÉDIO, 80X210CM, ESPESSURA DE 3,5CM, ITENS INCLUSOS: DOBRADIÇAS, MONTAGEM E INSTALAÇÃO DE BATENTE, FECHADURA COM EXECUÇÃO DO FURO - FORNECIMENTO E INSTALAÇÃO. AF_12/2019 | UN | 12.64% | 8.91% | 20.07% | 13.06% | 9.95% | 10.58% | 11.67% | 13.92% | 12.61% | 11.82% | 13.64% | 11.3% | 11.42% | 12.26% | 8.65% | 10.32% | 10.98% | 13.27% | 16.23% | 13.64% | 19.33% | 13.54% | 11.44% | 13.49% | 12.05% | 13.88% | 11.77%
Esquadrias - Portas | 91336 | KIT DE PORTA DE MADEIRA TIPO MEXICANA, MACIÇA (PESADA OU SUPERPESADA), PADRÃO MÉDIO, 80X210CM, ESPESSURA DE 3CM, ITENS INCLUSOS: DOBRADIÇAS, MONTAGEM E INSTALAÇÃO DO BATENTE, SEM FECHADURA - FORNECIMENTO E INSTALAÇÃO. AF_12/2019 | UN | 12.11% | 8.48% | 21.17% | 12.89% | 9.52% | 10.11% | 11.28% | 13.38% | 12.46% | 11.55% | 13.04% | 10.94% | 11.15% | 11.93% | 8.14% | 9.83% | 10.54% | 12.84% | 15.82% | 13.42% | 19.41% | 13.03% | 11.11% | 12.93% | 11.6% | 13.51% | 11.34%
Esquadrias - Portas | 100694 | KIT DE PORTA DE MADEIRA TIPO MEXICANA, MACIÇA (PESADA OU SUPERPESADA), PADRÃO POPULAR, 80X210CM, ESPESSURA DE 3,5CM, ITENS INCLUSOS: DOBRADIÇAS, MONTAGEM E INSTALAÇÃO DE BATENTE, FECHADURA COM EXECUÇÃO DO FURO - FORNECIMENTO E INSTALAÇÃO. AF_12/2019 | UN | 13.74% | 9.63% | 22.54% | 14.31% | 10.77% | 11.51% | 13.07% | 15.16% | 13.88% | 13.03% | 14.85% | 12.55% | 12.78% | 13.3% | 9.27% | 11.15% | 11.91% | 14.74% | 17.93% | 15.52% | 21.45% | 14.72% | 13.06% | 14.71% | 13.31% | 15.52% | 13.13%
Esquadrias - Portas | 91337 | KIT DE PORTA DE MADEIRA TIPO MEXICANA, MACIÇA (PESADA OU SUPERPESADA), PADRÃO POPULAR, 80X210CM, ESPESSURA DE 3CM, ITENS INCLUSOS: DOBRADIÇAS, MONTAGEM E INSTALAÇÃO DO BATENTE, SEM FECHADURA - FORNECIMENTO E INSTALAÇÃO. AF_12/2019 | UN | 12.84% | 8.93% | 22.44% | 13.58% | 10.03% | 10.72% | 12.29% | 14.2% | 13.19% | 12.31% | 13.83% | 11.78% | 12.06% | 12.53% | 8.53% | 10.36% | 11.12% | 13.86% | 16.95% | 14.77% | 20.7% | 13.79% | 12.3% | 13.72% | 12.47% | 14.66% | 12.31%
Esquadrias - Portas | 100691 | KIT DE PORTA DE MADEIRA TIPO VENEZIANA, 80X210CM (ESPESSURA DE 3CM), PADRÃO MÉDIO, ITENS INCLUSOS: DOBRADIÇAS, MONTAGEM E INSTALAÇÃO DE BATENTE, FECHADURA COM EXECUÇÃO DO FURO - FORNECIMENTO E INSTALAÇÃO. AF_12/2019 | UN | 14.51% | 10.55% | 21.44% | 15.04% | 11.57% | 12.23% | 13.12% | 15.88% | 14.33% | 13.45% | 15.71% | 12.85% | 12.93% | 14.05% | 10.3% | 12.04% | 12.76% | 14.98% | 18.18% | 15.04% | 21.1% | 15.44% | 12.7% | 15.56% | 13.41% | 15.47% | 13.38%
Esquadrias - Portas | 100692 | KIT DE PORTA DE MADEIRA TIPO VENEZIANA, 80X210CM (ESPESSURA DE 3CM), PADRÃO POPULAR, ITENS INCLUSOS: DOBRADIÇAS, MONTAGEM E INSTALAÇÃO DE BATENTE, FECHADURA COM EXECUÇÃO DO FURO - FORNECIMENTO E INSTALAÇÃO. AF_12/2019 | UN | 16.1% | 11.66% | 24.52% | 16.87% | 12.78% | 13.59% | 15.06% | 17.66% | 16.14% | 15.18% | 17.47% | 14.63% | 14.85% | 15.54% | 11.25% | 13.28% | 14.13% | 17.03% | 20.52% | 17.57% | 23.85% | 17.12% | 14.9% | 17.33% | 15.12% | 17.72% | 15.32%
Esquadrias - Portas | 91334 | KIT DE PORTA DE MADEIRA TIPO VENEZIANA, PADRÃO MÉDIO, 80X210CM, ESPESSURA DE 3CM, ITENS INCLUSOS: DOBRADIÇAS, MONTAGEM E INSTALAÇÃO DO BATENTE, SEM FECHADURA - FORNECIMENTO E INSTALAÇÃO. AF_12/2019 | UN | 14.04% | 10.16% | 23.05% | 15.12% | 11.19% | 11.8% | 12.81% | 15.44% | 14.4% | 13.34% | 15.17% | 12.58% | 12.78% | 13.85% | 9.77% | 11.58% | 12.4% | 14.64% | 17.93% | 14.97% | 21.48% | 15.01% | 12.45% | 15.06% | 13.02% | 15.22% | 13.03%
Esquadrias - Portas | 91335 | KIT DE PORTA DE MADEIRA TIPO VENEZIANA, PADRÃO POPULAR, 80X210CM, ESPESSURA DE 3CM, ITENS INCLUSOS: DOBRADIÇAS, MONTAGEM E INSTALAÇÃO DO BATENTE, SEM FECHADURA - FORNECIMENTO E INSTALAÇÃO. AF_12/2019 | UN | 15.11% | 10.86% | 24.7% | 16.16% | 11.96% | 12.71% | 14.23% | 16.64% | 15.47% | 14.46% | 16.35% | 13.82% | 14.11% | 14.74% | 10.39% | 12.39% | 13.26% | 16.11% | 19.54% | 16.83% | 23.21% | 16.13% | 14.11% | 16.25% | 14.22% | 16.84% | 14.45%
Esquadrias - Portas | 90788 | KIT DE PORTA-PRONTA DE MADEIRA EM ACABAMENTO MELAMÍNICO BRANCO, FOLHA LEVE OU MÉDIA, 60X210CM, EXCLUSIVE FECHADURA, FIXAÇÃO COM PREENCHIMENTO PARCIAL DE ESPUMA EXPANSIVA - FORNECIMENTO E INSTALAÇÃO. AF_12/2019 | UN | 1.42% | 1.34% | 1.35% | 1.44% | 1.72% | 1.32% | 1.39% | 1.91% | 1.65% | 1.13% | 2.22% | 1.17% | 1.35% | 1.4% | 1.43% | 2.21% | 1.39% | 1.99% | 2.05% | 1.33% | 1.49% | 2.32% | 1.33% | 2.33% | 1.41% | 1.82% | 1.38%
Esquadrias - Portas | 90789 | KIT DE PORTA-PRONTA DE MADEIRA EM ACABAMENTO MELAMÍNICO BRANCO, FOLHA LEVE OU MÉDIA, 70X210CM, EXCLUSIVE FECHADURA, FIXAÇÃO COM PREENCHIMENTO PARCIAL DE ESPUMA EXPANSIVA - FORNECIMENTO E INSTALAÇÃO. AF_12/2019 | UN | 1.56% | 1.47% | 1.49% | 1.59% | 1.9% | 1.45% | 1.54% | 2.11% | 1.82% | 1.24% | 2.45% | 1.29% | 1.49% | 1.54% | 1.58% | 2.43% | 1.54% | 2.19% | 2.25% | 1.47% | 1.64% | 2.55% | 1.47% | 2.56% | 1.56% | 2% | 1.52%
Esquadrias - Portas | 90790 | KIT DE PORTA-PRONTA DE MADEIRA EM ACABAMENTO MELAMÍNICO BRANCO, FOLHA LEVE OU MÉDIA, 80X210CM, EXCLUSIVE FECHADURA, FIXAÇÃO COM PREENCHIMENTO PARCIAL DE ESPUMA EXPANSIVA - FORNECIMENTO E INSTALAÇÃO. AF_12/2019 | UN | 1.66% | 1.56% | 1.58% | 1.68% | 2.01% | 1.54% | 1.63% | 2.23% | 1.92% | 1.32% | 2.59% | 1.36% | 1.58% | 1.63% | 1.67% | 2.57% | 1.63% | 2.32% | 2.39% | 1.56% | 1.74% | 2.7% | 1.56% | 2.71% | 1.65% | 2.12% | 1.61%
Esquadrias - Portas | 100675 | KIT DE PORTA-PRONTA DE MADEIRA EM ACABAMENTO MELAMÍNICO BRANCO, FOLHA LEVE OU MÉDIA, 90X210, EXCLUSIVE FECHADURA, FIXAÇÃO COM PREENCHIMENTO TOTAL DE ESPUMA EXPANSIVA - FORNECIMENTO E INSTALAÇÃO. AF_12/2019 | UN | 1.85% | 1.74% | 1.77% | 1.87% | 2.23% | 1.71% | 1.82% | 2.47% | 2.15% | 1.47% | 2.88% | 1.52% | 1.75% | 1.82% | 1.87% | 2.83% | 1.8% | 2.58% | 2.66% | 1.74% | 1.94% | 3% | 1.74% | 3.02% | 1.84% | 2.36% | 1.8%
Esquadrias - Portas | 90794 | KIT DE PORTA-PRONTA DE MADEIRA EM ACABAMENTO MELAMÍNICO BRANCO, FOLHA LEVE OU MÉDIA, E BATENTE METÁLICO, 60X210CM, FIXAÇÃO COM ARGAMASSA - FORNECIMENTO E INSTALAÇÃO. AF_12/2019 | UN | 6.93% | 6.61% | 6.6% | 7.09% | 8.22% | 6.47% | 6.81% | 8.41% | 7.95% | 5.57% | 9.29% | 5.83% | 6.71% | 6.8% | 7.07% | 10.37% | 6.85% | 9.48% | 8.95% | 6.54% | 7.29% | 10.61% | 6.65% | 10.88% | 6.91% | 8.51% | 6.75%
Esquadrias - Portas | 90795 | KIT DE PORTA-PRONTA DE MADEIRA EM ACABAMENTO MELAMÍNICO BRANCO, FOLHA LEVE OU MÉDIA, E BATENTE METÁLICO, 70X210CM, FIXAÇÃO COM ARGAMASSA - FORNECIMENTO E INSTALAÇÃO. AF_12/2019 | UN | 7.57% | 7.22% | 7.2% | 7.75% | 8.96% | 7.07% | 7.43% | 9.17% | 8.67% | 6.09% | 10.13% | 6.38% | 7.33% | 7.42% | 7.72% | 11.27% | 7.49% | 10.32% | 9.75% | 7.14% | 7.96% | 11.54% | 7.27% | 11.85% | 7.54% | 9.27% | 7.38%
Esquadrias - Portas | 90796 | KIT DE PORTA-PRONTA DE MADEIRA EM ACABAMENTO MELAMÍNICO BRANCO, FOLHA LEVE OU MÉDIA, E BATENTE METÁLICO, 80X210CM, FIXAÇÃO COM ARGAMASSA - FORNECIMENTO E INSTALAÇÃO. AF_12/2019 | UN | 8.19% | 7.82% | 7.79% | 8.4% | 9.68% | 7.66% | 8.05% | 9.9% | 9.38% | 6.61% | 10.95% | 6.92% | 7.94% | 8.03% | 8.37% | 12.15% | 8.11% | 11.13% | 10.54% | 7.73% | 8.61% | 12.43% | 7.88% | 12.8% | 8.17% | 10.01% | 7.99%
Esquadrias - Portas | 90797 | KIT DE PORTA-PRONTA DE MADEIRA EM ACABAMENTO MELAMÍNICO BRANCO, FOLHA LEVE OU MÉDIA, E BATENTE METÁLICO, 90X210CM, FIXAÇÃO COM ARGAMASSA - FORNECIMENTO E INSTALAÇÃO. AF_12/2019 | UN | 8.8% | 8.41% | 8.37% | 9.03% | 10.38% | 8.24% | 8.65% | 10.62% | 10.08% | 7.11% | 11.75% | 7.45% | 8.54% | 8.62% | 9% | 13.01% | 8.72% | 11.93% | 11.3% | 8.32% | 9.25% | 13.3% | 8.48% | 13.71% | 8.78% | 10.74% | 8.6%
Esquadrias - Portas | 90791 | KIT DE PORTA-PRONTA DE MADEIRA EM ACABAMENTO MELAMÍNICO BRANCO, FOLHA PESADA OU SUPERPESADA, 80X210CM, FIXAÇÃO COM PREENCHIMENTO PARCIAL DE ESPUMA EXPANSIVA - FORNECIMENTO E INSTALAÇÃO. AF_12/2019 | UN | 1.91% | 1.8% | 1.82% | 1.94% | 2.32% | 1.78% | 1.88% | 2.57% | 2.22% | 1.52% | 2.98% | 1.57% | 1.83% | 1.88% | 1.93% | 2.97% | 1.88% | 2.67% | 2.75% | 1.79% | 2.01% | 3.11% | 1.8% | 3.13% | 1.9% | 2.44% | 1.85%
Esquadrias - Portas | 90793 | KIT DE PORTA-PRONTA DE MADEIRA EM ACABAMENTO MELAMÍNICO BRANCO, FOLHA PESADA OU SUPERPESADA, 90X210CM, FIXAÇÃO COM PREENCHIMENTO TOTAL DE ESPUMA EXPANSIVA - FORNECIMENTO E INSTALAÇÃO. AF_12/2019 | UN | 2.24% | 2.11% | 2.15% | 2.27% | 2.7% | 2.08% | 2.21% | 2.99% | 2.6% | 1.79% | 3.49% | 1.85% | 2.13% | 2.21% | 2.27% | 3.44% | 2.19% | 3.13% | 3.22% | 2.11% | 2.36% | 3.62% | 2.11% | 3.65% | 2.23% | 2.87% | 2.18%
Esquadrias - Portas | 90798 | KIT DE PORTA-PRONTA DE MADEIRA EM ACABAMENTO MELAMÍNICO BRANCO, FOLHA PESADA OU SUPERPESADA, E BATENTE METÁLICO, 80X210CM, FIXAÇÃO COM ARGAMASSA - FORNECIMENTO E INSTALAÇÃO. AF_12/2019 | UN | 6.31% | 6% | 6.01% | 6.45% | 7.5% | 5.88% | 6.19% | 7.71% | 7.25% | 5.05% | 8.54% | 5.29% | 6.1% | 6.19% | 6.42% | 9.49% | 6.23% | 8.65% | 8.19% | 5.93% | 6.64% | 9.78% | 6.03% | 9.95% | 6.28% | 7.74% | 6.14%
Esquadrias - Portas | 90799 | KIT DE PORTA-PRONTA DE MADEIRA EM ACABAMENTO MELAMÍNICO BRANCO, FOLHA PESADA OU SUPERPESADA, E BATENTE METÁLICO, 90X210CM, FIXAÇÃO COM ARGAMASSA - FORNECIMENTO E INSTALAÇÃO. AF_12/2019 | UN | 6.64% | 6.31% | 6.31% | 6.79% | 7.88% | 6.19% | 6.52% | 8.1% | 7.62% | 5.32% | 8.98% | 5.57% | 6.41% | 6.51% | 6.76% | 9.96% | 6.56% | 9.08% | 8.61% | 6.24% | 6.98% | 10.27% | 6.35% | 10.45% | 6.6% | 8.14% | 6.46%
Esquadrias - Portas | 100704 | PORTA CADEADO ZINCADO OXIDADO PRETO COM CADEADO DE AÇO INOX, LARGURA DE *50* MM. AF_12/2019 | UN | 20.71% | 19.75% | 18.5% | 22.77% | 20.62% | 19.97% | 21.08% | 23.42% | 20.38% | 21.15% | 25.89% | 18.81% | 17.69% | 19.89% | 19.37% | 20.2% | 20.47% | 25.48% | 26.52% | 21.01% | 19.8% | 24.38% | 22.19% | 25.73% | 18.7% | 25.11% | 20.64%
Esquadrias - Portas | 90838 | PORTA CORTA-FOGO 90X210X4CM - FORNECIMENTO E INSTALAÇÃO. AF_12/2019 | UN | 6.01% | 5.51% | 5.73% | 6.14% | 9.58% | 5.93% | 7.49% | 6.26% | 10.88% | 5.82% | 7.46% | 7.07% | 5.21% | 5.9% | 5.79% | 6.16% | 9.58% | 4.93% | 9.75% | 5.63% | 6.58% | 6.57% | 7.11% | 8.09% | 5.65% | 7.35% | 5.87%
Esquadrias - Portas | 91338 | PORTA DE ALUMÍNIO DE ABRIR COM LAMBRI, COM GUARNIÇÃO, FIXAÇÃO COM PARAFUSOS - FORNECIMENTO E INSTALAÇÃO. AF_12/2019 | M2 | 1.17% | 1.15% | 1.12% | 1.13% | 2% | 1.29% | 1.38% | 1.33% | 1.23% | 1.13% | 1.44% | 0.99% | 1.12% | 1.61% | 1.1% | 1.77% | 1.44% | 1.04% | 1.48% | 1.5% | 0.66% | 1.3% | 1.01% | 1.09% | 1.19% | 1.44% | 1.13%
Esquadrias - Portas | 94805 | PORTA DE ALUMÍNIO DE ABRIR PARA VIDRO SEM GUARNIÇÃO, 87X210CM, FIXAÇÃO COM PARAFUSOS, INCLUSIVE VIDROS - FORNECIMENTO E INSTALAÇÃO. AF_12/2019 | UN | 2.18% | 2.3% | 2.1% | 2.09% | 3.53% | 2.55% | 2.74% | 2.45% | 2.3% | 2.11% | 2.5% | 1.96% | 2.11% | 2.88% | 2.06% | 3.04% | 2.62% | 2.12% | 2.95% | 2.72% | 1.22% | 2.44% | 1.93% | 1.86% | 2.29% | 2.7% | 2.11%
Esquadrias - Portas | 100702 | PORTA DE CORRER DE ALUMÍNIO, COM DUAS FOLHAS PARA VIDRO, INCLUSO VIDRO LISO INCOLOR, FECHADURA E PUXADOR, SEM ALIZAR. AF_12/2019 | M2 | 1.7% | 1.74% | 1.61% | 1.61% | 2.87% | 1.93% | 2.05% | 1.89% | 1.77% | 1.63% | 2% | 1.47% | 1.62% | 2.33% | 1.61% | 2.5% | 2.14% | 1.54% | 2.2% | 2.16% | 0.93% | 1.88% | 1.46% | 1.48% | 1.76% | 2.08% | 1.65%
Esquadrias - Portas | 100701 | PORTA DE FERRO, DE ABRIR, TIPO GRADE COM CHAPA, COM GUARNIÇÕES. AF_12/2019 | M2 | 2.12% | 1.94% | 2.03% | 2.16% | 3.5% | 2.09% | 2.68% | 2.22% | 4.01% | 2.05% | 2.65% | 2.52% | 1.82% | 2.09% | 2.03% | 2.17% | 3.5% | 1.71% | 3.56% | 1.99% | 2.35% | 2.32% | 2.53% | 2.87% | 1.99% | 2.64% | 2.06%
Esquadrias - Portas | 100700 | PORTA DE MADEIRA COMPENSADA LISA PARA PINTURA, 120X210X3,5CM, 2 FOLHAS, INCLUSO ADUELA 2A, ALIZAR 2A E DOBRADIÇAS. AF_12/2019 | UN | 16.05% | 15.3% | 16.32% | 17.37% | 16.66% | 14.66% | 14.39% | 18.91% | 17.34% | 13.65% | 20.73% | 13.58% | 14.73% | 15.77% | 15.68% | 19.21% | 15.84% | 18.47% | 19.93% | 14.5% | 17.49% | 20.51% | 13.61% | 21.64% | 14.1% | 17.36% | 15%
Esquadrias - Portas | 91295 | PORTA DE MADEIRA FRISADA, SEMI-OCA (LEVE OU MÉDIA), 60X210CM, ESPESSURA DE 3CM, INCLUSO DOBRADIÇAS - FORNECIMENTO E INSTALAÇÃO. AF_12/2019 | UN | 9.61% | 9.77% | 8.87% | 10.32% | 9.71% | 8.57% | 9.33% | 12.45% | 10.05% | 8% | 13.98% | 8.16% | 9.38% | 8.95% | 9.26% | 11.64% | 9.25% | 12.13% | 12.94% | 9.34% | 9.69% | 12.61% | 8.68% | 13.35% | 7.23% | 10.85% | 10.29%
Esquadrias - Portas | 91296 | PORTA DE MADEIRA FRISADA, SEMI-OCA (LEVE OU MÉDIA), 70X210CM, ESPESSURA DE 3CM, INCLUSO DOBRADIÇAS - FORNECIMENTO E INSTALAÇÃO. AF_12/2019 | UN | 9.89% | 10.01% | 9.14% | 10.58% | 10.07% | 8.85% | 9.6% | 12.79% | 10.39% | 8.22% | 14.38% | 8.4% | 9.65% | 9.22% | 9.56% | 12.1% | 9.53% | 12.52% | 13.31% | 9.59% | 9.99% | 13.07% | 8.97% | 13.83% | 7.56% | 11.22% | 10.52%
Esquadrias - Portas | 91297 | PORTA DE MADEIRA FRISADA, SEMI-OCA (LEVE OU MÉDIA), 80X210CM, ESPESSURA DE 3,5CM, INCLUSO DOBRADIÇAS - FORNECIMENTO E INSTALAÇÃO. AF_12/2019 | UN | 9.82% | 9.89% | 9.1% | 10.47% | 10.13% | 8.82% | 9.54% | 12.7% | 10.39% | 8.14% | 14.32% | 8.33% | 9.57% | 9.2% | 9.54% | 12.21% | 9.49% | 12.49% | 13.25% | 9.5% | 9.95% | 13.14% | 8.94% | 13.88% | 7.67% | 11.23% | 10.36%
Esquadrias - Portas | 90820 | PORTA DE MADEIRA PARA PINTURA, SEMI-OCA (LEVE OU MÉDIA), 60X210CM, ESPESSURA DE 3,5CM, INCLUSO DOBRADIÇAS - FORNECIMENTO E INSTALAÇÃO. AF_12/2019 | UN | 10.25% | 10.47% | 9.44% | 11.04% | 10.23% | 9.11% | 9.94% | 13.23% | 10.64% | 8.55% | 14.83% | 8.72% | 10.01% | 9.5% | 9.84% | 12.22% | 9.84% | 12.84% | 13.73% | 9.98% | 10.3% | 13.25% | 9.23% | 14.08% | 7.58% | 11.47% | 11.05%
Esquadrias - Portas | 90821 | PORTA DE MADEIRA PARA PINTURA, SEMI-OCA (LEVE OU MÉDIA), 70X210CM, ESPESSURA DE 3,5CM, INCLUSO DOBRADIÇAS - FORNECIMENTO E INSTALAÇÃO. AF_12/2019 | UN | 11.07% | 11.32% | 10.2% | 11.93% | 11.06% | 9.86% | 10.74% | 14.23% | 11.51% | 9.26% | 15.96% | 9.45% | 10.83% | 10.26% | 10.66% | 13.19% | 10.65% | 13.84% | 14.78% | 10.79% | 11.13% | 14.29% | 10% | 15.21% | 8.24% | 12.39% | 11.92%
Esquadrias - Portas | 90822 | PORTA DE MADEIRA PARA PINTURA, SEMI-OCA (LEVE OU MÉDIA), 80X210CM, ESPESSURA DE 3,5CM, INCLUSO DOBRADIÇAS - FORNECIMENTO E INSTALAÇÃO. AF_12/2019 | UN | 11.29% | 11.49% | 10.41% | 12.13% | 11.38% | 10.09% | 10.95% | 14.49% | 11.79% | 9.42% | 16.28% | 9.63% | 11.03% | 10.5% | 10.9% | 13.6% | 10.88% | 14.15% | 15.08% | 10.97% | 11.38% | 14.69% | 10.24% | 15.61% | 8.54% | 12.7% | 12.07%
Esquadrias - Portas | 90823 | PORTA DE MADEIRA PARA PINTURA, SEMI-OCA (LEVE OU MÉDIA), 90X210CM, ESPESSURA DE 3,5CM, INCLUSO DOBRADIÇAS - FORNECIMENTO E INSTALAÇÃO. AF_12/2019 | UN | 9.97% | 10% | 9.24% | 10.61% | 10.37% | 8.98% | 9.69% | 12.88% | 10.6% | 8.25% | 14.55% | 8.45% | 9.72% | 9.36% | 9.71% | 12.51% | 9.65% | 12.72% | 13.46% | 9.63% | 10.12% | 13.44% | 9.11% | 14.17% | 7.9% | 11.46% | 10.46%
Esquadrias - Portas | 90824 | PORTA DE MADEIRA PARA PINTURA, SEMI-OCA (PESADA OU SUPERPESADA), 80X210CM, ESPESSURA DE 3,5CM, INCLUSO DOBRADIÇAS - FORNECIMENTO E INSTALAÇÃO. AF_12/2019 | UN | 8.92% | 8.8% | 8.32% | 9.37% | 9.64% | 8.11% | 8.68% | 11.58% | 9.69% | 7.31% | 13.17% | 7.52% | 8.66% | 8.48% | 8.78% | 11.79% | 8.69% | 11.59% | 12.16% | 8.54% | 9.14% | 12.55% | 8.24% | 13.11% | 7.52% | 10.51% | 9.13%
Esquadrias - Portas | 91009 | PORTA DE MADEIRA PARA VERNIZ, SEMI-OCA (LEVE OU MÉDIA), 60X210CM, ESPESSURA DE 3,5CM, INCLUSO DOBRADIÇAS - FORNECIMENTO E INSTALAÇÃO. AF_12/2019 | UN | 9.9% | 10.09% | 9.13% | 10.64% | 9.94% | 8.82% | 9.6% | 12.8% | 10.32% | 8.24% | 14.36% | 8.41% | 9.66% | 9.19% | 9.52% | 11.9% | 9.51% | 12.45% | 13.3% | 9.62% | 9.96% | 12.9% | 8.93% | 13.68% | 7.39% | 11.13% | 10.63%
Esquadrias - Portas | 91010 | PORTA DE MADEIRA PARA VERNIZ, SEMI-OCA (LEVE OU MÉDIA), 70X210CM, ESPESSURA DE 3,5CM, INCLUSO DOBRADIÇAS - FORNECIMENTO E INSTALAÇÃO. AF_12/2019 | UN | 10.69% | 10.89% | 9.85% | 11.49% | 10.74% | 9.53% | 10.37% | 13.76% | 11.14% | 8.92% | 15.45% | 9.1% | 10.44% | 9.93% | 10.3% | 12.84% | 10.28% | 13.41% | 14.3% | 10.39% | 10.76% | 13.9% | 9.66% | 14.76% | 8.02% | 12.01% | 11.46%
Esquadrias - Portas | 91011 | PORTA DE MADEIRA PARA VERNIZ, SEMI-OCA (LEVE OU MÉDIA), 80X210CM, ESPESSURA DE 3,5CM, INCLUSO DOBRADIÇAS - FORNECIMENTO E INSTALAÇÃO. AF_12/2019 | UN | 9.98% | 10.06% | 9.24% | 10.65% | 10.27% | 8.96% | 9.69% | 12.9% | 10.55% | 8.28% | 14.54% | 8.47% | 9.73% | 9.34% | 9.69% | 12.37% | 9.64% | 12.68% | 13.45% | 9.66% | 10.11% | 13.32% | 9.09% | 14.07% | 7.77% | 11.4% | 10.54%
Esquadrias - Portas | 91012 | PORTA DE MADEIRA PARA VERNIZ, SEMI-OCA (LEVE OU MÉDIA), 90X210CM, ESPESSURA DE 3,5CM, INCLUSO DOBRADIÇAS - FORNECIMENTO E INSTALAÇÃO. AF_12/2019 | UN | 9.74% | 9.76% | 9.04% | 10.35% | 10.17% | 8.78% | 9.47% | 12.6% | 10.38% | 8.05% | 14.25% | 8.25% | 9.49% | 9.16% | 9.5% | 12.29% | 9.44% | 12.45% | 13.17% | 9.4% | 9.9% | 13.19% | 8.91% | 13.9% | 7.75% | 11.22% | 10.2%
Esquadrias - Portas | 91298 | PORTA DE MADEIRA TIPO VENEZIANA, 80X210CM, ESPESSURA DE 3CM, INCLUSO DOBRADIÇAS - FORNECIMENTO E INSTALAÇÃO. AF_12/2019 | UN | 4.76% | 3.11% | 9.65% | 4.94% | 3.52% | 3.86% | 4.81% | 5.51% | 4.83% | 4.6% | 5.26% | 4.41% | 4.59% | 4.58% | 2.89% | 3.63% | 3.95% | 5.36% | 6.83% | 6.13% | 8.46% | 5.13% | 4.87% | 4.98% | 4.54% | 5.77% | 4.8%
Esquadrias - Portas | 90825 | PORTA DE MADEIRA, MACIÇA (PESADA OU SUPERPESADA), 90X210CM, ESPESSURA DE 3,5CM, INCLUSO DOBRADIÇAS - FORNECIMENTO E INSTALAÇÃO. AF_12/2019 | UN | 8.69% | 8.54% | 8.12% | 9.11% | 9.49% | 7.93% | 8.46% | 11.29% | 9.49% | 7.1% | 12.87% | 7.32% | 8.43% | 8.28% | 8.58% | 11.63% | 8.48% | 11.35% | 11.88% | 8.3% | 8.93% | 12.36% | 8.05% | 12.88% | 7.45% | 10.3% | 8.85%
Esquadrias - Portas | 91299 | PORTA DE MADEIRA, TIPO MEXICANA, MACIÇA (PESADA OU SUPERPESADA), 80X210CM, ESPESSURA DE 3,5CM, INCLUSO DOBRADIÇAS - FORNECIMENTO E INSTALAÇÃO. AF_12/2019 | UN | 4.72% | 3.05% | 9.95% | 4.87% | 3.5% | 3.83% | 4.78% | 5.45% | 4.83% | 4.57% | 5.19% | 4.38% | 4.55% | 4.57% | 2.85% | 3.6% | 3.92% | 5.33% | 6.8% | 6.11% | 8.63% | 5.12% | 4.88% | 4.95% | 4.68% | 5.79% | 4.71%
Esquadrias - Portas | 91341 | PORTA EM ALUMÍNIO DE ABRIR TIPO VENEZIANA COM GUARNIÇÃO, FIXAÇÃO COM PARAFUSOS - FORNECIMENTO E INSTALAÇÃO. AF_12/2019 | M2 | 1.6% | 1.53% | 1.53% | 1.55% | 2.75% | 1.74% | 1.84% | 1.84% | 1.68% | 1.54% | 2.02% | 1.34% | 1.54% | 2.19% | 1.51% | 2.45% | 1.96% | 1.41% | 1.99% | 2.06% | 0.92% | 1.78% | 1.39% | 1.56% | 1.61% | 1.97% | 1.54%
Esquadrias - Portas | 94806 | PORTA EM AÇO DE ABRIR PARA VIDRO SEM GUARNIÇÃO, 87X210CM, FIXAÇÃO COM PARAFUSOS, EXCLUSIVE VIDROS - FORNECIMENTO E INSTALAÇÃO. AF_12/2019 | UN | 3.23% | 2.9% | 3.11% | 3.33% | 5.22% | 3.19% | 4.03% | 3.46% | 5.8% | 3.13% | 4.08% | 3.76% | 2.82% | 3.17% | 3.06% | 3.31% | 4.82% | 2.72% | 5.26% | 3.03% | 3.53% | 3.61% | 3.8% | 4.44% | 3.02% | 4% | 3.12%
Esquadrias - Portas | 94807 | PORTA EM AÇO DE ABRIR TIPO VENEZIANA SEM GUARNIÇÃO, 87X210CM, FIXAÇÃO COM PARAFUSOS - FORNECIMENTO E INSTALAÇÃO. AF_12/2019 | UN | 3.73% | 3.35% | 3.59% | 3.85% | 5.98% | 3.68% | 4.64% | 4% | 6.62% | 3.61% | 4.72% | 4.33% | 3.27% | 3.66% | 3.54% | 3.83% | 5.5% | 3.16% | 6.03% | 3.5% | 4.07% | 4.17% | 4.38% | 5.13% | 3.49% | 4.61% | 3.61%
Esquadrias - Portas | 100703 | PUXADOR CENTRAL PARA ESQUADRIA DE MADEIRA. AF_12/2019 | UN | 27.31% | 26.32% | 24.4% | 30.18% | 27.1% | 26.35% | 27.55% | 30.23% | 27.01% | 27.65% | 33.61% | 25.2% | 23.89% | 26.05% | 25.99% | 26.86% | 27.15% | 32.72% | 33.94% | 27.61% | 26.36% | 31.52% | 29.28% | 33.81% | 25.01% | 32.35% | 27.31%
Esquadrias - Portas | 100695 | RECOLOCAÇÃO DE FOLHAS DE PORTA DE MADEIRA LEVE OU MÉDIA DE 60CM DE LARGURA, CONSIDERANDO REAPROVEITAMENTO DO MATERIAL. AF_12/2019 | UN | 69.34% | 71.64% | 62.29% | 78.42% | 67.15% | 67.55% | 65.96% | 66.44% | 70.62% | 65.83% | 76.21% | 72.04% | 72.36% | 63.45% | 74.5% | 72.22% | 71.28% | 71.06% | 71.72% | 68.39% | 71.41% | 70.52% | 74.94% | 84.14% | 69.46% | 71.22% | 70.75%
Esquadrias - Portas | 100696 | RECOLOCAÇÃO DE FOLHAS DE PORTA DE MADEIRA LEVE OU MÉDIA DE 70CM DE LARGURA, CONSIDERANDO REAPROVEITAMENTO DO MATERIAL. AF_12/2019 | UN | 69.46% | 71.83% | 62.41% | 78.64% | 67.3% | 67.67% | 66.11% | 66.57% | 70.73% | 66.03% | 76.38% | 72.18% | 72.54% | 63.59% | 74.75% | 72.32% | 71.5% | 71.15% | 71.84% | 68.59% | 71.55% | 70.66% | 75.07% | 84.32% | 69.64% | 71.35% | 70.89%
Esquadrias - Portas | 100697 | RECOLOCAÇÃO DE FOLHAS DE PORTA DE MADEIRA LEVE OU MÉDIA DE 80CM DE LARGURA, CONSIDERANDO REAPROVEITAMENTO DO MATERIAL. AF_12/2019 | UN | 69.57% | 72% | 62.55% | 78.82% | 67.4% | 67.75% | 66.23% | 66.66% | 70.84% | 66.22% | 76.54% | 72.28% | 72.68% | 63.69% | 74.95% | 72.4% | 71.66% | 71.22% | 71.94% | 68.73% | 71.66% | 70.77% | 75.22% | 84.46% | 69.84% | 71.45% | 71.02%
Esquadrias - Portas | 100698 | RECOLOCAÇÃO DE FOLHAS DE PORTA DE MADEIRA LEVE OU MÉDIA DE 90CM DE LARGURA, CONSIDERANDO REAPROVEITAMENTO DO MATERIAL. AF_12/2019 | UN | 69.63% | 72.15% | 62.63% | 78.96% | 67.49% | 67.84% | 66.32% | 66.71% | 70.91% | 66.36% | 76.65% | 72.39% | 72.8% | 63.8% | 75.11% | 72.47% | 71.8% | 71.27% | 72.03% | 68.85% | 71.75% | 70.87% | 75.34% | 84.59% | 69.96% | 71.56% | 71.13%
Esquadrias - Portas | 100699 | RECOLOCAÇÃO DE FOLHAS DE PORTA DE MADEIRA PESADA OU SUPERPESADA DE 80CM DE LARGURA, CONSIDERANDO REAPROVEITAMENTO DO MATERIAL. AF_12/2019 | UN | 69.89% | 72.45% | 62.9% | 79.3% | 67.82% | 68.07% | 66.63% | 67.13% | 71.18% | 66.72% | 77.15% | 72.65% | 73.07% | 64.06% | 75.46% | 72.69% | 72.13% | 71.46% | 72.42% | 69.13% | 71.99% | 71.2% | 75.58% | 84.89% | 70.29% | 71.8% | 71.41%
Esquadrias - Portas | 100705 | TARJETA TIPO LIVRE/OCUPADO PARA PORTA DE BANHEIRO. AF_12/2019 | UN | 30.73% | 29.79% | 27.49% | 34.02% | 30.44% | 29.67% | 30.88% | 33.62% | 30.44% | 31.01% | 37.52% | 28.6% | 27.24% | 29.23% | 29.54% | 30.34% | 30.66% | 36.29% | 37.61% | 31.03% | 29.78% | 35.11% | 32.98% | 37.99% | 28.36% | 35.96% | 30.78%
Estacas Broca, Strauss e Escavada com Fluido Estabilizante | 101173 | ESTACA BROCA DE CONCRETO, DIÂMETRO DE 20CM, ESCAVAÇÃO MANUAL COM TRADO CONCHA, COM ARMADURA DE ARRANQUE. AF_05/2020 | M | 28.74% | 34.29% | 30.53% | 31.85% | 36.92% | 35.6% | 33.63% | 35.73% | 36.63% | 33.33% | 39.85% | 36.48% | 33.76% | 30.47% | 37.7% | 37.97% | 33.91% | 43.7% | 43.26% | 35.08% | 32.75% | 28.59% | 39.92% | 46.14% | 35.26% | 44.8% | 34.25%
Estacas Broca, Strauss e Escavada com Fluido Estabilizante | 101174 | ESTACA BROCA DE CONCRETO, DIÂMETRO DE 25CM, ESCAVAÇÃO MANUAL COM TRADO CONCHA, COM ARMADURA DE ARRANQUE. AF_05/2020 | M | 31.88% | 38.58% | 33.65% | 35.51% | 40.37% | 39.23% | 36.99% | 39.53% | 40.33% | 37.04% | 43.62% | 40.5% | 37.41% | 33.47% | 41.73% | 41.89% | 37.43% | 47.33% | 46.94% | 38.98% | 36.27% | 31.73% | 43.96% | 50.49% | 39.13% | 48.5% | 37.79%
Estacas Broca, Strauss e Escavada com Fluido Estabilizante | 101175 | ESTACA BROCA DE CONCRETO, DIÂMETRO DE 30CM, ESCAVAÇÃO MANUAL COM TRADO CONCHA, COM ARMADURA DE ARRANQUE. AF_05/2020 | M | 31.68% | 38.39% | 33.47% | 35.27% | 40.24% | 39.06% | 36.81% | 39.41% | 40.16% | 36.88% | 43.43% | 40.33% | 37.22% | 33.26% | 41.53% | 41.71% | 37.2% | 47.19% | 46.8% | 38.81% | 36.03% | 31.52% | 43.76% | 50.24% | 38.97% | 48.32% | 37.55%
Estacas Broca, Strauss e Escavada com Fluido Estabilizante | 101176 | ESTACA BROCA DE CONCRETO, DIÂMETRO DE 30CM, ESCAVAÇÃO MANUAL COM TRADO CONCHA, INTEIRAMENTE ARMADA. AF_05/2020_PA | M | 28.68% | 32.81% | 29.92% | 31.6% | 36.33% | 34.89% | 33.32% | 34.62% | 36.01% | 32.5% | 39.34% | 35.37% | 33.22% | 30.23% | 36.66% | 37.05% | 33.42% | 42.68% | 42.26% | 34.06% | 32.16% | 28.87% | 38.86% | 45.15% | 34.2% | 43.46% | 33.83%
Estacas Escavadas Sem Fluido Estabilizante | 100899 | ESTACA ESCAVADA MECANICAMENTE, SEM FLUIDO ESTABILIZANTE, COM 25CM DE DIÂMETRO, CONCRETO LANÇADO MANUALMENTE (EXCLUSIVE MOBILIZAÇÃO E DESMOBILIZAÇÃO). AF_01/2020_PA | M | 17.05% | 26.87% | 21.59% | 23.93% | 27.09% | 27.3% | 26.29% | 25.19% | 24.93% | 24.98% | 28.89% | 26.23% | 24.23% | 23.9% | 27.53% | 29.19% | 26.44% | 32.23% | 31.92% | 26.57% | 26.16% | 19.23% | 29.63% | 33.86% | 27.16% | 34.45% | 24.48%
Estacas Escavadas Sem Fluido Estabilizante | 100896 | ESTACA ESCAVADA MECANICAMENTE, SEM FLUIDO ESTABILIZANTE, COM 25CM DE DIÂMETRO, CONCRETO LANÇADO POR CAMINHÃO BETONEIRA (EXCLUSIVE MOBILIZAÇÃO E DESMOBILIZAÇÃO). AF_01/2020_PA | M | 5.47% | 9.19% | 8.05% | 8.44% | 10.95% | 10.56% | 9.77% | 9.99% | 8.6% | 9.05% | 11.22% | 9.51% | 8.05% | 8.57% | 9.62% | 10.81% | 9.57% | 12.65% | 12.83% | 9.86% | 9.25% | 6.47% | 11.46% | 12.34% | 10.06% | 13.27% | 8.53%
Estacas Escavadas Sem Fluido Estabilizante | 100897 | ESTACA ESCAVADA MECANICAMENTE, SEM FLUIDO ESTABILIZANTE, COM 40CM DE DIÂMETRO, CONCRETO LANÇADO POR CAMINHÃO BETONEIRA (EXCLUSIVE MOBILIZAÇÃO E DESMOBILIZAÇÃO). AF_01/2020_PA | M | 3.11% | 5.97% | 4.9% | 5.09% | 7.08% | 6.92% | 6.37% | 6.39% | 5.4% | 5.79% | 7.13% | 6.03% | 4.96% | 5.34% | 6.14% | 7.03% | 6.1% | 8.39% | 8.5% | 6.35% | 5.72% | 3.77% | 7.4% | 7.94% | 6.49% | 8.9% | 5.34%
Estacas Escavadas Sem Fluido Estabilizante | 100900 | ESTACA ESCAVADA MECANICAMENTE, SEM FLUIDO ESTABILIZANTE, COM 60CM DE DIÂMETRO, CONCRETO LANÇADO POR BOMBA LANÇA (EXCLUSIVE BOMBEAMENTO, MOBILIZAÇÃO E DESMOBILIZAÇÃO). AF_01/2020_PA | M | 2.08% | 4.54% | 3.38% | 3.51% | 5.09% | 5.11% | 4.77% | 4.58% | 4% | 4.26% | 5.12% | 4.37% | 3.61% | 3.85% | 4.56% | 5.28% | 4.43% | 6.4% | 6.39% | 4.67% | 4.1% | 2.56% | 5.39% | 5.91% | 4.81% | 6.92% | 3.88%
Estacas Escavadas Sem Fluido Estabilizante | 100898 | ESTACA ESCAVADA MECANICAMENTE, SEM FLUIDO ESTABILIZANTE, COM 60CM DE DIÂMETRO, CONCRETO LANÇADO POR CAMINHÃO BETONEIRA (EXCLUSIVE MOBILIZAÇÃO E DESMOBILIZAÇÃO). AF_01/2020_PA | M | 1.83% | 3.84% | 3.03% | 3.11% | 4.53% | 4.46% | 4.09% | 4.06% | 3.41% | 3.69% | 4.53% | 3.79% | 3.09% | 3.33% | 3.9% | 4.53% | 3.84% | 5.49% | 5.57% | 4.06% | 3.55% | 2.27% | 4.75% | 5.08% | 4.17% | 5.85% | 3.36%
Estacas Metálicas | 100892 | ESTACA METÁLICA PARA CONTENÇÃO, UTILIZANDO PERFIL LAMINADO W250X32,7 (EXCLUSIVE MOBILIZAÇÃO E DESMOBILIZAÇÃO). AF_01/2020 | KG | 5.19% | 4.37% | 5.82% | 4.94% | 5.41% | 5.03% | 4.8% | 5.93% | 5.74% | 4.44% | 6.13% | 4.52% | 4.38% | 4.63% | 4.63% | 4.91% | 5.14% | 6.14% | 7.08% | 5.58% | 2.65% | 5.78% | 4.8% | 6.62% | 4.74% | 6.21% | 4.98%
Estacas Metálicas | 100893 | ESTACA METÁLICA PARA CONTENÇÃO, UTILIZANDO PERFIL LAMINADO W250X38,5 (EXCLUSIVE MOBILIZAÇÃO E DESMOBILIZAÇÃO). AF_01/2020 | KG | 4.62% | 3.77% | 5.12% | 4.27% | 4.69% | 4.29% | 4.15% | 5.14% | 4.94% | 3.85% | 5.44% | 3.97% | 3.78% | 3.97% | 3.95% | 4.25% | 4.32% | 5.46% | 6.2% | 4.95% | 2.29% | 4.92% | 4.21% | 5.83% | 4.08% | 5.53% | 4.41%
Estacas Metálicas | 100894 | ESTACA METÁLICA PARA CONTENÇÃO, UTILIZANDO PERFIL LAMINADO W250X44,8 (EXCLUSIVE MOBILIZAÇÃO E DESMOBILIZAÇÃO). AF_01/2020 | KG | 3.78% | 3.22% | 4.21% | 3.57% | 4% | 3.61% | 3.37% | 4.32% | 4.26% | 3.4% | 4.44% | 3.39% | 3.15% | 3.27% | 3.24% | 3.55% | 3.8% | 4.63% | 5.23% | 4.19% | 1.88% | 4.07% | 3.47% | 4.84% | 3.53% | 4.7% | 3.63%
Estacas Metálicas | 100889 | ESTACA METÁLICA PARA FUNDAÇÃO, UTILIZANDO PERFIL LAMINADO HP250X62 (EXCLUSIVE MOBILIZAÇÃO E DESMOBILIZAÇÃO). AF_01/2020 | KG | 3.4% | 2.68% | 3.79% | 3.1% | 3.53% | 3.08% | 3.08% | 3.8% | 3.65% | 2.76% | 3.98% | 2.88% | 2.77% | 2.9% | 2.94% | 3.09% | 3.25% | 4.12% | 4.58% | 3.57% | 1.66% | 3.64% | 3.07% | 4.24% | 3.01% | 4.12% | 3.09%
Estacas Metálicas | 100890 | ESTACA METÁLICA PARA FUNDAÇÃO, UTILIZANDO PERFIL LAMINADO HP310X79 (EXCLUSIVE MOBILIZAÇÃO E DESMOBILIZAÇÃO). AF_01/2020 | KG | 2.7% | 2.29% | 3.02% | 2.55% | 2.82% | 2.62% | 2.53% | 3.03% | 3.04% | 2.38% | 3.31% | 2.37% | 2.3% | 2.36% | 2.39% | 2.46% | 2.63% | 3.27% | 3.83% | 3.04% | 1.32% | 3.03% | 2.48% | 3.38% | 2.46% | 3.34% | 2.63%
Estacas Pré-Moldadas | 100658 | ESTACA PRÉ-MOLDADA DE CONCRETO CENTRIFUGADO, SEÇÃO CIRCULAR, CAPACIDADE DE 100 TONELADAS, INCLUSO EMENDA (EXCLUSIVE MOBILIZAÇÃO E DESMOBILIZAÇÃO). AF_12/2019 | M | 5.33% | 4.49% | 5.93% | 5.05% | 6.05% | 5.09% | 4.89% | 6.02% | 5.91% | 4.64% | 5.81% | 4.97% | 4.55% | 4.72% | 4.68% | 5.02% | 5.28% | 6.35% | 7.18% | 5.77% | 5.64% | 5.78% | 7.04% | 6.74% | 4.93% | 6.37% | 5.13%
Estacas Pré-Moldadas | 100657 | ESTACA PRÉ-MOLDADA DE CONCRETO SEÇÃO QUADRADA, CAPACIDADE DE 50 TONELADAS, INCLUSO EMENDA (EXCLUSIVE MOBILIZAÇÃO E DESMOBILIZAÇÃO). AF_12/2019 | M | 9.15% | 7.55% | 10.25% | 8.64% | 10.52% | 8.68% | 8.32% | 10.44% | 10.31% | 7.87% | 9.96% | 8.51% | 7.68% | 7.91% | 7.95% | 8.5% | 9.07% | 10.69% | 12.14% | 10% | 9.48% | 9.95% | 12.17% | 11.46% | 8.4% | 10.6% | 8.82%
Estacas Pré-Moldadas | 100656 | ESTACA PRÉ-MOLDADA DE CONCRETO, SEÇÃO QUADRADA, CAPACIDADE DE 25 TONELADAS, INCLUSO EMENDA (EXCLUSIVE MOBILIZAÇÃO E DESMOBILIZAÇÃO). AF_12/2019 | M | 11.19% | 9.3% | 12.48% | 10.61% | 12.8% | 10.63% | 10.19% | 12.7% | 12.58% | 9.63% | 12.2% | 10.46% | 9.44% | 9.69% | 9.77% | 10.42% | 11.13% | 13.03% | 14.72% | 12.22% | 11.58% | 12.15% | 14.81% | 14.01% | 10.32% | 12.94% | 10.8%
Estacas em Hélice Contínua | 100652 | ESTACA HÉLICE CONTÍNUA , DIÂMETRO DE 50 CM, INCLUSO CONCRETO FCK=30MPA E ARMADURA MÍNIMA (EXCLUSIVE BOMBEAMENTO, MOBILIZAÇÃO E DESMOBILIZAÇÃO). AF_12/2019_PA | M | 2.76% | 5.08% | 4.32% | 4.16% | 6.27% | 5.84% | 5.56% | 5.6% | 5.06% | 5.04% | 6.93% | 5% | 4.36% | 4.53% | 5.15% | 6.24% | 5.36% | 7.44% | 7.52% | 5.91% | 4.59% | 3.53% | 7.33% | 6.77% | 5.64% | 8.04% | 4.73%
Estacas em Hélice Contínua | 100651 | ESTACA HÉLICE CONTÍNUA, DIÂMETRO DE 30 CM, INCLUSO CONCRETO FCK=30MPA E ARMADURA MÍNIMA (EXCLUSIVE BOMBEAMENTO, MOBILIZAÇÃO E DESMOBILIZAÇÃO). AF_12/2019_PA | M | 4.48% | 7.21% | 6.62% | 6.35% | 9.06% | 8.28% | 7.85% | 8.13% | 7.36% | 7.32% | 10.13% | 7.31% | 6.48% | 6.75% | 7.44% | 8.9% | 7.82% | 10.37% | 10.56% | 8.53% | 6.87% | 5.57% | 10.59% | 9.65% | 8.09% | 11.19% | 7.01%
Estacas em Hélice Contínua | 100653 | ESTACA HÉLICE CONTÍNUA, DIÂMETRO DE 70 CM, INCLUSO CONCRETO FCK=30MPA E ARMADURA MÍNIMA (EXCLUSIVE BOMBEAMENTO, MOBILIZAÇÃO E DESMOBILIZAÇÃO). AF_12/2019_PA | M | 1.99% | 3.87% | 3.17% | 3.06% | 4.74% | 4.45% | 4.25% | 4.21% | 3.82% | 3.81% | 5.19% | 3.75% | 3.25% | 3.38% | 3.9% | 4.74% | 4.03% | 5.75% | 5.78% | 4.46% | 3.41% | 2.57% | 5.49% | 5.17% | 4.27% | 6.18% | 3.54%
Estacas em Hélice Contínua | 100654 | ESTACA HÉLICE CONTÍNUA, DIÂMETRO DE 80 CM, INCLUSO CONCRETO FCK=30MPA E ARMADURA MÍNIMA (EXCLUSIVE BOMBEAMENTO, MOBILIZAÇÃO E DESMOBILIZAÇÃO). AF_12/2019_PA | M | 1.73% | 3.24% | 2.73% | 2.62% | 4.05% | 3.77% | 3.61% | 3.58% | 3.28% | 3.23% | 4.47% | 3.2% | 2.78% | 2.89% | 3.33% | 4.02% | 3.43% | 4.94% | 4.95% | 3.76% | 2.92% | 2.22% | 4.68% | 4.44% | 3.62% | 5.29% | 3.05%
Estacas em Hélice Contínua | 100655 | ESTACA HÉLICE CONTÍNUA, DIÂMETRO DE 90 CM, INCLUSO CONCRETO FCK=30MPA E ARMADURA MÍNIMA (EXCLUSIVE BOMBEAMENTO, MOBILIZAÇÃO E DESMOBILIZAÇÃO). AF_12/2019_PA | M | 1.25% | 2.42% | 1.99% | 1.92% | 3% | 2.8% | 2.71% | 2.65% | 2.44% | 2.4% | 3.28% | 2.36% | 2.05% | 2.14% | 2.47% | 2.98% | 2.53% | 3.69% | 3.7% | 2.78% | 2.15% | 1.62% | 3.4% | 3.32% | 2.68% | 3.93% | 2.25%
Estrutura e Trama para Cobertura | 100364 | FABRICAÇÃO E INSTALAÇÃO DE MEIA TESOURA DE MADEIRA NÃO APARELHADA, COM VÃO DE 10 M, PARA TELHA CERÂMICA OU DE CONCRETO, INCLUSO IÇAMENTO. AF_07/2019 | UN | 28.78% | 29.92% | 28.06% | 33.08% | 27.72% | 25.16% | 27.04% | 27.72% | 30.01% | 24.4% | 25.51% | 24.98% | 27.84% | 26.68% | 27.19% | 26.83% | 29.11% | 30.54% | 29.8% | 23.18% | 29.44% | 35.4% | 31.48% | 22.38% | 27.47% | 28.8% | 27.12%
Estrutura e Trama para Cobertura | 100374 | FABRICAÇÃO E INSTALAÇÃO DE MEIA TESOURA DE MADEIRA NÃO APARELHADA, COM VÃO DE 10 M, PARA TELHA ONDULADA DE FIBROCIMENTO, ALUMÍNIO, PLÁSTICA OU TERMOACÚSTICA, INCLUSO IÇAMENTO. AF_07/2019 | UN | 30.67% | 31.61% | 29.74% | 34.99% | 29.63% | 27.02% | 28.9% | 29.62% | 31.93% | 26.23% | 27.55% | 26.85% | 29.71% | 28.44% | 29.12% | 28.76% | 30.98% | 32.67% | 31.84% | 25.02% | 31.25% | 37.19% | 33.4% | 24.58% | 29.31% | 30.83% | 29.07%
Estrutura e Trama para Cobertura | 100365 | FABRICAÇÃO E INSTALAÇÃO DE MEIA TESOURA DE MADEIRA NÃO APARELHADA, COM VÃO DE 11 M, PARA TELHA CERÂMICA OU DE CONCRETO, INCLUSO IÇAMENTO. AF_07/2019 | UN | 30.51% | 31.94% | 29.71% | 35.26% | 29.34% | 26.7% | 28.65% | 29.32% | 31.81% | 25.92% | 27.1% | 26.61% | 29.66% | 28.27% | 28.97% | 28.5% | 30.95% | 32.17% | 31.48% | 24.63% | 31.31% | 37.43% | 33.44% | 23.76% | 29.21% | 30.45% | 28.79%
Estrutura e Trama para Cobertura | 100375 | FABRICAÇÃO E INSTALAÇÃO DE MEIA TESOURA DE MADEIRA NÃO APARELHADA, COM VÃO DE 11 M, PARA TELHA ONDULADA DE FIBROCIMENTO, ALUMÍNIO, PLÁSTICA OU TERMOACÚSTICA, INCLUSO IÇAMENTO. AF_07/2019 | UN | 33.15% | 34.3% | 32.04% | 37.94% | 32% | 29.31% | 31.25% | 31.95% | 34.48% | 28.48% | 29.98% | 29.25% | 32.28% | 30.72% | 31.69% | 31.22% | 33.55% | 35.11% | 34.31% | 27.23% | 33.85% | 39.89% | 36.12% | 26.9% | 31.78% | 33.28% | 31.52%
Estrutura e Trama para Cobertura | 100366 | FABRICAÇÃO E INSTALAÇÃO DE MEIA TESOURA DE MADEIRA NÃO APARELHADA, COM VÃO DE 12 M, PARA TELHA CERÂMICA OU DE CONCRETO, INCLUSO IÇAMENTO. AF_07/2019 | UN | 28.75% | 30.32% | 28.13% | 33.44% | 27.58% | 24.99% | 26.92% | 27.56% | 30.02% | 24.24% | 25.23% | 24.87% | 27.91% | 26.63% | 27.17% | 26.71% | 29.2% | 30.22% | 29.6% | 22.94% | 29.6% | 35.72% | 31.63% | 21.82% | 27.49% | 28.58% | 26.99%
Estrutura e Trama para Cobertura | 100376 | FABRICAÇÃO E INSTALAÇÃO DE MEIA TESOURA DE MADEIRA NÃO APARELHADA, COM VÃO DE 12 M, PARA TELHA ONDULADA DE FIBROCIMENTO, ALUMÍNIO, PLÁSTICA OU TERMOACÚSTICA, INCLUSO IÇAMENTO. AF_07/2019 | UN | 33.77% | 34.8% | 32.57% | 38.55% | 32.64% | 29.97% | 31.88% | 32.59% | 35.1% | 29.11% | 30.71% | 29.89% | 32.89% | 31.31% | 32.34% | 31.9% | 34.15% | 35.83% | 35% | 27.87% | 34.44% | 40.44% | 36.76% | 27.75% | 32.39% | 34% | 32.18%
Estrutura e Trama para Cobertura | 100357 | FABRICAÇÃO E INSTALAÇÃO DE MEIA TESOURA DE MADEIRA NÃO APARELHADA, COM VÃO DE 3 M, PARA TELHA CERÂMICA OU DE CONCRETO, INCLUSO IÇAMENTO. AF_07/2019 | UN | 29.12% | 31.33% | 28.59% | 34.59% | 27.75% | 25.51% | 26.86% | 27.75% | 30.25% | 24.07% | 25.23% | 25.37% | 28.5% | 26.72% | 27.48% | 27.28% | 29.68% | 30.15% | 29.59% | 23.21% | 30.86% | 36.23% | 32.79% | 21.53% | 27.69% | 28.67% | 27.25%
Estrutura e Trama para Cobertura | 100367 | FABRICAÇÃO E INSTALAÇÃO DE MEIA TESOURA DE MADEIRA NÃO APARELHADA, COM VÃO DE 3 M, PARA TELHA ONDULADA DE FIBROCIMENTO, ALUMÍNIO, PLÁSTICA OU TERMOACÚSTICA, INCLUSO IÇAMENTO. AF_07/2019 | UN | 29.83% | 31.99% | 29.22% | 35.35% | 28.46% | 26.22% | 27.54% | 28.45% | 30.97% | 24.72% | 25.98% | 26.08% | 29.21% | 27.37% | 28.21% | 28.02% | 30.39% | 30.92% | 30.34% | 23.89% | 31.59% | 36.93% | 33.55% | 22.3% | 28.38% | 29.43% | 27.97%
Estrutura e Trama para Cobertura | 100358 | FABRICAÇÃO E INSTALAÇÃO DE MEIA TESOURA DE MADEIRA NÃO APARELHADA, COM VÃO DE 4 M, PARA TELHA CERÂMICA OU DE CONCRETO, INCLUSO IÇAMENTO. AF_07/2019 | UN | 34.84% | 37.55% | 33.86% | 41.32% | 33.21% | 30.71% | 32.35% | 33.14% | 36.2% | 29.31% | 30.81% | 30.87% | 34.42% | 32.01% | 33.42% | 32.88% | 35.62% | 35.82% | 35.31% | 28.26% | 36.73% | 42.46% | 38.88% | 26.8% | 33.39% | 34.29% | 32.9%
Estrutura e Trama para Cobertura | 100368 | FABRICAÇÃO E INSTALAÇÃO DE MEIA TESOURA DE MADEIRA NÃO APARELHADA, COM VÃO DE 4 M, PARA TELHA ONDULADA DE FIBROCIMENTO, ALUMÍNIO, PLÁSTICA OU TERMOACÚSTICA, INCLUSO IÇAMENTO. AF_07/2019 | UN | 35.61% | 38.27% | 34.53% | 42.14% | 33.97% | 31.48% | 33.09% | 33.89% | 36.97% | 30.04% | 31.65% | 31.66% | 35.2% | 32.71% | 34.22% | 33.69% | 36.38% | 36.64% | 36.11% | 29.01% | 37.51% | 43.17% | 39.69% | 27.69% | 34.14% | 35.1% | 33.7%
Estrutura e Trama para Cobertura | 100359 | FABRICAÇÃO E INSTALAÇÃO DE MEIA TESOURA DE MADEIRA NÃO APARELHADA, COM VÃO DE 5 M, PARA TELHA CERÂMICA OU DE CONCRETO, INCLUSO IÇAMENTO. AF_07/2019 | UN | 33.31% | 36.04% | 32.49% | 39.65% | 31.71% | 29.21% | 30.88% | 31.65% | 34.64% | 27.87% | 29.21% | 29.32% | 32.84% | 30.61% | 31.82% | 31.29% | 34.07% | 34.21% | 33.74% | 26.78% | 35.17% | 40.99% | 37.26% | 25.15% | 31.9% | 32.72% | 31.34%
Estrutura e Trama para Cobertura | 100369 | FABRICAÇÃO E INSTALAÇÃO DE MEIA TESOURA DE MADEIRA NÃO APARELHADA, COM VÃO DE 5 M, PARA TELHA ONDULADA DE FIBROCIMENTO, ALUMÍNIO, PLÁSTICA OU TERMOACÚSTICA, INCLUSO IÇAMENTO. AF_07/2019 | UN | 34.01% | 36.7% | 33.11% | 40.4% | 32.4% | 29.91% | 31.55% | 32.34% | 35.34% | 28.53% | 29.96% | 30.03% | 33.56% | 31.25% | 32.54% | 32.03% | 34.77% | 34.96% | 34.47% | 27.46% | 35.88% | 41.65% | 38.01% | 25.93% | 32.58% | 33.46% | 32.05%
Estrutura e Trama para Cobertura | 100360 | FABRICAÇÃO E INSTALAÇÃO DE MEIA TESOURA DE MADEIRA NÃO APARELHADA, COM VÃO DE 6 M, PARA TELHA CERÂMICA OU DE CONCRETO, INCLUSO IÇAMENTO. AF_07/2019 | UN | 33.21% | 36.06% | 32.43% | 39.62% | 31.59% | 29.05% | 30.78% | 31.53% | 34.56% | 27.77% | 29.05% | 29.19% | 32.76% | 30.53% | 31.72% | 31.15% | 34% | 34.05% | 33.61% | 26.63% | 35.07% | 41% | 37.17% | 24.91% | 31.83% | 32.57% | 31.21%
Estrutura e Trama para Cobertura | 100370 | FABRICAÇÃO E INSTALAÇÃO DE MEIA TESOURA DE MADEIRA NÃO APARELHADA, COM VÃO DE 6 M, PARA TELHA ONDULADA DE FIBROCIMENTO, ALUMÍNIO, PLÁSTICA OU TERMOACÚSTICA, INCLUSO IÇAMENTO. AF_07/2019 | UN | 31.96% | 34.87% | 31.32% | 38.26% | 30.36% | 27.82% | 29.58% | 30.31% | 33.3% | 26.61% | 27.74% | 27.94% | 31.49% | 29.38% | 30.44% | 29.85% | 32.76% | 32.73% | 32.31% | 25.45% | 33.8% | 39.79% | 35.84% | 23.58% | 30.61% | 31.26% | 29.94%
Estrutura e Trama para Cobertura | 100361 | FABRICAÇÃO E INSTALAÇÃO DE MEIA TESOURA DE MADEIRA NÃO APARELHADA, COM VÃO DE 7 M, PARA TELHA CERÂMICA OU DE CONCRETO, INCLUSO IÇAMENTO. AF_07/2019 | UN | 35.95% | 39.07% | 34.95% | 42.85% | 34.2% | 31.54% | 33.4% | 34.1% | 37.4% | 30.31% | 31.75% | 31.86% | 35.61% | 33.05% | 34.61% | 33.83% | 36.87% | 36.73% | 36.33% | 29.08% | 37.87% | 43.93% | 40.09% | 27.46% | 34.59% | 35.24% | 33.93%
Estrutura e Trama para Cobertura | 100371 | FABRICAÇÃO E INSTALAÇÃO DE MEIA TESOURA DE MADEIRA NÃO APARELHADA, COM VÃO DE 7 M, PARA TELHA ONDULADA DE FIBROCIMENTO, ALUMÍNIO, PLÁSTICA OU TERMOACÚSTICA, INCLUSO IÇAMENTO. AF_07/2019 | UN | 37.43% | 40.47% | 36.25% | 44.45% | 35.67% | 33.03% | 34.84% | 35.55% | 38.89% | 31.73% | 33.36% | 33.39% | 37.14% | 34.42% | 36.18% | 35.39% | 38.36% | 38.3% | 37.86% | 30.54% | 39.38% | 45.3% | 41.66% | 29.17% | 36.05% | 36.8% | 35.47%
Estrutura e Trama para Cobertura | 100362 | FABRICAÇÃO E INSTALAÇÃO DE MEIA TESOURA DE MADEIRA NÃO APARELHADA, COM VÃO DE 8 M, PARA TELHA CERÂMICA OU DE CONCRETO, INCLUSO IÇAMENTO. AF_07/2019 | UN | 29.2% | 30.12% | 28.4% | 33.31% | 28.2% | 25.62% | 27.49% | 28.21% | 30.43% | 24.88% | 26.07% | 25.43% | 28.21% | 27.08% | 27.62% | 27.29% | 29.48% | 31.15% | 30.33% | 23.7% | 29.73% | 35.63% | 31.8% | 23.11% | 27.86% | 29.32% | 27.6%
Estrutura e Trama para Cobertura | 100372 | FABRICAÇÃO E INSTALAÇÃO DE MEIA TESOURA DE MADEIRA NÃO APARELHADA, COM VÃO DE 8 M, PARA TELHA ONDULADA DE FIBROCIMENTO, ALUMÍNIO, PLÁSTICA OU TERMOACÚSTICA, INCLUSO IÇAMENTO. AF_07/2019 | UN | 30.79% | 31.46% | 29.79% | 34.87% | 29.82% | 27.23% | 29.08% | 29.82% | 32.03% | 26.44% | 27.84% | 27.02% | 29.77% | 28.56% | 29.24% | 28.94% | 31.03% | 32.99% | 32.08% | 25.28% | 31.24% | 37.1% | 33.41% | 25.1% | 29.4% | 31.08% | 29.26%
Estrutura e Trama para Cobertura | 100363 | FABRICAÇÃO E INSTALAÇÃO DE MEIA TESOURA DE MADEIRA NÃO APARELHADA, COM VÃO DE 9 M, PARA TELHA CERÂMICA OU DE CONCRETO, INCLUSO IÇAMENTO. AF_07/2019 | UN | 28.35% | 29.33% | 27.64% | 32.45% | 27.35% | 24.82% | 26.66% | 27.36% | 29.56% | 24.07% | 25.18% | 24.6% | 27.38% | 26.29% | 26.76% | 26.44% | 28.64% | 30.21% | 29.43% | 22.89% | 28.93% | 34.81% | 30.96% | 22.18% | 27.04% | 28.44% | 26.74%
Estrutura e Trama para Cobertura | 100373 | FABRICAÇÃO E INSTALAÇÃO DE MEIA TESOURA DE MADEIRA NÃO APARELHADA, COM VÃO DE 9 M, PARA TELHA ONDULADA DE FIBROCIMENTO, ALUMÍNIO, PLÁSTICA OU TERMOACÚSTICA, INCLUSO IÇAMENTO. AF_07/2019 | UN | 29.86% | 30.65% | 28.98% | 33.96% | 28.89% | 26.31% | 28.16% | 28.89% | 31.09% | 25.54% | 26.83% | 26.1% | 28.86% | 27.71% | 28.3% | 28% | 30.12% | 31.94% | 31.08% | 24.37% | 30.37% | 36.24% | 32.49% | 23.98% | 28.51% | 30.09% | 28.31%
Estrutura e Trama para Cobertura | 100381 | FABRICAÇÃO E INSTALAÇÃO DE PONTALETES DE MADEIRA NÃO APARELHADA PARA TELHADOS COM ATÉ 2 ÁGUAS E COM TELHA CERÂMICA OU DE CONCRETO EM EDIFÍCIO INSTITUCIONAL TÉRREO, INCLUSO TRANSPORTE VERTICAL. AF_07/2019 | M2 | 38.24% | 40.76% | 37.09% | 45.67% | 36.67% | 34.24% | 35.72% | 36.23% | 39.27% | 32.6% | 34.61% | 34.16% | 37.92% | 35.38% | 37.05% | 36.49% | 39.2% | 39.26% | 38.94% | 31.16% | 40.31% | 46.18% | 43.22% | 30.51% | 37.17% | 38.53% | 36.41%
Estrutura e Trama para Cobertura | 100380 | FABRICAÇÃO E INSTALAÇÃO DE PONTALETES DE MADEIRA NÃO APARELHADA PARA TELHADOS COM ATÉ 2 ÁGUAS E COM TELHA CERÂMICA OU DE CONCRETO EM EDIFÍCIO RESIDENCIAL DE MÚLTIPLOS PAVIMENTOS, INCLUSO TRANSPORTE VERTICAL. AF_07/2019 | M2 | 34.59% | 36.74% | 33.57% | 41.4% | 33.22% | 30.87% | 32.21% | 32.89% | 35.69% | 29.22% | 30.96% | 30.48% | 34.08% | 32.04% | 33.16% | 32.86% | 35.34% | 35.64% | 35.38% | 27.83% | 36.5% | 42.48% | 39.29% | 26.85% | 33.54% | 34.84% | 32.67%
Estrutura e Trama para Cobertura | 100379 | FABRICAÇÃO E INSTALAÇÃO DE PONTALETES DE MADEIRA NÃO APARELHADA PARA TELHADOS COM ATÉ 2 ÁGUAS E COM TELHA CERÂMICA OU DE CONCRETO EM EDIFÍCIO RESIDENCIAL TÉRREO, INCLUSO TRANSPORTE VERTICAL. AF_07/2019 | M2 | 29.18% | 30.98% | 28.91% | 35.21% | 28% | 25.86% | 27.01% | 27.57% | 29.72% | 24.18% | 25.58% | 25.29% | 28.51% | 27.03% | 27.47% | 27.52% | 29.75% | 30.23% | 29.85% | 22.9% | 31.02% | 36.67% | 33.72% | 21.83% | 28.17% | 29.81% | 27.38%
Estrutura e Trama para Cobertura | 100384 | FABRICAÇÃO E INSTALAÇÃO DE PONTALETES DE MADEIRA NÃO APARELHADA PARA TELHADOS COM ATÉ 2 ÁGUAS E COM TELHA ONDULADA DE FIBROCIMENTO, ALUMÍNIO OU PLÁSTICA EM EDIFÍCIO INSTITUCIONAL TÉRREO, INCLUSO TRANSPORTE VERTICAL. AF_07/2019 | M2 | 23.25% | 25.69% | 23.85% | 28.54% | 22.1% | 19.89% | 21.24% | 21.76% | 23.56% | 18.78% | 19.43% | 19.73% | 22.61% | 21.46% | 21.63% | 21.38% | 24.03% | 23.84% | 23.48% | 17.74% | 24.99% | 30.42% | 27.24% | 15.85% | 22.32% | 23.23% | 21.55%
Estrutura e Trama para Cobertura | 100383 | FABRICAÇÃO E INSTALAÇÃO DE PONTALETES DE MADEIRA NÃO APARELHADA PARA TELHADOS COM ATÉ 2 ÁGUAS E COM TELHA ONDULADA DE FIBROCIMENTO, ALUMÍNIO OU PLÁSTICA EM EDIFÍCIO RESIDENCIAL DE MÚLTIPLOS PAVIMENTOS, INCLUSO TRANSPORTE VERTICAL. AF_07/2019 | M2 | 19.4% | 21.23% | 19.65% | 23.86% | 18.53% | 16.77% | 17.63% | 18.48% | 20.11% | 15.63% | 16.14% | 16.16% | 18.73% | 17.92% | 17.92% | 17.85% | 20% | 19.97% | 19.77% | 14.77% | 20.82% | 25.92% | 22.88% | 12.83% | 18.67% | 19.22% | 17.71%
Estrutura e Trama para Cobertura | 100382 | FABRICAÇÃO E INSTALAÇÃO DE PONTALETES DE MADEIRA NÃO APARELHADA PARA TELHADOS COM ATÉ 2 ÁGUAS E COM TELHA ONDULADA DE FIBROCIMENTO, ALUMÍNIO OU PLÁSTICA EM EDIFÍCIO RESIDENCIAL TÉRREO, INCLUSO TRANSPORTE VERTICAL. AF_07/2019 | M2 | 18.35% | 20.32% | 19.32% | 22.63% | 17.42% | 15.59% | 16.6% | 17.07% | 18.35% | 14.57% | 15.01% | 15.35% | 17.71% | 16.86% | 16.81% | 16.74% | 18.97% | 18.83% | 18.51% | 13.85% | 19.87% | 24.53% | 21.93% | 12.04% | 17.57% | 18.47% | 16.87%
Estrutura e Trama para Cobertura | 100387 | FABRICAÇÃO E INSTALAÇÃO DE PONTALETES DE MADEIRA NÃO APARELHADA PARA TELHADOS COM MAIS QUE 2 ÁGUAS E COM TELHA CERÂMICA OU DE CONCRETO EM EDIFÍCIO INSTITUCIONAL TÉRREO, INCLUSO TRANSPORTE VERTICAL. AF_07/2019 | M2 | 29.92% | 32.44% | 29.84% | 36.32% | 28.53% | 26.14% | 27.65% | 28.19% | 30.6% | 24.75% | 25.94% | 25.97% | 29.35% | 27.65% | 28.33% | 27.98% | 30.76% | 30.69% | 30.36% | 23.47% | 31.84% | 37.8% | 34.4% | 21.85% | 28.89% | 30.01% | 28%
Estrutura e Trama para Cobertura | 100386 | FABRICAÇÃO E INSTALAÇÃO DE PONTALETES DE MADEIRA NÃO APARELHADA PARA TELHADOS COM MAIS QUE 2 ÁGUAS E COM TELHA CERÂMICA OU DE CONCRETO EM EDIFÍCIO RESIDENCIAL DE MÚLTIPLOS PAVIMENTOS. AF_07/2019 | M2 | 28.56% | 30.45% | 28.1% | 34.49% | 27.42% | 25.29% | 26.41% | 27.19% | 29.48% | 23.73% | 24.97% | 24.62% | 27.9% | 26.46% | 26.95% | 26.88% | 29.18% | 29.54% | 29.29% | 22.47% | 30.3% | 36.13% | 32.9% | 21.04% | 27.58% | 28.78% | 26.66%
Estrutura e Trama para Cobertura | 100385 | FABRICAÇÃO E INSTALAÇÃO DE PONTALETES DE MADEIRA NÃO APARELHADA PARA TELHADOS COM MAIS QUE 2 ÁGUAS E COM TELHA CERÂMICA OU DE CONCRETO EM EDIFÍCIO RESIDENCIAL TÉRREO, INCLUSO TRANSPORTE VERTICAL. AF_07/2019 | M2 | 24.55% | 26.11% | 24.77% | 29.82% | 23.5% | 21.57% | 22.58% | 23.09% | 24.74% | 19.99% | 21.13% | 20.98% | 23.76% | 22.66% | 22.8% | 22.9% | 25.06% | 25.49% | 25.1% | 18.94% | 26.23% | 31.41% | 28.81% | 17.68% | 23.57% | 25.22% | 22.86%
Estrutura e Trama para Cobertura | 100377 | FABRICAÇÃO E INSTALAÇÃO DE TESOURA (INTEIRA OU MEIA) EM AÇO, VÃOS MAIORES OU IGUAIS A 3,0 M E MENORES OU IGUAL A 6,0 M, INCLUSO IÇAMENTO. AF_07/2019 | KG | 11.95% | 10.28% | 12.29% | 12.41% | 13.94% | 11.91% | 11.2% | 14.91% | 10.82% | 10.92% | 14.01% | 12.94% | 11.71% | 11.19% | 10.57% | 12.38% | 12.26% | 14.92% | 17.94% | 13.06% | 7.83% | 12.39% | 11.81% | 15.17% | 11.64% | 13.71% | 10.93%
Estrutura e Trama para Cobertura | 100378 | FABRICAÇÃO E INSTALAÇÃO DE TESOURA (INTEIRA OU MEIA) EM AÇO, VÃOS MAIORES QUE 6,0 M E MENORES QUE 12,0 M, INCLUSO IÇAMENTO. AF_07/2019 | KG | 11.82% | 10.03% | 12.12% | 12.3% | 13.81% | 11.61% | 10.99% | 14.88% | 10.58% | 10.68% | 13.86% | 12.95% | 11.68% | 11.09% | 10.29% | 12.15% | 11.98% | 14.54% | 18.04% | 12.84% | 7.58% | 12.21% | 11.44% | 15.04% | 11.29% | 13.48% | 10.78%
Estrutura e Trama para Cobertura | 92596 | FABRICAÇÃO E INSTALAÇÃO DE TESOURA INTEIRA EM AÇO, VÃO DE 10 M, PARA TELHA CERÂMICA OU DE CONCRETO, INCLUSO IÇAMENTO. AF_07/2019 | UN | 13.74% | 11.77% | 14.13% | 14.44% | 16.02% | 13.54% | 12.97% | 17.14% | 12.49% | 12.54% | 16.16% | 15.16% | 13.6% | 12.86% | 12.07% | 14.2% | 13.99% | 16.94% | 20.76% | 14.92% | 8.95% | 14.26% | 13.45% | 17.43% | 13.32% | 15.67% | 12.67%
Estrutura e Trama para Cobertura | 92616 | FABRICAÇÃO E INSTALAÇÃO DE TESOURA INTEIRA EM AÇO, VÃO DE 10 M, PARA TELHA ONDULADA DE FIBROCIMENTO, METÁLICA, PLÁSTICA OU TERMOACÚSTICA, INCLUSO IÇAMENTO. AF_07/2019 | UN | 14.42% | 12.37% | 14.8% | 15.16% | 16.78% | 14.2% | 13.6% | 17.93% | 13.12% | 13.17% | 16.92% | 15.91% | 14.28% | 13.49% | 12.69% | 14.89% | 14.68% | 17.73% | 21.67% | 15.65% | 9.45% | 14.96% | 14.15% | 18.28% | 13.98% | 16.41% | 13.31%
Estrutura e Trama para Cobertura | 92598 | FABRICAÇÃO E INSTALAÇÃO DE TESOURA INTEIRA EM AÇO, VÃO DE 11 M, PARA TELHA CERÂMICA OU DE CONCRETO, INCLUSO IÇAMENTO. AF_07/2019 | UN | 12.94% | 11.06% | 13.33% | 13.58% | 15.11% | 12.76% | 12.22% | 16.19% | 11.75% | 11.81% | 15.25% | 14.28% | 12.79% | 12.13% | 11.34% | 13.37% | 13.17% | 16% | 19.67% | 14.06% | 8.36% | 13.45% | 12.63% | 16.43% | 12.55% | 14.79% | 11.92%
Estrutura e Trama para Cobertura | 92618 | FABRICAÇÃO E INSTALAÇÃO DE TESOURA INTEIRA EM AÇO, VÃO DE 11 M, PARA TELHA ONDULADA DE FIBROCIMENTO, METÁLICA, PLÁSTICA OU TERMOACÚSTICA, INCLUSO IÇAMENTO. AF_07/2019 | UN | 13.54% | 11.59% | 13.93% | 14.22% | 15.79% | 13.35% | 12.78% | 16.9% | 12.31% | 12.36% | 15.93% | 14.94% | 13.39% | 12.68% | 11.89% | 13.99% | 13.78% | 16.7% | 20.48% | 14.71% | 8.8% | 14.06% | 13.25% | 17.18% | 13.13% | 15.45% | 12.48%
Estrutura e Trama para Cobertura | 92600 | FABRICAÇÃO E INSTALAÇÃO DE TESOURA INTEIRA EM AÇO, VÃO DE 12 M, PARA TELHA CERÂMICA OU DE CONCRETO, INCLUSO IÇAMENTO. AF_07/2019 | UN | 12.06% | 10.29% | 12.45% | 12.65% | 14.1% | 11.9% | 11.4% | 15.15% | 10.94% | 11% | 14.25% | 13.31% | 11.91% | 11.31% | 10.54% | 12.47% | 12.27% | 14.96% | 18.46% | 13.12% | 7.73% | 12.54% | 11.73% | 15.32% | 11.69% | 13.82% | 11.1%
Estrutura e Trama para Cobertura | 92620 | FABRICAÇÃO E INSTALAÇÃO DE TESOURA INTEIRA EM AÇO, VÃO DE 12 M, PARA TELHA ONDULADA DE FIBROCIMENTO, METÁLICA, PLÁSTICA OU TERMOACÚSTICA, INCLUSO IÇAMENTO. AF_07/2019 | UN | 12.76% | 10.91% | 13.15% | 13.39% | 14.9% | 12.59% | 12.05% | 15.98% | 11.59% | 11.64% | 15.05% | 14.08% | 12.62% | 11.96% | 11.18% | 13.19% | 12.98% | 15.79% | 19.42% | 13.87% | 8.23% | 13.26% | 12.45% | 16.2% | 12.37% | 14.59% | 11.75%
Estrutura e Trama para Cobertura | 92582 | FABRICAÇÃO E INSTALAÇÃO DE TESOURA INTEIRA EM AÇO, VÃO DE 3 M, PARA TELHA CERÂMICA OU DE CONCRETO, INCLUSO IÇAMENTO. AF_07/2019 | UN | 15.42% | 13.38% | 15.81% | 16.12% | 17.92% | 15.39% | 14.44% | 18.94% | 14.15% | 14.2% | 17.9% | 16.76% | 15.26% | 14.43% | 13.86% | 15.96% | 15.83% | 19.08% | 22.56% | 16.81% | 10.62% | 15.93% | 15.6% | 19.5% | 15.06% | 17.52% | 14.33%
Estrutura e Trama para Cobertura | 92602 | FABRICAÇÃO E INSTALAÇÃO DE TESOURA INTEIRA EM AÇO, VÃO DE 3 M, PARA TELHA ONDULADA DE FIBROCIMENTO, METÁLICA, PLÁSTICA OU TERMOACÚSTICA, INCLUSO IÇAMENTO. AF_07/2019 | UN | 15.42% | 13.38% | 15.81% | 16.12% | 17.92% | 15.39% | 14.44% | 18.94% | 14.15% | 14.2% | 17.9% | 16.76% | 15.26% | 14.43% | 13.86% | 15.96% | 15.83% | 19.08% | 22.56% | 16.81% | 10.62% | 15.93% | 15.6% | 19.5% | 15.06% | 17.52% | 14.33%
Estrutura e Trama para Cobertura | 92584 | FABRICAÇÃO E INSTALAÇÃO DE TESOURA INTEIRA EM AÇO, VÃO DE 4 M, PARA TELHA CERÂMICA OU DE CONCRETO, INCLUSO IÇAMENTO. AF_07/2019 | UN | 13.22% | 11.41% | 13.63% | 13.78% | 15.41% | 13.23% | 12.4% | 16.39% | 12.1% | 12.17% | 15.48% | 14.37% | 13.05% | 12.41% | 11.81% | 13.71% | 13.57% | 16.48% | 19.67% | 14.44% | 8.83% | 13.7% | 13.21% | 16.76% | 12.91% | 15.12% | 12.25%
Estrutura e Trama para Cobertura | 92604 | FABRICAÇÃO E INSTALAÇÃO DE TESOURA INTEIRA EM AÇO, VÃO DE 4 M, PARA TELHA ONDULADA DE FIBROCIMENTO, METÁLICA, PLÁSTICA OU TERMOACÚSTICA, INCLUSO IÇAMENTO. AF_07/2019 | UN | 13.72% | 11.85% | 14.12% | 14.3% | 15.97% | 13.72% | 12.86% | 16.97% | 12.56% | 12.62% | 16.03% | 14.91% | 13.55% | 12.87% | 12.27% | 14.22% | 14.08% | 17.06% | 20.33% | 14.97% | 9.22% | 14.2% | 13.75% | 17.38% | 13.4% | 15.66% | 12.72%
Estrutura e Trama para Cobertura | 92586 | FABRICAÇÃO E INSTALAÇÃO DE TESOURA INTEIRA EM AÇO, VÃO DE 5 M, PARA TELHA CERÂMICA OU DE CONCRETO, INCLUSO IÇAMENTO. AF_07/2019 | UN | 11.58% | 9.94% | 11.98% | 12.04% | 13.51% | 11.6% | 10.86% | 14.44% | 10.57% | 10.64% | 13.63% | 12.57% | 11.4% | 10.89% | 10.29% | 12.01% | 11.87% | 14.5% | 17.44% | 12.66% | 7.56% | 12.01% | 11.46% | 14.69% | 11.3% | 13.3% | 10.7%
Estrutura e Trama para Cobertura | 92606 | FABRICAÇÃO E INSTALAÇÃO DE TESOURA INTEIRA EM AÇO, VÃO DE 5 M, PARA TELHA ONDULADA DE FIBROCIMENTO, METÁLICA, PLÁSTICA OU TERMOACÚSTICA, INCLUSO IÇAMENTO. AF_07/2019 | UN | 11.95% | 10.28% | 12.36% | 12.43% | 13.94% | 11.97% | 11.21% | 14.89% | 10.92% | 10.99% | 14.06% | 12.98% | 11.78% | 11.24% | 10.64% | 12.4% | 12.26% | 14.95% | 17.95% | 13.06% | 7.85% | 12.4% | 11.86% | 15.17% | 11.67% | 13.72% | 11.06%
Estrutura e Trama para Cobertura | 92588 | FABRICAÇÃO E INSTALAÇÃO DE TESOURA INTEIRA EM AÇO, VÃO DE 6 M, PARA TELHA CERÂMICA OU DE CONCRETO, INCLUSO IÇAMENTO. AF_07/2019 | UN | 13.32% | 11.42% | 13.7% | 13.93% | 15.53% | 13.2% | 12.52% | 16.58% | 12.14% | 12.2% | 15.61% | 14.59% | 13.15% | 12.47% | 11.78% | 13.78% | 13.6% | 16.5% | 20% | 14.5% | 8.76% | 13.8% | 13.15% | 16.89% | 12.94% | 15.19% | 12.3%
Estrutura e Trama para Cobertura | 92608 | FABRICAÇÃO E INSTALAÇÃO DE TESOURA INTEIRA EM AÇO, VÃO DE 6 M, PARA TELHA ONDULADA DE FIBROCIMENTO, METÁLICA, PLÁSTICA OU TERMOACÚSTICA, INCLUSO IÇAMENTO. AF_07/2019 | UN | 14.01% | 12.04% | 14.39% | 14.68% | 16.33% | 13.89% | 13.17% | 17.4% | 12.79% | 12.84% | 16.39% | 15.36% | 13.85% | 13.11% | 12.42% | 14.5% | 14.32% | 17.32% | 20.94% | 15.26% | 9.3% | 14.51% | 13.89% | 17.76% | 13.62% | 15.95% | 12.96%
Estrutura e Trama para Cobertura | 92590 | FABRICAÇÃO E INSTALAÇÃO DE TESOURA INTEIRA EM AÇO, VÃO DE 7 M, PARA TELHA CERÂMICA OU DE CONCRETO, INCLUSO IÇAMENTO. AF_07/2019 | UN | 12.12% | 10.36% | 12.5% | 12.66% | 14.16% | 12.03% | 11.41% | 15.17% | 11.03% | 11.09% | 14.26% | 13.28% | 11.95% | 11.37% | 10.68% | 12.55% | 12.38% | 15.08% | 18.37% | 13.21% | 7.87% | 12.58% | 11.91% | 15.39% | 11.77% | 13.88% | 11.18%
Estrutura e Trama para Cobertura | 92610 | FABRICAÇÃO E INSTALAÇÃO DE TESOURA INTEIRA EM AÇO, VÃO DE 7 M, PARA TELHA ONDULADA DE FIBROCIMENTO, METÁLICA, PLÁSTICA OU TERMOACÚSTICA, INCLUSO IÇAMENTO. AF_07/2019 | UN | 12.7% | 10.87% | 13.08% | 13.28% | 14.82% | 12.6% | 11.94% | 15.85% | 11.56% | 11.62% | 14.91% | 13.91% | 12.53% | 11.9% | 11.21% | 13.14% | 12.97% | 15.76% | 19.16% | 13.84% | 8.3% | 13.17% | 12.51% | 16.11% | 12.34% | 14.51% | 11.72%
Estrutura e Trama para Cobertura | 92592 | FABRICAÇÃO E INSTALAÇÃO DE TESOURA INTEIRA EM AÇO, VÃO DE 8 M, PARA TELHA CERÂMICA OU DE CONCRETO, INCLUSO IÇAMENTO. AF_07/2019 | UN | 13.03% | 11.17% | 13.43% | 13.66% | 15.21% | 12.9% | 12.29% | 16.27% | 11.86% | 11.91% | 15.34% | 14.33% | 12.88% | 12.22% | 11.48% | 13.48% | 13.29% | 16.14% | 19.7% | 14.18% | 8.49% | 13.53% | 12.8% | 16.53% | 12.66% | 14.89% | 12.02%
Estrutura e Trama para Cobertura | 92612 | FABRICAÇÃO E INSTALAÇÃO DE TESOURA INTEIRA EM AÇO, VÃO DE 8 M, PARA TELHA ONDULADA DE FIBROCIMENTO, METÁLICA, PLÁSTICA OU TERMOACÚSTICA, INCLUSO IÇAMENTO, INCLUSO IÇAMENTO. AF_07/2019 | UN | 13.58% | 11.65% | 13.97% | 14.24% | 15.83% | 13.44% | 12.8% | 16.92% | 12.36% | 12.42% | 15.96% | 14.93% | 13.43% | 12.72% | 11.98% | 14.04% | 13.85% | 16.79% | 20.44% | 14.77% | 8.9% | 14.09% | 13.37% | 17.22% | 13.19% | 15.5% | 12.54%
Estrutura e Trama para Cobertura | 92594 | FABRICAÇÃO E INSTALAÇÃO DE TESOURA INTEIRA EM AÇO, VÃO DE 9 M, PARA TELHA CERÂMICA OU DE CONCRETO, INCLUSO IÇAMENTO. AF_07/2019 | UN | 12.19% | 10.4% | 12.56% | 12.76% | 14.24% | 12.04% | 11.49% | 15.28% | 11.08% | 11.13% | 14.35% | 13.41% | 12.03% | 11.42% | 10.69% | 12.61% | 12.42% | 15.12% | 18.56% | 13.27% | 7.86% | 12.65% | 11.9% | 15.48% | 11.81% | 13.94% | 11.23%
Estrutura e Trama para Cobertura | 92614 | FABRICAÇÃO E INSTALAÇÃO DE TESOURA INTEIRA EM AÇO, VÃO DE 9 M, PARA TELHA ONDULADA DE FIBROCIMENTO, METÁLICA, PLÁSTICA OU TERMOACÚSTICA, INCLUSO IÇAMENTO. AF_07/2019 | UN | 13.1% | 11.2% | 13.47% | 13.74% | 15.28% | 12.94% | 12.34% | 16.36% | 11.92% | 11.98% | 15.38% | 14.41% | 12.94% | 12.26% | 11.52% | 13.55% | 13.35% | 16.2% | 19.81% | 14.25% | 8.54% | 13.58% | 12.85% | 16.62% | 12.7% | 14.95% | 12.08%
Estrutura e Trama para Cobertura | 92552 | FABRICAÇÃO E INSTALAÇÃO DE TESOURA INTEIRA EM MADEIRA NÃO APARELHADA, VÃO DE 10 M, PARA TELHA CERÂMICA OU DE CONCRETO, INCLUSO IÇAMENTO. AF_07/2019 | UN | 30.77% | 32.5% | 30% | 35.9% | 29.5% | 26.94% | 28.77% | 29.46% | 32.05% | 25.97% | 27.18% | 26.85% | 30% | 28.44% | 29.22% | 28.78% | 31.27% | 32.21% | 31.59% | 24.74% | 31.87% | 37.88% | 33.98% | 23.66% | 29.44% | 30.6% | 28.98%
Estrutura e Trama para Cobertura | 92562 | FABRICAÇÃO E INSTALAÇÃO DE TESOURA INTEIRA EM MADEIRA NÃO APARELHADA, VÃO DE 10 M, PARA TELHA ONDULADA DE FIBROCIMENTO, METÁLICA, PLÁSTICA OU TERMOACÚSTICA, INCLUSO IÇAMENTO. AF_07/2019 | UN | 31.42% | 33.08% | 30.57% | 36.58% | 30.16% | 27.6% | 29.41% | 30.11% | 32.7% | 26.6% | 27.89% | 27.5% | 30.65% | 29.05% | 29.89% | 29.46% | 31.92% | 32.93% | 32.29% | 25.38% | 32.51% | 38.49% | 34.66% | 24.41% | 30.08% | 31.31% | 29.65%
Estrutura e Trama para Cobertura | 92553 | FABRICAÇÃO E INSTALAÇÃO DE TESOURA INTEIRA EM MADEIRA NÃO APARELHADA, VÃO DE 11 M, PARA TELHA CERÂMICA OU DE CONCRETO, INCLUSO IÇAMENTO. AF_07/2019 | UN | 33.3% | 35.24% | 32.33% | 38.9% | 31.92% | 29.28% | 31.17% | 31.85% | 34.65% | 28.27% | 29.65% | 29.29% | 32.62% | 30.77% | 31.83% | 31.28% | 33.89% | 34.7% | 34.11% | 26.99% | 34.51% | 40.61% | 36.74% | 26% | 31.96% | 33.1% | 31.48%
Estrutura e Trama para Cobertura | 92563 | FABRICAÇÃO E INSTALAÇÃO DE TESOURA INTEIRA EM MADEIRA NÃO APARELHADA, VÃO DE 11 M, PARA TELHA ONDULADA DE FIBROCIMENTO, METÁLICA, PLÁSTICA OU TERMOACÚSTICA, INCLUSO IÇAMENTO. AF_07/2019 | UN | 34.01% | 35.88% | 32.96% | 39.64% | 32.64% | 30% | 31.88% | 32.56% | 35.37% | 28.97% | 30.44% | 30.02% | 33.34% | 31.43% | 32.58% | 32.03% | 34.6% | 35.49% | 34.87% | 27.69% | 35.21% | 41.28% | 37.49% | 26.86% | 32.67% | 33.87% | 32.22%
Estrutura e Trama para Cobertura | 92554 | FABRICAÇÃO E INSTALAÇÃO DE TESOURA INTEIRA EM MADEIRA NÃO APARELHADA, VÃO DE 12 M, PARA TELHA CERÂMICA OU DE CONCRETO, INCLUSO IÇAMENTO. AF_07/2019 | UN | 32.25% | 34.25% | 31.4% | 37.8% | 30.88% | 28.25% | 30.15% | 30.81% | 33.58% | 27.27% | 28.54% | 28.24% | 31.56% | 29.8% | 30.75% | 30.21% | 32.84% | 33.57% | 33.01% | 25.98% | 33.47% | 39.61% | 35.66% | 24.84% | 30.94% | 32% | 30.4%
Estrutura e Trama para Cobertura | 92564 | FABRICAÇÃO E INSTALAÇÃO DE TESOURA INTEIRA EM MADEIRA NÃO APARELHADA, VÃO DE 12 M, PARA TELHA ONDULADA DE FIBROCIMENTO, METÁLICA, PLÁSTICA OU TERMOACÚSTICA, INCLUSO IÇAMENTO. AF_07/2019 | UN | 33.07% | 34.99% | 32.12% | 38.66% | 31.71% | 29.08% | 30.96% | 31.63% | 34.42% | 28.07% | 29.44% | 29.08% | 32.39% | 30.57% | 31.6% | 31.07% | 33.66% | 34.48% | 33.89% | 26.78% | 34.29% | 40.39% | 36.52% | 25.8% | 31.75% | 32.89% | 31.26%
Estrutura e Trama para Cobertura | 92545 | FABRICAÇÃO E INSTALAÇÃO DE TESOURA INTEIRA EM MADEIRA NÃO APARELHADA, VÃO DE 3 M, PARA TELHA CERÂMICA OU DE CONCRETO, INCLUSO IÇAMENTO. AF_07/2019 | UN | 30.12% | 32.2% | 29.46% | 35.65% | 28.76% | 26.54% | 27.83% | 28.74% | 31.25% | 25% | 26.32% | 26.37% | 29.5% | 27.64% | 28.49% | 28.35% | 30.66% | 31.26% | 30.67% | 24.17% | 31.89% | 37.18% | 33.87% | 22.67% | 28.66% | 29.78% | 28.28%
Estrutura e Trama para Cobertura | 92555 | FABRICAÇÃO E INSTALAÇÃO DE TESOURA INTEIRA EM MADEIRA NÃO APARELHADA, VÃO DE 3 M, PARA TELHA ONDULADA DE FIBROCIMENTO, METÁLICA, PLÁSTICA OU TERMOACÚSTICA, INCLUSO IÇAMENTO. AF_07/2019 | UN | 30.5% | 32.55% | 29.79% | 36.05% | 29.13% | 26.92% | 28.2% | 29.12% | 31.63% | 25.35% | 26.72% | 26.75% | 29.88% | 27.99% | 28.88% | 28.74% | 31.03% | 31.67% | 31.07% | 24.53% | 32.27% | 37.54% | 34.27% | 23.09% | 29.02% | 30.19% | 28.66%
Estrutura e Trama para Cobertura | 92546 | FABRICAÇÃO E INSTALAÇÃO DE TESOURA INTEIRA EM MADEIRA NÃO APARELHADA, VÃO DE 4 M, PARA TELHA CERÂMICA OU DE CONCRETO, INCLUSO IÇAMENTO. AF_07/2019 | UN | 32.26% | 34.67% | 31.47% | 38.27% | 30.77% | 28.4% | 29.89% | 30.72% | 33.5% | 26.94% | 28.32% | 28.37% | 31.73% | 29.64% | 30.71% | 30.38% | 32.91% | 33.31% | 32.77% | 25.96% | 34.09% | 39.66% | 36.16% | 24.46% | 30.82% | 31.83% | 30.35%
Estrutura e Trama para Cobertura | 92556 | FABRICAÇÃO E INSTALAÇÃO DE TESOURA INTEIRA EM MADEIRA NÃO APARELHADA, VÃO DE 4 M, PARA TELHA ONDULADA DE FIBROCIMENTO, METÁLICA, PLÁSTICA OU TERMOACÚSTICA, INCLUSO IÇAMENTO. AF_07/2019 | UN | 32.84% | 35.2% | 31.98% | 38.89% | 31.34% | 28.98% | 30.45% | 31.29% | 34.09% | 27.48% | 28.94% | 28.96% | 32.31% | 30.17% | 31.31% | 30.98% | 33.49% | 33.93% | 33.38% | 26.52% | 34.68% | 40.21% | 36.77% | 25.11% | 31.38% | 32.44% | 30.95%
Estrutura e Trama para Cobertura | 92547 | FABRICAÇÃO E INSTALAÇÃO DE TESOURA INTEIRA EM MADEIRA NÃO APARELHADA, VÃO DE 5 M, PARA TELHA CERÂMICA OU DE CONCRETO, INCLUSO IÇAMENTO. AF_07/2019 | UN | 30.67% | 33.09% | 30.03% | 36.53% | 29.21% | 26.86% | 28.36% | 29.17% | 31.88% | 25.47% | 26.69% | 26.78% | 30.1% | 28.18% | 29.07% | 28.75% | 31.31% | 31.63% | 31.14% | 24.46% | 32.45% | 38.09% | 34.47% | 22.81% | 29.27% | 30.2% | 28.74%
Estrutura e Trama para Cobertura | 92557 | FABRICAÇÃO E INSTALAÇÃO DE TESOURA INTEIRA EM MADEIRA NÃO APARELHADA, VÃO DE 5 M, PARA TELHA ONDULADA DE FIBROCIMENTO, METÁLICA, PLÁSTICA OU TERMOACÚSTICA, INCLUSO IÇAMENTO. AF_07/2019 | UN | 31.19% | 33.58% | 30.5% | 37.09% | 29.73% | 27.38% | 28.87% | 29.68% | 32.41% | 25.95% | 27.24% | 27.31% | 30.63% | 28.66% | 29.61% | 29.29% | 31.83% | 32.19% | 31.68% | 24.95% | 32.99% | 38.6% | 35.03% | 23.37% | 29.78% | 30.75% | 29.27%
Estrutura e Trama para Cobertura | 92548 | FABRICAÇÃO E INSTALAÇÃO DE TESOURA INTEIRA EM MADEIRA NÃO APARELHADA, VÃO DE 6 M, PARA TELHA CERÂMICA OU DE CONCRETO, INCLUSO IÇAMENTO. AF_07/2019 | UN | 31.12% | 33.66% | 30.47% | 37.13% | 29.62% | 27.22% | 28.8% | 29.58% | 32.37% | 25.87% | 27.08% | 27.19% | 30.58% | 28.61% | 29.54% | 29.15% | 31.8% | 32.03% | 31.57% | 24.8% | 32.92% | 38.68% | 34.96% | 23.12% | 29.75% | 30.62% | 29.16%
Estrutura e Trama para Cobertura | 92558 | FABRICAÇÃO E INSTALAÇÃO DE TESOURA INTEIRA EM MADEIRA NÃO APARELHADA, VÃO DE 6 M, PARA TELHA ONDULADA DE FIBROCIMENTO, METÁLICA, PLÁSTICA OU TERMOACÚSTICA, INCLUSO IÇAMENTO. AF_07/2019 | UN | 31.39% | 33.91% | 30.71% | 37.42% | 29.89% | 27.49% | 29.06% | 29.84% | 32.64% | 26.12% | 27.37% | 27.46% | 30.85% | 28.86% | 29.82% | 29.43% | 32.07% | 32.32% | 31.85% | 25.05% | 33.2% | 38.94% | 35.25% | 23.41% | 30.01% | 30.9% | 29.44%
Estrutura e Trama para Cobertura | 92549 | FABRICAÇÃO E INSTALAÇÃO DE TESOURA INTEIRA EM MADEIRA NÃO APARELHADA, VÃO DE 7 M, PARA TELHA CERÂMICA OU DE CONCRETO, INCLUSO IÇAMENTO. AF_07/2019 | UN | 35.22% | 38.08% | 34.23% | 41.92% | 33.55% | 30.99% | 32.73% | 33.45% | 36.61% | 29.66% | 31.14% | 31.18% | 34.83% | 32.4% | 33.83% | 33.2% | 36.05% | 36.11% | 35.67% | 28.48% | 37.13% | 43.04% | 39.34% | 26.99% | 33.84% | 34.66% | 33.24%
Estrutura e Trama para Cobertura | 92559 | FABRICAÇÃO E INSTALAÇÃO DE TESOURA INTEIRA EM MADEIRA NÃO APARELHADA, VÃO DE 7 M, PARA TELHA ONDULADA DE FIBROCIMENTO, METÁLICA, PLÁSTICA OU TERMOACÚSTICA, INCLUSO IÇAMENTO. AF_07/2019 | UN | 35.67% | 38.5% | 34.63% | 42.4% | 34% | 31.44% | 33.17% | 33.89% | 37.06% | 30.09% | 31.63% | 31.64% | 35.29% | 32.81% | 34.3% | 33.67% | 36.5% | 36.59% | 36.14% | 28.92% | 37.59% | 43.46% | 39.81% | 27.51% | 34.29% | 35.14% | 33.71%
Estrutura e Trama para Cobertura | 92550 | FABRICAÇÃO E INSTALAÇÃO DE TESOURA INTEIRA EM MADEIRA NÃO APARELHADA, VÃO DE 8 M, PARA TELHA CERÂMICA OU DE CONCRETO, INCLUSO IÇAMENTO. AF_07/2019 | UN | 31.12% | 32.62% | 30.26% | 36.08% | 29.9% | 27.36% | 29.15% | 29.87% | 32.38% | 26.37% | 27.67% | 27.24% | 30.31% | 28.77% | 29.57% | 29.19% | 31.56% | 32.72% | 32.04% | 25.19% | 32.12% | 38.04% | 34.27% | 24.31% | 29.76% | 31.05% | 29.39%
Estrutura e Trama para Cobertura | 92560 | FABRICAÇÃO E INSTALAÇÃO DE TESOURA INTEIRA EM MADEIRA NÃO APARELHADA, VÃO DE 8 M, PARA TELHA ONDULADA DE FIBROCIMENTO, METÁLICA, PLÁSTICA OU TERMOACÚSTICA, INCLUSO IÇAMENTO. AF_07/2019 | UN | 31.56% | 33.01% | 30.65% | 36.53% | 30.35% | 27.81% | 29.58% | 30.32% | 32.83% | 26.79% | 28.16% | 27.69% | 30.75% | 29.19% | 30.03% | 29.65% | 32% | 33.22% | 32.51% | 25.62% | 32.56% | 38.45% | 34.73% | 24.84% | 30.19% | 31.54% | 29.85%
Estrutura e Trama para Cobertura | 92551 | FABRICAÇÃO E INSTALAÇÃO DE TESOURA INTEIRA EM MADEIRA NÃO APARELHADA, VÃO DE 9 M, PARA TELHA CERÂMICA OU DE CONCRETO, INCLUSO IÇAMENTO. AF_07/2019 | UN | 30.01% | 31.59% | 29.27% | 34.92% | 28.8% | 26.28% | 28.06% | 28.77% | 31.25% | 25.31% | 26.5% | 26.14% | 29.2% | 27.75% | 28.43% | 28.06% | 30.46% | 31.51% | 30.86% | 24.12% | 31.04% | 36.97% | 33.13% | 23.08% | 28.68% | 29.89% | 28.25%
Estrutura e Trama para Cobertura | 92561 | FABRICAÇÃO E INSTALAÇÃO DE TESOURA INTEIRA EM MADEIRA NÃO APARELHADA, VÃO DE 9 M, PARA TELHA ONDULADA DE FIBROCIMENTO, METÁLICA, PLÁSTICA OU TERMOACÚSTICA, INCLUSO IÇAMENTO. AF_07/2019 | UN | 30.41% | 31.94% | 29.63% | 35.34% | 29.21% | 26.68% | 28.46% | 29.17% | 31.66% | 25.7% | 26.93% | 26.54% | 29.6% | 28.12% | 28.84% | 28.47% | 30.86% | 31.96% | 31.3% | 24.51% | 31.43% | 37.35% | 33.54% | 23.54% | 29.07% | 30.33% | 28.67%
Estrutura e Trama para Cobertura | 92262 | INSTALAÇÃO DE TESOURA (INTEIRA OU MEIA), BIAPOIADA, EM MADEIRA NÃO APARELHADA, PARA VÃOS MAIORES OU IGUAIS A 10,0 M E MENORES QUE 12,0 M, INCLUSO IÇAMENTO. AF_07/2019 | UN | 41.1% | 43.44% | 39.5% | 48.04% | 39.85% | 37.34% | 38.62% | 39.72% | 42.4% | 36.03% | 38.56% | 37.62% | 41.02% | 38.01% | 40.52% | 39.68% | 42.26% | 42.63% | 42.48% | 35.11% | 43.15% | 48.06% | 45.8% | 35.22% | 40.07% | 41.33% | 39.66%
Estrutura e Trama para Cobertura | 92259 | INSTALAÇÃO DE TESOURA (INTEIRA OU MEIA), BIAPOIADA, EM MADEIRA NÃO APARELHADA, PARA VÃOS MAIORES OU IGUAIS A 3,0 M E MENORES QUE 6,0 M, INCLUSO IÇAMENTO. AF_07/2019 | UN | 23.57% | 25.21% | 23.69% | 28.01% | 22.97% | 20.97% | 21.59% | 23.02% | 24.23% | 19.7% | 20.73% | 20.43% | 22.94% | 21.79% | 22.31% | 22.17% | 24.4% | 24.79% | 24.62% | 19.19% | 25.23% | 29.67% | 27.52% | 17.32% | 22.8% | 23.67% | 22.1%
Estrutura e Trama para Cobertura | 92260 | INSTALAÇÃO DE TESOURA (INTEIRA OU MEIA), BIAPOIADA, EM MADEIRA NÃO APARELHADA, PARA VÃOS MAIORES OU IGUAIS A 6,0 M E MENORES QUE 8,0 M, INCLUSO IÇAMENTO. AF_07/2019 | UN | 30.22% | 32.19% | 29.8% | 35.7% | 29.35% | 27.02% | 28.03% | 29.35% | 31.18% | 25.72% | 27.22% | 26.7% | 29.71% | 27.96% | 29.02% | 28.66% | 31.15% | 31.6% | 31.45% | 24.93% | 32.09% | 37.01% | 34.49% | 23.52% | 29.27% | 30.36% | 28.62%
Estrutura e Trama para Cobertura | 92261 | INSTALAÇÃO DE TESOURA (INTEIRA OU MEIA), BIAPOIADA, EM MADEIRA NÃO APARELHADA, PARA VÃOS MAIORES OU IGUAIS A 8,0 M E MENORES QUE 10,0 M, INCLUSO IÇAMENTO. AF_07/2019 | UN | 35.16% | 37.32% | 34.24% | 41.34% | 34.11% | 31.64% | 32.83% | 34.06% | 36.3% | 30.33% | 32.25% | 31.56% | 34.81% | 32.54% | 34.16% | 33.6% | 36.19% | 36.63% | 36.48% | 29.43% | 37.13% | 42.17% | 39.64% | 28.57% | 34.14% | 35.34% | 33.58%
Estrutura e Trama para Cobertura | 92258 | INSTALAÇÃO DE TESOURA (INTEIRA OU MEIA), EM AÇO, PARA VÃOS MAIORES OU IGUAIS A 10,0 M E MENORES QUE 12,0 M, INCLUSO IÇAMENTO. AF_07/2019 | UN | 53.95% | 52.95% | 51.95% | 59.98% | 59.21% | 52.88% | 50.61% | 57.53% | 51.52% | 50.35% | 58.36% | 59.57% | 56.41% | 49.53% | 54.1% | 55.2% | 56.08% | 59.16% | 62.75% | 56.86% | 60.08% | 54.95% | 64.82% | 66.01% | 54.48% | 56.34% | 52.86%
Estrutura e Trama para Cobertura | 92255 | INSTALAÇÃO DE TESOURA (INTEIRA OU MEIA), EM AÇO, PARA VÃOS MAIORES OU IGUAIS A 3,0 M E MENORES QUE 6,0 M, INCLUSO IÇAMENTO. AF_07/2019 | UN | 38.44% | 36.65% | 38.11% | 41.3% | 44.24% | 38.43% | 35.96% | 43.04% | 36.3% | 35.88% | 41.9% | 41.82% | 39.66% | 35.78% | 37.36% | 39.07% | 40.01% | 45.34% | 47.93% | 41.21% | 43.9% | 39.42% | 48.08% | 47.6% | 38.66% | 41.69% | 37%
Estrutura e Trama para Cobertura | 92256 | INSTALAÇÃO DE TESOURA (INTEIRA OU MEIA), EM AÇO, PARA VÃOS MAIORES OU IGUAIS A 6,0 M E MENORES QUE 8,0 M, INCLUSO IÇAMENTO. AF_07/2019 | UN | 44.87% | 43.25% | 43.94% | 48.94% | 50.71% | 44.4% | 42.07% | 49.3% | 42.52% | 41.82% | 48.74% | 49.25% | 46.58% | 41.52% | 44.04% | 45.68% | 46.62% | 51.3% | 54.46% | 47.74% | 50.8% | 45.91% | 55.21% | 55.29% | 45.15% | 47.88% | 43.47%
Estrutura e Trama para Cobertura | 92257 | INSTALAÇÃO DE TESOURA (INTEIRA OU MEIA), EM AÇO, PARA VÃOS MAIORES OU IGUAIS A 8,0 M E MENORES QUE 10,0 M, INCLUSO IÇAMENTO. AF_07/2019 | UN | 49.22% | 47.84% | 47.81% | 54.2% | 54.86% | 48.45% | 46.18% | 53.33% | 46.81% | 45.89% | 53.36% | 54.22% | 51.29% | 45.37% | 48.77% | 50.22% | 51.14% | 55.15% | 58.56% | 52.13% | 55.31% | 50.26% | 59.88% | 60.45% | 49.6% | 51.98% | 47.94%
Estrutura e Trama para Cobertura | 100393 | RETIRADA E RECOLOCAÇÃO DE CAIBRO EM TELHADOS DE ATÉ 2 ÁGUAS COM TELHA CERÂMICA CAPA-CANAL, INCLUSO TRANSPORTE VERTICAL. AF_07/2019 | M2 | 49.37% | 52.99% | 47.1% | 58.42% | 46.98% | 45.27% | 45.98% | 46.51% | 49.8% | 43.71% | 47.05% | 46.26% | 50.08% | 45.39% | 49.86% | 48.41% | 50.8% | 50.36% | 49.81% | 43.32% | 52.27% | 55.71% | 55.37% | 44.09% | 48.61% | 50.61% | 48.9%
Estrutura e Trama para Cobertura | 100389 | RETIRADA E RECOLOCAÇÃO DE CAIBRO EM TELHADOS DE ATÉ 2 ÁGUAS COM TELHA CERÂMICA OU DE CONCRETO DE ENCAIXE, INCLUSO TRANSPORTE VERTICAL. AF_07/2019 | M2 | 49.6% | 52.71% | 48.14% | 58.39% | 47.79% | 45.79% | 46.24% | 46.96% | 49.41% | 43.81% | 47.58% | 47.04% | 50.25% | 45.48% | 50.06% | 48.85% | 51.42% | 50.91% | 50.19% | 43.77% | 52.38% | 55.89% | 56.33% | 45.03% | 49.04% | 50.94% | 49.13%
Estrutura e Trama para Cobertura | 100395 | RETIRADA E RECOLOCAÇÃO DE CAIBRO EM TELHADOS DE MAIS DE 2 ÁGUAS COM TELHA CERÂMICA CAPA-CANAL, INCLUSO TRANSPORTE VERTICAL. AF_07/2019 | M2 | 53.16% | 56.6% | 50.18% | 62.42% | 50.86% | 49.21% | 49.81% | 50.3% | 53.86% | 47.68% | 51.6% | 50.59% | 54.2% | 48.85% | 54.17% | 52.52% | 54.71% | 54.18% | 53.77% | 47.37% | 55.91% | 59.21% | 59.17% | 49.56% | 52.5% | 54.24% | 52.88%
Estrutura e Trama para Cobertura | 100391 | RETIRADA E RECOLOCAÇÃO DE CAIBRO EM TELHADOS DE MAIS DE 2 ÁGUAS COM TELHA CERÂMICA OU DE CONCRETO DE ENCAIXE, INCLUSO TRANSPORTE VERTICAL. AF_07/2019 | M2 | 52.64% | 55.9% | 49.68% | 61.75% | 50.39% | 48.82% | 49.35% | 49.87% | 53.28% | 47.16% | 51.1% | 50% | 53.57% | 48.48% | 53.57% | 52% | 54.13% | 53.82% | 53.37% | 46.85% | 55.39% | 58.62% | 58.57% | 49.21% | 52% | 53.92% | 52.45%
Estrutura e Trama para Cobertura | 100392 | RETIRADA E RECOLOCAÇÃO DE RIPA EM TELHADOS DE ATÉ 2 ÁGUAS COM TELHA CERÂMICA CAPA-CANAL, INCLUSO TRANSPORTE VERTICAL. AF_07/2019 | M2 | 41.63% | 45.88% | 42.53% | 50.04% | 39.76% | 37.36% | 37.76% | 38.81% | 40.04% | 35.49% | 37.83% | 38.65% | 41.86% | 37.9% | 41.16% | 40.05% | 43.68% | 42.44% | 41.41% | 35.85% | 44.91% | 48.29% | 48.97% | 33.7% | 40.89% | 42.83% | 40.94%
Estrutura e Trama para Cobertura | 100388 | RETIRADA E RECOLOCAÇÃO DE RIPA EM TELHADOS DE ATÉ 2 ÁGUAS COM TELHA CERÂMICA OU DE CONCRETO DE ENCAIXE, INCLUSO TRANSPORTE VERTICAL. AF_07/2019 | M2 | 41.98% | 46.39% | 42.94% | 50.47% | 40.06% | 37.55% | 38.05% | 39.18% | 40.46% | 35.83% | 38.12% | 38.99% | 42.29% | 38.25% | 41.64% | 40.31% | 44.16% | 42.73% | 41.69% | 36.23% | 45.29% | 48.68% | 49.33% | 33.91% | 41.3% | 43.03% | 41.39%
Estrutura e Trama para Cobertura | 100394 | RETIRADA E RECOLOCAÇÃO DE RIPA EM TELHADOS DE MAIS DE 2 ÁGUAS COM TELHA CERÂMICA CAPA-CANAL, INCLUSO TRANSPORTE VERTICAL. AF_07/2019 | M2 | 46.94% | 50.94% | 46.56% | 55.81% | 44.97% | 42.54% | 43.18% | 44.09% | 46.28% | 40.88% | 43.86% | 44.18% | 47.5% | 42.89% | 47.07% | 45.57% | 49.04% | 47.8% | 46.95% | 41.08% | 49.97% | 53.43% | 53.96% | 40.36% | 46.28% | 47.89% | 46.34%
Estrutura e Trama para Cobertura | 100390 | RETIRADA E RECOLOCAÇÃO DE RIPA EM TELHADOS DE MAIS DE 2 ÁGUAS COM TELHA CERÂMICA OU DE CONCRETO DE ENCAIXE, INCLUSO TRANSPORTE VERTICAL. AF_07/2019 | M2 | 47.35% | 51.56% | 46.9% | 56.23% | 45.28% | 42.81% | 43.52% | 44.37% | 46.58% | 41.21% | 44.14% | 44.54% | 47.91% | 43.15% | 47.5% | 45.94% | 49.38% | 48.1% | 47.27% | 41.44% | 50.31% | 53.87% | 54.22% | 40.47% | 46.6% | 48.14% | 46.76%
Estrutura e Trama para Cobertura | 92575 | TRAMA DE AÇO COMPOSTA POR RIPAS E CAIBROS PARA TELHADOS DE ATÉ 2 ÁGUAS PARA TELHA CERÂMICA CAPA-CANAL, INCLUSO TRANSPORTE VERTICAL. AF_07/2019 | M2 | 6.71% | 5.76% | 7.18% | 6.87% | 7.71% | 6.6% | 6.43% | 8.24% | 5.99% | 6.12% | 7.94% | 7.2% | 6.54% | 6.4% | 5.87% | 6.91% | 6.85% | 8.55% | 10.28% | 7.14% | 4.07% | 7.02% | 6.31% | 8.68% | 6.5% | 8.01% | 6.18%
Estrutura e Trama para Cobertura | 92569 | TRAMA DE AÇO COMPOSTA POR RIPAS E CAIBROS PARA TELHADOS DE ATÉ 2 ÁGUAS PARA TELHA DE ENCAIXE DE CERÂMICA OU DE CONCRETO, INCLUSO TRANSPORTE VERTICAL. AF_07/2019 | M2 | 6.25% | 5.36% | 6.71% | 6.38% | 7.19% | 6.16% | 5.98% | 7.68% | 5.56% | 5.72% | 7.43% | 6.69% | 6.09% | 5.98% | 5.46% | 6.42% | 6.39% | 8% | 9.62% | 6.64% | 3.76% | 6.52% | 5.84% | 8.11% | 6.04% | 7.49% | 5.79%
Estrutura e Trama para Cobertura | 92578 | TRAMA DE AÇO COMPOSTA POR RIPAS E CAIBROS PARA TELHADOS DE MAIS DE 2 ÁGUAS PARA TELHA CERÂMICA CAPA-CANAL, INCLUSO TRANSPORTE VERTICAL. AF_07/2019 | M2 | 10.92% | 9.4% | 11.48% | 11.32% | 12.61% | 10.71% | 10.43% | 13.44% | 9.82% | 9.96% | 12.89% | 11.88% | 10.72% | 10.35% | 9.58% | 11.23% | 11.09% | 13.71% | 16.56% | 11.68% | 6.89% | 11.41% | 10.47% | 13.97% | 10.61% | 12.79% | 10.09%
Estrutura e Trama para Cobertura | 92572 | TRAMA DE AÇO COMPOSTA POR RIPAS E CAIBROS PARA TELHADOS DE MAIS DE 2 ÁGUAS PARA TELHA DE ENCAIXE DE CERÂMICA OU DE CONCRETO, INCLUSO TRANSPORTE VERTICAL. AF_07/2019 | M2 | 9.97% | 8.57% | 10.5% | 10.33% | 11.53% | 9.78% | 9.52% | 12.34% | 8.95% | 9.08% | 11.83% | 10.85% | 9.8% | 9.47% | 8.71% | 10.25% | 10.13% | 12.54% | 15.25% | 10.67% | 6.22% | 10.41% | 9.51% | 12.77% | 9.67% | 11.72% | 9.21%
Estrutura e Trama para Cobertura | 92576 | TRAMA DE AÇO COMPOSTA POR RIPAS PARA TELHADOS DE ATÉ 2 ÁGUAS PARA TELHA CERÂMICA CAPA-CANAL, INCLUSO TRANSPORTE VERTICAL. AF_07/2019 | M2 | 4.64% | 4.02% | 4.99% | 4.75% | 5.35% | 4.57% | 4.43% | 5.74% | 4.11% | 4.21% | 5.55% | 4.94% | 4.57% | 4.42% | 4.08% | 4.76% | 4.73% | 6% | 7.2% | 4.94% | 2.78% | 4.82% | 4.33% | 6.02% | 4.45% | 5.57% | 4.26%
Estrutura e Trama para Cobertura | 92570 | TRAMA DE AÇO COMPOSTA POR RIPAS PARA TELHADOS DE ATÉ 2 ÁGUAS PARA TELHA DE ENCAIXE DE CERÂMICA OU DE CONCRETO, INCLUSO TRANSPORTE VERTICAL. AF_07/2019 | M2 | 4.65% | 4.01% | 4.99% | 4.79% | 5.35% | 4.59% | 4.46% | 5.75% | 4.15% | 4.25% | 5.58% | 4.94% | 4.58% | 4.45% | 4.06% | 4.77% | 4.77% | 5.98% | 7.27% | 4.96% | 2.76% | 4.89% | 4.34% | 6.05% | 4.49% | 5.6% | 4.27%
Estrutura e Trama para Cobertura | 92579 | TRAMA DE AÇO COMPOSTA POR RIPAS PARA TELHADOS DE MAIS DE 2 ÁGUAS PARA TELHA CERÂMICA CAPA-CANAL, INCLUSO TRANSPORTE VERTICAL. AF_07/2019 | M2 | 9.68% | 8.38% | 10.17% | 10.09% | 11.28% | 9.52% | 9.23% | 12.05% | 8.69% | 8.8% | 11.51% | 10.54% | 9.62% | 9.2% | 8.46% | 9.91% | 9.83% | 12.27% | 14.94% | 10.39% | 6.07% | 10.1% | 9.29% | 12.4% | 9.36% | 11.34% | 8.92%
Estrutura e Trama para Cobertura | 92573 | TRAMA DE AÇO COMPOSTA POR RIPAS PARA TELHADOS DE MAIS DE 2 ÁGUAS PARA TELHA DE ENCAIXE DE CERÂMICA OU DE CONCRETO, INCLUSO TRANSPORTE VERTICAL, INCLUSO TRANSPORTE VERTICAL. AF_07/2019 | M2 | 9.64% | 8.34% | 10.11% | 10.04% | 11.18% | 9.46% | 9.19% | 12.01% | 8.65% | 8.76% | 11.47% | 10.47% | 9.55% | 9.16% | 8.38% | 9.87% | 9.79% | 12.15% | 14.86% | 10.34% | 6% | 10.08% | 9.2% | 12.33% | 9.32% | 11.31% | 8.88%
Estrutura e Trama para Cobertura | 92574 | TRAMA DE AÇO COMPOSTA POR RIPAS, CAIBROS E TERÇAS PARA TELHADOS DE ATÉ 2 ÁGUAS PARA TELHA CERÂMICA CAPA-CANAL, INCLUSO TRANSPORTE VERTICAL. AF_07/2019 | M2 | 8.55% | 7.3% | 9.1% | 8.75% | 9.81% | 8.4% | 8.19% | 10.45% | 7.65% | 7.81% | 10.09% | 9.21% | 8.31% | 8.14% | 7.5% | 8.81% | 8.71% | 10.81% | 12.97% | 9.1% | 5.27% | 8.92% | 8.1% | 11.01% | 8.29% | 10.15% | 7.91%
Estrutura e Trama para Cobertura | 92568 | TRAMA DE AÇO COMPOSTA POR RIPAS, CAIBROS E TERÇAS PARA TELHADOS DE ATÉ 2 ÁGUAS PARA TELHA DE ENCAIXE DE CERÂMICA OU DE CONCRETO, INCLUSO TRANSPORTE VERTICAL. AF_07/2019 | M2 | 8.01% | 6.84% | 8.54% | 8.19% | 9.21% | 7.87% | 7.67% | 9.81% | 7.16% | 7.32% | 9.45% | 8.63% | 7.78% | 7.63% | 7.01% | 8.26% | 8.16% | 10.16% | 12.19% | 8.53% | 4.91% | 8.37% | 7.57% | 10.32% | 7.77% | 9.53% | 7.41%
Estrutura e Trama para Cobertura | 92577 | TRAMA DE AÇO COMPOSTA POR RIPAS, CAIBROS E TERÇAS PARA TELHADOS DE MAIS DE 2 ÁGUAS PARA TELHA CERÂMICA CAPA-CANAL, INCLUSO TRANSPORTE VERTICAL. AF_07/2019 | M2 | 12.13% | 10.39% | 12.71% | 12.54% | 13.94% | 11.86% | 11.58% | 14.82% | 10.91% | 11.06% | 14.23% | 13.2% | 11.86% | 11.48% | 10.65% | 12.48% | 12.31% | 15.11% | 18.17% | 12.95% | 7.7% | 12.64% | 11.65% | 15.48% | 11.78% | 14.16% | 11.22%
Estrutura e Trama para Cobertura | 92571 | TRAMA DE AÇO COMPOSTA POR RIPAS, CAIBROS E TERÇAS PARA TELHADOS DE MAIS DE 2 ÁGUAS PARA TELHA DE ENCAIXE DE CERÂMICA OU DE CONCRETO, INCLUSO TRANSPORTE VERTICAL. AF_07/2019 | M2 | 11.77% | 10.08% | 12.35% | 12.16% | 13.55% | 11.52% | 11.24% | 14.4% | 10.58% | 10.73% | 13.83% | 12.81% | 11.51% | 11.14% | 10.33% | 12.11% | 11.95% | 14.69% | 17.7% | 12.57% | 7.47% | 12.27% | 11.31% | 15.03% | 11.43% | 13.76% | 10.88%
Estrutura e Trama para Cobertura | 92581 | TRAMA DE AÇO COMPOSTA POR TERÇAS PARA TELHADOS DE ATÉ 2 ÁGUAS PARA TELHA ESTRUTURAL DE FIBROCIMENTO, INCLUSO TRANSPORTE VERTICAL. AF_07/2019 | M2 | 10.96% | 9.61% | 11.6% | 11.42% | 12.54% | 10.82% | 10.49% | 13.37% | 9.83% | 10.02% | 13.04% | 11.85% | 10.86% | 10.4% | 9.71% | 11.29% | 11.23% | 13.77% | 16.5% | 11.71% | 6.79% | 11.45% | 10.38% | 14.12% | 10.65% | 12.92% | 10.17%
Estrutura e Trama para Cobertura | 104314 | TRAMA DE AÇO COMPOSTA POR TERÇAS PARA TELHADOS DE ATÉ 2 ÁGUAS PARA TELHA ONDULADA DE FIBROCIMENTO, METÁLICA, PLÁSTICA OU TERMOACÚSTICA, INCLUSO TRANSPORTE VERTICAL (EM KG). AF_07/2019 | KG | 12.33% | 10.77% | 12.9% | 12.82% | 14.25% | 12.19% | 11.8% | 15.05% | 11.1% | 11.19% | 14.65% | 13.28% | 12.17% | 11.67% | 10.87% | 12.72% | 12.65% | 15.38% | 18.56% | 13.24% | 7.84% | 12.86% | 11.79% | 15.93% | 11.98% | 14.49% | 11.41%
Estrutura e Trama para Cobertura | 92580 | TRAMA DE AÇO COMPOSTA POR TERÇAS PARA TELHADOS DE ATÉ 2 ÁGUAS PARA TELHA ONDULADA DE FIBROCIMENTO, METÁLICA, PLÁSTICA OU TERMOACÚSTICA, INCLUSO TRANSPORTE VERTICAL. AF_07/2019 | M2 | 12.44% | 10.92% | 13.11% | 13% | 14.22% | 12.23% | 11.88% | 15.15% | 11.19% | 11.36% | 14.77% | 13.48% | 12.35% | 11.78% | 11.05% | 12.8% | 12.72% | 15.48% | 18.6% | 13.28% | 7.82% | 12.98% | 11.88% | 15.97% | 12.09% | 14.58% | 11.55%
Estrutura e Trama para Cobertura | 92541 | TRAMA DE MADEIRA COMPOSTA POR RIPAS, CAIBROS E TERÇAS PARA TELHADOS DE ATÉ 2 ÁGUAS PARA TELHA CERÂMICA CAPA-CANAL, INCLUSO TRANSPORTE VERTICAL. AF_07/2019 | M2 | 22.3% | 25.65% | 23.97% | 27.69% | 21.05% | 18.69% | 19.93% | 20.62% | 21.95% | 17.74% | 18.14% | 19.05% | 21.82% | 20.35% | 20.78% | 20.23% | 23.54% | 22.52% | 22.02% | 17.19% | 24.29% | 29.31% | 26.79% | 14.44% | 21.48% | 22.08% | 20.74%
Estrutura e Trama para Cobertura | 92539 | TRAMA DE MADEIRA COMPOSTA POR RIPAS, CAIBROS E TERÇAS PARA TELHADOS DE ATÉ 2 ÁGUAS PARA TELHA DE ENCAIXE DE CERÂMICA OU DE CONCRETO, INCLUSO TRANSPORTE VERTICAL. AF_07/2019 | M2 | 23.22% | 26.61% | 25% | 28.74% | 21.97% | 19.57% | 20.74% | 21.49% | 22.74% | 18.5% | 19.01% | 19.95% | 22.75% | 21.19% | 21.68% | 21.14% | 24.55% | 23.49% | 22.95% | 18.04% | 25.31% | 30.27% | 27.97% | 15.2% | 22.38% | 23.08% | 21.67%
Estrutura e Trama para Cobertura | 92542 | TRAMA DE MADEIRA COMPOSTA POR RIPAS, CAIBROS E TERÇAS PARA TELHADOS DE MAIS QUE 2 ÁGUAS PARA TELHA CERÂMICA CAPA-CANAL, INCLUSO TRANSPORTE VERTICAL. AF_07/2019 | M2 | 26.17% | 29.86% | 27.37% | 32.28% | 24.68% | 22.09% | 23.63% | 24.32% | 26.23% | 21.13% | 21.66% | 22.51% | 25.71% | 23.94% | 24.64% | 23.87% | 27.46% | 26.39% | 25.94% | 20.34% | 28.23% | 33.88% | 30.77% | 17.5% | 25.23% | 25.73% | 24.39%
Estrutura e Trama para Cobertura | 92540 | TRAMA DE MADEIRA COMPOSTA POR RIPAS, CAIBROS E TERÇAS PARA TELHADOS DE MAIS QUE 2 ÁGUAS PARA TELHA DE ENCAIXE DE CERÂMICA OU DE CONCRETO, INCLUSO TRANSPORTE VERTICAL. AF_07/2019 | M2 | 29.08% | 32.85% | 30.19% | 35.62% | 27.52% | 24.84% | 26.36% | 27.09% | 29.08% | 23.73% | 24.5% | 25.32% | 28.67% | 26.62% | 27.59% | 26.8% | 30.47% | 29.41% | 28.9% | 22.96% | 31.29% | 36.92% | 34.1% | 20.13% | 28.13% | 28.77% | 27.31%
Estrutura e Trama para Cobertura | 92544 | TRAMA DE MADEIRA COMPOSTA POR TERÇAS PARA TELHADOS DE ATÉ 2 ÁGUAS PARA TELHA ESTRUTURAL DE FIBROCIMENTO, INCLUSO TRANSPORTE VERTICAL. AF_07/2019 | M2 | 18.02% | 21.14% | 18.95% | 22.68% | 16.87% | 14.78% | 16.24% | 16.7% | 18.58% | 14.19% | 14.3% | 14.92% | 17.56% | 16.52% | 16.53% | 15.96% | 18.83% | 18.03% | 17.87% | 13.27% | 19.5% | 24.96% | 21.07% | 11.04% | 17.22% | 17.36% | 16.41%
Estrutura e Trama para Cobertura | 92543 | TRAMA DE MADEIRA COMPOSTA POR TERÇAS PARA TELHADOS DE ATÉ 2 ÁGUAS PARA TELHA ONDULADA DE FIBROCIMENTO, METÁLICA, PLÁSTICA OU TERMOACÚSTICA, INCLUSO TRANSPORTE VERTICAL. AF_07/2019 | M2 | 17.94% | 20.98% | 19.02% | 22.58% | 16.78% | 14.73% | 16.18% | 16.62% | 18.35% | 14.19% | 14.28% | 14.9% | 17.44% | 16.49% | 16.52% | 16% | 18.84% | 18.03% | 17.8% | 13.29% | 19.52% | 24.69% | 21.18% | 11.07% | 17.16% | 17.34% | 16.4%
Estruturas Pré-Fabricadas e Pré-Moldadas | 97740 | PEÇA CIRCULAR PRÉ-MOLDADA, VOLUME DE CONCRETO ACIMA DE 100 LITROS, TAXA DE AÇO APROXIMADA DE 30KG/M³. AF_03/2024 | M3 | 21.16% | 22.51% | 22.69% | 23.13% | 28.17% | 25.61% | 26.39% | 27.49% | 26.15% | 23.97% | 30.79% | 25.41% | 23.23% | 22.68% | 28.71% | 27.89% | 23.98% | 33.75% | 33.26% | 25.22% | 22.52% | 21.91% | 27.22% | 33.62% | 25.74% | 34.35% | 24.69%
Estruturas Pré-Fabricadas e Pré-Moldadas | 97738 | PEÇA CIRCULAR PRÉ-MOLDADA, VOLUME DE CONCRETO DE 10 A 30 LITROS, TAXA DE FIBRA DE POLIPROPILENO APROXIMADA DE 6 KG/M³. AF_03/2024_PS | M3 | 39.27% | 41.75% | 39.76% | 43.33% | 47.57% | 43.34% | 45.29% | 45.13% | 44.28% | 42.08% | 50.61% | 44% | 41.6% | 40.06% | 52.09% | 47.59% | 42.34% | 52.47% | 52.15% | 43.67% | 39.82% | 41.3% | 47.46% | 56.36% | 45.8% | 53.68% | 43.55%
Estruturas Pré-Fabricadas e Pré-Moldadas | 97739 | PEÇA CIRCULAR PRÉ-MOLDADA, VOLUME DE CONCRETO DE 30 A 100 LITROS, TAXA DE AÇO APROXIMADA DE 30KG/M³. AF_03/2024 | M3 | 33.9% | 36.87% | 34.82% | 37.43% | 42.12% | 38.75% | 39.79% | 40.19% | 39.86% | 37.04% | 44.84% | 39.39% | 36.73% | 35.03% | 44.55% | 42.32% | 37.34% | 47.93% | 47.31% | 38.6% | 35.56% | 34.94% | 42.71% | 50.66% | 39.81% | 48.84% | 38.32%
Estruturas Pré-Fabricadas e Pré-Moldadas | 97736 | PEÇA RETANGULAR PRÉ-MOLDADA, VOLUME DE CONCRETO ACIMA DE 100 LITROS, TAXA DE AÇO APROXIMADA DE 30KG/M³. AF_03/2024 | M3 | 21.04% | 24.3% | 22.9% | 23.2% | 28.23% | 27.08% | 26.1% | 28.37% | 27.69% | 24.99% | 31.3% | 27.07% | 24.6% | 22.63% | 27.99% | 28.77% | 25.03% | 34.51% | 34.08% | 26.62% | 23.89% | 21.08% | 28.95% | 34.79% | 26.26% | 35.05% | 25.39%
Estruturas Pré-Fabricadas e Pré-Moldadas | 97734 | PEÇA RETANGULAR PRÉ-MOLDADA, VOLUME DE CONCRETO DE 10 A 30 LITROS, TAXA DE AÇO APROXIMADA DE 30KG/M³. AF_03/2024 | M3 | 42.5% | 47.57% | 42.51% | 47.51% | 49.45% | 47.91% | 46.82% | 48.18% | 49.56% | 45.94% | 54.02% | 49.55% | 47.12% | 42.65% | 52.34% | 51.23% | 47.16% | 55.47% | 55.2% | 47.84% | 45.95% | 43.07% | 53.22% | 61.14% | 48.42% | 56.21% | 47.64%
Estruturas Pré-Fabricadas e Pré-Moldadas | 97735 | PEÇA RETANGULAR PRÉ-MOLDADA, VOLUME DE CONCRETO DE 30 A 100 LITROS, TAXA DE AÇO APROXIMADA DE 30KG/M³. AF_03/2024 | M3 | 37.41% | 42.79% | 38.2% | 41.76% | 45.26% | 43.73% | 42.56% | 44.25% | 45.19% | 41.55% | 49.31% | 44.9% | 42.21% | 38.18% | 47.21% | 46.69% | 42.29% | 51.62% | 51.3% | 43.51% | 41.03% | 37.63% | 48.48% | 55.97% | 43.77% | 52.37% | 42.83%
Estruturas Pré-Fabricadas e Pré-Moldadas | 97737 | PEÇA RETANGULAR PRÉ-MOLDADA, VOLUME DE CONCRETO DE 30 A 70 LITROS, TAXA DE AÇO APROXIMADA DE 70KG/M³. AF_03/2024 | M3 | 34.31% | 37.16% | 34.73% | 37.87% | 41.54% | 39.47% | 39.13% | 39.48% | 41.05% | 37.14% | 45.19% | 39.92% | 38.06% | 35.25% | 42.74% | 42.11% | 38.42% | 47.55% | 47.04% | 38.7% | 36.93% | 34.98% | 43.48% | 51.09% | 39.18% | 48.02% | 39.07%
Estruturas Pré-Fabricadas e Pré-Moldadas | 97733 | PEÇA RETANGULAR PRÉ-MOLDADA, VOLUME DE CONCRETO DE ATÉ 10 LITROS, TAXA DE AÇO APROXIMADA DE 30KG/M³. AF_03/2024 | M3 | 41.91% | 45.99% | 41.78% | 46.82% | 48.86% | 47.01% | 46.19% | 47.17% | 48.64% | 44.94% | 53.4% | 48.21% | 46.19% | 42.17% | 51.53% | 50.25% | 46.35% | 54.57% | 54.37% | 46.79% | 44.88% | 42.75% | 52% | 60.02% | 47.47% | 55.23% | 46.93%
Estruturas de Contenção - Estacas, Paredes Diafragma e Mureta Guia | 98616 | CONTENÇÃO EM CORTINA COM ESTACAS ESPAÇADAS COM 30 CM DE DIÂMETRO E PROFUNDIDADE MAIOR QUE 10 M E MENOR OU IGUAL A 15 M. AF_06/2018 | M2 | 3.87% | 8.53% | 6.58% | 6.5% | 9.34% | 9.06% | 8.34% | 8.22% | 7.6% | 8.1% | 9.48% | 7.62% | 6.96% | 6.97% | 8% | 9.08% | 7.86% | 11.03% | 12.06% | 8.27% | 7.46% | 5.16% | 9.46% | 10.84% | 8.57% | 11.6% | 6.77%
Estruturas de Contenção - Estacas, Paredes Diafragma e Mureta Guia | 98617 | CONTENÇÃO EM CORTINA COM ESTACAS ESPAÇADAS COM 30 CM DE DIÂMETRO E PROFUNDIDADE MAIOR QUE 15 M. AF_06/2018 | M2 | 3.17% | 7.26% | 5.48% | 5.4% | 7.96% | 7.75% | 7.12% | 6.96% | 6.41% | 6.87% | 8.03% | 6.43% | 5.83% | 5.86% | 6.76% | 7.75% | 6.64% | 9.49% | 10.37% | 7.01% | 6.25% | 4.25% | 8.05% | 9.22% | 7.29% | 10.01% | 5.69%
Estruturas de Contenção - Estacas, Paredes Diafragma e Mureta Guia | 98615 | CONTENÇÃO EM CORTINA COM ESTACAS ESPAÇADAS COM 30 CM DE DIÂMETRO E PROFUNDIDADE MENOR OU IGUAL A 10 M. AF_06/2018 | M2 | 5.27% | 10.8% | 8.76% | 8.46% | 11.63% | 11.11% | 10.25% | 10.26% | 9.78% | 10.35% | 11.97% | 9.47% | 9.17% | 8.89% | 10.01% | 11.05% | 9.84% | 13.38% | 15.12% | 10.35% | 9.61% | 7.05% | 11.72% | 13.61% | 10.68% | 13.97% | 8.5%
Estruturas de Contenção - Estacas, Paredes Diafragma e Mureta Guia | 98619 | CONTENÇÃO EM CORTINA COM ESTACAS ESPAÇADAS COM 40 CM DE DIÂMETRO E PROFUNDIDADE MAIOR QUE 10 M E MENOR OU IGUAL A 15 M. AF_06/2018 | M2 | 2.6% | 6.2% | 4.6% | 4.5% | 6.77% | 6.61% | 6.08% | 5.9% | 5.43% | 5.83% | 6.83% | 5.44% | 4.9% | 4.94% | 5.74% | 6.61% | 5.62% | 8.16% | 8.91% | 5.97% | 5.25% | 3.51% | 6.85% | 7.84% | 6.2% | 8.62% | 4.82%
Estruturas de Contenção - Estacas, Paredes Diafragma e Mureta Guia | 98620 | CONTENÇÃO EM CORTINA COM ESTACAS ESPAÇADAS COM 40 CM DE DIÂMETRO E PROFUNDIDADE MAIOR QUE 15 M. AF_06/2018 | M2 | 2.15% | 5.28% | 3.86% | 3.76% | 5.77% | 5.65% | 5.19% | 5% | 4.59% | 4.95% | 5.79% | 4.6% | 4.14% | 4.16% | 4.87% | 5.63% | 4.77% | 6.99% | 7.65% | 5.08% | 4.42% | 2.92% | 5.83% | 6.68% | 5.28% | 7.42% | 4.07%
Estruturas de Contenção - Estacas, Paredes Diafragma e Mureta Guia | 98618 | CONTENÇÃO EM CORTINA COM ESTACAS ESPAÇADAS COM 40 CM DE DIÂMETRO E PROFUNDIDADE MENOR OU IGUAL A 10 M. AF_06/2018 | M2 | 3.44% | 7.79% | 5.93% | 5.83% | 8.53% | 8.28% | 7.63% | 7.46% | 6.89% | 7.36% | 8.63% | 6.91% | 6.29% | 6.3% | 7.27% | 8.29% | 7.14% | 10.12% | 11.06% | 7.53% | 6.73% | 4.6% | 8.62% | 9.88% | 7.81% | 10.67% | 6.13%
Estruturas de Contenção - Estacas, Paredes Diafragma e Mureta Guia | 98622 | CONTENÇÃO EM CORTINA COM ESTACAS ESPAÇADAS COM 50 CM DE DIÂMETRO E PROFUNDIDADE MAIOR QUE 10 M E MENOR OU IGUAL A 15 M. AF_06/2018 | M2 | 1.95% | 4.82% | 3.51% | 3.41% | 5.28% | 5.17% | 4.75% | 4.57% | 4.2% | 4.52% | 5.29% | 4.21% | 3.76% | 3.78% | 4.46% | 5.16% | 4.35% | 6.42% | 7.02% | 4.64% | 4.01% | 2.64% | 5.33% | 6.09% | 4.83% | 6.8% | 3.7%
Estruturas de Contenção - Estacas, Paredes Diafragma e Mureta Guia | 98623 | CONTENÇÃO EM CORTINA COM ESTACAS ESPAÇADAS COM 50 CM DE DIÂMETRO E PROFUNDIDADE MAIOR QUE 15 M. AF_06/2018 | M2 | 1.64% | 4.16% | 2.99% | 2.9% | 4.55% | 4.45% | 4.09% | 3.92% | 3.6% | 3.89% | 4.53% | 3.6% | 3.21% | 3.23% | 3.82% | 4.44% | 3.73% | 5.56% | 6.09% | 3.98% | 3.42% | 2.24% | 4.58% | 5.25% | 4.15% | 5.88% | 3.18%
Estruturas de Contenção - Estacas, Paredes Diafragma e Mureta Guia | 98621 | CONTENÇÃO EM CORTINA COM ESTACAS ESPAÇADAS COM 50 CM DE DIÂMETRO E PROFUNDIDADE MENOR OU IGUAL A 10 M. AF_06/2018 | M2 | 2.53% | 6.03% | 4.47% | 4.37% | 6.61% | 6.43% | 5.93% | 5.75% | 5.29% | 5.68% | 6.65% | 5.29% | 4.77% | 4.79% | 5.6% | 6.44% | 5.48% | 7.95% | 8.69% | 5.8% | 5.1% | 3.41% | 6.68% | 7.64% | 6.04% | 8.4% | 4.68%
Estruturas de Contenção - Estacas, Paredes Diafragma e Mureta Guia | 98625 | CONTENÇÃO EM CORTINA COM ESTACAS ESPAÇADAS COM 60 CM DE DIÂMETRO E PROFUNDIDADE MAIOR QUE 10 M E MENOR OU IGUAL A 15 M. AF_06/2018 | M2 | 1.57% | 4.01% | 2.88% | 2.78% | 4.38% | 4.3% | 3.95% | 3.78% | 3.47% | 3.75% | 4.38% | 3.48% | 3.1% | 3.11% | 3.68% | 4.28% | 3.59% | 5.37% | 5.88% | 3.84% | 3.3% | 2.15% | 4.43% | 5.06% | 4% | 5.69% | 3.06%
Estruturas de Contenção - Estacas, Paredes Diafragma e Mureta Guia | 98626 | CONTENÇÃO EM CORTINA COM ESTACAS ESPAÇADAS COM 60 CM DE DIÂMETRO E PROFUNDIDADE MAIOR QUE 15 M. AF_06/2018 | M2 | 1.36% | 3.51% | 2.51% | 2.41% | 3.84% | 3.77% | 3.45% | 3.3% | 3.03% | 3.28% | 3.82% | 3.02% | 2.7% | 2.71% | 3.22% | 3.75% | 3.13% | 4.72% | 5.17% | 3.37% | 2.87% | 1.86% | 3.87% | 4.43% | 3.51% | 5.01% | 2.67%
Estruturas de Contenção - Estacas, Paredes Diafragma e Mureta Guia | 98624 | CONTENÇÃO EM CORTINA COM ESTACAS ESPAÇADAS COM 60 CM DE DIÂMETRO E PROFUNDIDADE MENOR OU IGUAL A 10 M. AF_06/2018 | M2 | 1.99% | 4.94% | 3.6% | 3.5% | 5.4% | 5.28% | 4.86% | 4.69% | 4.3% | 4.63% | 5.41% | 4.3% | 3.86% | 3.88% | 4.56% | 5.28% | 4.45% | 6.57% | 7.18% | 4.74% | 4.11% | 2.71% | 5.46% | 6.25% | 4.94% | 6.96% | 3.8%
Estruturas de Contenção - Estacas, Paredes Diafragma e Mureta Guia | 98628 | CONTENÇÃO EM CORTINA COM ESTACAS SECANTES COM 40 CM DE DIÂMETRO E PROFUNDIDADE MAIOR QUE 10 M E MENOR OU IGUAL A 15 M. AF_06/2018 | M2 | 9.53% | 11.61% | 12.38% | 10.6% | 15.44% | 13.23% | 12.29% | 14.69% | 11.63% | 11.76% | 14.59% | 13.33% | 11.21% | 10.77% | 11.86% | 13.77% | 12.91% | 16.45% | 17.16% | 13.82% | 11.68% | 8.65% | 15.33% | 16.57% | 12.99% | 17.37% | 10.96%
Estruturas de Contenção - Estacas, Paredes Diafragma e Mureta Guia | 98629 | CONTENÇÃO EM CORTINA COM ESTACAS SECANTES COM 40 CM DE DIÂMETRO E PROFUNDIDADE MAIOR QUE 15 M. AF_06/2018 | M2 | 9.63% | 11.89% | 12.61% | 10.71% | 15.84% | 13.61% | 12.64% | 15.24% | 11.9% | 12% | 14.9% | 13.73% | 11.41% | 10.91% | 12.18% | 14.18% | 13.24% | 17.03% | 17.69% | 14.29% | 11.83% | 8.62% | 15.84% | 17.05% | 13.37% | 18% | 11.19%
Estruturas de Contenção - Estacas, Paredes Diafragma e Mureta Guia | 98627 | CONTENÇÃO EM CORTINA COM ESTACAS SECANTES COM 40 CM DE DIÂMETRO E PROFUNDIDADE MENOR OU IGUAL A 10 M. AF_06/2018 | M2 | 9.37% | 11.18% | 12.01% | 10.43% | 14.78% | 12.63% | 11.73% | 13.85% | 11.2% | 11.38% | 14.07% | 12.66% | 10.88% | 10.55% | 11.37% | 13.12% | 12.36% | 15.55% | 16.34% | 13.08% | 11.44% | 8.71% | 14.52% | 15.81% | 12.38% | 16.38% | 10.6%
Estruturas de Contenção - Estacas, Paredes Diafragma e Mureta Guia | 98632 | CONTENÇÃO EM CORTINA COM ESTACAS SECANTES COM 50 CM DE DIÂMETRO E PROFUNDIDADE MAIOR QUE 15 M. AF_06/2018 | M2 | 9.75% | 12.23% | 12.9% | 10.84% | 16.35% | 14.09% | 13.08% | 15.94% | 12.25% | 12.3% | 15.31% | 14.27% | 11.67% | 11.07% | 12.59% | 14.71% | 13.66% | 17.77% | 18.38% | 14.89% | 12.01% | 8.58% | 16.5% | 17.67% | 13.87% | 18.83% | 11.47%
Estruturas de Contenção - Estacas, Paredes Diafragma e Mureta Guia | 98630 | CONTENÇÃO EM CORTINA COM ESTACAS SECANTES COM 50 CM DE DIÂMETRO E PROFUNDIDADE MENOR OU IGUAL A 10 M. AF_06/2018 | M2 | 9.55% | 11.65% | 12.41% | 10.62% | 15.49% | 13.28% | 12.34% | 14.77% | 11.67% | 11.79% | 14.63% | 13.38% | 11.24% | 10.79% | 11.91% | 13.83% | 12.95% | 16.54% | 17.24% | 13.88% | 11.7% | 8.65% | 15.41% | 16.64% | 13.05% | 17.46% | 10.99%
Estruturas de Contenção - Estacas, Paredes Diafragma e Mureta Guia | 98655 | EXECUÇÃO DE MURETA GUIA PARA CONTENÇÃO/ FUNDAÇÃO COM 30 CM DE ESPESSURA. AF_06/2018 | M | 21.67% | 22.35% | 23.45% | 23.55% | 28.82% | 25.99% | 25.37% | 26.96% | 26.08% | 23.53% | 30.61% | 25.98% | 23.33% | 22.65% | 26.86% | 27.3% | 24.63% | 33.31% | 32.71% | 25.35% | 23.43% | 22.47% | 29.58% | 34.03% | 24.97% | 33.54% | 25.12%
Estruturas de Contenção - Estacas, Paredes Diafragma e Mureta Guia | 98656 | EXECUÇÃO DE MURETA GUIA PARA CONTENÇÃO/ FUNDAÇÃO COM 40 CM DE ESPESSURA. AF_06/2018 | M | 21.57% | 22.16% | 23.35% | 23.4% | 28.71% | 25.81% | 25.24% | 26.8% | 25.87% | 23.36% | 30.43% | 25.79% | 23.14% | 22.53% | 26.73% | 27.13% | 24.47% | 33.09% | 32.5% | 25.21% | 23.24% | 22.39% | 29.37% | 33.78% | 24.83% | 33.34% | 24.95%
Estruturas de Contenção - Estacas, Paredes Diafragma e Mureta Guia | 98657 | EXECUÇÃO DE MURETA GUIA PARA CONTENÇÃO/ FUNDAÇÃO COM 50 CM DE ESPESSURA. AF_06/2018 | M | 21.47% | 21.98% | 23.26% | 23.26% | 28.59% | 25.63% | 25.12% | 26.65% | 25.67% | 23.19% | 30.26% | 25.61% | 22.95% | 22.42% | 26.6% | 26.97% | 24.32% | 32.89% | 32.29% | 25.08% | 23.05% | 22.31% | 29.18% | 33.55% | 24.69% | 33.15% | 24.78%
Estruturas de Contenção - Estacas, Paredes Diafragma e Mureta Guia | 98658 | EXECUÇÃO DE MURETA GUIA PARA CONTENÇÃO/ FUNDAÇÃO COM 60 CM DE ESPESSURA. AF_06/2018 | M | 21.37% | 21.8% | 23.17% | 23.12% | 28.48% | 25.46% | 25% | 26.5% | 25.48% | 23.03% | 30.1% | 25.44% | 22.78% | 22.31% | 26.48% | 26.81% | 24.17% | 32.69% | 32.1% | 24.95% | 22.87% | 22.23% | 28.99% | 33.31% | 24.56% | 32.97% | 24.62%
Estruturas de Contenção - Estacas, Paredes Diafragma e Mureta Guia | 98659 | EXECUÇÃO DE MURETA GUIA PARA CONTENÇÃO/ FUNDAÇÃO COM 80 CM DE ESPESSURA. AF_06/2018 | M | 21.18% | 21.46% | 23% | 22.85% | 28.26% | 25.13% | 24.77% | 26.21% | 25.12% | 22.73% | 29.79% | 25.11% | 22.44% | 22.09% | 26.25% | 26.5% | 23.89% | 32.31% | 31.71% | 24.7% | 22.53% | 22.08% | 28.63% | 32.87% | 24.31% | 32.62% | 24.32%
Estruturas de Contenção - Perfis Pranchados, Cortinas e Muros de Arrimo | 100344 | ARMAÇÃO DE CORTINA DE CONTENÇÃO EM CONCRETO ARMADO, COM AÇO CA-50 DE 10 MM - MONTAGEM. AF_11/2024 | KG | 14.19% | 12.36% | 13.8% | 14.88% | 18.08% | 16.15% | 16.82% | 15.21% | 17.96% | 14.17% | 19.92% | 15.02% | 15.17% | 15.21% | 16.25% | 16.51% | 15.83% | 21.39% | 20.56% | 14.95% | 14.28% | 15.51% | 16.86% | 21.93% | 14.48% | 20.21% | 16.37%
Estruturas de Contenção - Perfis Pranchados, Cortinas e Muros de Arrimo | 100345 | ARMAÇÃO DE CORTINA DE CONTENÇÃO EM CONCRETO ARMADO, COM AÇO CA-50 DE 12,5 MM - MONTAGEM. AF_11/2024 | KG | 8.63% | 7.36% | 8.4% | 8.99% | 11.29% | 9.89% | 10.41% | 9.27% | 11.08% | 8.64% | 12.42% | 9.17% | 9.19% | 9.32% | 9.84% | 10.17% | 9.57% | 13.53% | 12.99% | 9.13% | 8.64% | 9.46% | 10.35% | 13.58% | 8.84% | 12.63% | 10.01%
Estruturas de Contenção - Perfis Pranchados, Cortinas e Muros de Arrimo | 100346 | ARMAÇÃO DE CORTINA DE CONTENÇÃO EM CONCRETO ARMADO, COM AÇO CA-50 DE 16 MM - MONTAGEM. AF_11/2024 | KG | 6.47% | 5.49% | 6.24% | 6.75% | 8.52% | 7.49% | 7.89% | 7.02% | 8.39% | 6.54% | 9.57% | 6.84% | 6.91% | 7.05% | 7.38% | 7.68% | 7.31% | 10.38% | 9.96% | 6.91% | 6.52% | 7.13% | 7.78% | 10.42% | 6.57% | 9.73% | 7.55%
Estruturas de Contenção - Perfis Pranchados, Cortinas e Muros de Arrimo | 100347 | ARMAÇÃO DE CORTINA DE CONTENÇÃO EM CONCRETO ARMADO, COM AÇO CA-50 DE 20 MM - MONTAGEM. AF_11/2024 | KG | 4.35% | 3.7% | 4.27% | 4.47% | 5.75% | 5.02% | 5.32% | 4.75% | 5.63% | 4.35% | 6.5% | 4.55% | 4.64% | 4.74% | 4.95% | 5.09% | 4.89% | 7.17% | 6.81% | 4.55% | 4.3% | 4.84% | 5.2% | 7.09% | 4.43% | 6.66% | 5.04%
Estruturas de Contenção - Perfis Pranchados, Cortinas e Muros de Arrimo | 100348 | ARMAÇÃO DE CORTINA DE CONTENÇÃO EM CONCRETO ARMADO, COM AÇO CA-50 DE 25 MM - MONTAGEM. AF_11/2024 | KG | 3.5% | 2.99% | 3.45% | 3.59% | 4.73% | 4.09% | 4.34% | 3.79% | 4.6% | 3.53% | 5.14% | 3.72% | 3.75% | 3.87% | 4.08% | 4.17% | 3.9% | 5.85% | 5.51% | 3.71% | 3.49% | 3.81% | 4.2% | 5.76% | 3.63% | 5.3% | 4.09%
Estruturas de Contenção - Perfis Pranchados, Cortinas e Muros de Arrimo | 100342 | ARMAÇÃO DE CORTINA DE CONTENÇÃO EM CONCRETO ARMADO, COM AÇO CA-50 DE 6,3 MM - MONTAGEM. AF_11/2024 | KG | 27.18% | 24.43% | 25.99% | 28.9% | 32.4% | 29.69% | 30.52% | 28.31% | 32.51% | 26.85% | 35.65% | 28.42% | 28.81% | 28.04% | 30.59% | 30.63% | 29.61% | 36.93% | 35.86% | 28.27% | 27.47% | 29.24% | 31.57% | 39.27% | 27.63% | 35.41% | 30.39%
Estruturas de Contenção - Perfis Pranchados, Cortinas e Muros de Arrimo | 100343 | ARMAÇÃO DE CORTINA DE CONTENÇÃO EM CONCRETO ARMADO, COM AÇO CA-50 DE 8 MM - MONTAGEM. AF_11/2024 | KG | 20.53% | 18.14% | 19.81% | 21.65% | 25.34% | 22.81% | 23.64% | 21.72% | 25.17% | 20.36% | 27.9% | 21.56% | 21.91% | 21.54% | 23.2% | 23.46% | 22.58% | 29.42% | 28.33% | 21.46% | 20.73% | 22.25% | 24.1% | 30.59% | 20.93% | 27.95% | 23.3%
Estruturas de Contenção - Perfis Pranchados, Cortinas e Muros de Arrimo | 100349 | CONCRETAGEM DE CORTINA DE CONTENÇÃO, ATRAVÉS DE BOMBA - LANÇAMENTO, ADENSAMENTO E ACABAMENTO. AF_11/2024 | M3 | 1.28% | 3.03% | 1.92% | 2.18% | 3.58% | 3.51% | 3.76% | 3.11% | 3.17% | 2.91% | 3.58% | 2.85% | 2.42% | 2.57% | 3.1% | 3.67% | 2.99% | 4.81% | 4.51% | 2.93% | 2.43% | 1.78% | 3.26% | 4.32% | 3.15% | 4.7% | 2.65%
Estruturas de Contenção - Perfis Pranchados, Cortinas e Muros de Arrimo | 100341 | FABRICAÇÃO, MONTAGEM E DESMONTAGEM DE FÔRMA PARA CORTINA DE CONTENÇÃO, EM CHAPA DE MADEIRA COMPENSADA PLASTIFICADA, E = 18 MM, 10 UTILIZAÇÕES. AF_11/2024 | M2 | 35.18% | 27.64% | 32.07% | 37.83% | 41.31% | 34.5% | 38.73% | 38.55% | 36.75% | 35.09% | 42.43% | 32.69% | 31.58% | 36.09% | 42.36% | 36.83% | 36.37% | 44.48% | 42.81% | 34.38% | 30.54% | 39.61% | 38.18% | 43.81% | 33.08% | 42.11% | 34.64%
Estruturas de Madeira | 105042 | PILAR DE MADEIRA ROLIÇA, EUCALIPTO OU EQUIVALENTE DA REGIÃO, FIXADO COM VERGALHÃO, DIÂMETRO DE 12 A 15 CM, APOIO ARTICULADO, COMPRIMENTO DE 3 M. AF_03/2024 | M | 27.66% | 26.18% | 25.97% | 24.19% | 26.3% | 27.28% | 26.2% | 28.95% | 25.55% | 26.47% | 32.92% | 20.65% | 23.91% | 26.39% | 27.47% | 24.92% | 27.54% | 28.49% | 28.84% | 26.43% | 24.79% | 29.49% | 22.05% | 36.75% | 26.29% | 32.36% | 28.55%
Estruturas de Madeira | 105046 | PILAR DE MADEIRA ROLIÇA, EUCALIPTO OU EQUIVALENTE DA REGIÃO, FIXADO COM VERGALHÃO, DIÂMETRO DE 12 A 15 CM, APOIO ARTICULADO, COMPRIMENTO DE 6 M. AF_03/2024 | M | 20.71% | 19.35% | 19.52% | 17.28% | 19.45% | 20.36% | 19.46% | 21.97% | 18.68% | 19.78% | 24.95% | 14.59% | 17.26% | 19.81% | 20.18% | 18.1% | 20.41% | 21.1% | 21.46% | 19.65% | 18.03% | 22.22% | 15.57% | 27.8% | 19.43% | 24.59% | 21.25%
Estruturas de Madeira | 105095 | PILAR DE MADEIRA ROLIÇA, EUCALIPTO OU EQUIVALENTE DA REGIÃO, FIXADO COM VERGALHÃO, DIÂMETRO DE 16 A 20 CM, APOIO ARTICULADO, COMPRIMENTO DE 3 M. AF_03/2024 | M | 18.95% | 17.64% | 17.88% | 15.7% | 17.79% | 18.65% | 17.82% | 20.19% | 17.05% | 18.11% | 22.94% | 13.23% | 15.7% | 18.16% | 18.43% | 16.49% | 18.67% | 19.34% | 19.69% | 17.95% | 16.43% | 20.39% | 14.14% | 25.55% | 17.75% | 22.65% | 19.45%
Estruturas de Madeira | 105098 | PILAR DE MADEIRA ROLIÇA, EUCALIPTO OU EQUIVALENTE DA REGIÃO, FIXADO COM VERGALHÃO, DIÂMETRO DE 16 A 20 CM, APOIO ARTICULADO, COMPRIMENTO DE 6 M. AF_03/2024 | M | 13.33% | 12.3% | 12.63% | 10.67% | 12.41% | 13.09% | 12.47% | 14.37% | 11.78% | 12.73% | 16.3% | 8.93% | 10.75% | 12.81% | 12.8% | 11.33% | 13.05% | 13.5% | 13.79% | 12.57% | 11.31% | 14.44% | 9.53% | 18.15% | 12.36% | 16.15% | 13.62%
Estruturas de Madeira | 105050 | PILAR DE MADEIRA ROLIÇA, EUCALIPTO OU EQUIVALENTE DA REGIÃO, FIXADO COM VERGALHÃO, DIÂMETRO DE 21 A 29 CM, APOIO ARTICULADO, COMPRIMENTO DE 3 M. AF_03/2024 | M | 9.38% | 8.59% | 8.91% | 7.35% | 8.7% | 9.21% | 8.75% | 10.2% | 8.21% | 8.96% | 11.58% | 6.13% | 7.44% | 9.05% | 8.93% | 7.87% | 9.14% | 9.48% | 9.71% | 8.81% | 7.86% | 10.2% | 6.54% | 12.87% | 8.65% | 11.49% | 9.58%
Estruturas de Madeira | 105053 | PILAR DE MADEIRA ROLIÇA, EUCALIPTO OU EQUIVALENTE DA REGIÃO, FIXADO COM VERGALHÃO, DIÂMETRO DE 21 A 29 CM, APOIO ARTICULADO, COMPRIMENTO DE 6 M. AF_03/2024 | M | 6.26% | 5.71% | 5.96% | 4.82% | 5.79% | 6.14% | 5.83% | 6.85% | 5.43% | 5.98% | 7.78% | 4% | 4.89% | 6.05% | 5.92% | 5.19% | 6.09% | 6.31% | 6.47% | 5.86% | 5.19% | 6.84% | 4.27% | 8.64% | 5.75% | 7.73% | 6.38%
Estruturas de Madeira | 105056 | PILAR DE MADEIRA ROLIÇA, EUCALIPTO OU EQUIVALENTE DA REGIÃO, FIXADO COM VERGALHÃO, DIÂMETRO DE 30 A 34 CM, APOIO ARTICULADO, COMPRIMENTO DE 3 M. AF_03/2024 | M | 6.94% | 6.34% | 6.61% | 5.37% | 6.42% | 6.81% | 6.46% | 7.59% | 6.04% | 6.63% | 8.61% | 4.46% | 5.45% | 6.7% | 6.58% | 5.77% | 6.75% | 7% | 7.18% | 6.5% | 5.77% | 7.58% | 4.77% | 9.57% | 6.39% | 8.56% | 7.08%
Estruturas de Madeira | 105058 | PILAR DE MADEIRA ROLIÇA, EUCALIPTO OU EQUIVALENTE DA REGIÃO, FIXADO COM VERGALHÃO, DIÂMETRO DE 30 A 34 CM, APOIO ARTICULADO, COMPRIMENTO DE 6 M. AF_03/2024 | M | 4.8% | 4.36% | 4.58% | 3.67% | 4.43% | 4.71% | 4.47% | 5.28% | 4.15% | 4.58% | 5.99% | 3.04% | 3.73% | 4.64% | 4.52% | 3.96% | 4.66% | 4.83% | 4.96% | 4.49% | 3.96% | 5.25% | 3.25% | 6.65% | 4.4% | 5.95% | 4.89%
Estruturas de Madeira | 105061 | PILAR DE MADEIRA SERRADA, MAÇARANDUBA OU EQUIVALENTE DA REGIÃO, NÃO APARELHADO, FIXADO COM VERGALHÃO, SEÇÃO QUADRADA 10 X 10 CM, APOIO ARTICULADO, COMPRIMENTO DE 3 M. AF_03/2024 | M | 24.68% | 27.93% | 24.8% | 29.08% | 22.96% | 21.11% | 22.61% | 23.3% | 25.22% | 20.53% | 21.3% | 20.53% | 24.04% | 22.89% | 23.65% | 22.47% | 25.54% | 25.05% | 24.86% | 19.57% | 26.11% | 31.28% | 26.76% | 17.43% | 23.75% | 24.96% | 23.53%
Estruturas de Madeira | 105064 | PILAR DE MADEIRA SERRADA, MAÇARANDUBA OU EQUIVALENTE DA REGIÃO, NÃO APARELHADO, FIXADO COM VERGALHÃO, SEÇÃO QUADRADA 10 X 10 CM, APOIO ARTICULADO, COMPRIMENTO DE 6 M. AF_03/2024 | M | 17.43% | 20.18% | 17.83% | 20.71% | 16.01% | 14.53% | 15.8% | 16.37% | 17.78% | 14.14% | 14.44% | 13.99% | 16.75% | 16.14% | 16.34% | 15.48% | 18.04% | 17.52% | 17.4% | 13.32% | 18.51% | 23.12% | 18.84% | 11.38% | 16.62% | 17.44% | 16.33%
Estruturas de Madeira | 105068 | PILAR DE MADEIRA SERRADA, MAÇARANDUBA OU EQUIVALENTE DA REGIÃO, NÃO APARELHADO, FIXADO COM VERGALHÃO, SEÇÃO QUADRADA 15 X 15 CM, APOIO ARTICULADO, COMPRIMENTO DE 3 M. AF_03/2024 | M | 15.39% | 18.21% | 15.91% | 18.92% | 14.09% | 12.62% | 13.88% | 14.31% | 15.85% | 12.27% | 12.35% | 12.4% | 14.94% | 14.21% | 14.32% | 13.63% | 15.98% | 15.45% | 15.31% | 11.5% | 16.64% | 21% | 17.22% | 9.53% | 14.67% | 15.2% | 14.27%
Estruturas de Madeira | 105071 | PILAR DE MADEIRA SERRADA, MAÇARANDUBA OU EQUIVALENTE DA REGIÃO, NÃO APARELHADO, FIXADO COM VERGALHÃO, SEÇÃO QUADRADA 15 X 15 CM, APOIO ARTICULADO, COMPRIMENTO DE 6 M. AF_03/2024 | M | 10.17% | 12.27% | 10.67% | 12.64% | 9.24% | 8.19% | 9.11% | 9.42% | 10.49% | 7.97% | 7.93% | 8% | 9.8% | 9.38% | 9.32% | 8.87% | 10.56% | 10.15% | 10.06% | 7.4% | 11.06% | 14.4% | 11.41% | 5.97% | 9.64% | 9.96% | 9.31%
Estruturas de Madeira | 105074 | PILAR DE MADEIRA SERRADA, MAÇARANDUBA OU EQUIVALENTE DA REGIÃO, NÃO APARELHADO, FIXADO COM VERGALHÃO, SEÇÃO QUADRADA 20 X 20 CM, APOIO ARTICULADO, COMPRIMENTO DE 3 M. AF_03/2024 | M | 10.11% | 12.29% | 10.64% | 12.75% | 9.18% | 8.11% | 9.04% | 9.32% | 10.47% | 7.89% | 7.81% | 8% | 9.8% | 9.32% | 9.26% | 8.82% | 10.52% | 10.1% | 10% | 7.32% | 11.08% | 14.43% | 11.53% | 5.85% | 9.59% | 9.86% | 9.24%
Estruturas de Madeira | 105077 | PILAR DE MADEIRA SERRADA, MAÇARANDUBA OU EQUIVALENTE DA REGIÃO, NÃO APARELHADO, FIXADO COM VERGALHÃO, SEÇÃO QUADRADA 20 X 20 CM, APOIO ARTICULADO, COMPRIMENTO DE 6 M. AF_03/2024 | M | 6.49% | 8% | 6.89% | 8.25% | 5.86% | 5.13% | 5.77% | 5.96% | 6.72% | 5% | 4.91% | 5.06% | 6.25% | 5.98% | 5.88% | 5.6% | 6.75% | 6.45% | 6.39% | 4.61% | 7.14% | 9.52% | 7.42% | 3.62% | 6.14% | 6.29% | 5.87%
Estruturas de Madeira | 105090 | PISO DE MADEIRA, SOBRE VIGOTAS DE MADEIRA SEÇÃO 7,5 X 15 CM. AF_03/2024 | M2 | 10.02% | 3.89% | 4.34% | 6.36% | 6.56% | 4.21% | 4.49% | 6.87% | 6.12% | 4.07% | 5.05% | 4.15% | 4.1% | 4.23% | 4.03% | 4.37% | 4.22% | 7.57% | 7.76% | 3.92% | 9.98% | 5.02% | 6.18% | 10.03% | 3.89% | 5.57% | 4.43%
Estruturas de Madeira | 105099 | VIGA DE MADEIRA ROLIÇA, EUCALIPTO OU EQUIVALENTE DA REGIÃO, DIÂMETRO DE 12 A 15 CM. AF_03/2024 | M | 30.1% | 29.76% | 28.15% | 27.91% | 29.47% | 29.29% | 28.76% | 31.32% | 28.56% | 28.8% | 34.36% | 23.49% | 27.92% | 28.64% | 29.8% | 27.12% | 29.89% | 33.49% | 32.05% | 28.8% | 28.71% | 32.07% | 26.3% | 38.66% | 28.54% | 34.49% | 30.84%
Estruturas de Madeira | 105100 | VIGA DE MADEIRA ROLIÇA, EUCALIPTO OU EQUIVALENTE DA REGIÃO, DIÂMETRO DE 16 A 20 CM. AF_03/2024 | M | 23.33% | 22.53% | 21.93% | 20.42% | 22.43% | 22.74% | 22.11% | 24.62% | 21.53% | 22.31% | 27.26% | 17.11% | 20.52% | 22.29% | 22.78% | 20.5% | 23.01% | 25.17% | 24.6% | 22.18% | 21.32% | 25.04% | 18.85% | 30.56% | 21.91% | 27.27% | 23.85%
Estruturas de Madeira | 105101 | VIGA DE MADEIRA ROLIÇA, EUCALIPTO OU EQUIVALENTE DA REGIÃO, DIÂMETRO DE 21 A 29 CM. AF_03/2024 | M | 14.29% | 13.4% | 13.52% | 11.67% | 13.45% | 13.96% | 13.41% | 15.37% | 12.76% | 13.65% | 17.2% | 9.72% | 11.8% | 13.73% | 13.7% | 12.15% | 13.98% | 14.88% | 14.9% | 13.48% | 12.4% | 15.48% | 10.53% | 19.21% | 13.26% | 17.16% | 14.57%
Estruturas de Madeira | 105102 | VIGA DE MADEIRA ROLIÇA, EUCALIPTO OU EQUIVALENTE DA REGIÃO, DIÂMETRO DE 30 A 34 CM. AF_03/2024 | M | 12.47% | 11.62% | 11.81% | 10.03% | 11.67% | 12.19% | 11.67% | 13.46% | 11.05% | 11.91% | 15.12% | 8.34% | 10.15% | 11.99% | 11.92% | 10.53% | 12.17% | 12.85% | 12.96% | 11.74% | 10.69% | 13.53% | 9% | 16.86% | 11.54% | 15.06% | 12.71%
Estruturas de Madeira | 105080 | VIGA DE MADEIRA SERRADA, MAÇARANDUBA OU EQUIVALENTE DA REGIÃO, APARELHADA, SEÇÃO RETANGULAR 6 X 12 CM. AF_03/2024 | M | 22.99% | 25.97% | 22.66% | 26.36% | 22.41% | 20.18% | 21.56% | 22.4% | 23.55% | 19.83% | 20.82% | 19.17% | 23.46% | 21.56% | 21.99% | 20.68% | 23.38% | 26.18% | 24.28% | 19.06% | 25.06% | 27.83% | 25.59% | 18.32% | 21.88% | 24.09% | 22.24%
Estruturas de Madeira | 105081 | VIGA DE MADEIRA SERRADA, MAÇARANDUBA OU EQUIVALENTE DA REGIÃO, APARELHADA, SEÇÃO RETANGULAR 6 X 16 CM. AF_03/2024 | M | 20.95% | 23.96% | 20.85% | 24.38% | 20.23% | 18.13% | 19.5% | 20.24% | 21.53% | 17.79% | 18.48% | 17.34% | 21.25% | 19.6% | 19.89% | 18.75% | 21.38% | 23.43% | 21.92% | 17.01% | 22.91% | 25.97% | 23.48% | 15.79% | 19.9% | 21.7% | 20.09%
Estruturas de Madeira | 105091 | VIGA DE MADEIRA SERRADA, MAÇARANDUBA OU EQUIVALENTE DA REGIÃO, APARELHADA, SEÇÃO RETANGULAR 7,5 X 23 CM. AF_03/2024 | M | 14.04% | 16.69% | 14.39% | 17.11% | 13.13% | 11.61% | 12.78% | 13.22% | 14.51% | 11.35% | 11.44% | 11.3% | 13.97% | 13.02% | 13.02% | 12.33% | 14.44% | 14.91% | 14.28% | 10.66% | 15.48% | 18.78% | 16.02% | 9.04% | 13.29% | 14.05% | 13.07%
Estruturas de Madeira | 105089 | VIGA DE MADEIRA SERRADA, MAÇARANDUBA OU EQUIVALENTE DA REGIÃO, APARELHADA, SEÇÃO RETANGULAR 8 X 30 CM. AF_03/2024 | M | 12.28% | 14.76% | 12.7% | 15.19% | 11.4% | 10.04% | 11.12% | 11.5% | 12.72% | 9.81% | 9.8% | 9.83% | 12.16% | 11.37% | 11.33% | 10.74% | 12.68% | 12.87% | 12.4% | 9.17% | 13.58% | 16.8% | 14.1% | 7.61% | 11.62% | 12.18% | 11.35%
Estruturas de Madeira | 105082 | VIGA DE MADEIRA SERRADA, MAÇARANDUBA OU EQUIVALENTE DA REGIÃO, NÃO APARELHADA, SEÇÃO RETANGULAR 6 X 12 CM. AF_03/2024 | M | 22.17% | 25.15% | 21.92% | 25.54% | 21.53% | 19.35% | 20.74% | 21.55% | 22.73% | 19.02% | 19.89% | 18.43% | 22.58% | 20.77% | 21.14% | 19.9% | 22.56% | 25.11% | 23.34% | 18.24% | 24.2% | 27.06% | 24.73% | 17.32% | 21.09% | 23.14% | 21.37%
Estruturas de Madeira | 105083 | VIGA DE MADEIRA SERRADA, MAÇARANDUBA OU EQUIVALENTE DA REGIÃO, NÃO APARELHADA, SEÇÃO RETANGULAR 6 X 16 CM. AF_03/2024 | M | 20.65% | 23.65% | 20.57% | 24.07% | 19.91% | 17.83% | 19.2% | 19.93% | 21.22% | 17.5% | 18.15% | 17.07% | 20.92% | 19.31% | 19.58% | 18.46% | 21.07% | 23.04% | 21.57% | 16.71% | 22.59% | 25.67% | 23.15% | 15.45% | 19.61% | 21.36% | 19.77%
Estruturas de Madeira | 105084 | VIGA DE MADEIRA SERRADA, MAÇARANDUBA OU EQUIVALENTE DA REGIÃO, NÃO APARELHADA, SEÇÃO RETANGULAR 6 X 20 CM. AF_03/2024 | M | 17.58% | 20.48% | 17.76% | 20.93% | 16.72% | 14.88% | 16.19% | 16.8% | 18.12% | 14.58% | 14.93% | 14.35% | 17.68% | 16.4% | 16.5% | 15.59% | 18.02% | 19.18% | 18.15% | 13.82% | 19.3% | 22.6% | 19.87% | 12.25% | 16.69% | 17.92% | 16.62%
Estruturas de Madeira | 105086 | VIGA DE MADEIRA SERRADA, MAÇARANDUBA OU EQUIVALENTE DA REGIÃO, NÃO APARELHADA, SEÇÃO RETANGULAR 6 X 25 CM. AF_03/2024 | M | 19.59% | 22.64% | 19.65% | 23.12% | 18.73% | 16.73% | 18.12% | 18.79% | 20.15% | 16.41% | 16.89% | 16.11% | 19.75% | 18.26% | 18.49% | 17.46% | 20.03% | 21.53% | 20.3% | 15.61% | 21.44% | 24.75% | 22.05% | 14.11% | 18.61% | 20.07% | 18.62%
Estruturas de Madeira | 105087 | VIGA DE MADEIRA SERRADA, MAÇARANDUBA OU EQUIVALENTE DA REGIÃO, NÃO APARELHADA, SEÇÃO RETANGULAR 6 X 30 CM. AF_03/2024 | M | 18.34% | 21.35% | 18.49% | 21.85% | 17.42% | 15.52% | 16.88% | 17.49% | 18.88% | 15.2% | 15.57% | 15.02% | 18.42% | 17.08% | 17.24% | 16.29% | 18.79% | 19.93% | 18.89% | 14.42% | 20.11% | 23.53% | 20.72% | 12.79% | 17.4% | 18.65% | 17.34%
Estruturas de Madeira | 105088 | VIGA DE MADEIRA SERRADA, MAÇARANDUBA OU EQUIVALENTE DA REGIÃO, NÃO APARELHADA, SEÇÃO RETANGULAR 6 X 40 CM. AF_03/2024 | M | 11.38% | 13.75% | 11.82% | 14.15% | 10.54% | 9.26% | 10.29% | 10.63% | 11.8% | 9.05% | 9.02% | 9.08% | 11.25% | 10.54% | 10.47% | 9.93% | 11.76% | 11.87% | 11.47% | 8.45% | 12.6% | 15.72% | 13.1% | 6.95% | 10.77% | 11.26% | 10.49%
Estruturas de Madeira | 105092 | VIGA DE MADEIRA SERRADA, MAÇARANDUBA OU EQUIVALENTE DA REGIÃO, NÃO APARELHADA, SEÇÃO RETANGULAR 7,5 X 23 CM. AF_03/2024 | M | 12.98% | 15.51% | 13.36% | 15.92% | 12.1% | 10.67% | 11.78% | 12.19% | 13.42% | 10.43% | 10.47% | 10.4% | 12.88% | 12.03% | 12% | 11.36% | 13.37% | 13.7% | 13.16% | 9.77% | 14.33% | 17.55% | 14.85% | 8.2% | 12.28% | 12.94% | 12.04%
Estruturas de Madeira | 105085 | VIGA DE MADEIRA SERRADA, MAÇARANDUBA OU EQUIVALENTE DA REGIÃO, NÃO APARELHADA, SEÇÃO RETANGULAR 8 X 16 CM. AF_03/2024 | M | 17.1% | 19.97% | 17.29% | 20.4% | 16.21% | 14.4% | 15.7% | 16.27% | 17.6% | 14.11% | 14.41% | 13.92% | 17.15% | 15.92% | 16.01% | 15.13% | 17.51% | 18.56% | 17.59% | 13.35% | 18.76% | 22.07% | 19.33% | 11.76% | 16.21% | 17.36% | 16.11%
Estruturas de Madeira | 105093 | VIGA DE MADEIRA SERRADA, MAÇARANDUBA OU EQUIVALENTE DA REGIÃO, NÃO APARELHADA, SEÇÃO RETANGULAR 8 X 30 CM. AF_03/2024 | M | 13.92% | 16.6% | 14.31% | 17.06% | 13% | 11.48% | 12.66% | 13.09% | 14.4% | 11.22% | 11.28% | 11.21% | 13.84% | 12.91% | 12.91% | 12.22% | 14.35% | 14.71% | 14.12% | 10.53% | 15.36% | 18.74% | 15.93% | 8.87% | 13.19% | 13.89% | 12.94%
Estruturas de Madeira | 105041 | VIGA DE MADEIRA SERRADA, PINUS OU EQUIVALENTE DA REGIÃO, SEÇÃO RETANGULAR 7,5 X 10 CM. AF_03/2024 | M | 28.3% | 22.7% | 26.04% | 25.95% | 25.62% | 22.68% | 25.99% | 27.39% | 24.31% | 21.79% | 28.42% | 24.27% | 23.3% | 23.63% | 22.67% | 22.8% | 23.97% | 34.5% | 30.4% | 20.71% | 29.66% | 30.43% | 29.03% | 33.81% | 21.16% | 31% | 24.83%
Estruturas de Madeira | 105045 | VIGA DE MADEIRA SERRADA, PINUS OU EQUIVALENTE DA REGIÃO, SEÇÃO RETANGULAR 7,5 X 15 CM. AF_03/2024 | M | 26.8% | 20.4% | 24.6% | 23.92% | 23.56% | 20.69% | 24.28% | 25.59% | 22.25% | 19.77% | 26.48% | 22.9% | 20.99% | 21.77% | 20.54% | 20.98% | 21.95% | 32.28% | 28.5% | 18.61% | 27.98% | 28.94% | 27.26% | 31.79% | 19.11% | 29.15% | 22.78%
Execução de Grampo para Solo Grampeado | 93961 | EXECUÇÃO DE GRAMPO PARA SOLO GRAMPEADO COM COMPRIMENTO MAIOR QUE 10 M, DIÂMETRO DE 10 CM, PERFURAÇÃO COM EQUIPAMENTO MANUAL E ARMADURA COM DIÂMETRO DE 20 MM. AF_07/2024 | M | 53.15% | 52.74% | 55.31% | 57.48% | 56.69% | 55.21% | 55.04% | 56.73% | 54.9% | 52.8% | 60.66% | 54.73% | 53.47% | 50.95% | 57.33% | 56.42% | 54.51% | 60.06% | 59.61% | 57.82% | 52.75% | 53.2% | 62.44% | 64.09% | 56.13% | 59.65% | 53.39%
Execução de Grampo para Solo Grampeado | 93971 | EXECUÇÃO DE GRAMPO PARA SOLO GRAMPEADO COM COMPRIMENTO MAIOR QUE 10 M, DIÂMETRO DE 7 CM, PERFURAÇÃO COM EQUIPAMENTO MANUAL E ARMADURA COM DIÂMETRO DE 20 MM. AF_07/2024 | M | 50.79% | 50.04% | 53.1% | 55.04% | 54.48% | 52.81% | 52.84% | 54.37% | 52.55% | 50.49% | 58.49% | 52.16% | 51.08% | 48.8% | 54.96% | 54.06% | 52.18% | 58% | 57.38% | 55.34% | 50.16% | 51.06% | 60.13% | 61.86% | 53.81% | 57.57% | 51.1%
Execução de Grampo para Solo Grampeado | 93959 | EXECUÇÃO DE GRAMPO PARA SOLO GRAMPEADO COM COMPRIMENTO MAIOR QUE 6 M E MENOR OU IGUAL A 10 M, DIÂMETRO DE 10 CM, PERFURAÇÃO COM EQUIPAMENTO MANUAL E ARMADURA COM DIÂMETRO DE 20 MM. AF_07/2024 | M | 53.83% | 53.52% | 55.89% | 58.18% | 57.23% | 55.72% | 55.41% | 57.14% | 55.42% | 53.39% | 61.22% | 55.37% | 54.18% | 51.57% | 57.81% | 56.95% | 55.17% | 60.37% | 60.19% | 58.35% | 53.62% | 54.01% | 62.88% | 64.63% | 56.71% | 60.04% | 53.91%
Execução de Grampo para Solo Grampeado | 93969 | EXECUÇÃO DE GRAMPO PARA SOLO GRAMPEADO COM COMPRIMENTO MAIOR QUE 6 M E MENOR OU IGUAL A 10 M, DIÂMETRO DE 7 CM, PERFURAÇÃO COM EQUIPAMENTO MANUAL E ARMADURA COM DIÂMETRO DE 20 MM. AF_07/2024 | M | 51.69% | 51.05% | 53.88% | 55.96% | 55.24% | 53.56% | 53.44% | 55.03% | 53.3% | 51.29% | 59.25% | 53.05% | 52% | 49.63% | 55.67% | 54.84% | 53.07% | 58.54% | 58.14% | 56.13% | 51.25% | 52.06% | 60.8% | 62.61% | 54.6% | 58.18% | 51.86%
Execução de Grampo para Solo Grampeado | 93957 | EXECUÇÃO DE GRAMPO PARA SOLO GRAMPEADO COM COMPRIMENTO MENOR OU IGUAL A 6 M, DIÂMETRO DE 10 CM, PERFURAÇÃO COM EQUIPAMENTO MANUAL E ARMADURA COM DIÂMETRO DE 20 MM. AF_07/2024 | M | 55.09% | 54.89% | 56.91% | 59.44% | 58.22% | 56.66% | 56.07% | 57.9% | 56.35% | 54.42% | 62.19% | 56.56% | 55.42% | 52.68% | 58.68% | 57.94% | 56.37% | 60.94% | 61.13% | 59.32% | 55.17% | 55.47% | 63.66% | 65.58% | 57.71% | 60.72% | 54.89%
Execução de Grampo para Solo Grampeado | 93967 | EXECUÇÃO DE GRAMPO PARA SOLO GRAMPEADO COM COMPRIMENTO MENOR OU IGUAL A 6 M, DIÂMETRO DE 7 CM, PERFURAÇÃO COM EQUIPAMENTO MANUAL E ARMADURA COM DIÂMETRO DE 20 MM. AF_07/2024 | M | 53.41% | 52.88% | 55.29% | 57.69% | 56.66% | 54.96% | 54.52% | 56.21% | 54.67% | 52.73% | 60.65% | 54.76% | 53.66% | 51.17% | 57.02% | 56.29% | 54.71% | 59.49% | 59.46% | 57.57% | 53.26% | 53.91% | 62.04% | 63.98% | 56.01% | 59.29% | 53.33%
Execução de Tirantes | 104878 | EXECUÇÃO DE LONGARINA, PARA TIRANTES PERMANENTES, COM PERFIL METÁLICO, INCLUINDO CUNHA E SOLIDARIZAÇÃO. AF_11/2023 | UN | 3.31% | 3.23% | 3.49% | 3.36% | 3.65% | 3.23% | 3.31% | 3.64% | 3.42% | 3.22% | 4.07% | 2.96% | 3.17% | 3.24% | 3.16% | 3.39% | 3.25% | 4.18% | 4.72% | 3.49% | 1.77% | 3.74% | 2.83% | 4.45% | 3.05% | 4.46% | 3.46%
Execução de Tirantes | 104877 | EXECUÇÃO DE LONGARINA, PARA TIRANTES PROVISÓRIOS, COM PERFIL METÁLICO, INCLUINDO CUNHA E SOLIDARIZAÇÃO. AF_11/2023 | UN | 12.61% | 11.92% | 12.6% | 13% | 13.61% | 12% | 12.24% | 13.69% | 13.27% | 12.39% | 14.14% | 11.51% | 11.93% | 11.8% | 12.32% | 12.94% | 12.43% | 15.17% | 16.84% | 13.32% | 7.71% | 13.56% | 11.19% | 16.91% | 11.12% | 15.78% | 13.19%
Execução de Tirantes | 104841 | EXECUÇÃO DE PERFURAÇÃO PARA TIRANTE, COMPRIMENTO MAIOR OU IGUAL A 14 M E MENOR QUE 22 M, COM DIÂMETRO DE FURO DE 100 MM EXECUTADO COM HASTE E TUBOS DE REVESTIMENTO UTILIZANDO PERFURATRIZ SOBRE ESTEIRA. AF_11/2023 | M | 21.58% | 21.31% | 24.89% | 23.47% | 24.29% | 22% | 22.58% | 24.78% | 22.85% | 22.64% | 28.15% | 20.96% | 21.8% | 20.4% | 22.85% | 23.6% | 22.25% | 27.62% | 28.02% | 24.65% | 20.8% | 23.54% | 29.8% | 29.4% | 23.98% | 28.48% | 20.75%
Execução de Tirantes | 104849 | EXECUÇÃO DE PERFURAÇÃO PARA TIRANTE, COMPRIMENTO MAIOR OU IGUAL A 14 M E MENOR QUE 22 M, COM DIÂMETRO DE FURO DE 100 MM EXECUTADO COM HASTE UTILIZANDO PERFURATRIZ MANUAL SOBRE BASE DE MONTAGEM. AF_11/2023 | M | 20.9% | 21.65% | 24.18% | 22.28% | 22.93% | 21.31% | 23.68% | 24.42% | 23.78% | 22.64% | 27.44% | 20.03% | 22.07% | 19.76% | 23.55% | 23.56% | 21.69% | 28.76% | 27.83% | 24.99% | 19.21% | 22.95% | 30.22% | 30.56% | 24.24% | 29.62% | 20.33%
Execução de Tirantes | 104887 | EXECUÇÃO DE PERFURAÇÃO PARA TIRANTE, COMPRIMENTO MAIOR OU IGUAL A 14 M E MENOR QUE 22 M, COM DIÂMETRO DE FURO DE 100 MM EXECUTADO COM HASTE UTILIZANDO PERFURATRIZ SOBRE ESTEIRA. AF_11/2023 | M | 15.65% | 15.19% | 18.56% | 17.38% | 17.67% | 15.97% | 17.53% | 18.89% | 16.89% | 16.76% | 20.8% | 14.94% | 15.59% | 14.58% | 17.45% | 17.47% | 15.89% | 21.75% | 20.48% | 18.4% | 14.02% | 17.05% | 22.99% | 22.93% | 17.97% | 22.22% | 14.96%
Execução de Tirantes | 104844 | EXECUÇÃO DE PERFURAÇÃO PARA TIRANTE, COMPRIMENTO MAIOR OU IGUAL A 14 M E MENOR QUE 22 M, COM DIÂMETRO DE FURO DE 150 MM EXECUTADO COM HASTE E TUBOS DE REVESTIMENTO UTILIZANDO PERFURATRIZ SOBRE ESTEIRA. AF_11/2023 | M | 22.2% | 21.98% | 25.55% | 24.1% | 25.01% | 22.64% | 23.09% | 25.39% | 23.47% | 23.28% | 28.91% | 21.64% | 22.47% | 21.03% | 23.4% | 24.27% | 22.93% | 28.2% | 28.81% | 25.3% | 21.6% | 24.23% | 30.46% | 30.04% | 24.63% | 29.1% | 21.35%
Execução de Tirantes | 104852 | EXECUÇÃO DE PERFURAÇÃO PARA TIRANTE, COMPRIMENTO MAIOR OU IGUAL A 14 M E MENOR QUE 22 M, COM DIÂMETRO DE FURO DE 150 MM EXECUTADO COM HASTE UTILIZANDO PERFURATRIZ MANUAL SOBRE BASE DE MONTAGEM. AF_11/2023 | M | 21.85% | 22.73% | 25.23% | 23.28% | 24.02% | 22.31% | 24.54% | 25.42% | 24.83% | 23.65% | 28.67% | 21.05% | 23.15% | 20.72% | 24.47% | 24.59% | 22.76% | 29.8% | 29.14% | 26.07% | 20.36% | 24.02% | 31.37% | 31.66% | 25.29% | 30.67% | 21.31%
Execução de Tirantes | 104846 | EXECUÇÃO DE PERFURAÇÃO PARA TIRANTE, COMPRIMENTO MAIOR OU IGUAL A 14 M E MENOR QUE 22 M, COM DIÂMETRO DE FURO DE 200 MM EXECUTADO COM HASTE E TUBOS DE REVESTIMENTO UTILIZANDO PERFURATRIZ SOBRE ESTEIRA. AF_11/2023 | M | 22.96% | 22.79% | 26.34% | 24.87% | 25.87% | 23.41% | 23.68% | 26.08% | 24.2% | 24.01% | 29.83% | 22.46% | 23.27% | 21.79% | 24.03% | 25.02% | 23.78% | 28.87% | 29.78% | 26.06% | 22.56% | 25.06% | 31.25% | 30.78% | 25.36% | 29.82% | 22.08%
Execução de Tirantes | 104854 | EXECUÇÃO DE PERFURAÇÃO PARA TIRANTE, COMPRIMENTO MAIOR OU IGUAL A 14 M E MENOR QUE 22 M, COM DIÂMETRO DE FURO DE 200 MM EXECUTADO COM HASTE UTILIZANDO PERFURATRIZ MANUAL SOBRE BASE DE MONTAGEM. AF_11/2023 | M | 23.07% | 24.03% | 26.48% | 24.51% | 25.33% | 23.5% | 25.6% | 26.6% | 26.1% | 24.88% | 30.12% | 22.32% | 24.47% | 21.9% | 25.59% | 25.84% | 24.11% | 30.96% | 30.7% | 27.35% | 21.78% | 25.34% | 32.74% | 33% | 26.53% | 31.91% | 22.47%
Execução de Tirantes | 104890 | EXECUÇÃO DE PERFURAÇÃO PARA TIRANTE, COMPRIMENTO MAIOR OU IGUAL A 14 M E MENOR QUE 22 M, COM DIÂMETRO DE FURO DE 200 MM EXECUTADO COM HASTE UTILIZANDO PERFURATRIZ SOBRE ESTEIRA. AF_11/2023 | M | 17.21% | 16.77% | 20.27% | 18.97% | 19.41% | 17.57% | 18.91% | 20.51% | 18.48% | 18.32% | 22.75% | 16.47% | 17.25% | 16.09% | 18.89% | 19.06% | 17.56% | 23.4% | 22.51% | 20.07% | 15.72% | 18.75% | 24.85% | 24.77% | 19.61% | 23.95% | 16.49%
Execução de Tirantes | 104842 | EXECUÇÃO DE PERFURAÇÃO PARA TIRANTE, COMPRIMENTO MAIOR OU IGUAL A 22 M E MENOR QUE 30 M, COM DIÂMETRO DE FURO DE 100 MM EXECUTADO COM HASTE E TUBOS DE REVESTIMENTO UTILIZANDO PERFURATRIZ SOBRE ESTEIRA. AF_11/2023 | M | 20.4% | 20.07% | 23.65% | 22.29% | 22.96% | 20.8% | 21.58% | 23.65% | 21.67% | 21.46% | 26.7% | 19.72% | 20.55% | 19.24% | 21.8% | 22.39% | 20.96% | 26.52% | 26.53% | 23.42% | 19.36% | 22.23% | 28.51% | 28.17% | 22.83% | 27.3% | 19.57%
Execução de Tirantes | 104850 | EXECUÇÃO DE PERFURAÇÃO PARA TIRANTE, COMPRIMENTO MAIOR OU IGUAL A 22 M E MENOR QUE 30 M, COM DIÂMETRO DE FURO DE 100 MM EXECUTADO COM HASTE UTILIZANDO PERFURATRIZ MANUAL SOBRE BASE DE MONTAGEM. AF_11/2023 | M | 19.53% | 20.13% | 22.7% | 20.91% | 21.44% | 19.89% | 22.43% | 23.04% | 22.33% | 21.25% | 25.76% | 18.64% | 20.58% | 18.41% | 22.21% | 22.1% | 20.22% | 27.31% | 26.05% | 23.49% | 17.67% | 21.46% | 28.6% | 28.97% | 22.79% | 28.1% | 18.99%
Execução de Tirantes | 104888 | EXECUÇÃO DE PERFURAÇÃO PARA TIRANTE, COMPRIMENTO MAIOR OU IGUAL A 22 M E MENOR QUE 30 M, COM DIÂMETRO DE FURO DE 100 MM EXECUTADO COM HASTE UTILIZANDO PERFURATRIZ SOBRE ESTEIRA. AF_11/2023 | M | 14.4% | 13.92% | 17.14% | 16.02% | 16.23% | 14.67% | 16.3% | 17.58% | 15.62% | 15.45% | 19.19% | 13.63% | 14.36% | 13.36% | 16.2% | 16.09% | 14.56% | 20.34% | 18.88% | 17% | 12.67% | 15.63% | 21.46% | 21.43% | 16.62% | 20.77% | 13.74%
Execução de Tirantes | 104879 | EXECUÇÃO DE PERFURAÇÃO PARA TIRANTE, COMPRIMENTO MAIOR OU IGUAL A 22 M E MENOR QUE 30 M, COM DIÂMETRO DE FURO DE 150 MM EXECUTADO COM HASTE E TUBOS DE REVESTIMENTO UTILIZANDO PERFURATRIZ SOBRE ESTEIRA. AF_11/2023 | M | 21.12% | 20.85% | 24.4% | 23.03% | 23.8% | 21.56% | 22.21% | 24.38% | 22.41% | 22.22% | 27.59% | 20.5% | 21.33% | 19.95% | 22.45% | 23.15% | 21.75% | 27.21% | 27.45% | 24.19% | 20.26% | 23.04% | 29.31% | 28.94% | 23.57% | 28.01% | 20.3%
Execução de Tirantes | 104853 | EXECUÇÃO DE PERFURAÇÃO PARA TIRANTE, COMPRIMENTO MAIOR OU IGUAL A 22 M E MENOR QUE 30 M, COM DIÂMETRO DE FURO DE 150 MM EXECUTADO COM HASTE UTILIZANDO PERFURATRIZ MANUAL SOBRE BASE DE MONTAGEM. AF_11/2023 | M | 20.58% | 21.29% | 23.84% | 22% | 22.62% | 20.97% | 23.41% | 24.11% | 23.48% | 22.33% | 27.05% | 19.71% | 21.73% | 19.44% | 23.21% | 23.21% | 21.34% | 28.43% | 27.46% | 24.66% | 18.87% | 22.61% | 29.84% | 30.17% | 23.91% | 29.27% | 20.03%
Execução de Tirantes | 104847 | EXECUÇÃO DE PERFURAÇÃO PARA TIRANTE, COMPRIMENTO MAIOR OU IGUAL A 22 M E MENOR QUE 30 M, COM DIÂMETRO DE FURO DE 200 MM EXECUTADO COM HASTE E TUBOS DE REVESTIMENTO UTILIZANDO PERFURATRIZ SOBRE ESTEIRA. AF_11/2023 | M | 21.98% | 21.74% | 25.33% | 23.89% | 24.75% | 22.41% | 22.9% | 25.16% | 23.25% | 23.04% | 28.65% | 21.4% | 22.23% | 20.81% | 23.18% | 24.02% | 22.71% | 27.98% | 28.54% | 25.06% | 21.34% | 23.98% | 30.22% | 29.81% | 24.39% | 28.87% | 21.14%
Execução de Tirantes | 104855 | EXECUÇÃO DE PERFURAÇÃO PARA TIRANTE, COMPRIMENTO MAIOR OU IGUAL A 22 M E MENOR QUE 30 M, COM DIÂMETRO DE FURO DE 200 MM EXECUTADO COM HASTE UTILIZANDO PERFURATRIZ MANUAL SOBRE BASE DE MONTAGEM. AF_11/2023 | M | 21.83% | 22.67% | 25.2% | 23.26% | 23.98% | 22.24% | 24.5% | 25.38% | 24.82% | 23.62% | 28.6% | 21% | 23.12% | 20.68% | 24.41% | 24.55% | 22.74% | 29.72% | 29.09% | 26% | 20.33% | 23.99% | 31.32% | 31.62% | 25.23% | 30.61% | 21.26%
Execução de Tirantes | 104891 | EXECUÇÃO DE PERFURAÇÃO PARA TIRANTE, COMPRIMENTO MAIOR OU IGUAL A 22 M E MENOR QUE 30 M, COM DIÂMETRO DE FURO DE 200 MM EXECUTADO COM HASTE UTILIZANDO PERFURATRIZ SOBRE ESTEIRA. AF_11/2023 | M | 15.98% | 15.5% | 18.92% | 17.7% | 18.01% | 16.3% | 17.74% | 19.22% | 17.23% | 17.05% | 21.18% | 15.21% | 15.96% | 14.89% | 17.74% | 17.77% | 16.25% | 22.09% | 20.89% | 18.76% | 14.38% | 17.38% | 23.37% | 23.35% | 18.32% | 22.58% | 15.28%
Execução de Tirantes | 104892 | EXECUÇÃO DE PERFURAÇÃO PARA TIRANTE, COMPRIMENTO MAIOR OU IGUAL A 6 M E MENOR QUE 14 M, COM DIÂMETRO DE FURO DE 100 MM EXECUTADO COM HASTE E TUBOS DE REVESTIMENTO UTILIZANDO PERFURATRIZ SOBRE ESTEIRA. AF_11/2023 | M | 22.94% | 22.74% | 26.3% | 24.83% | 25.8% | 23.36% | 23.67% | 26.06% | 24.17% | 23.97% | 29.78% | 22.41% | 23.21% | 21.76% | 24.02% | 24.99% | 23.73% | 28.83% | 29.71% | 26.04% | 22.51% | 25.01% | 31.24% | 30.73% | 25.35% | 29.79% | 22.07%
Execução de Tirantes | 104848 | EXECUÇÃO DE PERFURAÇÃO PARA TIRANTE, COMPRIMENTO MAIOR OU IGUAL A 6 M E MENOR QUE 14 M, COM DIÂMETRO DE FURO DE 100 MM EXECUTADO COM HASTE UTILIZANDO PERFURATRIZ MANUAL SOBRE BASE DE MONTAGEM. AF_11/2023 | M | 22.45% | 23.38% | 25.83% | 23.9% | 24.66% | 22.9% | 25.09% | 26.02% | 25.46% | 24.25% | 29.36% | 21.69% | 23.8% | 21.29% | 25.03% | 25.22% | 23.41% | 30.36% | 29.88% | 26.69% | 21.04% | 24.68% | 32.08% | 32.33% | 25.91% | 31.29% | 21.88%
Execução de Tirantes | 104886 | EXECUÇÃO DE PERFURAÇÃO PARA TIRANTE, COMPRIMENTO MAIOR OU IGUAL A 6 M E MENOR QUE 14 M, COM DIÂMETRO DE FURO DE 100 MM EXECUTADO COM HASTE UTILIZANDO PERFURATRIZ SOBRE ESTEIRA. AF_11/2023 | M | 17.17% | 16.69% | 20.22% | 18.98% | 19.34% | 17.52% | 18.84% | 20.46% | 18.45% | 18.28% | 22.72% | 16.44% | 17.17% | 16.04% | 18.9% | 19.09% | 17.51% | 23.34% | 22.44% | 20.07% | 15.65% | 18.71% | 24.83% | 24.73% | 19.54% | 23.93% | 16.44%
Execução de Tirantes | 104843 | EXECUÇÃO DE PERFURAÇÃO PARA TIRANTE, COMPRIMENTO MAIOR OU IGUAL A 6 M E MENOR QUE 14 M, COM DIÂMETRO DE FURO DE 150 MM EXECUTADO COM HASTE E TUBOS DE REVESTIMENTO UTILIZANDO PERFURATRIZ SOBRE ESTEIRA. AF_11/2023 | M | 23.44% | 23.29% | 26.82% | 25.36% | 26.38% | 23.89% | 24.07% | 26.54% | 24.67% | 24.48% | 30.4% | 22.96% | 23.78% | 22.27% | 24.45% | 25.51% | 24.28% | 29.3% | 30.37% | 26.56% | 23.17% | 25.58% | 31.77% | 31.24% | 25.84% | 30.28% | 22.56%
Execução de Tirantes | 104851 | EXECUÇÃO DE PERFURAÇÃO PARA TIRANTE, COMPRIMENTO MAIOR OU IGUAL A 6 M E MENOR QUE 14 M, COM DIÂMETRO DE FURO DE 150 MM EXECUTADO COM HASTE UTILIZANDO PERFURATRIZ MANUAL SOBRE BASE DE MONTAGEM. AF_11/2023 | M | 23.34% | 24.37% | 26.8% | 24.83% | 25.64% | 23.83% | 25.86% | 26.91% | 26.43% | 25.16% | 30.49% | 22.63% | 24.78% | 22.19% | 25.91% | 26.17% | 24.43% | 31.24% | 31.07% | 27.68% | 22.11% | 25.69% | 33.1% | 33.31% | 26.84% | 32.23% | 22.76%
Execução de Tirantes | 104845 | EXECUÇÃO DE PERFURAÇÃO PARA TIRANTE, COMPRIMENTO MAIOR OU IGUAL A 6 M E MENOR QUE 14 M, COM DIÂMETRO DE FURO DE 200 MM EXECUTADO COM HASTE E TUBOS DE REVESTIMENTO UTILIZANDO PERFURATRIZ SOBRE ESTEIRA. AF_11/2023 | M | 24.06% | 23.95% | 27.46% | 25.97% | 27.09% | 24.51% | 24.54% | 27.09% | 25.27% | 25.07% | 31.16% | 23.62% | 24.43% | 22.9% | 24.97% | 26.14% | 24.98% | 29.83% | 31.15% | 27.18% | 23.98% | 26.27% | 32.4% | 31.85% | 26.43% | 30.86% | 23.17%
Execução de Tirantes | 104880 | EXECUÇÃO DE PERFURAÇÃO PARA TIRANTE, COMPRIMENTO MAIOR OU IGUAL A 6 M E MENOR QUE 14 M, COM DIÂMETRO DE FURO DE 200 MM EXECUTADO COM HASTE UTILIZANDO PERFURATRIZ MANUAL SOBRE BASE DE MONTAGEM. AF_11/2023 | M | 24.44% | 25.55% | 27.94% | 25.9% | 26.84% | 24.92% | 26.78% | 27.95% | 27.53% | 26.26% | 31.8% | 23.77% | 25.99% | 23.26% | 26.87% | 27.3% | 25.63% | 32.3% | 32.49% | 28.82% | 23.45% | 26.87% | 34.29% | 34.49% | 27.97% | 33.33% | 23.84%
Execução de Tirantes | 104889 | EXECUÇÃO DE PERFURAÇÃO PARA TIRANTE, COMPRIMENTO MAIOR OU IGUAL A 6 M E MENOR QUE 14 M, COM DIÂMETRO DE FURO DE 200 MM EXECUTADO COM HASTE UTILIZANDO PERFURATRIZ SOBRE ESTEIRA. AF_11/2023 | M | 18.68% | 18.29% | 21.85% | 20.49% | 21.05% | 19.07% | 20.13% | 21.96% | 19.98% | 19.76% | 24.56% | 17.95% | 18.73% | 17.51% | 20.23% | 20.62% | 19.12% | 24.88% | 24.34% | 21.62% | 17.35% | 20.33% | 26.55% | 26.35% | 21.08% | 25.49% | 17.92%
Execução de Tirantes | 95108 | EXECUÇÃO DE PROTEÇÃO DA CABEÇA DO TIRANTE COM USO DE FÔRMAS METÁLICAS, 50 UTILIZAÇÕES, E CONCRETO FCK =15 MPA. AF_11/2023 | UN | 47.49% | 52.11% | 46.2% | 52.67% | 52.35% | 51.79% | 49.73% | 51.76% | 53.93% | 50.91% | 56.11% | 54.55% | 51.19% | 46.43% | 55.7% | 55.6% | 51.8% | 57.89% | 58.3% | 52.67% | 50.91% | 48.62% | 57.33% | 65.57% | 51.58% | 58.71% | 52.27%
Execução de Tirantes | 104876 | PERFURAÇÃO DE CORTINA PRÉ-MOLDADA COM MARTELETE ROMPEDOR. AF_11/2023 | UN | 71.09% | 70.09% | 66.49% | 77.9% | 72.42% | 67.85% | 67.26% | 66.9% | 70.66% | 65.1% | 75.47% | 72.72% | 70.79% | 61.58% | 71.83% | 72.53% | 73.55% | 71.91% | 73.55% | 72.18% | 71.86% | 71.96% | 78.42% | 84.23% | 69.74% | 70.54% | 68.83%
Execução de Tirantes | 104875 | PERFURAÇÃO DE PAREDE DIAFRAGMA COM COROA DIAMANTADA DE DIÂMETRO DE 102 MM. AF_11/2023 | M | 71.43% | 70.29% | 68.34% | 81.31% | 71.97% | 70.14% | 67.11% | 70.1% | 69.91% | 68.4% | 77.69% | 73.66% | 71.54% | 65.22% | 75.51% | 72.89% | 73.29% | 72.4% | 72.77% | 70.54% | 72.66% | 73.12% | 78.63% | 84.35% | 72.09% | 71.32% | 71.57%
Forros | 96120 | ACABAMENTOS PARA FORRO (MOLDURA DE GESSO). AF_08/2023 | M | 38.89% | 34.93% | 36.58% | 46.53% | 44.97% | 41.51% | 45.25% | 37.46% | 43.38% | 37.9% | 48.15% | 42.37% | 39.94% | 38.78% | 44.76% | 47.26% | 41.61% | 46.28% | 48.53% | 38.94% | 40.22% | 38.93% | 44.69% | 52.77% | 41.25% | 48.41% | 42.62%
Forros | 96123 | ACABAMENTOS PARA FORRO (MOLDURA EM DRYWALL, COM LARGURA DE 15 CM). AF_08/2023_PS | M | 23.15% | 20.52% | 22.82% | 23.51% | 26.29% | 21.85% | 25.92% | 31.36% | 23.74% | 19.16% | 28.17% | 27.28% | 25.46% | 20.56% | 26.91% | 27.75% | 26.48% | 29.68% | 34.9% | 24.34% | 24.95% | 24.38% | 29.29% | 32.18% | 21.88% | 31.46% | 25.06%
Forros | 96122 | ACABAMENTOS PARA FORRO (RODA-FORRO EM MADEIRA PINUS). AF_08/2023 | M | 22.01% | 27.36% | 24.26% | 29.46% | 21.22% | 20.55% | 22.99% | 21.79% | 22.54% | 20.09% | 19.6% | 20.25% | 23.93% | 22.38% | 22.97% | 22.25% | 24.94% | 24.45% | 24.5% | 19.03% | 26.27% | 30.94% | 27.1% | 17.03% | 23.17% | 24.16% | 22.84%
Forros | 96121 | ACABAMENTOS PARA FORRO (RODA-FORRO EM PERFIL METÁLICO E PLÁSTICO). AF_08/2023 | M | 36.55% | 26.41% | 33.36% | 38.18% | 40.75% | 32.3% | 35.31% | 40.35% | 33.27% | 30.12% | 36.82% | 34.48% | 34.19% | 30.57% | 27.96% | 32.79% | 32.73% | 36.82% | 39.64% | 35.67% | 38.1% | 32.26% | 37.86% | 41.76% | 30.54% | 35.59% | 31.24%
Forros | 99054 | ACABAMENTOS PARA FORRO (SANCA DE GESSO, MONTADA NA OBRA). AF_08/2023_PS | M2 | 49.71% | 46.52% | 45.91% | 58.38% | 54.03% | 51.75% | 53.91% | 46.22% | 53.32% | 48.79% | 58.48% | 53.86% | 51.56% | 48.53% | 56.08% | 56.53% | 52.78% | 56.07% | 57.17% | 49.93% | 51.48% | 50.66% | 55.96% | 65.08% | 51.96% | 57.44% | 53.27%
Forros | 96110 | FORRO EM DRYWALL PARA AMBIENTES RESIDENCIAIS, INCLUSIVE ESTRUTURA UNIDIRECIONAL DE FIXAÇÃO. AF_08/2023_PS | M2 | 21.7% | 20.06% | 22.11% | 24.5% | 27.28% | 22.4% | 25.81% | 29.76% | 23.46% | 19.22% | 27.08% | 25.82% | 23.44% | 20.69% | 25.02% | 27.56% | 24.77% | 28.5% | 33.61% | 23.53% | 24.25% | 21.77% | 28.66% | 30.83% | 22.28% | 30.26% | 23.9%
Forros | 96114 | FORRO EM DRYWALL, PARA AMBIENTES COMERCIAIS, INCLUSIVE ESTRUTURA BIRECIONAL DE FIXAÇÃO. AF_08/2023_PS | M2 | 18.74% | 16.97% | 19.14% | 20.66% | 23.37% | 18.97% | 22.53% | 26.62% | 20.27% | 16.19% | 23.55% | 22.44% | 20.31% | 17.6% | 21.93% | 24.04% | 21.58% | 24.94% | 29.93% | 20.22% | 20.75% | 18.89% | 24.75% | 26.98% | 18.9% | 26.8% | 20.71%
Forros | 104756 | FORRO EM MADEIRA PINUS, PARA AMBIENTES RESIDENCIAIS E COMERCIAIS, INCLUSIVE ESTRUTURA BIDIRECIONAL DE FIXAÇÃO. AF_08/2023 | M2 | 20.84% | 25.66% | 23.9% | 28.19% | 20.37% | 20.57% | 23.53% | 21.32% | 20.81% | 20.04% | 19.57% | 20.21% | 23.25% | 22.11% | 22.49% | 22.16% | 24.25% | 24.6% | 24.8% | 19.04% | 26.12% | 29.96% | 26.52% | 18.42% | 22.41% | 24.58% | 22.69%
Forros | 96112 | FORRO EM MADEIRA PINUS, PARA AMBIENTES RESIDENCIAIS, INCLUSIVE ESTRUTURA UNIDIRECIONAL DE FIXAÇÃO. AF_08/2023 | M2 | 28.19% | 34.19% | 32.62% | 38.17% | 28.26% | 30.26% | 34.35% | 29.83% | 27.78% | 29.49% | 29.06% | 29.63% | 32.85% | 31.13% | 32.41% | 32.27% | 33.78% | 35.04% | 35.54% | 28.59% | 36.37% | 39.15% | 36.5% | 31.52% | 31.53% | 35.59% | 32.81%
Forros | 96113 | FORRO EM PLACAS DE GESSO, PARA AMBIENTES COMERCIAIS. AF_08/2023_PS | M2 | 44.56% | 41.15% | 41.46% | 52.73% | 49.83% | 47.15% | 49.89% | 42.17% | 48.64% | 43.88% | 53.56% | 48.51% | 46.15% | 44.08% | 50.75% | 51.86% | 47.61% | 51.68% | 53.01% | 44.91% | 46.22% | 45.36% | 50.62% | 59.5% | 46.92% | 53.16% | 48.36%
Forros | 96109 | FORRO EM PLACAS DE GESSO, PARA AMBIENTES RESIDENCIAIS. AF_08/2023_PS | M2 | 46.97% | 43.64% | 43.56% | 55.37% | 51.82% | 49.31% | 51.8% | 44.09% | 50.85% | 46.18% | 55.88% | 51.02% | 48.68% | 46.17% | 53.28% | 54.05% | 50.06% | 53.78% | 54.98% | 47.26% | 48.67% | 47.83% | 53.11% | 62.14% | 49.31% | 55.19% | 50.66%
Forros | 96116 | FORRO EM RÉGUAS DE PVC, FRISADO, PARA AMBIENTES COMERCIAIS, INCLUSIVE ESTRUTURA BIDIRECIONAL DE FIXAÇÃO. AF_08/2023_PS | M2 | 18.33% | 11.84% | 16.98% | 17.4% | 20.67% | 15.27% | 19.37% | 24.55% | 16.87% | 13.36% | 19.84% | 18.91% | 17.57% | 14.33% | 15.14% | 18.13% | 17.58% | 19.59% | 23.7% | 17.95% | 18.51% | 17.08% | 19.92% | 22.72% | 14.36% | 20.35% | 16.25%
Forros | 96111 | FORRO EM RÉGUAS DE PVC, FRISADO, PARA AMBIENTES RESIDENCIAIS, INCLUSIVE ESTRUTURA UNIDIRECIONAL DE FIXAÇÃO. AF_08/2023_PS | M2 | 22.36% | 14.63% | 20.53% | 21.72% | 25.1% | 18.94% | 23.33% | 28.53% | 20.56% | 16.74% | 23.86% | 22.67% | 21.24% | 17.71% | 18.07% | 21.83% | 21.11% | 23.3% | 27.64% | 21.89% | 22.66% | 20.57% | 23.95% | 27.23% | 17.69% | 24.12% | 19.71%
Forros | 96486 | FORRO EM RÉGUAS DE PVC, LISO, PARA AMBIENTES COMERCIAIS, INCLUSIVE ESTRUTURA BIDIRECIONAL DE FIXAÇÃO. AF_08/2023_PS | M2 | 16.32% | 10.11% | 14.91% | 15.48% | 18.33% | 13.43% | 17.2% | 21.44% | 14.88% | 11.8% | 17.26% | 16.14% | 15.17% | 12.62% | 12.71% | 15.63% | 15.05% | 16.87% | 20.26% | 15.71% | 16.28% | 14.65% | 17.06% | 19.85% | 12.44% | 17.62% | 14.03%
Forros | 96485 | FORRO EM RÉGUAS DE PVC, LISO, PARA AMBIENTES RESIDENCIAIS, INCLUSIVE ESTRUTURA UNIDIRECIONAL DE FIXAÇÃO. AF_08/2023_PS | M2 | 19.8% | 12.37% | 17.94% | 19.17% | 22.14% | 16.53% | 20.62% | 24.92% | 18.03% | 14.65% | 20.67% | 19.25% | 18.23% | 15.48% | 15.1% | 18.72% | 17.99% | 20% | 23.62% | 19.04% | 19.8% | 17.56% | 20.41% | 23.7% | 15.2% | 20.82% | 16.91%
Fossas e Sumidouros | 101807 | CAIXA ENTERRADA DISTRIBUIDORA DE VAZÃO (SUMIDOUROS MÚLTIPLOS), RETANGULAR, EM ALVENARIA COM BLOCOS DE CONCRETO, DIMENSÕES INTERNAS: 0,60 X 0,60 X H=0,50 M. AF_12/2020 | UN | 34.99% | 42.21% | 37.02% | 40.81% | 44.2% | 41.14% | 39.7% | 42.76% | 42.56% | 39.46% | 45.96% | 41.93% | 40.07% | 36.7% | 43.96% | 44.18% | 42.88% | 49.68% | 49.52% | 40.84% | 39.26% | 36.62% | 45.31% | 51.58% | 42.91% | 49.21% | 39.74%
Fossas e Sumidouros | 101806 | CAIXA ENTERRADA DISTRIBUIDORA DE VAZÃO (SUMIDOUROS MÚLTIPLOS), RETANGULAR, EM ALVENARIA COM TIJOLOS MACIÇOS, DIMENSÕES INTERNAS: 0,60 X 0,60 X H=0,50 M. AF_12/2020 | UN | 38.55% | 42.26% | 38.23% | 41.43% | 44.24% | 42.44% | 41.15% | 45.15% | 42.5% | 40.52% | 47.45% | 43.17% | 40.17% | 37.65% | 45.02% | 46.16% | 42.41% | 49.79% | 50.2% | 42.75% | 41.06% | 38.08% | 47.87% | 52.17% | 44.64% | 50.43% | 40.71%
Fossas e Sumidouros | 101808 | CAIXA ENTERRADA DISTRIBUIDORA DE VAZÃO (SUMIDOUROS MÚLTIPLOS), RETANGULAR, EM CONCRETO PRÉ-MOLDADO, DIMENSÕES INTERNAS: 0,60 X 0,60 X H=0,50 M. AF_12/2020 | UN | 9.51% | 11.35% | 9.59% | 9.86% | 9.98% | 9.99% | 9.38% | 10.56% | 10.2% | 8.17% | 12.35% | 8.95% | 9.48% | 9.33% | 9.7% | 11.99% | 10.33% | 12.59% | 9.99% | 9.54% | 11.26% | 10.27% | 10.65% | 13.3% | 9.55% | 12.43% | 9.76%
Fossas e Sumidouros | 98058 | FILTRO ANAERÓBIO CIRCULAR, EM CONCRETO PRÉ-MOLDADO, DIÂMETRO INTERNO = 1,10 M, ALTURA INTERNA = 1,50 M, VOLUME ÚTIL: 1140,4 L (PARA 5 CONTRIBUINTES). AF_12/2020_PA | UN | 11.96% | 15.36% | 12.96% | 12.81% | 14.83% | 14.28% | 13% | 15.03% | 14.36% | 12.02% | 17.45% | 13.29% | 12.99% | 12.42% | 14.22% | 16.7% | 13.67% | 18.12% | 15.07% | 13.68% | 14.54% | 13.32% | 15.73% | 18.71% | 13.64% | 18.04% | 13.64%
Fossas e Sumidouros | 98059 | FILTRO ANAERÓBIO CIRCULAR, EM CONCRETO PRÉ-MOLDADO, DIÂMETRO INTERNO = 1,88 M, ALTURA INTERNA = 1,50 M, VOLUME ÚTIL: 3331,1 L (PARA 19 CONTRIBUINTES). AF_12/2020_PA | UN | 7.8% | 10.28% | 8.79% | 8.34% | 10.33% | 9.8% | 8.71% | 10.41% | 9.74% | 8.11% | 12.15% | 9.1% | 8.64% | 8.28% | 9.57% | 11.48% | 9.16% | 12.67% | 10.4% | 9.41% | 9.68% | 8.81% | 10.86% | 12.77% | 9.23% | 12.58% | 9.2%
Fossas e Sumidouros | 98060 | FILTRO ANAERÓBIO CIRCULAR, EM CONCRETO PRÉ-MOLDADO, DIÂMETRO INTERNO = 2,38 M, ALTURA INTERNA = 1,50 M, VOLUME ÚTIL: 5338,6 L (PARA 34 CONTRIBUINTES). AF_12/2020_PA | UN | 7.89% | 10.59% | 8.97% | 8.5% | 10.75% | 10.17% | 9% | 10.78% | 10.11% | 8.48% | 12.56% | 9.49% | 8.92% | 8.48% | 9.99% | 11.87% | 9.34% | 13.24% | 10.92% | 9.74% | 9.87% | 8.95% | 11.3% | 13.25% | 9.57% | 13.13% | 9.51%
Fossas e Sumidouros | 98061 | FILTRO ANAERÓBIO CIRCULAR, EM CONCRETO PRÉ-MOLDADO, DIÂMETRO INTERNO = 2,88 M, ALTURA INTERNA = 1,50 M, VOLUME ÚTIL: 7817,3 L (PARA 75 CONTRIBUINTES). AF_12/2020_PA | UN | 7.72% | 10.43% | 8.8% | 8.32% | 10.61% | 10.03% | 8.86% | 10.62% | 9.97% | 8.37% | 12.38% | 9.37% | 8.77% | 8.32% | 9.86% | 11.7% | 9.16% | 13.1% | 10.79% | 9.59% | 9.69% | 8.77% | 11.15% | 13.07% | 9.42% | 12.98% | 9.36%
Fossas e Sumidouros | 98088 | FILTRO ANAERÓBIO RETANGULAR, EM ALVENARIA COM BLOCOS DE CONCRETO, DIMENSÕES INTERNAS: 0,8 X 1,2 X H=1,67 M, VOLUME ÚTIL: 1152 L (PARA 5 CONTRIBUINTES). AF_12/2020 | UN | 24.81% | 32.25% | 27.7% | 29.5% | 35.65% | 32.24% | 30.35% | 33.54% | 33.21% | 30.65% | 36.33% | 32.22% | 30.25% | 27.72% | 33.98% | 34.63% | 32.39% | 41.33% | 40.53% | 31.21% | 29.35% | 27.01% | 35.42% | 41.24% | 33.08% | 40.2% | 30.35%
Fossas e Sumidouros | 98089 | FILTRO ANAERÓBIO RETANGULAR, EM ALVENARIA COM BLOCOS DE CONCRETO, DIMENSÕES INTERNAS: 1,2 X 1,8 X H=1,67 M, VOLUME ÚTIL: 2592 L (PARA 13 CONTRIBUINTES). AF_12/2020 | UN | 24.59% | 32.51% | 27.54% | 29.14% | 35.78% | 32.53% | 30.35% | 33.66% | 33.47% | 30.96% | 36.58% | 32.63% | 30.33% | 27.57% | 34.31% | 34.94% | 31.92% | 41.65% | 40.72% | 31.42% | 29.36% | 26.85% | 35.93% | 41.62% | 33.09% | 40.62% | 30.56%
Fossas e Sumidouros | 98090 | FILTRO ANAERÓBIO RETANGULAR, EM ALVENARIA COM BLOCOS DE CONCRETO, DIMENSÕES INTERNAS: 1,4 X 3,0 X H=1,67 M, VOLUME ÚTIL: 5040 L (PARA 32 CONTRIBUINTES). AF_12/2020 | UN | 24.24% | 32.6% | 27.27% | 28.66% | 35.75% | 32.64% | 30.19% | 33.62% | 33.54% | 31.09% | 36.64% | 32.86% | 30.25% | 27.29% | 34.45% | 35.06% | 31.36% | 41.79% | 40.73% | 31.45% | 29.22% | 26.56% | 36.24% | 41.78% | 32.95% | 40.84% | 30.6%
Fossas e Sumidouros | 98091 | FILTRO ANAERÓBIO RETANGULAR, EM ALVENARIA COM BLOCOS DE CONCRETO, DIMENSÕES INTERNAS: 1,4 X 4,2 X H=1,67 M, VOLUME ÚTIL: 7056 L (PARA 67 CONTRIBUINTES). AF_12/2020 | UN | 24.07% | 32.62% | 27.13% | 28.44% | 35.72% | 32.66% | 30.1% | 33.58% | 33.54% | 31.13% | 36.63% | 32.93% | 30.19% | 27.16% | 34.49% | 35.09% | 31.11% | 41.83% | 40.72% | 31.44% | 29.14% | 26.42% | 36.35% | 41.81% | 32.88% | 40.91% | 30.59%
Fossas e Sumidouros | 98092 | FILTRO ANAERÓBIO RETANGULAR, EM ALVENARIA COM BLOCOS DE CONCRETO, DIMENSÕES INTERNAS: 1,6 X 4,6 X H=1,67 M, VOLUME ÚTIL: 8832 L (PARA 84 CONTRIBUINTES). AF_12/2020 | UN | 23.94% | 32.64% | 27.03% | 28.25% | 35.69% | 32.7% | 30.04% | 33.55% | 33.56% | 31.17% | 36.65% | 33.01% | 30.15% | 27.05% | 34.53% | 35.12% | 30.88% | 41.87% | 40.71% | 31.45% | 29.08% | 26.3% | 36.46% | 41.87% | 32.81% | 40.99% | 30.6%
Fossas e Sumidouros | 98093 | FILTRO ANAERÓBIO RETANGULAR, EM ALVENARIA COM BLOCOS DE CONCRETO, DIMENSÕES INTERNAS: 1,6 X 5,6 X H=1,67 M, VOLUME ÚTIL: 10752 L (PARA 103 CONTRIBUINTES). AF_12/2020 | UN | 23.86% | 32.64% | 26.96% | 28.14% | 35.67% | 32.7% | 29.99% | 33.53% | 33.56% | 31.18% | 36.64% | 33.04% | 30.12% | 26.98% | 34.54% | 35.13% | 30.76% | 41.89% | 40.7% | 31.44% | 29.03% | 26.22% | 36.51% | 41.88% | 32.76% | 41.02% | 30.59%
Fossas e Sumidouros | 98072 | FILTRO ANAERÓBIO RETANGULAR, EM ALVENARIA COM TIJOLOS CERÂMICOS MACIÇOS, DIMENSÕES INTERNAS: 0,8 X 1,2 X H=1,67 M, VOLUME ÚTIL: 1152 L (PARA 5 CONTRIBUINTES). AF_12/2020 | UN | 28.9% | 32.57% | 29.75% | 30.75% | 36.17% | 33.98% | 32.43% | 36.99% | 33.42% | 32.02% | 38.44% | 34.12% | 30.68% | 29.14% | 35.22% | 37.1% | 32.64% | 41.75% | 41.84% | 33.66% | 31.78% | 28.99% | 38.82% | 42.41% | 35.25% | 42.08% | 31.71%
Fossas e Sumidouros | 98073 | FILTRO ANAERÓBIO RETANGULAR, EM ALVENARIA COM TIJOLOS CERÂMICOS MACIÇOS, DIMENSÕES INTERNAS: 1,2 X 1,8 X H=1,67 M, VOLUME ÚTIL: 2592 L (PARA 13 CONTRIBUINTES). AF_12/2020 | UN | 28.12% | 32.68% | 29.33% | 30.22% | 36.15% | 34% | 32.15% | 36.67% | 33.55% | 32.08% | 38.37% | 34.24% | 30.64% | 28.79% | 35.31% | 37.05% | 32.14% | 41.91% | 41.8% | 33.54% | 31.45% | 28.54% | 38.88% | 42.55% | 34.96% | 42.21% | 31.69%
Fossas e Sumidouros | 98074 | FILTRO ANAERÓBIO RETANGULAR, EM ALVENARIA COM TIJOLOS CERÂMICOS MACIÇOS, DIMENSÕES INTERNAS: 1,4 X 3,0 X H=1,67 M, VOLUME ÚTIL: 5040 L (PARA 32 CONTRIBUINTES). AF_12/2020 | UN | 27.36% | 32.69% | 28.88% | 29.66% | 36.05% | 33.93% | 31.81% | 36.29% | 33.57% | 32.06% | 38.22% | 34.26% | 30.52% | 28.4% | 35.3% | 36.92% | 31.62% | 41.96% | 41.67% | 33.34% | 31.08% | 28.06% | 38.85% | 42.56% | 34.61% | 42.22% | 31.59%
Fossas e Sumidouros | 98075 | FILTRO ANAERÓBIO RETANGULAR, EM ALVENARIA COM TIJOLOS CERÂMICOS MACIÇOS, DIMENSÕES INTERNAS: 1,4 X 4,2 X H=1,67 M, VOLUME ÚTIL: 7056 L (PARA 67 CONTRIBUINTES). AF_12/2020 | UN | 27.04% | 32.68% | 28.68% | 29.41% | 36% | 33.88% | 31.66% | 36.13% | 33.56% | 32.03% | 38.13% | 34.25% | 30.44% | 28.22% | 35.27% | 36.84% | 31.38% | 41.96% | 41.6% | 33.24% | 30.91% | 27.85% | 38.82% | 42.54% | 34.45% | 42.21% | 31.53%
Fossas e Sumidouros | 98076 | FILTRO ANAERÓBIO RETANGULAR, EM ALVENARIA COM TIJOLOS CERÂMICOS MACIÇOS, DIMENSÕES INTERNAS: 1,6 X 4,6 X H=1,67 M, VOLUME ÚTIL: 8832 L (PARA 84 CONTRIBUINTES). AF_12/2020 | UN | 26.76% | 32.68% | 28.51% | 29.19% | 35.96% | 33.86% | 31.53% | 35.98% | 33.57% | 32.02% | 38.08% | 34.26% | 30.4% | 28.07% | 35.27% | 36.79% | 31.18% | 41.98% | 41.55% | 33.17% | 30.77% | 27.67% | 38.81% | 42.55% | 34.31% | 42.22% | 31.49%
Fossas e Sumidouros | 98077 | FILTRO ANAERÓBIO RETANGULAR, EM ALVENARIA COM TIJOLOS CERÂMICOS MACIÇOS, DIMENSÕES INTERNAS: 1,6 X 5,6 X H=1,67 M, VOLUME ÚTIL: 10752 L (PARA 103 CONTRIBUINTES). AF_12/2020 | UN | 26.6% | 32.67% | 28.41% | 29.07% | 35.93% | 33.83% | 31.44% | 35.89% | 33.57% | 32% | 38.03% | 34.25% | 30.36% | 27.98% | 35.25% | 36.75% | 31.06% | 41.98% | 41.51% | 33.11% | 30.68% | 27.56% | 38.79% | 42.54% | 34.22% | 42.21% | 31.46%
Fossas e Sumidouros | 98062 | SUMIDOURO CIRCULAR, EM CONCRETO PRÉ-MOLDADO, DIÂMETRO INTERNO = 1,88 M, ALTURA INTERNA = 2,00 M, ÁREA DE INFILTRAÇÃO: 13,1 M² (PARA 5 CONTRIBUINTES). AF_12/2020_PA | UN | 7.49% | 8.69% | 7.87% | 7.73% | 8.36% | 8.09% | 7.52% | 8.74% | 8.09% | 6.53% | 10.26% | 7.3% | 7.41% | 7.41% | 7.8% | 9.64% | 8.26% | 10.23% | 8.28% | 7.84% | 8.75% | 8.15% | 8.72% | 10.63% | 7.72% | 10.18% | 7.79%
Fossas e Sumidouros | 98063 | SUMIDOURO CIRCULAR, EM CONCRETO PRÉ-MOLDADO, DIÂMETRO INTERNO = 2,38 M, ALTURA INTERNA = 2,50 M, ÁREA DE INFILTRAÇÃO: 21,3 M² (PARA 8 CONTRIBUINTES). AF_12/2020_PA | UN | 7.25% | 8.41% | 7.63% | 7.48% | 8.11% | 7.84% | 7.29% | 8.47% | 7.84% | 6.32% | 9.94% | 7.07% | 7.18% | 7.18% | 7.55% | 9.34% | 8% | 9.91% | 8.02% | 7.6% | 8.48% | 7.9% | 8.45% | 10.3% | 7.48% | 9.87% | 7.54%
Fossas e Sumidouros | 98064 | SUMIDOURO CIRCULAR, EM CONCRETO PRÉ-MOLDADO, DIÂMETRO INTERNO = 2,38 M, ALTURA INTERNA = 3,0 M, ÁREA DE INFILTRAÇÃO: 25 M² (PARA 10 CONTRIBUINTES). AF_12/2020_PA | UN | 6.67% | 7.69% | 7.01% | 6.83% | 7.37% | 7.13% | 6.6% | 7.71% | 7.11% | 5.7% | 9.08% | 6.41% | 6.52% | 6.55% | 6.82% | 8.52% | 7.33% | 8.98% | 7.23% | 6.94% | 7.78% | 7.26% | 7.69% | 9.34% | 6.79% | 8.95% | 6.86%
Fossas e Sumidouros | 98065 | SUMIDOURO CIRCULAR, EM CONCRETO PRÉ-MOLDADO, DIÂMETRO INTERNO = 2,88 M, ALTURA INTERNA = 3,0 M, ÁREA DE INFILTRAÇÃO: 31,4 M² (PARA 12 CONTRIBUINTES). AF_12/2020_PA | UN | 6.35% | 7.36% | 6.66% | 6.52% | 7.02% | 6.8% | 6.31% | 7.36% | 6.8% | 5.45% | 8.66% | 6.1% | 6.24% | 6.26% | 6.52% | 8.14% | 6.99% | 8.61% | 6.9% | 6.59% | 7.44% | 6.92% | 7.32% | 8.95% | 6.48% | 8.56% | 6.55%
Fossas e Sumidouros | 98094 | SUMIDOURO RETANGULAR, EM ALVENARIA COM BLOCOS DE CONCRETO, DIMENSÕES INTERNAS: 0,8 X 1,4 X H=3,0 M, ÁREA DE INFILTRAÇÃO: 13,2 M² (PARA 5 CONTRIBUINTES). AF_12/2020 | UN | 23.97% | 31.39% | 27.03% | 29.7% | 35.08% | 30.55% | 28.91% | 32.23% | 31.68% | 29.42% | 34.86% | 30.05% | 29.22% | 27.37% | 32.36% | 33.08% | 32.92% | 40.15% | 39.32% | 29.34% | 28.54% | 27.48% | 32.92% | 39.54% | 32.47% | 38% | 28.83%
Fossas e Sumidouros | 98099 | SUMIDOURO RETANGULAR, EM ALVENARIA COM BLOCOS DE CONCRETO, DIMENSÕES INTERNAS: 1,0 X 3,0 X H=3,0 M, ÁREA DE INFILTRAÇÃO: 25 M² (PARA 10 CONTRIBUINTES). AF_12/2020 | UN | 23.9% | 31.63% | 27.01% | 29.58% | 35.22% | 30.67% | 28.83% | 32.31% | 31.78% | 29.61% | 34.98% | 30.26% | 29.28% | 27.36% | 32.52% | 33.23% | 32.78% | 40.32% | 39.47% | 29.42% | 28.59% | 27.59% | 33.17% | 39.66% | 32.55% | 38.18% | 28.95%
Fossas e Sumidouros | 98100 | SUMIDOURO RETANGULAR, EM ALVENARIA COM BLOCOS DE CONCRETO, DIMENSÕES INTERNAS: 1,6 X 3,4 X H=3,0 M, ÁREA DE INFILTRAÇÃO: 32,9 M² (PARA 13 CONTRIBUINTES). . AF_12/2020 | UN | 23.83% | 31.85% | 26.98% | 29.32% | 35.31% | 30.91% | 28.83% | 32.47% | 31.97% | 29.87% | 35.2% | 30.64% | 29.38% | 27.29% | 32.79% | 33.48% | 32.44% | 40.54% | 39.66% | 29.65% | 28.64% | 27.54% | 33.63% | 39.94% | 32.6% | 38.55% | 29.16%
Fossas e Sumidouros | 98101 | SUMIDOURO RETANGULAR, EM ALVENARIA COM BLOCOS DE CONCRETO, DIMENSÕES INTERNAS: 1,6 X 5,8 X H=3,0 M, ÁREA DE INFILTRAÇÃO: 50 M² (PARA 20 CONTRIBUINTES). . AF_12/2020 | UN | 23.87% | 32.07% | 27.03% | 29.3% | 35.46% | 31.09% | 28.89% | 32.62% | 32.14% | 30.08% | 35.38% | 30.89% | 29.51% | 27.35% | 33% | 33.68% | 32.38% | 40.73% | 39.84% | 29.82% | 28.76% | 27.64% | 33.92% | 40.15% | 32.71% | 38.8% | 29.34%
Fossas e Sumidouros | 98078 | SUMIDOURO RETANGULAR, EM ALVENARIA COM TIJOLOS CERÂMICOS MACIÇOS, DIMENSÕES INTERNAS: 0,8 X 1,4 X H=3,0 M, ÁREA DE INFILTRAÇÃO: 13,2 M² (PARA 5 CONTRIBUINTES). AF_12/2020 | UN | 29.87% | 30.23% | 28.97% | 30.29% | 34.46% | 31.9% | 30.87% | 36.71% | 30.43% | 30.28% | 36.72% | 31.17% | 28.4% | 28.51% | 32.71% | 35.78% | 31.33% | 39.17% | 39.71% | 31.88% | 31.11% | 29.77% | 36.69% | 39.35% | 34.85% | 39.19% | 29.34%
Fossas e Sumidouros | 98079 | SUMIDOURO RETANGULAR, EM ALVENARIA COM TIJOLOS CERÂMICOS MACIÇOS, DIMENSÕES INTERNAS: 1,0 X 3,0 X H=3,0 M, ÁREA DE INFILTRAÇÃO: 25 M² (PARA 10 CONTRIBUINTES). AF_12/2020 | UN | 29.36% | 30.24% | 28.73% | 29.95% | 34.39% | 31.84% | 30.65% | 36.46% | 30.43% | 30.25% | 36.61% | 31.2% | 28.34% | 28.28% | 32.68% | 35.66% | 31.06% | 39.17% | 39.65% | 31.77% | 30.88% | 29.46% | 36.67% | 39.34% | 34.62% | 39.22% | 29.3%
Fossas e Sumidouros | 98080 | SUMIDOURO RETANGULAR, EM ALVENARIA COM TIJOLOS CERÂMICOS MACIÇOS, DIMENSÕES INTERNAS: 1,6 X 3,4 X H=3,0 M, ÁREA DE INFILTRAÇÃO: 32,9 M² (PARA 13 CONTRIBUINTES). AF_12/2020 | UN | 28.92% | 30.39% | 28.58% | 29.7% | 34.44% | 31.92% | 30.53% | 36.31% | 30.59% | 30.35% | 36.64% | 31.38% | 28.41% | 28.14% | 32.81% | 35.67% | 30.89% | 39.33% | 39.73% | 31.79% | 30.75% | 29.24% | 36.79% | 39.5% | 34.48% | 39.4% | 29.39%
Fossas e Sumidouros | 98081 | SUMIDOURO RETANGULAR, EM ALVENARIA COM TIJOLOS CERÂMICOS MACIÇOS, DIMENSÕES INTERNAS: 1,6 X 5,8 X H=3,0 M, ÁREA DE INFILTRAÇÃO: 50 M² (PARA 20 CONTRIBUINTES). AF_12/2020 | UN | 28.7% | 30.47% | 28.5% | 29.58% | 34.47% | 31.96% | 30.47% | 36.23% | 30.67% | 30.4% | 36.66% | 31.48% | 28.45% | 28.07% | 32.88% | 35.68% | 30.8% | 39.41% | 39.77% | 31.8% | 30.69% | 29.13% | 36.86% | 39.58% | 34.42% | 39.49% | 29.44%
Fossas e Sumidouros | 98052 | TANQUE SÉPTICO CIRCULAR, EM CONCRETO PRÉ-MOLDADO, DIÂMETRO INTERNO = 1,10 M, ALTURA INTERNA = 2,50 M, VOLUME ÚTIL: 2138,2 L (PARA 5 CONTRIBUINTES). AF_12/2020_PA | UN | 10.12% | 11.69% | 10.42% | 10.41% | 10.89% | 10.61% | 9.92% | 11.37% | 10.67% | 8.62% | 13.29% | 9.61% | 9.89% | 9.85% | 10.28% | 12.66% | 11.02% | 13.22% | 10.73% | 10.29% | 11.74% | 10.94% | 11.47% | 13.95% | 10.2% | 13.19% | 10.3%
Fossas e Sumidouros | 98053 | TANQUE SÉPTICO CIRCULAR, EM CONCRETO PRÉ-MOLDADO, DIÂMETRO INTERNO = 1,40 M, ALTURA INTERNA = 2,50 M, VOLUME ÚTIL: 3463,6 L (PARA 13 CONTRIBUINTES). AF_12/2020_PA | UN | 9.85% | 11.48% | 10.1% | 10.17% | 10.59% | 10.37% | 9.73% | 11.09% | 10.46% | 8.45% | 12.96% | 9.36% | 9.69% | 9.64% | 10.08% | 12.38% | 10.73% | 13% | 10.5% | 9.99% | 11.47% | 10.65% | 11.16% | 13.7% | 9.96% | 12.92% | 10.07%
Fossas e Sumidouros | 98054 | TANQUE SÉPTICO CIRCULAR, EM CONCRETO PRÉ-MOLDADO, DIÂMETRO INTERNO = 1,88 M, ALTURA INTERNA = 2,50 M, VOLUME ÚTIL: 6245,8 L (PARA 32 CONTRIBUINTES). AF_12/2020_PA | UN | 6.37% | 7.38% | 6.64% | 6.52% | 6.94% | 6.74% | 6.26% | 7.28% | 6.74% | 5.38% | 8.54% | 6.04% | 6.21% | 6.24% | 6.42% | 8.1% | 7% | 8.5% | 6.77% | 6.53% | 7.46% | 6.91% | 7.26% | 8.88% | 6.43% | 8.44% | 6.5%
Fossas e Sumidouros | 98055 | TANQUE SÉPTICO CIRCULAR, EM CONCRETO PRÉ-MOLDADO, DIÂMETRO INTERNO = 2,38 M, ALTURA INTERNA = 2,50 M, VOLUME ÚTIL: 10009,8 L (PARA 69 CONTRIBUINTES). AF_12/2020_PA | UN | 6.39% | 7.45% | 6.66% | 6.57% | 7% | 6.81% | 6.34% | 7.36% | 6.82% | 5.46% | 8.62% | 6.1% | 6.28% | 6.3% | 6.52% | 8.18% | 7.04% | 8.63% | 6.87% | 6.57% | 7.51% | 6.95% | 7.32% | 8.99% | 6.49% | 8.55% | 6.57%
Fossas e Sumidouros | 98056 | TANQUE SÉPTICO CIRCULAR, EM CONCRETO PRÉ-MOLDADO, DIÂMETRO INTERNO = 2,38 M, ALTURA INTERNA = 3,0 M, VOLUME ÚTIL: 12234,2 L (PARA 86 CONTRIBUINTES). AF_12/2020_PA | UN | 5.92% | 6.86% | 6.16% | 6.05% | 6.43% | 6.25% | 5.81% | 6.76% | 6.25% | 4.98% | 7.93% | 5.59% | 5.76% | 5.8% | 5.95% | 7.53% | 6.51% | 7.9% | 6.26% | 6.05% | 6.95% | 6.43% | 6.73% | 8.24% | 5.95% | 7.83% | 6.02%
Fossas e Sumidouros | 98057 | TANQUE SÉPTICO CIRCULAR, EM CONCRETO PRÉ-MOLDADO, DIÂMETRO INTERNO = 2,88 M, ALTURA INTERNA = 2,50 M, VOLUME ÚTIL: 14657,4 L (PARA 105 CONTRIBUINTES). AF_12/2020_PA | UN | 6.07% | 7.1% | 6.32% | 6.25% | 6.64% | 6.47% | 6.04% | 6.99% | 6.49% | 5.19% | 8.2% | 5.79% | 5.98% | 5.99% | 6.2% | 7.78% | 6.69% | 8.23% | 6.53% | 6.23% | 7.15% | 6.6% | 6.95% | 8.57% | 6.17% | 8.14% | 6.24%
Fossas e Sumidouros | 98082 | TANQUE SÉPTICO RETANGULAR, EM ALVENARIA COM BLOCOS DE CONCRETO, DIMENSÕES INTERNAS: 1,0 X 2,0 X H=1,4 M, VOLUME ÚTIL: 2000 L (PARA 5 CONTRIBUINTES). AF_12/2020 | UN | 25.76% | 32.59% | 28.5% | 30.55% | 36.12% | 32.6% | 30.99% | 34.08% | 33.62% | 30.95% | 36.78% | 32.52% | 30.82% | 28.48% | 34.29% | 35% | 33.53% | 41.58% | 40.99% | 31.71% | 29.99% | 27.83% | 35.67% | 41.62% | 33.68% | 40.46% | 30.81%
Fossas e Sumidouros | 98083 | TANQUE SÉPTICO RETANGULAR, EM ALVENARIA COM BLOCOS DE CONCRETO, DIMENSÕES INTERNAS: 1,2 X 2,4 X H=1,6 M, VOLUME ÚTIL: 3456 L (PARA 13 CONTRIBUINTES). AF_12/2020 | UN | 26.01% | 32.91% | 28.76% | 30.88% | 36.43% | 32.87% | 31.25% | 34.36% | 33.9% | 31.23% | 37.09% | 32.8% | 31.11% | 28.75% | 34.59% | 35.3% | 33.89% | 41.89% | 41.3% | 31.98% | 30.27% | 28.12% | 35.94% | 41.99% | 34.01% | 40.74% | 31.07%
Fossas e Sumidouros | 98084 | TANQUE SÉPTICO RETANGULAR, EM ALVENARIA COM BLOCOS DE CONCRETO, DIMENSÕES INTERNAS: 1,4 X 3,2 X H=1,8 M, VOLUME ÚTIL: 6272 L (PARA 32 CONTRIBUINTES). AF_12/2020 | UN | 26.27% | 33.23% | 29.02% | 31.2% | 36.74% | 33.16% | 31.52% | 34.65% | 34.2% | 31.53% | 37.42% | 33.11% | 31.41% | 29.02% | 34.92% | 35.62% | 34.2% | 42.2% | 41.62% | 32.28% | 30.56% | 28.41% | 36.25% | 42.38% | 34.32% | 41.05% | 31.37%
Fossas e Sumidouros | 98085 | TANQUE SÉPTICO RETANGULAR, EM ALVENARIA COM BLOCOS DE CONCRETO, DIMENSÕES INTERNAS: 1,6 X 4,4 X H=1,8 M, VOLUME ÚTIL: 9856 L (PARA 68 CONTRIBUINTES). AF_12/2020 | UN | 26.48% | 33.45% | 29.19% | 31.33% | 36.93% | 33.44% | 31.76% | 34.9% | 34.47% | 31.78% | 37.72% | 33.44% | 31.64% | 29.19% | 35.22% | 35.91% | 34.27% | 42.45% | 41.87% | 32.58% | 30.78% | 28.55% | 36.61% | 42.74% | 34.51% | 41.39% | 31.65%
Fossas e Sumidouros | 98087 | TANQUE SÉPTICO RETANGULAR, EM ALVENARIA COM BLOCOS DE CONCRETO, DIMENSÕES INTERNAS: 1,6 X 4,6 X H=2,4 M, VOLUME ÚTIL: 14720 L (PARA 105 CONTRIBUINTES). AF_12/2020 | UN | 26.56% | 33.64% | 29.34% | 31.69% | 37.15% | 33.42% | 31.79% | 34.97% | 34.47% | 31.83% | 37.73% | 33.33% | 31.74% | 29.38% | 35.23% | 35.93% | 34.78% | 42.55% | 41.97% | 32.52% | 30.9% | 28.84% | 36.44% | 42.75% | 34.76% | 41.27% | 31.63%
Fossas e Sumidouros | 98086 | TANQUE SÉPTICO RETANGULAR, EM ALVENARIA COM BLOCOS DE CONCRETO, DIMENSÕES INTERNAS: 1,6 X 4,8 X H=2,0 M, VOLUME ÚTIL: 12288 L (PARA 86 CONTRIBUINTES). AF_12/2020 | UN | 26.53% | 33.55% | 29.27% | 31.48% | 37.04% | 33.47% | 31.8% | 34.95% | 34.51% | 31.83% | 37.76% | 33.44% | 31.71% | 29.28% | 35.26% | 35.95% | 34.47% | 42.51% | 41.94% | 32.59% | 30.85% | 28.68% | 36.59% | 42.79% | 34.63% | 41.38% | 31.68%
Fossas e Sumidouros | 98066 | TANQUE SÉPTICO RETANGULAR, EM ALVENARIA COM TIJOLOS CERÂMICOS MACIÇOS, DIMENSÕES INTERNAS: 1,0 X 2,0 X H=1,4 M, VOLUME ÚTIL: 2000 L (PARA 5 CONTRIBUINTES). AF_12/2020 | UN | 29.54% | 32.4% | 30.01% | 31.12% | 36.09% | 33.89% | 32.57% | 37.2% | 33.2% | 31.89% | 38.33% | 33.84% | 30.63% | 29.41% | 35.05% | 37.09% | 33.07% | 41.49% | 41.8% | 33.77% | 31.87% | 29.21% | 38.57% | 42.07% | 35.55% | 41.87% | 31.59%
Fossas e Sumidouros | 98067 | TANQUE SÉPTICO RETANGULAR, EM ALVENARIA COM TIJOLOS CERÂMICOS MACIÇOS, DIMENSÕES INTERNAS: 1,2 X 2,4 X H=1,6 M, VOLUME ÚTIL: 3456 L (PARA 13 CONTRIBUINTES). AF_12/2020 | UN | 29.72% | 32.55% | 30.14% | 31.28% | 36.24% | 34.04% | 32.71% | 37.39% | 33.31% | 32.04% | 38.5% | 33.98% | 30.76% | 29.55% | 35.21% | 37.28% | 33.24% | 41.63% | 41.96% | 33.94% | 32.02% | 29.36% | 38.73% | 42.25% | 35.76% | 42.01% | 31.71%
Fossas e Sumidouros | 98068 | TANQUE SÉPTICO RETANGULAR, EM ALVENARIA COM TIJOLOS CERÂMICOS MACIÇOS, DIMENSÕES INTERNAS: 1,4 X 3,2 X H=1,8 M, VOLUME ÚTIL: 6272 L (PARA 32 CONTRIBUINTES). AF_12/2020 | UN | 29.85% | 32.72% | 30.26% | 31.42% | 36.39% | 34.2% | 32.85% | 37.55% | 33.45% | 32.2% | 38.67% | 34.13% | 30.9% | 29.68% | 35.39% | 37.46% | 33.39% | 41.78% | 42.13% | 34.12% | 32.16% | 29.48% | 38.89% | 42.45% | 35.95% | 42.17% | 31.85%
Fossas e Sumidouros | 98069 | TANQUE SÉPTICO RETANGULAR, EM ALVENARIA COM TIJOLOS CERÂMICOS MACIÇOS, DIMENSÕES INTERNAS: 1,6 X 4,4 X H=1,8 M, VOLUME ÚTIL: 9856 L (PARA 68 CONTRIBUINTES). AF_12/2020 | UN | 29.8% | 32.88% | 30.31% | 31.47% | 36.52% | 34.35% | 32.95% | 37.57% | 33.68% | 32.34% | 38.83% | 34.33% | 31.08% | 29.75% | 35.57% | 37.57% | 33.44% | 41.96% | 42.27% | 34.25% | 32.22% | 29.49% | 39.03% | 42.7% | 35.98% | 42.37% | 32.03%
Fossas e Sumidouros | 98071 | TANQUE SÉPTICO RETANGULAR, EM ALVENARIA COM TIJOLOS CERÂMICOS MACIÇOS, DIMENSÕES INTERNAS: 1,6 X 4,6 X H=2,4 M, VOLUME ÚTIL: 14720 L (PARA 105 CONTRIBUINTES). AF_12/2020 | UN | 30.19% | 32.85% | 30.46% | 31.65% | 36.55% | 34.34% | 32.99% | 37.85% | 33.47% | 32.35% | 38.83% | 34.2% | 30.98% | 29.87% | 35.52% | 37.69% | 33.63% | 41.86% | 42.28% | 34.3% | 32.36% | 29.73% | 39.03% | 42.54% | 36.29% | 42.25% | 31.93%
Fossas e Sumidouros | 98070 | TANQUE SÉPTICO RETANGULAR, EM ALVENARIA COM TIJOLOS CERÂMICOS MACIÇOS, DIMENSÕES INTERNAS: 1,6 X 4,8 X H=2,0 M, VOLUME ÚTIL: 12288 L (PARA 86 CONTRIBUINTES). AF_12/2020 | UN | 29.94% | 32.89% | 30.37% | 31.55% | 36.55% | 34.37% | 32.98% | 37.68% | 33.63% | 32.36% | 38.85% | 34.3% | 31.06% | 29.8% | 35.57% | 37.63% | 33.52% | 41.95% | 42.29% | 34.29% | 32.28% | 29.58% | 39.05% | 42.67% | 36.1% | 42.35% | 32.01%
Fundações Rasas (Blocos, Sapatas, Vigas Baldrame) | 104915 | ARMAÇÃO DE BLOCO E SAPATA UTILIZANDO AÇO CA-50 DE 25 MM - MONTAGEM. AF_01/2024 | KG | 2.69% | 2.34% | 2.67% | 2.76% | 3.45% | 3.13% | 3.21% | 2.88% | 3.43% | 2.67% | 4.01% | 2.87% | 2.91% | 2.87% | 3.07% | 3.22% | 2.96% | 4.47% | 4.22% | 2.92% | 2.71% | 2.89% | 3.35% | 4.45% | 2.8% | 4.26% | 3.29%
Fundações Rasas (Blocos, Sapatas, Vigas Baldrame) | 96546 | ARMAÇÃO DE BLOCO UTILIZANDO AÇO CA-50 DE 10 MM - MONTAGEM. AF_01/2024 | KG | 19.82% | 17.96% | 19.35% | 21.14% | 24.08% | 22.17% | 22.65% | 21.01% | 23.92% | 19.74% | 26.97% | 21.03% | 21.29% | 20.88% | 22.7% | 22.94% | 21.9% | 28.51% | 27.47% | 20.9% | 20.54% | 21.18% | 23.69% | 29.82% | 20.34% | 27.92% | 23.09%
Fundações Rasas (Blocos, Sapatas, Vigas Baldrame) | 96544 | ARMAÇÃO DE BLOCO UTILIZANDO AÇO CA-50 DE 6,3 MM - MONTAGEM. AF_01/2024 | KG | 29.01% | 26.86% | 27.91% | 31.21% | 33.7% | 31.6% | 31.93% | 30.03% | 33.8% | 28.65% | 37.72% | 30.42% | 30.98% | 29.71% | 32.87% | 32.71% | 31.57% | 38.81% | 37.67% | 30.3% | 30.01% | 30.71% | 34.02% | 41.7% | 29.57% | 38.23% | 33.03%
Fundações Rasas (Blocos, Sapatas, Vigas Baldrame) | 96545 | ARMAÇÃO DE BLOCO UTILIZANDO AÇO CA-50 DE 8 MM - MONTAGEM. AF_01/2024 | KG | 23.34% | 21.26% | 22.59% | 24.86% | 27.82% | 25.75% | 26.19% | 24.42% | 27.61% | 23.06% | 31.11% | 24.49% | 24.97% | 24.17% | 26.44% | 26.64% | 25.51% | 32.56% | 31.46% | 24.41% | 24.12% | 24.73% | 27.58% | 34.31% | 23.77% | 31.94% | 26.88%
Fundações Rasas (Blocos, Sapatas, Vigas Baldrame) | 96543 | ARMAÇÃO DE BLOCO UTILIZANDO AÇO CA-60 DE 5 MM - MONTAGEM. AF_01/2024 | KG | 36.22% | 34.06% | 34.41% | 39.3% | 40.72% | 38.63% | 38.9% | 36.92% | 41.13% | 35.55% | 45.37% | 37.86% | 38.54% | 36.31% | 40.42% | 40.24% | 38.96% | 45.94% | 44.77% | 37.61% | 37.3% | 38.11% | 41.81% | 50.16% | 36.79% | 45.29% | 40.42%
Fundações Rasas (Blocos, Sapatas, Vigas Baldrame) | 104922 | ARMAÇÃO DE BLOCO, SAPATA ISOLADA E SAPATA CORRIDA UTILIZANDO AÇO CA-50 DE 20 MM - MONTAGEM. AF_01/2024 | KG | 7.68% | 6.85% | 7.66% | 8.06% | 9.85% | 8.98% | 9.22% | 8.33% | 9.69% | 7.77% | 11.27% | 8.19% | 8.36% | 8.33% | 8.9% | 9.15% | 8.64% | 12.29% | 11.74% | 8.21% | 8% | 8.27% | 9.45% | 12.35% | 7.9% | 12.04% | 9.27%
Fundações Rasas (Blocos, Sapatas, Vigas Baldrame) | 104920 | ARMAÇÃO DE BLOCO, SAPATA ISOLADA, VIGA BALDRAME E SAPATA CORRIDA UTILIZANDO AÇO CA-50 DE 12,5 MM - MONTAGEM. AF_01/2024 | KG | 14.04% | 12.48% | 13.73% | 14.9% | 17.49% | 15.87% | 16.28% | 14.97% | 17.17% | 13.99% | 19.69% | 14.81% | 15.13% | 14.87% | 16.13% | 16.43% | 15.5% | 21.1% | 20.21% | 14.92% | 14.51% | 14.96% | 16.94% | 21.55% | 14.43% | 20.54% | 16.56%
Fundações Rasas (Blocos, Sapatas, Vigas Baldrame) | 104921 | ARMAÇÃO DE BLOCO, SAPATA ISOLADA, VIGA BALDRAME E SAPATA CORRIDA UTILIZANDO AÇO CA-50 DE 16 MM - MONTAGEM. AF_01/2024 | KG | 11.07% | 9.72% | 10.83% | 11.62% | 13.87% | 12.59% | 12.96% | 11.76% | 13.64% | 11.03% | 15.76% | 11.57% | 11.8% | 11.79% | 12.56% | 12.97% | 12.2% | 16.92% | 16.33% | 11.73% | 11.38% | 11.85% | 13.29% | 17.21% | 11.27% | 16.63% | 13.15%
Fundações Rasas (Blocos, Sapatas, Vigas Baldrame) | 104919 | ARMAÇÃO DE SAPATA ISOLADA, VIGA BALDRAME E SAPATA CORRIDA UTILIZANDO AÇO CA-50 DE 10 MM - MONTAGEM. AF_01/2024 | KG | 15.46% | 13.82% | 15.13% | 16.35% | 19.18% | 17.54% | 17.9% | 16.47% | 19% | 15.42% | 21.52% | 16.37% | 16.59% | 16.39% | 17.73% | 18% | 17.12% | 22.95% | 22.07% | 16.29% | 16% | 16.54% | 18.64% | 23.7% | 15.79% | 22.46% | 18.2%
Fundações Rasas (Blocos, Sapatas, Vigas Baldrame) | 104917 | ARMAÇÃO DE SAPATA ISOLADA, VIGA BALDRAME E SAPATA CORRIDA UTILIZANDO AÇO CA-50 DE 6,3 MM - MONTAGEM. AF_01/2024 | KG | 23.3% | 21.27% | 22.6% | 24.89% | 27.9% | 25.85% | 26.22% | 24.44% | 27.71% | 23.09% | 31.17% | 24.52% | 24.97% | 24.25% | 26.57% | 26.61% | 25.55% | 32.5% | 31.5% | 24.5% | 24.09% | 24.78% | 27.64% | 34.43% | 23.79% | 31.96% | 26.88%
Fundações Rasas (Blocos, Sapatas, Vigas Baldrame) | 104918 | ARMAÇÃO DE SAPATA ISOLADA, VIGA BALDRAME E SAPATA CORRIDA UTILIZANDO AÇO CA-50 DE 8 MM - MONTAGEM. AF_01/2024 | KG | 18.19% | 16.38% | 17.79% | 19.32% | 22.32% | 20.42% | 20.86% | 19.31% | 22.01% | 18.12% | 24.91% | 19.19% | 19.57% | 19.2% | 20.77% | 21.09% | 20.08% | 26.52% | 25.53% | 19.13% | 18.9% | 19.41% | 21.76% | 27.46% | 18.65% | 25.85% | 21.23%
Fundações Rasas (Blocos, Sapatas, Vigas Baldrame) | 104916 | ARMAÇÃO DE SAPATA ISOLADA, VIGA BALDRAME E SAPATA CORRIDA UTILIZANDO AÇO CA-60 DE 5 MM - MONTAGEM. AF_01/2024 | KG | 30.36% | 28.11% | 29.02% | 32.67% | 35.04% | 32.84% | 33.28% | 31.32% | 35.23% | 29.91% | 39.1% | 31.87% | 32.4% | 30.86% | 34.09% | 34.19% | 32.86% | 40.17% | 39.01% | 31.59% | 31.25% | 32.1% | 35.34% | 43.17% | 30.91% | 39.47% | 34.26%
Fundações Rasas (Blocos, Sapatas, Vigas Baldrame) | 96557 | CONCRETAGEM DE BLOCO DE COROAMENTO OU VIGA BALDRAME, FCK 30 MPA, COM USO DE BOMBA - LANÇAMENTO, ADENSAMENTO E ACABAMENTO. AF_01/2024 | M3 | 0.75% | 1.93% | 1.17% | 1.28% | 2.04% | 2.1% | 2.16% | 1.8% | 1.78% | 1.75% | 2.04% | 1.73% | 1.46% | 1.55% | 1.89% | 2.25% | 1.79% | 2.86% | 2.69% | 1.84% | 1.54% | 0.98% | 2.03% | 2.54% | 1.94% | 3.05% | 1.57%
Fundações Rasas (Blocos, Sapatas, Vigas Baldrame) | 96555 | CONCRETAGEM DE BLOCO DE COROAMENTO OU VIGA BALDRAME, FCK 30 MPA, COM USO DE JERICA - LANÇAMENTO, ADENSAMENTO E ACABAMENTO. AF_01/2024 | M3 | 13.12% | 20.05% | 16.45% | 14.85% | 22.27% | 20.97% | 18.59% | 23.18% | 20.02% | 19.01% | 22.38% | 21.54% | 17.35% | 15.2% | 20.74% | 22.49% | 17.94% | 27.98% | 27.73% | 21.33% | 16.69% | 12.37% | 24.12% | 26.74% | 20.46% | 29.56% | 17.6%
Fundações Rasas (Blocos, Sapatas, Vigas Baldrame) | 104924 | CONCRETAGEM DE SAPATA CORRIDA, FCK 30 MPA, COM USO DE BOMBA - LANÇAMENTO, ADENSAMENTO E ACABAMENTO. AF_01/2024 | M3 | 0.96% | 2.46% | 1.49% | 1.64% | 2.6% | 2.68% | 2.76% | 2.3% | 2.27% | 2.23% | 2.61% | 2.21% | 1.87% | 1.98% | 2.41% | 2.86% | 2.29% | 3.64% | 3.42% | 2.34% | 1.97% | 1.25% | 2.6% | 3.24% | 2.47% | 3.87% | 2.01%
Fundações Rasas (Blocos, Sapatas, Vigas Baldrame) | 104923 | CONCRETAGEM DE SAPATA CORRIDA, FCK 30 MPA, COM USO DE JERICA - LANÇAMENTO, ADENSAMENTO E ACABAMENTO. AF_01/2024 | M3 | 14.89% | 22.42% | 18.3% | 16.84% | 24.4% | 23.2% | 20.72% | 25.42% | 22.42% | 21.18% | 24.83% | 23.84% | 19.49% | 17.05% | 23.22% | 24.89% | 19.96% | 30.58% | 30.33% | 23.57% | 18.73% | 14.09% | 26.49% | 29.59% | 22.7% | 32.24% | 19.74%
Fundações Rasas (Blocos, Sapatas, Vigas Baldrame) | 96558 | CONCRETAGEM DE SAPATA, FCK 30 MPA, COM USO DE BOMBA - LANÇAMENTO, ADENSAMENTO E ACABAMENTO. AF_01/2024 | M3 | 1.27% | 3.25% | 1.97% | 2.18% | 3.43% | 3.53% | 3.63% | 3.03% | 3% | 2.95% | 3.44% | 2.92% | 2.47% | 2.61% | 3.19% | 3.77% | 3.02% | 4.78% | 4.49% | 3.09% | 2.6% | 1.67% | 3.42% | 4.26% | 3.26% | 5.07% | 2.66%
Fundações Rasas (Blocos, Sapatas, Vigas Baldrame) | 96556 | CONCRETAGEM DE SAPATA, FCK 30 MPA, COM USO DE JERICA - LANÇAMENTO, ADENSAMENTO E ACABAMENTO. AF_01/2024 | M3 | 19.23% | 27.81% | 22.66% | 21.71% | 29.49% | 28.38% | 25.81% | 30.63% | 28.12% | 26.24% | 30.64% | 29.16% | 24.55% | 21.46% | 28.94% | 30.41% | 24.8% | 36.42% | 36.16% | 28.67% | 23.48% | 18.44% | 31.9% | 36.17% | 27.89% | 37.96% | 24.84%
Fundações Rasas (Blocos, Sapatas, Vigas Baldrame) | 96523 | ESCAVAÇÃO MANUAL PARA BLOCO DE COROAMENTO OU SAPATA (INCLUINDO ESCAVAÇÃO PARA COLOCAÇÃO DE FÔRMAS). AF_01/2024 | M3 | 68.51% | 72.62% | 62.04% | 78.96% | 65.75% | 66.69% | 64.84% | 63.48% | 69.11% | 66.05% | 73.6% | 71.94% | 72.5% | 63.03% | 75.5% | 71.67% | 71.54% | 69.94% | 69.53% | 68.84% | 71.91% | 69.13% | 75.44% | 84.34% | 69.98% | 71.18% | 70.44%
Fundações Rasas (Blocos, Sapatas, Vigas Baldrame) | 96522 | ESCAVAÇÃO MANUAL PARA BLOCO DE COROAMENTO OU SAPATA (SEM ESCAVAÇÃO PARA COLOCAÇÃO DE FÔRMAS). AF_01/2024 | M3 | 68.81% | 72.76% | 62.31% | 79.18% | 66.16% | 66.99% | 65.22% | 63.86% | 69.5% | 66.33% | 73.94% | 72.17% | 72.72% | 63.33% | 75.71% | 71.9% | 71.78% | 70.24% | 69.83% | 69.04% | 72.07% | 69.55% | 75.61% | 84.53% | 70.21% | 71.33% | 70.73%
Fundações Rasas (Blocos, Sapatas, Vigas Baldrame) | 96527 | ESCAVAÇÃO MANUAL PARA VIGA BALDRAME OU SAPATA CORRIDA (INCLUINDO ESCAVAÇÃO PARA COLOCAÇÃO DE FÔRMAS). AF_01/2024 | M3 | 68.39% | 72.56% | 61.94% | 78.88% | 65.61% | 66.6% | 64.69% | 63.36% | 68.97% | 65.96% | 73.47% | 71.85% | 72.42% | 62.93% | 75.42% | 71.59% | 71.45% | 69.84% | 69.43% | 68.78% | 71.85% | 68.97% | 75.38% | 84.27% | 69.9% | 71.13% | 70.35%
Fundações Rasas (Blocos, Sapatas, Vigas Baldrame) | 96526 | ESCAVAÇÃO MANUAL PARA VIGA BALDRAME OU SAPATA CORRIDA (SEM ESCAVAÇÃO PARA COLOCAÇÃO DE FÔRMAS). AF_01/2024 | M3 | 69.09% | 72.91% | 62.56% | 79.4% | 66.52% | 67.26% | 65.58% | 64.2% | 69.87% | 66.59% | 74.25% | 72.38% | 72.94% | 63.6% | 75.89% | 72.11% | 72.03% | 70.51% | 70.11% | 69.22% | 72.22% | 69.95% | 75.77% | 84.71% | 70.41% | 71.46% | 70.98%
Fundações Rasas (Blocos, Sapatas, Vigas Baldrame) | 96521 | ESCAVAÇÃO MECANIZADA PARA BLOCO DE COROAMENTO OU SAPATA COM RETROESCAVADEIRA (INCLUINDO ESCAVAÇÃO PARA COLOCAÇÃO DE FÔRMAS). AF_01/2024 | M3 | 27.63% | 24.99% | 29.78% | 28.3% | 32.35% | 28.47% | 26.93% | 29.94% | 27.93% | 25.82% | 33.85% | 30.04% | 26.24% | 24.98% | 27.45% | 29.51% | 30.19% | 30.32% | 33.35% | 31.02% | 29.21% | 29.64% | 33.88% | 34.16% | 28.45% | 33.16% | 27.92%
Fundações Rasas (Blocos, Sapatas, Vigas Baldrame) | 96520 | ESCAVAÇÃO MECANIZADA PARA BLOCO DE COROAMENTO OU SAPATA COM RETROESCAVADEIRA (SEM ESCAVAÇÃO PARA COLOCAÇÃO DE FÔRMAS). AF_01/2024 | M3 | 44.43% | 44.5% | 43.3% | 48.71% | 46.76% | 44.71% | 43.92% | 44.65% | 45.95% | 43.4% | 50.52% | 47.02% | 45.52% | 41.18% | 47.05% | 47.21% | 47.22% | 48.39% | 50.15% | 46.26% | 47.67% | 46.66% | 51.06% | 56.17% | 45.62% | 50.47% | 45.76%
Fundações Rasas (Blocos, Sapatas, Vigas Baldrame) | 96525 | ESCAVAÇÃO MECANIZADA PARA VIGA BALDRAME OU SAPATA CORRIDA COM MINI-ESCAVADEIRA (INCLUINDO ESCAVAÇÃO PARA COLOCAÇÃO DE FÔRMAS). AF_01/2024 | M3 | 28.86% | 24.5% | 31.82% | 28.35% | 34.18% | 29.82% | 26.65% | 31.43% | 27.64% | 25.41% | 36.9% | 30.2% | 25.87% | 26.51% | 27.12% | 29.84% | 30.72% | 31.55% | 33.09% | 32.16% | 27.32% | 30.48% | 36.09% | 34.12% | 28.58% | 33.19% | 27.88%
Fundações Rasas (Blocos, Sapatas, Vigas Baldrame) | 96524 | ESCAVAÇÃO MECANIZADA PARA VIGA BALDRAME OU SAPATA CORRIDA COM MINI-ESCAVADEIRA (SEM ESCAVAÇÃO PARA COLOCAÇÃO DE FÔRMAS). AF_01/2024 | M3 | 50.03% | 49.79% | 48.13% | 54.6% | 51.6% | 50.07% | 48.23% | 49.41% | 50.61% | 47.9% | 57.03% | 51.65% | 50.72% | 46.92% | 52.33% | 52.23% | 52.13% | 54.08% | 54.07% | 51.02% | 51.02% | 51.82% | 57.15% | 62.12% | 50.36% | 54.84% | 50.64%
Fundações Rasas (Blocos, Sapatas, Vigas Baldrame) | 96537 | FABRICAÇÃO, MONTAGEM E DESMONTAGEM DE FÔRMA PARA BLOCO DE COROAMENTO, EM CHAPA DE MADEIRA COMPENSADA RESINADA, E=17 MM, 2 UTILIZAÇÕES. AF_01/2024 | M2 | 41.31% | 32.51% | 39.11% | 40.58% | 40.64% | 35.22% | 41.28% | 41.02% | 37% | 33.62% | 44.09% | 39.63% | 33.94% | 36.15% | 39.17% | 38.26% | 36.49% | 47.8% | 45.73% | 32.58% | 39.74% | 45.05% | 43.4% | 51.5% | 34.75% | 46.95% | 37.8%
Fundações Rasas (Blocos, Sapatas, Vigas Baldrame) | 96540 | FABRICAÇÃO, MONTAGEM E DESMONTAGEM DE FÔRMA PARA BLOCO DE COROAMENTO, EM CHAPA DE MADEIRA COMPENSADA RESINADA, E=17 MM, 4 UTILIZAÇÕES. AF_01/2024 | M2 | 49.1% | 41.29% | 45.82% | 49.84% | 48.05% | 43.22% | 48.63% | 48.25% | 45.48% | 41.6% | 52.47% | 47.92% | 42.8% | 43.55% | 48.09% | 46.77% | 44.99% | 54.97% | 53.09% | 40.85% | 48.01% | 52.66% | 51.78% | 60.75% | 43.07% | 54.32% | 46.36%
Fundações Rasas (Blocos, Sapatas, Vigas Baldrame) | 96528 | FABRICAÇÃO, MONTAGEM E DESMONTAGEM DE FÔRMA PARA BLOCO DE COROAMENTO, EM MADEIRA SERRADA, E=25 MM, 1 UTILIZAÇÃO. AF_01/2024 | M2 | 36.88% | 23.53% | 33.88% | 31.57% | 29.89% | 25.82% | 31.42% | 33.49% | 27.49% | 24.02% | 34.83% | 33.14% | 24.54% | 27.2% | 25.14% | 27.18% | 27.77% | 38.82% | 36.78% | 22.16% | 37.14% | 39.84% | 37.24% | 41.98% | 23.43% | 37.05% | 28.04%
Fundações Rasas (Blocos, Sapatas, Vigas Baldrame) | 96531 | FABRICAÇÃO, MONTAGEM E DESMONTAGEM DE FÔRMA PARA BLOCO DE COROAMENTO, EM MADEIRA SERRADA, E=25 MM, 2 UTILIZAÇÕES. AF_01/2024 | M2 | 45.66% | 32.44% | 41.63% | 41.53% | 38.52% | 34.41% | 40.22% | 41.95% | 36.73% | 32.44% | 44.44% | 42.38% | 33.67% | 35.54% | 34.42% | 36.36% | 36.89% | 47.79% | 45.74% | 30.48% | 46.18% | 48.68% | 46.64% | 52.88% | 31.97% | 46.22% | 37.33%
Fundações Rasas (Blocos, Sapatas, Vigas Baldrame) | 96534 | FABRICAÇÃO, MONTAGEM E DESMONTAGEM DE FÔRMA PARA BLOCO DE COROAMENTO, EM MADEIRA SERRADA, E=25 MM, 4 UTILIZAÇÕES. AF_01/2024 | M2 | 54.15% | 42.97% | 49.16% | 52.56% | 47.67% | 44.07% | 49.09% | 50.4% | 46.88% | 42.08% | 54.38% | 51.94% | 44.31% | 44.43% | 45.33% | 46.69% | 47.06% | 56.25% | 54.46% | 40.47% | 55.04% | 56.96% | 56.17% | 63.61% | 42.08% | 55.05% | 47.58%
Fundações Rasas (Blocos, Sapatas, Vigas Baldrame) | 104928 | FABRICAÇÃO, MONTAGEM E DESMONTAGEM DE FÔRMA PARA SAPATA CORRIDA, EM CHAPA DE MADEIRA COMPENSADA RESINADA, E=17 MM, 2 UTILIZAÇÕES. AF_01/2024 | M2 | 43.97% | 36.75% | 41.88% | 45.01% | 45.27% | 39.62% | 45.23% | 44.45% | 41.2% | 38.02% | 48.27% | 42.92% | 38.34% | 40.08% | 45.46% | 43.24% | 40.6% | 51.43% | 49.51% | 37.47% | 42.16% | 47.84% | 46.85% | 55.71% | 40.01% | 50.96% | 42.2%
Fundações Rasas (Blocos, Sapatas, Vigas Baldrame) | 104929 | FABRICAÇÃO, MONTAGEM E DESMONTAGEM DE FÔRMA PARA SAPATA CORRIDA, EM CHAPA DE MADEIRA COMPENSADA RESINADA, E=17 MM, 4 UTILIZAÇÕES. AF_01/2024 | M2 | 47.8% | 40.29% | 44.93% | 49.13% | 49.34% | 43.5% | 49.24% | 48.35% | 46.03% | 41.88% | 52.32% | 46.81% | 42.4% | 43.8% | 49.29% | 47.16% | 44.69% | 54.98% | 53.32% | 40.87% | 45.49% | 52.13% | 50.45% | 60.15% | 43.92% | 53.72% | 45.59%
Fundações Rasas (Blocos, Sapatas, Vigas Baldrame) | 104925 | FABRICAÇÃO, MONTAGEM E DESMONTAGEM DE FÔRMA PARA SAPATA CORRIDA, EM MADEIRA SERRADA, E=25 MM, 1 UTILIZAÇÃO. AF_01/2024 | M2 | 34.58% | 21.18% | 32.5% | 29.72% | 28.2% | 24.06% | 28.72% | 31.63% | 24.7% | 22.04% | 32.72% | 30.92% | 22.14% | 25.07% | 22.87% | 25.02% | 25.69% | 36.2% | 34.55% | 20.38% | 35.02% | 37.38% | 35.65% | 38.89% | 21.66% | 34.51% | 25.69%
Fundações Rasas (Blocos, Sapatas, Vigas Baldrame) | 104926 | FABRICAÇÃO, MONTAGEM E DESMONTAGEM DE FÔRMA PARA SAPATA CORRIDA, EM MADEIRA SERRADA, E=25 MM, 2 UTILIZAÇÕES. AF_01/2024 | M2 | 42.03% | 28.5% | 38.84% | 37.84% | 35.34% | 31.16% | 36.3% | 38.7% | 32.53% | 28.96% | 40.74% | 38.55% | 29.69% | 32.1% | 30.49% | 32.67% | 33.2% | 44.03% | 42.2% | 27.12% | 42.63% | 44.99% | 43.4% | 48.3% | 28.61% | 42.55% | 33.44%
Fundações Rasas (Blocos, Sapatas, Vigas Baldrame) | 104927 | FABRICAÇÃO, MONTAGEM E DESMONTAGEM DE FÔRMA PARA SAPATA CORRIDA, EM MADEIRA SERRADA, E=25 MM, 4 UTILIZAÇÕES. AF_01/2024 | M2 | 49.98% | 37.8% | 45.71% | 47.69% | 43.67% | 39.92% | 44.7% | 46.5% | 41.88% | 37.59% | 49.85% | 47.25% | 39.21% | 40.29% | 40.15% | 42.03% | 42.29% | 52.22% | 50.45% | 35.84% | 50.85% | 52.93% | 52.1% | 58.53% | 37.54% | 51.12% | 42.75%
Fundações Rasas (Blocos, Sapatas, Vigas Baldrame) | 96538 | FABRICAÇÃO, MONTAGEM E DESMONTAGEM DE FÔRMA PARA SAPATA, EM CHAPA DE MADEIRA COMPENSADA RESINADA, E=17 MM, 2 UTILIZAÇÕES. AF_01/2024 | M2 | 50.78% | 43.34% | 47.92% | 52.75% | 50.69% | 45.84% | 50.21% | 50.36% | 47.3% | 43.92% | 54.88% | 49.95% | 44.96% | 45.52% | 50.84% | 49.29% | 47.37% | 56.59% | 55.07% | 43.47% | 49.83% | 54.31% | 54.4% | 62.78% | 45.92% | 56.11% | 48.52%
Fundações Rasas (Blocos, Sapatas, Vigas Baldrame) | 96541 | FABRICAÇÃO, MONTAGEM E DESMONTAGEM DE FÔRMA PARA SAPATA, EM CHAPA DE MADEIRA COMPENSADA RESINADA, E=17 MM, 4 UTILIZAÇÕES. AF_01/2024 | M2 | 56.4% | 50.67% | 52.48% | 59.89% | 55.8% | 52.01% | 55.36% | 55.35% | 53.9% | 50.16% | 60.84% | 56.12% | 52.28% | 50.97% | 57.6% | 55.75% | 54% | 61.36% | 60.02% | 50.11% | 56.04% | 59.6% | 60.42% | 69.36% | 52.43% | 61.09% | 55.1%
Fundações Rasas (Blocos, Sapatas, Vigas Baldrame) | 96529 | FABRICAÇÃO, MONTAGEM E DESMONTAGEM DE FÔRMA PARA SAPATA, EM MADEIRA SERRADA, E=25 MM, 1 UTILIZAÇÃO. AF_01/2024 | M2 | 49.7% | 35.55% | 47.04% | 47.53% | 43.68% | 38.98% | 42.76% | 46.68% | 39.15% | 36.26% | 49.53% | 46.99% | 36.8% | 38.95% | 38.3% | 40.43% | 41.37% | 51% | 49.88% | 34.72% | 50.78% | 52.44% | 52.89% | 56.78% | 36.5% | 49.47% | 41.01%
Fundações Rasas (Blocos, Sapatas, Vigas Baldrame) | 96532 | FABRICAÇÃO, MONTAGEM E DESMONTAGEM DE FÔRMA PARA SAPATA, EM MADEIRA SERRADA, E=25 MM, 2 UTILIZAÇÕES. AF_01/2024 | M2 | 55.23% | 43.25% | 51.4% | 54.67% | 49.52% | 45.5% | 49.14% | 52% | 46.68% | 42.99% | 55.96% | 53.27% | 44.57% | 45.12% | 46.08% | 47.6% | 48.3% | 56.77% | 55.57% | 41.66% | 56.42% | 57.87% | 58.57% | 64.2% | 43.45% | 55.56% | 48.24%
Fundações Rasas (Blocos, Sapatas, Vigas Baldrame) | 96535 | FABRICAÇÃO, MONTAGEM E DESMONTAGEM DE FÔRMA PARA SAPATA, EM MADEIRA SERRADA, E=25 MM, 4 UTILIZAÇÕES. AF_01/2024 | M2 | 60.57% | 51.76% | 55.7% | 62.34% | 55.59% | 52.53% | 55.41% | 57.31% | 54.52% | 50.32% | 62.49% | 59.64% | 53.08% | 51.45% | 54.7% | 55.3% | 55.71% | 62.2% | 61.1% | 49.53% | 61.95% | 63.03% | 64.36% | 71.42% | 51.26% | 61.39% | 55.86%
Fundações Rasas (Blocos, Sapatas, Vigas Baldrame) | 96539 | FABRICAÇÃO, MONTAGEM E DESMONTAGEM DE FÔRMA PARA VIGA BALDRAME, EM CHAPA DE MADEIRA COMPENSADA RESINADA, E=17 MM, 2 UTILIZAÇÕES. AF_01/2024 | M2 | 42.65% | 35.93% | 40.64% | 43.56% | 44.43% | 38.53% | 44.74% | 43.37% | 40.42% | 37.21% | 47.14% | 41.69% | 37.46% | 39.28% | 45.3% | 42.43% | 39.5% | 50.71% | 48.6% | 36.77% | 40.53% | 46.59% | 45.16% | 54.58% | 39.28% | 50.25% | 41.36%
Fundações Rasas (Blocos, Sapatas, Vigas Baldrame) | 96542 | FABRICAÇÃO, MONTAGEM E DESMONTAGEM DE FÔRMA PARA VIGA BALDRAME, EM CHAPA DE MADEIRA COMPENSADA RESINADA, E=17 MM, 4 UTILIZAÇÕES. AF_01/2024 | M2 | 51.02% | 45.5% | 47.81% | 53.57% | 52.02% | 47.04% | 52.18% | 50.98% | 49.4% | 45.73% | 55.93% | 50.63% | 47.05% | 47.02% | 54.48% | 51.32% | 48.68% | 57.95% | 56.14% | 45.69% | 49.52% | 54.69% | 54.19% | 64.24% | 48.11% | 57.62% | 50.43%
Fundações Rasas (Blocos, Sapatas, Vigas Baldrame) | 96530 | FABRICAÇÃO, MONTAGEM E DESMONTAGEM DE FÔRMA PARA VIGA BALDRAME, EM MADEIRA SERRADA, E=25 MM, 1 UTILIZAÇÃO. AF_01/2024 | M2 | 35.77% | 22.49% | 33.12% | 30.72% | 29.12% | 25.07% | 30.23% | 32.6% | 26.29% | 23.15% | 33.85% | 32.05% | 23.51% | 26.26% | 24.13% | 26.25% | 26.81% | 37.62% | 35.75% | 21.37% | 36.09% | 38.67% | 36.45% | 40.6% | 22.66% | 35.94% | 26.99%
Fundações Rasas (Blocos, Sapatas, Vigas Baldrame) | 96533 | FABRICAÇÃO, MONTAGEM E DESMONTAGEM DE FÔRMA PARA VIGA BALDRAME, EM MADEIRA SERRADA, E=25 MM, 2 UTILIZAÇÕES. AF_01/2024 | M2 | 43.79% | 30.51% | 40.14% | 39.66% | 36.92% | 32.86% | 38.31% | 40.29% | 34.72% | 30.72% | 42.58% | 40.4% | 31.74% | 33.86% | 32.5% | 34.59% | 35.05% | 45.93% | 43.97% | 28.81% | 44.36% | 46.81% | 44.97% | 50.64% | 30.34% | 44.46% | 35.43%
Fundações Rasas (Blocos, Sapatas, Vigas Baldrame) | 96536 | FABRICAÇÃO, MONTAGEM E DESMONTAGEM DE FÔRMA PARA VIGA BALDRAME, EM MADEIRA SERRADA, E=25 MM, 4 UTILIZAÇÕES. AF_01/2024 | M2 | 51.99% | 40.33% | 47.29% | 50.07% | 45.61% | 42.02% | 46.88% | 48.37% | 44.39% | 39.78% | 52.04% | 49.46% | 41.73% | 42.35% | 42.7% | 44.33% | 44.62% | 54.18% | 52.41% | 38.08% | 52.82% | 54.88% | 54.04% | 61.04% | 39.78% | 53.12% | 45.15%
Fôrmas para Estruturas de Concreto Armado | 101793 | ESCORAMENTO DE FÔRMAS DE LAJE EM MADEIRA NÃO APARELHADA, PÉ-DIREITO DUPLO, INCLUSO TRAVAMENTO, 4 UTILIZAÇÕES. AF_09/2020 | M3 | 35.39% | 24.48% | 32.58% | 31.42% | 28.73% | 25.3% | 30.53% | 31.89% | 27.46% | 23.73% | 32.73% | 31.46% | 24.98% | 26.88% | 25.22% | 26.92% | 27.56% | 37.16% | 35.15% | 22.05% | 36.11% | 38.87% | 36.11% | 37.07% | 23.49% | 35.99% | 27.99%
Fôrmas para Estruturas de Concreto Armado | 101792 | ESCORAMENTO DE FÔRMAS DE LAJE EM MADEIRA NÃO APARELHADA, PÉ-DIREITO SIMPLES, INCLUSO TRAVAMENTO, 4 UTILIZAÇÕES. AF_09/2020 | M3 | 38.87% | 29.95% | 36.54% | 37.82% | 33.42% | 29.91% | 34.04% | 35.83% | 32.28% | 28.1% | 36.2% | 35.04% | 29.97% | 31.15% | 30.36% | 31.67% | 32.89% | 40.31% | 38.92% | 26.44% | 40.13% | 43.33% | 41.18% | 37.83% | 28.82% | 39.26% | 32.56%
Fôrmas para Estruturas de Concreto Armado | 92272 | FABRICAÇÃO DE ESCORAS DE VIGA DO TIPO GARFO, EM MADEIRA. AF_09/2020 | M | 14.08% | 8.09% | 15.5% | 13.29% | 14.76% | 10.85% | 12.92% | 15.05% | 9.55% | 9.68% | 15.42% | 12.94% | 8.57% | 11.11% | 11.19% | 11.4% | 10.95% | 17.4% | 16.89% | 9.3% | 13.27% | 15.99% | 16.22% | 16.84% | 10.34% | 16.46% | 10.84%
Fôrmas para Estruturas de Concreto Armado | 101791 | FABRICAÇÃO DE ESCORAS DO TIPO PONTALETE, EM MADEIRA, PARA PÉ-DIREITO DUPLO. AF_09/2020 | M | 8.96% | 4.15% | 8.72% | 6.67% | 6.67% | 5.17% | 6.71% | 8.01% | 5.19% | 4.58% | 7.89% | 7.36% | 4.41% | 5.6% | 4.58% | 5.34% | 5.56% | 9.45% | 8.85% | 4.09% | 8.94% | 10.14% | 9.07% | 9.54% | 4.44% | 8.51% | 5.43%
Fôrmas para Estruturas de Concreto Armado | 92273 | FABRICAÇÃO DE ESCORAS DO TIPO PONTALETE, EM MADEIRA, PARA PÉ-DIREITO SIMPLES. AF_09/2020 | M | 25.26% | 13.67% | 24.14% | 20.71% | 20.14% | 16.48% | 19.99% | 23.12% | 16.53% | 14.76% | 23.27% | 21.91% | 14.43% | 17.31% | 15.1% | 16.9% | 17.61% | 26.45% | 25.2% | 13.4% | 25.38% | 27.74% | 26.06% | 27.75% | 14.45% | 24.6% | 17.21%
Fôrmas para Estruturas de Concreto Armado | 92268 | FABRICAÇÃO DE FÔRMA PARA LAJES, EM CHAPA DE MADEIRA COMPENSADA PLASTIFICADA, E = 18 MM. AF_09/2020 | M2 | 0.74% | 0.52% | 0.98% | 0.89% | 1.4% | 0.81% | 0.98% | 1.04% | 0.59% | 0.73% | 1.11% | 0.75% | 0.54% | 0.8% | 1.36% | 0.94% | 0.72% | 1.28% | 1.26% | 0.81% | 0.65% | 0.89% | 1% | 1.06% | 0.97% | 1.3% | 0.76%
Fôrmas para Estruturas de Concreto Armado | 92267 | FABRICAÇÃO DE FÔRMA PARA LAJES, EM CHAPA DE MADEIRA COMPENSADA RESINADA, E = 17 MM. AF_09/2020 | M2 | 1.25% | 0.88% | 1.65% | 1.5% | 2.33% | 1.37% | 1.64% | 1.75% | 0.99% | 1.23% | 1.86% | 1.25% | 0.92% | 1.35% | 2.28% | 1.58% | 1.22% | 2.15% | 2.11% | 1.36% | 1.09% | 1.49% | 1.68% | 1.78% | 1.63% | 2.17% | 1.28%
Fôrmas para Estruturas de Concreto Armado | 92271 | FABRICAÇÃO DE FÔRMA PARA LAJES, EM MADEIRA SERRADA, E=25 MM. AF_09/2020 | M2 | 0.46% | 0.47% | 0.62% | 0.74% | 0.48% | 0.37% | 0.32% | 0.48% | 0.34% | 0.33% | 0.37% | 0.37% | 0.36% | 0.39% | 0.36% | 0.37% | 0.49% | 0.41% | 0.47% | 0.31% | 0.56% | 0.72% | 0.7% | 0.21% | 0.44% | 0.38% | 0.37%
Fôrmas para Estruturas de Concreto Armado | 92264 | FABRICAÇÃO DE FÔRMA PARA PILARES E ESTRUTURAS SIMILARES, EM CHAPA DE MADEIRA COMPENSADA PLASTIFICADA, E = 18 MM. AF_09/2020 | M2 | 16.13% | 11.97% | 16.87% | 16.25% | 20.23% | 14.87% | 19.42% | 18.39% | 14.9% | 14.05% | 19.5% | 15.45% | 12.85% | 15.78% | 19.45% | 16.91% | 14.5% | 23.44% | 21.91% | 13.78% | 14.15% | 18.91% | 17.71% | 22.39% | 15.62% | 23% | 15.49%
Fôrmas para Estruturas de Concreto Armado | 92263 | FABRICAÇÃO DE FÔRMA PARA PILARES E ESTRUTURAS SIMILARES, EM CHAPA DE MADEIRA COMPENSADA RESINADA, E = 17 MM. AF_09/2020 | M2 | 21.63% | 15.67% | 22.08% | 21.32% | 24.75% | 19.03% | 24.02% | 23.56% | 19.18% | 17.87% | 24.91% | 20.54% | 16.73% | 19.99% | 22.88% | 21.14% | 18.91% | 29.05% | 27.4% | 17.31% | 19.51% | 24.88% | 23.5% | 28.73% | 19.3% | 28.32% | 19.84%
Fôrmas para Estruturas de Concreto Armado | 92269 | FABRICAÇÃO DE FÔRMA PARA PILARES E ESTRUTURAS SIMILARES, EM MADEIRA SERRADA, E=25 MM. AF_09/2020 | M2 | 20.42% | 10.49% | 19.63% | 16.14% | 15.84% | 12.71% | 15.92% | 18.48% | 12.85% | 11.41% | 18.52% | 17.4% | 11.08% | 13.53% | 11.55% | 13.05% | 13.66% | 21.37% | 20.26% | 10.28% | 20.45% | 22.62% | 20.86% | 22.14% | 11.11% | 19.66% | 13.38%
Fôrmas para Estruturas de Concreto Armado | 92270 | FABRICAÇÃO DE FÔRMA PARA VIGAS, COM MADEIRA SERRADA, E = 25 MM. AF_09/2020 | M2 | 17.63% | 17.93% | 19.11% | 21.99% | 16.67% | 14.09% | 14.96% | 16.8% | 16.51% | 13.28% | 14.34% | 14.57% | 15.35% | 15.38% | 14.98% | 14.84% | 17.53% | 17.14% | 17.54% | 12.32% | 19.12% | 24.03% | 21.2% | 10.65% | 15.92% | 16.09% | 14.91%
Fôrmas para Estruturas de Concreto Armado | 92266 | FABRICAÇÃO DE FÔRMA PARA VIGAS, EM CHAPA DE MADEIRA COMPENSADA PLASTIFICADA, E = 18 MM. AF_09/2020 | M2 | 16.46% | 12.73% | 17.51% | 17.2% | 22.04% | 15.98% | 20.69% | 19.29% | 15.75% | 15.18% | 20.6% | 16% | 13.68% | 16.83% | 22.27% | 18.39% | 15.35% | 24.64% | 23.11% | 15.17% | 14.33% | 19.34% | 18.37% | 23.33% | 17.34% | 24.42% | 16.53%
Fôrmas para Estruturas de Concreto Armado | 92265 | FABRICAÇÃO DE FÔRMA PARA VIGAS, EM CHAPA DE MADEIRA COMPENSADA RESINADA, E = 17 MM. AF_09/2020 | M2 | 22.75% | 17.43% | 23.63% | 23.46% | 27.95% | 21.33% | 26.51% | 25.55% | 21.13% | 20.15% | 27.28% | 22.02% | 18.63% | 22.15% | 27.27% | 23.97% | 20.86% | 31.48% | 29.85% | 19.94% | 20.35% | 26.22% | 25.19% | 30.98% | 22.39% | 31.06% | 22.07%
Fôrmas para Estruturas de Concreto Armado | 92524 | MONTAGEM E DESMONTAGEM DE FÔRMA DE LAJE MACIÇA, PÉ-DIREITO DUPLO, EM CHAPA DE MADEIRA COMPENSADA PLASTIFICADA, 10 UTILIZAÇÕES. AF_09/2020 | M2 | 24.15% | 17.62% | 21.11% | 27.98% | 31.25% | 25.84% | 26.42% | 28.37% | 26.65% | 28.01% | 32.13% | 21% | 21.86% | 27.5% | 32.05% | 26.04% | 28.54% | 32.1% | 31.11% | 27.75% | 20% | 27.39% | 27.89% | 28.49% | 22.21% | 29.67% | 24.35%
Fôrmas para Estruturas de Concreto Armado | 92528 | MONTAGEM E DESMONTAGEM DE FÔRMA DE LAJE MACIÇA, PÉ-DIREITO DUPLO, EM CHAPA DE MADEIRA COMPENSADA PLASTIFICADA, 12 UTILIZAÇÕES. AF_09/2020 | M2 | 23.31% | 16.84% | 20.3% | 27.1% | 30.3% | 25.02% | 25.41% | 27.49% | 25.76% | 27.24% | 31.18% | 20.15% | 21.03% | 26.68% | 30.93% | 25.07% | 27.75% | 31.06% | 30.1% | 26.95% | 19.23% | 26.46% | 27.02% | 27.35% | 21.28% | 28.59% | 23.45%
Fôrmas para Estruturas de Concreto Armado | 92532 | MONTAGEM E DESMONTAGEM DE FÔRMA DE LAJE MACIÇA, PÉ-DIREITO DUPLO, EM CHAPA DE MADEIRA COMPENSADA PLASTIFICADA, 14 UTILIZAÇÕES. AF_09/2020 | M2 | 22.44% | 16.04% | 19.47% | 26.15% | 29.29% | 24.12% | 24.4% | 26.56% | 24.83% | 26.41% | 30.17% | 19.27% | 20.15% | 25.82% | 29.74% | 24.06% | 26.88% | 29.95% | 29.05% | 26.07% | 18.41% | 25.47% | 26.1% | 26.19% | 20.32% | 27.49% | 22.5%
Fôrmas para Estruturas de Concreto Armado | 92536 | MONTAGEM E DESMONTAGEM DE FÔRMA DE LAJE MACIÇA, PÉ-DIREITO DUPLO, EM CHAPA DE MADEIRA COMPENSADA PLASTIFICADA, 18 UTILIZAÇÕES. AF_09/2020 | M2 | 20.77% | 14.57% | 17.87% | 24.35% | 27.36% | 22.47% | 22.44% | 24.8% | 23.08% | 24.84% | 28.27% | 17.63% | 18.53% | 24.15% | 27.5% | 22.16% | 25.33% | 27.85% | 27.03% | 24.44% | 16.91% | 23.64% | 24.37% | 23.98% | 18.55% | 25.38% | 20.73%
Fôrmas para Estruturas de Concreto Armado | 92508 | MONTAGEM E DESMONTAGEM DE FÔRMA DE LAJE MACIÇA, PÉ-DIREITO DUPLO, EM CHAPA DE MADEIRA COMPENSADA RESINADA, 2 UTILIZAÇÕES. AF_09/2020 | M2 | 24.08% | 18.49% | 21.87% | 27.23% | 31.65% | 25.5% | 27.81% | 28.21% | 26.48% | 26.89% | 31.6% | 21.69% | 22.09% | 27.13% | 33.55% | 26.87% | 27.02% | 33.1% | 31.74% | 26.86% | 20.14% | 27.54% | 27.17% | 30.05% | 23.58% | 31.19% | 24.85%
Fôrmas para Estruturas de Concreto Armado | 92512 | MONTAGEM E DESMONTAGEM DE FÔRMA DE LAJE MACIÇA, PÉ-DIREITO DUPLO, EM CHAPA DE MADEIRA COMPENSADA RESINADA, 4 UTILIZAÇÕES. AF_09/2020 | M2 | 26.18% | 19.71% | 23.27% | 30.03% | 33.63% | 27.77% | 29.03% | 30.43% | 28.76% | 29.68% | 34.31% | 23.23% | 23.95% | 29.4% | 35.02% | 28.53% | 30.14% | 34.79% | 33.64% | 29.55% | 21.94% | 29.67% | 29.88% | 31.56% | 24.72% | 32.5% | 26.64%
Fôrmas para Estruturas de Concreto Armado | 92515 | MONTAGEM E DESMONTAGEM DE FÔRMA DE LAJE MACIÇA, PÉ-DIREITO DUPLO, EM CHAPA DE MADEIRA COMPENSADA RESINADA, 6 UTILIZAÇÕES. AF_09/2020 | M2 | 26.53% | 19.67% | 23.29% | 30.66% | 33.82% | 28.22% | 28.89% | 30.81% | 29.12% | 30.4% | 34.85% | 23.3% | 24.17% | 29.84% | 34.87% | 28.57% | 31% | 34.79% | 33.76% | 30.19% | 22.19% | 29.94% | 30.48% | 31.41% | 24.57% | 32.32% | 26.8%
Fôrmas para Estruturas de Concreto Armado | 92520 | MONTAGEM E DESMONTAGEM DE FÔRMA DE LAJE MACIÇA, PÉ-DIREITO DUPLO, EM CHAPA DE MADEIRA COMPENSADA RESINADA, 8 UTILIZAÇÕES. AF_09/2020 | M2 | 26.14% | 19.14% | 22.78% | 30.38% | 33.33% | 27.89% | 28.2% | 30.44% | 28.73% | 30.23% | 34.52% | 22.77% | 23.74% | 29.52% | 34.11% | 27.99% | 30.91% | 34.16% | 33.21% | 29.97% | 21.79% | 29.49% | 30.2% | 30.61% | 23.9% | 31.6% | 26.28%
Fôrmas para Estruturas de Concreto Armado | 92526 | MONTAGEM E DESMONTAGEM DE FÔRMA DE LAJE MACIÇA, PÉ-DIREITO SIMPLES, EM CHAPA DE MADEIRA COMPENSADA PLASTIFICADA, 10 UTILIZAÇÕES. AF_09/2020 | M2 | 25.84% | 20.8% | 23.8% | 28.7% | 32.82% | 26.91% | 29.84% | 29.7% | 28.21% | 27.87% | 32.93% | 23.82% | 24.09% | 28.25% | 34.71% | 28.83% | 28.04% | 34.94% | 33.73% | 27.84% | 22.3% | 29.42% | 28.6% | 33.13% | 25.81% | 33.3% | 26.83%
Fôrmas para Estruturas de Concreto Armado | 92530 | MONTAGEM E DESMONTAGEM DE FÔRMA DE LAJE MACIÇA, PÉ-DIREITO SIMPLES, EM CHAPA DE MADEIRA COMPENSADA PLASTIFICADA, 12 UTILIZAÇÕES. AF_09/2020 | M2 | 25.4% | 20.28% | 23.32% | 28.29% | 32.22% | 26.49% | 29.15% | 29.24% | 27.72% | 27.51% | 32.41% | 23.29% | 23.65% | 27.84% | 33.93% | 28.23% | 27.66% | 34.28% | 33.14% | 27.43% | 21.9% | 28.87% | 28.17% | 32.36% | 25.17% | 32.58% | 26.27%
Fôrmas para Estruturas de Concreto Armado | 92534 | MONTAGEM E DESMONTAGEM DE FÔRMA DE LAJE MACIÇA, PÉ-DIREITO SIMPLES, EM CHAPA DE MADEIRA COMPENSADA PLASTIFICADA, 14 UTILIZAÇÕES. AF_09/2020 | M2 | 24.83% | 19.65% | 22.71% | 27.72% | 31.56% | 25.94% | 28.39% | 28.64% | 27.14% | 27.02% | 31.77% | 22.64% | 23.03% | 27.29% | 32.99% | 27.48% | 27.16% | 33.53% | 32.42% | 26.87% | 21.35% | 28.22% | 27.61% | 31.48% | 24.4% | 31.75% | 25.63%
Fôrmas para Estruturas de Concreto Armado | 92538 | MONTAGEM E DESMONTAGEM DE FÔRMA DE LAJE MACIÇA, PÉ-DIREITO SIMPLES, EM CHAPA DE MADEIRA COMPENSADA PLASTIFICADA, 18 UTILIZAÇÕES. AF_09/2020 | M2 | 23.85% | 18.59% | 21.6% | 26.77% | 30.27% | 25.01% | 26.93% | 27.65% | 26.1% | 26.2% | 30.7% | 21.52% | 22.04% | 26.35% | 31.29% | 26.18% | 26.45% | 32.07% | 31.14% | 26.05% | 20.46% | 27.12% | 26.68% | 29.82% | 23.04% | 30.23% | 24.46%
Fôrmas para Estruturas de Concreto Armado | 103760 | MONTAGEM E DESMONTAGEM DE FÔRMA DE LAJE MACIÇA, PÉ-DIREITO SIMPLES, EM CHAPA DE MADEIRA COMPENSADA RESINADA E CIMBRAMENTO DE MADEIRA, 2 UTILIZAÇÕES. AF_03/2022 | M2 | 23.68% | 21.77% | 23.67% | 25.92% | 25.64% | 21.07% | 25.31% | 24.41% | 24.08% | 20.39% | 23.66% | 21.47% | 21.44% | 22.82% | 25.87% | 23.56% | 22.94% | 28.49% | 27.49% | 19.48% | 22.46% | 29.14% | 25.77% | 22.19% | 23.2% | 27.52% | 22.67%
Fôrmas para Estruturas de Concreto Armado | 103761 | MONTAGEM E DESMONTAGEM DE FÔRMA DE LAJE MACIÇA, PÉ-DIREITO SIMPLES, EM CHAPA DE MADEIRA COMPENSADA RESINADA E CIMBRAMENTO DE MADEIRA, 4 UTILIZAÇÕES. AF_03/2022 | M2 | 31.89% | 28.33% | 31.08% | 34.02% | 33.71% | 28.55% | 33.53% | 32.54% | 31.65% | 27.51% | 32.84% | 29.65% | 28.62% | 30.09% | 33.88% | 31.54% | 30.39% | 37.78% | 36.45% | 26.47% | 30.4% | 37.48% | 34.32% | 33.02% | 30.31% | 36.78% | 30.48%
Fôrmas para Estruturas de Concreto Armado | 103762 | MONTAGEM E DESMONTAGEM DE FÔRMA DE LAJE MACIÇA, PÉ-DIREITO SIMPLES, EM CHAPA DE MADEIRA COMPENSADA RESINADA E CIMBRAMENTO DE MADEIRA, 6 UTILIZAÇÕES. AF_03/2022 | M2 | 34.61% | 30.77% | 33.46% | 36.88% | 35.8% | 30.82% | 35.67% | 34.9% | 34.1% | 29.65% | 35.33% | 32.2% | 31.06% | 32.25% | 35.8% | 33.81% | 32.89% | 40.13% | 38.83% | 28.5% | 33.32% | 40.3% | 37.21% | 35.64% | 32.41% | 39.06% | 32.86%
Fôrmas para Estruturas de Concreto Armado | 103763 | MONTAGEM E DESMONTAGEM DE FÔRMA DE LAJE MACIÇA, PÉ-DIREITO SIMPLES, EM CHAPA DE MADEIRA COMPENSADA RESINADA E CIMBRAMENTO DE MADEIRA, 8 UTILIZAÇÕES. AF_03/2022 | M2 | 36.52% | 32.21% | 35.09% | 38.68% | 37.33% | 32.41% | 37.25% | 36.6% | 35.69% | 31.11% | 37.28% | 34.1% | 32.61% | 33.75% | 37.14% | 35.42% | 34.52% | 41.9% | 40.6% | 29.94% | 35.32% | 42.13% | 39.17% | 38.1% | 33.75% | 40.86% | 34.52%
Fôrmas para Estruturas de Concreto Armado | 92510 | MONTAGEM E DESMONTAGEM DE FÔRMA DE LAJE MACIÇA, PÉ-DIREITO SIMPLES, EM CHAPA DE MADEIRA COMPENSADA RESINADA, 2 UTILIZAÇÕES. AF_09/2020 | M2 | 22.24% | 18.42% | 21.33% | 24.22% | 29.71% | 23.16% | 27.73% | 25.99% | 24.33% | 23.51% | 28.56% | 21.02% | 20.76% | 24.6% | 32.62% | 25.95% | 23.22% | 32.12% | 30.45% | 23.68% | 18.98% | 25.77% | 24.25% | 30.3% | 23.78% | 31.12% | 23.63%
Fôrmas para Estruturas de Concreto Armado | 92514 | MONTAGEM E DESMONTAGEM DE FÔRMA DE LAJE MACIÇA, PÉ-DIREITO SIMPLES, EM CHAPA DE MADEIRA COMPENSADA RESINADA, 4 UTILIZAÇÕES. AF_09/2020 | M2 | 26.34% | 21.64% | 24.67% | 29.05% | 33.73% | 27.34% | 31.09% | 30.25% | 28.68% | 28.03% | 33.4% | 24.63% | 24.69% | 28.7% | 36.26% | 29.8% | 28.06% | 36.06% | 34.63% | 28.11% | 22.78% | 30.07% | 28.96% | 34.52% | 27.05% | 34.69% | 27.59%
Fôrmas para Estruturas de Concreto Armado | 92518 | MONTAGEM E DESMONTAGEM DE FÔRMA DE LAJE MACIÇA, PÉ-DIREITO SIMPLES, EM CHAPA DE MADEIRA COMPENSADA RESINADA, 6 UTILIZAÇÕES. AF_09/2020 | M2 | 28.06% | 22.85% | 25.9% | 31.17% | 35.17% | 29.11% | 32.18% | 31.97% | 30.47% | 30% | 35.39% | 26.03% | 26.29% | 30.38% | 37.36% | 31.25% | 30.22% | 37.46% | 36.18% | 30.05% | 24.4% | 31.8% | 30.99% | 35.96% | 28.14% | 35.79% | 29.12%
Fôrmas para Estruturas de Concreto Armado | 92522 | MONTAGEM E DESMONTAGEM DE FÔRMA DE LAJE MACIÇA, PÉ-DIREITO SIMPLES, EM CHAPA DE MADEIRA COMPENSADA RESINADA, 8 UTILIZAÇÕES. AF_09/2020 | M2 | 28.55% | 23.08% | 26.16% | 31.87% | 35.51% | 29.67% | 32.22% | 32.46% | 30.98% | 30.7% | 36.02% | 26.34% | 26.71% | 30.9% | 37.37% | 31.48% | 31.06% | 37.65% | 36.52% | 30.7% | 24.87% | 32.25% | 31.64% | 36.11% | 28.21% | 35.87% | 29.46%
Fôrmas para Estruturas de Concreto Armado | 92482 | MONTAGEM E DESMONTAGEM DE FÔRMA DE LAJE MACIÇA, PÉ-DIREITO SIMPLES, EM MADEIRA SERRADA, 1 UTILIZAÇÃO. AF_09/2020 | M2 | 33.23% | 35.51% | 32.69% | 39.36% | 31.02% | 27.77% | 30.54% | 31.22% | 33.96% | 27.05% | 28.48% | 28.85% | 31.77% | 30.04% | 30.86% | 29.94% | 33.56% | 33.42% | 33.22% | 25.31% | 34.92% | 41.89% | 36.9% | 23.92% | 30.91% | 31.79% | 30.26%
Fôrmas para Estruturas de Concreto Armado | 92484 | MONTAGEM E DESMONTAGEM DE FÔRMA DE LAJE MACIÇA, PÉ-DIREITO SIMPLES, EM MADEIRA SERRADA, 2 UTILIZAÇÕES. AF_09/2020 | M2 | 39.11% | 40.53% | 37.87% | 45.36% | 36.58% | 33.2% | 36.12% | 36.85% | 39.49% | 32.3% | 34.7% | 34.8% | 37.28% | 35.21% | 36.58% | 35.66% | 39.12% | 39.51% | 39.21% | 30.52% | 40.84% | 47.45% | 43.05% | 30.4% | 36.18% | 37.83% | 35.97%
Fôrmas para Estruturas de Concreto Armado | 92486 | MONTAGEM E DESMONTAGEM DE FÔRMA DE LAJE MACIÇA, PÉ-DIREITO SIMPLES, EM MADEIRA SERRADA, 4 UTILIZAÇÕES. AF_09/2020 | M2 | 44.57% | 44.85% | 42.5% | 50.65% | 41.74% | 38.38% | 41.34% | 42.09% | 44.46% | 37.28% | 40.89% | 40.6% | 42.33% | 39.94% | 41.93% | 41.06% | 44.16% | 45.21% | 44.81% | 35.55% | 46.26% | 52.19% | 48.64% | 37.46% | 40.99% | 43.57% | 41.34%
Fôrmas para Estruturas de Concreto Armado | 92492 | MONTAGEM E DESMONTAGEM DE FÔRMA DE LAJE NERVURADA COM CUBETA E ASSOALHO, PÉ-DIREITO DUPLO, EM CHAPA DE MADEIRA COMPENSADA RESINADA, 10 UTILIZAÇÕES. AF_09/2020 | M2 | 29.9% | 21.86% | 25.73% | 35.1% | 37.21% | 31.87% | 31.37% | 34.37% | 32.75% | 34.73% | 39.15% | 25.97% | 27.24% | 33.47% | 37.99% | 31.55% | 35.87% | 37.83% | 36.95% | 34.45% | 25.07% | 33.37% | 34.75% | 34.25% | 26.88% | 34.95% | 29.84%
Fôrmas para Estruturas de Concreto Armado | 92496 | MONTAGEM E DESMONTAGEM DE FÔRMA DE LAJE NERVURADA COM CUBETA E ASSOALHO, PÉ-DIREITO DUPLO, EM CHAPA DE MADEIRA COMPENSADA RESINADA, 12 UTILIZAÇÕES. AF_09/2020 | M2 | 28.95% | 20.93% | 24.81% | 34.11% | 36.21% | 30.96% | 30.29% | 33.43% | 31.78% | 33.91% | 38.15% | 24.97% | 26.26% | 32.59% | 36.8% | 30.46% | 35.03% | 36.73% | 35.87% | 33.59% | 24.15% | 32.35% | 33.79% | 32.98% | 25.82% | 33.8% | 28.83%
Fôrmas para Estruturas de Concreto Armado | 92500 | MONTAGEM E DESMONTAGEM DE FÔRMA DE LAJE NERVURADA COM CUBETA E ASSOALHO, PÉ-DIREITO DUPLO, EM CHAPA DE MADEIRA COMPENSADA RESINADA, 14 UTILIZAÇÕES. AF_09/2020 | M2 | 27.76% | 19.87% | 23.72% | 32.79% | 34.97% | 29.78% | 29.05% | 32.24% | 30.54% | 32.77% | 36.83% | 23.8% | 25.08% | 31.48% | 35.39% | 29.19% | 33.84% | 35.41% | 34.58% | 32.4% | 23.03% | 31.08% | 32.52% | 31.51% | 24.62% | 32.49% | 27.59%
Fôrmas para Estruturas de Concreto Armado | 92504 | MONTAGEM E DESMONTAGEM DE FÔRMA DE LAJE NERVURADA COM CUBETA E ASSOALHO, PÉ-DIREITO DUPLO, EM CHAPA DE MADEIRA COMPENSADA RESINADA, 18 UTILIZAÇÕES. AF_09/2020 | M2 | 25.51% | 17.89% | 21.65% | 30.28% | 32.55% | 27.54% | 26.67% | 29.95% | 28.18% | 30.58% | 34.3% | 21.62% | 22.86% | 29.28% | 32.66% | 26.76% | 31.56% | 32.85% | 32.07% | 30.14% | 20.95% | 28.66% | 30.09% | 28.72% | 22.35% | 29.94% | 25.25%
Fôrmas para Estruturas de Concreto Armado | 92488 | MONTAGEM E DESMONTAGEM DE FÔRMA DE LAJE NERVURADA COM CUBETA E ASSOALHO, PÉ-DIREITO DUPLO, EM CHAPA DE MADEIRA COMPENSADA RESINADA, 8 UTILIZAÇÕES. AF_09/2020 | M2 | 30.71% | 22.72% | 26.57% | 35.92% | 38.07% | 32.63% | 32.36% | 35.16% | 33.58% | 35.36% | 39.98% | 26.87% | 28.09% | 34.19% | 39.09% | 32.51% | 36.48% | 38.82% | 37.88% | 35.14% | 25.87% | 34.26% | 35.52% | 35.45% | 27.86% | 36% | 30.76%
Fôrmas para Estruturas de Concreto Armado | 92494 | MONTAGEM E DESMONTAGEM DE FÔRMA DE LAJE NERVURADA COM CUBETA E ASSOALHO, PÉ-DIREITO SIMPLES, EM CHAPA DE MADEIRA COMPENSADA RESINADA, 10 UTILIZAÇÕES. AF_09/2020 | M2 | 33.29% | 25.77% | 29.31% | 38.32% | 40.3% | 34.88% | 35.33% | 37.45% | 36.11% | 37.03% | 42.2% | 29.86% | 30.94% | 36.14% | 41.79% | 35.46% | 38.15% | 41.66% | 40.71% | 36.94% | 28.76% | 36.98% | 37.83% | 39.42% | 31.02% | 39.12% | 33.6%
Fôrmas para Estruturas de Concreto Armado | 92498 | MONTAGEM E DESMONTAGEM DE FÔRMA DE LAJE NERVURADA COM CUBETA E ASSOALHO, PÉ-DIREITO SIMPLES, EM CHAPA DE MADEIRA COMPENSADA RESINADA, 12 UTILIZAÇÕES. AF_09/2020 | M2 | 32.6% | 24.99% | 28.57% | 37.67% | 39.56% | 34.24% | 34.44% | 36.81% | 35.42% | 36.52% | 41.54% | 29.05% | 30.2% | 35.52% | 40.82% | 34.59% | 37.67% | 40.79% | 39.91% | 36.37% | 28.06% | 36.22% | 37.19% | 38.34% | 30.11% | 38.18% | 32.84%
Fôrmas para Estruturas de Concreto Armado | 92502 | MONTAGEM E DESMONTAGEM DE FÔRMA DE LAJE NERVURADA COM CUBETA E ASSOALHO, PÉ-DIREITO SIMPLES, EM CHAPA DE MADEIRA COMPENSADA RESINADA, 14 UTILIZAÇÕES. AF_09/2020 | M2 | 31.51% | 23.9% | 27.53% | 36.5% | 38.48% | 33.19% | 33.26% | 35.76% | 34.3% | 35.53% | 40.36% | 27.92% | 29.07% | 34.55% | 39.49% | 33.4% | 36.64% | 39.61% | 38.75% | 35.34% | 26.99% | 35.07% | 36.06% | 36.92% | 28.94% | 36.94% | 31.66%
Fôrmas para Estruturas de Concreto Armado | 92506 | MONTAGEM E DESMONTAGEM DE FÔRMA DE LAJE NERVURADA COM CUBETA E ASSOALHO, PÉ-DIREITO SIMPLES, EM CHAPA DE MADEIRA COMPENSADA RESINADA, 18 UTILIZAÇÕES. AF_09/2020 | M2 | 29.46% | 21.9% | 25.55% | 34.26% | 36.31% | 31.2% | 30.99% | 33.73% | 32.17% | 33.67% | 38.19% | 25.77% | 26.96% | 32.63% | 36.93% | 31.08% | 34.72% | 37.26% | 36.49% | 33.38% | 24.99% | 32.87% | 33.94% | 34.2% | 26.69% | 34.55% | 29.45%
Fôrmas para Estruturas de Concreto Armado | 92490 | MONTAGEM E DESMONTAGEM DE FÔRMA DE LAJE NERVURADA COM CUBETA E ASSOALHO, PÉ-DIREITO SIMPLES, EM CHAPA DE MADEIRA COMPENSADA RESINADA, 8 UTILIZAÇÕES. AF_09/2020 | M2 | 33.69% | 26.38% | 29.84% | 38.63% | 40.8% | 35.22% | 36.04% | 37.83% | 36.52% | 37.2% | 42.58% | 30.44% | 31.42% | 36.44% | 42.55% | 36.08% | 38.25% | 42.28% | 41.27% | 37.17% | 29.19% | 37.45% | 38.11% | 40.25% | 31.75% | 39.85% | 34.16%
Fôrmas para Estruturas de Concreto Armado | 92433 | MONTAGEM E DESMONTAGEM DE FÔRMA DE PILARES RETANGULARES E ESTRUTURAS SIMILARES, PÉ-DIREITO DUPLO, EM CHAPA DE MADEIRA COMPENSADA PLASTIFICADA, 10 UTILIZAÇÕES. AF_09/2020 | M2 | 36.81% | 28.72% | 33.1% | 40.9% | 42.8% | 36.83% | 38.97% | 40.19% | 38.26% | 37.85% | 44.85% | 33.73% | 33.33% | 38.06% | 44.07% | 38.33% | 39.48% | 45.39% | 43.96% | 37.49% | 32.32% | 40.79% | 41.11% | 44.28% | 34.02% | 43.25% | 36.49%
Fôrmas para Estruturas de Concreto Armado | 92437 | MONTAGEM E DESMONTAGEM DE FÔRMA DE PILARES RETANGULARES E ESTRUTURAS SIMILARES, PÉ-DIREITO DUPLO, EM CHAPA DE MADEIRA COMPENSADA PLASTIFICADA, 12 UTILIZAÇÕES. AF_09/2020 | M2 | 36.9% | 28.72% | 33.05% | 41.16% | 42.96% | 37.05% | 38.94% | 40.35% | 38.43% | 38.18% | 45.09% | 33.71% | 33.44% | 38.25% | 44.2% | 38.42% | 39.84% | 45.42% | 44.02% | 37.82% | 32.34% | 40.84% | 41.32% | 44.15% | 34.02% | 43.2% | 36.57%
Fôrmas para Estruturas de Concreto Armado | 92441 | MONTAGEM E DESMONTAGEM DE FÔRMA DE PILARES RETANGULARES E ESTRUTURAS SIMILARES, PÉ-DIREITO DUPLO, EM CHAPA DE MADEIRA COMPENSADA PLASTIFICADA, 14 UTILIZAÇÕES. AF_09/2020 | M2 | 36.99% | 28.71% | 33.04% | 41.39% | 43.09% | 37.23% | 38.92% | 40.47% | 38.6% | 38.48% | 45.3% | 33.73% | 33.55% | 38.44% | 44.34% | 38.48% | 40.17% | 45.46% | 44.09% | 38.12% | 32.39% | 40.92% | 41.51% | 44.09% | 34.05% | 43.19% | 36.66%
Fôrmas para Estruturas de Concreto Armado | 92445 | MONTAGEM E DESMONTAGEM DE FÔRMA DE PILARES RETANGULARES E ESTRUTURAS SIMILARES, PÉ-DIREITO DUPLO, EM CHAPA DE MADEIRA COMPENSADA PLASTIFICADA, 18 UTILIZAÇÕES. AF_09/2020 | M2 | 37.66% | 29.15% | 33.4% | 42.51% | 43.89% | 38.18% | 39.34% | 41.23% | 39.52% | 39.69% | 46.31% | 34.17% | 34.33% | 39.35% | 45.18% | 39.17% | 41.49% | 45.97% | 44.68% | 39.36% | 32.91% | 41.56% | 42.46% | 44.48% | 34.49% | 43.57% | 37.33%
Fôrmas para Estruturas de Concreto Armado | 92417 | MONTAGEM E DESMONTAGEM DE FÔRMA DE PILARES RETANGULARES E ESTRUTURAS SIMILARES, PÉ-DIREITO DUPLO, EM CHAPA DE MADEIRA COMPENSADA RESINADA, 2 UTILIZAÇÕES. AF_09/2020 | M2 | 37.13% | 29.3% | 34.62% | 39% | 41.06% | 34.86% | 39.34% | 39.35% | 36.42% | 34.42% | 43.02% | 34.97% | 32.33% | 35.97% | 41.11% | 37.4% | 36.31% | 45.51% | 43.77% | 33.75% | 33.65% | 41.2% | 40.28% | 46.24% | 33.82% | 43.98% | 35.81%
Fôrmas para Estruturas de Concreto Armado | 92421 | MONTAGEM E DESMONTAGEM DE FÔRMA DE PILARES RETANGULARES E ESTRUTURAS SIMILARES, PÉ-DIREITO DUPLO, EM CHAPA DE MADEIRA COMPENSADA RESINADA, 4 UTILIZAÇÕES. AF_09/2020 | M2 | 38.72% | 30.46% | 35.36% | 41.73% | 43.19% | 37.26% | 40.47% | 41.29% | 38.83% | 37.43% | 45.58% | 36.04% | 34.35% | 38.32% | 43.65% | 39.26% | 39.46% | 46.88% | 45.34% | 36.83% | 34.8% | 42.72% | 42.57% | 47.08% | 35.21% | 44.99% | 37.65%
Fôrmas para Estruturas de Concreto Armado | 92425 | MONTAGEM E DESMONTAGEM DE FÔRMA DE PILARES RETANGULARES E ESTRUTURAS SIMILARES, PÉ-DIREITO DUPLO, EM CHAPA DE MADEIRA COMPENSADA RESINADA, 6 UTILIZAÇÕES. AF_09/2020 | M2 | 38.79% | 30.28% | 35.04% | 42.35% | 43.6% | 37.8% | 40.3% | 41.57% | 39.31% | 38.34% | 46.13% | 35.78% | 34.61% | 38.87% | 44.16% | 39.44% | 40.4% | 46.85% | 45.4% | 37.78% | 34.63% | 42.74% | 42.97% | 46.57% | 35.15% | 44.77% | 37.82%
Fôrmas para Estruturas de Concreto Armado | 92429 | MONTAGEM E DESMONTAGEM DE FÔRMA DE PILARES RETANGULARES E ESTRUTURAS SIMILARES, PÉ-DIREITO DUPLO, EM CHAPA DE MADEIRA COMPENSADA RESINADA, 8 UTILIZAÇÕES. AF_09/2020 | M2 | 38.85% | 30.2% | 34.86% | 42.81% | 43.9% | 38.21% | 40.2% | 41.79% | 39.65% | 38.98% | 46.53% | 35.64% | 34.81% | 39.27% | 44.54% | 39.58% | 41.08% | 46.85% | 45.46% | 38.47% | 34.53% | 42.76% | 43.26% | 46.27% | 35.13% | 44.62% | 37.95%
Fôrmas para Estruturas de Concreto Armado | 92431 | MONTAGEM E DESMONTAGEM DE FÔRMA DE PILARES RETANGULARES E ESTRUTURAS SIMILARES, PÉ-DIREITO SIMPLES, EM CHAPA DE MADEIRA COMPENSADA PLASTIFICADA, 10 UTILIZAÇÕES. AF_09/2020 | M2 | 29.23% | 21.68% | 26.34% | 32.44% | 35.46% | 29.45% | 31.55% | 32.88% | 30.41% | 30.48% | 36.69% | 26.21% | 25.71% | 30.98% | 35.82% | 30.5% | 31.65% | 37.7% | 36.27% | 29.99% | 24.98% | 32.92% | 33.04% | 35.16% | 26.6% | 35.53% | 28.74%
Fôrmas para Estruturas de Concreto Armado | 92435 | MONTAGEM E DESMONTAGEM DE FÔRMA DE PILARES RETANGULARES E ESTRUTURAS SIMILARES, PÉ-DIREITO SIMPLES, EM CHAPA DE MADEIRA COMPENSADA PLASTIFICADA, 12 UTILIZAÇÕES. AF_09/2020 | M2 | 29.24% | 21.59% | 26.21% | 32.58% | 35.52% | 29.56% | 31.42% | 32.94% | 30.5% | 30.72% | 36.85% | 26.09% | 25.72% | 31.13% | 35.84% | 30.49% | 31.88% | 37.63% | 36.25% | 30.23% | 24.9% | 32.9% | 33.15% | 34.94% | 26.5% | 35.39% | 28.75%
Fôrmas para Estruturas de Concreto Armado | 92439 | MONTAGEM E DESMONTAGEM DE FÔRMA DE PILARES RETANGULARES E ESTRUTURAS SIMILARES, PÉ-DIREITO SIMPLES, EM CHAPA DE MADEIRA COMPENSADA PLASTIFICADA, 14 UTILIZAÇÕES. AF_09/2020 | M2 | 29.23% | 21.53% | 26.12% | 32.73% | 35.6% | 29.68% | 31.36% | 32.97% | 30.59% | 30.95% | 36.96% | 26.02% | 25.77% | 31.22% | 35.93% | 30.49% | 32.13% | 37.6% | 36.22% | 30.43% | 24.88% | 32.89% | 33.24% | 34.8% | 26.46% | 35.29% | 28.73%
Fôrmas para Estruturas de Concreto Armado | 92443 | MONTAGEM E DESMONTAGEM DE FÔRMA DE PILARES RETANGULARES E ESTRUTURAS SIMILARES, PÉ-DIREITO SIMPLES, EM CHAPA DE MADEIRA COMPENSADA PLASTIFICADA, 18 UTILIZAÇÕES. AF_09/2020 | M2 | 29.69% | 21.72% | 26.26% | 33.56% | 36.19% | 30.41% | 31.56% | 33.55% | 31.27% | 31.95% | 37.76% | 26.24% | 26.26% | 31.96% | 36.54% | 30.92% | 33.2% | 37.93% | 36.65% | 31.44% | 25.14% | 33.32% | 33.96% | 34.91% | 26.67% | 35.49% | 29.18%
Fôrmas para Estruturas de Concreto Armado | 92415 | MONTAGEM E DESMONTAGEM DE FÔRMA DE PILARES RETANGULARES E ESTRUTURAS SIMILARES, PÉ-DIREITO SIMPLES, EM CHAPA DE MADEIRA COMPENSADA RESINADA, 2 UTILIZAÇÕES. AF_09/2020 | M2 | 31.29% | 23.71% | 29.46% | 32.61% | 35.45% | 29.24% | 33.58% | 33.77% | 30.35% | 28.82% | 36.77% | 29.09% | 26.44% | 30.53% | 34.76% | 31.37% | 30.36% | 39.62% | 37.89% | 28.1% | 27.9% | 35.16% | 34.19% | 39.13% | 28.11% | 38.08% | 29.84%
Fôrmas para Estruturas de Concreto Armado | 92419 | MONTAGEM E DESMONTAGEM DE FÔRMA DE PILARES RETANGULARES E ESTRUTURAS SIMILARES, PÉ-DIREITO SIMPLES, EM CHAPA DE MADEIRA COMPENSADA RESINADA, 4 UTILIZAÇÕES. AF_09/2020 | M2 | 32.06% | 24.05% | 29.44% | 34.36% | 36.84% | 30.82% | 33.97% | 34.96% | 31.91% | 31% | 38.49% | 29.3% | 27.56% | 32.15% | 36.43% | 32.38% | 32.61% | 40.26% | 38.71% | 30.3% | 28.22% | 35.87% | 35.56% | 39.01% | 28.65% | 38.33% | 30.81%
Fôrmas para Estruturas de Concreto Armado | 92423 | MONTAGEM E DESMONTAGEM DE FÔRMA DE PILARES RETANGULARES E ESTRUTURAS SIMILARES, PÉ-DIREITO SIMPLES, EM CHAPA DE MADEIRA COMPENSADA RESINADA, 6 UTILIZAÇÕES. AF_09/2020 | M2 | 31.79% | 23.59% | 28.81% | 34.58% | 36.94% | 31.02% | 33.48% | 34.92% | 32.06% | 31.58% | 38.7% | 28.73% | 27.49% | 32.4% | 36.58% | 32.23% | 33.18% | 39.89% | 38.43% | 30.9% | 27.72% | 35.56% | 35.6% | 38.14% | 28.28% | 37.75% | 30.65%
Fôrmas para Estruturas de Concreto Armado | 92427 | MONTAGEM E DESMONTAGEM DE FÔRMA DE PILARES RETANGULARES E ESTRUTURAS SIMILARES, PÉ-DIREITO SIMPLES, EM CHAPA DE MADEIRA COMPENSADA RESINADA, 8 UTILIZAÇÕES. AF_09/2020 | M2 | 31.62% | 23.3% | 28.41% | 34.73% | 37% | 31.18% | 33.17% | 34.92% | 32.15% | 32.01% | 38.84% | 28.35% | 27.45% | 32.6% | 36.71% | 32.13% | 33.6% | 39.63% | 38.25% | 31.33% | 27.39% | 35.32% | 35.64% | 37.56% | 28.02% | 37.36% | 30.55%
Fôrmas para Estruturas de Concreto Armado | 92409 | MONTAGEM E DESMONTAGEM DE FÔRMA DE PILARES RETANGULARES E ESTRUTURAS SIMILARES, PÉ-DIREITO SIMPLES, EM MADEIRA SERRADA, 1 UTILIZAÇÃO. AF_09/2020 | M2 | 45.78% | 32.02% | 41.63% | 41.34% | 38.84% | 34.33% | 40.49% | 42.25% | 37.07% | 32.38% | 44.5% | 42.39% | 33.43% | 35.58% | 34.2% | 36.19% | 36.87% | 47.88% | 45.93% | 30.12% | 45.85% | 49.11% | 46.43% | 52.89% | 31.86% | 45.71% | 36.9%
Fôrmas para Estruturas de Concreto Armado | 92411 | MONTAGEM E DESMONTAGEM DE FÔRMA DE PILARES RETANGULARES E ESTRUTURAS SIMILARES, PÉ-DIREITO SIMPLES, EM MADEIRA SERRADA, 2 UTILIZAÇÕES. AF_09/2020 | M2 | 52.57% | 40.08% | 47.65% | 49.9% | 46.08% | 41.83% | 47.57% | 49% | 45.06% | 39.86% | 52.33% | 49.94% | 41.63% | 42.59% | 42.6% | 44.2% | 44.81% | 54.66% | 52.89% | 37.75% | 52.86% | 55.79% | 53.93% | 61.39% | 39.64% | 52.72% | 44.86%
Fôrmas para Estruturas de Concreto Armado | 92413 | MONTAGEM E DESMONTAGEM DE FÔRMA DE PILARES RETANGULARES E ESTRUTURAS SIMILARES, PÉ-DIREITO SIMPLES, EM MADEIRA SERRADA, 4 UTILIZAÇÕES. AF_09/2020 | M2 | 57.07% | 46.27% | 51.68% | 56.18% | 51.21% | 47.41% | 52.4% | 53.58% | 50.85% | 45.48% | 57.78% | 55.19% | 47.87% | 47.58% | 49.01% | 50.12% | 50.62% | 59.1% | 57.55% | 43.67% | 57.58% | 60.13% | 59.08% | 67.1% | 45.62% | 57.41% | 50.66%
Fôrmas para Estruturas de Concreto Armado | 92465 | MONTAGEM E DESMONTAGEM DE FÔRMA DE VIGA, ESCORAMENTO COM GARFO DE MADEIRA, PÉ-DIREITO DUPLO, EM CHAPA DE MADEIRA PLASTIFICADA, 10 UTILIZAÇÕES. AF_09/2020 | M2 | 29.29% | 22.03% | 28.89% | 28.81% | 30.46% | 24.76% | 30.22% | 30.15% | 25.98% | 23.45% | 31.36% | 27.46% | 23.04% | 25.99% | 28.25% | 27.13% | 25.6% | 35.74% | 34.09% | 22.46% | 27.39% | 33.38% | 31.26% | 34.71% | 24.87% | 34.54% | 26.21%
Fôrmas para Estruturas de Concreto Armado | 92469 | MONTAGEM E DESMONTAGEM DE FÔRMA DE VIGA, ESCORAMENTO COM GARFO DE MADEIRA, PÉ-DIREITO DUPLO, EM CHAPA DE MADEIRA PLASTIFICADA, 12 UTILIZAÇÕES. AF_09/2020 | M2 | 29.43% | 22.24% | 29.03% | 29.02% | 30.57% | 24.9% | 30.34% | 30.26% | 26.18% | 23.59% | 31.44% | 27.57% | 23.24% | 26.15% | 28.38% | 27.29% | 25.78% | 35.81% | 34.2% | 22.59% | 27.57% | 33.58% | 31.43% | 34.64% | 25.03% | 34.63% | 26.36%
Fôrmas para Estruturas de Concreto Armado | 92473 | MONTAGEM E DESMONTAGEM DE FÔRMA DE VIGA, ESCORAMENTO COM GARFO DE MADEIRA, PÉ-DIREITO DUPLO, EM CHAPA DE MADEIRA PLASTIFICADA, 14 UTILIZAÇÕES. AF_09/2020 | M2 | 29.4% | 22.3% | 29% | 29.05% | 30.53% | 24.89% | 30.28% | 30.22% | 26.2% | 23.58% | 31.35% | 27.51% | 23.27% | 26.14% | 28.37% | 27.26% | 25.8% | 35.72% | 34.13% | 22.57% | 27.58% | 33.6% | 31.42% | 34.39% | 25.05% | 34.54% | 26.35%
Fôrmas para Estruturas de Concreto Armado | 92477 | MONTAGEM E DESMONTAGEM DE FÔRMA DE VIGA, ESCORAMENTO COM GARFO DE MADEIRA, PÉ-DIREITO DUPLO, EM CHAPA DE MADEIRA PLASTIFICADA, 18 UTILIZAÇÕES. AF_09/2020 | M2 | 29.96% | 23.05% | 29.48% | 29.79% | 30.96% | 25.41% | 30.73% | 30.65% | 26.91% | 24.09% | 31.69% | 27.98% | 23.94% | 26.67% | 28.91% | 27.81% | 26.45% | 36.1% | 34.55% | 23.05% | 28.21% | 34.3% | 32.03% | 34.34% | 25.66% | 34.9% | 26.92%
Fôrmas para Estruturas de Concreto Armado | 92449 | MONTAGEM E DESMONTAGEM DE FÔRMA DE VIGA, ESCORAMENTO COM GARFO DE MADEIRA, PÉ-DIREITO DUPLO, EM CHAPA DE MADEIRA RESINADA, 2 UTILIZAÇÕES. AF_09/2020 | M2 | 27.69% | 20.39% | 27.6% | 27.15% | 29.09% | 23.38% | 28.63% | 28.75% | 24.19% | 22.04% | 29.94% | 25.98% | 21.41% | 24.51% | 26.63% | 25.58% | 24.02% | 34.17% | 32.59% | 21.13% | 25.8% | 31.58% | 29.74% | 33.33% | 23.41% | 33.02% | 24.62%
Fôrmas para Estruturas de Concreto Armado | 92453 | MONTAGEM E DESMONTAGEM DE FÔRMA DE VIGA, ESCORAMENTO COM GARFO DE MADEIRA, PÉ-DIREITO DUPLO, EM CHAPA DE MADEIRA RESINADA, 4 UTILIZAÇÕES. AF_09/2020 | M2 | 28.23% | 20.56% | 28.02% | 27.44% | 29.3% | 23.61% | 28.92% | 29.14% | 24.42% | 22.24% | 30.41% | 26.46% | 21.61% | 24.74% | 26.63% | 25.78% | 24.28% | 34.61% | 33% | 21.27% | 26.36% | 32.06% | 30.21% | 34.16% | 23.48% | 33.41% | 24.88%
Fôrmas para Estruturas de Concreto Armado | 92457 | MONTAGEM E DESMONTAGEM DE FÔRMA DE VIGA, ESCORAMENTO COM GARFO DE MADEIRA, PÉ-DIREITO DUPLO, EM CHAPA DE MADEIRA RESINADA, 6 UTILIZAÇÕES. AF_09/2020 | M2 | 28.66% | 20.9% | 28.38% | 27.84% | 29.5% | 23.87% | 29.18% | 29.45% | 24.78% | 22.48% | 30.67% | 26.82% | 21.94% | 25.01% | 26.78% | 26.02% | 24.63% | 34.88% | 33.27% | 21.48% | 26.85% | 32.55% | 30.62% | 34.32% | 23.7% | 33.64% | 25.18%
Fôrmas para Estruturas de Concreto Armado | 92461 | MONTAGEM E DESMONTAGEM DE FÔRMA DE VIGA, ESCORAMENTO COM GARFO DE MADEIRA, PÉ-DIREITO DUPLO, EM CHAPA DE MADEIRA RESINADA, 8 UTILIZAÇÕES. AF_09/2020 | M2 | 28.46% | 20.67% | 28.17% | 27.58% | 29.15% | 23.58% | 28.83% | 29.17% | 24.49% | 22.2% | 30.32% | 26.57% | 21.68% | 24.73% | 26.35% | 25.69% | 24.37% | 34.51% | 32.94% | 21.18% | 26.7% | 32.34% | 30.4% | 33.84% | 23.38% | 33.25% | 24.88%
Fôrmas para Estruturas de Concreto Armado | 92467 | MONTAGEM E DESMONTAGEM DE FÔRMA DE VIGA, ESCORAMENTO COM GARFO DE MADEIRA, PÉ-DIREITO SIMPLES, EM CHAPA DE MADEIRA PLASTIFICADA, 10 UTILIZAÇÕES. AF_09/2020 | M2 | 29.89% | 23.26% | 29.48% | 29.92% | 31.9% | 26.01% | 31.59% | 31.07% | 27.36% | 24.73% | 32.46% | 28.21% | 24.33% | 27.23% | 30.33% | 28.65% | 26.72% | 36.96% | 35.26% | 23.82% | 27.82% | 34.14% | 32% | 35.84% | 26.46% | 35.92% | 27.5%
Fôrmas para Estruturas de Concreto Armado | 92471 | MONTAGEM E DESMONTAGEM DE FÔRMA DE VIGA, ESCORAMENTO COM GARFO DE MADEIRA, PÉ-DIREITO SIMPLES, EM CHAPA DE MADEIRA PLASTIFICADA, 12 UTILIZAÇÕES. AF_09/2020 | M2 | 30.02% | 23.46% | 29.6% | 30.13% | 31.96% | 26.13% | 31.7% | 31.17% | 27.54% | 24.85% | 32.53% | 28.32% | 24.51% | 27.36% | 30.45% | 28.79% | 26.9% | 37.01% | 35.34% | 23.94% | 27.99% | 34.32% | 32.15% | 35.72% | 26.63% | 35.97% | 27.65%
Fôrmas para Estruturas de Concreto Armado | 92475 | MONTAGEM E DESMONTAGEM DE FÔRMA DE VIGA, ESCORAMENTO COM GARFO DE MADEIRA, PÉ-DIREITO SIMPLES, EM CHAPA DE MADEIRA PLASTIFICADA, 14 UTILIZAÇÕES. AF_09/2020 | M2 | 29.98% | 23.5% | 29.56% | 30.16% | 31.9% | 26.1% | 31.61% | 31.11% | 27.55% | 24.81% | 32.4% | 28.25% | 24.53% | 27.34% | 30.39% | 28.75% | 26.91% | 36.89% | 35.26% | 23.91% | 27.99% | 34.33% | 32.12% | 35.44% | 26.62% | 35.88% | 27.61%
Fôrmas para Estruturas de Concreto Armado | 92479 | MONTAGEM E DESMONTAGEM DE FÔRMA DE VIGA, ESCORAMENTO COM GARFO DE MADEIRA, PÉ-DIREITO SIMPLES, EM CHAPA DE MADEIRA PLASTIFICADA, 18 UTILIZAÇÕES. AF_09/2020 | M2 | 30.46% | 24.19% | 29.97% | 30.84% | 32.25% | 26.57% | 31.92% | 31.46% | 28.16% | 25.26% | 32.65% | 28.65% | 25.13% | 27.79% | 30.83% | 29.22% | 27.49% | 37.17% | 35.58% | 24.31% | 28.57% | 34.96% | 32.68% | 35.27% | 27.16% | 36.13% | 28.09%
Fôrmas para Estruturas de Concreto Armado | 92451 | MONTAGEM E DESMONTAGEM DE FÔRMA DE VIGA, ESCORAMENTO COM GARFO DE MADEIRA, PÉ-DIREITO SIMPLES, EM CHAPA DE MADEIRA RESINADA, 2 UTILIZAÇÕES. AF_09/2020 | M2 | 28.56% | 21.69% | 28.45% | 28.47% | 30.74% | 24.77% | 30.19% | 29.92% | 25.67% | 23.45% | 31.33% | 26.99% | 22.79% | 25.89% | 28.84% | 27.25% | 25.31% | 35.65% | 34.02% | 22.62% | 26.49% | 32.59% | 30.74% | 34.84% | 25.1% | 34.64% | 26.07%
Fôrmas para Estruturas de Concreto Armado | 92455 | MONTAGEM E DESMONTAGEM DE FÔRMA DE VIGA, ESCORAMENTO COM GARFO DE MADEIRA, PÉ-DIREITO SIMPLES, EM CHAPA DE MADEIRA RESINADA, 4 UTILIZAÇÕES. AF_09/2020 | M2 | 29.5% | 22.22% | 29.22% | 29.17% | 31.25% | 25.34% | 30.83% | 30.67% | 26.29% | 23.96% | 32.17% | 27.86% | 23.35% | 26.45% | 29.14% | 27.79% | 25.94% | 36.46% | 34.79% | 23.06% | 27.47% | 33.51% | 31.62% | 36.05% | 25.48% | 35.39% | 26.69%
Fôrmas para Estruturas de Concreto Armado | 92459 | MONTAGEM E DESMONTAGEM DE FÔRMA DE VIGA, ESCORAMENTO COM GARFO DE MADEIRA, PÉ-DIREITO SIMPLES, EM CHAPA DE MADEIRA RESINADA, 6 UTILIZAÇÕES. AF_09/2020 | M2 | 30.15% | 22.77% | 29.76% | 29.78% | 31.59% | 25.76% | 31.25% | 31.15% | 26.85% | 24.36% | 32.6% | 28.41% | 23.88% | 26.9% | 29.4% | 28.2% | 26.48% | 36.89% | 35.24% | 23.4% | 28.2% | 34.24% | 32.27% | 36.38% | 25.86% | 35.77% | 27.17%
Fôrmas para Estruturas de Concreto Armado | 92463 | MONTAGEM E DESMONTAGEM DE FÔRMA DE VIGA, ESCORAMENTO COM GARFO DE MADEIRA, PÉ-DIREITO SIMPLES, EM CHAPA DE MADEIRA RESINADA, 8 UTILIZAÇÕES. AF_09/2020 | M2 | 30.11% | 22.67% | 29.69% | 29.68% | 31.33% | 25.57% | 31% | 31% | 26.7% | 24.17% | 32.36% | 28.3% | 23.74% | 26.72% | 29.02% | 27.95% | 26.35% | 36.64% | 35.01% | 23.18% | 28.22% | 34.2% | 32.2% | 35.99% | 25.61% | 35.49% | 26.99%
Fôrmas para Estruturas de Concreto Armado | 92446 | MONTAGEM E DESMONTAGEM DE FÔRMA DE VIGA, ESCORAMENTO COM PONTALETE DE MADEIRA, PÉ-DIREITO SIMPLES, EM MADEIRA SERRADA, 1 UTILIZAÇÃO. AF_09/2020 | M2 | 33.86% | 33.25% | 33.51% | 38.82% | 31.43% | 27.93% | 30.5% | 31.92% | 32.78% | 26.82% | 29.57% | 29.61% | 30.59% | 29.78% | 30.1% | 29.78% | 32.98% | 34.05% | 33.92% | 25.14% | 35.54% | 41.77% | 37.78% | 25.34% | 30.1% | 32.44% | 30.04%
Fôrmas para Estruturas de Concreto Armado | 92447 | MONTAGEM E DESMONTAGEM DE FÔRMA DE VIGA, ESCORAMENTO COM PONTALETE DE MADEIRA, PÉ-DIREITO SIMPLES, EM MADEIRA SERRADA, 2 UTILIZAÇÕES. AF_09/2020 | M2 | 37.19% | 35.77% | 36.32% | 41.89% | 34.45% | 30.86% | 33.67% | 35.07% | 35.78% | 29.63% | 33.12% | 32.97% | 33.48% | 32.59% | 33.11% | 32.87% | 35.9% | 37.58% | 37.31% | 27.87% | 38.83% | 44.84% | 41.09% | 29.29% | 32.79% | 35.93% | 33.14%
Fôrmas para Estruturas de Concreto Armado | 92448 | MONTAGEM E DESMONTAGEM DE FÔRMA DE VIGA, ESCORAMENTO COM PONTALETE DE MADEIRA, PÉ-DIREITO SIMPLES, EM MADEIRA SERRADA, 4 UTILIZAÇÕES. AF_09/2020 | M2 | 38.76% | 35.59% | 37.45% | 42.37% | 35.55% | 31.88% | 35.02% | 36.47% | 36.46% | 30.5% | 35.02% | 34.62% | 33.99% | 33.48% | 33.79% | 33.88% | 36.54% | 39.37% | 38.93% | 28.69% | 40.25% | 45.87% | 42.36% | 32.06% | 33.15% | 37.7% | 34.17%
Fôrmas para Estruturas de Concreto Armado | 92466 | MONTAGEM E DESMONTAGEM DE FÔRMA DE VIGA, ESCORAMENTO METÁLICO, PÉ-DIREITO DUPLO, EM CHAPA DE MADEIRA PLASTIFICADA, 10 UTILIZAÇÕES. AF_09/2020 | M2 | 16.1% | 10.33% | 13.49% | 19.48% | 22.18% | 17.81% | 17.02% | 19.88% | 17.91% | 20.43% | 23.08% | 13.07% | 13.79% | 19.57% | 21.61% | 16.86% | 20.99% | 21.94% | 21.22% | 19.91% | 12.56% | 18.47% | 19.7% | 17.63% | 13.59% | 19.51% | 15.69%
Fôrmas para Estruturas de Concreto Armado | 92470 | MONTAGEM E DESMONTAGEM DE FÔRMA DE VIGA, ESCORAMENTO METÁLICO, PÉ-DIREITO DUPLO, EM CHAPA DE MADEIRA PLASTIFICADA, 12 UTILIZAÇÕES. AF_09/2020 | M2 | 15.22% | 9.7% | 12.72% | 18.48% | 21.11% | 16.9% | 16.08% | 18.89% | 16.98% | 19.49% | 21.97% | 12.29% | 13% | 18.63% | 20.51% | 15.93% | 20.02% | 20.82% | 20.14% | 18.98% | 11.82% | 17.49% | 18.7% | 16.6% | 12.8% | 18.47% | 14.82%
Fôrmas para Estruturas de Concreto Armado | 92474 | MONTAGEM E DESMONTAGEM DE FÔRMA DE VIGA, ESCORAMENTO METÁLICO, PÉ-DIREITO DUPLO, EM CHAPA DE MADEIRA PLASTIFICADA, 14 UTILIZAÇÕES. AF_09/2020 | M2 | 14.37% | 9.09% | 11.98% | 17.5% | 20.07% | 16.01% | 15.19% | 17.92% | 16.07% | 18.55% | 20.89% | 11.56% | 12.25% | 17.71% | 19.43% | 15.04% | 19.04% | 19.75% | 19.1% | 18.05% | 11.12% | 16.54% | 17.72% | 15.62% | 12.03% | 17.46% | 13.98%
Fôrmas para Estruturas de Concreto Armado | 92478 | MONTAGEM E DESMONTAGEM DE FÔRMA DE VIGA, ESCORAMENTO METÁLICO, PÉ-DIREITO DUPLO, EM CHAPA DE MADEIRA PLASTIFICADA, 18 UTILIZAÇÕES. AF_09/2020 | M2 | 12.74% | 7.94% | 10.55% | 15.6% | 18.02% | 14.29% | 13.45% | 16.04% | 14.32% | 16.73% | 18.75% | 10.15% | 10.8% | 15.89% | 17.34% | 13.31% | 17.16% | 17.64% | 17.05% | 16.23% | 9.77% | 14.7% | 15.81% | 13.74% | 10.57% | 15.5% | 12.36%
Fôrmas para Estruturas de Concreto Armado | 92450 | MONTAGEM E DESMONTAGEM DE FÔRMA DE VIGA, ESCORAMENTO METÁLICO, PÉ-DIREITO DUPLO, EM CHAPA DE MADEIRA RESINADA, 2 UTILIZAÇÕES. AF_09/2020 | M2 | 20.89% | 14.01% | 18.12% | 24.53% | 27.44% | 22.27% | 22.09% | 24.94% | 22.43% | 24.43% | 28.47% | 17.58% | 17.93% | 23.98% | 26.91% | 21.76% | 25.26% | 27.79% | 26.9% | 23.93% | 16.89% | 23.78% | 24.98% | 23.55% | 18.09% | 25.25% | 20.34%
Fôrmas para Estruturas de Concreto Armado | 92454 | MONTAGEM E DESMONTAGEM DE FÔRMA DE VIGA, ESCORAMENTO METÁLICO, PÉ-DIREITO DUPLO, EM CHAPA DE MADEIRA RESINADA, 4 UTILIZAÇÕES. AF_09/2020 | M2 | 19.8% | 13.07% | 16.91% | 23.56% | 26.33% | 21.4% | 20.81% | 23.87% | 21.53% | 23.89% | 27.43% | 16.43% | 17% | 23.17% | 25.74% | 20.61% | 24.69% | 26.39% | 25.58% | 23.35% | 15.82% | 22.55% | 23.9% | 21.99% | 16.93% | 23.79% | 19.26%
Fôrmas para Estruturas de Concreto Armado | 92458 | MONTAGEM E DESMONTAGEM DE FÔRMA DE VIGA, ESCORAMENTO METÁLICO, PÉ-DIREITO DUPLO, EM CHAPA DE MADEIRA RESINADA, 6 UTILIZAÇÕES. AF_09/2020 | M2 | 18.7% | 12.18% | 15.81% | 22.46% | 25.14% | 20.41% | 19.6% | 22.73% | 20.53% | 23.07% | 26.26% | 15.36% | 16.04% | 22.2% | 24.51% | 19.46% | 23.83% | 25.03% | 24.26% | 22.53% | 14.8% | 21.33% | 22.74% | 20.56% | 15.85% | 22.42% | 18.18%
Fôrmas para Estruturas de Concreto Armado | 92462 | MONTAGEM E DESMONTAGEM DE FÔRMA DE VIGA, ESCORAMENTO METÁLICO, PÉ-DIREITO DUPLO, EM CHAPA DE MADEIRA RESINADA, 8 UTILIZAÇÕES. AF_09/2020 | M2 | 17.66% | 11.38% | 14.83% | 21.32% | 23.95% | 19.4% | 18.49% | 21.61% | 19.49% | 22.12% | 25.04% | 14.39% | 15.12% | 21.19% | 23.28% | 18.37% | 22.83% | 23.73% | 23.01% | 21.57% | 13.88% | 20.17% | 21.58% | 19.29% | 14.87% | 21.17% | 17.15%
Fôrmas para Estruturas de Concreto Armado | 92468 | MONTAGEM E DESMONTAGEM DE FÔRMA DE VIGA, ESCORAMENTO METÁLICO, PÉ-DIREITO SIMPLES, EM CHAPA DE MADEIRA PLASTIFICADA, 10 UTILIZAÇÕES. AF_09/2020 | M2 | 27.75% | 19.94% | 24.36% | 31.81% | 34.63% | 28.88% | 29.54% | 31.86% | 29.58% | 30.79% | 36.04% | 24.22% | 24.51% | 30.54% | 34.93% | 29.07% | 31.9% | 35.84% | 34.65% | 30.34% | 23.19% | 31.24% | 32.11% | 32.29% | 24.85% | 33.28% | 27.36%
Fôrmas para Estruturas de Concreto Armado | 92472 | MONTAGEM E DESMONTAGEM DE FÔRMA DE VIGA, ESCORAMENTO METÁLICO, PÉ-DIREITO SIMPLES, EM CHAPA DE MADEIRA PLASTIFICADA, 12 UTILIZAÇÕES. AF_09/2020 | M2 | 26.87% | 19.11% | 23.5% | 30.94% | 33.75% | 28.1% | 28.57% | 31.01% | 28.74% | 30.11% | 35.14% | 23.3% | 23.68% | 29.79% | 33.95% | 28.13% | 31.17% | 34.82% | 33.67% | 29.65% | 22.33% | 30.28% | 31.23% | 31.08% | 23.93% | 32.23% | 26.47%
Fôrmas para Estruturas de Concreto Armado | 92476 | MONTAGEM E DESMONTAGEM DE FÔRMA DE VIGA, ESCORAMENTO METÁLICO, PÉ-DIREITO SIMPLES, EM CHAPA DE MADEIRA PLASTIFICADA, 14 UTILIZAÇÕES. AF_09/2020 | M2 | 25.93% | 18.27% | 22.59% | 29.97% | 32.8% | 27.24% | 27.55% | 30.08% | 27.81% | 29.33% | 34.17% | 22.36% | 22.79% | 28.95% | 32.89% | 27.14% | 30.35% | 33.73% | 32.62% | 28.86% | 21.43% | 29.27% | 30.27% | 29.85% | 22.98% | 31.13% | 25.5%
Fôrmas para Estruturas de Concreto Armado | 92480 | MONTAGEM E DESMONTAGEM DE FÔRMA DE VIGA, ESCORAMENTO METÁLICO, PÉ-DIREITO SIMPLES, EM CHAPA DE MADEIRA PLASTIFICADA, 18 UTILIZAÇÕES. AF_09/2020 | M2 | 24.11% | 16.67% | 20.82% | 28.15% | 30.97% | 25.6% | 25.53% | 28.3% | 26.07% | 27.91% | 32.29% | 20.52% | 21.09% | 27.35% | 30.87% | 25.21% | 28.87% | 31.61% | 30.57% | 27.39% | 19.71% | 27.29% | 28.43% | 27.44% | 21.13% | 28.95% | 23.67%
Fôrmas para Estruturas de Concreto Armado | 92452 | MONTAGEM E DESMONTAGEM DE FÔRMA DE VIGA, ESCORAMENTO METÁLICO, PÉ-DIREITO SIMPLES, EM CHAPA DE MADEIRA RESINADA, 2 UTILIZAÇÕES. AF_09/2020 | M2 | 30.52% | 22.66% | 27.87% | 33.42% | 36.17% | 30.1% | 32.53% | 33.89% | 30.94% | 30.7% | 37.58% | 27.61% | 26.46% | 31.48% | 36.04% | 31.33% | 32.1% | 38.81% | 37.39% | 30.14% | 26.46% | 34.26% | 34.36% | 36.8% | 27.53% | 36.74% | 29.65%
Fôrmas para Estruturas de Concreto Armado | 92456 | MONTAGEM E DESMONTAGEM DE FÔRMA DE VIGA, ESCORAMENTO METÁLICO, PÉ-DIREITO SIMPLES, EM CHAPA DE MADEIRA RESINADA, 4 UTILIZAÇÕES. AF_09/2020 | M2 | 30.91% | 22.72% | 27.73% | 34.42% | 36.87% | 30.97% | 32.6% | 34.51% | 31.82% | 32.08% | 38.54% | 27.61% | 27% | 32.41% | 36.82% | 31.75% | 33.54% | 39.03% | 37.73% | 31.51% | 26.56% | 34.59% | 35.13% | 36.56% | 27.64% | 36.71% | 30.09%
Fôrmas para Estruturas de Concreto Armado | 92460 | MONTAGEM E DESMONTAGEM DE FÔRMA DE VIGA, ESCORAMENTO METÁLICO, PÉ-DIREITO SIMPLES, EM CHAPA DE MADEIRA RESINADA, 6 UTILIZAÇÕES. AF_09/2020 | M2 | 32.2% | 23.76% | 28.65% | 36.17% | 38.31% | 32.51% | 33.73% | 35.9% | 33.4% | 33.86% | 40.24% | 28.7% | 28.39% | 33.93% | 38.45% | 33.13% | 35.42% | 40.3% | 39.04% | 33.33% | 27.67% | 35.91% | 36.68% | 37.8% | 28.78% | 37.86% | 31.45%
Fôrmas para Estruturas de Concreto Armado | 92464 | MONTAGEM E DESMONTAGEM DE FÔRMA DE VIGA, ESCORAMENTO METÁLICO, PÉ-DIREITO SIMPLES, EM CHAPA DE MADEIRA RESINADA, 8 UTILIZAÇÕES. AF_09/2020 | M2 | 30.15% | 21.72% | 26.49% | 34.37% | 36.59% | 30.93% | 31.47% | 34.1% | 31.67% | 32.72% | 38.47% | 26.43% | 26.51% | 32.48% | 36.57% | 31.06% | 34.19% | 38.05% | 36.9% | 32.19% | 25.51% | 33.72% | 34.79% | 34.83% | 26.63% | 35.42% | 29.43%
Fôrmas para Pilares Circulares | 105403 | FABRICAÇÃO DE FÔRMA PARA PILARES CIRCULARES, EM CHAPA DE MADEIRA COMPENSADA RESINADA, PÉ-DIREITO DUPLO. AF_05/2024 | M2 | 11.52% | 7.4% | 12.66% | 11.48% | 13.69% | 9.95% | 12.15% | 13% | 9% | 8.97% | 13.54% | 10.79% | 7.94% | 10.24% | 11.35% | 10.79% | 9.68% | 15.78% | 15.1% | 8.73% | 10.47% | 13.36% | 13.37% | 14.97% | 9.9% | 15.41% | 9.95%
Fôrmas para Pilares Circulares | 96252 | FABRICAÇÃO DE FÔRMA PARA PILARES CIRCULARES, EM CHAPA DE MADEIRA COMPENSADA RESINADA, PÉ-DIREITO SIMPLES. AF_05/2024 | M2 | 13.01% | 8.17% | 14.28% | 12.82% | 14.9% | 10.95% | 13.18% | 14.44% | 9.84% | 9.82% | 14.99% | 12.15% | 8.74% | 11.22% | 12.07% | 11.73% | 10.75% | 17.24% | 16.58% | 9.52% | 11.99% | 14.99% | 15.09% | 16.55% | 10.73% | 16.73% | 10.94%
Fôrmas para Pilares Circulares | 105406 | MONTAGEM E DESMONTAGEM DE FÔRMA DE PILARES CIRCULARES, PÉ-DIREITO DUPLO, EM MADEIRA, 2 UTILIZAÇÕES. AF_05/2024 | M2 | 34.84% | 26.96% | 32.73% | 35.72% | 37.83% | 31.9% | 36.78% | 36.6% | 33.29% | 31% | 39.72% | 32.74% | 29.5% | 32.98% | 36.98% | 34.39% | 32.88% | 42.89% | 41.05% | 30.09% | 31.79% | 38.84% | 37.53% | 43.79% | 31.01% | 41.64% | 32.96%
Fôrmas para Pilares Circulares | 96258 | MONTAGEM E DESMONTAGEM DE FÔRMA DE PILARES CIRCULARES, PÉ-DIREITO SIMPLES, EM MADEIRA, 2 UTILIZAÇÕES. AF_05/2024 | M2 | 36.32% | 28.26% | 34.59% | 36.48% | 38.25% | 32.35% | 37.88% | 37.47% | 33.74% | 30.93% | 40.35% | 34.57% | 30.25% | 33.28% | 36.86% | 35.14% | 33.06% | 44.03% | 42.13% | 29.93% | 33.84% | 40.37% | 38.74% | 46.07% | 31.93% | 43.04% | 33.85%
Gabiões - Execução de Muro e Proteção Superficial | 92751 | MURO DE GABIÃO, ENCHIMENTO COM PEDRA DE MÃO TIPO RACHÃO, COM SOLO REFORÇADO, PARA MUROS COM ALTURA MAIOR QUE 12 M E MENOR OU IGUAL A 20 M - FORNECIMENTO E EXECUÇÃO. AF_03/2024 | M3 | 9.46% | 10.25% | 8.95% | 10.63% | 13.23% | 14.92% | 12.49% | 10.73% | 11.17% | 12.45% | 14.32% | 12.9% | 11.29% | 10.84% | 10.94% | 14.87% | 11.6% | 13.51% | 15.81% | 12.05% | 11.36% | 12.86% | 14.13% | 13.82% | 10.57% | 15.64% | 12.32%
Gabiões - Execução de Muro e Proteção Superficial | 92752 | MURO DE GABIÃO, ENCHIMENTO COM PEDRA DE MÃO TIPO RACHÃO, COM SOLO REFORÇADO, PARA MUROS COM ALTURA MAIOR QUE 20 M E MENOR OU IGUAL A 28 M - FORNECIMENTO E EXECUÇÃO. AF_03/2024 | M3 | 9.22% | 9.76% | 8.61% | 10.34% | 12.7% | 14.42% | 12.12% | 10.27% | 10.67% | 11.95% | 13.78% | 12.38% | 10.87% | 10.51% | 10.44% | 14.33% | 11.27% | 12.88% | 15.21% | 11.6% | 10.98% | 12.58% | 13.54% | 13.23% | 10.12% | 15% | 11.88%
Gabiões - Execução de Muro e Proteção Superficial | 92750 | MURO DE GABIÃO, ENCHIMENTO COM PEDRA DE MÃO TIPO RACHÃO, COM SOLO REFORÇADO, PARA MUROS COM ALTURA MAIOR QUE 4 M E MENOR OU IGUAL A 12 M - FORNECIMENTO E EXECUÇÃO. AF_03/2024 | M3 | 9.75% | 10.93% | 9.39% | 10.98% | 13.95% | 15.57% | 12.96% | 11.36% | 11.84% | 13.11% | 15.05% | 13.58% | 11.85% | 11.25% | 11.63% | 15.6% | 12% | 14.39% | 16.63% | 12.64% | 11.86% | 13.18% | 14.95% | 14.62% | 11.17% | 16.52% | 12.91%
Gabiões - Execução de Muro e Proteção Superficial | 92749 | MURO DE GABIÃO, ENCHIMENTO COM PEDRA DE MÃO TIPO RACHÃO, COM SOLO REFORÇADO, PARA MUROS COM ALTURA MENOR OU IGUAL A 4 M - FORNECIMENTO E EXECUÇÃO. AF_03/2024 | M3 | 10.71% | 13.46% | 10.96% | 12.18% | 16.54% | 17.81% | 14.54% | 13.62% | 14.31% | 15.5% | 17.61% | 16.07% | 13.78% | 12.65% | 14.19% | 18.17% | 13.37% | 17.66% | 19.51% | 14.73% | 13.58% | 14.24% | 17.9% | 17.58% | 13.33% | 19.7% | 14.96%
Gabiões - Execução de Muro e Proteção Superficial | 92745 | MURO DE GABIÃO, ENCHIMENTO COM PEDRA DE MÃO TIPO RACHÃO, DE GRAVIDADE, COM GAIOLAS DE COMPRIMENTO IGUAL A 2 M, PARA MUROS COM ALTURA MAIOR QUE 4 M E MENOR OU IGUAL A 6 M - FORNECIMENTO E EXECUÇÃO. AF_03/2024 | M3 | 12.3% | 16.24% | 12.89% | 14.13% | 19.57% | 20.69% | 16.76% | 16.22% | 17.05% | 18.32% | 20.73% | 19.18% | 16.19% | 14.64% | 17.1% | 21.28% | 15.48% | 21.17% | 22.8% | 17.34% | 15.91% | 16.12% | 21.22% | 21.16% | 15.88% | 23.24% | 17.54%
Gabiões - Execução de Muro e Proteção Superficial | 92747 | MURO DE GABIÃO, ENCHIMENTO COM PEDRA DE MÃO TIPO RACHÃO, DE GRAVIDADE, COM GAIOLAS DE COMPRIMENTO IGUAL A 2 M, PARA MUROS COM ALTURA MAIOR QUE 6 M E MENOR OU IGUAL A 10 M - FORNECIMENTO E EXECUÇÃO. AF_03/2024 | M3 | 12.59% | 16.12% | 13% | 14.43% | 19.57% | 20.82% | 16.99% | 16.21% | 17% | 18.33% | 20.82% | 19.22% | 16.3% | 14.87% | 17.02% | 21.35% | 15.77% | 20.98% | 22.81% | 17.44% | 16.1% | 16.5% | 21.15% | 21.16% | 15.9% | 23.16% | 17.66%
Gabiões - Execução de Muro e Proteção Superficial | 92743 | MURO DE GABIÃO, ENCHIMENTO COM PEDRA DE MÃO TIPO RACHÃO, DE GRAVIDADE, COM GAIOLAS DE COMPRIMENTO IGUAL A 2 M, PARA MUROS COM ALTURA MENOR OU IGUAL A 4 M - FORNECIMENTO E EXECUÇÃO. AF_03/2024 | M3 | 12.21% | 17.21% | 13.2% | 14.08% | 20.32% | 21.12% | 16.88% | 16.91% | 17.87% | 18.99% | 21.36% | 19.86% | 16.59% | 14.73% | 18.01% | 21.91% | 15.49% | 22.46% | 23.6% | 17.8% | 16.14% | 15.93% | 22.17% | 22.1% | 16.51% | 24.27% | 17.96%
Gabiões - Execução de Muro e Proteção Superficial | 92746 | MURO DE GABIÃO, ENCHIMENTO COM PEDRA DE MÃO TIPO RACHÃO, DE GRAVIDADE, COM GAIOLAS DE COMPRIMENTO IGUAL A 5 M, PARA MUROS COM ALTURA MAIOR QUE 4 M E MENOR OU IGUAL A 6 M - FORNECIMENTO E EXECUÇÃO. AF_03/2024 | M3 | 8.39% | 11.27% | 8.8% | 9.67% | 13.92% | 15.08% | 11.88% | 11.32% | 11.9% | 13.08% | 14.73% | 13.61% | 11.29% | 10.21% | 11.88% | 15.38% | 10.77% | 15.12% | 16.59% | 12.2% | 11.06% | 11.31% | 15.2% | 14.84% | 11.02% | 16.89% | 12.38%
Gabiões - Execução de Muro e Proteção Superficial | 92748 | MURO DE GABIÃO, ENCHIMENTO COM PEDRA DE MÃO TIPO RACHÃO, DE GRAVIDADE, COM GAIOLAS DE COMPRIMENTO IGUAL A 5 M, PARA MUROS COM ALTURA MAIOR QUE 6 M E MENOR OU IGUAL A 10 M- FORNECIMENTO E EXECUÇÃO. AF_03/2024 | M3 | 9.2% | 12.04% | 9.54% | 10.59% | 14.9% | 16.15% | 12.86% | 12.15% | 12.74% | 14% | 15.82% | 14.61% | 12.18% | 11.09% | 12.72% | 16.45% | 11.74% | 16.05% | 17.68% | 13.15% | 11.99% | 12.35% | 16.2% | 15.93% | 11.85% | 17.96% | 13.33%
Gabiões - Execução de Muro e Proteção Superficial | 92744 | MURO DE GABIÃO, ENCHIMENTO COM PEDRA DE MÃO TIPO RACHÃO, DE GRAVIDADE, COM GAIOLAS DE COMPRIMENTO IGUAL A 5 M, PARA MUROS COM ALTURA MENOR OU IGUAL A 4 M - FORNECIMENTO E EXECUÇÃO. AF_03/2024 | M3 | 7.01% | 9.94% | 7.52% | 8.11% | 12.21% | 13.19% | 10.17% | 9.89% | 10.44% | 11.48% | 12.84% | 11.91% | 9.74% | 8.68% | 10.43% | 13.5% | 9.11% | 13.51% | 14.66% | 10.57% | 9.45% | 9.51% | 13.45% | 13% | 9.58% | 15.03% | 10.71%
Gabiões - Execução de Muro e Proteção Superficial | 92754 | MURO DE GABIÃO, ENCHIMENTO COM RESÍDUO DE CONSTRUÇÃO E DEMOLIÇÃO, DE GRAVIDADE, COM GAIOLA TRAPEZOIDAL DE COMPRIMENTO IGUAL A 2 M, PARA MUROS COM ALTURA MAIOR QUE 2 M E MENOR OU IGUAL A 4 M - FORNECIMENTO E EXECUÇÃO. AF_03/2024 | M3 | 16.76% | 15.69% | 15.16% | 18.11% | 19.73% | 21% | 19.22% | 16.82% | 17.23% | 18.2% | 21.46% | 18.93% | 17.63% | 17.55% | 16.76% | 21.19% | 18.84% | 20.85% | 22.9% | 18.45% | 18.41% | 21% | 20.56% | 21.21% | 16.55% | 22.31% | 18.7%
Gabiões - Execução de Muro e Proteção Superficial | 92753 | MURO DE GABIÃO, ENCHIMENTO COM RESÍDUO DE CONSTRUÇÃO E DEMOLIÇÃO, DE GRAVIDADE, COM GAIOLA TRAPEZOIDAL DE COMPRIMENTO IGUAL A 2 M, PARA MUROS COM ALTURA MENOR OU IGUAL A 2 M - FORNECIMENTO E EXECUÇÃO. AF_03/2024 | M3 | 14.85% | 13.87% | 13.4% | 15.99% | 17.59% | 18.87% | 17.22% | 14.9% | 15.31% | 16.23% | 19.12% | 16.76% | 15.67% | 15.63% | 14.81% | 18.98% | 16.71% | 18.56% | 20.58% | 16.4% | 16.3% | 18.86% | 18.37% | 18.69% | 14.64% | 20% | 16.66%
Gabiões - Execução de Muro e Proteção Superficial | 92755 | PROTEÇÃO SUPERFICIAL DE CANAL EM GABIÃO TIPO COLCHÃO, ALTURA DE 17 CENTÍMETROS, ENCHIMENTO COM PEDRA DE MÃO TIPO RACHÃO - FORNECIMENTO E EXECUÇÃO. AF_03/2024 | M2 | 14.04% | 16.07% | 13.84% | 15.52% | 19.85% | 21.35% | 18.13% | 16.56% | 17.4% | 18.61% | 21.51% | 19.02% | 17.05% | 15.96% | 17.08% | 21.71% | 16.75% | 20.8% | 23.22% | 18.1% | 16.81% | 18.22% | 21.1% | 21.56% | 16.27% | 23.21% | 18.35%
Gabiões - Execução de Muro e Proteção Superficial | 92756 | PROTEÇÃO SUPERFICIAL DE CANAL EM GABIÃO TIPO COLCHÃO, ALTURA DE 23 CENTÍMETROS, ENCHIMENTO COM PEDRA DE MÃO TIPO RACHÃO - FORNECIMENTO E EXECUÇÃO. AF_03/2024 | M2 | 14.22% | 16.86% | 14.27% | 15.83% | 20.61% | 21.95% | 18.51% | 17.23% | 18.12% | 19.3% | 22.23% | 19.82% | 17.59% | 16.3% | 17.88% | 22.43% | 17.12% | 21.79% | 24.02% | 18.69% | 17.3% | 18.38% | 21.98% | 22.47% | 16.92% | 24.13% | 18.91%
Gabiões - Execução de Muro e Proteção Superficial | 92757 | PROTEÇÃO SUPERFICIAL DE CANAL EM GABIÃO TIPO COLCHÃO, ALTURA DE 30 CENTÍMETROS, ENCHIMENTO COM PEDRA DE MÃO TIPO RACHÃO - FORNECIMENTO E EXECUÇÃO. AF_03/2024 | M2 | 14.33% | 17.5% | 14.59% | 16.05% | 21.21% | 22.41% | 18.78% | 17.76% | 18.69% | 19.84% | 22.79% | 20.46% | 17.99% | 16.55% | 18.52% | 22.99% | 17.39% | 22.59% | 24.64% | 19.14% | 17.68% | 18.47% | 22.68% | 23.2% | 17.43% | 24.86% | 19.35%
Gabiões - Execução de Muro e Proteção Superficial | 92758 | PROTEÇÃO SUPERFICIAL DE CANAL EM GABIÃO TIPO SACO, DIÂMETRO DE 65 CENTÍMETROS, ENCHIMENTO MANUAL COM PEDRA DE MÃO TIPO RACHÃO - FORNECIMENTO E EXECUÇÃO. AF_03/2024 | M3 | 5.7% | 7.75% | 5.97% | 6.63% | 9.8% | 10.92% | 8.35% | 7.83% | 8.21% | 9.27% | 10.38% | 9.66% | 7.82% | 7.07% | 8.2% | 11.03% | 7.47% | 10.65% | 11.9% | 8.54% | 7.65% | 7.87% | 10.78% | 10.39% | 7.6% | 12.12% | 8.68%
Galerias com Aduelas de Concreto | 104491 | ADUELA/ GALERIA FECHADA PRE-MOLDADA DE CONCRETO ARMADO, SECAO QUADRANGULAR INTERNA DE 1,50 X 1,50 M (L X A), MISULA DE 20 X 20 CM, C = 1,00 M, ESPESSURA MIN = 15 CM, TB-45 E FCK DO CONCRETO = 30 MPA FORNECIMENTO E ASSENTAMENTO. AF_01/2023 | M | 1.38% | 1.59% | 1.38% | 1.36% | 1.35% | 1.36% | 1.26% | 1.45% | 1.36% | 1.06% | 1.71% | 1.18% | 1.27% | 1.3% | 1.28% | 1.69% | 1.45% | 1.72% | 1.29% | 1.3% | 1.62% | 1.49% | 1.45% | 1.81% | 1.29% | 1.68% | 1.33%
Galerias com Aduelas de Concreto | 104492 | ADUELA/ GALERIA FECHADA PRE-MOLDADA DE CONCRETO ARMADO, SECAO QUADRANGULAR INTERNA DE 2,00 X 2,00 M (L X A), MISULA DE 20 X 20 CM, C = 1,00 M, ESPESSURA MIN = 15 CM, TB-45 E FCK DO CONCRETO = 30 MPA FORNECIMENTO E ASSENTAMENTO. AF_01/2023 | M | 1.35% | 1.57% | 1.35% | 1.34% | 1.32% | 1.33% | 1.24% | 1.42% | 1.35% | 1.04% | 1.67% | 1.15% | 1.26% | 1.28% | 1.26% | 1.66% | 1.42% | 1.69% | 1.26% | 1.26% | 1.6% | 1.46% | 1.41% | 1.78% | 1.26% | 1.66% | 1.3%
Galerias com Aduelas de Concreto | 104494 | ADUELA/ GALERIA FECHADA PRE-MOLDADA DE CONCRETO ARMADO, SECAO QUADRANGULAR INTERNA DE 2,50 X 2,50 M (L X A), MISULA DE 20 X 20 CM, C = 1,00 M, ESPESSURA MIN = 15 CM, TB-45 E FCK DO CONCRETO = 30 MPA FORNECIMENTO E ASSENTAMENTO. AF_01/2023 | M | 1.17% | 1.37% | 1.17% | 1.17% | 1.14% | 1.16% | 1.08% | 1.23% | 1.17% | 0.91% | 1.45% | 1% | 1.1% | 1.12% | 1.1% | 1.44% | 1.23% | 1.48% | 1.1% | 1.1% | 1.39% | 1.27% | 1.22% | 1.55% | 1.1% | 1.44% | 1.14%
Galerias com Aduelas de Concreto | 104497 | ADUELA/ GALERIA FECHADA PRE-MOLDADA DE CONCRETO ARMADO, SECAO QUADRANGULAR INTERNA DE 3,00 X 3,00 M (L X A), MISULA DE 20 X 20 CM, C = 1,00 M, ESPESSURA MIN = 20 CM, TB-45 E FCK DO CONCRETO = 30 MPA FORNECIMENTO E ASSENTAMENTO. AF_01/2023 | M | 1.27% | 1.44% | 1.29% | 1.25% | 1.31% | 1.35% | 1.13% | 1.43% | 1.27% | 1% | 1.58% | 1.11% | 1.18% | 1.2% | 1.21% | 1.61% | 1.4% | 1.65% | 1.21% | 1.26% | 1.49% | 1.38% | 1.46% | 1.67% | 1.23% | 1.49% | 1.22%
Galerias com Aduelas de Concreto | 104515 | APLICAÇÃO DE MANTA GEOTÊXTIL NAS JUNTAS RÍGIDAS DE ADUELAS PRÉ-MOLDADAS DE CONCRETO ARMADO. AF_01/2023 | M2 | 1.2% | 0.97% | 1.16% | 0.7% | 1.13% | 1.16% | 1.32% | 1.11% | 1.53% | 1.16% | 1.48% | 0.66% | 1.22% | 1.06% | 0.99% | 1.18% | 0.72% | 1.48% | 1.7% | 1.12% | 0.81% | 1.31% | 1.08% | 1.62% | 0.95% | 1.5% | 1.12%
Gesso | 87430 | APLICAÇÃO DE GESSO PROJETADO COM EQUIPAMENTO DE PROJEÇÃO EM PAREDES, DESEMPENADO (SEM TALISCAS), ESPESSURA DE 0,5CM. AF_03/2023 | M2 | 40.82% | 36.37% | 39.65% | 49.03% | 49.03% | 44.68% | 47.77% | 40.95% | 45.48% | 40.27% | 50.74% | 45.83% | 42.09% | 41.12% | 46.91% | 49.15% | 45.06% | 49.03% | 50.52% | 42.02% | 42.38% | 41.49% | 48.44% | 56.38% | 44.07% | 50.25% | 44.86%
Gesso | 87433 | APLICAÇÃO DE GESSO PROJETADO COM EQUIPAMENTO DE PROJEÇÃO EM PAREDES, DESEMPENADO (SEM TALISCAS), ESPESSURA DE 1,0CM. AF_03/2023 | M2 | 34.73% | 30.49% | 34.63% | 42.21% | 44.18% | 39.06% | 42.5% | 36.49% | 39.42% | 34.5% | 44.55% | 39.62% | 35.81% | 35.69% | 40.23% | 43.31% | 39.28% | 43.53% | 45.13% | 36.35% | 36.25% | 35.18% | 42.6% | 49.59% | 38.2% | 44.67% | 38.82%
Gesso | 87436 | APLICAÇÃO DE GESSO PROJETADO COM EQUIPAMENTO DE PROJEÇÃO EM PAREDES, SARRAFEADO (COM TALISCAS), ESPESSURA DE 1,0CM. AF_03/2023 | M2 | 38.76% | 34.39% | 37.97% | 46.73% | 47.4% | 42.75% | 46.04% | 39.42% | 43.4% | 38.36% | 48.63% | 43.71% | 39.91% | 39.28% | 44.65% | 47.22% | 43.13% | 47.23% | 48.74% | 40.12% | 40.3% | 39.34% | 46.47% | 54.08% | 42.08% | 48.38% | 42.86%
Gesso | 87439 | APLICAÇÃO DE GESSO PROJETADO COM EQUIPAMENTO DE PROJEÇÃO EM PAREDES, SARRAFEADO (COM TALISCAS), ESPESSURA DE 1,5CM. AF_03/2023 | M2 | 36.87% | 32.56% | 36.44% | 44.63% | 45.92% | 41.08% | 44.43% | 38.07% | 41.59% | 36.55% | 46.78% | 41.82% | 38.02% | 37.61% | 42.59% | 45.43% | 41.35% | 45.53% | 47.11% | 38.37% | 38.42% | 37.42% | 44.67% | 52.05% | 40.3% | 46.72% | 40.97%
Gesso | 104633 | APLICAÇÃO MANUAL DE GESSO DESEMPENADO (SEM TALISCAS) EM PAREDES COM PÉ DIREITO DUPLO, ESPESSURA DE 0,5CM. AF_03/2023 | M2 | 46.65% | 42.12% | 43.34% | 55.42% | 52.27% | 49.18% | 52.46% | 43.81% | 51.19% | 45.81% | 56.24% | 51% | 47.91% | 45.98% | 53.21% | 54.21% | 49.57% | 53.52% | 55.13% | 46.78% | 47.78% | 47.51% | 52.52% | 62.17% | 49.25% | 55.05% | 50.48%
Gesso | 104634 | APLICAÇÃO MANUAL DE GESSO DESEMPENADO (SEM TALISCAS) EM PAREDES COM PÉ DIREITO DUPLO, ESPESSURA DE 1,0CM. AF_03/2023 | M2 | 42.17% | 37.55% | 39.44% | 50.54% | 48.48% | 45.05% | 48.82% | 40.25% | 47.08% | 41.51% | 51.81% | 46.3% | 43.16% | 42.07% | 48.52% | 50.1% | 45.06% | 49.57% | 51.4% | 42.31% | 43.2% | 42.9% | 47.83% | 57.25% | 44.82% | 51.2% | 46.18%
Gesso | 87418 | APLICAÇÃO MANUAL DE GESSO DESEMPENADO (SEM TALISCAS) EM PAREDES, ESPESSURA DE 0,5CM. AF_03/2023 | M2 | 38.19% | 33.61% | 35.95% | 46.16% | 44.98% | 41.36% | 45.46% | 36.98% | 43.3% | 37.73% | 47.82% | 42.09% | 39.02% | 38.52% | 44.33% | 46.31% | 41.07% | 45.92% | 47.95% | 38.4% | 39.16% | 38.83% | 43.63% | 52.77% | 40.92% | 47.68% | 42.23%
Gesso | 87421 | APLICAÇÃO MANUAL DE GESSO DESEMPENADO (SEM TALISCAS) EM PAREDES, ESPESSURA DE 1,0CM. AF_03/2023 | M2 | 33.63% | 29.21% | 31.89% | 40.99% | 40.69% | 36.96% | 41.3% | 33.16% | 38.82% | 33.27% | 42.98% | 37.24% | 34.28% | 34.33% | 39.37% | 41.73% | 36.32% | 41.47% | 43.57% | 33.87% | 34.46% | 34.15% | 38.71% | 47.42% | 36.31% | 43.27% | 37.62%
Gesso | 104628 | APLICAÇÃO MANUAL DE GESSO DESEMPENADO (SEM TALISCAS) EM TETO DE AMBIENTES COM PAREDES EM PÉ DIREITO DUPLO E ÁREA ENTRE 5M² E 10M², ESPESSURA DE 0,5CM. AF_03/2023 | M2 | 49.38% | 45.03% | 45.74% | 58.38% | 54.49% | 51.63% | 54.52% | 45.95% | 53.67% | 48.43% | 58.81% | 53.84% | 50.77% | 48.36% | 55.99% | 56.68% | 52.34% | 55.87% | 57.33% | 49.45% | 50.6% | 50.33% | 55.36% | 65.09% | 51.88% | 57.3% | 53.11%
Gesso | 104631 | APLICAÇÃO MANUAL DE GESSO DESEMPENADO (SEM TALISCAS) EM TETO DE AMBIENTES COM PAREDES EM PÉ DIREITO DUPLO E ÁREA ENTRE 5M² E 10M², ESPESSURA DE 1,0CM. AF_03/2023 | M2 | 43.42% | 38.83% | 40.53% | 51.91% | 49.57% | 46.21% | 49.82% | 41.26% | 48.24% | 42.72% | 53.06% | 47.6% | 44.47% | 43.17% | 49.86% | 51.26% | 46.35% | 50.71% | 52.48% | 43.56% | 44.46% | 44.17% | 49.14% | 58.62% | 46.07% | 52.3% | 47.4%
Gesso | 104627 | APLICAÇÃO MANUAL DE GESSO DESEMPENADO (SEM TALISCAS) EM TETO DE AMBIENTES COM PAREDES EM PÉ DIREITO DUPLO E ÁREA MAIOR QUE 10M², ESPESSURA DE 0,5CM. AF_03/2023 | M2 | 38.22% | 33.64% | 35.93% | 46.13% | 44.97% | 41.35% | 45.46% | 37.02% | 43.27% | 37.7% | 47.79% | 42.13% | 39% | 38.51% | 44.25% | 46.31% | 41.04% | 45.91% | 47.86% | 38.41% | 39.09% | 38.82% | 43.66% | 52.77% | 40.89% | 47.68% | 42.2%
Gesso | 104630 | APLICAÇÃO MANUAL DE GESSO DESEMPENADO (SEM TALISCAS) EM TETO DE AMBIENTES COM PAREDES EM PÉ DIREITO DUPLO E ÁREA MAIOR QUE 10M², ESPESSURA DE 1,0CM. AF_03/2023 | M2 | 34.47% | 29.96% | 32.62% | 41.97% | 41.53% | 37.75% | 42.09% | 33.92% | 39.65% | 34.12% | 43.88% | 38.11% | 35.13% | 35.07% | 40.27% | 42.56% | 37.19% | 42.32% | 44.39% | 34.69% | 35.3% | 35% | 39.6% | 48.42% | 37.13% | 44.1% | 38.52%
Gesso | 104629 | APLICAÇÃO MANUAL DE GESSO DESEMPENADO (SEM TALISCAS) EM TETO DE AMBIENTES COM PAREDES EM PÉ DIREITO DUPLO E ÁREA MENOR QUE 5M², ESPESSURA DE 0,5CM. AF_03/2023 | M2 | 53% | 48.85% | 48.76% | 62.2% | 57.31% | 54.75% | 57.21% | 48.65% | 56.82% | 51.85% | 62.11% | 57.56% | 54.56% | 51.41% | 59.68% | 59.77% | 55.89% | 58.83% | 60.08% | 52.95% | 54.29% | 54.05% | 59.04% | 68.76% | 55.31% | 60.08% | 56.47%
Gesso | 104632 | APLICAÇÃO MANUAL DE GESSO DESEMPENADO (SEM TALISCAS) EM TETO DE AMBIENTES COM PAREDES EM PÉ DIREITO DUPLO E ÁREA MENOR QUE 5M², ESPESSURA DE 1,0CM. AF_03/2023 | M2 | 46.84% | 42.33% | 43.49% | 55.63% | 52.45% | 49.35% | 52.58% | 43.96% | 51.37% | 46.01% | 56.39% | 51.2% | 48.08% | 46.17% | 53.42% | 54.39% | 49.79% | 53.7% | 55.3% | 46.93% | 47.97% | 47.7% | 52.72% | 62.36% | 49.4% | 55.21% | 50.72%
Gesso | 87412 | APLICAÇÃO MANUAL DE GESSO DESEMPENADO (SEM TALISCAS) EM TETO DE AMBIENTES DE ÁREA ENTRE 5M² E 10M², ESPESSURA DE 0,5CM. AF_03/2023 | M2 | 45.2% | 40.65% | 42.07% | 53.88% | 51.1% | 47.85% | 51.3% | 42.72% | 49.88% | 44.45% | 54.84% | 49.49% | 46.39% | 44.78% | 51.76% | 52.92% | 48.18% | 52.3% | 53.98% | 45.34% | 46.31% | 46.03% | 51.04% | 60.61% | 47.81% | 53.83% | 49.12%
Gesso | 87415 | APLICAÇÃO MANUAL DE GESSO DESEMPENADO (SEM TALISCAS) EM TETO DE AMBIENTES DE ÁREA ENTRE 5M² E 10M², ESPESSURA DE 1,0CM. AF_03/2023 | M2 | 38.87% | 34.26% | 36.52% | 46.89% | 45.6% | 41.96% | 45.97% | 37.6% | 43.95% | 38.35% | 48.48% | 42.81% | 39.73% | 39.09% | 45.01% | 46.92% | 41.71% | 46.53% | 48.47% | 39.05% | 39.79% | 39.48% | 44.34% | 53.52% | 41.53% | 48.25% | 42.91%
Gesso | 87411 | APLICAÇÃO MANUAL DE GESSO DESEMPENADO (SEM TALISCAS) EM TETO DE AMBIENTES DE ÁREA MAIOR QUE 10M², ESPESSURA DE 0,5CM. AF_03/2023 | M2 | 33.52% | 29.09% | 31.81% | 40.91% | 40.63% | 36.83% | 41.19% | 33.02% | 38.72% | 33.19% | 42.84% | 37.14% | 34.16% | 34.21% | 39.27% | 41.61% | 36.19% | 41.38% | 43.46% | 33.73% | 34.33% | 34.01% | 38.58% | 47.26% | 36.2% | 43.22% | 37.52%
Gesso | 87414 | APLICAÇÃO MANUAL DE GESSO DESEMPENADO (SEM TALISCAS) EM TETO DE AMBIENTES DE ÁREA MAIOR QUE 10M², ESPESSURA DE 1,0CM. AF_03/2023 | M2 | 29.83% | 25.63% | 28.46% | 36.69% | 37.01% | 33.19% | 37.65% | 29.89% | 34.97% | 29.61% | 38.84% | 33.16% | 30.4% | 30.77% | 35.25% | 37.77% | 32.39% | 37.64% | 39.77% | 30.08% | 30.6% | 30.28% | 34.58% | 42.78% | 32.43% | 39.47% | 33.75%
Gesso | 87413 | APLICAÇÃO MANUAL DE GESSO DESEMPENADO (SEM TALISCAS) EM TETO DE AMBIENTES DE ÁREA MENOR QUE 5M², ESPESSURA DE 0,5CM. AF_03/2023 | M2 | 49.17% | 44.76% | 45.52% | 58.15% | 54.34% | 51.41% | 54.38% | 45.77% | 53.44% | 48.21% | 58.6% | 53.59% | 50.52% | 48.16% | 55.78% | 56.45% | 52.15% | 55.72% | 57.16% | 49.23% | 50.36% | 50.11% | 55.13% | 64.86% | 51.68% | 57.12% | 52.92%
Gesso | 87416 | APLICAÇÃO MANUAL DE GESSO DESEMPENADO (SEM TALISCAS) EM TETO DE AMBIENTES DE ÁREA MENOR QUE 5M², ESPESSURA DE 1,0CM. AF_03/2023 | M2 | 42.48% | 37.87% | 39.7% | 50.85% | 48.76% | 45.34% | 49.06% | 40.52% | 47.35% | 41.82% | 52.14% | 46.6% | 43.48% | 42.31% | 48.85% | 50.39% | 45.38% | 49.84% | 51.64% | 42.61% | 43.49% | 43.21% | 48.14% | 57.59% | 45.13% | 51.51% | 46.46%
Gesso | 104635 | APLICAÇÃO MANUAL DE GESSO SARRAFEADO (COM TALISCAS) EM PAREDES COM PÉ DIREITO DUPLO, ESPESSURA DE 1,0CM. AF_03/2023 | M2 | 49.81% | 45.45% | 46.05% | 58.81% | 54.84% | 51.98% | 54.84% | 46.25% | 54.03% | 48.81% | 59.19% | 54.25% | 51.2% | 48.72% | 56.46% | 57.02% | 52.74% | 56.22% | 57.67% | 49.86% | 51% | 50.76% | 55.77% | 65.49% | 52.27% | 57.61% | 53.5%
Gesso | 104636 | APLICAÇÃO MANUAL DE GESSO SARRAFEADO (COM TALISCAS) EM PAREDES COM PÉ DIREITO DUPLO, ESPESSURA DE 1,5CM. AF_03/2023 | M2 | 47.36% | 42.89% | 43.96% | 56.2% | 52.86% | 49.81% | 52.98% | 44.39% | 51.84% | 46.49% | 56.9% | 51.73% | 48.62% | 46.61% | 53.93% | 54.89% | 50.3% | 54.15% | 55.74% | 47.45% | 48.51% | 48.24% | 53.26% | 62.91% | 49.91% | 55.63% | 51.21%
Gesso | 87424 | APLICAÇÃO MANUAL DE GESSO SARRAFEADO (COM TALISCAS) EM PAREDES, ESPESSURA DE 1,0CM. AF_03/2023 | M2 | 41.94% | 37.31% | 39.23% | 50.29% | 48.3% | 44.84% | 48.6% | 40.07% | 46.86% | 41.3% | 51.59% | 46.02% | 42.93% | 41.83% | 48.26% | 49.87% | 44.82% | 49.36% | 51.2% | 42.08% | 42.93% | 42.66% | 47.57% | 56.98% | 44.61% | 51.03% | 45.92%
Gesso | 87427 | APLICAÇÃO MANUAL DE GESSO SARRAFEADO (COM TALISCAS) EM PAREDES, ESPESSURA DE 1,5CM. AF_03/2023 | M2 | 39.24% | 34.63% | 36.86% | 47.31% | 45.92% | 42.35% | 46.36% | 37.89% | 44.28% | 38.69% | 48.88% | 43.19% | 40.12% | 39.43% | 45.4% | 47.31% | 42.09% | 46.88% | 48.83% | 39.44% | 40.2% | 39.89% | 44.72% | 53.96% | 41.93% | 48.58% | 43.29%
Graute e Armação | 89998 | ARMAÇÃO DE CINTA DE ALVENARIA ESTRUTURAL; DIÂMETRO DE 10,0 MM. AF_09/2021 | KG | 12.39% | 11.19% | 12.44% | 13.1% | 15.44% | 13.99% | 14.26% | 13.38% | 15.18% | 12.18% | 17.54% | 13% | 13.44% | 13.19% | 14.5% | 14.5% | 13.76% | 19.18% | 18.17% | 13.06% | 13% | 12.91% | 15.05% | 19.43% | 12.71% | 18.8% | 14.89%
Graute e Armação | 102920 | ARMAÇÃO DE CINTA DE ALVENARIA ESTRUTURAL; DIÂMETRO DE 12,5 MM. AF_09/2021 | KG | 9.61% | 8.57% | 9.73% | 10.17% | 12.2% | 10.9% | 11.18% | 10.46% | 11.97% | 9.47% | 13.8% | 10.08% | 10.37% | 10.21% | 11.12% | 11.27% | 10.61% | 15.13% | 14.43% | 10.17% | 10.01% | 10% | 11.75% | 15.25% | 9.95% | 14.95% | 11.6%
Graute e Armação | 102923 | ARMAÇÃO DE CINTA DE ALVENARIA ESTRUTURAL; DIÂMETRO DE 16,0 MM. AF_09/2021 | KG | 6.09% | 5.39% | 6.14% | 6.44% | 7.98% | 7% | 7.22% | 6.62% | 7.65% | 6.01% | 8.98% | 6.45% | 6.7% | 6.69% | 7.12% | 7.24% | 6.8% | 10.04% | 9.42% | 6.42% | 6.44% | 6.44% | 7.55% | 9.95% | 6.36% | 9.88% | 7.59%
Graute e Armação | 90000 | ARMAÇÃO DE VERGA E CONTRAVERGA DE ALVENARIA ESTRUTURAL; DIÂMETRO DE 10,0 MM. AF_09/2021 | KG | 23.67% | 21.81% | 23.23% | 25.39% | 27.98% | 25.97% | 26.22% | 24.84% | 27.86% | 23.25% | 31.6% | 24.74% | 25.51% | 24.47% | 27.14% | 26.96% | 25.82% | 33.24% | 31.85% | 24.78% | 24.71% | 24.58% | 28.1% | 35.17% | 24.31% | 32.93% | 27.61%
Graute e Armação | 103088 | ARMAÇÃO DE VERGA E CONTRAVERGA DE ALVENARIA ESTRUTURAL; DIÂMETRO DE 12,5 MM. AF_09/2021 | KG | 19.19% | 17.46% | 18.87% | 20.34% | 23.08% | 21.19% | 21.58% | 20.23% | 22.91% | 18.81% | 26.19% | 20.09% | 20.57% | 20.07% | 22.1% | 21.92% | 21.07% | 27.9% | 26.56% | 20.1% | 20.02% | 19.85% | 23% | 29.03% | 19.67% | 27.69% | 22.61%
Graute e Armação | 102922 | ARMAÇÃO DE VERGA E CONTRAVERGA DE ALVENARIA ESTRUTURAL; DIÂMETRO DE 16,0 MM. AF_09/2021 | KG | 12.98% | 11.7% | 13.04% | 13.76% | 16.18% | 14.69% | 14.99% | 13.96% | 15.99% | 12.79% | 18.41% | 13.6% | 14.11% | 13.83% | 15.2% | 15.17% | 14.45% | 19.93% | 18.96% | 13.75% | 13.65% | 13.55% | 15.8% | 20.34% | 13.49% | 19.65% | 15.59%
Graute e Armação | 89999 | ARMAÇÃO DE VERGA E CONTRAVERGA DE ALVENARIA ESTRUTURAL; DIÂMETRO DE 8,0 MM. AF_09/2021 | KG | 30.16% | 28.23% | 29.3% | 32.6% | 34.64% | 32.51% | 32.68% | 31.1% | 34.76% | 29.59% | 39.06% | 31.53% | 32.35% | 30.61% | 34.39% | 33.86% | 32.67% | 40.31% | 38.77% | 31.35% | 31.44% | 31.22% | 35.32% | 43.33% | 30.9% | 40.01% | 34.6%
Graute e Armação | 89996 | ARMAÇÃO VERTICAL DE ALVENARIA ESTRUTURAL; DIÂMETRO DE 10,0 MM. AF_09/2021 | KG | 14.97% | 13.51% | 14.94% | 15.88% | 18.35% | 16.75% | 17.04% | 15.96% | 18.21% | 14.79% | 20.84% | 15.75% | 16.18% | 15.84% | 17.4% | 17.36% | 16.51% | 22.59% | 21.5% | 15.79% | 15.65% | 15.57% | 18.13% | 23.22% | 15.42% | 22.31% | 17.82%
Graute e Armação | 89997 | ARMAÇÃO VERTICAL DE ALVENARIA ESTRUTURAL; DIÂMETRO DE 12,5 MM. AF_09/2021 | KG | 11.69% | 10.45% | 11.71% | 12.33% | 14.54% | 13.16% | 13.39% | 12.62% | 14.4% | 11.54% | 16.65% | 12.31% | 12.64% | 12.46% | 13.61% | 13.64% | 12.99% | 18.16% | 17.11% | 12.39% | 12.29% | 12.12% | 14.19% | 18.36% | 12.03% | 17.91% | 14.02%
Graute e Armação | 102921 | ARMAÇÃO VERTICAL DE ALVENARIA ESTRUTURAL; DIÂMETRO DE 16,0 MM. AF_09/2021 | KG | 7.64% | 6.76% | 7.66% | 7.93% | 9.69% | 8.66% | 8.86% | 8.3% | 9.4% | 7.52% | 10.98% | 8.02% | 8.24% | 8.18% | 8.92% | 9.03% | 8.47% | 12.17% | 11.5% | 8.08% | 7.89% | 7.89% | 9.31% | 12.26% | 7.9% | 12.05% | 9.3%
Graute e Armação | 90278 | GRAUTE FGK=15 MPA; TRAÇO 1:0,04:2,2:2,5 (EM MASSA SECA DE CIMENTO/CAL/AREIA GROSSA/BRITA 0) - PREPARO MECÂNICO COM BETONEIRA 400 L. AF_09/2021 | M3 | 6.24% | 10.58% | 9.22% | 7.3% | 13.91% | 12.02% | 9.81% | 13.74% | 9.97% | 10.36% | 12.49% | 12.61% | 9.12% | 7.95% | 10.73% | 12.65% | 10.24% | 16.95% | 16.26% | 12.59% | 8.94% | 5.94% | 15.3% | 15.28% | 11.51% | 17.81% | 9.18%
Graute e Armação | 90282 | GRAUTE FGK=15 MPA; TRAÇO 1:2,2:2,5:0,3 (EM MASSA SECA DE CIMENTO/ AREIA GROSSA/ BRITA 0/ ADITIVO) - PREPARO MECÂNICO COM BETONEIRA 400 L. AF_09/2021 | M3 | 6.19% | 10.43% | 9.15% | 7.15% | 13.91% | 11.89% | 9.73% | 13.64% | 9.91% | 10.23% | 12.34% | 12.49% | 8.94% | 7.91% | 10.57% | 12.66% | 10.04% | 16.7% | 16.23% | 12.25% | 8.77% | 5.8% | 15.09% | 15.04% | 11.38% | 17.62% | 9.07%
Graute e Armação | 90279 | GRAUTE FGK=20 MPA; TRAÇO 1:0,04:1,8:2,1 (EM MASSA SECA DE CIMENTO/ CAL/ AREIA GROSSA/ BRITA 0) - PREPARO MECÂNICO COM BETONEIRA 400 L. AF_09/2021 | M3 | 6.24% | 10.45% | 9.22% | 7.35% | 13.82% | 12.03% | 10.05% | 13.72% | 10% | 10.26% | 12.49% | 12.44% | 9.09% | 7.91% | 10.73% | 12.63% | 10.24% | 16.86% | 16.11% | 12.62% | 8.92% | 5.81% | 15.06% | 15.27% | 11.47% | 17.64% | 9.12%
Graute e Armação | 90283 | GRAUTE FGK=20 MPA; TRAÇO 1:1,8:2,1:0,4 (EM MASSA SECA DE CIMENTO/ AREIA GROSSA/ BRITA 0/ ADITIVO) - PREPARO MECÂNICO COM BETONEIRA 400 L. AF_09/2021 | M3 | 6.18% | 10.24% | 9.11% | 7.17% | 13.79% | 11.85% | 9.95% | 13.58% | 9.9% | 10.08% | 12.31% | 12.28% | 8.87% | 7.84% | 10.52% | 12.6% | 10% | 16.53% | 16.01% | 12.22% | 8.72% | 5.66% | 14.79% | 14.98% | 11.3% | 17.38% | 8.97%
Graute e Armação | 90280 | GRAUTE FGK=25 MPA; TRAÇO 1:0,02:1,3:1,6 (EM MASSA SECA DE CIMENTO/ CAL/ AREIA GROSSA/ BRITA 0) - PREPARO MECÂNICO COM BETONEIRA 400 L. AF_09/2021 | M3 | 5.66% | 9.37% | 8.37% | 6.67% | 12.6% | 10.99% | 9.45% | 12.56% | 9.16% | 9.22% | 11.38% | 11.19% | 8.19% | 7.15% | 9.76% | 11.56% | 9.29% | 15.36% | 14.67% | 11.48% | 8.04% | 5.1% | 13.49% | 13.9% | 10.42% | 16.06% | 8.22%
Graute e Armação | 90284 | GRAUTE FGK=25 MPA; TRAÇO 1:1,3:1,6:0,4 (EM MASSA SECA DE CIMENTO/ AREIA GROSSA/ BRITA 0/ ADITIVO) - PREPARO MECÂNICO COM BETONEIRA 400 L. AF_09/2021 | M3 | 5.55% | 9.09% | 8.21% | 6.47% | 12.43% | 10.72% | 9.27% | 12.31% | 8.97% | 8.98% | 11.13% | 10.92% | 7.94% | 7.02% | 9.48% | 11.38% | 9% | 14.95% | 14.42% | 11.07% | 7.81% | 4.94% | 13.14% | 13.53% | 10.16% | 15.67% | 8.01%
Graute e Armação | 90281 | GRAUTE FGK=30 MPA; TRAÇO 1:0,02:0,9:1,2 (EM MASSA SECA DE CIMENTO/ CAL/ AREIA GROSSA/ BRITA 0) - PREPARO MECÂNICO COM BETONEIRA 400 L. AF_09/2021 | M3 | 4.76% | 7.79% | 7.07% | 5.65% | 10.65% | 9.35% | 8.33% | 10.71% | 7.79% | 7.7% | 9.67% | 9.32% | 6.87% | 5.99% | 8.26% | 9.8% | 7.85% | 13.08% | 12.42% | 9.79% | 6.75% | 4.15% | 11.23% | 11.81% | 8.79% | 13.63% | 6.87%
Graute e Armação | 90285 | GRAUTE FGK=30 MPA; TRAÇO 1:0,9:1,2:0,6 (EM MASSA SECA DE CIMENTO/ AREIA GROSSA/ BRITA 0/ ADITIVO) - PREPARO MECÂNICO COM BETONEIRA 400 L. AF_09/2021 | M3 | 4.69% | 7.55% | 6.95% | 5.5% | 10.53% | 9.12% | 8.18% | 10.52% | 7.65% | 7.5% | 9.46% | 9.09% | 6.67% | 5.89% | 8.01% | 9.67% | 7.59% | 12.71% | 12.19% | 9.43% | 6.57% | 4.03% | 10.93% | 11.5% | 8.57% | 13.27% | 6.7%
Graute e Armação | 89994 | GRAUTEAMENTO DE CINTA INTERMEDIÁRIA OU DE CONTRAVERGA EM ALVENARIA ESTRUTURAL. AF_09/2021 | M3 | 16.19% | 24.4% | 19.81% | 18.7% | 26.69% | 25.46% | 22.96% | 27.59% | 24.77% | 23.25% | 27.43% | 25.95% | 21.55% | 18.52% | 25.55% | 27% | 21.86% | 33.42% | 32.49% | 25.89% | 20.53% | 15.73% | 28.91% | 32.62% | 24.69% | 34.42% | 21.68%
Graute e Armação | 89995 | GRAUTEAMENTO DE CINTA SUPERIOR OU DE VERGA EM ALVENARIA ESTRUTURAL. AF_09/2021 | M3 | 20.32% | 29.56% | 23.92% | 23.4% | 31.35% | 30.31% | 27.72% | 32.35% | 30.08% | 28.03% | 32.83% | 30.96% | 26.4% | 22.69% | 31.01% | 32.18% | 26.45% | 38.74% | 37.81% | 30.73% | 25.13% | 19.88% | 34% | 38.76% | 29.59% | 39.72% | 26.52%
Graute e Armação | 89993 | GRAUTEAMENTO VERTICAL EM ALVENARIA ESTRUTURAL. AF_09/2021 | M3 | 21.6% | 31.1% | 25.17% | 24.86% | 32.72% | 31.73% | 29.14% | 33.73% | 31.64% | 29.45% | 34.42% | 32.44% | 27.87% | 23.96% | 32.63% | 33.7% | 27.84% | 40.25% | 39.32% | 32.16% | 26.54% | 21.17% | 35.51% | 40.55% | 31.05% | 41.22% | 27.98%
Guarda-Corpo, Corrimão e Grade para Esquadrias | 99857 | CORRIMÃO SIMPLES, DIÂMETRO EXTERNO = 1 1/2", EM ALUMÍNIO. AF_04/2019_PS | M | 48.84% | 48.83% | 47.75% | 52.92% | 44.1% | 47.59% | 46.03% | 49.24% | 49.05% | 44.61% | 46.71% | 42.33% | 49.24% | 44.15% | 49.08% | 50.02% | 47.99% | 52.01% | 51.42% | 46.35% | 51.41% | 50.18% | 50.42% | 57.92% | 46.14% | 53.1% | 50.32%
Guarda-Corpo, Corrimão e Grade para Esquadrias | 99855 | CORRIMÃO SIMPLES, DIÂMETRO EXTERNO = 1 1/2", EM AÇO GALVANIZADO. AF_04/2019_PS | M | 29.82% | 29.15% | 30.33% | 31.52% | 28.74% | 29.02% | 28.44% | 27.87% | 29.93% | 27.39% | 30.46% | 29.08% | 29.43% | 27.33% | 28.99% | 33.26% | 28.9% | 34.81% | 33.84% | 34.99% | 29.65% | 31.26% | 32.71% | 39.87% | 27.62% | 34.44% | 28.52%
Guarda-Corpo, Corrimão e Grade para Esquadrias | 99862 | GRADIL EM ALUMÍNIO FIXADO EM VÃOS DE JANELAS, FORMADO POR TUBOS DE 3/4". AF_04/2019 | M2 | 48.4% | 49.22% | 47.87% | 53.28% | 43.41% | 46.91% | 46.56% | 49.78% | 48.83% | 46.41% | 46.54% | 39.91% | 49.17% | 44.79% | 49.98% | 49.47% | 48.84% | 50.58% | 52.9% | 46.98% | 51.28% | 50.28% | 50.74% | 57.47% | 46.97% | 53.05% | 50%
Guarda-Corpo, Corrimão e Grade para Esquadrias | 99861 | GRADIL EM FERRO FIXADO EM VÃOS DE JANELAS, FORMADO POR BARRAS CHATAS DE 25X4,8 MM. AF_04/2019 | M2 | 42.07% | 43.07% | 45.22% | 52.08% | 46.29% | 45.29% | 43.81% | 47.21% | 46.83% | 44.9% | 51.57% | 45.76% | 45.91% | 43.49% | 49.04% | 48.43% | 46.62% | 50.84% | 51.72% | 43.44% | 42.75% | 47.36% | 48.04% | 57.79% | 44% | 51.15% | 49.42%
Guarda-Corpo, Corrimão e Grade para Esquadrias | 99839 | GUARDA-CORPO DE AÇO GALVANIZADO DE 1,10M DE ALTURA, MONTANTES TUBULARES DE 1.1/2 ESPAÇADOS DE 1,20M, TRAVESSA SUPERIOR DE 2 , GRADIL FORMADO POR BARRAS CHATAS EM FERRO DE 32X4,8MM, FIXADO COM CHUMBADOR MECÂNICO. AF_04/2019_PS | M | 36.62% | 36.88% | 39.08% | 43.23% | 39.18% | 38.28% | 37.58% | 38.42% | 39.64% | 37.89% | 42.49% | 38.46% | 38.68% | 37.04% | 40.53% | 42.42% | 39.18% | 44.19% | 44.79% | 40.85% | 39.17% | 40.78% | 43.56% | 50.59% | 37.09% | 44.21% | 40%
Guarda-Corpo, Corrimão e Grade para Esquadrias | 99837 | GUARDA-CORPO DE AÇO GALVANIZADO DE 1,10M, MONTANTES TUBULARES DE 1.1/4" ESPAÇADOS DE 1,20M, TRAVESSA SUPERIOR DE 1.1/2", GRADIL FORMADO POR TUBOS HORIZONTAIS DE 1" E VERTICAIS DE 3/4", FIXADO COM CHUMBADOR MECÂNICO. AF_04/2019_PS | M | 31.3% | 31.06% | 32.09% | 33.48% | 30.55% | 30.47% | 30.66% | 29.38% | 31.57% | 29.96% | 33.06% | 30.32% | 31.01% | 29.53% | 31.19% | 35.25% | 31.04% | 36.14% | 36.62% | 38.63% | 30.91% | 33.12% | 35.51% | 42.31% | 29.65% | 36.13% | 29.84%
Guarda-Corpo, Corrimão e Grade para Esquadrias | 99841 | GUARDA-CORPO PANORÂMICO COM PERFIS DE ALUMÍNIO E VIDRO LAMINADO 8 MM, FIXADO COM CHUMBADOR MECÂNICO. AF_04/2019_PS | M | 7.16% | 9.59% | 9.23% | 6.39% | 7.84% | 9% | 10.46% | 11.36% | 11.77% | 9.9% | 13.26% | 8.76% | 7.01% | 8.76% | 9.11% | 11.92% | 8.82% | 12.62% | 12.83% | 9.39% | 6.05% | 10.36% | 13.26% | 14.66% | 9.4% | 11.44% | 9.03%
Guias e sarjetas | 94276 | ASSENTAMENTO DE GUIA (MEIO-FIO) EM TRECHO CURVO, CONFECCIONADA EM CONCRETO PRÉ-FABRICADO, DIMENSÕES 100X15X13X20 CM (COMPRIMENTO X BASE INFERIOR X BASE SUPERIOR X ALTURA). AF_01/2024 | M | 17.36% | 17.04% | 21.26% | 18.93% | 26.36% | 22.69% | 21.4% | 18.96% | 21.87% | 19.62% | 18.31% | 22.28% | 17.52% | 21.73% | 26.23% | 20.91% | 24.74% | 26.07% | 24.21% | 20.13% | 22.45% | 22.33% | 22.26% | 30.26% | 21.49% | 26.66% | 19.81%
Guias e sarjetas | 94274 | ASSENTAMENTO DE GUIA (MEIO-FIO) EM TRECHO CURVO, CONFECCIONADA EM CONCRETO PRÉ-FABRICADO, DIMENSÕES 100X15X13X30 CM (COMPRIMENTO X BASE INFERIOR X BASE SUPERIOR X ALTURA). AF_01/2024 | M | 16.77% | 16.5% | 20.61% | 18.28% | 25.58% | 22.02% | 20.73% | 18.37% | 21.16% | 19% | 17.7% | 21.57% | 16.92% | 21.04% | 25.44% | 20.24% | 23.97% | 25.35% | 23.48% | 19.52% | 21.75% | 21.55% | 21.56% | 29.38% | 20.81% | 25.96% | 19.15%
Guias e sarjetas | 94280 | ASSENTAMENTO DE GUIA (MEIO-FIO) EM TRECHO CURVO, CONFECCIONADA EM CONCRETO PRÉ-FABRICADO, DIMENSÕES 39X6,5X6,5X19 CM (COMPRIMENTO X BASE INFERIOR X BASE SUPERIOR X ALTURA), PARA DELIMITAÇÃO DE JARDINS, PRAÇAS OU PASSEIOS. AF_01/2024 | M | 14.86% | 14.6% | 18.53% | 16.18% | 23.2% | 19.78% | 18.59% | 16.38% | 18.94% | 16.95% | 15.68% | 19.27% | 14.98% | 18.92% | 22.91% | 18.06% | 21.58% | 22.84% | 21.09% | 17.4% | 19.5% | 19.36% | 19.24% | 26.51% | 18.61% | 23.4% | 17.03%
Guias e sarjetas | 94278 | ASSENTAMENTO DE GUIA (MEIO-FIO) EM TRECHO CURVO, CONFECCIONADA EM CONCRETO PRÉ-FABRICADO, DIMENSÕES 80X08X08X25 CM (COMPRIMENTO X BASE INFERIOR X BASE SUPERIOR X ALTURA). AF_01/2024 | M | 18.78% | 18.48% | 22.78% | 20.46% | 27.99% | 24.28% | 22.87% | 20.43% | 23.42% | 21.09% | 19.8% | 23.91% | 18.95% | 23.24% | 28% | 22.48% | 26.44% | 27.81% | 25.92% | 21.66% | 24.08% | 23.97% | 23.95% | 32.29% | 23.07% | 28.45% | 21.31%
Guias e sarjetas | 94275 | ASSENTAMENTO DE GUIA (MEIO-FIO) EM TRECHO RETO, CONFECCIONADA EM CONCRETO PRÉ-FABRICADO, DIMENSÕES 100X15X13X20 CM (COMPRIMENTO X BASE INFERIOR X BASE SUPERIOR X ALTURA). AF_01/2024 | M | 14.54% | 14.23% | 18.15% | 15.81% | 22.73% | 19.34% | 18.2% | 16.02% | 18.53% | 16.58% | 15.32% | 18.91% | 14.64% | 18.54% | 22.4% | 17.65% | 21.15% | 22.4% | 20.68% | 16.99% | 19.06% | 18.96% | 18.82% | 25.96% | 18.22% | 22.93% | 16.69%
Guias e sarjetas | 94273 | ASSENTAMENTO DE GUIA (MEIO-FIO) EM TRECHO RETO, CONFECCIONADA EM CONCRETO PRÉ-FABRICADO, DIMENSÕES 100X15X13X30 CM (COMPRIMENTO X BASE INFERIOR X BASE SUPERIOR X ALTURA). AF_01/2024 | M | 14.18% | 13.92% | 17.74% | 15.44% | 22.25% | 18.93% | 17.78% | 15.68% | 18.09% | 16.2% | 14.96% | 18.46% | 14.31% | 18.1% | 21.94% | 17.25% | 20.66% | 21.95% | 20.24% | 16.63% | 18.64% | 18.44% | 18.39% | 25.4% | 17.78% | 22.51% | 16.27%
Guias e sarjetas | 94279 | ASSENTAMENTO DE GUIA (MEIO-FIO) EM TRECHO RETO, CONFECCIONADA EM CONCRETO PRÉ-FABRICADO, DIMENSÕES 39X6,5X6,5X19 CM (COMPRIMENTO X BASE INFERIOR X BASE SUPERIOR X ALTURA), PARA DELIMITAÇÃO DE JARDINS, PRAÇAS OU PASSEIOS. AF_01/2024 | M | 12.11% | 11.87% | 15.39% | 13.17% | 19.48% | 16.42% | 15.39% | 13.47% | 15.63% | 13.93% | 12.77% | 15.91% | 12.2% | 15.7% | 19.06% | 14.84% | 17.96% | 19.09% | 17.54% | 14.3% | 16.11% | 15.98% | 15.82% | 22.11% | 15.33% | 19.62% | 13.98%
Guias e sarjetas | 94277 | ASSENTAMENTO DE GUIA (MEIO-FIO) EM TRECHO RETO, CONFECCIONADA EM CONCRETO PRÉ-FABRICADO, DIMENSÕES 80X08X08X25 CM (COMPRIMENTO X BASE INFERIOR X BASE SUPERIOR X ALTURA). AF_01/2024 | M | 15.64% | 15.34% | 19.38% | 16.99% | 24.09% | 20.64% | 19.34% | 17.19% | 19.77% | 17.76% | 16.49% | 20.2% | 15.74% | 19.78% | 23.85% | 18.89% | 22.52% | 23.83% | 22.07% | 18.25% | 20.35% | 20.28% | 20.18% | 27.6% | 19.48% | 24.43% | 17.84%
Guias e sarjetas | 94294 | EXECUÇÃO DE ESCORAS DE CONCRETO PARA CONTENÇÃO DE GUIAS PRÉ-FABRICADAS. AF_01/2024 | M | 13.25% | 20.39% | 16.87% | 14.88% | 22.92% | 21.04% | 17.91% | 23.58% | 19.76% | 19.43% | 22.6% | 22.27% | 17.56% | 15.58% | 20.51% | 22.6% | 18.42% | 28.22% | 28.3% | 21.71% | 16.98% | 13.05% | 25.42% | 26.9% | 20.81% | 30.16% | 17.74%
Guias e sarjetas | 94288 | EXECUÇÃO DE SARJETA DE CONCRETO USINADO, MOLDADA IN LOCO EM TRECHO CURVO, 30 CM BASE X 10 CM ALTURA. AF_01/2024 | M | 18.21% | 31.83% | 23.62% | 26.67% | 32.49% | 32.31% | 32.66% | 30.52% | 30.74% | 29.42% | 34.31% | 31.08% | 27.61% | 27.52% | 32.03% | 34.5% | 31.26% | 39.54% | 38.59% | 30.3% | 28.9% | 22.53% | 34.55% | 40.73% | 31.57% | 40.61% | 28.84%
Guias e sarjetas | 94282 | EXECUÇÃO DE SARJETA DE CONCRETO USINADO, MOLDADA IN LOCO EM TRECHO CURVO, 30 CM BASE X 15 CM ALTURA. AF_01/2024 | M | 14.4% | 26.78% | 19.34% | 21.71% | 27.67% | 27.6% | 28.12% | 25.75% | 25.86% | 24.77% | 29.02% | 25.96% | 22.78% | 23.01% | 26.92% | 29.42% | 26.17% | 34.41% | 33.37% | 25.51% | 23.97% | 18.07% | 29.09% | 34.68% | 26.64% | 35.38% | 23.98%
Guias e sarjetas | 94290 | EXECUÇÃO DE SARJETA DE CONCRETO USINADO, MOLDADA IN LOCO EM TRECHO CURVO, 45 CM BASE X 10 CM ALTURA. AF_01/2024 | M | 13.56% | 25.66% | 18.34% | 20.52% | 26.48% | 26.43% | 26.63% | 24.67% | 24.64% | 23.7% | 27.68% | 24.74% | 21.68% | 21.95% | 25.66% | 28.17% | 25.07% | 33.01% | 32.13% | 24.51% | 22.7% | 17.1% | 27.76% | 33.07% | 25.59% | 34.15% | 22.82%
Guias e sarjetas | 94284 | EXECUÇÃO DE SARJETA DE CONCRETO USINADO, MOLDADA IN LOCO EM TRECHO CURVO, 45 CM BASE X 15 CM ALTURA. AF_01/2024 | M | 10.95% | 21.83% | 15.23% | 17% | 22.72% | 22.73% | 23.1% | 20.98% | 20.95% | 20.14% | 23.59% | 20.87% | 18.16% | 18.54% | 21.8% | 24.23% | 21.17% | 28.81% | 27.87% | 20.8% | 19.04% | 13.97% | 23.56% | 28.36% | 21.78% | 29.8% | 19.21%
Guias e sarjetas | 94292 | EXECUÇÃO DE SARJETA DE CONCRETO USINADO, MOLDADA IN LOCO EM TRECHO CURVO, 60 CM BASE X 10 CM ALTURA. AF_01/2024 | M | 11.07% | 21.96% | 15.35% | 17.07% | 22.8% | 22.79% | 22.96% | 21.13% | 20.99% | 20.24% | 23.66% | 20.99% | 18.26% | 18.64% | 21.87% | 24.29% | 21.35% | 28.86% | 28.05% | 20.99% | 19.1% | 14.11% | 23.68% | 28.38% | 21.95% | 29.96% | 19.32%
Guias e sarjetas | 94286 | EXECUÇÃO DE SARJETA DE CONCRETO USINADO, MOLDADA IN LOCO EM TRECHO CURVO, 60 CM BASE X 15 CM ALTURA. AF_01/2024 | M | 9.86% | 20.15% | 13.85% | 15.45% | 21.02% | 21.08% | 21.39% | 19.33% | 19.27% | 18.57% | 21.75% | 19.14% | 16.62% | 17.02% | 20.09% | 22.46% | 19.5% | 26.82% | 25.93% | 19.24% | 17.39% | 12.62% | 21.69% | 26.18% | 20.15% | 27.82% | 17.62%
Guias e sarjetas | 94287 | EXECUÇÃO DE SARJETA DE CONCRETO USINADO, MOLDADA IN LOCO EM TRECHO RETO, 30 CM BASE X 10 CM ALTURA. AF_01/2024 | M | 12.8% | 24.05% | 17.39% | 19.3% | 25.03% | 24.87% | 25.28% | 23.36% | 23.18% | 22.25% | 26.16% | 23.39% | 20.34% | 20.71% | 24.05% | 26.48% | 23.55% | 31.49% | 30.57% | 22.92% | 21.49% | 16.19% | 26.3% | 31.38% | 23.96% | 32.5% | 21.49%
Guias e sarjetas | 94281 | EXECUÇÃO DE SARJETA DE CONCRETO USINADO, MOLDADA IN LOCO EM TRECHO RETO, 30 CM BASE X 15 CM ALTURA. AF_01/2024 | M | 9.77% | 19.41% | 13.66% | 15.12% | 20.43% | 20.35% | 20.87% | 18.9% | 18.74% | 17.96% | 21.25% | 18.73% | 16.14% | 16.61% | 19.41% | 21.7% | 18.93% | 26.26% | 25.31% | 18.51% | 17.12% | 12.51% | 21.23% | 25.62% | 19.39% | 27.17% | 17.17%
Guias e sarjetas | 94289 | EXECUÇÃO DE SARJETA DE CONCRETO USINADO, MOLDADA IN LOCO EM TRECHO RETO, 45 CM BASE X 10 CM ALTURA. AF_01/2024 | M | 9.34% | 18.84% | 13.14% | 14.51% | 19.76% | 19.68% | 19.95% | 18.31% | 18.04% | 17.38% | 20.46% | 18.05% | 15.56% | 16.04% | 18.72% | 20.98% | 18.35% | 25.36% | 24.6% | 17.98% | 16.4% | 12.01% | 20.47% | 24.65% | 18.86% | 26.38% | 16.53%
Guias e sarjetas | 94283 | EXECUÇÃO DE SARJETA DE CONCRETO USINADO, MOLDADA IN LOCO EM TRECHO RETO, 45 CM BASE X 15 CM ALTURA. AF_01/2024 | M | 7.54% | 15.84% | 10.81% | 11.94% | 16.73% | 16.73% | 17.08% | 15.34% | 15.18% | 14.6% | 17.23% | 15.07% | 12.92% | 13.38% | 15.75% | 17.83% | 15.33% | 21.8% | 20.99% | 15.1% | 13.63% | 9.74% | 17.16% | 20.87% | 15.87% | 22.64% | 13.77%
Guias e sarjetas | 94291 | EXECUÇÃO DE SARJETA DE CONCRETO USINADO, MOLDADA IN LOCO EM TRECHO RETO, 60 CM BASE X 10 CM ALTURA. AF_01/2024 | M | 7.68% | 16.06% | 10.97% | 12.07% | 16.9% | 16.86% | 17.06% | 15.58% | 15.31% | 14.8% | 17.38% | 15.27% | 13.09% | 13.55% | 15.89% | 17.97% | 15.56% | 21.95% | 21.26% | 15.33% | 13.76% | 9.93% | 17.37% | 21.02% | 16.08% | 22.93% | 13.95%
Guias e sarjetas | 94285 | EXECUÇÃO DE SARJETA DE CONCRETO USINADO, MOLDADA IN LOCO EM TRECHO RETO, 60 CM BASE X 15 CM ALTURA. AF_01/2024 | M | 7.22% | 15.4% | 10.4% | 11.5% | 16.25% | 16.29% | 16.58% | 14.88% | 14.71% | 14.2% | 16.69% | 14.57% | 12.51% | 12.96% | 15.3% | 17.36% | 14.87% | 21.21% | 20.41% | 14.72% | 13.15% | 9.35% | 16.62% | 20.22% | 15.45% | 22.06% | 13.34%
Guias e sarjetas | 94293 | EXECUÇÃO DE SARJETÃO DE CONCRETO USINADO, MOLDADA IN LOCO EM TRECHO RETO, 100 CM BASE X 20 CM ALTURA. AF_01/2024 | M | 7.14% | 15.04% | 10.27% | 11.35% | 15.96% | 15.96% | 16.43% | 14.63% | 14.47% | 13.9% | 16.45% | 14.35% | 12.27% | 12.74% | 14.99% | 17% | 14.57% | 20.92% | 20.06% | 14.33% | 13.01% | 9.24% | 16.39% | 19.97% | 15.07% | 21.69% | 13.11%
Guias e sarjetas | 94264 | GUIA (MEIO-FIO) CONCRETO, MOLDADA IN LOCO EM TRECHO CURVO COM EXTRUSORA, 13 CM BASE X 22 CM ALTURA. AF_01/2024 | M | 22.25% | 38.4% | 28.06% | 32.17% | 37.06% | 37.58% | 36.86% | 34.76% | 35.54% | 34.81% | 39.86% | 36.41% | 33.42% | 32.22% | 38.46% | 40.42% | 36.81% | 44.09% | 43.43% | 36.55% | 34.57% | 26.06% | 40.32% | 46.72% | 37.53% | 46.17% | 34.13%
Guias e sarjetas | 94266 | GUIA (MEIO-FIO) CONCRETO, MOLDADA IN LOCO EM TRECHO CURVO COM EXTRUSORA, 15 CM BASE X 30 CM ALTURA. AF_01/2024 | M | 16.35% | 31.16% | 21.83% | 24.73% | 30.43% | 30.93% | 30.6% | 28.23% | 28.58% | 28.16% | 32.42% | 29.13% | 26.27% | 25.8% | 30.99% | 33.37% | 29.56% | 37.33% | 36.48% | 29.58% | 27.4% | 19.58% | 32.71% | 38.34% | 30.53% | 39.34% | 27.13%
Guias e sarjetas | 94263 | GUIA (MEIO-FIO) CONCRETO, MOLDADA IN LOCO EM TRECHO RETO COM EXTRUSORA, 13 CM BASE X 22 CM ALTURA. AF_01/2024 | M | 19.11% | 34.65% | 24.8% | 28.23% | 33.67% | 34.19% | 33.56% | 31.48% | 31.93% | 31.34% | 35.95% | 32.68% | 29.65% | 28.91% | 34.56% | 36.8% | 33.09% | 40.7% | 39.98% | 32.98% | 30.77% | 22.72% | 36.39% | 42.39% | 33.95% | 42.79% | 30.5%
Guias e sarjetas | 94265 | GUIA (MEIO-FIO) CONCRETO, MOLDADA IN LOCO EM TRECHO RETO COM EXTRUSORA, 15 CM BASE X 30 CM ALTURA. AF_01/2024 | M | 13.64% | 27.22% | 18.67% | 21% | 26.77% | 27.31% | 27.04% | 24.77% | 24.91% | 24.58% | 28.32% | 25.31% | 22.58% | 22.43% | 26.98% | 29.43% | 25.73% | 33.42% | 32.56% | 25.87% | 23.62% | 16.54% | 28.59% | 33.72% | 26.75% | 35.41% | 23.46%
Guias e sarjetas | 94268 | GUIA (MEIO-FIO) E SARJETA CONJUGADOS DE CONCRETO, MOLDADA IN LOCO EM TRECHO CURVO COM EXTRUSORA, 45 CM BASE (15 CM BASE DA GUIA + 30 CM BASE DA SARJETA) X 22 CM ALTURA. AF_01/2024 | M | 14.3% | 27.92% | 19.4% | 21.72% | 27.37% | 27.8% | 27.32% | 25.46% | 25.47% | 25.21% | 29.07% | 26.05% | 23.28% | 23.08% | 27.61% | 30% | 26.48% | 34% | 33.34% | 26.57% | 24.36% | 17.23% | 29.39% | 34.42% | 27.38% | 36.13% | 24.11%
Guias e sarjetas | 94272 | GUIA (MEIO-FIO) E SARJETA CONJUGADOS DE CONCRETO, MOLDADA IN LOCO EM TRECHO CURVO COM EXTRUSORA, 65 CM BASE (15 CM BASE DA GUIA + 50 CM BASE DA SARJETA) X 26 CM ALTURA. AF_01/2024 | M | 12.04% | 24.59% | 16.73% | 18.66% | 24.23% | 24.65% | 24.36% | 22.32% | 22.32% | 22.14% | 25.68% | 22.78% | 20.2% | 20.2% | 24.26% | 26.63% | 23.19% | 30.54% | 29.8% | 23.34% | 21.26% | 14.62% | 25.86% | 30.46% | 24.12% | 32.55% | 21.02%
Guias e sarjetas | 94267 | GUIA (MEIO-FIO) E SARJETA CONJUGADOS DE CONCRETO, MOLDADA IN LOCO EM TRECHO RETO COM EXTRUSORA, 45 CM BASE (15 CM BASE DA GUIA + 30 CM BASE DA SARJETA) X 22 CM ALTURA. AF_01/2024 | M | 11.77% | 24.01% | 16.37% | 18.18% | 23.71% | 24.13% | 23.7% | 21.99% | 21.84% | 21.64% | 24.98% | 22.28% | 19.69% | 19.74% | 23.65% | 26.01% | 22.69% | 29.98% | 29.31% | 22.85% | 20.65% | 14.35% | 25.3% | 29.77% | 23.64% | 32% | 20.53%
Guias e sarjetas | 94269 | GUIA (MEIO-FIO) E SARJETA CONJUGADOS DE CONCRETO, MOLDADA IN LOCO EM TRECHO RETO COM EXTRUSORA, 60 CM BASE (15 CM BASE DA GUIA + 45 CM BASE DA SARJETA) X 26 CM ALTURA. AF_01/2024 | M | 9.54% | 20.33% | 13.58% | 15.01% | 20.18% | 20.58% | 20.3% | 18.58% | 18.39% | 18.29% | 21.19% | 18.73% | 16.42% | 16.61% | 19.95% | 22.2% | 19.11% | 25.97% | 25.27% | 19.32% | 17.31% | 11.72% | 21.41% | 25.32% | 20.01% | 27.85% | 17.2%
Guias e sarjetas | 94271 | GUIA (MEIO-FIO) E SARJETA CONJUGADOS DE CONCRETO, MOLDADA IN LOCO EM TRECHO RETO COM EXTRUSORA, 65 CM BASE (15 CM BASE DA GUIA + 50 CM BASE DA SARJETA) X 26 CM ALTURA. AF_01/2024 | M | 9.38% | 20.11% | 13.39% | 14.81% | 19.98% | 20.37% | 20.15% | 18.34% | 18.18% | 18.09% | 21% | 18.51% | 16.22% | 16.41% | 19.74% | 21.99% | 18.87% | 25.71% | 24.99% | 19.1% | 17.12% | 11.52% | 21.17% | 25.08% | 19.77% | 27.56% | 16.99%
Guias e sarjetas | 94270 | GUIA (MEIO-FIO) E SARJETA CONJUGADOS DE CONCRETO, MOLDADA IN LOCO EM TRECHO CURVO COM EXTRUSORA, 60 CM BASE (15 CM BASE DA GUIA + 45 CM BASE DA SARJETA) X 26 CM ALTURA. AF_01/2024 | M | 11.99% | 24.44% | 16.65% | 18.55% | 24.1% | 24.51% | 24.16% | 22.25% | 22.2% | 22.02% | 25.5% | 22.67% | 20.07% | 20.09% | 24.08% | 26.45% | 23.06% | 30.4% | 29.68% | 23.22% | 21.1% | 14.56% | 25.72% | 30.27% | 23.99% | 32.43% | 20.9%
Iluminação Predial e Monitoramento | 97605 | LUMINÁRIA ARANDELA TIPO MEIA LUA, DE SOBREPOR, COM 1 LÂMPADA LED DE 6 W, SEM REATOR - FORNECIMENTO E INSTALAÇÃO. AF_09/2024 | UN | 12.23% | 13.04% | 16.67% | 13.12% | 12.92% | 12.02% | 12.48% | 14.99% | 12.83% | 11.8% | 13.98% | 11.43% | 11.42% | 11.54% | 11.83% | 12.08% | 11.99% | 15.14% | 21.13% | 12.48% | 13.74% | 14.26% | 13.61% | 19.14% | 11.5% | 17.9% | 13.45%
Iluminação Predial e Monitoramento | 97607 | LUMINÁRIA ARANDELA TIPO TARTARUGA, DE SOBREPOR, COM 1 LÂMPADA LED DE 6 W, SEM REATOR - FORNECIMENTO E INSTALAÇÃO. AF_09/2024 | UN | 14.51% | 15.49% | 19.57% | 15.6% | 15.26% | 14.25% | 14.75% | 17.62% | 15.18% | 13.97% | 16.51% | 13.59% | 13.54% | 13.73% | 14.06% | 14.42% | 14.25% | 17.81% | 24.44% | 14.81% | 16.22% | 16.86% | 16.09% | 22.4% | 13.63% | 20.9% | 15.88%
Iluminação Predial e Monitoramento | 97599 | LUMINÁRIA DE EMERGÊNCIA, COM 30 LÂMPADAS LED DE 2 W, SEM REATOR - FORNECIMENTO E INSTALAÇÃO. AF_09/2024 | UN | 22.01% | 23.52% | 24.85% | 23.88% | 25.71% | 23.46% | 24.94% | 26.85% | 27.14% | 23.88% | 27.89% | 22.28% | 30.04% | 17.31% | 25.24% | 18.13% | 22.94% | 28.13% | 31.28% | 22.46% | 27.28% | 23.42% | 27.73% | 38.72% | 26.27% | 35.02% | 27.01%
Iluminação Predial e Monitoramento | 103782 | LUMINÁRIA TIPO PLAFON CIRCULAR, DE SOBREPOR, COM LED DE 12/13 W - FORNECIMENTO E INSTALAÇÃO. AF_09/2024 | UN | 41.16% | 44.07% | 44.5% | 45.38% | 44.68% | 42.31% | 43.63% | 46.29% | 46.87% | 42.58% | 48.79% | 41.93% | 50.36% | 34.19% | 45.94% | 36.66% | 42.6% | 47.92% | 50.42% | 41.9% | 47.43% | 43.38% | 48.76% | 62% | 45.77% | 55.38% | 47.52%
Iluminação Predial e Monitoramento | 97610 | LÂMPADA COMPACTA DE LED 10 W, BASE E27 - FORNECIMENTO E INSTALAÇÃO. AF_09/2024 | UN | 28.83% | 31.1% | 33.63% | 31.68% | 33.87% | 31.43% | 32.25% | 34.25% | 35.05% | 31.84% | 35.05% | 28.09% | 34.49% | 24.74% | 32.36% | 24.99% | 31.62% | 34.62% | 37.09% | 30.09% | 32.12% | 31.53% | 30.56% | 42.64% | 33.33% | 41.47% | 34.43%
Iluminação Predial e Monitoramento | 97609 | LÂMPADA COMPACTA DE LED 6 W, BASE E27 - FORNECIMENTO E INSTALAÇÃO. AF_09/2024 | UN | 30.41% | 32.82% | 35.43% | 33.48% | 35.57% | 33.1% | 33.86% | 35.88% | 36.77% | 33.52% | 36.74% | 29.59% | 35.91% | 26.33% | 34.05% | 26.55% | 33.44% | 36.19% | 38.57% | 31.78% | 33.56% | 33.29% | 31.87% | 44.2% | 34.94% | 43.06% | 36.11%
Iluminação Predial e Monitoramento | 105554 | LÂMPADA TUBULAR LED 9/10W SEM SOQUETE - FORNECIMENTO E INSTALAÇÃO. AF_09/2024 | UN | 38.2% | 40.9% | 41.6% | 41.97% | 41.93% | 39.57% | 40.94% | 43.5% | 44.06% | 39.88% | 45.79% | 38.93% | 47.48% | 31.46% | 42.86% | 33.61% | 39.59% | 45.09% | 47.81% | 38.98% | 44.57% | 40.36% | 45.73% | 58.93% | 42.93% | 52.68% | 44.58%
Iluminação Predial e Monitoramento | 100903 | LÂMPADA TUBULAR LED DE 18/20 W, COM SOQUETE, BASE G13 - FORNECIMENTO E INSTALAÇÃO. AF_09/2024_PS | UN | 32.95% | 35.6% | 37.98% | 36.42% | 38.03% | 35.65% | 36.42% | 38.49% | 39.41% | 35.96% | 39.57% | 32.32% | 38.89% | 28.58% | 36.88% | 29.03% | 35.98% | 38.92% | 41.3% | 34.38% | 36.45% | 35.93% | 34.92% | 47.71% | 37.59% | 45.94% | 38.91%
Iluminação Predial e Monitoramento | 100902 | LÂMPADA TUBULAR LED DE 9/10 W, COM SOQUETE, BASE G13 - FORNECIMENTO E INSTALAÇÃO. AF_09/2024_PS | UN | 36.86% | 39.89% | 42.36% | 40.94% | 42.05% | 39.75% | 40.26% | 42.39% | 43.49% | 39.99% | 43.62% | 36.07% | 42.28% | 32.64% | 41.02% | 33.11% | 40.48% | 42.65% | 44.72% | 38.56% | 39.9% | 40.3% | 38.09% | 51.34% | 41.46% | 49.59% | 42.99%
Iluminação Predial e Monitoramento | 97595 | SENSOR DE PRESENÇA COM FOTOCÉLULA, FIXAÇÃO EM PAREDE - FORNECIMENTO E INSTALAÇÃO. AF_09/2024 | UN | 16.7% | 17.83% | 22.49% | 18% | 17.37% | 16.3% | 16.81% | 20.08% | 17.26% | 15.95% | 18.82% | 15.64% | 15.33% | 16.02% | 16.07% | 16.87% | 16.36% | 20.24% | 27.62% | 17.04% | 18.46% | 19.44% | 18.35% | 25.25% | 15.49% | 23.52% | 18.12%
Iluminação Predial e Monitoramento | 97597 | SENSOR DE PRESENÇA COM FOTOCÉLULA, FIXAÇÃO EM TETO - FORNECIMENTO E INSTALAÇÃO. AF_09/2024 | UN | 17.39% | 18.56% | 23.34% | 18.75% | 18.07% | 16.96% | 17.49% | 20.86% | 17.95% | 16.61% | 19.58% | 16.3% | 15.97% | 16.68% | 16.76% | 17.57% | 17.04% | 21.03% | 28.52% | 17.74% | 19.22% | 20.21% | 19.1% | 26.23% | 16.15% | 24.4% | 18.86%
Iluminação Predial e Monitoramento | 97596 | SENSOR DE PRESENÇA SEM FOTOCÉLULA, FIXAÇÃO EM PAREDE - FORNECIMENTO E INSTALAÇÃO. AF_09/2024 | UN | 23.65% | 25.28% | 30.62% | 25.65% | 24.4% | 23.07% | 23.67% | 27.74% | 24.39% | 22.61% | 26.49% | 22.42% | 22.05% | 22.57% | 23.06% | 23.95% | 23.32% | 28.01% | 36.18% | 24.13% | 25.93% | 27.14% | 25.95% | 34.74% | 22.15% | 32.08% | 25.56%
Iluminação Predial e Monitoramento | 97598 | SENSOR DE PRESENÇA SEM FOTOCÉLULA, FIXAÇÃO EM TETO - FORNECIMENTO E INSTALAÇÃO. AF_09/2024 | UN | 18.37% | 19.61% | 24.51% | 19.82% | 19.07% | 17.92% | 18.46% | 21.95% | 18.96% | 17.55% | 20.67% | 17.24% | 16.9% | 17.61% | 17.74% | 18.57% | 18.02% | 22.14% | 29.79% | 18.74% | 20.27% | 21.3% | 20.17% | 27.59% | 17.08% | 25.63% | 19.91%
Impermeabilização, Proteção Mecânica e Tratamento de Junta | 98562 | IMPERMEABILIZAÇÃO DE SUPERFÍCIE COM ARGAMASSA DE CIMENTO E AREIA, COM ADITIVO IMPERMEABILIZANTE, E = 1,5CM. AF_09/2023 | M2 | 45.42% | 49% | 45.58% | 50.32% | 52.06% | 49.87% | 49.37% | 52.59% | 52.03% | 47.59% | 56.15% | 51.68% | 49.09% | 44.28% | 51.79% | 52.88% | 49.31% | 56.94% | 57.17% | 51.24% | 47.55% | 44.95% | 54.79% | 63.17% | 50.29% | 56.99% | 48.2%
Impermeabilização, Proteção Mecânica e Tratamento de Junta | 98555 | IMPERMEABILIZAÇÃO DE SUPERFÍCIE COM ARGAMASSA POLIMÉRICA / MEMBRANA ACRÍLICA, 3 DEMÃOS. AF_09/2023 | M2 | 41.06% | 41.05% | 42.67% | 50.19% | 49.93% | 43.86% | 45.71% | 46.51% | 47.87% | 42.71% | 53.96% | 44.12% | 43.05% | 36.59% | 43.55% | 47.29% | 39.57% | 51.7% | 50.16% | 45.44% | 45.81% | 48.41% | 50.68% | 59.62% | 42.25% | 49.78% | 42.35%
Impermeabilização, Proteção Mecânica e Tratamento de Junta | 98556 | IMPERMEABILIZAÇÃO DE SUPERFÍCIE COM ARGAMASSA POLIMÉRICA / MEMBRANA ACRÍLICA, 4 DEMÃOS, REFORÇADA COM VÉU DE POLIÉSTER (MAV). AF_09/2023 | M2 | 37.11% | 36.43% | 38.12% | 39.34% | 43.56% | 39.33% | 41.56% | 39.99% | 44.35% | 38.47% | 48.58% | 35.18% | 38.4% | 32.32% | 38.42% | 41.98% | 33.51% | 46.34% | 46.33% | 39.93% | 37.84% | 43.58% | 43.81% | 53.13% | 37.05% | 44.84% | 38.58%
Impermeabilização, Proteção Mecânica e Tratamento de Junta | 98557 | IMPERMEABILIZAÇÃO DE SUPERFÍCIE COM EMULSÃO ASFÁLTICA, 2 DEMÃOS. AF_09/2023 | M2 | 19.12% | 20.11% | 24.14% | 18.27% | 26.05% | 25.22% | 25.41% | 24.67% | 27.03% | 27.31% | 29.19% | 24.7% | 23.42% | 17.15% | 21.88% | 24.74% | 22.15% | 29.77% | 25.59% | 22.39% | 22.3% | 24.73% | 24.07% | 27.35% | 18.07% | 29.21% | 25.02%
Impermeabilização, Proteção Mecânica e Tratamento de Junta | 98547 | IMPERMEABILIZAÇÃO DE SUPERFÍCIE COM MANTA ASFÁLTICA, DUAS CAMADAS, INCLUSIVE APLICAÇÃO DE PRIMER ASFÁLTICO, E=3MM E E=4MM. AF_09/2023 | M2 | 15.84% | 15.04% | 16.43% | 12.2% | 17.83% | 17.15% | 19.07% | 15.68% | 21.67% | 16.93% | 21.81% | 11.26% | 15.3% | 13.21% | 15.53% | 17.42% | 12.22% | 20.76% | 22.89% | 16.27% | 13.01% | 19.17% | 17.02% | 22.9% | 14.96% | 20.28% | 17.35%
Impermeabilização, Proteção Mecânica e Tratamento de Junta | 98546 | IMPERMEABILIZAÇÃO DE SUPERFÍCIE COM MANTA ASFÁLTICA, UMA CAMADA, INCLUSIVE APLICAÇÃO DE PRIMER ASFÁLTICO, E=4MM. AF_09/2023 | M2 | 16.52% | 16.07% | 17.43% | 13.26% | 18.99% | 18.19% | 20.06% | 16.7% | 22.66% | 17.96% | 22.98% | 12.23% | 15.69% | 14% | 16.53% | 18.27% | 13.25% | 21.95% | 23.95% | 17.27% | 13.9% | 20.19% | 18.06% | 24.08% | 16.04% | 21.46% | 18.42%
Impermeabilização, Proteção Mecânica e Tratamento de Junta | 98553 | IMPERMEABILIZAÇÃO DE SUPERFÍCIE COM MEMBRANA À BASE DE POLIURETANO, 2 DEMÃOS. AF_09/2023 | M2 | 5.81% | 5.31% | 6.87% | 7.6% | 8.5% | 6.6% | 7.08% | 7.76% | 7.3% | 6.33% | 8.66% | 6.13% | 5.99% | 5% | 6% | 6.96% | 5.16% | 9.14% | 8.33% | 6.91% | 6.91% | 7.99% | 7.61% | 10.12% | 5.8% | 8.12% | 5.94%
Impermeabilização, Proteção Mecânica e Tratamento de Junta | 98554 | IMPERMEABILIZAÇÃO DE SUPERFÍCIE COM MEMBRANA À BASE DE RESINA ACRÍLICA, 3 DEMÃOS. AF_09/2023 | M2 | 24.71% | 23.92% | 27.45% | 31.08% | 33.53% | 27.43% | 29.5% | 31.43% | 30.66% | 26.44% | 36.14% | 26.75% | 25.95% | 22.18% | 25.56% | 29.91% | 22.62% | 35.01% | 33.34% | 28.82% | 28.44% | 31.13% | 32.37% | 39.88% | 25.41% | 33% | 25.19%
Impermeabilização, Proteção Mecânica e Tratamento de Junta | 98565 | PROTEÇÃO MECÂNICA DE SUPERFICIE HORIZONTAL COM ARGAMASSA DE CIMENTO E AREIA, TRAÇO 1:3, E=3CM. AF_09/2023 | M2 | 35.99% | 41.37% | 36.75% | 38.15% | 41.35% | 41.2% | 40.28% | 43.49% | 43.06% | 39.16% | 45.79% | 41.25% | 39.59% | 35.5% | 43.24% | 43.89% | 39.62% | 48.43% | 49.73% | 42.57% | 37.67% | 33.84% | 44.35% | 52.23% | 41.72% | 50.36% | 39.37%
Impermeabilização, Proteção Mecânica e Tratamento de Junta | 98567 | PROTEÇÃO MECÂNICA DE SUPERFICIE HORIZONTAL COM ARGAMASSA DE CIMENTO E AREIA, TRAÇO 1:3, E=4CM. AF_09/2023 | M2 | 37.11% | 42.69% | 37.84% | 39.65% | 42.57% | 42.38% | 41.42% | 44.66% | 44.23% | 40.32% | 47.07% | 42.77% | 40.81% | 36.61% | 44.61% | 45.17% | 41.05% | 49.63% | 50.86% | 43.8% | 38.97% | 35% | 45.7% | 53.67% | 43.01% | 51.52% | 40.58%
Impermeabilização, Proteção Mecânica e Tratamento de Junta | 98569 | PROTEÇÃO MECÂNICA DE SUPERFICIE HORIZONTAL COM ARGAMASSA DE CIMENTO E AREIA, TRAÇO 1:3, E=5CM. AF_09/2023 | M2 | 37.62% | 43.27% | 38.29% | 40.38% | 43.12% | 42.93% | 41.92% | 45.23% | 44.74% | 40.85% | 47.63% | 43.55% | 41.35% | 37.1% | 45.27% | 45.75% | 41.77% | 50.17% | 51.37% | 44.37% | 39.6% | 35.48% | 46.34% | 54.31% | 43.65% | 52.06% | 41.12%
Impermeabilização, Proteção Mecânica e Tratamento de Junta | 98571 | PROTEÇÃO MECÂNICA DE SUPERFICIE HORIZONTAL COM CONCRETO 15 MPA, E=4CM. AF_09/2023 | M2 | 19.81% | 34.02% | 25.19% | 28.53% | 35.9% | 35.71% | 36.81% | 33.06% | 34.99% | 32.43% | 38.07% | 32.05% | 30.42% | 29.8% | 34.98% | 37.62% | 32.93% | 42.39% | 41.43% | 33.04% | 29.85% | 24.85% | 36.06% | 44.12% | 34.2% | 42.13% | 31.66%
Impermeabilização, Proteção Mecânica e Tratamento de Junta | 98572 | PROTEÇÃO MECÂNICA DE SUPERFICIE HORIZONTAL COM CONCRETO 15 MPA, E=5CM. AF_09/2023 | M2 | 20.18% | 34.75% | 25.65% | 29.22% | 36.56% | 36.39% | 37.41% | 33.65% | 35.55% | 33.05% | 38.72% | 32.87% | 31% | 30.36% | 35.74% | 38.35% | 33.75% | 43.09% | 42.09% | 33.67% | 30.52% | 25.3% | 36.81% | 44.87% | 34.91% | 42.83% | 32.28%
Impermeabilização, Proteção Mecânica e Tratamento de Junta | 98563 | PROTEÇÃO MECÂNICA DE SUPERFÍCIE HORIZONTAL COM ARGAMASSA DE CIMENTO E AREIA, TRAÇO 1:3, E=2CM. AF_09/2023 | M2 | 34.34% | 39.45% | 35.22% | 35.95% | 39.57% | 39.5% | 38.65% | 41.7% | 41.38% | 37.51% | 43.97% | 38.95% | 37.81% | 33.95% | 41.23% | 42.07% | 37.48% | 46.64% | 48.04% | 40.8% | 35.75% | 32.27% | 42.37% | 50.18% | 39.8% | 48.65% | 37.6%
Impermeabilização, Proteção Mecânica e Tratamento de Junta | 98564 | PROTEÇÃO MECÂNICA DE SUPERFÍCIE VERTICAL COM ARGAMASSA DE CIMENTO E AREIA, TRAÇO 1:3, E=2CM. AF_09/2023 | M2 | 27.84% | 32.13% | 29.54% | 25.8% | 32.3% | 32.5% | 32.69% | 34.38% | 33.3% | 31.12% | 37.43% | 33.28% | 31.3% | 26.74% | 33.63% | 31.54% | 32.12% | 37.83% | 38.98% | 32.89% | 29.3% | 28.45% | 36.79% | 42.53% | 32.56% | 39.93% | 31.29%
Impermeabilização, Proteção Mecânica e Tratamento de Junta | 98566 | PROTEÇÃO MECÂNICA DE SUPERFÍCIE VERTICAL COM ARGAMASSA DE CIMENTO E AREIA, TRAÇO 1:3, E=3CM. AF_09/2023 | M2 | 30.68% | 35.42% | 32.19% | 29.53% | 35.48% | 35.57% | 35.53% | 37.61% | 36.57% | 34.02% | 40.59% | 36.55% | 34.3% | 29.63% | 37.06% | 35.29% | 35.21% | 41.4% | 42.56% | 36.2% | 32.37% | 30.75% | 39.87% | 46.16% | 35.84% | 43.47% | 34.25%
Impermeabilização, Proteção Mecânica e Tratamento de Junta | 98568 | PROTEÇÃO MECÂNICA DE SUPERFÍCIE VERTICAL COM ARGAMASSA DE CIMENTO E AREIA, TRAÇO 1:3, E=4CM. AF_09/2023 | M2 | 32.61% | 37.6% | 33.97% | 32.11% | 37.61% | 37.62% | 37.41% | 39.73% | 38.77% | 35.97% | 42.68% | 38.73% | 36.33% | 31.6% | 39.35% | 37.81% | 37.27% | 43.73% | 44.85% | 38.39% | 34.43% | 32.35% | 41.92% | 48.56% | 38% | 45.75% | 36.24%
Impermeabilização, Proteção Mecânica e Tratamento de Junta | 98570 | PROTEÇÃO MECÂNICA DE SUPERFÍCIE VERTICAL COM ARGAMASSA DE CIMENTO E AREIA, TRAÇO 1:3, E=5CM. AF_09/2023 | M2 | 33.78% | 38.95% | 35.02% | 33.8% | 38.9% | 38.88% | 38.54% | 41.03% | 40.11% | 37.15% | 43.91% | 40.09% | 37.54% | 32.81% | 40.77% | 39.45% | 38.52% | 45.17% | 46.29% | 39.77% | 35.7% | 33.24% | 43.12% | 49.99% | 39.37% | 47.18% | 37.43%
Impermeabilização, Proteção Mecânica e Tratamento de Junta | 98573 | PROTEÇÃO MECÂNICA DE SUPERFÍCIE VERTICAL COM CONCRETO 15 MPA, E=5CM. AF_09/2023 | M2 | 18.45% | 29.8% | 23.2% | 23.33% | 31.36% | 31.32% | 32.71% | 29.75% | 30.61% | 28.84% | 34.55% | 29.46% | 27.28% | 25.39% | 30.85% | 30.73% | 30.04% | 36.71% | 36.26% | 29.05% | 26.43% | 23.44% | 33.23% | 39.76% | 30.14% | 36.99% | 28.34%
Impermeabilização, Proteção Mecânica e Tratamento de Junta | 98576 | TRATAMENTO DE JUNTA DE DILATAÇÃO COM MANTA ASFÁLTICA ADERIDA COM MAÇARICO. AF_09/2023 | M | 2.52% | 2.44% | 2.81% | 1.93% | 3.05% | 2.92% | 3.31% | 2.67% | 3.81% | 2.87% | 3.8% | 1.8% | 2.32% | 2.12% | 2.5% | 2.88% | 1.97% | 3.7% | 4.13% | 2.71% | 2.05% | 3.26% | 2.79% | 3.91% | 2.46% | 3.6% | 2.91%
Impermeabilização, Proteção Mecânica e Tratamento de Junta | 98575 | TRATAMENTO DE JUNTA DE DILATAÇÃO, COM TARUGO DE POLIETILENO E SELANTE PU, INCLUSO PREENCHIMENTO COM ESPUMA EXPANSIVA PU. AF_09/2023 | M | 42.13% | 39.2% | 41.56% | 48.55% | 47.36% | 42.76% | 44.63% | 47.41% | 46.74% | 41.5% | 51.89% | 43.12% | 44.42% | 40.58% | 42.25% | 45.88% | 38.21% | 50.58% | 48.92% | 44.25% | 44.1% | 47.16% | 47.86% | 58.23% | 41.09% | 48.5% | 40.84%
Impermeabilização, Proteção Mecânica e Tratamento de Junta | 98577 | TRATAMENTO DE JUNTA SERRADA, COM TARUGO DE POLIETILENO E SELANTE À BASE DE SILICONE. AF_09/2023 | M | 56.42% | 54.91% | 53.41% | 64.38% | 59.26% | 56.01% | 57.11% | 58.09% | 60.16% | 54.99% | 64.63% | 58.17% | 59.18% | 53.29% | 58.65% | 59.67% | 54.22% | 62.5% | 61.29% | 57.35% | 58.44% | 60.54% | 62.24% | 72.58% | 55.75% | 60.86% | 56.09%
Impermeabilização, Proteção Mecânica e Tratamento de Junta | 98558 | TRATAMENTO DE RALO OU PONTO EMERGENTE COM ARGAMASSA POLIMÉRICA / MEMBRANA ACRÍLICA REFORÇADO COM TELA DE POLIÉSTER (MAV). AF_09/2023 | UN | 30.82% | 29.73% | 31.88% | 30.5% | 36.37% | 32.84% | 35.28% | 33.13% | 38% | 32.06% | 41.34% | 27.39% | 31.69% | 26.46% | 31.24% | 34.89% | 26.52% | 39.41% | 40% | 32.98% | 30.12% | 36.68% | 35.92% | 44.76% | 30.27% | 38.07% | 32.08%
Impermeabilização, Proteção Mecânica e Tratamento de Junta | 98559 | TRATAMENTO DE RODAPÉ COM TELA DE POLIÉSTER. AF_09/2023 | M | 27.51% | 25.72% | 27.31% | 21.63% | 29.53% | 28.52% | 31.05% | 26.16% | 35.11% | 28.24% | 35.57% | 19.88% | 27.37% | 22.67% | 26.91% | 29.75% | 21.31% | 33.51% | 36.33% | 27.33% | 22.81% | 31.95% | 28.9% | 38.03% | 25.51% | 32.85% | 29.34%
Instalações Elétricas - Eletrodutos Embutidos, Cabos, Caixas, Tomadas e Interruptores | 91925 | CABO DE COBRE FLEXÍVEL ISOLADO, 1,5 MM², ANTI-CHAMA 0,6/1,0 KV, PARA CIRCUITOS TERMINAIS - FORNECIMENTO E INSTALAÇÃO. AF_03/2023 | M | 21.26% | 21.72% | 27.75% | 22.3% | 24.46% | 23.82% | 20.37% | 25.85% | 23.22% | 21.34% | 26.74% | 21.86% | 22.37% | 20.88% | 21.45% | 23.73% | 22.08% | 28.68% | 26.95% | 22.08% | 25.95% | 25.44% | 26.92% | 32.3% | 22.04% | 30.93% | 25.33%
Instalações Elétricas - Eletrodutos Embutidos, Cabos, Caixas, Tomadas e Interruptores | 91924 | CABO DE COBRE FLEXÍVEL ISOLADO, 1,5 MM², ANTI-CHAMA 450/750 V, PARA CIRCUITOS TERMINAIS - FORNECIMENTO E INSTALAÇÃO. AF_03/2023 | M | 25.96% | 26.61% | 32.74% | 27.27% | 29.26% | 28.57% | 24.79% | 30.81% | 28.12% | 25.78% | 32.05% | 26.67% | 27.24% | 25.22% | 26.27% | 28.62% | 26.98% | 33.93% | 31.93% | 26.81% | 31.19% | 30.51% | 32.34% | 38.53% | 26.85% | 36.34% | 30.48%
Instalações Elétricas - Eletrodutos Embutidos, Cabos, Caixas, Tomadas e Interruptores | 91933 | CABO DE COBRE FLEXÍVEL ISOLADO, 10 MM², ANTI-CHAMA 0,6/1,0 KV, PARA CIRCUITOS TERMINAIS - FORNECIMENTO E INSTALAÇÃO. AF_03/2023 | M | 15.54% | 15.86% | 21.15% | 16.43% | 18.35% | 17.88% | 14.86% | 19.58% | 17.14% | 15.81% | 19.94% | 16.07% | 16.67% | 15.53% | 15.48% | 17.65% | 16.11% | 21.82% | 20.81% | 16.19% | 19.28% | 18.99% | 19.99% | 24.25% | 16.26% | 23.84% | 18.92%
Instalações Elétricas - Eletrodutos Embutidos, Cabos, Caixas, Tomadas e Interruptores | 91932 | CABO DE COBRE FLEXÍVEL ISOLADO, 10 MM², ANTI-CHAMA 450/750 V, PARA CIRCUITOS TERMINAIS - FORNECIMENTO E INSTALAÇÃO. AF_03/2023 | M | 14.97% | 15.28% | 20.46% | 15.82% | 17.71% | 17.25% | 14.31% | 18.92% | 16.53% | 15.24% | 19.25% | 15.48% | 16.05% | 14.97% | 14.91% | 17.02% | 15.52% | 21.1% | 20.12% | 15.6% | 18.6% | 18.34% | 19.29% | 23.42% | 15.67% | 23.07% | 18.25%
Instalações Elétricas - Eletrodutos Embutidos, Cabos, Caixas, Tomadas e Interruptores | 91935 | CABO DE COBRE FLEXÍVEL ISOLADO, 16 MM², ANTI-CHAMA 0,6/1,0 KV, PARA CIRCUITOS TERMINAIS - FORNECIMENTO E INSTALAÇÃO. AF_03/2023 | M | 14.87% | 15.19% | 20.3% | 15.68% | 17.6% | 17.12% | 14.22% | 18.79% | 16.36% | 15.13% | 19.1% | 15.36% | 15.91% | 14.86% | 14.82% | 16.86% | 15.41% | 20.9% | 19.97% | 15.49% | 18.47% | 18.17% | 19.16% | 23.22% | 15.58% | 22.89% | 18.16%
Instalações Elétricas - Eletrodutos Embutidos, Cabos, Caixas, Tomadas e Interruptores | 91934 | CABO DE COBRE FLEXÍVEL ISOLADO, 16 MM², ANTI-CHAMA 450/750 V, PARA CIRCUITOS TERMINAIS - FORNECIMENTO E INSTALAÇÃO. AF_03/2023 | M | 15.6% | 15.95% | 21.18% | 16.46% | 18.4% | 17.91% | 14.91% | 19.63% | 17.14% | 15.86% | 19.98% | 16.11% | 16.69% | 15.57% | 15.56% | 17.67% | 16.16% | 21.81% | 20.86% | 16.25% | 19.33% | 19.01% | 20.05% | 24.27% | 16.33% | 23.87% | 19.01%
Instalações Elétricas - Eletrodutos Embutidos, Cabos, Caixas, Tomadas e Interruptores | 91927 | CABO DE COBRE FLEXÍVEL ISOLADO, 2,5 MM², ANTI-CHAMA 0,6/1,0 KV, PARA CIRCUITOS TERMINAIS - FORNECIMENTO E INSTALAÇÃO. AF_03/2023 | M | 19.82% | 20.25% | 26.26% | 20.96% | 23.05% | 22.47% | 18.94% | 24.46% | 21.64% | 20.15% | 25% | 20.4% | 21.05% | 19.53% | 19.81% | 22.38% | 20.5% | 27.03% | 25.66% | 20.55% | 24.15% | 23.88% | 25.1% | 30.34% | 20.65% | 29.32% | 23.87%
Instalações Elétricas - Eletrodutos Embutidos, Cabos, Caixas, Tomadas e Interruptores | 91926 | CABO DE COBRE FLEXÍVEL ISOLADO, 2,5 MM², ANTI-CHAMA 450/750 V, PARA CIRCUITOS TERMINAIS - FORNECIMENTO E INSTALAÇÃO. AF_03/2023 | M | 22.38% | 22.91% | 29.07% | 23.69% | 25.73% | 25.12% | 21.43% | 27.22% | 24.29% | 22.65% | 27.94% | 23.01% | 23.68% | 21.88% | 22.41% | 25.06% | 23.11% | 29.98% | 28.49% | 23.14% | 27% | 26.78% | 28.08% | 33.86% | 23.27% | 32.37% | 26.75%
Instalações Elétricas - Eletrodutos Embutidos, Cabos, Caixas, Tomadas e Interruptores | 91929 | CABO DE COBRE FLEXÍVEL ISOLADO, 4 MM², ANTI-CHAMA 0,6/1,0 KV, PARA CIRCUITOS TERMINAIS - FORNECIMENTO E INSTALAÇÃO. AF_03/2023 | M | 18.12% | 18.57% | 24.2% | 19.11% | 21.17% | 20.45% | 17.34% | 22.52% | 19.74% | 18.43% | 22.91% | 18.72% | 19.29% | 17.95% | 17.97% | 20.32% | 18.7% | 24.87% | 23.64% | 18.86% | 22.21% | 21.86% | 23.06% | 27.8% | 18.84% | 27.07% | 21.84%
Instalações Elétricas - Eletrodutos Embutidos, Cabos, Caixas, Tomadas e Interruptores | 91928 | CABO DE COBRE FLEXÍVEL ISOLADO, 4 MM², ANTI-CHAMA 450/750 V, PARA CIRCUITOS TERMINAIS - FORNECIMENTO E INSTALAÇÃO. AF_03/2023 | M | 19.4% | 19.92% | 25.71% | 20.49% | 22.53% | 21.82% | 18.56% | 23.95% | 21.07% | 19.72% | 24.43% | 20.06% | 20.65% | 19.18% | 19.31% | 21.73% | 20.03% | 26.41% | 25.13% | 20.21% | 23.7% | 23.34% | 24.59% | 29.62% | 20.15% | 28.72% | 23.3%
Instalações Elétricas - Eletrodutos Embutidos, Cabos, Caixas, Tomadas e Interruptores | 91931 | CABO DE COBRE FLEXÍVEL ISOLADO, 6 MM², ANTI-CHAMA 0,6/1,0 KV, PARA CIRCUITOS TERMINAIS - FORNECIMENTO E INSTALAÇÃO. AF_03/2023 | M | 16.72% | 17.06% | 22.57% | 17.66% | 19.59% | 19.1% | 16% | 20.93% | 18.24% | 16.91% | 21.3% | 17.26% | 17.89% | 16.67% | 16.73% | 18.86% | 17.29% | 23.25% | 22.06% | 17.44% | 20.67% | 20.4% | 21.46% | 25.92% | 17.43% | 25.32% | 20.34%
Instalações Elétricas - Eletrodutos Embutidos, Cabos, Caixas, Tomadas e Interruptores | 91930 | CABO DE COBRE FLEXÍVEL ISOLADO, 6 MM², ANTI-CHAMA 450/750 V, PARA CIRCUITOS TERMINAIS - FORNECIMENTO E INSTALAÇÃO. AF_03/2023 | M | 18.11% | 18.49% | 24.2% | 19.15% | 21.09% | 20.58% | 17.31% | 22.52% | 19.74% | 18.31% | 22.97% | 18.68% | 19.37% | 18.01% | 18.16% | 20.35% | 18.75% | 24.95% | 23.68% | 18.88% | 22.28% | 21.98% | 23.14% | 27.87% | 18.86% | 27.11% | 21.95%
Instalações Elétricas - Eletrodutos Embutidos, Cabos, Caixas, Tomadas e Interruptores | 91937 | CAIXA OCTOGONAL 3" X 3", PVC, INSTALADA EM LAJE - FORNECIMENTO E INSTALAÇÃO. AF_03/2023 | UN | 55.62% | 59.83% | 53.85% | 55.47% | 53.25% | 54.05% | 48.5% | 54.2% | 59.25% | 50% | 54.66% | 56.47% | 52.02% | 46.95% | 64.48% | 48.11% | 53.26% | 49.82% | 52.47% | 56.39% | 58.55% | 56.33% | 56.28% | 67.12% | 54.48% | 63.51% | 55.91%
Instalações Elétricas - Eletrodutos Embutidos, Cabos, Caixas, Tomadas e Interruptores | 92865 | CAIXA OCTOGONAL 4" X 4", METÁLICA, INSTALADA EM LAJE - FORNECIMENTO E INSTALAÇÃO. AF_03/2023 | UN | 57.41% | 56.16% | 59.44% | 61.45% | 55.49% | 54.69% | 55.45% | 58.02% | 57.65% | 55.02% | 60.46% | 57.77% | 55.44% | 53.07% | 58.96% | 59.47% | 57.01% | 60.89% | 59.33% | 57.78% | 55.21% | 60.42% | 60.09% | 72.3% | 56.53% | 65.17% | 61.1%
Instalações Elétricas - Eletrodutos Embutidos, Cabos, Caixas, Tomadas e Interruptores | 91936 | CAIXA OCTOGONAL 4" X 4", PVC, INSTALADA EM LAJE - FORNECIMENTO E INSTALAÇÃO. AF_03/2023 | UN | 50.65% | 54.51% | 48.67% | 48.55% | 48.33% | 49.21% | 43.03% | 49.24% | 54.95% | 44.62% | 48.43% | 51.15% | 45.78% | 41.69% | 60.06% | 41.68% | 47.41% | 43.7% | 46.93% | 51.3% | 53.46% | 50.99% | 50.11% | 60.82% | 49.21% | 59.04% | 50.13%
Instalações Elétricas - Eletrodutos Embutidos, Cabos, Caixas, Tomadas e Interruptores | 92867 | CAIXA RETANGULAR 4" X 2" ALTA (2,00 M DO PISO), METÁLICA, INSTALADA EM PAREDE - FORNECIMENTO E INSTALAÇÃO. AF_03/2023 | UN | 66.81% | 70.69% | 67.39% | 75.24% | 64.91% | 65.08% | 64.21% | 66.83% | 67.68% | 64.42% | 72.11% | 69.11% | 69.11% | 61.52% | 71.81% | 69.54% | 68.6% | 69.38% | 68.1% | 68.36% | 68.52% | 69.08% | 72.63% | 83.12% | 67.22% | 73.45% | 71.07%
Instalações Elétricas - Eletrodutos Embutidos, Cabos, Caixas, Tomadas e Interruptores | 91939 | CAIXA RETANGULAR 4" X 2" ALTA (2,00 M DO PISO), PVC, INSTALADA EM PAREDE - FORNECIMENTO E INSTALAÇÃO. AF_03/2023 | UN | 65.74% | 71.09% | 65.25% | 72.35% | 63.71% | 64.32% | 61.48% | 65.2% | 67.62% | 62.27% | 69.53% | 68.08% | 67.13% | 59.06% | 72.8% | 65% | 66.71% | 65.25% | 65.46% | 67.36% | 68.84% | 67.34% | 70.68% | 80.95% | 65.99% | 72.54% | 68.86%
Instalações Elétricas - Eletrodutos Embutidos, Cabos, Caixas, Tomadas e Interruptores | 92869 | CAIXA RETANGULAR 4" X 2" BAIXA (0,30 M DO PISO), METÁLICA, INSTALADA EM PAREDE - FORNECIMENTO E INSTALAÇÃO. AF_03/2023 | UN | 58.19% | 59.8% | 60.57% | 63.59% | 57.24% | 56.99% | 56.9% | 60.05% | 59.59% | 56.64% | 63.05% | 60.12% | 58.26% | 54.03% | 61.65% | 61.45% | 59.1% | 62.84% | 61.38% | 60.15% | 57.93% | 60.21% | 62.85% | 74.44% | 58.76% | 67.29% | 62.59%
Instalações Elétricas - Eletrodutos Embutidos, Cabos, Caixas, Tomadas e Interruptores | 91941 | CAIXA RETANGULAR 4" X 2" BAIXA (0,30 M DO PISO), PVC, INSTALADA EM PAREDE - FORNECIMENTO E INSTALAÇÃO. AF_03/2023 | UN | 55.57% | 60.78% | 55.17% | 57.18% | 54.25% | 55.1% | 50.35% | 55.86% | 59.43% | 51.47% | 56.92% | 57.59% | 53.81% | 48.19% | 64.13% | 51.02% | 54.67% | 52.81% | 54.77% | 57.65% | 58.71% | 56% | 58.24% | 68.94% | 55.75% | 64.82% | 57.21%
Instalações Elétricas - Eletrodutos Embutidos, Cabos, Caixas, Tomadas e Interruptores | 92868 | CAIXA RETANGULAR 4" X 2" MÉDIA (1,30 M DO PISO), METÁLICA, INSTALADA EM PAREDE - FORNECIMENTO E INSTALAÇÃO. AF_03/2023 | UN | 63.26% | 66.14% | 64.63% | 70.32% | 61.76% | 61.67% | 61.19% | 64.1% | 64.38% | 61.23% | 68.36% | 65.36% | 64.57% | 58.37% | 67.53% | 66.22% | 64.64% | 66.73% | 65.37% | 64.97% | 64.06% | 65.39% | 68.59% | 79.59% | 63.73% | 70.97% | 67.55%
Instalações Elétricas - Eletrodutos Embutidos, Cabos, Caixas, Tomadas e Interruptores | 91940 | CAIXA RETANGULAR 4" X 2" MÉDIA (1,30 M DO PISO), PVC, INSTALADA EM PAREDE - FORNECIMENTO E INSTALAÇÃO. AF_03/2023 | UN | 61.48% | 66.82% | 61.02% | 65.7% | 59.74% | 60.4% | 56.69% | 61.32% | 64.27% | 57.68% | 64.12% | 63.64% | 61.39% | 54.33% | 69.2% | 58.86% | 61.54% | 59.87% | 60.92% | 63.29% | 64.6% | 62.5% | 65.38% | 75.92% | 61.67% | 69.38% | 63.88%
Instalações Elétricas - Eletrodutos Embutidos, Cabos, Caixas, Tomadas e Interruptores | 92870 | CAIXA RETANGULAR 4" X 4" ALTA (2,00 M DO PISO), METÁLICA, INSTALADA EM PAREDE - FORNECIMENTO E INSTALAÇÃO. AF_03/2023 | UN | 63.53% | 66.01% | 64.79% | 70.59% | 61.89% | 61.76% | 61.38% | 64.13% | 64.44% | 61.33% | 68.35% | 65.42% | 64.59% | 58.65% | 67.64% | 66.31% | 64.8% | 66.73% | 65.44% | 65.04% | 64.11% | 65.93% | 68.61% | 79.7% | 63.86% | 70.93% | 67.75%
Instalações Elétricas - Eletrodutos Embutidos, Cabos, Caixas, Tomadas e Interruptores | 91942 | CAIXA RETANGULAR 4" X 4" ALTA (2,00 M DO PISO), PVC, INSTALADA EM PAREDE - FORNECIMENTO E INSTALAÇÃO. AF_03/2023 | UN | 62% | 67.19% | 61.35% | 66.26% | 60.11% | 60.79% | 57.01% | 61.56% | 64.67% | 57.97% | 64.35% | 64.05% | 61.77% | 54.75% | 69.77% | 59.09% | 61.98% | 59.97% | 61.17% | 63.66% | 65.12% | 63.24% | 65.7% | 76.27% | 62.09% | 69.59% | 64.3%
Instalações Elétricas - Eletrodutos Embutidos, Cabos, Caixas, Tomadas e Interruptores | 92872 | CAIXA RETANGULAR 4" X 4" BAIXA (0,30 M DO PISO), METÁLICA, INSTALADA EM PAREDE - FORNECIMENTO E INSTALAÇÃO. AF_03/2023 | UN | 50.61% | 49.89% | 54.06% | 53.73% | 50.07% | 49.17% | 50.11% | 53.35% | 51.95% | 49.42% | 54.38% | 51.87% | 48.88% | 47.29% | 52.51% | 53.74% | 50.71% | 56.16% | 54.72% | 52.32% | 48.52% | 52.98% | 53.86% | 66.07% | 50.92% | 60.66% | 54.87%
Instalações Elétricas - Eletrodutos Embutidos, Cabos, Caixas, Tomadas e Interruptores | 91944 | CAIXA RETANGULAR 4" X 4" BAIXA (0,30 M DO PISO), PVC, INSTALADA EM PAREDE - FORNECIMENTO E INSTALAÇÃO. AF_03/2023 | UN | 47.5% | 52.19% | 46.77% | 46.11% | 46.39% | 47.19% | 41.5% | 47.83% | 52.44% | 42.81% | 46.7% | 49.11% | 43.85% | 39.73% | 56.99% | 40.45% | 45.35% | 42.74% | 45.84% | 49.45% | 50.49% | 47.57% | 48.3% | 58.8% | 47.36% | 57.5% | 47.97%
Instalações Elétricas - Eletrodutos Embutidos, Cabos, Caixas, Tomadas e Interruptores | 92871 | CAIXA RETANGULAR 4" X 4" MÉDIA (1,30 M DO PISO), METÁLICA, INSTALADA EM PAREDE - FORNECIMENTO E INSTALAÇÃO. AF_03/2023 | UN | 57.91% | 58.79% | 60.24% | 63.01% | 56.78% | 56.31% | 56.57% | 59.56% | 59.05% | 56.21% | 62.32% | 59.49% | 57.54% | 53.77% | 61% | 60.88% | 58.66% | 62.24% | 60.91% | 59.55% | 57.18% | 60.33% | 62.14% | 73.93% | 58.22% | 66.67% | 62.24%
Instalações Elétricas - Eletrodutos Embutidos, Cabos, Caixas, Tomadas e Interruptores | 91943 | CAIXA RETANGULAR 4" X 4" MÉDIA (1,30 M DO PISO), PVC, INSTALADA EM PAREDE - FORNECIMENTO E INSTALAÇÃO. AF_03/2023 | UN | 55.56% | 60.57% | 54.84% | 56.77% | 54.03% | 54.82% | 49.94% | 55.52% | 59.4% | 51.12% | 56.31% | 57.39% | 53.44% | 47.9% | 64.33% | 50.27% | 54.44% | 51.98% | 54.28% | 57.4% | 58.71% | 56.21% | 57.79% | 68.56% | 55.51% | 64.46% | 56.97%
Instalações Elétricas - Eletrodutos Embutidos, Cabos, Caixas, Tomadas e Interruptores | 92866 | CAIXA SEXTAVADA 3" X 3", METÁLICA, INSTALADA EM LAJE - FORNECIMENTO E INSTALAÇÃO. AF_03/2023 | UN | 64.26% | 65.71% | 65.12% | 70.97% | 62.06% | 61.81% | 61.6% | 64.03% | 64.58% | 61.61% | 68.35% | 65.47% | 64.61% | 59.16% | 67.62% | 66.44% | 64.96% | 66.77% | 65.34% | 65% | 64.2% | 66.96% | 68.59% | 79.82% | 63.8% | 70.85% | 68.14%
Instalações Elétricas - Eletrodutos Embutidos, Cabos, Caixas, Tomadas e Interruptores | 91987 | CAMPAINHA CIGARRA (1 MÓDULO), 10A/250V, INCLUINDO SUPORTE E PLACA - FORNECIMENTO E INSTALAÇÃO. AF_03/2023 | UN | 33.52% | 33.28% | 38.76% | 40.11% | 44.46% | 36.92% | 32.22% | 37.56% | 40.57% | 37.46% | 43.65% | 39.96% | 39.69% | 36.36% | 41.57% | 41.74% | 37.12% | 41.31% | 45.84% | 40.24% | 40.86% | 43.1% | 38.56% | 50.48% | 40.42% | 46.43% | 44.02%
Instalações Elétricas - Eletrodutos Embutidos, Cabos, Caixas, Tomadas e Interruptores | 91986 | CAMPAINHA CIGARRA (1 MÓDULO), 10A/250V, SEM SUPORTE E SEM PLACA - FORNECIMENTO E INSTALAÇÃO. AF_03/2023 | UN | 31.96% | 31.63% | 37.2% | 38.32% | 43.05% | 35.39% | 30.75% | 36.01% | 39% | 35.97% | 41.96% | 38.34% | 38.05% | 34.93% | 39.89% | 40.13% | 35.51% | 39.71% | 44.38% | 38.64% | 39.24% | 41.5% | 36.85% | 48.59% | 38.86% | 44.8% | 42.39%
Instalações Elétricas - Eletrodutos Embutidos, Cabos, Caixas, Tomadas e Interruptores | 97559 | CURVA 135 GRAUS PARA ELETRODUTO, PVC, ROSCÁVEL, DN 25 MM (3/4"), PARA CIRCUITOS TERMINAIS, INSTALADA EM FORRO - FORNECIMENTO E INSTALAÇÃO. AF_03/2023 | UN | 60.38% | 64.91% | 58.91% | 62.7% | 57.98% | 58.66% | 54.02% | 59.07% | 63.27% | 55.26% | 60.96% | 61.7% | 58.48% | 52.24% | 68.56% | 54.99% | 59.15% | 56.14% | 57.98% | 61.29% | 63.38% | 61.5% | 62.37% | 73.18% | 59.64% | 67.55% | 61.57%
Instalações Elétricas - Eletrodutos Embutidos, Cabos, Caixas, Tomadas e Interruptores | 97562 | CURVA 135 GRAUS PARA ELETRODUTO, PVC, ROSCÁVEL, DN 25 MM (3/4"), PARA CIRCUITOS TERMINAIS, INSTALADA EM LAJE - FORNECIMENTO E INSTALAÇÃO. AF_03/2023 | UN | 57.94% | 62.34% | 56.35% | 58.95% | 55.56% | 56.25% | 51.15% | 56.65% | 61.24% | 52.56% | 57.71% | 59.07% | 55.15% | 49.47% | 66.52% | 51.42% | 56.1% | 52.87% | 55.15% | 58.81% | 60.88% | 58.87% | 59.2% | 70.11% | 57.07% | 65.53% | 58.63%
Instalações Elétricas - Eletrodutos Embutidos, Cabos, Caixas, Tomadas e Interruptores | 97564 | CURVA 135 GRAUS PARA ELETRODUTO, PVC, ROSCÁVEL, DN 25 MM (3/4"), PARA CIRCUITOS TERMINAIS, INSTALADA EM PAREDE - FORNECIMENTO E INSTALAÇÃO. AF_03/2023 | UN | 63.31% | 68.05% | 62.03% | 67.41% | 60.82% | 61.58% | 57.61% | 62.02% | 65.61% | 58.68% | 65.01% | 64.94% | 62.68% | 55.57% | 70.93% | 59.56% | 62.87% | 60.23% | 61.46% | 64.35% | 66.28% | 64.77% | 66.37% | 77.05% | 62.79% | 70% | 65.17%
Instalações Elétricas - Eletrodutos Embutidos, Cabos, Caixas, Tomadas e Interruptores | 91889 | CURVA 180 GRAUS PARA ELETRODUTO, PVC, ROSCÁVEL, DN 20 MM (1/2"), PARA CIRCUITOS TERMINAIS, INSTALADA EM FORRO - FORNECIMENTO E INSTALAÇÃO. AF_03/2023 | UN | 59.61% | 64.17% | 58.15% | 61.54% | 57.13% | 58% | 53.15% | 58.29% | 62.59% | 54.52% | 59.98% | 60.93% | 57.45% | 51.36% | 67.83% | 53.75% | 58.13% | 55.07% | 57.12% | 60.49% | 62.65% | 60.69% | 61.45% | 72.3% | 58.79% | 66.9% | 60.66%
Instalações Elétricas - Eletrodutos Embutidos, Cabos, Caixas, Tomadas e Interruptores | 91901 | CURVA 180 GRAUS PARA ELETRODUTO, PVC, ROSCÁVEL, DN 20 MM (1/2"), PARA CIRCUITOS TERMINAIS, INSTALADA EM LAJE - FORNECIMENTO E INSTALAÇÃO. AF_03/2023 | UN | 56.55% | 60.93% | 54.98% | 57.03% | 54.14% | 54.96% | 49.67% | 55.27% | 60.14% | 51.06% | 55.97% | 57.6% | 53.29% | 48% | 65.36% | 49.54% | 54.47% | 51.12% | 53.67% | 57.51% | 59.5% | 57.48% | 57.62% | 68.47% | 55.75% | 64.34% | 57.13%
Instalações Elétricas - Eletrodutos Embutidos, Cabos, Caixas, Tomadas e Interruptores | 91913 | CURVA 180 GRAUS PARA ELETRODUTO, PVC, ROSCÁVEL, DN 20 MM (1/2"), PARA CIRCUITOS TERMINAIS, INSTALADA EM PAREDE - FORNECIMENTO E INSTALAÇÃO. AF_03/2023 | UN | 63.08% | 67.83% | 61.78% | 66.95% | 60.56% | 61.29% | 57.3% | 61.72% | 65.44% | 58.38% | 64.65% | 64.62% | 62.23% | 55.33% | 70.82% | 59.12% | 62.55% | 59.89% | 61.11% | 64.08% | 66.07% | 64.56% | 66.04% | 76.69% | 62.52% | 69.81% | 64.94%
Instalações Elétricas - Eletrodutos Embutidos, Cabos, Caixas, Tomadas e Interruptores | 91892 | CURVA 180 GRAUS PARA ELETRODUTO, PVC, ROSCÁVEL, DN 25 MM (3/4"), PARA CIRCUITOS TERMINAIS, INSTALADA EM FORRO - FORNECIMENTO E INSTALAÇÃO. AF_03/2023 | UN | 53.25% | 57.33% | 51.43% | 52.2% | 50.96% | 51.76% | 45.92% | 51.94% | 57.33% | 47.37% | 51.72% | 54.06% | 49.08% | 44.46% | 62.49% | 45.07% | 50.53% | 46.9% | 49.86% | 54.02% | 56.17% | 53.81% | 53.3% | 64.14% | 52.09% | 61.39% | 53.13%
Instalações Elétricas - Eletrodutos Embutidos, Cabos, Caixas, Tomadas e Interruptores | 91904 | CURVA 180 GRAUS PARA ELETRODUTO, PVC, ROSCÁVEL, DN 25 MM (3/4"), PARA CIRCUITOS TERMINAIS, INSTALADA EM LAJE - FORNECIMENTO E INSTALAÇÃO. AF_03/2023 | UN | 49.8% | 53.68% | 47.88% | 47.52% | 47.57% | 48.38% | 42.18% | 48.53% | 54.31% | 43.76% | 47.49% | 50.4% | 44.85% | 40.85% | 59.39% | 40.76% | 46.52% | 42.77% | 46.07% | 50.52% | 52.62% | 50.14% | 49.11% | 59.84% | 48.51% | 58.32% | 49.18%
Instalações Elétricas - Eletrodutos Embutidos, Cabos, Caixas, Tomadas e Interruptores | 91916 | CURVA 180 GRAUS PARA ELETRODUTO, PVC, ROSCÁVEL, DN 25 MM (3/4"), PARA CIRCUITOS TERMINAIS, INSTALADA EM PAREDE - FORNECIMENTO E INSTALAÇÃO. AF_03/2023 | UN | 57.66% | 62.05% | 56.04% | 58.57% | 55.24% | 56.1% | 50.92% | 56.35% | 61.03% | 52.24% | 57.38% | 58.83% | 54.83% | 49.17% | 66.27% | 51.06% | 55.8% | 52.48% | 54.84% | 58.57% | 60.6% | 58.61% | 58.93% | 69.82% | 56.74% | 65.26% | 58.33%
Instalações Elétricas - Eletrodutos Embutidos, Cabos, Caixas, Tomadas e Interruptores | 91895 | CURVA 180 GRAUS PARA ELETRODUTO, PVC, ROSCÁVEL, DN 32 MM (1"), PARA CIRCUITOS TERMINAIS, INSTALADA EM FORRO - FORNECIMENTO E INSTALAÇÃO. AF_03/2023 | UN | 51.65% | 55.67% | 49.79% | 50% | 49.35% | 50.25% | 44.22% | 50.29% | 55.89% | 45.7% | 49.72% | 52.32% | 47.14% | 42.76% | 60.99% | 43.03% | 48.64% | 44.95% | 48.11% | 52.4% | 54.56% | 52.11% | 51.4% | 62.17% | 50.39% | 59.96% | 51.31%
Instalações Elétricas - Eletrodutos Embutidos, Cabos, Caixas, Tomadas e Interruptores | 91907 | CURVA 180 GRAUS PARA ELETRODUTO, PVC, ROSCÁVEL, DN 32 MM (1"), PARA CIRCUITOS TERMINAIS, INSTALADA EM LAJE - FORNECIMENTO E INSTALAÇÃO. AF_03/2023 | UN | 48.62% | 52.47% | 46.66% | 45.98% | 46.43% | 47.35% | 40.99% | 47.29% | 53.21% | 42.54% | 46.09% | 49.04% | 43.44% | 39.65% | 58.28% | 39.36% | 45.22% | 41.4% | 44.79% | 49.32% | 51.38% | 48.9% | 47.78% | 58.41% | 47.22% | 57.19% | 47.9%
Instalações Elétricas - Eletrodutos Embutidos, Cabos, Caixas, Tomadas e Interruptores | 91919 | CURVA 180 GRAUS PARA ELETRODUTO, PVC, ROSCÁVEL, DN 32 MM (1"), PARA CIRCUITOS TERMINAIS, INSTALADA EM PAREDE - FORNECIMENTO E INSTALAÇÃO. AF_03/2023 | UN | 55.83% | 60.05% | 54.11% | 55.81% | 53.43% | 54.31% | 48.78% | 54.46% | 59.43% | 50.21% | 54.94% | 56.76% | 52.33% | 47.15% | 64.66% | 48.45% | 53.53% | 50.08% | 52.7% | 56.64% | 58.76% | 56.58% | 56.53% | 67.4% | 54.73% | 63.68% | 56.16%
Instalações Elétricas - Eletrodutos Embutidos, Cabos, Caixas, Tomadas e Interruptores | 91898 | CURVA 180 GRAUS PARA ELETRODUTO, PVC, ROSCÁVEL, DN 40 MM (1 1/4"), PARA CIRCUITOS TERMINAIS, INSTALADA EM FORRO - FORNECIMENTO E INSTALAÇÃO. AF_03/2023 | UN | 52.27% | 56.26% | 50.43% | 50.85% | 49.95% | 50.82% | 44.87% | 50.94% | 56.45% | 46.37% | 50.48% | 53% | 47.81% | 43.36% | 61.56% | 43.76% | 49.36% | 45.7% | 48.76% | 53.02% | 55.09% | 52.78% | 52.13% | 62.95% | 51.02% | 60.52% | 52.03%
Instalações Elétricas - Eletrodutos Embutidos, Cabos, Caixas, Tomadas e Interruptores | 91910 | CURVA 180 GRAUS PARA ELETRODUTO, PVC, ROSCÁVEL, DN 40 MM (1 1/4"), PARA CIRCUITOS TERMINAIS, INSTALADA EM LAJE - FORNECIMENTO E INSTALAÇÃO. AF_03/2023 | UN | 49.83% | 53.68% | 47.89% | 47.57% | 47.54% | 48.45% | 42.28% | 48.48% | 54.26% | 43.82% | 47.49% | 50.37% | 44.83% | 40.88% | 59.36% | 40.75% | 46.56% | 42.79% | 46.1% | 50.55% | 52.66% | 50.17% | 49.17% | 59.86% | 48.47% | 58.33% | 49.26%
Instalações Elétricas - Eletrodutos Embutidos, Cabos, Caixas, Tomadas e Interruptores | 91922 | CURVA 180 GRAUS PARA ELETRODUTO, PVC, ROSCÁVEL, DN 40 MM (1 1/4"), PARA CIRCUITOS TERMINAIS, INSTALADA EM PAREDE - FORNECIMENTO E INSTALAÇÃO. AF_03/2023 | UN | 55.85% | 60.11% | 54.15% | 55.84% | 53.47% | 54.26% | 48.85% | 54.52% | 59.47% | 50.24% | 55.01% | 56.83% | 52.38% | 47.2% | 64.75% | 48.47% | 53.59% | 50.12% | 52.75% | 56.66% | 58.77% | 56.58% | 56.61% | 67.46% | 54.74% | 63.71% | 56.19%
Instalações Elétricas - Eletrodutos Embutidos, Cabos, Caixas, Tomadas e Interruptores | 91887 | CURVA 90 GRAUS PARA ELETRODUTO, PVC, ROSCÁVEL, DN 20 MM (1/2"), PARA CIRCUITOS TERMINAIS, INSTALADA EM FORRO - FORNECIMENTO E INSTALAÇÃO. AF_03/2023 | UN | 58.42% | 62.9% | 56.89% | 59.76% | 55.98% | 56.85% | 51.77% | 57.11% | 61.6% | 53.17% | 58.41% | 59.63% | 55.86% | 50.04% | 66.8% | 52.05% | 56.66% | 53.5% | 55.76% | 59.28% | 61.47% | 59.4% | 59.89% | 70.78% | 57.52% | 65.9% | 59.26%
Instalações Elétricas - Eletrodutos Embutidos, Cabos, Caixas, Tomadas e Interruptores | 91899 | CURVA 90 GRAUS PARA ELETRODUTO, PVC, ROSCÁVEL, DN 20 MM (1/2"), PARA CIRCUITOS TERMINAIS, INSTALADA EM LAJE - FORNECIMENTO E INSTALAÇÃO. AF_03/2023 | UN | 55.14% | 59.42% | 53.5% | 55.02% | 52.79% | 53.6% | 48.1% | 53.88% | 58.93% | 49.51% | 54.16% | 56.07% | 51.49% | 46.48% | 64.1% | 47.66% | 52.78% | 49.35% | 52.1% | 56.07% | 58.09% | 55.95% | 55.82% | 66.69% | 54.25% | 63.13% | 55.5%
Instalações Elétricas - Eletrodutos Embutidos, Cabos, Caixas, Tomadas e Interruptores | 91911 | CURVA 90 GRAUS PARA ELETRODUTO, PVC, ROSCÁVEL, DN 20 MM (1/2"), PARA CIRCUITOS TERMINAIS, INSTALADA EM PAREDE - FORNECIMENTO E INSTALAÇÃO. AF_03/2023 | UN | 62.18% | 66.87% | 60.82% | 65.53% | 59.69% | 60.42% | 56.22% | 60.83% | 64.71% | 57.34% | 63.41% | 63.63% | 60.98% | 54.3% | 70.07% | 57.74% | 61.41% | 58.64% | 60.06% | 63.17% | 65.18% | 63.57% | 64.83% | 75.55% | 61.56% | 69.08% | 63.86%
Instalações Elétricas - Eletrodutos Embutidos, Cabos, Caixas, Tomadas e Interruptores | 91890 | CURVA 90 GRAUS PARA ELETRODUTO, PVC, ROSCÁVEL, DN 25 MM (3/4"), PARA CIRCUITOS TERMINAIS, INSTALADA EM FORRO - FORNECIMENTO E INSTALAÇÃO. AF_03/2023 | UN | 59.56% | 64.05% | 58.06% | 61.46% | 57.17% | 57.88% | 53.08% | 58.25% | 62.62% | 54.34% | 59.91% | 60.82% | 57.35% | 51.33% | 67.94% | 53.81% | 58.16% | 55.05% | 57.02% | 60.47% | 62.56% | 60.64% | 61.32% | 72.14% | 58.77% | 66.87% | 60.58%
Instalações Elétricas - Eletrodutos Embutidos, Cabos, Caixas, Tomadas e Interruptores | 91902 | CURVA 90 GRAUS PARA ELETRODUTO, PVC, ROSCÁVEL, DN 25 MM (3/4"), PARA CIRCUITOS TERMINAIS, INSTALADA EM LAJE - FORNECIMENTO E INSTALAÇÃO. AF_03/2023 | UN | 56.99% | 61.34% | 55.36% | 57.57% | 54.61% | 55.33% | 50.08% | 55.69% | 60.47% | 51.51% | 56.52% | 58.04% | 53.89% | 48.44% | 65.77% | 50.12% | 54.98% | 51.64% | 54.05% | 57.85% | 59.92% | 57.87% | 58.01% | 68.91% | 56.06% | 64.72% | 57.5%
Instalações Elétricas - Eletrodutos Embutidos, Cabos, Caixas, Tomadas e Interruptores | 91914 | CURVA 90 GRAUS PARA ELETRODUTO, PVC, ROSCÁVEL, DN 25 MM (3/4"), PARA CIRCUITOS TERMINAIS, INSTALADA EM PAREDE - FORNECIMENTO E INSTALAÇÃO. AF_03/2023 | UN | 62.68% | 67.39% | 61.36% | 66.41% | 60.19% | 60.97% | 56.86% | 61.39% | 65.12% | 57.96% | 64.17% | 64.25% | 61.78% | 54.85% | 70.46% | 58.59% | 62.08% | 59.35% | 60.7% | 63.71% | 65.65% | 64.1% | 65.54% | 76.25% | 62.11% | 69.49% | 64.4%
Instalações Elétricas - Eletrodutos Embutidos, Cabos, Caixas, Tomadas e Interruptores | 91893 | CURVA 90 GRAUS PARA ELETRODUTO, PVC, ROSCÁVEL, DN 32 MM (1"), PARA CIRCUITOS TERMINAIS, INSTALADA EM FORRO - FORNECIMENTO E INSTALAÇÃO. AF_03/2023 | UN | 56.75% | 61.08% | 55.08% | 57.2% | 54.35% | 55.2% | 49.87% | 55.35% | 60.26% | 51.25% | 56.13% | 57.76% | 53.61% | 48.17% | 65.44% | 49.73% | 54.66% | 51.27% | 53.81% | 57.61% | 59.73% | 57.55% | 57.76% | 68.59% | 55.75% | 64.47% | 57.26%
Instalações Elétricas - Eletrodutos Embutidos, Cabos, Caixas, Tomadas e Interruptores | 91905 | CURVA 90 GRAUS PARA ELETRODUTO, PVC, ROSCÁVEL, DN 32 MM (1"), PARA CIRCUITOS TERMINAIS, INSTALADA EM LAJE - FORNECIMENTO E INSTALAÇÃO. AF_03/2023 | UN | 54.24% | 58.44% | 52.44% | 53.58% | 51.93% | 52.81% | 47.04% | 52.86% | 58.12% | 48.52% | 52.96% | 54.99% | 50.31% | 45.47% | 63.31% | 46.37% | 51.7% | 48.09% | 50.96% | 55.06% | 57.1% | 54.87% | 54.62% | 65.45% | 53.09% | 62.28% | 54.35%
Instalações Elétricas - Eletrodutos Embutidos, Cabos, Caixas, Tomadas e Interruptores | 91917 | CURVA 90 GRAUS PARA ELETRODUTO, PVC, ROSCÁVEL, DN 32 MM (1"), PARA CIRCUITOS TERMINAIS, INSTALADA EM PAREDE - FORNECIMENTO E INSTALAÇÃO. AF_03/2023 | UN | 60.1% | 64.57% | 58.58% | 62.2% | 57.63% | 58.45% | 53.7% | 58.71% | 62.98% | 54.99% | 60.53% | 61.34% | 58.03% | 51.86% | 68.25% | 54.51% | 58.74% | 55.67% | 57.6% | 61% | 63.06% | 61.18% | 62.02% | 72.81% | 59.26% | 67.34% | 61.25%
Instalações Elétricas - Eletrodutos Embutidos, Cabos, Caixas, Tomadas e Interruptores | 91896 | CURVA 90 GRAUS PARA ELETRODUTO, PVC, ROSCÁVEL, DN 40 MM (1 1/4"), PARA CIRCUITOS TERMINAIS, INSTALADA EM FORRO - FORNECIMENTO E INSTALAÇÃO. AF_03/2023 | UN | 57.05% | 61.38% | 55.43% | 57.66% | 54.66% | 55.46% | 50.19% | 55.74% | 60.53% | 51.59% | 56.53% | 58.14% | 53.94% | 48.46% | 65.73% | 50.12% | 55.03% | 51.71% | 54.14% | 57.9% | 59.94% | 57.95% | 58.11% | 69.02% | 56.08% | 64.73% | 57.62%
Instalações Elétricas - Eletrodutos Embutidos, Cabos, Caixas, Tomadas e Interruptores | 91908 | CURVA 90 GRAUS PARA ELETRODUTO, PVC, ROSCÁVEL, DN 40 MM (1 1/4"), PARA CIRCUITOS TERMINAIS, INSTALADA EM LAJE - FORNECIMENTO E INSTALAÇÃO. AF_03/2023 | UN | 55.04% | 59.25% | 53.3% | 54.73% | 52.64% | 53.49% | 47.94% | 53.69% | 58.77% | 49.4% | 53.92% | 55.92% | 51.3% | 46.31% | 63.99% | 47.37% | 52.62% | 49.11% | 51.86% | 55.86% | 57.96% | 55.76% | 55.56% | 66.43% | 53.95% | 63% | 55.27%
Instalações Elétricas - Eletrodutos Embutidos, Cabos, Caixas, Tomadas e Interruptores | 91920 | CURVA 90 GRAUS PARA ELETRODUTO, PVC, ROSCÁVEL, DN 40 MM (1 1/4"), PARA CIRCUITOS TERMINAIS, INSTALADA EM PAREDE - FORNECIMENTO E INSTALAÇÃO. AF_03/2023 | UN | 59.94% | 64.48% | 58.46% | 61.96% | 57.51% | 58.22% | 53.56% | 58.63% | 62.87% | 54.82% | 60.38% | 61.24% | 57.86% | 51.71% | 68.21% | 54.28% | 58.58% | 55.51% | 57.45% | 60.83% | 62.91% | 61.02% | 61.89% | 72.68% | 59.11% | 67.21% | 61.07%
Instalações Elétricas - Eletrodutos Embutidos, Cabos, Caixas, Tomadas e Interruptores | 91983 | DIMMER ROTATIVO (1 MÓDULO), 220V/600W, INCLUINDO SUPORTE E PLACA - FORNECIMENTO E INSTALAÇÃO. AF_03/2023 | UN | 11.09% | 10.54% | 14.21% | 13.65% | 18.9% | 13.25% | 10.72% | 13.54% | 15.24% | 13.73% | 16.47% | 14.54% | 14.19% | 13.48% | 15.04% | 15.71% | 12.84% | 15.61% | 19.38% | 14.88% | 15.01% | 16.67% | 13.19% | 19.31% | 15.19% | 18.57% | 17%
Instalações Elétricas - Eletrodutos Embutidos, Cabos, Caixas, Tomadas e Interruptores | 91982 | DIMMER ROTATIVO (1 MÓDULO), 220V/600W, SEM SUPORTE E SEM PLACA - FORNECIMENTO E INSTALAÇÃO. AF_03/2023 | UN | 7.95% | 7.51% | 10.35% | 9.83% | 14.12% | 9.62% | 7.7% | 9.83% | 11.14% | 10% | 12.05% | 10.58% | 10.3% | 9.83% | 10.94% | 11.48% | 9.28% | 11.42% | 14.47% | 10.85% | 10.94% | 12.25% | 9.51% | 14.16% | 11.11% | 13.72% | 12.49%
Instalações Elétricas - Eletrodutos Embutidos, Cabos, Caixas, Tomadas e Interruptores | 91833 | ELETRODUTO FLEXÍVEL CORRUGADO REFORÇADO, PVC, DN 20 MM (1/2"), PARA CIRCUITOS TERMINAIS, INSTALADO EM FORRO - FORNECIMENTO E INSTALAÇÃO. AF_03/2023_PA | M | 42.33% | 47.03% | 39.94% | 44.82% | 47.12% | 41.39% | 44.09% | 47.23% | 51.52% | 39.64% | 51.31% | 41.63% | 46.45% | 40.84% | 46.04% | 43.64% | 43.64% | 46.09% | 49.17% | 44.49% | 44.64% | 48.06% | 46.13% | 64.92% | 47.59% | 55.91% | 48.99%
Instalações Elétricas - Eletrodutos Embutidos, Cabos, Caixas, Tomadas e Interruptores | 91843 | ELETRODUTO FLEXÍVEL CORRUGADO REFORÇADO, PVC, DN 20 MM (1/2"), PARA CIRCUITOS TERMINAIS, INSTALADO EM LAJE - FORNECIMENTO E INSTALAÇÃO. AF_03/2023 | M | 31.89% | 33.56% | 36.94% | 34.92% | 37.5% | 37.28% | 31.59% | 41.97% | 39.63% | 32.94% | 37.13% | 33.33% | 36.29% | 30.51% | 35.59% | 33.81% | 34.88% | 33.41% | 41.05% | 41.11% | 37.62% | 40.12% | 34.99% | 49.73% | 34.91% | 47.52% | 39.15%
Instalações Elétricas - Eletrodutos Embutidos, Cabos, Caixas, Tomadas e Interruptores | 91853 | ELETRODUTO FLEXÍVEL CORRUGADO REFORÇADO, PVC, DN 20 MM (1/2"), PARA CIRCUITOS TERMINAIS, INSTALADO EM PAREDE - FORNECIMENTO E INSTALAÇÃO. AF_03/2023 | M | 45.73% | 48.48% | 50.17% | 50.95% | 50.05% | 50.05% | 44.62% | 53.81% | 52.7% | 46.25% | 51.86% | 47.75% | 50.76% | 43.15% | 50.68% | 48.21% | 49.2% | 47.41% | 53.71% | 54.07% | 51.63% | 53.51% | 50.19% | 65.28% | 48.66% | 60.02% | 53.25%
Instalações Elétricas - Eletrodutos Embutidos, Cabos, Caixas, Tomadas e Interruptores | 91835 | ELETRODUTO FLEXÍVEL CORRUGADO REFORÇADO, PVC, DN 25 MM (3/4"), PARA CIRCUITOS TERMINAIS, INSTALADO EM FORRO - FORNECIMENTO E INSTALAÇÃO. AF_03/2023_PA | M | 40.36% | 44.66% | 38.78% | 42.7% | 45.4% | 40.24% | 41.91% | 45.93% | 49.53% | 38.24% | 48.86% | 39.93% | 44.58% | 38.98% | 44% | 41.69% | 41.85% | 43.81% | 47.64% | 43.34% | 43% | 46.43% | 43.97% | 62.32% | 45.43% | 54.3% | 47.1%
Instalações Elétricas - Eletrodutos Embutidos, Cabos, Caixas, Tomadas e Interruptores | 91845 | ELETRODUTO FLEXÍVEL CORRUGADO REFORÇADO, PVC, DN 25 MM (3/4"), PARA CIRCUITOS TERMINAIS, INSTALADO EM LAJE - FORNECIMENTO E INSTALAÇÃO. AF_03/2023 | M | 29.26% | 30.8% | 34.29% | 32.01% | 34.77% | 34.76% | 29.04% | 39.26% | 36.94% | 30.48% | 34.29% | 30.67% | 33.54% | 28.03% | 32.78% | 31.26% | 32.23% | 30.68% | 38.68% | 38.42% | 34.76% | 37.34% | 32.2% | 46.63% | 32.3% | 44.69% | 36.32%
Instalações Elétricas - Eletrodutos Embutidos, Cabos, Caixas, Tomadas e Interruptores | 91855 | ELETRODUTO FLEXÍVEL CORRUGADO REFORÇADO, PVC, DN 25 MM (3/4"), PARA CIRCUITOS TERMINAIS, INSTALADO EM PAREDE - FORNECIMENTO E INSTALAÇÃO. AF_03/2023 | M | 41.99% | 44.53% | 46.88% | 46.56% | 46.67% | 46.77% | 41.12% | 50.89% | 49.33% | 42.76% | 48% | 43.81% | 46.93% | 39.71% | 46.6% | 44.4% | 45.36% | 43.62% | 50.53% | 50.73% | 47.87% | 50% | 46.02% | 61.4% | 45.07% | 56.93% | 49.48%
Instalações Elétricas - Eletrodutos Embutidos, Cabos, Caixas, Tomadas e Interruptores | 91837 | ELETRODUTO FLEXÍVEL CORRUGADO REFORÇADO, PVC, DN 32 MM (1"), PARA CIRCUITOS TERMINAIS, INSTALADO EM FORRO - FORNECIMENTO E INSTALAÇÃO. AF_03/2023_PA | M | 33.84% | 37.02% | 33.64% | 35.73% | 39.5% | 35.51% | 35% | 40.69% | 42.98% | 32.93% | 41.02% | 33.89% | 37.93% | 32.74% | 37.18% | 35.31% | 35.78% | 36.55% | 42.05% | 38.36% | 37.14% | 40.54% | 37% | 53.74% | 38.32% | 48.34% | 40.6%
Instalações Elétricas - Eletrodutos Embutidos, Cabos, Caixas, Tomadas e Interruptores | 91847 | ELETRODUTO FLEXÍVEL CORRUGADO REFORÇADO, PVC, DN 32 MM (1"), PARA CIRCUITOS TERMINAIS, INSTALADO EM LAJE - FORNECIMENTO E INSTALAÇÃO. AF_03/2023 | M | 21.75% | 22.78% | 26.39% | 23.56% | 27.06% | 26.86% | 21.71% | 31.36% | 28.78% | 23.08% | 25.89% | 22.86% | 25.33% | 21.08% | 24.51% | 23.41% | 24.24% | 22.91% | 30.47% | 30.16% | 26.51% | 28.94% | 23.96% | 36.7% | 24.39% | 36.02% | 27.89%
Instalações Elétricas - Eletrodutos Embutidos, Cabos, Caixas, Tomadas e Interruptores | 91857 | ELETRODUTO FLEXÍVEL CORRUGADO REFORÇADO, PVC, DN 32 MM (1"), PARA CIRCUITOS TERMINAIS, INSTALADO EM PAREDE - FORNECIMENTO E INSTALAÇÃO. AF_03/2023 | M | 32.21% | 33.98% | 37.51% | 35.31% | 37.84% | 37.73% | 31.96% | 42.4% | 40.14% | 33.52% | 37.55% | 33.81% | 36.81% | 30.93% | 36.1% | 34.38% | 35.42% | 33.81% | 41.68% | 41.58% | 38.01% | 40.52% | 35.49% | 50.46% | 35.41% | 47.9% | 39.59%
Instalações Elétricas - Eletrodutos Embutidos, Cabos, Caixas, Tomadas e Interruptores | 91840 | ELETRODUTO FLEXÍVEL CORRUGADO, PEAD, DN 40 MM (1 1/4"), PARA CIRCUITOS TERMINAIS, INSTALADO EM FORRO - FORNECIMENTO E INSTALAÇÃO. AF_03/2023_PA | M | 44.2% | 47.34% | 33.6% | 46.87% | 46.03% | 41.01% | 45.95% | 44.94% | 52% | 39.51% | 53.53% | 41.79% | 47.71% | 40.8% | 43.12% | 44.96% | 40.32% | 46.81% | 46.64% | 34.06% | 43.99% | 47.58% | 44.76% | 67.25% | 46.56% | 54.59% | 49.22%
Instalações Elétricas - Eletrodutos Embutidos, Cabos, Caixas, Tomadas e Interruptores | 91850 | ELETRODUTO FLEXÍVEL CORRUGADO, PEAD, DN 40 MM (1 1/4"), PARA CIRCUITOS TERMINAIS, INSTALADO EM LAJE - FORNECIMENTO E INSTALAÇÃO. AF_03/2023 | M | 38.6% | 38.29% | 27.22% | 42.23% | 38.68% | 37.84% | 38.82% | 39.3% | 44.66% | 35% | 45.6% | 36.42% | 42.13% | 33.68% | 34.19% | 39.68% | 32.13% | 38.61% | 39.14% | 25.06% | 38.77% | 41.86% | 36.33% | 58.9% | 37.24% | 47.84% | 42.91%
Instalações Elétricas - Eletrodutos Embutidos, Cabos, Caixas, Tomadas e Interruptores | 91860 | ELETRODUTO FLEXÍVEL CORRUGADO, PEAD, DN 40 MM (1 1/4"), PARA CIRCUITOS TERMINAIS, INSTALADO EM PAREDE - FORNECIMENTO E INSTALAÇÃO. AF_03/2023 | M | 48.3% | 48.86% | 37.01% | 53.3% | 47.73% | 47.11% | 47.65% | 48.56% | 53.34% | 44.36% | 55.32% | 46.57% | 52.04% | 42.64% | 45.03% | 49.62% | 42.35% | 48.32% | 48.6% | 34.89% | 48.91% | 51.54% | 47.21% | 68.75% | 46.98% | 57.06% | 52.78%
Instalações Elétricas - Eletrodutos Embutidos, Cabos, Caixas, Tomadas e Interruptores | 91831 | ELETRODUTO FLEXÍVEL CORRUGADO, PVC, DN 20 MM (1/2"), PARA CIRCUITOS TERMINAIS, INSTALADO EM FORRO - FORNECIMENTO E INSTALAÇÃO. AF_03/2023_PA | M | 43.95% | 48.93% | 41.21% | 46.58% | 48.49% | 42.49% | 45.8% | 48.44% | 53.01% | 40.94% | 53.22% | 43.09% | 48.06% | 42.35% | 47.76% | 45.23% | 45.13% | 47.89% | 50.44% | 45.66% | 46.06% | 49.43% | 47.85% | 66.92% | 49.35% | 57.26% | 50.52%
Instalações Elétricas - Eletrodutos Embutidos, Cabos, Caixas, Tomadas e Interruptores | 91852 | ELETRODUTO FLEXÍVEL CORRUGADO, PVC, DN 20 MM (1/2"), PARA CIRCUITOS TERMINAIS, INSTALADO EM PAREDE - FORNECIMENTO E INSTALAÇÃO. AF_03/2023 | M | 48.92% | 51.94% | 52.98% | 54.69% | 52.67% | 52.76% | 47.56% | 56.16% | 55.39% | 49.19% | 55.12% | 50.99% | 53.93% | 46.02% | 54.09% | 51.43% | 52.39% | 50.58% | 56.23% | 56.66% | 54.64% | 56.31% | 53.64% | 68.43% | 51.72% | 62.46% | 56.27%
Instalações Elétricas - Eletrodutos Embutidos, Cabos, Caixas, Tomadas e Interruptores | 91834 | ELETRODUTO FLEXÍVEL CORRUGADO, PVC, DN 25 MM (3/4"), PARA CIRCUITOS TERMINAIS, INSTALADO EM FORRO - FORNECIMENTO E INSTALAÇÃO. AF_03/2023_PA | M | 44.16% | 49.1% | 41.81% | 46.86% | 48.66% | 42.89% | 45.89% | 48.89% | 53.08% | 41.27% | 53.31% | 43.43% | 48.34% | 42.54% | 47.97% | 45.44% | 45.36% | 48.01% | 50.68% | 46.13% | 46.37% | 49.7% | 48.04% | 67.02% | 49.47% | 57.52% | 50.71%
Instalações Elétricas - Eletrodutos Embutidos, Cabos, Caixas, Tomadas e Interruptores | 91854 | ELETRODUTO FLEXÍVEL CORRUGADO, PVC, DN 25 MM (3/4"), PARA CIRCUITOS TERMINAIS, INSTALADO EM PAREDE - FORNECIMENTO E INSTALAÇÃO. AF_03/2023 | M | 48.91% | 52.09% | 53.04% | 54.69% | 52.46% | 52.7% | 47.6% | 56.24% | 55.31% | 49.15% | 55.11% | 50.97% | 53.9% | 45.91% | 53.94% | 51.43% | 52.31% | 50.61% | 56.18% | 56.59% | 54.57% | 56.21% | 53.56% | 68.41% | 51.64% | 62.45% | 56.08%
Instalações Elétricas - Eletrodutos Embutidos, Cabos, Caixas, Tomadas e Interruptores | 91836 | ELETRODUTO FLEXÍVEL CORRUGADO, PVC, DN 32 MM (1"), PARA CIRCUITOS TERMINAIS, INSTALADO EM FORRO - FORNECIMENTO E INSTALAÇÃO. AF_03/2023_PA | M | 40.22% | 44.32% | 38.97% | 42.66% | 45.3% | 40.34% | 41.59% | 46.03% | 49.28% | 38.27% | 48.48% | 39.89% | 44.4% | 38.73% | 43.93% | 41.66% | 41.84% | 43.52% | 47.57% | 43.48% | 43.06% | 46.4% | 43.86% | 61.93% | 45.19% | 54.25% | 46.95%
Instalações Elétricas - Eletrodutos Embutidos, Cabos, Caixas, Tomadas e Interruptores | 91856 | ELETRODUTO FLEXÍVEL CORRUGADO, PVC, DN 32 MM (1"), PARA CIRCUITOS TERMINAIS, INSTALADO EM PAREDE - FORNECIMENTO E INSTALAÇÃO. AF_03/2023 | M | 41.73% | 44.25% | 46.69% | 46.24% | 46.62% | 46.61% | 41% | 50.76% | 49.19% | 42.58% | 47.7% | 43.67% | 46.71% | 39.62% | 46.39% | 44.22% | 45.22% | 43.51% | 50.44% | 50.61% | 47.74% | 49.89% | 45.89% | 61.26% | 44.85% | 56.74% | 49.34%
Instalações Elétricas - Eletrodutos Embutidos, Cabos, Caixas, Tomadas e Interruptores | 91839 | ELETRODUTO FLEXÍVEL LISO, PEAD, DN 32 MM (1"), PARA CIRCUITOS TERMINAIS, INSTALADO EM FORRO - FORNECIMENTO E INSTALAÇÃO. AF_03/2023_PA | M | 46.38% | 50.25% | 36.58% | 49.21% | 48.47% | 42.71% | 48.27% | 47.27% | 54.28% | 41.49% | 56.1% | 43.99% | 49.89% | 43.13% | 46.35% | 47.19% | 43.25% | 49.49% | 49.13% | 37.61% | 46.33% | 49.84% | 47.73% | 69.86% | 49.56% | 57% | 51.48%
Instalações Elétricas - Eletrodutos Embutidos, Cabos, Caixas, Tomadas e Interruptores | 91849 | ELETRODUTO FLEXÍVEL LISO, PEAD, DN 32 MM (1"), PARA CIRCUITOS TERMINAIS, INSTALADO EM LAJE - FORNECIMENTO E INSTALAÇÃO. AF_03/2023 | M | 42.76% | 42.63% | 31.12% | 46.93% | 42.59% | 41.88% | 42.53% | 43.27% | 48.25% | 39.01% | 49.8% | 40.59% | 46.21% | 37.5% | 38.54% | 44.04% | 36.25% | 42.71% | 43.24% | 28.97% | 43.03% | 46.12% | 40.82% | 63.29% | 41.18% | 51.92% | 47.15%
Instalações Elétricas - Eletrodutos Embutidos, Cabos, Caixas, Tomadas e Interruptores | 91859 | ELETRODUTO FLEXÍVEL LISO, PEAD, DN 32 MM (1"), PARA CIRCUITOS TERMINAIS, INSTALADO EM PAREDE - FORNECIMENTO E INSTALAÇÃO. AF_03/2023 | M | 52.71% | 53.99% | 42.39% | 58.69% | 51.97% | 51.55% | 51.81% | 52.88% | 57.34% | 48.97% | 59.69% | 51.57% | 56.55% | 47% | 50.51% | 54.34% | 47.76% | 53.13% | 53.12% | 40.4% | 53.81% | 56.07% | 52.64% | 72.94% | 51.68% | 61.19% | 57.31%
Instalações Elétricas - Eletrodutos Embutidos, Cabos, Caixas, Tomadas e Interruptores | 91841 | ELETRODUTO FLEXÍVEL LISO, PEAD, DN 40 MM (1 1/4"), PARA CIRCUITOS TERMINAIS, INSTALADO EM FORRO - FORNECIMENTO E INSTALAÇÃO. AF_03/2023_PA | M | 45.64% | 49.14% | 35.45% | 48.46% | 47.48% | 42.28% | 47.37% | 46.46% | 53.38% | 40.85% | 55.12% | 43.29% | 49.2% | 42.27% | 45.06% | 46.44% | 42.1% | 48.46% | 48.18% | 36.14% | 45.53% | 49.05% | 46.59% | 68.85% | 48.33% | 56.1% | 50.71%
Instalações Elétricas - Eletrodutos Embutidos, Cabos, Caixas, Tomadas e Interruptores | 91851 | ELETRODUTO FLEXÍVEL LISO, PEAD, DN 40 MM (1 1/4"), PARA CIRCUITOS TERMINAIS, INSTALADO EM LAJE - FORNECIMENTO E INSTALAÇÃO. AF_03/2023 | M | 41.51% | 41.45% | 30.01% | 45.56% | 41.41% | 40.69% | 41.51% | 42.08% | 47.37% | 37.8% | 48.65% | 39.43% | 45.17% | 36.33% | 37.36% | 42.72% | 35.14% | 41.56% | 42% | 27.83% | 41.8% | 44.83% | 39.53% | 61.94% | 40.22% | 50.76% | 45.89%
Instalações Elétricas - Eletrodutos Embutidos, Cabos, Caixas, Tomadas e Interruptores | 91861 | ELETRODUTO FLEXÍVEL LISO, PEAD, DN 40 MM (1 1/4"), PARA CIRCUITOS TERMINAIS, INSTALADO EM PAREDE - FORNECIMENTO E INSTALAÇÃO. AF_03/2023 | M | 50.83% | 51.79% | 39.91% | 56.27% | 50.08% | 49.57% | 49.92% | 50.99% | 55.52% | 46.92% | 57.82% | 49.32% | 54.62% | 45.03% | 48.12% | 52.25% | 45.3% | 50.93% | 51.1% | 37.9% | 51.6% | 54.04% | 50.21% | 71.08% | 49.62% | 59.37% | 55.31%
Instalações Elétricas - Eletrodutos Embutidos, Cabos, Caixas, Tomadas e Interruptores | 91862 | ELETRODUTO RÍGIDO ROSCÁVEL, PVC, DN 20 MM (1/2"), PARA CIRCUITOS TERMINAIS, INSTALADO EM FORRO - FORNECIMENTO E INSTALAÇÃO. AF_03/2023 | M | 37.71% | 39.77% | 42.69% | 41.53% | 42.92% | 42.72% | 37.03% | 47.3% | 45.34% | 38.68% | 43.36% | 39.38% | 42.43% | 35.74% | 42.01% | 39.96% | 40.92% | 39.2% | 46.72% | 46.7% | 43.62% | 45.9% | 41.38% | 56.62% | 40.86% | 53.13% | 45.12%
Instalações Elétricas - Eletrodutos Embutidos, Cabos, Caixas, Tomadas e Interruptores | 91866 | ELETRODUTO RÍGIDO ROSCÁVEL, PVC, DN 20 MM (1/2"), PARA CIRCUITOS TERMINAIS, INSTALADO EM LAJE - FORNECIMENTO E INSTALAÇÃO. AF_03/2023 | M | 32.66% | 34.41% | 37.77% | 35.93% | 38.18% | 38.13% | 32.35% | 42.58% | 40.47% | 33.91% | 38.07% | 34.23% | 37.25% | 31.24% | 36.52% | 34.86% | 35.83% | 34.14% | 42.09% | 41.88% | 38.47% | 40.92% | 36% | 50.8% | 35.67% | 48.29% | 40.07%
Instalações Elétricas - Eletrodutos Embutidos, Cabos, Caixas, Tomadas e Interruptores | 91870 | ELETRODUTO RÍGIDO ROSCÁVEL, PVC, DN 20 MM (1/2"), PARA CIRCUITOS TERMINAIS, INSTALADO EM PAREDE - FORNECIMENTO E INSTALAÇÃO. AF_03/2023 | M | 45.28% | 47.94% | 49.81% | 50.3% | 49.5% | 49.64% | 44.23% | 53.54% | 52.16% | 45.73% | 51.36% | 47.28% | 50.25% | 42.67% | 50.17% | 47.71% | 48.64% | 46.92% | 53.29% | 53.61% | 51.13% | 53.05% | 49.64% | 64.73% | 48.19% | 59.61% | 52.67%
Instalações Elétricas - Eletrodutos Embutidos, Cabos, Caixas, Tomadas e Interruptores | 91863 | ELETRODUTO RÍGIDO ROSCÁVEL, PVC, DN 25 MM (3/4"), PARA CIRCUITOS TERMINAIS, INSTALADO EM FORRO - FORNECIMENTO E INSTALAÇÃO. AF_03/2023 | M | 35.98% | 37.99% | 41.16% | 39.58% | 41.4% | 41.25% | 35.48% | 45.81% | 43.74% | 37.03% | 41.63% | 37.71% | 40.76% | 34.31% | 40.19% | 38.19% | 39.22% | 37.5% | 45.2% | 45.33% | 41.83% | 44.29% | 39.5% | 54.8% | 39.04% | 51.49% | 43.49%
Instalações Elétricas - Eletrodutos Embutidos, Cabos, Caixas, Tomadas e Interruptores | 91867 | ELETRODUTO RÍGIDO ROSCÁVEL, PVC, DN 25 MM (3/4"), PARA CIRCUITOS TERMINAIS, INSTALADO EM LAJE - FORNECIMENTO E INSTALAÇÃO. AF_03/2023 | M | 31.7% | 33.39% | 36.88% | 34.72% | 37.25% | 37.13% | 31.31% | 41.65% | 39.52% | 32.89% | 36.98% | 33.17% | 36.16% | 30.36% | 35.34% | 33.82% | 34.8% | 33.17% | 41.04% | 41.03% | 37.32% | 39.92% | 34.84% | 49.64% | 34.77% | 47.32% | 38.94%
Instalações Elétricas - Eletrodutos Embutidos, Cabos, Caixas, Tomadas e Interruptores | 91871 | ELETRODUTO RÍGIDO ROSCÁVEL, PVC, DN 25 MM (3/4"), PARA CIRCUITOS TERMINAIS, INSTALADO EM PAREDE - FORNECIMENTO E INSTALAÇÃO. AF_03/2023 | M | 43% | 45.57% | 47.71% | 47.66% | 47.64% | 47.51% | 42.04% | 51.62% | 50.22% | 43.63% | 48.96% | 44.88% | 47.92% | 40.63% | 47.63% | 45.37% | 46.37% | 44.6% | 51.36% | 51.56% | 48.88% | 50.91% | 47.19% | 62.46% | 46.01% | 57.67% | 50.47%
Instalações Elétricas - Eletrodutos Embutidos, Cabos, Caixas, Tomadas e Interruptores | 91864 | ELETRODUTO RÍGIDO ROSCÁVEL, PVC, DN 32 MM (1"), PARA CIRCUITOS TERMINAIS, INSTALADO EM FORRO - FORNECIMENTO E INSTALAÇÃO. AF_03/2023 | M | 30.86% | 32.48% | 36.04% | 33.73% | 36.43% | 36.28% | 30.54% | 40.96% | 38.7% | 32.08% | 35.97% | 32.32% | 35.24% | 29.48% | 34.52% | 32.85% | 33.92% | 32.27% | 40.18% | 40.04% | 36.43% | 39.04% | 33.88% | 48.65% | 33.94% | 46.44% | 38.05%
Instalações Elétricas - Eletrodutos Embutidos, Cabos, Caixas, Tomadas e Interruptores | 91868 | ELETRODUTO RÍGIDO ROSCÁVEL, PVC, DN 32 MM (1"), PARA CIRCUITOS TERMINAIS, INSTALADO EM LAJE - FORNECIMENTO E INSTALAÇÃO. AF_03/2023 | M | 27.32% | 28.7% | 32.36% | 29.75% | 32.95% | 32.75% | 27.2% | 37.4% | 34.95% | 28.57% | 32.18% | 28.7% | 31.47% | 26.28% | 30.71% | 29.15% | 30.24% | 28.62% | 36.64% | 36.33% | 32.69% | 35.22% | 30.08% | 44.17% | 30.3% | 42.64% | 34.23%
Instalações Elétricas - Eletrodutos Embutidos, Cabos, Caixas, Tomadas e Interruptores | 91872 | ELETRODUTO RÍGIDO ROSCÁVEL, PVC, DN 32 MM (1"), PARA CIRCUITOS TERMINAIS, INSTALADO EM PAREDE - FORNECIMENTO E INSTALAÇÃO. AF_03/2023 | M | 37.02% | 39.1% | 42.13% | 40.81% | 42.26% | 42.24% | 36.47% | 46.66% | 44.75% | 38.08% | 42.67% | 38.72% | 41.78% | 35.25% | 41.26% | 39.23% | 40.34% | 38.58% | 46.15% | 46.22% | 42.91% | 45.3% | 40.66% | 55.94% | 40.16% | 52.52% | 44.56%
Instalações Elétricas - Eletrodutos Embutidos, Cabos, Caixas, Tomadas e Interruptores | 91865 | ELETRODUTO RÍGIDO ROSCÁVEL, PVC, DN 40 MM (1 1/4"), PARA CIRCUITOS TERMINAIS, INSTALADO EM FORRO - FORNECIMENTO E INSTALAÇÃO. AF_03/2023 | M | 28.52% | 30% | 33.69% | 31.11% | 34.15% | 33.91% | 28.28% | 38.71% | 36.26% | 29.84% | 33.47% | 29.94% | 32.78% | 27.4% | 32.04% | 30.48% | 31.45% | 29.91% | 37.84% | 37.72% | 33.98% | 36.53% | 31.35% | 45.75% | 31.59% | 43.98% | 35.51%
Instalações Elétricas - Eletrodutos Embutidos, Cabos, Caixas, Tomadas e Interruptores | 91869 | ELETRODUTO RÍGIDO ROSCÁVEL, PVC, DN 40 MM (1 1/4"), PARA CIRCUITOS TERMINAIS, INSTALADO EM LAJE - FORNECIMENTO E INSTALAÇÃO. AF_03/2023 | M | 25.51% | 26.82% | 30.5% | 27.71% | 31% | 30.85% | 25.39% | 35.51% | 33.02% | 26.87% | 30.15% | 26.79% | 29.51% | 24.61% | 28.7% | 27.33% | 28.26% | 26.81% | 34.62% | 34.41% | 30.7% | 33.3% | 28.09% | 41.81% | 28.47% | 40.56% | 32.18%
Instalações Elétricas - Eletrodutos Embutidos, Cabos, Caixas, Tomadas e Interruptores | 91873 | ELETRODUTO RÍGIDO ROSCÁVEL, PVC, DN 40 MM (1 1/4"), PARA CIRCUITOS TERMINAIS, INSTALADO EM PAREDE - FORNECIMENTO E INSTALAÇÃO. AF_03/2023 | M | 33.81% | 35.64% | 39.01% | 37.09% | 39.28% | 39.13% | 33.37% | 43.8% | 41.64% | 34.95% | 39.24% | 35.42% | 38.43% | 32.29% | 37.8% | 35.98% | 36.97% | 35.31% | 43.14% | 43.11% | 39.58% | 42.06% | 37.18% | 52.26% | 36.95% | 49.44% | 41.23%
Instalações Elétricas - Eletrodutos Embutidos, Cabos, Caixas, Tomadas e Interruptores | 91981 | INTERRUPTOR BIPOLAR (1 MÓDULO), 10A/250V, INCLUINDO SUPORTE E PLACA - FORNECIMENTO E INSTALAÇÃO. AF_03/2023 | UN | 35.44% | 35.31% | 40.63% | 42.32% | 46.13% | 38.77% | 34.04% | 39.44% | 42.46% | 39.27% | 45.66% | 41.93% | 41.67% | 38.07% | 43.63% | 43.66% | 39.11% | 43.22% | 47.59% | 42.15% | 42.83% | 45.01% | 40.65% | 52.73% | 42.33% | 48.38% | 45.99%
Instalações Elétricas - Eletrodutos Embutidos, Cabos, Caixas, Tomadas e Interruptores | 91980 | INTERRUPTOR BIPOLAR (1 MÓDULO), 10A/250V, SEM SUPORTE E SEM PLACA - FORNECIMENTO E INSTALAÇÃO. AF_03/2023 | UN | 34.48% | 34.27% | 39.68% | 41.21% | 45.29% | 37.83% | 33.13% | 38.49% | 41.5% | 38.37% | 44.64% | 40.95% | 40.66% | 37.2% | 42.61% | 42.68% | 38.12% | 42.25% | 46.72% | 41.17% | 41.85% | 44.04% | 39.59% | 51.59% | 41.39% | 47.4% | 45.01%
Instalações Elétricas - Eletrodutos Embutidos, Cabos, Caixas, Tomadas e Interruptores | 91979 | INTERRUPTOR INTERMEDIÁRIO (1 MÓDULO), 10A/250V, INCLUINDO SUPORTE E PLACA - FORNECIMENTO E INSTALAÇÃO. AF_03/2023 | UN | 34.5% | 34.3% | 39.72% | 41.24% | 45.32% | 37.86% | 33.14% | 38.53% | 41.53% | 38.38% | 44.67% | 40.97% | 40.7% | 37.23% | 42.63% | 42.72% | 38.15% | 42.29% | 46.75% | 41.2% | 41.86% | 44.07% | 39.62% | 51.63% | 41.41% | 47.43% | 45.04%
Instalações Elétricas - Eletrodutos Embutidos, Cabos, Caixas, Tomadas e Interruptores | 91978 | INTERRUPTOR INTERMEDIÁRIO (1 MÓDULO), 10A/250V, SEM SUPORTE E SEM PLACA - FORNECIMENTO E INSTALAÇÃO. AF_03/2023 | UN | 33.31% | 33.03% | 38.54% | 39.87% | 44.27% | 36.7% | 32.02% | 37.36% | 40.34% | 37.25% | 43.4% | 39.75% | 39.44% | 36.15% | 41.35% | 41.49% | 36.92% | 41.09% | 45.65% | 39.99% | 40.64% | 42.86% | 38.31% | 50.2% | 40.23% | 46.2% | 43.82%
Instalações Elétricas - Eletrodutos Embutidos, Cabos, Caixas, Tomadas e Interruptores | 92029 | INTERRUPTOR PARALELO (1 MÓDULO) COM 1 TOMADA DE EMBUTIR 2P+T 10 A, INCLUINDO SUPORTE E PLACA - FORNECIMENTO E INSTALAÇÃO. AF_03/2023 | UN | 41.22% | 41.55% | 46.1% | 48.88% | 50.8% | 44.2% | 39.54% | 44.91% | 47.92% | 44.6% | 51.47% | 47.64% | 47.58% | 43.08% | 49.64% | 49.25% | 44.97% | 48.74% | 52.46% | 47.71% | 48.55% | 50.48% | 46.88% | 59.3% | 47.77% | 53.87% | 51.6%
Instalações Elétricas - Eletrodutos Embutidos, Cabos, Caixas, Tomadas e Interruptores | 92028 | INTERRUPTOR PARALELO (1 MÓDULO) COM 1 TOMADA DE EMBUTIR 2P+T 10 A, SEM SUPORTE E SEM PLACA - FORNECIMENTO E INSTALAÇÃO. AF_03/2023 | UN | 41.78% | 42.16% | 46.61% | 49.52% | 51.22% | 44.72% | 40.09% | 45.43% | 48.43% | 45.12% | 52.01% | 48.18% | 48.14% | 43.54% | 50.22% | 49.77% | 45.54% | 49.24% | 52.91% | 48.22% | 49.11% | 50.99% | 47.48% | 59.92% | 48.28% | 54.37% | 52.13%
Instalações Elétricas - Eletrodutos Embutidos, Cabos, Caixas, Tomadas e Interruptores | 92031 | INTERRUPTOR PARALELO (1 MÓDULO) COM 2 TOMADAS DE EMBUTIR 2P+T 10 A, INCLUINDO SUPORTE E PLACA - FORNECIMENTO E INSTALAÇÃO. AF_03/2023 | UN | 41.14% | 41.46% | 46.03% | 48.79% | 50.75% | 44.13% | 39.47% | 44.85% | 47.85% | 44.51% | 51.39% | 47.59% | 47.48% | 43.02% | 49.56% | 49.18% | 44.9% | 48.65% | 52.4% | 47.65% | 48.49% | 50.42% | 46.81% | 59.22% | 47.7% | 53.8% | 51.53%
Instalações Elétricas - Eletrodutos Embutidos, Cabos, Caixas, Tomadas e Interruptores | 92030 | INTERRUPTOR PARALELO (1 MÓDULO) COM 2 TOMADAS DE EMBUTIR 2P+T 10 A, SEM SUPORTE E SEM PLACA - FORNECIMENTO E INSTALAÇÃO. AF_03/2023 | UN | 41.52% | 41.87% | 46.37% | 49.21% | 51.04% | 44.47% | 39.83% | 45.19% | 48.19% | 44.85% | 51.75% | 47.95% | 47.86% | 43.33% | 49.95% | 49.52% | 45.28% | 48.99% | 52.69% | 47.99% | 48.86% | 50.76% | 47.22% | 59.63% | 48.05% | 54.13% | 51.89%
Instalações Elétricas - Eletrodutos Embutidos, Cabos, Caixas, Tomadas e Interruptores | 91955 | INTERRUPTOR PARALELO (1 MÓDULO), 10A/250V, INCLUINDO SUPORTE E PLACA - FORNECIMENTO E INSTALAÇÃO. AF_03/2023 | UN | 41.34% | 41.68% | 46.22% | 49% | 50.89% | 44.29% | 39.63% | 45.03% | 48.03% | 44.68% | 51.61% | 47.76% | 47.71% | 43.18% | 49.75% | 49.39% | 45.08% | 48.85% | 52.55% | 47.83% | 48.64% | 50.58% | 47.02% | 59.45% | 47.89% | 54% | 51.71%
Instalações Elétricas - Eletrodutos Embutidos, Cabos, Caixas, Tomadas e Interruptores | 91954 | INTERRUPTOR PARALELO (1 MÓDULO), 10A/250V, SEM SUPORTE E SEM PLACA - FORNECIMENTO E INSTALAÇÃO. AF_03/2023 | UN | 42.42% | 42.86% | 47.21% | 50.23% | 51.7% | 45.26% | 40.69% | 46.01% | 49% | 45.65% | 52.65% | 48.8% | 48.8% | 44.08% | 50.86% | 50.39% | 46.16% | 49.83% | 53.4% | 48.82% | 49.68% | 51.54% | 48.19% | 60.64% | 48.88% | 54.97% | 52.73%
Instalações Elétricas - Eletrodutos Embutidos, Cabos, Caixas, Tomadas e Interruptores | 92033 | INTERRUPTOR PARALELO (2 MÓDULOS) COM 1 TOMADA DE EMBUTIR 2P+T 10 A, INCLUINDO SUPORTE E PLACA - FORNECIMENTO E INSTALAÇÃO. AF_03/2023 | UN | 40.47% | 40.73% | 45.41% | 48.04% | 50.24% | 43.51% | 38.83% | 44.23% | 47.23% | 43.91% | 50.73% | 46.93% | 46.82% | 42.45% | 48.88% | 48.55% | 44.22% | 48.03% | 51.86% | 47.01% | 47.84% | 49.81% | 46.1% | 58.49% | 47.09% | 53.18% | 50.91%
Instalações Elétricas - Eletrodutos Embutidos, Cabos, Caixas, Tomadas e Interruptores | 92032 | INTERRUPTOR PARALELO (2 MÓDULOS) COM 1 TOMADA DE EMBUTIR 2P+T 10 A, SEM SUPORTE E SEM PLACA - FORNECIMENTO E INSTALAÇÃO. AF_03/2023 | UN | 40.73% | 41.02% | 45.65% | 48.33% | 50.44% | 43.75% | 39.09% | 44.46% | 47.46% | 44.15% | 50.98% | 47.19% | 47.07% | 42.67% | 49.15% | 48.79% | 44.49% | 48.27% | 52.07% | 47.25% | 48.09% | 50.05% | 46.38% | 58.77% | 47.33% | 53.41% | 51.15%
Instalações Elétricas - Eletrodutos Embutidos, Cabos, Caixas, Tomadas e Interruptores | 91961 | INTERRUPTOR PARALELO (2 MÓDULOS), 10A/250V, INCLUINDO SUPORTE E PLACA - FORNECIMENTO E INSTALAÇÃO. AF_03/2023 | UN | 40.31% | 40.55% | 45.26% | 47.86% | 50.1% | 43.36% | 38.68% | 44.07% | 47.08% | 43.78% | 50.58% | 46.76% | 46.67% | 42.31% | 48.71% | 48.4% | 44.05% | 47.89% | 51.73% | 46.85% | 47.66% | 49.65% | 45.91% | 58.31% | 46.94% | 53.03% | 50.74%
Instalações Elétricas - Eletrodutos Embutidos, Cabos, Caixas, Tomadas e Interruptores | 91960 | INTERRUPTOR PARALELO (2 MÓDULOS), 10A/250V, SEM SUPORTE E SEM PLACA - FORNECIMENTO E INSTALAÇÃO. AF_03/2023 | UN | 40.64% | 40.92% | 45.56% | 48.25% | 50.35% | 43.67% | 39.01% | 44.37% | 47.38% | 44.1% | 50.89% | 47.08% | 47% | 42.59% | 49.06% | 48.7% | 44.39% | 48.2% | 52% | 47.15% | 48% | 49.95% | 46.27% | 58.68% | 47.25% | 53.33% | 51.06%
Instalações Elétricas - Eletrodutos Embutidos, Cabos, Caixas, Tomadas e Interruptores | 91969 | INTERRUPTOR PARALELO (3 MÓDULOS), 10A/250V, INCLUINDO SUPORTE E PLACA - FORNECIMENTO E INSTALAÇÃO. AF_03/2023 | UN | 39.82% | 40.03% | 44.81% | 47.31% | 49.73% | 42.91% | 38.22% | 43.62% | 46.62% | 43.32% | 50.09% | 46.3% | 46.17% | 41.9% | 48.21% | 47.94% | 43.57% | 47.43% | 51.33% | 46.39% | 47.2% | 49.21% | 45.41% | 57.77% | 46.5% | 52.58% | 50.29%
Instalações Elétricas - Eletrodutos Embutidos, Cabos, Caixas, Tomadas e Interruptores | 91968 | INTERRUPTOR PARALELO (3 MÓDULOS), 10A/250V, SEM SUPORTE E SEM PLACA - FORNECIMENTO E INSTALAÇÃO. AF_03/2023 | UN | 39.97% | 40.19% | 44.94% | 47.48% | 49.85% | 43.05% | 38.38% | 43.76% | 46.76% | 43.47% | 50.23% | 46.45% | 46.32% | 42.03% | 48.37% | 48.08% | 43.72% | 47.56% | 51.46% | 46.53% | 47.35% | 49.35% | 45.57% | 57.94% | 46.64% | 52.71% | 50.44%
Instalações Elétricas - Eletrodutos Embutidos, Cabos, Caixas, Tomadas e Interruptores | 91985 | INTERRUPTOR PULSADOR CAMPAINHA (1 MÓDULO), 10A/250V, INCLUINDO SUPORTE E PLACA - FORNECIMENTO E INSTALAÇÃO. AF_03/2023 | UN | 42.38% | 42.84% | 47.19% | 50.2% | 51.7% | 45.28% | 40.65% | 46% | 48.99% | 45.59% | 52.61% | 48.79% | 48.76% | 44.07% | 50.82% | 50.34% | 46.15% | 49.79% | 53.41% | 48.84% | 49.66% | 51.52% | 48.16% | 60.61% | 48.82% | 54.9% | 52.66%
Instalações Elétricas - Eletrodutos Embutidos, Cabos, Caixas, Tomadas e Interruptores | 91984 | INTERRUPTOR PULSADOR CAMPAINHA (1 MÓDULO), 10A/250V, SEM SUPORTE E SEM PLACA - FORNECIMENTO E INSTALAÇÃO. AF_03/2023 | UN | 44.59% | 45.3% | 49.2% | 52.72% | 53.32% | 47.28% | 42.8% | 48.01% | 50.97% | 47.55% | 54.7% | 50.9% | 50.96% | 45.9% | 53.06% | 52.34% | 48.37% | 51.76% | 55.13% | 50.87% | 51.78% | 53.46% | 50.53% | 63% | 50.81% | 56.82% | 54.67%
Instalações Elétricas - Eletrodutos Embutidos, Cabos, Caixas, Tomadas e Interruptores | 91989 | INTERRUPTOR PULSADOR MINUTERIA (1 MÓDULO), 10A/250V, INCLUINDO SUPORTE E PLACA - FORNECIMENTO E INSTALAÇÃO. AF_03/2023 | UN | 36.49% | 36.45% | 41.66% | 43.54% | 47.01% | 39.78% | 35.04% | 40.45% | 43.48% | 40.25% | 46.75% | 42.99% | 42.79% | 39.01% | 44.73% | 44.71% | 40.19% | 44.25% | 48.54% | 43.19% | 43.86% | 46.02% | 41.81% | 54% | 43.33% | 49.38% | 47.01%
Instalações Elétricas - Eletrodutos Embutidos, Cabos, Caixas, Tomadas e Interruptores | 91988 | INTERRUPTOR PULSADOR MINUTERIA (1 MÓDULO), 10A/250V, SEM SUPORTE E SEM PLACA - FORNECIMENTO E INSTALAÇÃO. AF_03/2023 | UN | 35.29% | 35.17% | 40.5% | 42.2% | 45.99% | 38.63% | 33.94% | 39.28% | 42.31% | 39.15% | 45.49% | 41.79% | 41.57% | 37.94% | 43.47% | 43.49% | 38.98% | 43.06% | 47.5% | 42% | 42.66% | 44.83% | 40.53% | 52.61% | 42.18% | 48.16% | 45.81%
Instalações Elétricas - Eletrodutos Embutidos, Cabos, Caixas, Tomadas e Interruptores | 92023 | INTERRUPTOR SIMPLES (1 MÓDULO) COM 1 TOMADA DE EMBUTIR 2P+T 10 A, INCLUINDO SUPORTE E PLACA - FORNECIMENTO E INSTALAÇÃO. AF_03/2023 | UN | 40.73% | 41.02% | 45.65% | 48.32% | 50.43% | 43.75% | 39.07% | 44.48% | 47.47% | 44.15% | 50.99% | 47.19% | 47.07% | 42.67% | 49.14% | 48.81% | 44.49% | 48.27% | 52.08% | 47.26% | 48.08% | 50.04% | 46.36% | 58.76% | 47.31% | 53.44% | 51.13%
Instalações Elétricas - Eletrodutos Embutidos, Cabos, Caixas, Tomadas e Interruptores | 92022 | INTERRUPTOR SIMPLES (1 MÓDULO) COM 1 TOMADA DE EMBUTIR 2P+T 10 A, SEM SUPORTE E SEM PLACA - FORNECIMENTO E INSTALAÇÃO. AF_03/2023 | UN | 41.25% | 41.58% | 46.12% | 48.91% | 50.83% | 44.22% | 39.58% | 44.95% | 47.94% | 44.62% | 51.48% | 47.7% | 47.58% | 43.11% | 49.68% | 49.29% | 45.01% | 48.73% | 52.5% | 47.73% | 48.59% | 50.5% | 46.92% | 59.33% | 47.79% | 53.9% | 51.62%
Instalações Elétricas - Eletrodutos Embutidos, Cabos, Caixas, Tomadas e Interruptores | 92025 | INTERRUPTOR SIMPLES (1 MÓDULO) COM 2 TOMADAS DE EMBUTIR 2P+T 10 A, INCLUINDO SUPORTE E PLACA - FORNECIMENTO E INSTALAÇÃO. AF_03/2023 | UN | 40.82% | 41.11% | 45.72% | 48.41% | 50.5% | 43.83% | 39.15% | 44.53% | 47.55% | 44.23% | 51.07% | 47.27% | 47.16% | 42.73% | 49.22% | 48.87% | 44.58% | 48.34% | 52.13% | 47.34% | 48.17% | 50.12% | 46.46% | 58.85% | 47.39% | 53.5% | 51.21%
Instalações Elétricas - Eletrodutos Embutidos, Cabos, Caixas, Tomadas e Interruptores | 92024 | INTERRUPTOR SIMPLES (1 MÓDULO) COM 2 TOMADAS DE EMBUTIR 2P+T 10 A, SEM SUPORTE E SEM PLACA - FORNECIMENTO E INSTALAÇÃO. AF_03/2023 | UN | 41.17% | 41.49% | 46.04% | 48.81% | 50.76% | 44.15% | 39.5% | 44.85% | 47.87% | 44.55% | 51.41% | 47.62% | 47.51% | 43.03% | 49.59% | 49.19% | 44.94% | 48.66% | 52.41% | 47.66% | 48.53% | 50.44% | 46.85% | 59.23% | 47.72% | 53.82% | 51.54%
Instalações Elétricas - Eletrodutos Embutidos, Cabos, Caixas, Tomadas e Interruptores | 91957 | INTERRUPTOR SIMPLES (1 MÓDULO) COM INTERRUPTOR PARALELO (1 MÓDULO), 10A/250V, INCLUINDO SUPORTE E PLACA - FORNECIMENTO E INSTALAÇÃO. AF_03/2023 | UN | 39.72% | 39.92% | 44.71% | 47.18% | 49.64% | 42.82% | 38.11% | 43.53% | 46.53% | 43.23% | 49.99% | 46.21% | 46.06% | 41.82% | 48.1% | 47.86% | 43.46% | 47.33% | 51.26% | 46.29% | 47.09% | 49.11% | 45.28% | 57.65% | 46.39% | 52.5% | 50.17%
Instalações Elétricas - Eletrodutos Embutidos, Cabos, Caixas, Tomadas e Interruptores | 91956 | INTERRUPTOR SIMPLES (1 MÓDULO) COM INTERRUPTOR PARALELO (1 MÓDULO), 10A/250V, SEM SUPORTE E SEM PLACA - FORNECIMENTO E INSTALAÇÃO. AF_03/2023 | UN | 39.95% | 40.16% | 44.92% | 47.45% | 49.82% | 43.02% | 38.35% | 43.74% | 46.73% | 43.45% | 50.2% | 46.43% | 46.29% | 42.01% | 48.34% | 48.06% | 43.69% | 47.53% | 51.45% | 46.49% | 47.32% | 49.31% | 45.53% | 57.91% | 46.6% | 52.7% | 50.39%
Instalações Elétricas - Eletrodutos Embutidos, Cabos, Caixas, Tomadas e Interruptores | 91963 | INTERRUPTOR SIMPLES (1 MÓDULO) COM INTERRUPTOR PARALELO (2 MÓDULOS), 10A/250V, INCLUINDO SUPORTE E PLACA - FORNECIMENTO E INSTALAÇÃO. AF_03/2023 | UN | 39.4% | 39.57% | 44.4% | 46.81% | 49.39% | 42.51% | 37.81% | 43.21% | 46.23% | 42.94% | 49.66% | 45.89% | 45.74% | 41.53% | 47.76% | 47.53% | 43.14% | 47.02% | 50.97% | 45.98% | 46.78% | 48.81% | 44.95% | 57.28% | 46.09% | 52.18% | 49.86%
Instalações Elétricas - Eletrodutos Embutidos, Cabos, Caixas, Tomadas e Interruptores | 91962 | INTERRUPTOR SIMPLES (1 MÓDULO) COM INTERRUPTOR PARALELO (2 MÓDULOS), 10A/250V, SEM SUPORTE E SEM PLACA - FORNECIMENTO E INSTALAÇÃO. AF_03/2023 | UN | 39.49% | 39.67% | 44.48% | 46.92% | 49.46% | 42.59% | 37.91% | 43.29% | 46.31% | 43.04% | 49.74% | 45.98% | 45.83% | 41.6% | 47.86% | 47.61% | 43.24% | 47.1% | 51.05% | 46.06% | 46.87% | 48.89% | 45.05% | 57.38% | 46.18% | 52.26% | 49.95%
Instalações Elétricas - Eletrodutos Embutidos, Cabos, Caixas, Tomadas e Interruptores | 91953 | INTERRUPTOR SIMPLES (1 MÓDULO), 10A/250V, INCLUINDO SUPORTE E PLACA - FORNECIMENTO E INSTALAÇÃO. AF_03/2023 | UN | 40.58% | 40.88% | 45.53% | 48.17% | 50.32% | 43.63% | 38.93% | 44.33% | 47.34% | 43.98% | 50.85% | 47.05% | 46.96% | 42.55% | 48.99% | 48.65% | 44.35% | 48.14% | 51.97% | 47.14% | 47.92% | 49.87% | 46.23% | 58.64% | 47.18% | 53.27% | 50.97%
Instalações Elétricas - Eletrodutos Embutidos, Cabos, Caixas, Tomadas e Interruptores | 91952 | INTERRUPTOR SIMPLES (1 MÓDULO), 10A/250V, SEM SUPORTE E SEM PLACA - FORNECIMENTO E INSTALAÇÃO. AF_03/2023 | UN | 41.58% | 41.99% | 46.45% | 49.32% | 51.08% | 44.55% | 39.93% | 45.25% | 48.25% | 44.89% | 51.81% | 48.03% | 47.97% | 43.39% | 50.03% | 49.56% | 45.37% | 49.04% | 52.78% | 48.07% | 48.91% | 50.77% | 47.33% | 59.76% | 48.11% | 54.15% | 51.9%
Instalações Elétricas - Eletrodutos Embutidos, Cabos, Caixas, Tomadas e Interruptores | 92035 | INTERRUPTOR SIMPLES (1 MÓDULO), INTERRUPTOR PARALELO (1 MÓDULO) E 1 TOMADA DE EMBUTIR 2P+T 10 A, INCLUINDO SUPORTE E PLACA - FORNECIMENTO E INSTALAÇÃO. AF_03/2023 | UN | 40.09% | 40.32% | 45.05% | 47.6% | 49.94% | 43.16% | 38.47% | 43.86% | 46.88% | 43.58% | 50.36% | 46.57% | 46.44% | 42.12% | 48.48% | 48.19% | 43.85% | 47.67% | 51.55% | 46.65% | 47.47% | 49.45% | 45.69% | 58.05% | 46.73% | 52.83% | 50.53%
Instalações Elétricas - Eletrodutos Embutidos, Cabos, Caixas, Tomadas e Interruptores | 92034 | INTERRUPTOR SIMPLES (1 MÓDULO), INTERRUPTOR PARALELO (1 MÓDULO) E 1 TOMADA DE EMBUTIR 2P+T 10 A, SEM SUPORTE E SEM PLACA - FORNECIMENTO E INSTALAÇÃO. AF_03/2023 | UN | 40.31% | 40.56% | 45.25% | 47.85% | 50.1% | 43.36% | 38.69% | 44.05% | 47.08% | 43.78% | 50.56% | 46.78% | 46.65% | 42.3% | 48.71% | 48.39% | 44.07% | 47.87% | 51.72% | 46.84% | 47.69% | 49.65% | 45.93% | 58.29% | 46.94% | 53.03% | 50.73%
Instalações Elétricas - Eletrodutos Embutidos, Cabos, Caixas, Tomadas e Interruptores | 92027 | INTERRUPTOR SIMPLES (2 MÓDULOS) COM 1 TOMADA DE EMBUTIR 2P+T 10 A, INCLUINDO SUPORTE E PLACA - FORNECIMENTO E INSTALAÇÃO. AF_03/2023 | UN | 39.64% | 39.83% | 44.63% | 47.07% | 49.58% | 42.74% | 38.04% | 43.43% | 46.46% | 43.15% | 49.91% | 46.12% | 45.98% | 41.74% | 48.03% | 47.75% | 43.39% | 47.24% | 51.17% | 46.22% | 47% | 49.03% | 45.18% | 57.54% | 46.31% | 52.42% | 50.08%
Instalações Elétricas - Eletrodutos Embutidos, Cabos, Caixas, Tomadas e Interruptores | 92026 | INTERRUPTOR SIMPLES (2 MÓDULOS) COM 1 TOMADA DE EMBUTIR 2P+T 10 A, SEM SUPORTE E SEM PLACA - FORNECIMENTO E INSTALAÇÃO. AF_03/2023 | UN | 39.79% | 39.99% | 44.77% | 47.24% | 49.7% | 42.87% | 38.2% | 43.56% | 46.59% | 43.29% | 50.05% | 46.27% | 46.13% | 41.87% | 48.19% | 47.88% | 43.54% | 47.37% | 51.3% | 46.36% | 47.16% | 49.16% | 45.35% | 57.71% | 46.45% | 52.55% | 50.23%
Instalações Elétricas - Eletrodutos Embutidos, Cabos, Caixas, Tomadas e Interruptores | 91965 | INTERRUPTOR SIMPLES (2 MÓDULOS) COM INTERRUPTOR PARALELO (1 MÓDULO), 10A/250V, INCLUINDO SUPORTE E PLACA - FORNECIMENTO E INSTALAÇÃO. AF_03/2023 | UN | 38.88% | 39.01% | 43.93% | 46.22% | 48.98% | 42.03% | 37.33% | 42.72% | 45.75% | 42.46% | 49.16% | 45.37% | 45.22% | 41.1% | 47.25% | 47.03% | 42.62% | 46.53% | 50.55% | 45.49% | 46.26% | 48.32% | 44.38% | 56.7% | 45.61% | 51.7% | 49.36%
Instalações Elétricas - Eletrodutos Embutidos, Cabos, Caixas, Tomadas e Interruptores | 91964 | INTERRUPTOR SIMPLES (2 MÓDULOS) COM INTERRUPTOR PARALELO (1 MÓDULO), 10A/250V, SEM SUPORTE E SEM PLACA - FORNECIMENTO E INSTALAÇÃO. AF_03/2023 | UN | 38.88% | 39.01% | 43.92% | 46.23% | 48.98% | 42.03% | 37.34% | 42.71% | 45.74% | 42.47% | 49.15% | 45.38% | 45.22% | 41.1% | 47.25% | 47.02% | 42.62% | 46.52% | 50.55% | 45.49% | 46.26% | 48.32% | 44.38% | 56.7% | 45.62% | 51.7% | 49.36%
Instalações Elétricas - Eletrodutos Embutidos, Cabos, Caixas, Tomadas e Interruptores | 91973 | INTERRUPTOR SIMPLES (2 MÓDULOS) COM INTERRUPTOR PARALELO (2 MÓDULOS), 10A/250V, INCLUINDO SUPORTE E PLACA - FORNECIMENTO E INSTALAÇÃO. AF_03/2023 | UN | 37.48% | 37.49% | 42.59% | 44.64% | 47.84% | 40.71% | 36% | 41.38% | 44.41% | 41.17% | 47.72% | 43.99% | 43.78% | 39.86% | 45.79% | 45.67% | 41.19% | 45.17% | 49.35% | 44.11% | 44.86% | 46.98% | 42.88% | 55.11% | 44.28% | 50.34% | 48%
Instalações Elétricas - Eletrodutos Embutidos, Cabos, Caixas, Tomadas e Interruptores | 91972 | INTERRUPTOR SIMPLES (2 MÓDULOS) COM INTERRUPTOR PARALELO (2 MÓDULOS), 10A/250V, SEM SUPORTE E SEM PLACA - FORNECIMENTO E INSTALAÇÃO. AF_03/2023 | UN | 38.97% | 39.1% | 44% | 46.33% | 49.05% | 42.12% | 37.42% | 42.8% | 45.82% | 42.54% | 49.23% | 45.46% | 45.31% | 41.16% | 47.34% | 47.11% | 42.71% | 46.6% | 50.62% | 45.56% | 46.35% | 48.4% | 44.49% | 56.81% | 45.69% | 51.76% | 49.46%
Instalações Elétricas - Eletrodutos Embutidos, Cabos, Caixas, Tomadas e Interruptores | 91959 | INTERRUPTOR SIMPLES (2 MÓDULOS), 10A/250V, INCLUINDO SUPORTE E PLACA - FORNECIMENTO E INSTALAÇÃO. AF_03/2023 | UN | 39.04% | 39.17% | 44.07% | 46.39% | 49.1% | 42.19% | 37.46% | 42.89% | 45.9% | 42.59% | 49.32% | 45.53% | 45.36% | 41.23% | 47.41% | 47.19% | 42.79% | 46.68% | 50.68% | 45.65% | 46.43% | 48.45% | 44.54% | 56.87% | 45.75% | 51.86% | 49.53%
Instalações Elétricas - Eletrodutos Embutidos, Cabos, Caixas, Tomadas e Interruptores | 91958 | INTERRUPTOR SIMPLES (2 MÓDULOS), 10A/250V, SEM SUPORTE E SEM PLACA - FORNECIMENTO E INSTALAÇÃO. AF_03/2023 | UN | 39.09% | 39.23% | 44.11% | 46.45% | 49.14% | 42.23% | 37.52% | 42.93% | 45.94% | 42.65% | 49.36% | 45.59% | 45.4% | 41.27% | 47.48% | 47.22% | 42.85% | 46.72% | 50.73% | 45.69% | 46.5% | 48.49% | 44.59% | 56.93% | 45.8% | 51.91% | 49.58%
Instalações Elétricas - Eletrodutos Embutidos, Cabos, Caixas, Tomadas e Interruptores | 91971 | INTERRUPTOR SIMPLES (3 MÓDULOS) COM INTERRUPTOR PARALELO (1 MÓDULO), 10A/250V, INCLUINDO SUPORTE E PLACA - FORNECIMENTO E INSTALAÇÃO. AF_03/2023 | UN | 36.92% | 36.91% | 42.07% | 44.02% | 47.39% | 40.18% | 35.48% | 40.86% | 43.88% | 40.68% | 47.18% | 43.43% | 43.21% | 39.38% | 45.22% | 45.14% | 40.64% | 44.66% | 48.89% | 43.6% | 44.32% | 46.46% | 42.28% | 54.48% | 43.75% | 49.81% | 47.45%
Instalações Elétricas - Eletrodutos Embutidos, Cabos, Caixas, Tomadas e Interruptores | 91970 | INTERRUPTOR SIMPLES (3 MÓDULOS) COM INTERRUPTOR PARALELO (1 MÓDULO), 10A/250V, SEM SUPORTE E SEM PLACA - FORNECIMENTO E INSTALAÇÃO. AF_03/2023 | UN | 38.42% | 38.52% | 43.49% | 45.72% | 48.62% | 41.6% | 36.91% | 42.29% | 45.3% | 42.06% | 48.7% | 44.92% | 44.75% | 40.69% | 46.79% | 46.6% | 42.17% | 46.11% | 50.18% | 45.06% | 45.83% | 47.89% | 43.9% | 56.2% | 45.18% | 51.26% | 48.93%
Instalações Elétricas - Eletrodutos Embutidos, Cabos, Caixas, Tomadas e Interruptores | 91967 | INTERRUPTOR SIMPLES (3 MÓDULOS), 10A/250V, INCLUINDO SUPORTE E PLACA - FORNECIMENTO E INSTALAÇÃO. AF_03/2023 | UN | 38.29% | 38.36% | 43.36% | 45.55% | 48.5% | 41.48% | 36.76% | 42.16% | 45.19% | 41.94% | 48.56% | 44.77% | 44.61% | 40.56% | 46.63% | 46.46% | 42.02% | 45.98% | 50.05% | 44.92% | 45.68% | 47.75% | 43.73% | 56.03% | 45.04% | 51.14% | 48.79%
Instalações Elétricas - Eletrodutos Embutidos, Cabos, Caixas, Tomadas e Interruptores | 91966 | INTERRUPTOR SIMPLES (3 MÓDULOS), 10A/250V, SEM SUPORTE E SEM PLACA - FORNECIMENTO E INSTALAÇÃO. AF_03/2023 | UN | 38.16% | 38.22% | 43.23% | 45.41% | 48.4% | 41.35% | 36.65% | 42.03% | 45.07% | 41.84% | 48.42% | 44.64% | 44.47% | 40.44% | 46.5% | 46.32% | 41.89% | 45.85% | 49.94% | 44.78% | 45.56% | 47.62% | 43.59% | 55.88% | 44.92% | 51% | 48.67%
Instalações Elétricas - Eletrodutos Embutidos, Cabos, Caixas, Tomadas e Interruptores | 91975 | INTERRUPTOR SIMPLES (4 MÓDULOS), 10A/250V, INCLUINDO SUPORTE E PLACA - FORNECIMENTO E INSTALAÇÃO. AF_03/2023 | UN | 36.32% | 36.25% | 41.48% | 43.32% | 46.9% | 39.61% | 34.9% | 40.28% | 43.31% | 40.11% | 46.55% | 42.82% | 42.58% | 38.85% | 44.58% | 44.53% | 40.02% | 44.06% | 48.36% | 43% | 43.7% | 45.87% | 41.62% | 53.77% | 43.18% | 49.22% | 46.85%
Instalações Elétricas - Eletrodutos Embutidos, Cabos, Caixas, Tomadas e Interruptores | 91974 | INTERRUPTOR SIMPLES (4 MÓDULOS), 10A/250V, SEM SUPORTE E SEM PLACA - FORNECIMENTO E INSTALAÇÃO. AF_03/2023 | UN | 37.82% | 37.86% | 42.91% | 45.01% | 48.14% | 41.03% | 36.32% | 41.71% | 44.74% | 41.49% | 48.08% | 44.32% | 44.11% | 40.16% | 46.14% | 45.99% | 41.55% | 45.5% | 49.65% | 44.46% | 45.21% | 47.3% | 43.23% | 55.49% | 44.61% | 50.67% | 48.33%
Instalações Elétricas - Eletrodutos Embutidos, Cabos, Caixas, Tomadas e Interruptores | 91977 | INTERRUPTOR SIMPLES (6 MÓDULOS), 10A/250V, INCLUINDO SUPORTE E PLACA - FORNECIMENTO E INSTALAÇÃO. AF_03/2023 | UN | 36.28% | 36.21% | 41.43% | 43.27% | 46.86% | 39.57% | 34.86% | 40.23% | 43.26% | 40.07% | 46.5% | 42.79% | 42.54% | 38.81% | 44.53% | 44.5% | 39.98% | 44.02% | 48.32% | 42.96% | 43.67% | 45.82% | 41.57% | 53.72% | 43.14% | 49.19% | 46.8%
Instalações Elétricas - Eletrodutos Embutidos, Cabos, Caixas, Tomadas e Interruptores | 91976 | INTERRUPTOR SIMPLES (6 MÓDULOS), 10A/250V, SEM SUPORTE E SEM PLACA - FORNECIMENTO E INSTALAÇÃO. AF_03/2023 | UN | 37.29% | 37.29% | 42.39% | 44.41% | 47.69% | 40.52% | 35.82% | 41.19% | 44.22% | 41% | 47.53% | 43.79% | 43.57% | 39.69% | 45.58% | 45.48% | 41.01% | 45% | 49.19% | 43.95% | 44.68% | 46.79% | 42.66% | 54.88% | 44.1% | 50.17% | 47.8%
Instalações Elétricas - Eletrodutos Embutidos, Cabos, Caixas, Tomadas e Interruptores | 91874 | LUVA PARA ELETRODUTO, PVC, ROSCÁVEL, DN 20 MM (1/2"), PARA CIRCUITOS TERMINAIS, INSTALADA EM FORRO - FORNECIMENTO E INSTALAÇÃO. AF_03/2023 | UN | 64.76% | 69.74% | 63.85% | 70.21% | 62.44% | 63.12% | 59.54% | 63.63% | 66.86% | 60.71% | 67.26% | 66.88% | 64.91% | 57.38% | 72.2% | 62.24% | 65.03% | 62.66% | 63.47% | 66.06% | 68.06% | 66.58% | 68.57% | 79.01% | 64.54% | 71.4% | 67.1%
Instalações Elétricas - Eletrodutos Embutidos, Cabos, Caixas, Tomadas e Interruptores | 91878 | LUVA PARA ELETRODUTO, PVC, ROSCÁVEL, DN 20 MM (1/2"), PARA CIRCUITOS TERMINAIS, INSTALADA EM LAJE - FORNECIMENTO E INSTALAÇÃO. AF_03/2023 | UN | 63.1% | 67.9% | 62.02% | 66.96% | 60.6% | 61.48% | 57.37% | 61.96% | 65.56% | 58.58% | 64.79% | 64.6% | 62.34% | 55.32% | 70.7% | 59.24% | 62.57% | 60.03% | 61.27% | 64.11% | 66.07% | 64.44% | 66.16% | 76.83% | 62.72% | 69.93% | 64.94%
Instalações Elétricas - Eletrodutos Embutidos, Cabos, Caixas, Tomadas e Interruptores | 91882 | LUVA PARA ELETRODUTO, PVC, ROSCÁVEL, DN 20 MM (1/2"), PARA CIRCUITOS TERMINAIS, INSTALADA EM PAREDE - FORNECIMENTO E INSTALAÇÃO. AF_03/2023 | UN | 66.89% | 72% | 65.97% | 73.56% | 64.49% | 65.11% | 62.12% | 65.76% | 68.47% | 62.97% | 70.2% | 68.94% | 67.9% | 59.93% | 73.82% | 65.58% | 67.64% | 65.57% | 65.89% | 68.01% | 70.05% | 68.76% | 71.47% | 81.71% | 66.7% | 73.04% | 69.73%
Instalações Elétricas - Eletrodutos Embutidos, Cabos, Caixas, Tomadas e Interruptores | 91875 | LUVA PARA ELETRODUTO, PVC, ROSCÁVEL, DN 25 MM (3/4"), PARA CIRCUITOS TERMINAIS, INSTALADA EM FORRO - FORNECIMENTO E INSTALAÇÃO. AF_03/2023 | UN | 63.11% | 68.03% | 61.91% | 67.23% | 60.8% | 61.45% | 57.58% | 61.93% | 65.59% | 58.56% | 64.9% | 64.65% | 62.55% | 55.48% | 70.8% | 59.2% | 62.68% | 60.16% | 61.41% | 64.27% | 66.23% | 64.67% | 66.18% | 76.89% | 62.71% | 69.94% | 65.1%
Instalações Elétricas - Eletrodutos Embutidos, Cabos, Caixas, Tomadas e Interruptores | 91879 | LUVA PARA ELETRODUTO, PVC, ROSCÁVEL, DN 25 MM (3/4"), PARA CIRCUITOS TERMINAIS, INSTALADA EM LAJE - FORNECIMENTO E INSTALAÇÃO. AF_03/2023 | UN | 61.27% | 65.85% | 59.84% | 64.19% | 58.9% | 59.65% | 55.11% | 60.05% | 63.85% | 56.47% | 62.37% | 62.81% | 59.94% | 53.31% | 69.38% | 56.28% | 60.3% | 57.53% | 59.15% | 62.24% | 64.3% | 62.65% | 63.67% | 74.39% | 60.58% | 68.34% | 62.77%
Instalações Elétricas - Eletrodutos Embutidos, Cabos, Caixas, Tomadas e Interruptores | 91884 | LUVA PARA ELETRODUTO, PVC, ROSCÁVEL, DN 25 MM (3/4"), PARA CIRCUITOS TERMINAIS, INSTALADA EM PAREDE - FORNECIMENTO E INSTALAÇÃO. AF_03/2023 | UN | 65.49% | 70.38% | 64.41% | 71.14% | 62.92% | 63.76% | 60.38% | 64.18% | 67.35% | 61.39% | 68.09% | 67.28% | 65.84% | 58.18% | 72.66% | 63.03% | 65.74% | 63.44% | 64.08% | 66.64% | 68.54% | 67.21% | 69.41% | 79.78% | 65.16% | 71.82% | 67.94%
Instalações Elétricas - Eletrodutos Embutidos, Cabos, Caixas, Tomadas e Interruptores | 91876 | LUVA PARA ELETRODUTO, PVC, ROSCÁVEL, DN 32 MM (1"), PARA CIRCUITOS TERMINAIS, INSTALADA EM FORRO - FORNECIMENTO E INSTALAÇÃO. AF_03/2023 | UN | 61.79% | 66.39% | 60.42% | 65.07% | 59.37% | 60.08% | 55.8% | 60.52% | 64.44% | 56.98% | 62.9% | 63.26% | 60.54% | 53.83% | 69.75% | 57.18% | 61.03% | 58.12% | 59.81% | 62.79% | 64.97% | 63.1% | 64.41% | 75.06% | 61.22% | 68.76% | 63.36%
Instalações Elétricas - Eletrodutos Embutidos, Cabos, Caixas, Tomadas e Interruptores | 91880 | LUVA PARA ELETRODUTO, PVC, ROSCÁVEL, DN 32 MM (1"), PARA CIRCUITOS TERMINAIS, INSTALADA EM LAJE - FORNECIMENTO E INSTALAÇÃO. AF_03/2023 | UN | 60.07% | 64.66% | 58.57% | 62.21% | 57.57% | 58.42% | 53.67% | 58.68% | 63.05% | 55.02% | 60.42% | 61.25% | 58% | 51.69% | 68.25% | 54.42% | 58.75% | 55.67% | 57.62% | 60.88% | 63.07% | 61.25% | 62.02% | 72.74% | 59.28% | 67.31% | 61.19%
Instalações Elétricas - Eletrodutos Embutidos, Cabos, Caixas, Tomadas e Interruptores | 91885 | LUVA PARA ELETRODUTO, PVC, ROSCÁVEL, DN 32 MM (1"), PARA CIRCUITOS TERMINAIS, INSTALADA EM PAREDE - FORNECIMENTO E INSTALAÇÃO. AF_03/2023 | UN | 64.18% | 68.95% | 62.93% | 68.79% | 61.63% | 62.3% | 58.62% | 62.86% | 66.3% | 59.67% | 66.18% | 65.78% | 63.85% | 56.57% | 71.62% | 60.93% | 63.89% | 61.45% | 62.49% | 65.17% | 67.17% | 65.67% | 67.6% | 78.08% | 63.71% | 70.72% | 66.26%
Instalações Elétricas - Eletrodutos Embutidos, Cabos, Caixas, Tomadas e Interruptores | 91877 | LUVA PARA ELETRODUTO, PVC, ROSCÁVEL, DN 40 MM (1 1/4"), PARA CIRCUITOS TERMINAIS, INSTALADA EM FORRO - FORNECIMENTO E INSTALAÇÃO. AF_03/2023 | UN | 59.12% | 63.68% | 57.62% | 60.85% | 56.66% | 57.48% | 52.68% | 57.78% | 62.29% | 53.99% | 59.35% | 60.42% | 56.85% | 50.77% | 67.57% | 53.11% | 57.67% | 54.44% | 56.56% | 59.98% | 62.14% | 60.23% | 60.9% | 71.7% | 58.36% | 66.61% | 60.11%
Instalações Elétricas - Eletrodutos Embutidos, Cabos, Caixas, Tomadas e Interruptores | 91881 | LUVA PARA ELETRODUTO, PVC, ROSCÁVEL, DN 40 MM (1 1/4"), PARA CIRCUITOS TERMINAIS, INSTALADA EM LAJE - FORNECIMENTO E INSTALAÇÃO. AF_03/2023 | UN | 57.4% | 61.63% | 55.68% | 58.01% | 54.92% | 55.77% | 50.46% | 55.99% | 60.64% | 51.94% | 56.91% | 58.41% | 54.32% | 48.88% | 66.05% | 50.58% | 55.31% | 52.08% | 54.45% | 58.35% | 60.21% | 58.26% | 58.45% | 69.39% | 56.4% | 65.01% | 57.98%
Instalações Elétricas - Eletrodutos Embutidos, Cabos, Caixas, Tomadas e Interruptores | 91886 | LUVA PARA ELETRODUTO, PVC, ROSCÁVEL, DN 40 MM (1 1/4"), PARA CIRCUITOS TERMINAIS, INSTALADA EM PAREDE - FORNECIMENTO E INSTALAÇÃO. AF_03/2023 | UN | 61.75% | 66.28% | 60.28% | 64.74% | 59.29% | 60.04% | 55.62% | 60.34% | 64.3% | 56.77% | 62.78% | 63.12% | 60.26% | 53.65% | 69.65% | 56.93% | 60.82% | 57.94% | 59.46% | 62.66% | 64.68% | 62.96% | 64.15% | 74.88% | 61.04% | 68.68% | 63.16%
Instalações Elétricas - Eletrodutos Embutidos, Cabos, Caixas, Tomadas e Interruptores | 91945 | SUPORTE PARAFUSADO COM PLACA DE ENCAIXE 4" X 2" ALTO (2,00 M DO PISO) PARA PONTO ELÉTRICO - FORNECIMENTO E INSTALAÇÃO. AF_03/2023 | UN | 45.37% | 46.15% | 49.97% | 53.54% | 53.95% | 48.07% | 43.5% | 48.72% | 51.65% | 48.28% | 55.41% | 51.69% | 51.69% | 46.5% | 53.89% | 53.13% | 49.26% | 52.5% | 55.69% | 51.59% | 52.59% | 54.29% | 51.38% | 63.76% | 51.49% | 57.62% | 55.38%
Instalações Elétricas - Eletrodutos Embutidos, Cabos, Caixas, Tomadas e Interruptores | 91947 | SUPORTE PARAFUSADO COM PLACA DE ENCAIXE 4" X 2" BAIXO (0,30 M DO PISO) PARA PONTO ELÉTRICO - FORNECIMENTO E INSTALAÇÃO. AF_03/2023 | UN | 32.8% | 32.5% | 38.11% | 39.22% | 43.83% | 36.21% | 31.53% | 36.86% | 39.82% | 36.85% | 42.86% | 39.22% | 38.98% | 35.71% | 40.72% | 40.88% | 36.31% | 40.58% | 45.2% | 39.51% | 40.06% | 42.38% | 37.67% | 49.63% | 39.73% | 45.68% | 43.21%
Instalações Elétricas - Eletrodutos Embutidos, Cabos, Caixas, Tomadas e Interruptores | 91946 | SUPORTE PARAFUSADO COM PLACA DE ENCAIXE 4" X 2" MÉDIO (1,30 M DO PISO) PARA PONTO ELÉTRICO - FORNECIMENTO E INSTALAÇÃO. AF_03/2023 | UN | 38.88% | 39.01% | 43.94% | 46.2% | 48.99% | 42.05% | 37.24% | 42.76% | 45.78% | 42.42% | 49.21% | 45.36% | 45.22% | 41.1% | 47.2% | 47.08% | 42.6% | 46.58% | 50.55% | 45.55% | 46.23% | 48.34% | 44.36% | 56.71% | 45.58% | 51.74% | 49.36%
Instalações Elétricas - Eletrodutos Embutidos, Cabos, Caixas, Tomadas e Interruptores | 91949 | SUPORTE PARAFUSADO COM PLACA DE ENCAIXE 4" X 4" ALTO (2,00 M DO PISO) PARA PONTO ELÉTRICO - FORNECIMENTO E INSTALAÇÃO. AF_03/2023 | UN | 37.33% | 37.29% | 42.42% | 44.44% | 47.73% | 40.54% | 35.83% | 41.17% | 44.23% | 41.06% | 47.54% | 43.78% | 43.59% | 39.73% | 45.59% | 45.49% | 40.98% | 45.02% | 49.23% | 43.96% | 44.72% | 46.81% | 42.72% | 54.9% | 44.09% | 50.19% | 47.84%
Instalações Elétricas - Eletrodutos Embutidos, Cabos, Caixas, Tomadas e Interruptores | 91951 | SUPORTE PARAFUSADO COM PLACA DE ENCAIXE 4" X 4" BAIXO (0,30 M DO PISO) PARA PONTO ELÉTRICO - FORNECIMENTO E INSTALAÇÃO. AF_03/2023 | UN | 24.63% | 24% | 29.66% | 29.83% | 35.86% | 28.03% | 23.77% | 28.51% | 31.28% | 28.64% | 33.69% | 30.45% | 30% | 27.95% | 31.62% | 32.15% | 27.72% | 31.93% | 36.83% | 30.83% | 31.28% | 33.57% | 28.77% | 39.19% | 31.26% | 36.65% | 34.29%
Instalações Elétricas - Eletrodutos Embutidos, Cabos, Caixas, Tomadas e Interruptores | 91950 | SUPORTE PARAFUSADO COM PLACA DE ENCAIXE 4" X 4" MÉDIO (1,30 M DO PISO) PARA PONTO ELÉTRICO - FORNECIMENTO E INSTALAÇÃO. AF_03/2023 | UN | 30.34% | 29.93% | 35.59% | 36.47% | 41.54% | 33.77% | 29.19% | 34.39% | 37.36% | 34.37% | 40.2% | 36.67% | 36.29% | 33.39% | 38.14% | 38.45% | 33.82% | 38.03% | 42.78% | 36.94% | 37.46% | 39.83% | 35.07% | 46.56% | 37.23% | 43.07% | 40.63%
Instalações Elétricas - Eletrodutos Embutidos, Cabos, Caixas, Tomadas e Interruptores | 91992 | TOMADA ALTA DE EMBUTIR (1 MÓDULO), 2P+T 10 A, INCLUINDO SUPORTE E PLACA - FORNECIMENTO E INSTALAÇÃO. AF_03/2023 | UN | 48.78% | 49.96% | 52.88% | 57.32% | 56.23% | 50.99% | 46.7% | 51.76% | 54.62% | 51.14% | 58.58% | 54.76% | 54.95% | 49.26% | 57.15% | 56.11% | 52.5% | 55.44% | 58.12% | 54.6% | 55.66% | 57.1% | 54.89% | 67.26% | 54.42% | 60.44% | 58.36%
Instalações Elétricas - Eletrodutos Embutidos, Cabos, Caixas, Tomadas e Interruptores | 91990 | TOMADA ALTA DE EMBUTIR (1 MÓDULO), 2P+T 10 A, SEM SUPORTE E SEM PLACA - FORNECIMENTO E INSTALAÇÃO. AF_03/2023 | UN | 52.1% | 53.74% | 55.72% | 60.99% | 58.38% | 53.86% | 49.86% | 54.64% | 57.4% | 53.91% | 61.51% | 57.75% | 58.08% | 51.83% | 60.33% | 58.94% | 55.73% | 58.21% | 60.39% | 57.47% | 58.66% | 59.81% | 58.36% | 70.55% | 57.2% | 63.1% | 61.15%
Instalações Elétricas - Eletrodutos Embutidos, Cabos, Caixas, Tomadas e Interruptores | 91993 | TOMADA ALTA DE EMBUTIR (1 MÓDULO), 2P+T 20 A, INCLUINDO SUPORTE E PLACA - FORNECIMENTO E INSTALAÇÃO. AF_03/2023 | UN | 46.18% | 47.04% | 50.6% | 54.43% | 54.45% | 48.68% | 44.23% | 49.44% | 52.37% | 48.93% | 56.19% | 52.35% | 52.45% | 47.18% | 54.61% | 53.81% | 49.94% | 53.18% | 56.26% | 52.28% | 53.26% | 54.89% | 52.15% | 64.6% | 52.19% | 58.26% | 56.09%
Instalações Elétricas - Eletrodutos Embutidos, Cabos, Caixas, Tomadas e Interruptores | 91991 | TOMADA ALTA DE EMBUTIR (1 MÓDULO), 2P+T 20 A, SEM SUPORTE E SEM PLACA - FORNECIMENTO E INSTALAÇÃO. AF_03/2023 | UN | 48.45% | 49.59% | 52.59% | 56.96% | 56.01% | 50.68% | 46.41% | 51.45% | 54.33% | 50.88% | 58.26% | 54.45% | 54.64% | 48.99% | 56.84% | 55.81% | 52.18% | 55.14% | 57.9% | 54.29% | 55.37% | 56.82% | 54.54% | 66.93% | 54.15% | 60.15% | 58.07%
Instalações Elétricas - Eletrodutos Embutidos, Cabos, Caixas, Tomadas e Interruptores | 92000 | TOMADA BAIXA DE EMBUTIR (1 MÓDULO), 2P+T 10 A, INCLUINDO SUPORTE E PLACA - FORNECIMENTO E INSTALAÇÃO. AF_03/2023 | UN | 39.64% | 39.85% | 44.66% | 47.1% | 49.58% | 42.73% | 38.02% | 43.45% | 46.48% | 43.15% | 49.94% | 46.14% | 45.99% | 41.74% | 48% | 47.8% | 43.39% | 47.29% | 51.2% | 46.28% | 47.02% | 49.03% | 45.2% | 57.56% | 46.31% | 52.43% | 50.11%
Instalações Elétricas - Eletrodutos Embutidos, Cabos, Caixas, Tomadas e Interruptores | 91998 | TOMADA BAIXA DE EMBUTIR (1 MÓDULO), 2P+T 10 A, SEM SUPORTE E SEM PLACA - FORNECIMENTO E INSTALAÇÃO. AF_03/2023 | UN | 40.05% | 40.32% | 45.04% | 47.6% | 49.9% | 43.1% | 38.45% | 43.83% | 46.86% | 43.54% | 50.33% | 46.56% | 46.41% | 42.09% | 48.43% | 48.19% | 43.82% | 47.67% | 51.55% | 46.68% | 47.45% | 49.4% | 45.66% | 58.02% | 46.7% | 52.81% | 50.52%
Instalações Elétricas - Eletrodutos Embutidos, Cabos, Caixas, Tomadas e Interruptores | 92001 | TOMADA BAIXA DE EMBUTIR (1 MÓDULO), 2P+T 20 A, INCLUINDO SUPORTE E PLACA - FORNECIMENTO E INSTALAÇÃO. AF_03/2023 | UN | 36.73% | 36.71% | 41.9% | 43.8% | 47.23% | 39.98% | 35.26% | 40.68% | 43.72% | 40.48% | 46.99% | 43.24% | 43.02% | 39.21% | 44.96% | 44.98% | 40.43% | 44.51% | 48.74% | 43.45% | 44.11% | 46.27% | 42.05% | 54.25% | 43.56% | 49.64% | 47.27%
Instalações Elétricas - Eletrodutos Embutidos, Cabos, Caixas, Tomadas e Interruptores | 91999 | TOMADA BAIXA DE EMBUTIR (1 MÓDULO), 2P+T 20 A, SEM SUPORTE E SEM PLACA - FORNECIMENTO E INSTALAÇÃO. AF_03/2023 | UN | 35.68% | 35.6% | 40.89% | 42.64% | 46.35% | 38.97% | 34.29% | 39.66% | 42.7% | 39.52% | 45.89% | 42.2% | 41.95% | 38.27% | 43.86% | 43.94% | 39.37% | 43.49% | 47.84% | 42.42% | 43.07% | 45.25% | 40.93% | 53.04% | 42.56% | 48.6% | 46.24%
Instalações Elétricas - Eletrodutos Embutidos, Cabos, Caixas, Tomadas e Interruptores | 92008 | TOMADA BAIXA DE EMBUTIR (2 MÓDULOS), 2P+T 10 A, INCLUINDO SUPORTE E PLACA - FORNECIMENTO E INSTALAÇÃO. AF_03/2023 | UN | 37.91% | 37.93% | 42.98% | 45.12% | 48.18% | 41.09% | 36.39% | 41.79% | 44.82% | 41.57% | 48.19% | 44.41% | 44.21% | 40.24% | 46.21% | 46.08% | 41.62% | 45.61% | 49.72% | 44.57% | 45.3% | 47.39% | 43.31% | 55.58% | 44.68% | 50.79% | 48.41%
Instalações Elétricas - Eletrodutos Embutidos, Cabos, Caixas, Tomadas e Interruptores | 92006 | TOMADA BAIXA DE EMBUTIR (2 MÓDULOS), 2P+T 10 A, SEM SUPORTE E SEM PLACA - FORNECIMENTO E INSTALAÇÃO. AF_03/2023 | UN | 37.63% | 37.61% | 42.69% | 44.8% | 47.94% | 40.8% | 36.14% | 41.51% | 44.54% | 41.32% | 47.89% | 44.12% | 43.91% | 39.99% | 45.92% | 45.78% | 41.33% | 45.32% | 49.47% | 44.28% | 45.03% | 47.11% | 43% | 55.25% | 44.42% | 50.5% | 48.13%
Instalações Elétricas - Eletrodutos Embutidos, Cabos, Caixas, Tomadas e Interruptores | 92009 | TOMADA BAIXA DE EMBUTIR (2 MÓDULOS), 2P+T 20 A, INCLUINDO SUPORTE E PLACA - FORNECIMENTO E INSTALAÇÃO. AF_03/2023 | UN | 34.4% | 34.17% | 39.6% | 41.12% | 45.23% | 37.73% | 33.05% | 38.41% | 41.42% | 38.29% | 44.56% | 40.86% | 40.58% | 37.13% | 42.49% | 42.6% | 38.02% | 42.18% | 46.65% | 41.09% | 41.73% | 43.98% | 39.5% | 51.5% | 41.3% | 47.31% | 44.9%
Instalações Elétricas - Eletrodutos Embutidos, Cabos, Caixas, Tomadas e Interruptores | 92007 | TOMADA BAIXA DE EMBUTIR (2 MÓDULOS), 2P+T 20 A, SEM SUPORTE E SEM PLACA - FORNECIMENTO E INSTALAÇÃO. AF_03/2023 | UN | 33.24% | 32.93% | 38.44% | 39.79% | 44.2% | 36.59% | 31.96% | 37.25% | 40.25% | 37.19% | 43.31% | 39.66% | 39.36% | 36.07% | 41.24% | 41.4% | 36.82% | 41% | 45.58% | 39.91% | 40.54% | 42.81% | 38.22% | 50.1% | 40.15% | 46.12% | 43.7%
Instalações Elétricas - Eletrodutos Embutidos, Cabos, Caixas, Tomadas e Interruptores | 92016 | TOMADA BAIXA DE EMBUTIR (3 MÓDULOS), 2P+T 10 A, INCLUINDO SUPORTE E PLACA - FORNECIMENTO E INSTALAÇÃO. AF_03/2023 | UN | 37.07% | 37.04% | 42.2% | 44.18% | 47.5% | 40.32% | 35.6% | 40.99% | 44.03% | 40.82% | 47.33% | 43.58% | 43.35% | 39.5% | 45.36% | 45.28% | 40.78% | 44.8% | 49.01% | 43.75% | 44.46% | 46.58% | 42.41% | 54.63% | 43.9% | 49.96% | 47.61%
Instalações Elétricas - Eletrodutos Embutidos, Cabos, Caixas, Tomadas e Interruptores | 92014 | TOMADA BAIXA DE EMBUTIR (3 MÓDULOS), 2P+T 10 A, SEM SUPORTE E SEM PLACA - FORNECIMENTO E INSTALAÇÃO. AF_03/2023 | UN | 36.7% | 36.64% | 41.84% | 43.77% | 47.2% | 39.96% | 35.26% | 40.64% | 43.68% | 40.49% | 46.95% | 43.21% | 42.97% | 39.17% | 44.99% | 44.91% | 40.42% | 44.44% | 48.69% | 43.38% | 44.1% | 46.23% | 42.01% | 54.2% | 43.56% | 49.6% | 47.25%
Instalações Elétricas - Eletrodutos Embutidos, Cabos, Caixas, Tomadas e Interruptores | 92017 | TOMADA BAIXA DE EMBUTIR (3 MÓDULOS), 2P+T 20 A, INCLUINDO SUPORTE E PLACA - FORNECIMENTO E INSTALAÇÃO. AF_03/2023 | UN | 33.31% | 33.03% | 38.54% | 39.88% | 44.28% | 36.69% | 32.01% | 37.34% | 40.35% | 37.28% | 43.4% | 39.75% | 39.44% | 36.13% | 41.34% | 41.51% | 36.91% | 41.09% | 45.65% | 39.99% | 40.61% | 42.89% | 38.31% | 50.2% | 40.24% | 46.19% | 43.8%
Instalações Elétricas - Eletrodutos Embutidos, Cabos, Caixas, Tomadas e Interruptores | 92015 | TOMADA BAIXA DE EMBUTIR (3 MÓDULOS), 2P+T 20 A, SEM SUPORTE E SEM PLACA - FORNECIMENTO E INSTALAÇÃO. AF_03/2023 | UN | 32.32% | 31.98% | 37.56% | 38.75% | 43.4% | 35.72% | 31.08% | 36.36% | 39.35% | 36.34% | 42.34% | 38.73% | 38.4% | 35.22% | 40.28% | 40.49% | 35.89% | 40.09% | 44.73% | 38.98% | 39.58% | 41.88% | 37.22% | 49.01% | 39.26% | 45.16% | 42.77%
Instalações Elétricas - Eletrodutos Embutidos, Cabos, Caixas, Tomadas e Interruptores | 92019 | TOMADA BAIXA DE EMBUTIR (4 MÓDULOS), 2P+T 10 A, INCLUINDO SUPORTE E PLACA - FORNECIMENTO E INSTALAÇÃO. AF_03/2023 | UN | 35.33% | 35.2% | 40.53% | 42.2% | 46.05% | 38.66% | 33.96% | 39.33% | 42.36% | 39.19% | 45.54% | 41.83% | 41.57% | 37.97% | 43.53% | 43.56% | 39.01% | 43.1% | 47.5% | 42.03% | 42.72% | 44.91% | 40.55% | 52.62% | 42.22% | 48.26% | 45.88%
Instalações Elétricas - Eletrodutos Embutidos, Cabos, Caixas, Tomadas e Interruptores | 92018 | TOMADA BAIXA DE EMBUTIR (4 MÓDULOS), 2P+T 10 A, SEM SUPORTE E SEM PLACA - FORNECIMENTO E INSTALAÇÃO. AF_03/2023 | UN | 36.47% | 36.41% | 41.63% | 43.49% | 47.01% | 39.76% | 35.05% | 40.43% | 43.47% | 40.26% | 46.71% | 42.98% | 42.75% | 38.99% | 44.73% | 44.68% | 40.19% | 44.22% | 48.51% | 43.16% | 43.88% | 46.02% | 41.79% | 53.96% | 43.32% | 49.39% | 47.03%
Instalações Elétricas - Eletrodutos Embutidos, Cabos, Caixas, Tomadas e Interruptores | 92021 | TOMADA BAIXA DE EMBUTIR (6 MÓDULOS), 2P+T 10 A, INCLUINDO SUPORTE E PLACA - FORNECIMENTO E INSTALAÇÃO. AF_03/2023 | UN | 35.24% | 35.1% | 40.43% | 42.08% | 45.96% | 38.56% | 33.87% | 39.23% | 42.26% | 39.1% | 45.44% | 41.73% | 41.46% | 37.88% | 43.44% | 43.45% | 38.92% | 43.01% | 47.4% | 41.94% | 42.61% | 44.81% | 40.44% | 52.49% | 42.13% | 48.15% | 45.78%
Instalações Elétricas - Eletrodutos Embutidos, Cabos, Caixas, Tomadas e Interruptores | 92020 | TOMADA BAIXA DE EMBUTIR (6 MÓDULOS), 2P+T 10 A, SEM SUPORTE E SEM PLACA - FORNECIMENTO E INSTALAÇÃO. AF_03/2023 | UN | 35.99% | 35.9% | 41.16% | 42.94% | 46.6% | 39.28% | 34.59% | 39.96% | 42.99% | 39.81% | 46.22% | 42.49% | 42.25% | 38.55% | 44.24% | 44.2% | 39.69% | 43.75% | 48.07% | 42.69% | 43.39% | 45.55% | 41.26% | 53.38% | 42.86% | 48.9% | 46.55%
Instalações Elétricas - Eletrodutos Embutidos, Cabos, Caixas, Tomadas e Interruptores | 91996 | TOMADA MÉDIA DE EMBUTIR (1 MÓDULO), 2P+T 10 A, INCLUINDO SUPORTE E PLACA - FORNECIMENTO E INSTALAÇÃO. AF_03/2023 | UN | 42.86% | 43.35% | 47.62% | 50.71% | 52.04% | 45.68% | 41.08% | 46.43% | 49.42% | 46.03% | 53.1% | 49.23% | 49.22% | 44.45% | 51.3% | 50.8% | 46.62% | 50.24% | 53.75% | 49.26% | 50.11% | 51.95% | 48.65% | 61.1% | 49.26% | 55.38% | 53.13%
Instalações Elétricas - Eletrodutos Embutidos, Cabos, Caixas, Tomadas e Interruptores | 91994 | TOMADA MÉDIA DE EMBUTIR (1 MÓDULO), 2P+T 10 A, SEM SUPORTE E SEM PLACA - FORNECIMENTO E INSTALAÇÃO. AF_03/2023 | UN | 44.71% | 45.39% | 49.28% | 52.79% | 53.38% | 47.34% | 42.86% | 48.1% | 51.07% | 47.67% | 54.85% | 50.98% | 51.05% | 45.96% | 53.16% | 52.48% | 48.46% | 51.88% | 55.16% | 50.94% | 51.87% | 53.57% | 50.62% | 63.07% | 50.91% | 57.01% | 54.81%
Instalações Elétricas - Eletrodutos Embutidos, Cabos, Caixas, Tomadas e Interruptores | 91997 | TOMADA MÉDIA DE EMBUTIR (1 MÓDULO), 2P+T 20 A, INCLUINDO SUPORTE E PLACA - FORNECIMENTO E INSTALAÇÃO. AF_03/2023 | UN | 40.01% | 40.23% | 44.99% | 47.51% | 49.87% | 43.05% | 38.37% | 43.79% | 46.81% | 43.49% | 50.31% | 46.47% | 46.38% | 42.04% | 48.4% | 48.13% | 43.76% | 47.61% | 51.48% | 46.58% | 47.35% | 49.36% | 45.59% | 57.98% | 46.66% | 52.78% | 50.45%
Instalações Elétricas - Eletrodutos Embutidos, Cabos, Caixas, Tomadas e Interruptores | 91995 | TOMADA MÉDIA DE EMBUTIR (1 MÓDULO), 2P+T 20 A, SEM SUPORTE E SEM PLACA - FORNECIMENTO E INSTALAÇÃO. AF_03/2023 | UN | 40.49% | 40.74% | 45.43% | 48.05% | 50.24% | 43.47% | 38.85% | 44.22% | 47.24% | 43.93% | 50.77% | 46.93% | 46.86% | 42.44% | 48.9% | 48.57% | 44.24% | 48.04% | 51.87% | 47.01% | 47.82% | 49.79% | 46.11% | 58.51% | 47.1% | 53.21% | 50.91%
Instalações Elétricas - Eletrodutos Embutidos, Cabos, Caixas, Tomadas e Interruptores | 92004 | TOMADA MÉDIA DE EMBUTIR (2 MÓDULOS), 2P+T 10 A, INCLUINDO SUPORTE E PLACA - FORNECIMENTO E INSTALAÇÃO. AF_03/2023 | UN | 42.17% | 42.59% | 46.97% | 49.95% | 51.52% | 45.08% | 40.44% | 45.79% | 48.8% | 45.45% | 52.4% | 48.56% | 48.52% | 43.87% | 50.61% | 50.14% | 45.93% | 49.61% | 53.21% | 48.61% | 49.48% | 51.34% | 47.89% | 60.33% | 48.63% | 54.74% | 52.48%
Instalações Elétricas - Eletrodutos Embutidos, Cabos, Caixas, Tomadas e Interruptores | 92002 | TOMADA MÉDIA DE EMBUTIR (2 MÓDULOS), 2P+T 10 A, SEM SUPORTE E SEM PLACA - FORNECIMENTO E INSTALAÇÃO. AF_03/2023 | UN | 42.99% | 43.48% | 47.71% | 50.87% | 52.13% | 45.81% | 41.23% | 46.53% | 49.53% | 46.18% | 53.18% | 49.34% | 49.33% | 44.54% | 51.44% | 50.88% | 46.75% | 50.34% | 53.85% | 49.35% | 50.27% | 52.06% | 48.75% | 61.21% | 49.36% | 55.46% | 53.24%
Instalações Elétricas - Eletrodutos Embutidos, Cabos, Caixas, Tomadas e Interruptores | 92005 | TOMADA MÉDIA DE EMBUTIR (2 MÓDULOS), 2P+T 20 A, INCLUINDO SUPORTE E PLACA - FORNECIMENTO E INSTALAÇÃO. AF_03/2023 | UN | 38.72% | 38.83% | 43.77% | 46.06% | 48.85% | 41.87% | 37.16% | 42.57% | 45.6% | 42.34% | 49% | 45.19% | 45.06% | 40.93% | 47.07% | 46.87% | 42.46% | 46.39% | 50.42% | 45.33% | 46.1% | 48.17% | 44.19% | 56.52% | 45.44% | 51.54% | 49.21%
Instalações Elétricas - Eletrodutos Embutidos, Cabos, Caixas, Tomadas e Interruptores | 92003 | TOMADA MÉDIA DE EMBUTIR (2 MÓDULOS), 2P+T 20 A, SEM SUPORTE E SEM PLACA - FORNECIMENTO E INSTALAÇÃO. AF_03/2023 | UN | 38.69% | 38.79% | 43.73% | 46.03% | 48.82% | 41.83% | 37.15% | 42.53% | 45.56% | 42.32% | 48.95% | 45.16% | 45.02% | 40.9% | 47.03% | 46.83% | 42.42% | 46.35% | 50.39% | 45.28% | 46.07% | 48.13% | 44.15% | 56.48% | 45.41% | 51.5% | 49.18%
Instalações Elétricas - Eletrodutos Embutidos, Cabos, Caixas, Tomadas e Interruptores | 92012 | TOMADA MÉDIA DE EMBUTIR (3 MÓDULOS), 2P+T 10 A, INCLUINDO SUPORTE E PLACA - FORNECIMENTO E INSTALAÇÃO. AF_03/2023 | UN | 41.84% | 42.22% | 46.67% | 49.56% | 51.28% | 44.76% | 40.12% | 45.49% | 48.48% | 45.13% | 52.07% | 48.26% | 48.17% | 43.59% | 50.27% | 49.83% | 45.6% | 49.29% | 52.95% | 48.3% | 49.16% | 51.05% | 47.55% | 59.97% | 48.33% | 54.43% | 52.18%
Instalações Elétricas - Eletrodutos Embutidos, Cabos, Caixas, Tomadas e Interruptores | 92010 | TOMADA MÉDIA DE EMBUTIR (3 MÓDULOS), 2P+T 10 A, SEM SUPORTE E SEM PLACA - FORNECIMENTO E INSTALAÇÃO. AF_03/2023 | UN | 42.33% | 42.76% | 47.12% | 50.13% | 51.65% | 45.22% | 40.61% | 45.94% | 48.93% | 45.58% | 52.54% | 48.74% | 48.66% | 44.01% | 50.78% | 50.28% | 46.1% | 49.73% | 53.34% | 48.76% | 49.65% | 51.5% | 48.08% | 60.51% | 48.78% | 54.88% | 52.64%
Instalações Elétricas - Eletrodutos Embutidos, Cabos, Caixas, Tomadas e Interruptores | 92013 | TOMADA MÉDIA DE EMBUTIR (3 MÓDULOS), 2P+T 20 A, INCLUINDO SUPORTE E PLACA - FORNECIMENTO E INSTALAÇÃO. AF_03/2023 | UN | 38.13% | 38.19% | 43.21% | 45.38% | 48.38% | 41.31% | 36.6% | 42.01% | 45.03% | 41.78% | 48.39% | 44.62% | 44.44% | 40.42% | 46.45% | 46.3% | 41.86% | 45.82% | 49.92% | 44.76% | 45.52% | 47.62% | 43.56% | 55.85% | 44.89% | 50.97% | 48.64%
Instalações Elétricas - Eletrodutos Embutidos, Cabos, Caixas, Tomadas e Interruptores | 92011 | TOMADA MÉDIA DE EMBUTIR (3 MÓDULOS), 2P+T 20 A, SEM SUPORTE E SEM PLACA - FORNECIMENTO E INSTALAÇÃO. AF_03/2023 | UN | 38.01% | 38.06% | 43.1% | 45.25% | 48.29% | 41.2% | 36.5% | 41.9% | 44.92% | 41.68% | 48.26% | 44.51% | 44.32% | 40.32% | 46.33% | 46.18% | 41.74% | 45.7% | 49.83% | 44.64% | 45.41% | 47.51% | 43.44% | 55.72% | 44.79% | 50.86% | 48.53%
Instalações Elétricas - Eletrodutos, Conexões e Conduletes Aparentes | 95777 | CONDULETE DE ALUMÍNIO, TIPO B, PARA ELETRODUTO DE AÇO GALVANIZADO DN 20 MM (3/4''), APARENTE - FORNECIMENTO E INSTALAÇÃO. AF_10/2022 | UN | 33.13% | 36.63% | 34.75% | 37.98% | 30.02% | 32.15% | 34.43% | 36.15% | 35.25% | 29.19% | 33.67% | 33.29% | 34.26% | 29.57% | 37.24% | 33.25% | 34.57% | 35.83% | 41.13% | 35.11% | 37.39% | 36.2% | 33.78% | 46.69% | 27.01% | 42.3% | 35.89%
Instalações Elétricas - Eletrodutos, Conexões e Conduletes Aparentes | 95780 | CONDULETE DE ALUMÍNIO, TIPO B, PARA ELETRODUTO DE AÇO GALVANIZADO DN 25 MM (1''), APARENTE - FORNECIMENTO E INSTALAÇÃO. AF_10/2022 | UN | 30.73% | 33.99% | 32.27% | 35.24% | 27.67% | 29.83% | 32.22% | 33.71% | 32.8% | 26.89% | 31.14% | 30.74% | 31.66% | 27.41% | 34.63% | 30.8% | 32.04% | 33.29% | 38.77% | 32.7% | 34.85% | 33.68% | 31.29% | 43.65% | 24.66% | 39.61% | 33.29%
Instalações Elétricas - Eletrodutos, Conexões e Conduletes Aparentes | 95778 | CONDULETE DE ALUMÍNIO, TIPO C, PARA ELETRODUTO DE AÇO GALVANIZADO DN 20 MM (3/4''), APARENTE - FORNECIMENTO E INSTALAÇÃO. AF_10/2022 | UN | 35.17% | 38.83% | 36.75% | 40.33% | 31.91% | 34.13% | 36.42% | 38.12% | 37.27% | 31.1% | 35.84% | 35.37% | 36.38% | 31.43% | 39.44% | 35.36% | 36.63% | 37.91% | 43.1% | 37.16% | 39.53% | 38.3% | 35.99% | 49.11% | 28.93% | 44.41% | 38.04%
Instalações Elétricas - Eletrodutos, Conexões e Conduletes Aparentes | 95781 | CONDULETE DE ALUMÍNIO, TIPO C, PARA ELETRODUTO DE AÇO GALVANIZADO DN 25 MM (1''), APARENTE - FORNECIMENTO E INSTALAÇÃO. AF_10/2022 | UN | 34.31% | 37.87% | 35.86% | 39.31% | 31.05% | 33.32% | 35.67% | 37.26% | 36.39% | 30.26% | 34.93% | 34.43% | 35.4% | 30.66% | 38.49% | 34.49% | 35.75% | 36.97% | 42.32% | 36.38% | 38.61% | 37.41% | 35.12% | 48.04% | 28.04% | 43.45% | 37.08%
Instalações Elétricas - Eletrodutos, Conexões e Conduletes Aparentes | 95782 | CONDULETE DE ALUMÍNIO, TIPO E, ELETRODUTO DE AÇO GALVANIZADO DN 25 MM (1''), APARENTE - FORNECIMENTO E INSTALAÇÃO. AF_10/2022 | UN | 28.71% | 31.81% | 30.24% | 32.93% | 25.76% | 27.89% | 30.31% | 31.68% | 30.75% | 25.01% | 29.02% | 28.67% | 29.55% | 25.6% | 32.43% | 28.76% | 29.95% | 31.2% | 36.73% | 30.67% | 32.7% | 31.56% | 29.18% | 41.12% | 22.8% | 37.37% | 31.13%
Instalações Elétricas - Eletrodutos, Conexões e Conduletes Aparentes | 95779 | CONDULETE DE ALUMÍNIO, TIPO E, PARA ELETRODUTO DE AÇO GALVANIZADO DN 20 MM (3/4''), APARENTE - FORNECIMENTO E INSTALAÇÃO. AF_10/2022 | UN | 35.77% | 39.45% | 37.37% | 40.98% | 32.55% | 34.67% | 36.86% | 38.74% | 37.89% | 31.71% | 36.46% | 36.03% | 37.04% | 31.93% | 40.09% | 35.9% | 37.28% | 38.53% | 43.61% | 37.71% | 40.13% | 38.92% | 36.55% | 49.89% | 29.58% | 45.1% | 38.69%
Instalações Elétricas - Eletrodutos, Conexões e Conduletes Aparentes | 95785 | CONDULETE DE ALUMÍNIO, TIPO E, PARA ELETRODUTO DE AÇO GALVANIZADO DN 32 MM (1 1/4''), APARENTE - FORNECIMENTO E INSTALAÇÃO. AF_10/2022 | UN | 27.46% | 30.53% | 28.99% | 31.5% | 24.6% | 26.74% | 29.19% | 30.42% | 29.48% | 23.87% | 27.75% | 27.41% | 28.24% | 24.5% | 31.11% | 27.58% | 28.7% | 29.92% | 35.5% | 29.45% | 31.41% | 30.26% | 27.94% | 39.51% | 21.67% | 35.95% | 29.82%
Instalações Elétricas - Eletrodutos, Conexões e Conduletes Aparentes | 95787 | CONDULETE DE ALUMÍNIO, TIPO LR, PARA ELETRODUTO DE AÇO GALVANIZADO DN 20 MM (3/4''), APARENTE - FORNECIMENTO E INSTALAÇÃO. AF_10/2022 | UN | 40.81% | 44.85% | 42.3% | 46.79% | 37.4% | 39.59% | 41.62% | 43.55% | 42.89% | 36.59% | 41.93% | 41.25% | 42.31% | 36.58% | 45.53% | 41.11% | 42.45% | 43.61% | 48.27% | 42.82% | 45.31% | 44.1% | 42.09% | 55.78% | 34.6% | 50.18% | 44.01%
Instalações Elétricas - Eletrodutos, Conexões e Conduletes Aparentes | 95789 | CONDULETE DE ALUMÍNIO, TIPO LR, PARA ELETRODUTO DE AÇO GALVANIZADO DN 25 MM (1''), APARENTE - FORNECIMENTO E INSTALAÇÃO. AF_10/2022 | UN | 36.82% | 40.57% | 38.33% | 42.19% | 33.46% | 35.75% | 38.08% | 39.69% | 38.92% | 32.64% | 37.61% | 37.02% | 38.04% | 32.99% | 41.26% | 37.09% | 38.33% | 39.49% | 44.71% | 38.94% | 41.18% | 39.97% | 37.85% | 51.05% | 30.45% | 46.03% | 39.73%
Instalações Elétricas - Eletrodutos, Conexões e Conduletes Aparentes | 95791 | CONDULETE DE ALUMÍNIO, TIPO LR, PARA ELETRODUTO DE AÇO GALVANIZADO DN 32 MM (1 1/4''), APARENTE - FORNECIMENTO E INSTALAÇÃO. AF_10/2022 | UN | 33.37% | 36.88% | 34.9% | 38.28% | 30.17% | 32.49% | 34.97% | 36.32% | 35.52% | 29.36% | 33.96% | 33.44% | 34.38% | 29.91% | 37.56% | 33.65% | 34.82% | 35.99% | 41.54% | 35.59% | 37.65% | 36.43% | 34.3% | 46.93% | 27.08% | 42.39% | 36.08%
Instalações Elétricas - Eletrodutos, Conexões e Conduletes Aparentes | 95795 | CONDULETE DE ALUMÍNIO, TIPO T, PARA ELETRODUTO DE AÇO GALVANIZADO DN 20 MM (3/4''), APARENTE - FORNECIMENTO E INSTALAÇÃO. AF_10/2022 | UN | 40.64% | 44.63% | 42.1% | 46.57% | 37.21% | 39.44% | 41.49% | 43.37% | 42.71% | 36.35% | 41.72% | 41.02% | 42.12% | 36.42% | 45.33% | 40.95% | 42.26% | 43.37% | 48.14% | 42.68% | 45.13% | 43.86% | 41.93% | 55.54% | 34.39% | 49.95% | 43.76%
Instalações Elétricas - Eletrodutos, Conexões e Conduletes Aparentes | 95796 | CONDULETE DE ALUMÍNIO, TIPO T, PARA ELETRODUTO DE AÇO GALVANIZADO DN 25 MM (1''), APARENTE - FORNECIMENTO E INSTALAÇÃO. AF_10/2022 | UN | 36.72% | 40.53% | 38.26% | 42.11% | 33.4% | 35.72% | 38.05% | 39.63% | 38.89% | 32.55% | 37.55% | 36.94% | 37.93% | 32.95% | 41.16% | 37.05% | 38.28% | 39.41% | 44.72% | 38.94% | 41.14% | 39.9% | 37.86% | 50.97% | 30.36% | 45.94% | 39.65%
Instalações Elétricas - Eletrodutos, Conexões e Conduletes Aparentes | 95797 | CONDULETE DE ALUMÍNIO, TIPO T, PARA ELETRODUTO DE AÇO GALVANIZADO DN 32 MM (1 1/4''), APARENTE - FORNECIMENTO E INSTALAÇÃO. AF_10/2022 | UN | 34.51% | 38.13% | 36.03% | 39.58% | 31.25% | 33.63% | 36.09% | 37.45% | 36.69% | 30.44% | 35.21% | 34.62% | 35.59% | 30.99% | 38.8% | 34.85% | 35.99% | 37.15% | 42.68% | 36.78% | 38.86% | 37.62% | 35.55% | 48.32% | 28.15% | 43.6% | 37.27%
Instalações Elétricas - Eletrodutos, Conexões e Conduletes Aparentes | 95801 | CONDULETE DE ALUMÍNIO, TIPO X, PARA ELETRODUTO DE AÇO GALVANIZADO DN 20 MM (3/4''), APARENTE - FORNECIMENTO E INSTALAÇÃO. AF_10/2022 | UN | 37.86% | 41.69% | 39.35% | 43.36% | 34.46% | 36.75% | 39.03% | 40.69% | 39.98% | 33.64% | 38.71% | 38.11% | 39.13% | 33.91% | 42.34% | 38.15% | 39.39% | 40.55% | 45.67% | 40% | 42.26% | 41.02% | 38.99% | 52.29% | 31.49% | 47.11% | 40.82%
Instalações Elétricas - Eletrodutos, Conexões e Conduletes Aparentes | 95802 | CONDULETE DE ALUMÍNIO, TIPO X, PARA ELETRODUTO DE AÇO GALVANIZADO DN 25 MM (1''), APARENTE - FORNECIMENTO E INSTALAÇÃO. AF_10/2022 | UN | 39.94% | 43.94% | 41.4% | 45.78% | 36.51% | 38.84% | 41.04% | 42.7% | 42.08% | 35.68% | 41.03% | 40.28% | 41.33% | 35.89% | 44.62% | 40.38% | 41.57% | 42.66% | 47.66% | 42.14% | 44.42% | 43.19% | 41.35% | 54.76% | 33.58% | 49.2% | 43.02%
Instalações Elétricas - Eletrodutos, Conexões e Conduletes Aparentes | 95803 | CONDULETE DE ALUMÍNIO, TIPO X, PARA ELETRODUTO DE AÇO GALVANIZADO DN 32 MM (1 1/4''), APARENTE - FORNECIMENTO E INSTALAÇÃO. AF_10/2022 | UN | 36.36% | 40.11% | 37.87% | 41.7% | 33.03% | 35.42% | 37.85% | 39.26% | 38.54% | 32.2% | 37.19% | 36.52% | 37.52% | 32.68% | 40.81% | 36.76% | 37.9% | 39.01% | 44.45% | 38.67% | 40.76% | 39.52% | 37.57% | 50.53% | 29.95% | 45.51% | 39.22%
Instalações Elétricas - Eletrodutos, Conexões e Conduletes Aparentes | 95804 | CONDULETE DE PVC, TIPO B, PARA ELETRODUTO DE PVC SOLDÁVEL DN 20 MM (1/2''), APARENTE - FORNECIMENTO E INSTALAÇÃO. AF_10/2022 | UN | 41.38% | 44.56% | 39.52% | 37.43% | 39.43% | 39.83% | 33.36% | 40.33% | 46.2% | 35.38% | 37.75% | 41.7% | 35.73% | 32.39% | 50.78% | 31.33% | 37.45% | 33.96% | 37.24% | 41.25% | 43.92% | 41.4% | 38.81% | 49.61% | 40.11% | 50.61% | 40.24%
Instalações Elétricas - Eletrodutos, Conexões e Conduletes Aparentes | 95805 | CONDULETE DE PVC, TIPO B, PARA ELETRODUTO DE PVC SOLDÁVEL DN 25 MM (3/4''), APARENTE - FORNECIMENTO E INSTALAÇÃO. AF_10/2022 | UN | 43.21% | 46.6% | 41.43% | 39.64% | 41.25% | 41.66% | 35.23% | 42.2% | 48.02% | 37.22% | 39.85% | 43.71% | 37.81% | 34.17% | 52.72% | 33.35% | 39.52% | 35.97% | 39.19% | 43.15% | 45.88% | 43.36% | 40.92% | 51.93% | 42.04% | 52.44% | 42.26%
Instalações Elétricas - Eletrodutos, Conexões e Conduletes Aparentes | 95806 | CONDULETE DE PVC, TIPO B, PARA ELETRODUTO DE PVC SOLDÁVEL DN 32 MM (1''), APARENTE - FORNECIMENTO E INSTALAÇÃO. AF_10/2022 | UN | 44.83% | 48.33% | 43.02% | 41.52% | 42.77% | 43.22% | 36.84% | 43.74% | 49.51% | 38.82% | 41.67% | 45.29% | 39.55% | 35.74% | 54.24% | 35.04% | 41.17% | 37.64% | 40.83% | 44.81% | 47.5% | 45.06% | 42.76% | 53.86% | 43.65% | 53.93% | 43.97%
Instalações Elétricas - Eletrodutos, Conexões e Conduletes Aparentes | 104401 | CONDULETE DE PVC, TIPO C, PARA ELETRODUTO DE PVC SOLDÁVEL DN 20 MM (1/2''), APARENTE - FORNECIMENTO E INSTALAÇÃO. AF_10/2022 | UN | 41.9% | 45.1% | 40.03% | 37.99% | 39.89% | 40.36% | 33.89% | 40.78% | 46.7% | 35.87% | 38.29% | 42.18% | 36.23% | 32.88% | 51.43% | 31.84% | 38.02% | 34.44% | 37.72% | 41.78% | 44.44% | 41.93% | 39.39% | 50.19% | 40.6% | 51.09% | 40.74%
Instalações Elétricas - Eletrodutos, Conexões e Conduletes Aparentes | 104402 | CONDULETE DE PVC, TIPO C, PARA ELETRODUTO DE PVC SOLDÁVEL DN 25 MM (3/4''), APARENTE - FORNECIMENTO E INSTALAÇÃO. AF_10/2022 | UN | 46.86% | 50.5% | 45.11% | 44.07% | 44.75% | 45.19% | 38.9% | 45.8% | 51.32% | 40.91% | 44.01% | 47.48% | 41.91% | 37.72% | 56.17% | 37.34% | 43.42% | 39.91% | 43.02% | 46.86% | 49.62% | 47.21% | 45.09% | 56.45% | 45.76% | 55.88% | 46.26%
Instalações Elétricas - Eletrodutos, Conexões e Conduletes Aparentes | 104403 | CONDULETE DE PVC, TIPO C, PARA ELETRODUTO DE PVC SOLDÁVEL DN 32 MM (1''), APARENTE - FORNECIMENTO E INSTALAÇÃO. AF_10/2022 | UN | 46.83% | 50.43% | 45.01% | 43.97% | 44.7% | 45.23% | 38.9% | 45.66% | 51.34% | 40.82% | 43.96% | 47.38% | 41.75% | 37.7% | 56.23% | 37.27% | 43.34% | 39.75% | 42.9% | 46.92% | 49.57% | 47.11% | 45.13% | 56.31% | 45.6% | 55.8% | 46.12%
Instalações Elétricas - Eletrodutos, Conexões e Conduletes Aparentes | 104395 | CONDULETE DE PVC, TIPO E, PARA ELETRODUTO DE PVC SOLDÁVEL DN 20 MM (1/2''), APARENTE - FORNECIMENTO E INSTALAÇÃO. AF_10/2022 | UN | 42.16% | 45.38% | 40.31% | 38.36% | 40.19% | 40.57% | 34.1% | 41.09% | 46.91% | 36.16% | 38.62% | 42.5% | 36.59% | 33.11% | 51.56% | 32.15% | 38.29% | 34.78% | 38.03% | 42.01% | 44.72% | 42.21% | 39.65% | 50.57% | 40.89% | 51.38% | 41.09%
Instalações Elétricas - Eletrodutos, Conexões e Conduletes Aparentes | 104396 | CONDULETE DE PVC, TIPO E, PARA ELETRODUTO DE PVC SOLDÁVEL DN 25 MM (3/4''), APARENTE - FORNECIMENTO E INSTALAÇÃO. AF_10/2022 | UN | 45.29% | 48.83% | 43.58% | 42.22% | 43.29% | 43.65% | 37.29% | 44.28% | 49.92% | 39.35% | 42.22% | 45.92% | 40.19% | 36.16% | 54.71% | 35.63% | 41.82% | 38.28% | 41.37% | 45.2% | 48.02% | 45.56% | 43.23% | 54.53% | 44.2% | 54.49% | 44.58%
Instalações Elétricas - Eletrodutos, Conexões e Conduletes Aparentes | 104397 | CONDULETE DE PVC, TIPO E, PARA ELETRODUTO DE PVC SOLDÁVEL DN 32 MM (1''), APARENTE - FORNECIMENTO E INSTALAÇÃO. AF_10/2022 | UN | 43.96% | 47.4% | 42.13% | 40.45% | 41.92% | 42.39% | 35.97% | 42.86% | 48.71% | 37.93% | 40.67% | 44.37% | 38.55% | 34.9% | 53.43% | 34.09% | 40.23% | 36.68% | 39.92% | 43.95% | 46.59% | 44.13% | 41.79% | 52.78% | 42.74% | 53.09% | 43%
Instalações Elétricas - Eletrodutos, Conexões e Conduletes Aparentes | 95810 | CONDULETE DE PVC, TIPO LB, PARA ELETRODUTO DE PVC SOLDÁVEL DN 20 MM (1/2''), APARENTE - FORNECIMENTO E INSTALAÇÃO. AF_10/2022 | UN | 23.85% | 25.8% | 22.06% | 19.02% | 22.49% | 23.17% | 17.87% | 22.97% | 28.86% | 18.98% | 20% | 23.52% | 18.32% | 17.35% | 32.39% | 15.59% | 20.01% | 17.23% | 20.21% | 24.1% | 25.65% | 23.36% | 21.13% | 28.04% | 22.34% | 31.45% | 21.89%
Instalações Elétricas - Eletrodutos, Conexões e Conduletes Aparentes | 95811 | CONDULETE DE PVC, TIPO LB, PARA ELETRODUTO DE PVC SOLDÁVEL DN 25 MM (3/4''), APARENTE - FORNECIMENTO E INSTALAÇÃO. AF_10/2022 | UN | 34.99% | 37.7% | 32.86% | 29.93% | 33.12% | 34.02% | 27.54% | 33.81% | 40.35% | 29.04% | 30.88% | 34.8% | 28.65% | 26.79% | 44.81% | 25.02% | 30.65% | 27.11% | 30.75% | 35.45% | 37.26% | 34.63% | 32.37% | 41.46% | 33.29% | 43.73% | 33.08%
Instalações Elétricas - Eletrodutos, Conexões e Conduletes Aparentes | 95812 | CONDULETE DE PVC, TIPO LB, PARA ELETRODUTO DE PVC SOLDÁVEL DN 32 MM (1''), APARENTE - FORNECIMENTO E INSTALAÇÃO. AF_10/2022 | UN | 41.33% | 44.56% | 39.23% | 37.03% | 39.26% | 40.21% | 33.6% | 40.09% | 46.54% | 35.14% | 37.71% | 41.43% | 35.22% | 32.58% | 51.3% | 31.23% | 37.25% | 33.45% | 37.13% | 41.86% | 43.95% | 41.23% | 39.3% | 49.29% | 39.71% | 50.2% | 39.83%
Instalações Elétricas - Eletrodutos, Conexões e Conduletes Aparentes | 95807 | CONDULETE DE PVC, TIPO LL, PARA ELETRODUTO DE PVC SOLDÁVEL DN 20 MM (1/2''), APARENTE - FORNECIMENTO E INSTALAÇÃO. AF_10/2022 | UN | 43.69% | 47.06% | 41.84% | 40.18% | 41.64% | 42.11% | 35.7% | 42.59% | 48.46% | 37.64% | 40.32% | 44.1% | 38.25% | 34.65% | 53.18% | 33.8% | 39.96% | 36.38% | 39.65% | 43.65% | 46.32% | 43.83% | 41.48% | 52.47% | 42.45% | 52.84% | 42.71%
Instalações Elétricas - Eletrodutos, Conexões e Conduletes Aparentes | 95808 | CONDULETE DE PVC, TIPO LL, PARA ELETRODUTO DE PVC SOLDÁVEL DN 25 MM (3/4''), APARENTE - FORNECIMENTO E INSTALAÇÃO. AF_10/2022 | UN | 47.7% | 51.4% | 45.91% | 45.13% | 45.57% | 46.04% | 39.81% | 46.56% | 52.12% | 41.76% | 44.99% | 48.35% | 42.82% | 38.59% | 57.05% | 38.28% | 44.34% | 40.8% | 43.87% | 47.8% | 50.46% | 48.08% | 46.15% | 57.43% | 46.55% | 56.62% | 47.16%
Instalações Elétricas - Eletrodutos, Conexões e Conduletes Aparentes | 95809 | CONDULETE DE PVC, TIPO LL, PARA ELETRODUTO DE PVC SOLDÁVEL DN 32 MM (1''), APARENTE - FORNECIMENTO E INSTALAÇÃO. AF_10/2022 | UN | 49.56% | 53.38% | 47.79% | 47.49% | 47.37% | 47.93% | 41.78% | 48.38% | 53.82% | 43.65% | 47.21% | 50.25% | 44.94% | 40.47% | 58.8% | 40.48% | 46.42% | 42.86% | 45.87% | 49.79% | 52.39% | 50% | 48.42% | 59.72% | 48.43% | 58.29% | 49.21%
Instalações Elétricas - Eletrodutos, Conexões e Conduletes Aparentes | 104398 | CONDULETE DE PVC, TIPO LR, PARA ELETRODUTO DE PVC SOLDÁVEL DN 20 MM (1/2''), APARENTE - FORNECIMENTO E INSTALAÇÃO. AF_10/2022 | UN | 43.71% | 47.08% | 41.87% | 40.21% | 41.66% | 42.13% | 35.72% | 42.6% | 48.46% | 37.65% | 40.35% | 44.12% | 38.28% | 34.67% | 53.21% | 33.83% | 39.99% | 36.4% | 39.67% | 43.67% | 46.34% | 43.85% | 41.5% | 52.5% | 42.47% | 52.86% | 42.73%
Instalações Elétricas - Eletrodutos, Conexões e Conduletes Aparentes | 104399 | CONDULETE DE PVC, TIPO LR, PARA ELETRODUTO DE PVC SOLDÁVEL DN 25 MM (3/4''), APARENTE - FORNECIMENTO E INSTALAÇÃO. AF_10/2022 | UN | 49.44% | 53.28% | 47.74% | 47.42% | 47.28% | 47.71% | 41.62% | 48.32% | 53.66% | 43.6% | 47.07% | 50.23% | 44.93% | 40.33% | 58.65% | 40.35% | 46.33% | 42.85% | 45.76% | 49.54% | 52.26% | 49.93% | 48.18% | 59.65% | 48.4% | 58.27% | 49.16%
Instalações Elétricas - Eletrodutos, Conexões e Conduletes Aparentes | 104400 | CONDULETE DE PVC, TIPO LR, PARA ELETRODUTO DE PVC SOLDÁVEL DN 32 MM (1''), APARENTE - FORNECIMENTO E INSTALAÇÃO. AF_10/2022 | UN | 50.16% | 54.04% | 48.42% | 48.3% | 47.96% | 48.5% | 42.41% | 48.99% | 54.35% | 44.29% | 47.95% | 50.9% | 45.68% | 41.09% | 59.35% | 41.23% | 47.11% | 43.58% | 46.53% | 50.39% | 53.02% | 50.65% | 49.14% | 60.48% | 49.08% | 58.86% | 49.91%
Instalações Elétricas - Eletrodutos, Conexões e Conduletes Aparentes | 104404 | CONDULETE DE PVC, TIPO T, PARA ELETRODUTO DE PVC SOLDÁVEL DN 25 MM (3/4''), APARENTE - FORNECIMENTO E INSTALAÇÃO. AF_10/2022 | UN | 48.98% | 52.72% | 47.2% | 46.68% | 46.76% | 47.28% | 41.11% | 47.76% | 53.26% | 42.99% | 46.45% | 49.63% | 44.2% | 39.81% | 58.22% | 39.73% | 45.72% | 42.18% | 45.19% | 49.12% | 51.75% | 49.35% | 47.63% | 58.95% | 47.81% | 57.74% | 48.5%
Instalações Elétricas - Eletrodutos, Conexões e Conduletes Aparentes | 104405 | CONDULETE DE PVC, TIPO T, PARA ELETRODUTO DE PVC SOLDÁVEL DN 32 MM (1''), APARENTE - FORNECIMENTO E INSTALAÇÃO. AF_10/2022 | UN | 49.02% | 52.76% | 47.16% | 46.68% | 46.81% | 47.42% | 41.2% | 47.8% | 53.34% | 43.01% | 46.49% | 49.62% | 44.2% | 39.91% | 58.36% | 39.79% | 45.73% | 42.13% | 45.23% | 49.27% | 51.79% | 49.37% | 47.83% | 58.97% | 47.82% | 57.73% | 48.5%
Instalações Elétricas - Eletrodutos, Conexões e Conduletes Aparentes | 95813 | CONDULETE DE PVC, TIPO TB, PARA ELETRODUTO DE PVC SOLDÁVEL DN 20 MM (1/2''), APARENTE - FORNECIMENTO E INSTALAÇÃO. AF_10/2022 | UN | 26.98% | 29.17% | 25.08% | 21.86% | 25.45% | 26.22% | 20.5% | 25.98% | 32.21% | 21.71% | 22.97% | 26.63% | 21.05% | 19.91% | 36.05% | 18.09% | 22.97% | 19.86% | 23.08% | 27.29% | 28.93% | 26.42% | 24.16% | 31.77% | 25.41% | 35.04% | 24.93%
Instalações Elétricas - Eletrodutos, Conexões e Conduletes Aparentes | 95814 | CONDULETE DE PVC, TIPO TB, PARA ELETRODUTO DE PVC SOLDÁVEL DN 25 MM (3/4''), APARENTE - FORNECIMENTO E INSTALAÇÃO. AF_10/2022 | UN | 38.33% | 41.34% | 36.26% | 33.62% | 36.36% | 37.31% | 30.72% | 37.14% | 43.69% | 32.22% | 34.45% | 38.33% | 32.07% | 29.8% | 48.35% | 28.26% | 34.17% | 30.39% | 34.13% | 38.82% | 40.88% | 38.12% | 36.02% | 45.61% | 36.69% | 47.23% | 36.62%
Instalações Elétricas - Eletrodutos, Conexões e Conduletes Aparentes | 95815 | CONDULETE DE PVC, TIPO TB, PARA ELETRODUTO DE PVC SOLDÁVEL DN 32 MM (1''), APARENTE - FORNECIMENTO E INSTALAÇÃO. AF_10/2022 | UN | 42.44% | 45.79% | 40.36% | 38.34% | 40.37% | 41.29% | 34.69% | 41.19% | 47.61% | 36.25% | 38.96% | 42.61% | 36.43% | 33.64% | 52.42% | 32.42% | 38.46% | 34.6% | 38.29% | 42.98% | 45.09% | 42.4% | 40.57% | 50.66% | 40.86% | 51.33% | 41.05%
Instalações Elétricas - Eletrodutos, Conexões e Conduletes Aparentes | 95816 | CONDULETE DE PVC, TIPO X, PARA ELETRODUTO DE PVC SOLDÁVEL DN 20 MM (1/2''), APARENTE - FORNECIMENTO E INSTALAÇÃO. AF_10/2022 | UN | 43.5% | 46.86% | 41.58% | 39.82% | 41.44% | 41.98% | 35.53% | 42.35% | 48.34% | 37.4% | 40.1% | 43.84% | 37.95% | 34.45% | 53.04% | 33.56% | 39.67% | 36.07% | 39.4% | 43.54% | 46.14% | 43.57% | 41.31% | 52.12% | 42.18% | 52.56% | 42.41%
Instalações Elétricas - Eletrodutos, Conexões e Conduletes Aparentes | 95817 | CONDULETE DE PVC, TIPO X, PARA ELETRODUTO DE PVC SOLDÁVEL DN 25 MM (3/4"), APARENTE - FORNECIMENTO E INSTALAÇÃO. AF_10/2022 | UN | 49.26% | 53.07% | 47.48% | 47.1% | 47.08% | 47.65% | 41.47% | 48.09% | 53.56% | 43.34% | 46.85% | 49.94% | 44.59% | 40.18% | 58.54% | 40.13% | 46.08% | 42.5% | 45.55% | 49.49% | 52.09% | 49.69% | 48.09% | 59.35% | 48.12% | 58.02% | 48.87%
Instalações Elétricas - Eletrodutos, Conexões e Conduletes Aparentes | 95818 | CONDULETE DE PVC, TIPO X, PARA ELETRODUTO DE PVC SOLDÁVEL DN 32 MM (1''), APARENTE - FORNECIMENTO E INSTALAÇÃO. AF_10/2022 | UN | 49.31% | 53.15% | 47.48% | 47.08% | 47.11% | 47.75% | 41.57% | 48.09% | 53.68% | 43.34% | 46.89% | 49.95% | 44.53% | 40.26% | 58.68% | 40.17% | 46.09% | 42.46% | 45.58% | 49.66% | 52.12% | 49.7% | 48.24% | 59.35% | 48.14% | 57.99% | 48.85%
Instalações Elétricas - Eletrodutos, Conexões e Conduletes Aparentes | 95726 | ELETRODUTO RÍGIDO SOLDÁVEL, PVC, DN 20 MM (1/2"), APARENTE - FORNECIMENTO E INSTALAÇÃO. AF_10/2022_PA | M | 43.26% | 48.33% | 40.18% | 45.61% | 47.93% | 41.61% | 45.21% | 47.67% | 52.53% | 40.06% | 52.73% | 42.26% | 47.31% | 41.77% | 47% | 44.53% | 44.3% | 47.32% | 49.78% | 44.7% | 45.15% | 48.67% | 47.07% | 66.45% | 48.89% | 56.64% | 49.8%
Instalações Elétricas - Eletrodutos, Conexões e Conduletes Aparentes | 95727 | ELETRODUTO RÍGIDO SOLDÁVEL, PVC, DN 25 MM (3/4"), APARENTE - FORNECIMENTO E INSTALAÇÃO. AF_10/2022_PA | M | 45.79% | 50.65% | 43.91% | 48.89% | 50.02% | 44.65% | 47.2% | 50.5% | 54.32% | 42.9% | 54.77% | 45.22% | 49.95% | 43.9% | 49.84% | 47.19% | 47.15% | 49.54% | 52.07% | 48.07% | 48.25% | 51.31% | 49.82% | 68.49% | 50.84% | 58.94% | 52.36%
Instalações Elétricas - Eletrodutos, Conexões e Conduletes Aparentes | 95728 | ELETRODUTO RÍGIDO SOLDÁVEL, PVC, DN 32 MM (1"), APARENTE - FORNECIMENTO E INSTALAÇÃO. AF_10/2022_PA | M | 46.36% | 50.83% | 45.9% | 50.02% | 50.51% | 46.16% | 47.19% | 51.79% | 54.42% | 44.13% | 54.65% | 46.36% | 50.73% | 44.27% | 50.64% | 48.06% | 48.1% | 49.63% | 52.95% | 49.86% | 49.55% | 52.32% | 50.57% | 68.28% | 50.94% | 59.68% | 53.08%
Instalações Elétricas - Quadros, Cabos, Disjuntores, Contatores e Barramentos Blindados | 92980 | CABO DE COBRE FLEXÍVEL ISOLADO, 10 MM², ANTI-CHAMA 0,6/1,0 KV, PARA DISTRIBUIÇÃO - FORNECIMENTO E INSTALAÇÃO. AF_10/2020 | M | 2.69% | 2.7% | 4% | 2.71% | 3.33% | 3.19% | 2.58% | 3.6% | 2.94% | 2.75% | 3.64% | 2.69% | 2.88% | 2.75% | 2.64% | 3.09% | 2.73% | 4.16% | 3.86% | 2.87% | 3.46% | 3.43% | 3.54% | 4.51% | 2.76% | 4.63% | 3.37%
Instalações Elétricas - Quadros, Cabos, Disjuntores, Contatores e Barramentos Blindados | 92979 | CABO DE COBRE FLEXÍVEL ISOLADO, 10 MM², ANTI-CHAMA 450/750 V, PARA DISTRIBUIÇÃO - FORNECIMENTO E INSTALAÇÃO. AF_10/2020 | M | 2.57% | 2.58% | 3.83% | 2.59% | 3.19% | 3.05% | 2.47% | 3.44% | 2.81% | 2.63% | 3.48% | 2.57% | 2.75% | 2.63% | 2.52% | 2.95% | 2.6% | 3.98% | 3.69% | 2.74% | 3.31% | 3.28% | 3.39% | 4.31% | 2.64% | 4.43% | 3.22%
Instalações Elétricas - Quadros, Cabos, Disjuntores, Contatores e Barramentos Blindados | 92982 | CABO DE COBRE FLEXÍVEL ISOLADO, 16 MM², ANTI-CHAMA 0,6/1,0 KV, PARA DISTRIBUIÇÃO - FORNECIMENTO E INSTALAÇÃO. AF_10/2020 | M | 2.45% | 2.48% | 3.65% | 2.59% | 3.07% | 2.93% | 2.35% | 3.33% | 2.75% | 2.55% | 3.29% | 2.54% | 2.64% | 2.53% | 2.39% | 2.87% | 2.52% | 3.77% | 3.56% | 2.59% | 3.2% | 3.16% | 3.33% | 4.14% | 2.61% | 4.17% | 3.1%
Instalações Elétricas - Quadros, Cabos, Disjuntores, Contatores e Barramentos Blindados | 92981 | CABO DE COBRE FLEXÍVEL ISOLADO, 16 MM², ANTI-CHAMA 450/750 V, PARA DISTRIBUIÇÃO - FORNECIMENTO E INSTALAÇÃO. AF_10/2020 | M | 2.6% | 2.63% | 3.87% | 2.75% | 3.25% | 3.11% | 2.49% | 3.53% | 2.92% | 2.7% | 3.49% | 2.7% | 2.8% | 2.68% | 2.53% | 3.04% | 2.68% | 3.99% | 3.76% | 2.74% | 3.38% | 3.35% | 3.52% | 4.39% | 2.77% | 4.41% | 3.29%
Instalações Elétricas - Quadros, Cabos, Disjuntores, Contatores e Barramentos Blindados | 101885 | CABO DE COBRE ISOLADO, 10 MM², ANTI-CHAMA 0,6/1 KV, INSTALADO EM ELETROCALHA OU PERFILADO - FORNECIMENTO E INSTALAÇÃO. AF_10/2020 | M | 1.13% | 1.1% | 1.73% | 1.11% | 1.37% | 1.39% | 1.09% | 1.54% | 1.19% | 1.14% | 1.53% | 1.1% | 1.25% | 1.2% | 1.09% | 1.3% | 1.22% | 1.76% | 1.63% | 1.17% | 1.46% | 1.45% | 1.58% | 1.93% | 1.13% | 1.94% | 1.5%
Instalações Elétricas - Quadros, Cabos, Disjuntores, Contatores e Barramentos Blindados | 101884 | CABO DE COBRE ISOLADO, 10 MM², ANTI-CHAMA 450/750 V, INSTALADO EM ELETROCALHA OU PERFILADO - FORNECIMENTO E INSTALAÇÃO. AF_10/2020 | M | 1.08% | 1.05% | 1.65% | 1.06% | 1.31% | 1.33% | 1.04% | 1.47% | 1.13% | 1.09% | 1.46% | 1.05% | 1.19% | 1.14% | 1.04% | 1.25% | 1.16% | 1.68% | 1.56% | 1.12% | 1.39% | 1.38% | 1.5% | 1.84% | 1.08% | 1.85% | 1.43%
Instalações Elétricas - Quadros, Cabos, Disjuntores, Contatores e Barramentos Blindados | 101887 | CABO DE COBRE ISOLADO, 16 MM², ANTI-CHAMA 0,6/1 KV, INSTALADO EM ELETROCALHA OU PERFILADO - FORNECIMENTO E INSTALAÇÃO. AF_10/2020 | M | 1.32% | 1.33% | 1.99% | 1.39% | 1.66% | 1.62% | 1.31% | 1.82% | 1.49% | 1.38% | 1.8% | 1.38% | 1.45% | 1.39% | 1.32% | 1.58% | 1.36% | 2.08% | 1.99% | 1.37% | 1.77% | 1.75% | 1.79% | 2.31% | 1.42% | 2.31% | 1.7%
Instalações Elétricas - Quadros, Cabos, Disjuntores, Contatores e Barramentos Blindados | 101886 | CABO DE COBRE ISOLADO, 16 MM², ANTI-CHAMA 450/750 V, INSTALADO EM ELETROCALHA OU PERFILADO - FORNECIMENTO E INSTALAÇÃO. AF_10/2020 | M | 1.4% | 1.42% | 2.11% | 1.48% | 1.76% | 1.72% | 1.39% | 1.93% | 1.58% | 1.46% | 1.91% | 1.46% | 1.54% | 1.48% | 1.4% | 1.67% | 1.45% | 2.21% | 2.11% | 1.45% | 1.88% | 1.86% | 1.9% | 2.45% | 1.5% | 2.45% | 1.8%
Instalações Elétricas - Quadros, Cabos, Disjuntores, Contatores e Barramentos Blindados | 101889 | CABO DE COBRE ISOLADO, 25 MM², ANTI-CHAMA 0,6/1 KV, INSTALADO EM ELETROCALHA OU PERFILADO - FORNECIMENTO E INSTALAÇÃO. AF_10/2020 | M | 1.44% | 1.5% | 2.21% | 1.54% | 1.86% | 1.77% | 1.38% | 2.01% | 1.66% | 1.53% | 1.97% | 1.52% | 1.58% | 1.52% | 1.46% | 1.69% | 1.55% | 2.29% | 2.16% | 1.56% | 1.91% | 1.9% | 1.99% | 2.48% | 1.56% | 2.57% | 1.89%
Instalações Elétricas - Quadros, Cabos, Disjuntores, Contatores e Barramentos Blindados | 101888 | CABO DE COBRE ISOLADO, 25 MM², ANTI-CHAMA 450/750 V, INSTALADO EM ELETROCALHA OU PERFILADO - FORNECIMENTO E INSTALAÇÃO. AF_10/2020 | M | 1.51% | 1.57% | 2.32% | 1.62% | 1.95% | 1.86% | 1.45% | 2.11% | 1.74% | 1.61% | 2.07% | 1.59% | 1.66% | 1.6% | 1.53% | 1.78% | 1.63% | 2.4% | 2.27% | 1.64% | 2.01% | 1.99% | 2.09% | 2.6% | 1.64% | 2.7% | 1.98%
Instalações Elétricas - Quadros, Cabos, Disjuntores, Contatores e Barramentos Blindados | 101938 | CAIXA DE PROTEÇÃO PARA MEDIDOR MONOFÁSICO DE EMBUTIR - FORNECIMENTO E INSTALAÇÃO. AF_10/2020 | UN | 11.45% | 14.49% | 14.41% | 15.85% | 15.5% | 16.51% | 9.06% | 16.94% | 16.48% | 11.64% | 16.01% | 15.34% | 14.07% | 14.3% | 11.45% | 11.9% | 12.84% | 13.63% | 15.81% | 16.34% | 16.31% | 15.75% | 17.76% | 18.13% | 15.33% | 22.83% | 14.33%
Instalações Elétricas - Quadros, Cabos, Disjuntores, Contatores e Barramentos Blindados | 101904 | CONTATOR TRIPOLAR I NOMIMAL 95A - FORNECIMENTO E INSTALAÇÃO. AF_10/2020 | UN | 1.94% | 1.55% | 2.44% | 2.07% | 3.43% | 1.91% | 1.87% | 2.73% | 3.28% | 1.75% | 1.8% | 1.42% | 1.97% | 2.82% | 1.84% | 1.97% | 2.72% | 1.92% | 3.77% | 2.01% | 2.24% | 2.23% | 1.84% | 3.88% | 2.33% | 2.9% | 2.13%
Instalações Elétricas - Quadros, Cabos, Disjuntores, Contatores e Barramentos Blindados | 101901 | CONTATOR TRIPOLAR I NOMINAL 12A - FORNECIMENTO E INSTALAÇÃO. AF_10/2020 | UN | 3.36% | 2.7% | 4.21% | 3.57% | 5.79% | 3.3% | 3.23% | 4.67% | 5.53% | 3.04% | 3.11% | 2.46% | 3.39% | 4.8% | 3.19% | 3.4% | 4.62% | 3.33% | 6.35% | 3.46% | 3.87% | 3.88% | 3.19% | 6.6% | 3.99% | 4.98% | 3.68%
Instalações Elétricas - Quadros, Cabos, Disjuntores, Contatores e Barramentos Blindados | 101902 | CONTATOR TRIPOLAR I NOMINAL 22A - FORNECIMENTO E INSTALAÇÃO. AF_10/2020 | UN | 3.79% | 3.05% | 4.73% | 4.03% | 6.49% | 3.72% | 3.64% | 5.25% | 6.2% | 3.42% | 3.51% | 2.79% | 3.82% | 5.38% | 3.6% | 3.84% | 5.19% | 3.76% | 7.11% | 3.9% | 4.36% | 4.37% | 3.61% | 7.4% | 4.5% | 5.61% | 4.15%
Instalações Elétricas - Quadros, Cabos, Disjuntores, Contatores e Barramentos Blindados | 101903 | CONTATOR TRIPOLAR I NOMINAL 38A - FORNECIMENTO E INSTALAÇÃO. AF_10/2020 | UN | 3.7% | 2.98% | 4.63% | 3.94% | 6.39% | 3.64% | 3.55% | 5.14% | 6.11% | 3.35% | 3.44% | 2.72% | 3.74% | 5.28% | 3.52% | 3.76% | 5.11% | 3.67% | 6.99% | 3.82% | 4.26% | 4.26% | 3.53% | 7.26% | 4.41% | 5.48% | 4.06%
Instalações Elétricas - Quadros, Cabos, Disjuntores, Contatores e Barramentos Blindados | 101900 | DISJUNTOR BAIXA TENSÃO TRIPOLAR A SECO 800A/600V - FORNECIMENTO E INSTALAÇÃO. AF_10/2020 | UN | 1.01% | 0.99% | 1.37% | 1.22% | 1.23% | 1.03% | 0.78% | 1.43% | 1.17% | 1.18% | 1.03% | 1.07% | 1.05% | 1.06% | 1.23% | 0.89% | 1.14% | 1.3% | 1.78% | 1.2% | 1.5% | 1.74% | 1.43% | 1.87% | 1.08% | 1.85% | 1.3%
Instalações Elétricas - Quadros, Cabos, Disjuntores, Contatores e Barramentos Blindados | 93660 | DISJUNTOR BIPOLAR TIPO DIN, CORRENTE NOMINAL DE 10A - FORNECIMENTO E INSTALAÇÃO. AF_10/2020 | UN | 4.28% | 4.19% | 5.69% | 5.1% | 5.12% | 4.38% | 3.34% | 5.9% | 4.91% | 4.92% | 4.33% | 4.49% | 4.42% | 4.46% | 5.16% | 3.8% | 4.77% | 5.43% | 7.23% | 5.03% | 6.2% | 7.17% | 5.89% | 7.72% | 4.56% | 7.54% | 5.43%
Instalações Elétricas - Quadros, Cabos, Disjuntores, Contatores e Barramentos Blindados | 93661 | DISJUNTOR BIPOLAR TIPO DIN, CORRENTE NOMINAL DE 16A - FORNECIMENTO E INSTALAÇÃO. AF_10/2020 | UN | 5.68% | 5.58% | 7.5% | 6.79% | 6.76% | 5.79% | 4.45% | 7.75% | 6.49% | 6.49% | 5.78% | 5.94% | 5.85% | 5.92% | 6.81% | 5.06% | 6.3% | 7.16% | 9.45% | 6.64% | 8.16% | 9.41% | 7.77% | 10.13% | 6.05% | 9.87% | 7.16%
Instalações Elétricas - Quadros, Cabos, Disjuntores, Contatores e Barramentos Blindados | 93662 | DISJUNTOR BIPOLAR TIPO DIN, CORRENTE NOMINAL DE 20A - FORNECIMENTO E INSTALAÇÃO. AF_10/2020 | UN | 7.6% | 7.47% | 9.94% | 9.05% | 8.98% | 7.73% | 5.99% | 10.26% | 8.65% | 8.64% | 7.71% | 7.95% | 7.81% | 7.88% | 9.06% | 6.8% | 8.39% | 9.49% | 12.38% | 8.82% | 10.77% | 12.41% | 10.3% | 13.35% | 8.07% | 12.94% | 9.5%
Instalações Elétricas - Quadros, Cabos, Disjuntores, Contatores e Barramentos Blindados | 93663 | DISJUNTOR BIPOLAR TIPO DIN, CORRENTE NOMINAL DE 25A - FORNECIMENTO E INSTALAÇÃO. AF_10/2020 | UN | 7.6% | 7.47% | 9.94% | 9.05% | 8.98% | 7.73% | 5.99% | 10.26% | 8.65% | 8.64% | 7.71% | 7.95% | 7.81% | 7.88% | 9.06% | 6.8% | 8.39% | 9.49% | 12.38% | 8.82% | 10.77% | 12.41% | 10.3% | 13.35% | 8.07% | 12.94% | 9.5%
Instalações Elétricas - Quadros, Cabos, Disjuntores, Contatores e Barramentos Blindados | 93664 | DISJUNTOR BIPOLAR TIPO DIN, CORRENTE NOMINAL DE 32A - FORNECIMENTO E INSTALAÇÃO. AF_10/2020 | UN | 9.98% | 9.85% | 12.92% | 11.86% | 11.68% | 10.14% | 7.94% | 13.26% | 11.29% | 11.25% | 10.14% | 10.41% | 10.24% | 10.3% | 11.87% | 8.97% | 10.97% | 12.36% | 15.84% | 11.5% | 13.93% | 15.98% | 13.35% | 17.24% | 10.58% | 16.61% | 12.36%
Instalações Elétricas - Quadros, Cabos, Disjuntores, Contatores e Barramentos Blindados | 93665 | DISJUNTOR BIPOLAR TIPO DIN, CORRENTE NOMINAL DE 40A - FORNECIMENTO E INSTALAÇÃO. AF_10/2020 | UN | 13.99% | 13.88% | 17.74% | 16.57% | 16.14% | 14.17% | 11.27% | 18.14% | 15.7% | 15.58% | 14.25% | 14.58% | 14.37% | 14.35% | 16.51% | 12.69% | 15.28% | 17.09% | 21.36% | 15.96% | 19.1% | 21.61% | 18.4% | 23.51% | 14.77% | 22.47% | 17.13%
Instalações Elétricas - Quadros, Cabos, Disjuntores, Contatores e Barramentos Blindados | 93666 | DISJUNTOR BIPOLAR TIPO DIN, CORRENTE NOMINAL DE 50A - FORNECIMENTO E INSTALAÇÃO. AF_10/2020 | UN | 18.01% | 17.97% | 22.4% | 21.24% | 20.48% | 18.2% | 14.69% | 22.8% | 20.02% | 19.79% | 18.39% | 18.72% | 18.49% | 18.33% | 21.11% | 16.48% | 19.53% | 21.67% | 26.47% | 20.35% | 24.03% | 26.94% | 23.27% | 29.46% | 18.94% | 27.91% | 21.76%
Instalações Elétricas - Quadros, Cabos, Disjuntores, Contatores e Barramentos Blindados | 101892 | DISJUNTOR BIPOLAR TIPO NEMA, CORRENTE NOMINAL DE 10 ATÉ 50A - FORNECIMENTO E INSTALAÇÃO. AF_10/2020 | UN | 6.42% | 6.3% | 8.45% | 7.65% | 7.61% | 6.53% | 5.03% | 8.74% | 7.33% | 7.33% | 6.51% | 6.72% | 6.61% | 6.67% | 7.68% | 5.73% | 7.11% | 8.05% | 10.6% | 7.48% | 9.17% | 10.57% | 8.77% | 11.38% | 6.83% | 11.06% | 8.06%
Instalações Elétricas - Quadros, Cabos, Disjuntores, Contatores e Barramentos Blindados | 93653 | DISJUNTOR MONOPOLAR TIPO DIN, CORRENTE NOMINAL DE 10A - FORNECIMENTO E INSTALAÇÃO. AF_10/2020 | UN | 10.44% | 10.29% | 13.4% | 12.33% | 12.22% | 10.56% | 8.4% | 13.71% | 11.73% | 11.68% | 10.56% | 10.8% | 10.63% | 10.77% | 12.32% | 9.42% | 11.28% | 12.84% | 16.31% | 11.91% | 14.42% | 16.86% | 13.74% | 17.91% | 11.05% | 17.23% | 12.76%
Instalações Elétricas - Quadros, Cabos, Disjuntores, Contatores e Barramentos Blindados | 93654 | DISJUNTOR MONOPOLAR TIPO DIN, CORRENTE NOMINAL DE 16A - FORNECIMENTO E INSTALAÇÃO. AF_10/2020 | UN | 13.38% | 13.32% | 17.06% | 15.86% | 15.5% | 13.67% | 10.85% | 17.37% | 14.95% | 14.86% | 13.67% | 13.93% | 13.65% | 13.94% | 15.78% | 12.18% | 14.49% | 16.42% | 20.48% | 15.28% | 18.24% | 21% | 17.41% | 22.62% | 14.14% | 21.58% | 16.34%
Instalações Elétricas - Quadros, Cabos, Disjuntores, Contatores e Barramentos Blindados | 93655 | DISJUNTOR MONOPOLAR TIPO DIN, CORRENTE NOMINAL DE 20A - FORNECIMENTO E INSTALAÇÃO. AF_10/2020 | UN | 17.09% | 16.94% | 21.3% | 20.03% | 19.4% | 17.23% | 14.04% | 21.5% | 18.9% | 18.65% | 17.28% | 17.65% | 17.34% | 17.52% | 19.88% | 15.67% | 18.26% | 20.6% | 25% | 19.16% | 22.65% | 25.95% | 21.77% | 27.96% | 17.93% | 26.52% | 20.45%
Instalações Elétricas - Quadros, Cabos, Disjuntores, Contatores e Barramentos Blindados | 93656 | DISJUNTOR MONOPOLAR TIPO DIN, CORRENTE NOMINAL DE 25A - FORNECIMENTO E INSTALAÇÃO. AF_10/2020 | UN | 17.09% | 16.94% | 21.3% | 20.03% | 19.4% | 17.23% | 14.04% | 21.5% | 18.9% | 18.65% | 17.28% | 17.65% | 17.34% | 17.52% | 19.88% | 15.67% | 18.26% | 20.6% | 25% | 19.16% | 22.65% | 25.95% | 21.77% | 27.96% | 17.93% | 26.52% | 20.45%
Instalações Elétricas - Quadros, Cabos, Disjuntores, Contatores e Barramentos Blindados | 93657 | DISJUNTOR MONOPOLAR TIPO DIN, CORRENTE NOMINAL DE 32A - FORNECIMENTO E INSTALAÇÃO. AF_10/2020 | UN | 21.16% | 21.2% | 26.01% | 24.75% | 23.77% | 21.35% | 17.71% | 26.04% | 23.26% | 22.9% | 21.51% | 21.81% | 21.55% | 21.63% | 24.59% | 19.64% | 22.54% | 25.15% | 29.89% | 23.51% | 27.51% | 31.22% | 26.52% | 33.73% | 22.17% | 31.79% | 25.05%
Instalações Elétricas - Quadros, Cabos, Disjuntores, Contatores e Barramentos Blindados | 93658 | DISJUNTOR MONOPOLAR TIPO DIN, CORRENTE NOMINAL DE 40A - FORNECIMENTO E INSTALAÇÃO. AF_10/2020 | UN | 21.78% | 21.89% | 26.65% | 25.56% | 24.44% | 22% | 18.12% | 26.89% | 23.98% | 23.56% | 22.25% | 22.58% | 22.29% | 22.08% | 25.32% | 20.17% | 23.35% | 25.88% | 30.83% | 24.3% | 28.42% | 31.76% | 27.52% | 34.76% | 22.81% | 32.6% | 25.94%
Instalações Elétricas - Quadros, Cabos, Disjuntores, Contatores e Barramentos Blindados | 93659 | DISJUNTOR MONOPOLAR TIPO DIN, CORRENTE NOMINAL DE 50A - FORNECIMENTO E INSTALAÇÃO. AF_10/2020 | UN | 26.89% | 27.13% | 32.1% | 31.38% | 29.65% | 26.99% | 22.67% | 32.23% | 29.22% | 28.62% | 27.51% | 27.75% | 27.49% | 27.03% | 30.9% | 25.13% | 28.52% | 31.31% | 36.34% | 29.6% | 34.03% | 37.66% | 33.22% | 41.42% | 28.04% | 38.59% | 31.46%
Instalações Elétricas - Quadros, Cabos, Disjuntores, Contatores e Barramentos Blindados | 101890 | DISJUNTOR MONOPOLAR TIPO NEMA, CORRENTE NOMINAL DE 10 ATÉ 30A - FORNECIMENTO E INSTALAÇÃO. AF_10/2020 | UN | 14.27% | 14.1% | 18.02% | 16.79% | 16.37% | 14.42% | 11.59% | 18.31% | 15.92% | 15.75% | 14.44% | 14.79% | 14.53% | 14.67% | 16.72% | 12.99% | 15.39% | 17.39% | 21.5% | 16.16% | 19.27% | 22.11% | 18.5% | 23.84% | 15.02% | 22.73% | 17.28%
Instalações Elétricas - Quadros, Cabos, Disjuntores, Contatores e Barramentos Blindados | 101891 | DISJUNTOR MONOPOLAR TIPO NEMA, CORRENTE NOMINAL DE 35 ATÉ 50A - FORNECIMENTO E INSTALAÇÃO. AF_10/2020 | UN | 16.91% | 16.88% | 21.16% | 19.96% | 19.3% | 17.14% | 13.8% | 21.53% | 18.85% | 18.6% | 17.25% | 17.61% | 17.35% | 17.25% | 19.87% | 15.46% | 18.36% | 20.45% | 25.1% | 19.15% | 22.72% | 25.56% | 21.92% | 27.89% | 17.79% | 26.42% | 20.5%
Instalações Elétricas - Quadros, Cabos, Disjuntores, Contatores e Barramentos Blindados | 101895 | DISJUNTOR TERMOMAGNÉTICO TRIPOLAR , CORRENTE NOMINAL DE 125A - FORNECIMENTO E INSTALAÇÃO. AF_10/2020 | UN | 10.84% | 10.7% | 13.95% | 12.88% | 12.64% | 11% | 8.62% | 14.35% | 12.25% | 12.2% | 11.03% | 11.33% | 11.15% | 11.15% | 12.88% | 9.75% | 11.93% | 13.38% | 17.1% | 12.5% | 15.09% | 17.15% | 14.5% | 18.62% | 11.48% | 17.91% | 13.42%
Instalações Elétricas - Quadros, Cabos, Disjuntores, Contatores e Barramentos Blindados | 101896 | DISJUNTOR TERMOMAGNÉTICO TRIPOLAR , CORRENTE NOMINAL DE 200A - FORNECIMENTO E INSTALAÇÃO. AF_10/2020 | UN | 7.22% | 7.1% | 9.46% | 8.61% | 8.53% | 7.35% | 5.69% | 9.77% | 8.23% | 8.22% | 7.33% | 7.56% | 7.43% | 7.48% | 8.64% | 6.45% | 7.99% | 9.04% | 11.81% | 8.4% | 10.27% | 11.81% | 9.81% | 12.72% | 7.68% | 12.34% | 9.04%
Instalações Elétricas - Quadros, Cabos, Disjuntores, Contatores e Barramentos Blindados | 101897 | DISJUNTOR TERMOMAGNÉTICO TRIPOLAR , CORRENTE NOMINAL DE 250A - FORNECIMENTO E INSTALAÇÃO. AF_10/2020 | UN | 4.52% | 4.43% | 6.01% | 5.41% | 5.4% | 4.61% | 3.53% | 6.23% | 5.19% | 5.2% | 4.58% | 4.74% | 4.65% | 4.71% | 5.44% | 4.01% | 5.03% | 5.72% | 7.62% | 5.3% | 6.54% | 7.57% | 6.22% | 8.13% | 4.82% | 7.94% | 5.72%
Instalações Elétricas - Quadros, Cabos, Disjuntores, Contatores e Barramentos Blindados | 101898 | DISJUNTOR TERMOMAGNÉTICO TRIPOLAR , CORRENTE NOMINAL DE 400A - FORNECIMENTO E INSTALAÇÃO. AF_10/2020 | UN | 3.38% | 3.31% | 4.52% | 4.05% | 4.05% | 3.45% | 2.63% | 4.7% | 3.89% | 3.91% | 3.43% | 3.55% | 3.49% | 3.52% | 4.08% | 2.99% | 3.78% | 4.29% | 5.78% | 3.98% | 4.93% | 5.71% | 4.69% | 6.13% | 3.61% | 6.01% | 4.3%
Instalações Elétricas - Quadros, Cabos, Disjuntores, Contatores e Barramentos Blindados | 101899 | DISJUNTOR TERMOMAGNÉTICO TRIPOLAR , CORRENTE NOMINAL DE 600A - FORNECIMENTO E INSTALAÇÃO. AF_10/2020 | UN | 2.11% | 2.06% | 2.84% | 2.54% | 2.55% | 2.16% | 1.63% | 2.97% | 2.44% | 2.45% | 2.14% | 2.22% | 2.18% | 2.2% | 2.56% | 1.86% | 2.38% | 2.7% | 3.67% | 2.5% | 3.11% | 3.6% | 2.96% | 3.87% | 2.26% | 3.81% | 2.7%
Instalações Elétricas - Quadros, Cabos, Disjuntores, Contatores e Barramentos Blindados | 93667 | DISJUNTOR TRIPOLAR TIPO DIN, CORRENTE NOMINAL DE 10A - FORNECIMENTO E INSTALAÇÃO. AF_10/2020 | UN | 5.14% | 5.04% | 6.81% | 6.14% | 6.12% | 5.23% | 4.02% | 7.04% | 5.88% | 5.89% | 5.2% | 5.38% | 5.28% | 5.35% | 6.18% | 4.57% | 5.7% | 6.49% | 8.58% | 6% | 7.4% | 8.56% | 7.03% | 9.2% | 5.47% | 8.97% | 6.46%
Instalações Elétricas - Quadros, Cabos, Disjuntores, Contatores e Barramentos Blindados | 93668 | DISJUNTOR TRIPOLAR TIPO DIN, CORRENTE NOMINAL DE 16A - FORNECIMENTO E INSTALAÇÃO. AF_10/2020 | UN | 6.79% | 6.67% | 8.93% | 8.09% | 8.03% | 6.91% | 5.35% | 9.21% | 7.74% | 7.74% | 6.89% | 7.1% | 6.97% | 7.06% | 8.12% | 6.05% | 7.52% | 8.5% | 11.15% | 7.91% | 9.67% | 11.15% | 9.22% | 12.01% | 7.22% | 11.66% | 8.51%
Instalações Elétricas - Quadros, Cabos, Disjuntores, Contatores e Barramentos Blindados | 93669 | DISJUNTOR TRIPOLAR TIPO DIN, CORRENTE NOMINAL DE 20A - FORNECIMENTO E INSTALAÇÃO. AF_10/2020 | UN | 9.02% | 8.88% | 11.7% | 10.72% | 10.58% | 9.17% | 7.16% | 12.03% | 10.22% | 10.18% | 9.14% | 9.41% | 9.25% | 9.32% | 10.73% | 8.09% | 9.92% | 11.2% | 14.43% | 10.41% | 12.65% | 14.55% | 12.09% | 15.66% | 9.57% | 15.14% | 11.19%
Instalações Elétricas - Quadros, Cabos, Disjuntores, Contatores e Barramentos Blindados | 93670 | DISJUNTOR TRIPOLAR TIPO DIN, CORRENTE NOMINAL DE 25A - FORNECIMENTO E INSTALAÇÃO. AF_10/2020 | UN | 9.02% | 8.88% | 11.7% | 10.72% | 10.58% | 9.17% | 7.16% | 12.03% | 10.22% | 10.18% | 9.14% | 9.41% | 9.25% | 9.32% | 10.73% | 8.09% | 9.92% | 11.2% | 14.43% | 10.41% | 12.65% | 14.55% | 12.09% | 15.66% | 9.57% | 15.14% | 11.19%
Instalações Elétricas - Quadros, Cabos, Disjuntores, Contatores e Barramentos Blindados | 93671 | DISJUNTOR TRIPOLAR TIPO DIN, CORRENTE NOMINAL DE 32A - FORNECIMENTO E INSTALAÇÃO. AF_10/2020 | UN | 11.74% | 11.61% | 15.04% | 13.89% | 13.63% | 11.9% | 9.4% | 15.4% | 13.21% | 13.12% | 11.91% | 12.23% | 12.02% | 12.1% | 13.89% | 10.59% | 12.82% | 14.44% | 18.27% | 13.44% | 16.2% | 18.51% | 15.53% | 19.99% | 12.42% | 19.2% | 14.43%
Instalações Elétricas - Quadros, Cabos, Disjuntores, Contatores e Barramentos Blindados | 93672 | DISJUNTOR TRIPOLAR TIPO DIN, CORRENTE NOMINAL DE 40A - FORNECIMENTO E INSTALAÇÃO. AF_10/2020 | UN | 16.07% | 15.98% | 20.17% | 18.97% | 18.39% | 16.25% | 13.04% | 20.55% | 17.92% | 17.76% | 16.38% | 16.7% | 16.48% | 16.42% | 18.88% | 14.64% | 17.45% | 19.47% | 24.01% | 18.23% | 21.64% | 24.44% | 20.88% | 26.6% | 16.93% | 25.3% | 19.51%
Instalações Elétricas - Quadros, Cabos, Disjuntores, Contatores e Barramentos Blindados | 93673 | DISJUNTOR TRIPOLAR TIPO DIN, CORRENTE NOMINAL DE 50A - FORNECIMENTO E INSTALAÇÃO. AF_10/2020 | UN | 20.45% | 20.45% | 25.13% | 24.05% | 23.04% | 20.61% | 16.82% | 25.49% | 22.58% | 22.29% | 20.88% | 21.22% | 20.97% | 20.73% | 23.81% | 18.81% | 22.03% | 24.37% | 29.35% | 22.92% | 26.87% | 30.01% | 26.08% | 32.88% | 21.45% | 31% | 24.48%
Instalações Elétricas - Quadros, Cabos, Disjuntores, Contatores e Barramentos Blindados | 101893 | DISJUNTOR TRIPOLAR TIPO NEMA, CORRENTE NOMINAL DE 10 ATÉ 50A - FORNECIMENTO E INSTALAÇÃO. AF_10/2020 | UN | 7.54% | 7.41% | 9.85% | 8.98% | 8.89% | 7.67% | 5.95% | 10.17% | 8.58% | 8.56% | 7.64% | 7.88% | 7.74% | 7.8% | 9% | 6.74% | 8.33% | 9.42% | 12.27% | 8.75% | 10.68% | 12.3% | 10.2% | 13.24% | 8.01% | 12.84% | 9.41%
Instalações Elétricas - Quadros, Cabos, Disjuntores, Contatores e Barramentos Blindados | 101894 | DISJUNTOR TRIPOLAR TIPO NEMA, CORRENTE NOMINAL DE 60 ATÉ 100A - FORNECIMENTO E INSTALAÇÃO. AF_10/2020 | UN | 17.42% | 17.36% | 21.72% | 20.57% | 19.85% | 17.6% | 14.18% | 22.14% | 19.39% | 19.19% | 17.78% | 18.12% | 17.89% | 17.74% | 20.43% | 15.92% | 18.92% | 21.01% | 25.75% | 19.72% | 23.33% | 26.17% | 22.58% | 28.61% | 18.34% | 27.13% | 21.09%
Instalações Elétricas - Quadros, Cabos, Disjuntores, Contatores e Barramentos Blindados | 101875 | QUADRO DE DISTRIBUIÇÃO DE ENERGIA EM CHAPA DE AÇO GALVANIZADO, DE EMBUTIR, COM BARRAMENTO TRIFÁSICO, PARA 12 DISJUNTORES DIN 100A - FORNECIMENTO E INSTALAÇÃO. AF_10/2020 | UN | 5.84% | 4.36% | 7.13% | 5.1% | 5.71% | 5.26% | 6.01% | 6.61% | 5.87% | 5.64% | 5.75% | 5.46% | 4.42% | 5.62% | 5.15% | 6.2% | 5.2% | 7.42% | 6.98% | 5.75% | 4.45% | 6.59% | 5.42% | 8.21% | 5.5% | 8.58% | 6.37%
Instalações Elétricas - Quadros, Cabos, Disjuntores, Contatores e Barramentos Blindados | 101883 | QUADRO DE DISTRIBUIÇÃO DE ENERGIA EM CHAPA DE AÇO GALVANIZADO, DE EMBUTIR, COM BARRAMENTO TRIFÁSICO, PARA 18 DISJUNTORES DIN 100A - FORNECIMENTO E INSTALAÇÃO. AF_10/2020 | UN | 4.74% | 3.51% | 5.8% | 4.12% | 4.63% | 4.25% | 4.88% | 5.36% | 4.75% | 4.57% | 4.65% | 4.42% | 3.56% | 4.57% | 4.16% | 5.03% | 4.2% | 6.04% | 5.67% | 4.65% | 3.59% | 5.35% | 4.38% | 6.66% | 4.45% | 6.98% | 5.17%
Instalações Elétricas - Quadros, Cabos, Disjuntores, Contatores e Barramentos Blindados | 101879 | QUADRO DE DISTRIBUIÇÃO DE ENERGIA EM CHAPA DE AÇO GALVANIZADO, DE EMBUTIR, COM BARRAMENTO TRIFÁSICO, PARA 24 DISJUNTORES DIN 100A - FORNECIMENTO E INSTALAÇÃO. AF_10/2020 | UN | 4.56% | 3.38% | 5.58% | 3.96% | 4.46% | 4.09% | 4.7% | 5.16% | 4.58% | 4.4% | 4.47% | 4.26% | 3.42% | 4.4% | 4.01% | 4.84% | 4.04% | 5.82% | 5.47% | 4.47% | 3.45% | 5.15% | 4.21% | 6.41% | 4.29% | 6.73% | 4.97%
Instalações Elétricas - Quadros, Cabos, Disjuntores, Contatores e Barramentos Blindados | 101880 | QUADRO DE DISTRIBUIÇÃO DE ENERGIA EM CHAPA DE AÇO GALVANIZADO, DE EMBUTIR, COM BARRAMENTO TRIFÁSICO, PARA 30 DISJUNTORES DIN 150A - FORNECIMENTO E INSTALAÇÃO. AF_10/2020 | UN | 4.75% | 3.52% | 5.79% | 4.13% | 4.64% | 4.27% | 4.89% | 5.36% | 4.76% | 4.58% | 4.66% | 4.44% | 3.57% | 4.58% | 4.18% | 5.05% | 4.22% | 6.06% | 5.7% | 4.66% | 3.61% | 5.35% | 4.39% | 6.67% | 4.47% | 7% | 5.17%
Instalações Elétricas - Quadros, Cabos, Disjuntores, Contatores e Barramentos Blindados | 101882 | QUADRO DE DISTRIBUIÇÃO DE ENERGIA EM CHAPA DE AÇO GALVANIZADO, DE EMBUTIR, COM BARRAMENTO TRIFÁSICO, PARA 30 DISJUNTORES DIN 225A - FORNECIMENTO E INSTALAÇÃO. AF_10/2020 | UN | 2.36% | 1.72% | 2.9% | 2.03% | 2.31% | 2.11% | 2.44% | 2.67% | 2.37% | 2.28% | 2.3% | 2.19% | 1.75% | 2.28% | 2.06% | 2.51% | 2.08% | 3.03% | 2.84% | 2.31% | 1.77% | 2.67% | 2.16% | 3.32% | 2.21% | 3.51% | 2.57%
Instalações Elétricas - Quadros, Cabos, Disjuntores, Contatores e Barramentos Blindados | 101881 | QUADRO DE DISTRIBUIÇÃO DE ENERGIA EM CHAPA DE AÇO GALVANIZADO, DE EMBUTIR, COM BARRAMENTO TRIFÁSICO, PARA 40 DISJUNTORES DIN 100A - FORNECIMENTO E INSTALAÇÃO. AF_10/2020 | UN | 3.35% | 2.46% | 4.1% | 2.89% | 3.27% | 2.99% | 3.45% | 3.78% | 3.35% | 3.22% | 3.27% | 3.11% | 2.49% | 3.23% | 2.93% | 3.55% | 2.96% | 4.28% | 4.02% | 3.27% | 2.52% | 3.78% | 3.07% | 4.7% | 3.14% | 4.96% | 3.64%
Instalações Elétricas - Quadros, Cabos, Disjuntores, Contatores e Barramentos Blindados | 101878 | QUADRO DE DISTRIBUIÇÃO DE ENERGIA EM CHAPA DE AÇO GALVANIZADO, DE SOBREPOR, COM BARRAMENTO TRIFÁSICO, PARA 18 DISJUNTORES DIN 100A - FORNECIMENTO E INSTALAÇÃO. AF_10/2020 | UN | 12% | 9.14% | 14.52% | 10.67% | 11.68% | 10.76% | 12.24% | 13.43% | 12.01% | 11.46% | 11.85% | 11.18% | 9.2% | 11.43% | 10.63% | 12.58% | 10.69% | 14.76% | 13.91% | 11.71% | 9.25% | 13.53% | 11.13% | 16.66% | 11.2% | 16.96% | 13.11%
Instalações Elétricas - Quadros, Cabos, Disjuntores, Contatores e Barramentos Blindados | 101877 | QUADRO DE DISTRIBUIÇÃO DE ENERGIA EM PVC, DE EMBUTIR, SEM BARRAMENTO, PARA 3 DISJUNTORES - FORNECIMENTO E INSTALAÇÃO. AF_10/2020 | UN | 16.07% | 20.06% | 19.91% | 21.91% | 21.1% | 22.33% | 12.84% | 22.94% | 22.42% | 16.22% | 21.99% | 20.99% | 19.47% | 19.52% | 16.08% | 16.62% | 17.84% | 18.82% | 21.49% | 22.21% | 22.25% | 21.64% | 24.12% | 24.92% | 20.92% | 30.06% | 19.89%
Instalações Elétricas - Quadros, Cabos, Disjuntores, Contatores e Barramentos Blindados | 101876 | QUADRO DE DISTRIBUIÇÃO DE ENERGIA EM PVC, DE EMBUTIR, SEM BARRAMENTO, PARA 6 DISJUNTORES - FORNECIMENTO E INSTALAÇÃO. AF_10/2020 | UN | 12.33% | 15.54% | 15.51% | 17.06% | 16.62% | 17.66% | 9.73% | 18.13% | 17.68% | 12.48% | 17.17% | 16.41% | 15.1% | 15.35% | 12.27% | 12.75% | 13.74% | 14.56% | 16.86% | 17.44% | 17.48% | 16.97% | 18.98% | 19.44% | 16.39% | 24.27% | 15.43%
Instalações Elétricas - Quadros, Cabos, Disjuntores, Contatores e Barramentos Blindados | 97360 | QUADRO DE MEDIÇÃO GERAL DE ENERGIA COM 12 MEDIDORES - FORNECIMENTO E INSTALAÇÃO. AF_10/2020 | UN | 2.21% | 2.86% | 2.94% | 3.2% | 3.22% | 3.46% | 1.68% | 3.56% | 3.45% | 2.24% | 3.24% | 3.09% | 2.78% | 2.96% | 2.14% | 2.26% | 2.48% | 2.64% | 3.19% | 3.33% | 3.35% | 3.28% | 3.65% | 3.66% | 3.1% | 5.08% | 2.87%
Instalações Elétricas - Quadros, Cabos, Disjuntores, Contatores e Barramentos Blindados | 97361 | QUADRO DE MEDIÇÃO GERAL DE ENERGIA COM 16 MEDIDORES - FORNECIMENTO E INSTALAÇÃO. AF_10/2020 | UN | 2.22% | 2.86% | 2.94% | 3.2% | 3.22% | 3.46% | 1.68% | 3.56% | 3.45% | 2.24% | 3.24% | 3.09% | 2.78% | 2.96% | 2.14% | 2.26% | 2.48% | 2.64% | 3.19% | 3.33% | 3.35% | 3.28% | 3.65% | 3.66% | 3.1% | 5.08% | 2.87%
Instalações Elétricas - Quadros, Cabos, Disjuntores, Contatores e Barramentos Blindados | 97359 | QUADRO DE MEDIÇÃO GERAL DE ENERGIA COM 8 MEDIDORES - FORNECIMENTO E INSTALAÇÃO. AF_10/2020 | UN | 2.85% | 3.68% | 3.77% | 4.11% | 4.13% | 4.43% | 2.16% | 4.56% | 4.42% | 2.88% | 4.16% | 3.96% | 3.57% | 3.79% | 2.76% | 2.91% | 3.19% | 3.4% | 4.09% | 4.27% | 4.3% | 4.21% | 4.68% | 4.7% | 3.98% | 6.47% | 3.69%
Instalações Elétricas - Quadros, Cabos, Disjuntores, Contatores e Barramentos Blindados | 101946 | QUADRO DE MEDIÇÃO GERAL DE ENERGIA PARA 1 MEDIDOR DE SOBREPOR - FORNECIMENTO E INSTALAÇÃO. AF_10/2020 | UN | 29.54% | 35.3% | 34.58% | 38.62% | 35.72% | 37.05% | 24.28% | 37.94% | 37.74% | 29.2% | 37.73% | 36.18% | 34.42% | 33.24% | 29.79% | 30.21% | 31.99% | 33.02% | 36.15% | 37.14% | 37.87% | 37.31% | 40.2% | 42.89% | 35.79% | 46.7% | 35.14%
Instalações Elétricas - Quadros, Cabos, Disjuntores, Contatores e Barramentos Blindados | 97362 | QUADRO DE MEDIÇÃO GERAL DE ENERGIA PARA BARRAMENTO BLINDADO COM 4 MEDIDORES - FORNECIMENTO E INSTALAÇÃO. AF_10/2020 | UN | 2.05% | 1.49% | 2.57% | 1.76% | 2% | 1.82% | 2.12% | 2.35% | 2.05% | 1.96% | 2% | 1.88% | 1.5% | 1.97% | 1.76% | 2.16% | 1.79% | 2.61% | 2.44% | 1.99% | 1.51% | 2.35% | 1.86% | 2.91% | 1.89% | 3.06% | 2.25%
Instalações Elétricas - Rede de Distribuição | 101553 | ALÇA PREFORMADA DE DISTRIBUIÇÃO, EM AÇO GALVANIZADO, AWG 1 - FORNECIMENTO E INSTALAÇÃO. AF_07/2020 | UN | 26.26% | 17.99% | 28.74% | 27.44% | 16.41% | 24.71% | 15.4% | 23.91% | 20.12% | 17.96% | 28.3% | 14.53% | 18.01% | 15.99% | 19.95% | 25.59% | 19.63% | 31.74% | 20.7% | 25.92% | 27.42% | 29.43% | 27.65% | 26.72% | 29.16% | 34.39% | 14.59%
Instalações Elétricas - Rede de Distribuição | 101554 | ALÇA PREFORMADA DE DISTRIBUIÇÃO, EM AÇO GALVANIZADO, AWG 2 - FORNECIMENTO E INSTALAÇÃO. AF_07/2020 | UN | 35.23% | 25.93% | 38.05% | 37.36% | 23.62% | 33.36% | 22.31% | 32.66% | 28.33% | 25.49% | 37.92% | 21.37% | 25.84% | 22.94% | 28.35% | 34.67% | 27.77% | 41.12% | 28.92% | 34.99% | 36.68% | 38.96% | 37.27% | 37% | 38.33% | 44.31% | 21.5%
Instalações Elétricas - Rede de Distribuição | 101555 | ALÇA PREFORMADA DE DISTRIBUIÇÃO, EM AÇO GALVANIZADO, AWG 4 - FORNECIMENTO E INSTALAÇÃO. AF_07/2020 | UN | 51.17% | 43.37% | 54.07% | 55.67% | 39.5% | 48.99% | 37.78% | 48.99% | 45.1% | 41.29% | 54.92% | 37.44% | 42.86% | 38% | 46% | 51.24% | 44.69% | 56.25% | 45.37% | 51.35% | 52.95% | 55.26% | 54.56% | 57% | 53.69% | 60.08% | 37.85%
Instalações Elétricas - Rede de Distribuição | 101556 | ALÇA PREFORMADA DE DISTRIBUIÇÃO, EM AÇO GALVANIZADO, AWG 6 - FORNECIMENTO E INSTALAÇÃO. AF_07/2020 | UN | 55.21% | 48.54% | 57.95% | 60.37% | 44.24% | 52.92% | 42.49% | 53.23% | 49.81% | 45.78% | 59.14% | 42.55% | 47.87% | 42.42% | 51.04% | 55.46% | 49.52% | 59.77% | 49.84% | 55.47% | 56.97% | 59.2% | 58.9% | 62.34% | 57.36% | 63.69% | 43.04%
Instalações Elétricas - Rede de Distribuição | 101537 | APARELHO SINALIZADOR DE SAÍDA DE GARAGEM, COM CÉLULA FOTOELÉTRICA - FORNECIMENTO E INSTALAÇÃO. AF_07/2020 | UN | 28.85% | 31.08% | 32.89% | 31.38% | 33.11% | 30.33% | 32.15% | 34.73% | 34.94% | 30.77% | 35.69% | 29.22% | 37.75% | 23.12% | 32.61% | 24.31% | 29.94% | 35.63% | 38.76% | 29.46% | 34.55% | 31.01% | 35.43% | 48.42% | 33.48% | 43.45% | 34.58%
Instalações Elétricas - Rede de Distribuição | 101538 | ARMAÇÃO SECUNDÁRIA, COM 1 ESTRIBO E 1 ISOLADOR - FORNECIMENTO E INSTALAÇÃO. AF_07/2020 | UN | 21.57% | 15.15% | 24.27% | 22.48% | 13.88% | 20.28% | 13.06% | 20.3% | 16.9% | 14.96% | 23.52% | 12.19% | 15.12% | 13.44% | 16.55% | 21.06% | 16.37% | 26.62% | 17.59% | 21.31% | 22.7% | 24.54% | 22.85% | 22.73% | 23.53% | 29.13% | 12.39%
Instalações Elétricas - Rede de Distribuição | 101542 | ARMAÇÃO SECUNDÁRIA, COM 1 ESTRIBO, SEM ISOLADOR - FORNECIMENTO E INSTALAÇÃO. AF_07/2020 | UN | 23.4% | 16.94% | 26.38% | 24.45% | 15.56% | 22.01% | 14.69% | 22.36% | 18.74% | 16.59% | 25.53% | 13.76% | 16.89% | 15.01% | 18.37% | 22.89% | 18.15% | 28.66% | 19.55% | 23.19% | 24.55% | 26.59% | 24.82% | 25.19% | 25.14% | 31.38% | 14.03%
Instalações Elétricas - Rede de Distribuição | 101539 | ARMAÇÃO SECUNDÁRIA, COM 2 ESTRIBOS E 2 ISOLADORES - FORNECIMENTO E INSTALAÇÃO. AF_07/2020 | UN | 25.54% | 18.72% | 28.66% | 26.78% | 17.17% | 24.08% | 16.22% | 24.42% | 20.6% | 18.31% | 27.84% | 15.23% | 18.63% | 16.56% | 20.25% | 25.05% | 20% | 31.01% | 21.44% | 25.34% | 26.83% | 28.92% | 27.12% | 27.56% | 27.43% | 33.89% | 15.53%
Instalações Elétricas - Rede de Distribuição | 101543 | ARMAÇÃO SECUNDÁRIA, COM 2 ESTRIBOS, SEM ISOLADOR - FORNECIMENTO E INSTALAÇÃO. AF_07/2020 | UN | 25.92% | 19.35% | 29.22% | 27.2% | 17.79% | 24.45% | 16.83% | 25.06% | 21.2% | 18.82% | 28.3% | 15.81% | 19.24% | 17.11% | 20.82% | 25.46% | 20.57% | 31.42% | 22.11% | 25.76% | 27.21% | 29.38% | 27.55% | 28.38% | 27.57% | 34.4% | 16.19%
Instalações Elétricas - Rede de Distribuição | 101540 | ARMAÇÃO SECUNDÁRIA, COM 3 ESTRIBOS E 3 ISOLADORES - FORNECIMENTO E INSTALAÇÃO. AF_07/2020 | UN | 23.04% | 16.43% | 25.89% | 24.06% | 15.06% | 21.68% | 14.19% | 21.81% | 18.24% | 16.17% | 25.11% | 13.28% | 16.39% | 14.56% | 17.89% | 22.51% | 17.69% | 28.26% | 18.98% | 22.8% | 24.21% | 26.16% | 24.41% | 24.47% | 24.98% | 30.91% | 13.5%
Instalações Elétricas - Rede de Distribuição | 101544 | ARMAÇÃO SECUNDÁRIA, COM 3 ESTRIBOS, SEM ISOLADOR - FORNECIMENTO E INSTALAÇÃO. AF_07/2020 | UN | 24.52% | 18% | 27.65% | 25.67% | 16.54% | 23.09% | 15.62% | 23.57% | 19.82% | 17.58% | 26.78% | 14.64% | 17.92% | 15.94% | 19.45% | 24.03% | 19.22% | 29.9% | 20.67% | 24.32% | 25.74% | 27.83% | 26.04% | 26.59% | 26.23% | 32.73% | 14.97%
Instalações Elétricas - Rede de Distribuição | 101541 | ARMAÇÃO SECUNDÁRIA, COM 4 ESTRIBOS E 4 ISOLADORES - FORNECIMENTO E INSTALAÇÃO. AF_07/2020 | UN | 23.5% | 16.83% | 26.4% | 24.55% | 15.44% | 22.11% | 14.55% | 22.28% | 18.66% | 16.56% | 25.61% | 13.63% | 16.79% | 14.92% | 18.32% | 22.97% | 18.1% | 28.76% | 19.43% | 23.27% | 24.69% | 26.67% | 24.91% | 25.03% | 25.43% | 31.45% | 13.87%
Instalações Elétricas - Rede de Distribuição | 101545 | ARMAÇÃO SECUNDÁRIA, COM 4 ESTRIBOS, SEM ISOLADOR - FORNECIMENTO E INSTALAÇÃO. AF_07/2020 | UN | 22.77% | 16.39% | 25.7% | 23.77% | 15.05% | 21.42% | 14.19% | 21.72% | 18.15% | 16.09% | 24.85% | 13.27% | 16.33% | 14.52% | 17.8% | 22.26% | 17.59% | 27.96% | 18.94% | 22.55% | 23.92% | 25.9% | 24.15% | 24.41% | 24.54% | 30.62% | 13.53%
Instalações Elétricas - Rede de Distribuição | 101560 | CABO DE COBRE FLEXÍVEL ISOLADO, 10 MM², 0,6/1,0 KV, PARA REDE AÉREA DE DISTRIBUIÇÃO DE ENERGIA ELÉTRICA DE BAIXA TENSÃO - FORNECIMENTO E INSTALAÇÃO. AF_07/2020 | M | 0.49% | 0.47% | 0.87% | 0.48% | 0.59% | 0.6% | 0.47% | 0.73% | 0.55% | 0.53% | 0.67% | 0.46% | 0.54% | 0.51% | 0.42% | 0.56% | 0.52% | 0.79% | 0.73% | 0.5% | 0.55% | 0.63% | 0.59% | 0.88% | 0.47% | 0.93% | 0.56%
Instalações Elétricas - Rede de Distribuição | 101568 | CABO DE COBRE FLEXÍVEL ISOLADO, 120 MM², 0,6/1,0 KV, PARA REDE AÉREA DE DISTRIBUIÇÃO DE ENERGIA ELÉTRICA DE BAIXA TENSÃO - FORNECIMENTO E INSTALAÇÃO. AF_07/2020 | M | 0.05% | 0.05% | 0.08% | 0.05% | 0.06% | 0.06% | 0.04% | 0.07% | 0.05% | 0.04% | 0.06% | 0.05% | 0.04% | 0.05% | 0.04% | 0.05% | 0.04% | 0.07% | 0.07% | 0.05% | 0.05% | 0.07% | 0.06% | 0.09% | 0.05% | 0.08% | 0.05%
Instalações Elétricas - Rede de Distribuição | 101561 | CABO DE COBRE FLEXÍVEL ISOLADO, 16 MM², 0,6/1,0 KV, PARA REDE AÉREA DE DISTRIBUIÇÃO DE ENERGIA ELÉTRICA DE BAIXA TENSÃO - FORNECIMENTO E INSTALAÇÃO. AF_07/2020 | M | 0.31% | 0.3% | 0.55% | 0.3% | 0.37% | 0.38% | 0.29% | 0.46% | 0.35% | 0.33% | 0.42% | 0.29% | 0.34% | 0.32% | 0.26% | 0.35% | 0.33% | 0.5% | 0.46% | 0.32% | 0.35% | 0.4% | 0.37% | 0.55% | 0.3% | 0.59% | 0.35%
Instalações Elétricas - Rede de Distribuição | 101562 | CABO DE COBRE FLEXÍVEL ISOLADO, 25 MM², 0,6/1,0 KV, PARA REDE AÉREA DE DISTRIBUIÇÃO DE ENERGIA ELÉTRICA DE BAIXA TENSÃO - FORNECIMENTO E INSTALAÇÃO. AF_07/2020 | M | 0.2% | 0.19% | 0.36% | 0.19% | 0.24% | 0.24% | 0.19% | 0.3% | 0.22% | 0.21% | 0.27% | 0.19% | 0.22% | 0.21% | 0.17% | 0.23% | 0.21% | 0.32% | 0.3% | 0.2% | 0.22% | 0.26% | 0.24% | 0.36% | 0.19% | 0.38% | 0.23%
Instalações Elétricas - Rede de Distribuição | 101563 | CABO DE COBRE FLEXÍVEL ISOLADO, 35 MM², 0,6/1,0 KV, PARA REDE AÉREA DE DISTRIBUIÇÃO DE ENERGIA ELÉTRICA DE BAIXA TENSÃO - FORNECIMENTO E INSTALAÇÃO. AF_07/2020 | M | 0.14% | 0.16% | 0.25% | 0.14% | 0.2% | 0.17% | 0.13% | 0.21% | 0.16% | 0.15% | 0.19% | 0.13% | 0.15% | 0.15% | 0.14% | 0.16% | 0.15% | 0.23% | 0.21% | 0.14% | 0.18% | 0.21% | 0.2% | 0.28% | 0.14% | 0.27% | 0.19%
Instalações Elétricas - Rede de Distribuição | 101564 | CABO DE COBRE FLEXÍVEL ISOLADO, 50 MM², 0,6/1,0 KV, PARA REDE AÉREA DE DISTRIBUIÇÃO DE ENERGIA ELÉTRICA DE BAIXA TENSÃO - FORNECIMENTO E INSTALAÇÃO. AF_07/2020 | M | 0.09% | 0.11% | 0.17% | 0.09% | 0.13% | 0.12% | 0.09% | 0.14% | 0.11% | 0.1% | 0.13% | 0.09% | 0.1% | 0.1% | 0.1% | 0.11% | 0.1% | 0.15% | 0.14% | 0.1% | 0.12% | 0.14% | 0.13% | 0.19% | 0.09% | 0.18% | 0.13%
Instalações Elétricas - Rede de Distribuição | 101565 | CABO DE COBRE FLEXÍVEL ISOLADO, 70 MM², 0,6/1,0 KV, PARA REDE AÉREA DE DISTRIBUIÇÃO DE ENERGIA ELÉTRICA DE BAIXA TENSÃO - FORNECIMENTO E INSTALAÇÃO. AF_07/2020 | M | 0.07% | 0.08% | 0.12% | 0.08% | 0.1% | 0.08% | 0.08% | 0.11% | 0.09% | 0.07% | 0.09% | 0.08% | 0.07% | 0.07% | 0.07% | 0.08% | 0.07% | 0.11% | 0.1% | 0.07% | 0.09% | 0.1% | 0.1% | 0.14% | 0.08% | 0.13% | 0.09%
Instalações Elétricas - Rede de Distribuição | 101567 | CABO DE COBRE FLEXÍVEL ISOLADO, 95 MM², 0,6/1,0 KV, PARA REDE AÉREA DE DISTRIBUIÇÃO DE ENERGIA ELÉTRICA DE BAIXA TENSÃO - FORNECIMENTO E INSTALAÇÃO. AF_07/2020 | M | 0.05% | 0.06% | 0.1% | 0.06% | 0.07% | 0.06% | 0.06% | 0.09% | 0.07% | 0.06% | 0.08% | 0.06% | 0.06% | 0.06% | 0.05% | 0.06% | 0.06% | 0.08% | 0.09% | 0.06% | 0.07% | 0.08% | 0.07% | 0.1% | 0.06% | 0.11% | 0.07%
Instalações Elétricas - Rede de Distribuição | 101501 | ENTRADA DE ENERGIA ELÉTRICA, AÉREA, BIFÁSICA, COM CAIXA DE EMBUTIR, CABO DE 10 MM2 E DISJUNTOR DIN 50A (NÃO INCLUSO O POSTE DE CONCRETO). AF_07/2020_PS | UN | 18.38% | 20.01% | 24.23% | 20.1% | 21.13% | 20.86% | 16.76% | 23.32% | 20.85% | 18.17% | 21.85% | 19.11% | 19.84% | 18.28% | 18.13% | 19% | 18.78% | 23.46% | 23.55% | 19.66% | 22.29% | 22.87% | 22.41% | 28.32% | 19.31% | 27.84% | 21.46%
Instalações Elétricas - Rede de Distribuição | 101502 | ENTRADA DE ENERGIA ELÉTRICA, AÉREA, BIFÁSICA, COM CAIXA DE EMBUTIR, CABO DE 16 MM2 E DISJUNTOR DIN 50A (NÃO INCLUSO O POSTE DE CONCRETO). AF_07/2020_PS | UN | 17.97% | 19.48% | 23.8% | 19.59% | 20.73% | 20.43% | 16.46% | 22.83% | 20.34% | 17.82% | 21.51% | 18.68% | 19.38% | 17.89% | 17.75% | 18.72% | 18.39% | 23.13% | 23.13% | 19.19% | 21.84% | 22.35% | 22.03% | 27.75% | 18.88% | 27.29% | 21.08%
Instalações Elétricas - Rede de Distribuição | 101503 | ENTRADA DE ENERGIA ELÉTRICA, AÉREA, BIFÁSICA, COM CAIXA DE EMBUTIR, CABO DE 25 MM2 E DISJUNTOR DIN 50A (NÃO INCLUSO O POSTE DE CONCRETO). AF_07/2020_PS | UN | 15.9% | 17.21% | 21.48% | 17.28% | 18.53% | 18.2% | 14.6% | 20.46% | 18.09% | 15.82% | 19.19% | 16.52% | 17.16% | 15.89% | 15.65% | 16.66% | 16.29% | 20.78% | 20.73% | 16.99% | 19.43% | 19.96% | 19.63% | 24.88% | 16.72% | 24.57% | 18.76%
Instalações Elétricas - Rede de Distribuição | 101504 | ENTRADA DE ENERGIA ELÉTRICA, AÉREA, BIFÁSICA, COM CAIXA DE EMBUTIR, CABO DE 35 MM2 E DISJUNTOR DIN 50A (NÃO INCLUSO O POSTE DE CONCRETO). AF_07/2020_PS | UN | 14.88% | 16.02% | 20.27% | 16.09% | 17.46% | 17.1% | 13.73% | 19.27% | 16.97% | 14.86% | 18.11% | 15.46% | 16.06% | 14.88% | 14.66% | 15.71% | 15.26% | 19.62% | 19.58% | 15.92% | 18.25% | 18.74% | 18.46% | 23.45% | 15.67% | 23.2% | 17.65%
Instalações Elétricas - Rede de Distribuição | 101497 | ENTRADA DE ENERGIA ELÉTRICA, AÉREA, BIFÁSICA, COM CAIXA DE SOBREPOR, CABO DE 10 MM2 E DISJUNTOR DIN 50A (NÃO INCLUSO O POSTE DE CONCRETO). AF_07/2020_PS | UN | 18.93% | 20.59% | 24.97% | 20.7% | 21.74% | 21.42% | 17.25% | 23.97% | 21.46% | 18.68% | 22.45% | 19.65% | 20.4% | 18.8% | 18.64% | 19.52% | 19.31% | 24.06% | 24.13% | 20.18% | 22.9% | 23.57% | 23% | 29.11% | 19.84% | 28.54% | 22.08%
Instalações Elétricas - Rede de Distribuição | 101498 | ENTRADA DE ENERGIA ELÉTRICA, AÉREA, BIFÁSICA, COM CAIXA DE SOBREPOR, CABO DE 16 MM2 E DISJUNTOR DIN 50A (NÃO INCLUSO O POSTE DE CONCRETO). AF_07/2020_PS | UN | 18.48% | 20% | 24.48% | 20.14% | 21.29% | 20.95% | 16.92% | 23.43% | 20.91% | 18.29% | 22.07% | 19.17% | 19.9% | 18.37% | 18.21% | 19.2% | 18.88% | 23.69% | 23.67% | 19.67% | 22.4% | 23% | 22.57% | 28.48% | 19.37% | 27.93% | 21.65%
Instalações Elétricas - Rede de Distribuição | 101499 | ENTRADA DE ENERGIA ELÉTRICA, AÉREA, BIFÁSICA, COM CAIXA DE SOBREPOR, CABO DE 25 MM2 E DISJUNTOR DIN 50A (NÃO INCLUSO O POSTE DE CONCRETO). AF_07/2020_PS | UN | 16.4% | 17.73% | 22.16% | 17.82% | 19.09% | 18.72% | 15.05% | 21.07% | 18.65% | 16.29% | 19.75% | 17.01% | 17.67% | 16.37% | 16.11% | 17.14% | 16.77% | 21.34% | 21.28% | 17.47% | 19.99% | 20.61% | 20.17% | 25.62% | 17.21% | 25.23% | 19.33%
Instalações Elétricas - Rede de Distribuição | 101500 | ENTRADA DE ENERGIA ELÉTRICA, AÉREA, BIFÁSICA, COM CAIXA DE SOBREPOR, CABO DE 35 MM2 E DISJUNTOR DIN 50A (NÃO INCLUSO O POSTE DE CONCRETO). AF_07/2020_PS | UN | 15.33% | 16.49% | 20.9% | 16.58% | 17.97% | 17.57% | 14.14% | 19.83% | 17.47% | 15.28% | 18.62% | 15.9% | 16.52% | 15.31% | 15.07% | 16.15% | 15.69% | 20.14% | 20.08% | 16.36% | 18.76% | 19.33% | 18.95% | 24.13% | 16.11% | 23.81% | 18.17%
Instalações Elétricas - Rede de Distribuição | 101493 | ENTRADA DE ENERGIA ELÉTRICA, AÉREA, MONOFÁSICA, COM CAIXA DE EMBUTIR, CABO DE 10 MM2 E DISJUNTOR DIN 50A (NÃO INCLUSO O POSTE DE CONCRETO). AF_07/2020_PS | UN | 20.53% | 22.1% | 26.84% | 21.88% | 23% | 22.71% | 19.1% | 25.37% | 22.63% | 20.11% | 23.92% | 20.78% | 21.87% | 19.85% | 20.15% | 21.21% | 20.69% | 26.22% | 25.74% | 21.26% | 24.28% | 24.92% | 24.2% | 31.14% | 20.99% | 29.85% | 23.62%
Instalações Elétricas - Rede de Distribuição | 101494 | ENTRADA DE ENERGIA ELÉTRICA, AÉREA, MONOFÁSICA, COM CAIXA DE EMBUTIR, CABO DE 16 MM2 E DISJUNTOR DIN 50A (NÃO INCLUSO O POSTE DE CONCRETO). AF_07/2020_PS | UN | 20.05% | 21.51% | 26.34% | 21.35% | 22.56% | 22.24% | 18.7% | 24.84% | 22.11% | 19.7% | 23.52% | 20.32% | 21.36% | 19.43% | 19.7% | 20.84% | 20.25% | 25.78% | 25.27% | 20.78% | 23.79% | 24.37% | 23.78% | 30.5% | 20.54% | 29.29% | 23.18%
Instalações Elétricas - Rede de Distribuição | 101495 | ENTRADA DE ENERGIA ELÉTRICA, AÉREA, MONOFÁSICA, COM CAIXA DE EMBUTIR, CABO DE 25 MM2 E DISJUNTOR DIN 50A (NÃO INCLUSO O POSTE DE CONCRETO). AF_07/2020_PS | UN | 18.31% | 19.63% | 24.44% | 19.46% | 20.78% | 20.44% | 17.11% | 22.94% | 20.29% | 18.05% | 21.64% | 18.57% | 19.52% | 17.82% | 17.95% | 19.13% | 18.51% | 23.84% | 23.33% | 19% | 21.84% | 22.44% | 21.86% | 28.17% | 18.78% | 27.15% | 21.27%
Instalações Elétricas - Rede de Distribuição | 101496 | ENTRADA DE ENERGIA ELÉTRICA, AÉREA, MONOFÁSICA, COM CAIXA DE EMBUTIR, CABO DE 35 MM2 E DISJUNTOR DIN 50A (NÃO INCLUSO O POSTE DE CONCRETO). AF_07/2020_PS | UN | 17.31% | 18.49% | 23.28% | 18.36% | 19.81% | 19.42% | 16.22% | 21.86% | 19.27% | 17.12% | 20.62% | 17.59% | 18.48% | 16.89% | 17% | 18.2% | 17.54% | 22.67% | 22.26% | 18.05% | 20.75% | 21.32% | 20.79% | 26.83% | 17.82% | 25.94% | 20.24%
Instalações Elétricas - Rede de Distribuição | 101489 | ENTRADA DE ENERGIA ELÉTRICA, AÉREA, MONOFÁSICA, COM CAIXA DE SOBREPOR, CABO DE 10 MM2 E DISJUNTOR DIN 50A (NÃO INCLUSO O POSTE DE CONCRETO). AF_07/2020_PS | UN | 21.24% | 22.86% | 27.74% | 22.65% | 23.76% | 23.43% | 19.77% | 26.19% | 23.4% | 20.78% | 24.7% | 21.49% | 22.61% | 20.52% | 20.84% | 21.91% | 21.4% | 27.01% | 26.5% | 21.95% | 25.05% | 25.78% | 24.96% | 32.14% | 21.69% | 30.74% | 24.41%
Instalações Elétricas - Rede de Distribuição | 101490 | ENTRADA DE ENERGIA ELÉTRICA, AÉREA, MONOFÁSICA, COM CAIXA DE SOBREPOR, CABO DE 16 MM2 E DISJUNTOR DIN 50A (NÃO INCLUSO O POSTE DE CONCRETO). AF_07/2020_PS | UN | 20.72% | 22.23% | 27.19% | 22.07% | 23.28% | 22.92% | 19.32% | 25.62% | 22.83% | 20.33% | 24.25% | 20.98% | 22.05% | 20.06% | 20.35% | 21.5% | 20.91% | 26.53% | 25.99% | 21.43% | 24.52% | 25.18% | 24.5% | 31.45% | 21.2% | 30.13% | 23.92%
Instalações Elétricas - Rede de Distribuição | 101491 | ENTRADA DE ENERGIA ELÉTRICA, AÉREA, MONOFÁSICA, COM CAIXA DE SOBREPOR, CABO DE 25 MM2 E DISJUNTOR DIN 50A (NÃO INCLUSO O POSTE DE CONCRETO). AF_07/2020_PS | UN | 18.98% | 20.34% | 25.31% | 20.18% | 21.51% | 21.13% | 17.73% | 23.73% | 21.02% | 18.68% | 22.38% | 19.23% | 20.22% | 18.45% | 18.59% | 19.79% | 19.17% | 24.6% | 24.06% | 19.66% | 22.57% | 23.26% | 22.59% | 29.14% | 19.45% | 28.01% | 22.02%
Instalações Elétricas - Rede de Distribuição | 101492 | ENTRADA DE ENERGIA ELÉTRICA, AÉREA, MONOFÁSICA, COM CAIXA DE SOBREPOR, CABO DE 35 MM2 E DISJUNTOR DIN 50A (NÃO INCLUSO O POSTE DE CONCRETO). AF_07/2020_PS | UN | 17.93% | 19.15% | 24.09% | 19.02% | 20.49% | 20.06% | 16.8% | 22.6% | 19.95% | 17.71% | 21.32% | 18.2% | 19.12% | 17.47% | 17.59% | 18.81% | 18.15% | 23.39% | 22.94% | 18.66% | 21.42% | 22.08% | 21.46% | 27.73% | 18.43% | 26.75% | 20.93%
Instalações Elétricas - Rede de Distribuição | 101509 | ENTRADA DE ENERGIA ELÉTRICA, AÉREA, TRIFÁSICA, COM CAIXA DE EMBUTIR, CABO DE 10 MM2 E DISJUNTOR DIN 50A (NÃO INCLUSO O POSTE DE CONCRETO). AF_07/2020 | UN | 18.72% | 18.77% | 24.5% | 19.15% | 20.49% | 19.78% | 17.86% | 22.76% | 20.11% | 18.43% | 21.16% | 18.5% | 18.75% | 17.9% | 18.25% | 19.5% | 18.54% | 24.22% | 23.47% | 19% | 20.53% | 22.56% | 21.21% | 28.29% | 18.69% | 27.01% | 21.44%
Instalações Elétricas - Rede de Distribuição | 101510 | ENTRADA DE ENERGIA ELÉTRICA, AÉREA, TRIFÁSICA, COM CAIXA DE EMBUTIR, CABO DE 16 MM2 E DISJUNTOR DIN 50A (NÃO INCLUSO O POSTE DE CONCRETO). AF_07/2020 | UN | 18.18% | 18.28% | 23.94% | 18.66% | 20.08% | 19.39% | 17.36% | 22.22% | 19.58% | 17.96% | 20.83% | 18.05% | 18.33% | 17.47% | 17.76% | 19.1% | 18.09% | 23.73% | 22.97% | 18.51% | 20.19% | 21.96% | 20.87% | 27.6% | 18.25% | 26.44% | 20.97%
Instalações Elétricas - Rede de Distribuição | 101511 | ENTRADA DE ENERGIA ELÉTRICA, AÉREA, TRIFÁSICA, COM CAIXA DE EMBUTIR, CABO DE 25 MM2 E DISJUNTOR DIN 50A (NÃO INCLUSO O POSTE DE CONCRETO). AF_07/2020 | UN | 15.61% | 15.71% | 21.06% | 16% | 17.48% | 16.83% | 14.94% | 19.41% | 16.95% | 15.5% | 18.1% | 15.52% | 15.79% | 15.1% | 15.2% | 16.52% | 15.57% | 20.77% | 20.06% | 15.94% | 17.51% | 19.09% | 18.12% | 24.11% | 15.71% | 23.22% | 18.15%
Instalações Elétricas - Rede de Distribuição | 101512 | ENTRADA DE ENERGIA ELÉTRICA, AÉREA, TRIFÁSICA, COM CAIXA DE EMBUTIR, CABO DE 35 MM2 E DISJUNTOR DIN 50A (NÃO INCLUSO O POSTE DE CONCRETO). AF_07/2020 | UN | 14.37% | 14.5% | 19.6% | 14.75% | 16.29% | 15.66% | 13.76% | 18.06% | 15.71% | 14.33% | 16.89% | 14.35% | 14.64% | 13.96% | 14.01% | 15.33% | 14.39% | 19.31% | 18.69% | 14.76% | 16.34% | 17.69% | 16.9% | 22.4% | 14.55% | 21.69% | 16.85%
Instalações Elétricas - Rede de Distribuição | 101505 | ENTRADA DE ENERGIA ELÉTRICA, AÉREA, TRIFÁSICA, COM CAIXA DE SOBREPOR, CABO DE 10 MM2 E DISJUNTOR DIN 50A (NÃO INCLUSO O POSTE DE CONCRETO). AF_07/2020_PS | UN | 18.88% | 20.44% | 24.9% | 20.62% | 21.69% | 21.34% | 17.23% | 23.88% | 21.36% | 18.67% | 22.43% | 19.59% | 20.32% | 18.76% | 18.63% | 19.53% | 19.28% | 24.07% | 24.13% | 20.1% | 22.87% | 23.51% | 23% | 29.04% | 19.78% | 28.46% | 22.06%
Instalações Elétricas - Rede de Distribuição | 101506 | ENTRADA DE ENERGIA ELÉTRICA, AÉREA, TRIFÁSICA, COM CAIXA DE SOBREPOR, CABO DE 16 MM2 E DISJUNTOR DIN 50A (NÃO INCLUSO O POSTE DE CONCRETO). AF_07/2020_PS | UN | 18.33% | 19.74% | 24.31% | 19.94% | 21.15% | 20.77% | 16.82% | 23.22% | 20.69% | 18.19% | 21.96% | 19.01% | 19.72% | 18.23% | 18.11% | 19.14% | 18.75% | 23.61% | 23.57% | 19.48% | 22.26% | 22.81% | 22.47% | 28.28% | 19.21% | 27.72% | 21.53%
Instalações Elétricas - Rede de Distribuição | 101507 | ENTRADA DE ENERGIA ELÉTRICA, AÉREA, TRIFÁSICA, COM CAIXA DE SOBREPOR, CABO DE 25 MM2 E DISJUNTOR DIN 50A (NÃO INCLUSO O POSTE DE CONCRETO). AF_07/2020_PS | UN | 15.8% | 17% | 21.47% | 17.14% | 18.46% | 18.06% | 14.55% | 20.35% | 17.95% | 15.75% | 19.13% | 16.38% | 17.01% | 15.8% | 15.55% | 16.62% | 16.19% | 20.74% | 20.65% | 16.82% | 19.33% | 19.9% | 19.55% | 24.79% | 16.58% | 24.43% | 18.7%
Instalações Elétricas - Rede de Distribuição | 101508 | ENTRADA DE ENERGIA ELÉTRICA, AÉREA, TRIFÁSICA, COM CAIXA DE SOBREPOR, CABO DE 35 MM2 E DISJUNTOR DIN 50A (NÃO INCLUSO O POSTE DE CONCRETO). AF_07/2020_PS | UN | 14.56% | 15.58% | 19.99% | 15.7% | 17.14% | 16.71% | 13.47% | 18.88% | 16.57% | 14.56% | 17.79% | 15.09% | 15.67% | 14.56% | 14.33% | 15.44% | 14.92% | 19.32% | 19.21% | 15.51% | 17.88% | 18.4% | 18.11% | 23.02% | 15.3% | 22.74% | 17.33%
Instalações Elétricas - Rede de Distribuição | 101525 | ENTRADA DE ENERGIA ELÉTRICA, SUBTERRÂNEA, BIFÁSICA, COM CAIXA DE EMBUTIR, CABO DE 10 MM2 E DISJUNTOR DIN 50A (NÃO INCLUSA MURETA DE ALVENARIA). AF_07/2020_PS | UN | 13.81% | 15.21% | 17.08% | 15.31% | 16.03% | 15.93% | 12.26% | 17.61% | 15.98% | 13.56% | 16.34% | 14.75% | 15.22% | 13.94% | 13.26% | 13.99% | 13.77% | 17.44% | 17.97% | 13.99% | 17.01% | 17.28% | 16.7% | 21.72% | 14.49% | 21.4% | 16.5%
Instalações Elétricas - Rede de Distribuição | 101526 | ENTRADA DE ENERGIA ELÉTRICA, SUBTERRÂNEA, BIFÁSICA, COM CAIXA DE EMBUTIR, CABO DE 16 MM2 E DISJUNTOR DIN 50A (NÃO INCLUSA MURETA DE ALVENARIA). AF_07/2020_PS | UN | 13.8% | 15.02% | 17.31% | 15.16% | 16.07% | 15.91% | 12.38% | 17.58% | 15.82% | 13.62% | 16.52% | 14.65% | 15.12% | 13.9% | 13.32% | 14.19% | 13.83% | 17.69% | 18.05% | 14.03% | 17.02% | 17.19% | 16.84% | 21.67% | 14.47% | 21.37% | 16.55%
Instalações Elétricas - Rede de Distribuição | 101527 | ENTRADA DE ENERGIA ELÉTRICA, SUBTERRÂNEA, BIFÁSICA, COM CAIXA DE EMBUTIR, CABO DE 25 MM2 E DISJUNTOR DIN 50A (NÃO INCLUSA MURETA DE ALVENARIA). AF_07/2020_PS | UN | 10.4% | 11.27% | 13.47% | 11.37% | 12.31% | 12.14% | 9.37% | 13.52% | 12% | 10.34% | 12.63% | 11.03% | 11.4% | 10.56% | 10% | 10.83% | 10.45% | 13.7% | 13.91% | 10.62% | 12.96% | 13.15% | 12.86% | 16.68% | 10.93% | 16.59% | 12.6%
Instalações Elétricas - Rede de Distribuição | 101528 | ENTRADA DE ENERGIA ELÉTRICA, SUBTERRÂNEA, BIFÁSICA, COM CAIXA DE EMBUTIR, CABO DE 35 MM2 E DISJUNTOR DIN 50A (NÃO INCLUSA MURETA DE ALVENARIA). AF_07/2020_PS | UN | 9.28% | 9.97% | 12.27% | 10.06% | 11.07% | 10.86% | 8.43% | 12.14% | 10.68% | 9.27% | 11.42% | 9.81% | 10.14% | 9.41% | 8.93% | 9.79% | 9.35% | 12.48% | 12.55% | 9.51% | 11.62% | 11.76% | 11.6% | 14.97% | 9.77% | 14.95% | 11.29%
Instalações Elétricas - Rede de Distribuição | 101521 | ENTRADA DE ENERGIA ELÉTRICA, SUBTERRÂNEA, BIFÁSICA, COM CAIXA DE SOBREPOR, CABO DE 10 MM2 E DISJUNTOR DIN 50A (NÃO INCLUSA MURETA DE ALVENARIA). AF_07/2020_PS | UN | 14.72% | 16.18% | 18.28% | 16.31% | 17.06% | 16.88% | 13.06% | 18.74% | 17.02% | 14.4% | 17.34% | 15.65% | 16.16% | 14.81% | 14.08% | 14.84% | 14.63% | 18.45% | 18.98% | 14.83% | 18.02% | 18.46% | 17.67% | 23.11% | 15.36% | 22.64% | 17.54%
Instalações Elétricas - Rede de Distribuição | 101522 | ENTRADA DE ENERGIA ELÉTRICA, SUBTERRÂNEA, BIFÁSICA, COM CAIXA DE SOBREPOR, CABO DE 16 MM2 E DISJUNTOR DIN 50A (NÃO INCLUSA MURETA DE ALVENARIA). AF_07/2020_PS | UN | 14.56% | 15.84% | 18.35% | 16% | 16.94% | 16.71% | 13.07% | 18.54% | 16.7% | 14.33% | 17.38% | 15.41% | 15.92% | 14.64% | 14.01% | 14.93% | 14.56% | 18.56% | 18.91% | 14.75% | 17.87% | 18.2% | 17.68% | 22.85% | 15.22% | 22.43% | 17.44%
Instalações Elétricas - Rede de Distribuição | 101523 | ENTRADA DE ENERGIA ELÉTRICA, SUBTERRÂNEA, BIFÁSICA, COM CAIXA DE SOBREPOR, CABO DE 25 MM2 E DISJUNTOR DIN 50A (NÃO INCLUSA MURETA DE ALVENARIA). AF_07/2020_PS | UN | 11.14% | 12.07% | 14.52% | 12.18% | 13.18% | 12.95% | 10.05% | 14.5% | 12.87% | 11.04% | 13.5% | 11.77% | 12.18% | 11.28% | 10.68% | 11.55% | 11.17% | 14.58% | 14.79% | 11.33% | 13.81% | 14.14% | 13.7% | 17.88% | 11.66% | 17.69% | 13.48%
Instalações Elétricas - Rede de Distribuição | 101524 | ENTRADA DE ENERGIA ELÉTRICA, SUBTERRÂNEA, BIFÁSICA, COM CAIXA DE SOBREPOR, CABO DE 35 MM2 E DISJUNTOR DIN 50A (NÃO INCLUSA MURETA DE ALVENARIA). AF_07/2020_PS | UN | 9.92% | 10.66% | 13.2% | 10.75% | 11.83% | 11.56% | 9.02% | 13% | 11.43% | 9.87% | 12.18% | 10.45% | 10.81% | 10.04% | 9.52% | 10.43% | 9.97% | 13.26% | 13.32% | 10.13% | 12.35% | 12.62% | 12.33% | 16.02% | 10.4% | 15.91% | 12.05%
Instalações Elétricas - Rede de Distribuição | 101517 | ENTRADA DE ENERGIA ELÉTRICA, SUBTERRÂNEA, MONOFÁSICA, COM CAIXA DE EMBUTIR, CABO DE 10 MM2 E DISJUNTOR DIN 50A (NÃO INCLUSA MURETA DE ALVENARIA). AF_07/2020_PS | UN | 16% | 17.38% | 19.15% | 17.01% | 17.79% | 17.68% | 14.6% | 19.53% | 17.72% | 15.39% | 18.18% | 16.4% | 17.34% | 15.4% | 15.04% | 16.01% | 15.4% | 20.1% | 20.09% | 15.03% | 18.87% | 19.24% | 18.09% | 24.73% | 15.96% | 23.2% | 18.75%
Instalações Elétricas - Rede de Distribuição | 101518 | ENTRADA DE ENERGIA ELÉTRICA, SUBTERRÂNEA, MONOFÁSICA, COM CAIXA DE EMBUTIR, CABO DE 16 MM2 E DISJUNTOR DIN 50A (NÃO INCLUSA MURETA DE ALVENARIA). AF_07/2020_PS | UN | 15.67% | 16.87% | 19.1% | 16.63% | 17.59% | 17.42% | 14.39% | 19.24% | 17.33% | 15.2% | 18.11% | 16.07% | 16.93% | 15.17% | 14.85% | 15.94% | 15.23% | 19.99% | 19.88% | 14.93% | 18.62% | 18.88% | 18.04% | 24.26% | 15.74% | 22.93% | 18.48%
Instalações Elétricas - Rede de Distribuição | 101519 | ENTRADA DE ENERGIA ELÉTRICA, SUBTERRÂNEA, MONOFÁSICA, COM CAIXA DE EMBUTIR, CABO DE 25 MM2 E DISJUNTOR DIN 50A (NÃO INCLUSA MURETA DE ALVENARIA). AF_07/2020_PS | UN | 12.35% | 13.26% | 15.54% | 13.07% | 14.1% | 13.91% | 11.38% | 15.49% | 13.77% | 12.06% | 14.49% | 12.67% | 13.36% | 12.06% | 11.67% | 12.71% | 12.06% | 16.17% | 16.02% | 11.84% | 14.85% | 15.12% | 14.43% | 19.52% | 12.45% | 18.61% | 14.72%
Instalações Elétricas - Rede de Distribuição | 101520 | ENTRADA DE ENERGIA ELÉTRICA, SUBTERRÂNEA, MONOFÁSICA, COM CAIXA DE EMBUTIR, CABO DE 35 MM2 E DISJUNTOR DIN 50A (NÃO INCLUSA MURETA DE ALVENARIA). AF_07/2020_PS | UN | 11.01% | 11.73% | 14.18% | 11.61% | 12.72% | 12.48% | 10.19% | 13.95% | 12.3% | 10.82% | 13.14% | 11.3% | 11.89% | 10.79% | 10.44% | 11.49% | 10.81% | 14.71% | 14.48% | 10.68% | 13.35% | 13.57% | 13.08% | 17.54% | 11.17% | 16.86% | 13.2%
Instalações Elétricas - Rede de Distribuição | 101513 | ENTRADA DE ENERGIA ELÉTRICA, SUBTERRÂNEA, MONOFÁSICA, COM CAIXA DE SOBREPOR, CABO DE 10 MM2 E DISJUNTOR DIN 50A (NÃO INCLUSA MURETA DE ALVENARIA). AF_07/2020_PS | UN | 17.4% | 18.9% | 20.91% | 18.51% | 19.32% | 19.12% | 15.89% | 21.21% | 19.28% | 16.71% | 19.71% | 17.79% | 18.81% | 16.71% | 16.35% | 17.36% | 16.73% | 21.68% | 21.64% | 16.31% | 20.39% | 20.96% | 19.57% | 26.82% | 17.31% | 25.03% | 20.33%
Instalações Elétricas - Rede de Distribuição | 101514 | ENTRADA DE ENERGIA ELÉTRICA, SUBTERRÂNEA, MONOFÁSICA, COM CAIXA DE SOBREPOR, CABO DE 16 MM2 E DISJUNTOR DIN 50A (NÃO INCLUSA MURETA DE ALVENARIA). AF_07/2020_PS | UN | 16.88% | 18.18% | 20.65% | 17.92% | 18.91% | 18.66% | 15.51% | 20.7% | 18.68% | 16.33% | 19.45% | 17.27% | 18.2% | 16.3% | 15.98% | 17.12% | 16.39% | 21.38% | 21.22% | 16.05% | 19.93% | 20.38% | 19.34% | 26.08% | 16.91% | 24.53% | 19.85%
Instalações Elétricas - Rede de Distribuição | 101515 | ENTRADA DE ENERGIA ELÉTRICA, SUBTERRÂNEA, MONOFÁSICA, COM CAIXA DE SOBREPOR, CABO DE 25 MM2 E DISJUNTOR DIN 50A (NÃO INCLUSA MURETA DE ALVENARIA). AF_07/2020_PS | UN | 13.56% | 14.56% | 17.13% | 14.35% | 15.45% | 15.18% | 12.51% | 16.99% | 15.13% | 13.21% | 15.86% | 13.88% | 14.63% | 13.2% | 12.79% | 13.9% | 13.22% | 17.61% | 17.42% | 12.97% | 16.18% | 16.63% | 15.75% | 21.4% | 13.63% | 20.29% | 16.11%
Instalações Elétricas - Rede de Distribuição | 101516 | ENTRADA DE ENERGIA ELÉTRICA, SUBTERRÂNEA, MONOFÁSICA, COM CAIXA DE SOBREPOR, CABO DE 35 MM2 E DISJUNTOR DIN 50A (NÃO INCLUSA MURETA DE ALVENARIA). AF_07/2020_PS | UN | 12.06% | 12.87% | 15.62% | 12.73% | 13.92% | 13.61% | 11.18% | 15.3% | 13.5% | 11.83% | 14.35% | 12.36% | 13.01% | 11.8% | 11.42% | 12.55% | 11.84% | 16% | 15.74% | 11.68% | 14.54% | 14.91% | 14.26% | 19.21% | 12.21% | 18.37% | 14.43%
Instalações Elétricas - Rede de Distribuição | 101533 | ENTRADA DE ENERGIA ELÉTRICA, SUBTERRÂNEA, TRIFÁSICA, COM CAIXA DE EMBUTIR, CABO DE 10 MM2 E DISJUNTOR DIN 50A (NÃO INCLUSA MURETA DE ALVENARIA). AF_07/2020 | UN | 14.69% | 14.23% | 18.06% | 14.69% | 15.8% | 15.18% | 14.02% | 17.52% | 15.58% | 14.34% | 16.13% | 14.46% | 14.41% | 13.93% | 13.89% | 15.09% | 14.01% | 18.98% | 18.47% | 13.85% | 15.54% | 17.47% | 15.94% | 22.37% | 14.27% | 21.07% | 17%
Instalações Elétricas - Rede de Distribuição | 101534 | ENTRADA DE ENERGIA ELÉTRICA, SUBTERRÂNEA, TRIFÁSICA, COM CAIXA DE EMBUTIR, CABO DE 16 MM2 E DISJUNTOR DIN 50A (NÃO INCLUSA MURETA DE ALVENARIA). AF_07/2020 | UN | 14.51% | 14.19% | 18.18% | 14.63% | 15.88% | 15.28% | 13.85% | 17.5% | 15.47% | 14.27% | 16.36% | 14.4% | 14.43% | 13.89% | 13.85% | 15.16% | 14.03% | 19.02% | 18.47% | 13.92% | 15.78% | 17.34% | 16.21% | 22.21% | 14.29% | 21.09% | 16.97%
Instalações Elétricas - Rede de Distribuição | 101535 | ENTRADA DE ENERGIA ELÉTRICA, SUBTERRÂNEA, TRIFÁSICA, COM CAIXA DE EMBUTIR, CABO DE 25 MM2 E DISJUNTOR DIN 50A (NÃO INCLUSA MURETA DE ALVENARIA). AF_07/2020 | UN | 10.5% | 10.28% | 13.64% | 10.58% | 11.73% | 11.26% | 10.04% | 12.98% | 11.32% | 10.41% | 12.07% | 10.44% | 10.5% | 10.16% | 9.98% | 11.12% | 10.21% | 14.2% | 13.74% | 10.15% | 11.62% | 12.77% | 11.95% | 16.47% | 10.39% | 15.82% | 12.44%
Instalações Elétricas - Rede de Distribuição | 101536 | ENTRADA DE ENERGIA ELÉTRICA, SUBTERRÂNEA, TRIFÁSICA, COM CAIXA DE EMBUTIR, CABO DE 35 MM2 E DISJUNTOR DIN 50A (NÃO INCLUSA MURETA DE ALVENARIA). AF_07/2020 | UN | 9.21% | 9.08% | 12.23% | 9.32% | 10.47% | 10.03% | 8.8% | 11.55% | 10% | 9.18% | 10.83% | 9.22% | 9.32% | 8.97% | 8.78% | 9.88% | 9.03% | 12.7% | 12.24% | 9.01% | 10.43% | 11.3% | 10.74% | 14.58% | 9.22% | 14.14% | 11%
Instalações Elétricas - Rede de Distribuição | 101529 | ENTRADA DE ENERGIA ELÉTRICA, SUBTERRÂNEA, TRIFÁSICA, COM CAIXA DE SOBREPOR, CABO DE 10 MM2 E DISJUNTOR DIN 50A (NÃO INCLUSA MURETA DE ALVENARIA). AF_07/2020_PS | UN | 15.05% | 16.4% | 18.81% | 16.62% | 17.45% | 17.22% | 13.43% | 19.12% | 17.3% | 14.8% | 17.82% | 15.96% | 16.47% | 15.14% | 14.5% | 15.31% | 15.03% | 19.02% | 19.49% | 15.24% | 18.46% | 18.87% | 18.19% | 23.6% | 15.72% | 23.11% | 17.97%
Instalações Elétricas - Rede de Distribuição | 101530 | ENTRADA DE ENERGIA ELÉTRICA, SUBTERRÂNEA, TRIFÁSICA, COM CAIXA DE SOBREPOR, CABO DE 16 MM2 E DISJUNTOR DIN 50A (NÃO INCLUSA MURETA DE ALVENARIA). AF_07/2020_PS | UN | 14.82% | 15.97% | 18.81% | 16.21% | 17.25% | 16.97% | 13.38% | 18.82% | 16.89% | 14.66% | 17.79% | 15.63% | 16.13% | 14.88% | 14.35% | 15.34% | 14.89% | 19.06% | 19.32% | 15.08% | 18.22% | 18.49% | 18.11% | 23.22% | 15.48% | 22.78% | 17.78%
Instalações Elétricas - Rede de Distribuição | 101531 | ENTRADA DE ENERGIA ELÉTRICA, SUBTERRÂNEA, TRIFÁSICA, COM CAIXA DE SOBREPOR, CABO DE 25 MM2 E DISJUNTOR DIN 50A (NÃO INCLUSA MURETA DE ALVENARIA). AF_07/2020_PS | UN | 10.89% | 11.69% | 14.35% | 11.85% | 12.91% | 12.65% | 9.88% | 14.17% | 12.51% | 10.85% | 13.29% | 11.47% | 11.86% | 11.03% | 10.49% | 11.42% | 10.97% | 14.44% | 14.56% | 11.13% | 13.54% | 13.83% | 13.51% | 17.49% | 11.4% | 17.33% | 13.21%
Instalações Elétricas - Rede de Distribuição | 101532 | ENTRADA DE ENERGIA ELÉTRICA, SUBTERRÂNEA, TRIFÁSICA, COM CAIXA DE SOBREPOR, CABO DE 35 MM2 E DISJUNTOR DIN 50A (NÃO INCLUSA MURETA DE ALVENARIA). AF_07/2020_PS | UN | 9.56% | 10.18% | 12.87% | 10.31% | 11.43% | 11.14% | 8.74% | 12.53% | 10.96% | 9.57% | 11.83% | 10.04% | 10.39% | 9.67% | 9.22% | 10.16% | 9.65% | 12.96% | 12.94% | 9.81% | 11.95% | 12.17% | 11.99% | 15.46% | 10.02% | 15.38% | 11.65%
Instalações Elétricas - Rede de Distribuição | 101549 | GRAMPO PARALELO METÁLICO, PARA REDES AÉREAS DE DISTRIBUIÇÃO DE ENERGIA ELÉTRICA DE BAIXA TENSÃO - FORNECIMENTO E INSTALAÇÃO. AF_07/2020 | UN | 27.93% | 32.65% | 32.9% | 24.5% | 22.75% | 25.03% | 26.21% | 28.27% | 24.83% | 22.74% | 20.19% | 24.38% | 28.81% | 21.84% | 21.9% | 19.07% | 21.32% | 31.67% | 31.66% | 19.37% | 27.06% | 27.17% | 20.93% | 36.98% | 19.69% | 27.58% | 27.9%
Instalações Elétricas - Rede de Distribuição | 101547 | ISOLADOR, TIPO DISCO, PARA TENSÃO 15 KV - FORNECIMENTO E INSTALAÇÃO. AF_07/2020 | UN | 1.48% | 4.24% | 1.38% | 1.58% | 1.85% | 1.44% | 1.87% | 1.55% | 1.41% | 0.91% | 1.69% | 1.65% | 1.44% | 1.44% | 1.38% | 1.47% | 4.66% | 1.89% | 2.07% | 1.68% | 1.65% | 1.81% | 1.62% | 3.05% | 4.02% | 2.31% | 1.61%
Instalações Elétricas - Rede de Distribuição | 101546 | ISOLADOR, TIPO PINO, PARA TENSÃO 15 KV - FORNECIMENTO E INSTALAÇÃO. AF_07/2020 | UN | 4.63% | 12.34% | 4.34% | 4.93% | 5.7% | 4.5% | 5.76% | 4.82% | 4.42% | 2.9% | 5.27% | 5.15% | 4.52% | 4.49% | 4.35% | 4.61% | 13.35% | 5.83% | 6.35% | 5.21% | 5.14% | 5.61% | 5.07% | 9.25% | 11.69% | 7.09% | 5.03%
Instalações Elétricas - Rede de Distribuição | 101548 | ISOLADOR, TIPO ROLDANA, PARA BAIXA TENSÃO - FORNECIMENTO E INSTALAÇÃO. AF_07/2020 | UN | 18.48% | 37.92% | 17.58% | 19.92% | 21.6% | 17.93% | 21.68% | 19.09% | 17.87% | 12.43% | 20.77% | 20.18% | 18.28% | 17.73% | 17.8% | 18.47% | 39.17% | 22.16% | 23.54% | 20.33% | 20.2% | 21.67% | 20.15% | 32.62% | 35.68% | 26.05% | 19.92%
Instalações Hidráulicas - Reservação e Bombas de Recalque | 94764 | ADAPTADOR COM FLANGE E ANEL DE VEDAÇÃO, CPVC, ROSCÁVEL, DN 15 MM, INSTALADO EM RESERVAÇÃO PREDIAL DE ÁGUA - FORNECIMENTO E INSTALAÇÃO. AF_04/2024 | UN | 11.69% | 13.63% | 13.04% | 13.62% | 13.72% | 12.58% | 12.95% | 12.33% | 13.9% | 12.42% | 14.93% | 11.14% | 12.74% | 12.76% | 11.92% | 13.87% | 12.64% | 15.01% | 16.43% | 13.82% | 12.92% | 14.02% | 13.91% | 20.43% | 12.02% | 17.2% | 14.18%
Instalações Hidráulicas - Reservação e Bombas de Recalque | 94765 | ADAPTADOR COM FLANGE E ANEL DE VEDAÇÃO, CPVC, ROSCÁVEL, DN 22 MM, INSTALADO EM RESERVAÇÃO PREDIAL DE ÁGUA - FORNECIMENTO E INSTALAÇÃO. AF_04/2024 | UN | 10.81% | 12.63% | 12.11% | 12.59% | 12.73% | 11.69% | 11.99% | 11.43% | 12.85% | 11.49% | 13.84% | 10.27% | 11.76% | 11.81% | 11.03% | 12.85% | 11.7% | 13.92% | 15.27% | 12.78% | 11.96% | 13.03% | 12.85% | 18.96% | 11.12% | 15.98% | 13.11%
Instalações Hidráulicas - Reservação e Bombas de Recalque | 94766 | ADAPTADOR COM FLANGE E ANEL DE VEDAÇÃO, CPVC, ROSCÁVEL, DN 28 MM, INSTALADO EM RESERVAÇÃO PREDIAL DE ÁGUA - FORNECIMENTO E INSTALAÇÃO. AF_04/2024 | UN | 9.86% | 11.52% | 11.06% | 11.47% | 11.65% | 10.65% | 10.94% | 10.43% | 11.75% | 10.48% | 12.66% | 9.34% | 10.71% | 10.79% | 10.07% | 11.73% | 10.65% | 12.73% | 13.99% | 11.67% | 10.93% | 11.89% | 11.73% | 17.36% | 10.16% | 14.66% | 11.97%
Instalações Hidráulicas - Reservação e Bombas de Recalque | 94767 | ADAPTADOR COM FLANGE E ANEL DE VEDAÇÃO, CPVC, ROSCÁVEL, DN 35 MM, INSTALADO EM RESERVAÇÃO PREDIAL DE ÁGUA - FORNECIMENTO E INSTALAÇÃO. AF_04/2024 | UN | 6.79% | 7.95% | 7.69% | 7.89% | 8.11% | 7.37% | 7.59% | 7.23% | 8.16% | 7.25% | 8.79% | 6.39% | 7.39% | 7.5% | 6.89% | 8.14% | 7.35% | 8.87% | 9.83% | 8.13% | 7.53% | 8.27% | 8.11% | 12.25% | 6.99% | 10.31% | 8.3%
Instalações Hidráulicas - Reservação e Bombas de Recalque | 94768 | ADAPTADOR COM FLANGE E ANEL DE VEDAÇÃO, CPVC, ROSCÁVEL, DN 42 MM, INSTALADO EM RESERVAÇÃO PREDIAL DE ÁGUA - FORNECIMENTO E INSTALAÇÃO. AF_04/2024 | UN | 6.17% | 7.24% | 7.01% | 7.19% | 7.36% | 6.71% | 6.93% | 6.57% | 7.43% | 6.61% | 8.01% | 5.82% | 6.72% | 6.84% | 6.26% | 7.41% | 6.69% | 8.1% | 8.97% | 7.4% | 6.86% | 7.52% | 7.38% | 11.17% | 6.35% | 9.4% | 7.56%
Instalações Hidráulicas - Reservação e Bombas de Recalque | 94769 | ADAPTADOR COM FLANGE E ANEL DE VEDAÇÃO, CPVC, ROSCÁVEL, DN 54 MM, INSTALADO EM RESERVAÇÃO PREDIAL DE ÁGUA - FORNECIMENTO E INSTALAÇÃO. AF_04/2024 | UN | 4.78% | 5.62% | 5.46% | 5.56% | 5.74% | 5.21% | 5.38% | 5.12% | 5.78% | 5.12% | 6.23% | 4.49% | 5.21% | 5.31% | 4.85% | 5.76% | 5.19% | 6.31% | 7.02% | 5.76% | 5.32% | 5.85% | 5.73% | 8.75% | 4.93% | 7.35% | 5.87%
Instalações Hidráulicas - Reservação e Bombas de Recalque | 94783 | ADAPTADOR COM FLANGE E ANEL DE VEDAÇÃO, PVC, SOLDÁVEL, DN 20 MM X 1/2", INSTALADO EM RESERVAÇÃO PREDIAL DE ÁGUA - FORNECIMENTO E INSTALAÇÃO. AF_04/2024 | UN | 24.77% | 28.88% | 25.18% | 31.88% | 29.51% | 27.51% | 25.1% | 23.71% | 26.25% | 25.93% | 30.95% | 23.99% | 27.86% | 23.11% | 26.6% | 29.12% | 26.85% | 32.55% | 30.7% | 26.15% | 27.31% | 30.05% | 28.71% | 36.08% | 27.2% | 33.89% | 29%
Instalações Hidráulicas - Reservação e Bombas de Recalque | 94703 | ADAPTADOR COM FLANGE E ANEL DE VEDAÇÃO, PVC, SOLDÁVEL, DN 25 MM X 3/4", INSTALADO EM RESERVAÇÃO PREDIAL DE ÁGUA - FORNECIMENTO E INSTALAÇÃO. AF_04/2024 | UN | 23.66% | 27.56% | 24.02% | 30.38% | 28.29% | 26.23% | 23.92% | 22.59% | 25.07% | 24.74% | 29.61% | 22.79% | 26.54% | 22.03% | 25.4% | 27.81% | 25.58% | 31.22% | 29.41% | 24.92% | 26.1% | 28.75% | 27.4% | 34.5% | 26% | 32.55% | 27.68%
Instalações Hidráulicas - Reservação e Bombas de Recalque | 94704 | ADAPTADOR COM FLANGE E ANEL DE VEDAÇÃO, PVC, SOLDÁVEL, DN 32 MM X 1", INSTALADO EM RESERVAÇÃO PREDIAL DE ÁGUA - FORNECIMENTO E INSTALAÇÃO. AF_04/2024 | UN | 18.05% | 21.25% | 18.58% | 23.52% | 22.23% | 20.38% | 18.4% | 17.32% | 19.27% | 19.1% | 23.04% | 17.24% | 20.44% | 16.87% | 19.35% | 21.62% | 19.65% | 24.66% | 23.09% | 19.22% | 20.05% | 22.51% | 21.07% | 26.97% | 20.06% | 25.81% | 21.41%
Instalações Hidráulicas - Reservação e Bombas de Recalque | 94705 | ADAPTADOR COM FLANGE E ANEL DE VEDAÇÃO, PVC, SOLDÁVEL, DN 40 MM X 1 1/4", INSTALADO EM RESERVAÇÃO PREDIAL DE ÁGUA - FORNECIMENTO E INSTALAÇÃO. AF_04/2024 | UN | 13.53% | 16.05% | 14.1% | 17.89% | 17.01% | 15.49% | 13.91% | 12.99% | 14.5% | 14.45% | 17.54% | 12.87% | 15.43% | 12.68% | 14.47% | 16.4% | 14.81% | 19.08% | 17.72% | 14.49% | 15.14% | 17.16% | 15.89% | 20.63% | 15.14% | 19.92% | 16.22%
Instalações Hidráulicas - Reservação e Bombas de Recalque | 94706 | ADAPTADOR COM FLANGE E ANEL DE VEDAÇÃO, PVC, SOLDÁVEL, DN 50 MM X 1 1/2", INSTALADO EM RESERVAÇÃO PREDIAL DE ÁGUA - FORNECIMENTO E INSTALAÇÃO. AF_04/2024 | UN | 14.38% | 17.1% | 14.98% | 18.9% | 18.01% | 16.41% | 14.75% | 13.84% | 15.39% | 15.33% | 18.59% | 13.67% | 16.34% | 13.46% | 15.47% | 17.4% | 15.72% | 20.1% | 18.75% | 15.41% | 16.08% | 18.2% | 16.86% | 21.78% | 16.07% | 21.06% | 17.19%
Instalações Hidráulicas - Reservação e Bombas de Recalque | 94707 | ADAPTADOR COM FLANGE E ANEL DE VEDAÇÃO, PVC, SOLDÁVEL, DN 60 MM X 2", INSTALADO EM RESERVAÇÃO PREDIAL DE ÁGUA - FORNECIMENTO E INSTALAÇÃO. AF_04/2024 | UN | 9.37% | 11.2% | 9.87% | 12.5% | 12.03% | 10.86% | 9.67% | 9.03% | 10.08% | 10.08% | 12.3% | 8.84% | 10.74% | 8.79% | 10.03% | 11.49% | 10.29% | 13.54% | 12.56% | 10.09% | 10.53% | 12.1% | 11.04% | 14.54% | 10.59% | 14.21% | 11.33%
Instalações Hidráulicas - Reservação e Bombas de Recalque | 94715 | ADAPTADOR COM FLANGES LIVRES, PVC, SOLDÁVEL, DN 110 MM X 4", INSTALADO EM RESERVAÇÃO PREDIAL DE ÁGUA - FORNECIMENTO E INSTALAÇÃO. AF_04/2024 | UN | 3.58% | 4.31% | 3.83% | 4.87% | 4.76% | 4.23% | 3.73% | 3.46% | 3.88% | 3.89% | 4.8% | 3.36% | 4.16% | 3.36% | 3.81% | 4.47% | 3.96% | 5.42% | 4.96% | 3.88% | 4.06% | 4.73% | 4.26% | 5.73% | 4.09% | 5.65% | 4.39%
Instalações Hidráulicas - Reservação e Bombas de Recalque | 94713 | ADAPTADOR COM FLANGES LIVRES, PVC, SOLDÁVEL, DN 75 MM X 2 1/2", INSTALADO EM RESERVAÇÃO PREDIAL DE ÁGUA - FORNECIMENTO E INSTALAÇÃO. AF_04/2024 | UN | 4% | 4.82% | 4.27% | 5.44% | 5.31% | 4.72% | 4.17% | 3.86% | 4.33% | 4.35% | 5.36% | 3.75% | 4.65% | 3.75% | 4.26% | 4.99% | 4.43% | 6.04% | 5.54% | 4.33% | 4.53% | 5.27% | 4.77% | 6.39% | 4.57% | 6.29% | 4.9%
Instalações Hidráulicas - Reservação e Bombas de Recalque | 94714 | ADAPTADOR COM FLANGES LIVRES, PVC, SOLDÁVEL, DN 85 MM X 3", INSTALADO EM RESERVAÇÃO PREDIAL DE ÁGUA - FORNECIMENTO E INSTALAÇÃO. AF_04/2024 | UN | 2.94% | 3.55% | 3.15% | 4.01% | 3.92% | 3.48% | 3.07% | 2.84% | 3.19% | 3.2% | 3.95% | 2.76% | 3.42% | 2.76% | 3.13% | 3.69% | 3.26% | 4.48% | 4.09% | 3.19% | 3.33% | 3.89% | 3.51% | 4.72% | 3.37% | 4.66% | 3.61%
Instalações Hidráulicas - Reservação e Bombas de Recalque | 94656 | ADAPTADOR CURTO COM BOLSA E ROSCA PARA REGISTRO, PVC, SOLDÁVEL, DN 25 MM X 3/4", INSTALADO EM RESERVAÇÃO PREDIAL DE ÁGUA - FORNECIMENTO E INSTALAÇÃO. AF_04/2024 | UN | 39.62% | 46.15% | 39.38% | 47.28% | 43.48% | 41.47% | 38.92% | 37.91% | 41.26% | 40.59% | 47.14% | 38.6% | 42.22% | 36.97% | 44.67% | 44.38% | 41.74% | 45.91% | 45.45% | 41.43% | 43.24% | 46.61% | 44.51% | 52.63% | 42.31% | 50.62% | 44.79%
Instalações Hidráulicas - Reservação e Bombas de Recalque | 94670 | ADAPTADOR CURTO COM BOLSA E ROSCA PARA REGISTRO, PVC, SOLDÁVEL, DN 110 MM X 4", INSTALADO EM RESERVAÇÃO PREDIAL DE ÁGUA - FORNECIMENTO E INSTALAÇÃO. AF_04/2024 | UN | 19.23% | 22.82% | 19.9% | 24.84% | 23.46% | 21.64% | 19.6% | 18.53% | 20.55% | 20.36% | 24.44% | 18.39% | 21.55% | 18.08% | 20.94% | 22.96% | 20.89% | 25.84% | 24.48% | 20.55% | 21.44% | 24.04% | 22.37% | 28.36% | 21.32% | 27.43% | 22.76%
Instalações Hidráulicas - Reservação e Bombas de Recalque | 94658 | ADAPTADOR CURTO COM BOLSA E ROSCA PARA REGISTRO, PVC, SOLDÁVEL, DN 32 MM X 1", INSTALADO EM RESERVAÇÃO PREDIAL DE ÁGUA - FORNECIMENTO E INSTALAÇÃO. AF_04/2024 | UN | 34.18% | 40.16% | 34.47% | 41.94% | 38.69% | 36.63% | 34.12% | 32.94% | 36.14% | 35.29% | 41.23% | 33.14% | 36.85% | 32.33% | 38.34% | 38.98% | 36.33% | 41.09% | 40.23% | 36.25% | 37.59% | 40.76% | 38.64% | 46.43% | 36.54% | 44.99% | 39.06%
Instalações Hidráulicas - Reservação e Bombas de Recalque | 94660 | ADAPTADOR CURTO COM BOLSA E ROSCA PARA REGISTRO, PVC, SOLDÁVEL, DN 40 MM X 1 1/4", INSTALADO EM RESERVAÇÃO PREDIAL DE ÁGUA - FORNECIMENTO E INSTALAÇÃO. AF_04/2024 | UN | 28.65% | 33.89% | 29.21% | 35.67% | 33.25% | 31.31% | 28.8% | 27.54% | 30.37% | 29.9% | 35.34% | 27.76% | 31.35% | 27.1% | 31.85% | 33.29% | 30.77% | 35.91% | 34.84% | 30.54% | 31.73% | 34.94% | 32.91% | 40.25% | 31.17% | 38.77% | 33.29%
Instalações Hidráulicas - Reservação e Bombas de Recalque | 94662 | ADAPTADOR CURTO COM BOLSA E ROSCA PARA REGISTRO, PVC, SOLDÁVEL, DN 50 MM X 1 1/2", INSTALADO EM RESERVAÇÃO PREDIAL DE ÁGUA - FORNECIMENTO E INSTALAÇÃO. AF_04/2024 | UN | 30.34% | 35.98% | 30.9% | 37.73% | 35.03% | 33.11% | 30.56% | 29.35% | 32.24% | 31.76% | 37.4% | 29.51% | 33.14% | 28.79% | 33.95% | 35.31% | 32.6% | 37.69% | 36.55% | 32.37% | 33.67% | 36.82% | 34.86% | 42.3% | 32.99% | 40.79% | 35.24%
Instalações Hidráulicas - Reservação e Bombas de Recalque | 94664 | ADAPTADOR CURTO COM BOLSA E ROSCA PARA REGISTRO, PVC, SOLDÁVEL, DN 60 MM X 2", INSTALADO EM RESERVAÇÃO PREDIAL DE ÁGUA - FORNECIMENTO E INSTALAÇÃO. AF_04/2024 | UN | 22.17% | 26.36% | 22.92% | 28.34% | 26.68% | 24.75% | 22.58% | 21.41% | 23.68% | 23.44% | 27.95% | 21.28% | 24.64% | 20.95% | 24.41% | 26.34% | 23.96% | 29.04% | 27.81% | 23.71% | 24.71% | 27.57% | 25.69% | 32.22% | 24.48% | 31.21% | 26.14%
Instalações Hidráulicas - Reservação e Bombas de Recalque | 94666 | ADAPTADOR CURTO COM BOLSA E ROSCA PARA REGISTRO, PVC, SOLDÁVEL, DN 75 MM X 2 1/2", INSTALADO EM RESERVAÇÃO PREDIAL DE ÁGUA - FORNECIMENTO E INSTALAÇÃO. AF_04/2024 | UN | 20.05% | 23.85% | 20.74% | 25.77% | 24.34% | 22.52% | 20.43% | 19.37% | 21.43% | 21.25% | 25.47% | 19.2% | 22.34% | 18.91% | 21.99% | 23.9% | 21.77% | 26.72% | 25.41% | 21.46% | 22.41% | 25.07% | 23.29% | 29.4% | 22.21% | 28.54% | 23.72%
Instalações Hidráulicas - Reservação e Bombas de Recalque | 94668 | ADAPTADOR CURTO COM BOLSA E ROSCA PARA REGISTRO, PVC, SOLDÁVEL, DN 85 MM X 3", INSTALADO EM RESERVAÇÃO PREDIAL DE ÁGUA - FORNECIMENTO E INSTALAÇÃO. AF_04/2024 | UN | 18.88% | 22.5% | 19.6% | 24.36% | 23.08% | 21.3% | 19.28% | 18.22% | 20.19% | 20.06% | 24.06% | 18.05% | 21.11% | 17.82% | 20.64% | 22.59% | 20.54% | 25.37% | 24.07% | 20.26% | 21.11% | 23.71% | 21.98% | 27.85% | 20.95% | 27.05% | 22.41%
Instalações Hidráulicas - Reservação e Bombas de Recalque | 105215 | BUCHA DE REDUÇÃO CPVC, SOLDÁVEL, DN 28 X 22 MM, INSTALADO EM RESERVAÇÃO PREDIAL DE ÁGUA - FORNECIMENTO E INSTALAÇÃO. AF_04/2024 | UN | 13.84% | 17.26% | 15.49% | 16.39% | 16.45% | 15.31% | 14.83% | 14.62% | 15.92% | 15.03% | 17.93% | 13.18% | 14.48% | 14.78% | 15.8% | 16.57% | 14.99% | 17.38% | 18.59% | 16.16% | 15.78% | 17.91% | 16.22% | 21.66% | 14.67% | 21.1% | 16.82%
Instalações Hidráulicas - Reservação e Bombas de Recalque | 105216 | BUCHA DE REDUÇÃO CPVC, SOLDÁVEL, DN 35 X 28 MM, INSTALADO EM RESERVAÇÃO PREDIAL DE ÁGUA - FORNECIMENTO E INSTALAÇÃO. AF_04/2024 | UN | 4.63% | 5.56% | 5.32% | 5.43% | 5.59% | 5.1% | 5.19% | 5% | 5.6% | 4.99% | 6.08% | 4.36% | 5.03% | 5.15% | 4.83% | 5.62% | 5.05% | 6.12% | 6.79% | 5.57% | 5.22% | 5.8% | 5.55% | 8.28% | 4.83% | 7.24% | 5.72%
Instalações Hidráulicas - Reservação e Bombas de Recalque | 105217 | BUCHA DE REDUÇÃO CPVC, SOLDÁVEL, DN 42 X 22 MM, INSTALADO EM RESERVAÇÃO PREDIAL DE ÁGUA - FORNECIMENTO E INSTALAÇÃO. AF_04/2024 | UN | 4.42% | 5.28% | 5.06% | 5.16% | 5.32% | 4.84% | 4.93% | 4.73% | 5.32% | 4.78% | 5.8% | 4.16% | 4.77% | 4.91% | 4.56% | 5.36% | 4.78% | 5.8% | 6.46% | 5.32% | 4.95% | 5.49% | 5.28% | 7.94% | 4.58% | 6.91% | 5.42%
Instalações Hidráulicas - Reservação e Bombas de Recalque | 105214 | BUCHA DE REDUÇÃO CPVC, SOLDÁVEL, DN 54 X 28 MM, INSTALADO EM RESERVAÇÃO PREDIAL DE ÁGUA - FORNECIMENTO E INSTALAÇÃO. AF_04/2024 | UN | 5.96% | 7.11% | 6.79% | 6.95% | 7.16% | 6.51% | 6.64% | 6.35% | 7.11% | 6.43% | 7.76% | 5.59% | 6.4% | 6.54% | 6.22% | 7.17% | 6.44% | 7.77% | 8.6% | 7.13% | 6.68% | 7.44% | 7.08% | 10.48% | 6.17% | 9.21% | 7.29%
Instalações Hidráulicas - Reservação e Bombas de Recalque | 105218 | BUCHA DE REDUÇÃO CPVC, SOLDÁVEL, DN 54 X 35 MM, INSTALADO EM RESERVAÇÃO PREDIAL DE ÁGUA - FORNECIMENTO E INSTALAÇÃO. AF_04/2024 | UN | 3.87% | 4.61% | 4.45% | 4.52% | 4.69% | 4.26% | 4.37% | 4.16% | 4.69% | 4.19% | 5.08% | 3.65% | 4.21% | 4.32% | 3.98% | 4.7% | 4.21% | 5.13% | 5.71% | 4.69% | 4.34% | 4.83% | 4.65% | 7.03% | 4.02% | 6.05% | 4.78%
Instalações Hidráulicas - Reservação e Bombas de Recalque | 105213 | BUCHA DE REDUÇÃO EM COBRE, PONTA X BOLSA, 66 X 54 MM, INSTALADO EM RESERVAÇÃO PREDIAL DE ÁGUA - FORNECIMENTO E INSTALAÇÃO. AF_04/2024 | UN | 8.69% | 9.07% | 8.29% | 9.06% | 8.9% | 8.52% | 5.33% | 8.84% | 8.7% | 8.29% | 9.82% | 8.05% | 8.57% | 8.36% | 8.25% | 8.83% | 8.45% | 10.81% | 10.98% | 8.07% | 9.68% | 9.39% | 9.72% | 11.78% | 8.01% | 11.7% | 9.51%
Instalações Hidráulicas - Reservação e Bombas de Recalque | 105233 | BUCHA DE REDUÇÃO PVC, SOLDÁVEL, LONGA, DN 40 X 25 MM, INSTALADO EM RESERVAÇÃO PREDIAL DE ÁGUA - FORNECIMENTO E INSTALAÇÃO. AF_04/2024 | UN | 23.24% | 28.1% | 24.12% | 29.35% | 27.74% | 25.97% | 23.72% | 22.67% | 24.91% | 24.8% | 29.39% | 22.37% | 25.36% | 22.17% | 26.2% | 27.53% | 25.33% | 30.05% | 29.03% | 25.17% | 26.2% | 29.36% | 26.93% | 33.29% | 25.56% | 32.9% | 27.51%
Instalações Hidráulicas - Reservação e Bombas de Recalque | 105234 | BUCHA DE REDUÇÃO PVC, SOLDÁVEL, LONGA, DN 50 X 25 MM, INSTALADO EM RESERVAÇÃO PREDIAL DE ÁGUA - FORNECIMENTO E INSTALAÇÃO. AF_04/2024 | UN | 23.94% | 28.97% | 24.69% | 30.05% | 28.29% | 26.52% | 24.22% | 23.34% | 25.51% | 25.35% | 30.11% | 22.95% | 25.93% | 22.84% | 26.98% | 28.19% | 25.86% | 30.44% | 29.64% | 25.76% | 26.79% | 30.08% | 27.6% | 34.03% | 26.13% | 33.62% | 28.06%
Instalações Hidráulicas - Reservação e Bombas de Recalque | 105228 | BUCHA DE REDUÇÃO PVC, SOLDÁVEL, LONGA, DN 50 X 32 MM, INSTALADO EM RESERVAÇÃO PREDIAL DE ÁGUA - FORNECIMENTO E INSTALAÇÃO. AF_04/2024 | UN | 21.51% | 25.97% | 22.32% | 27.37% | 25.85% | 24.07% | 21.91% | 21.07% | 23.08% | 22.94% | 27.35% | 20.58% | 23.51% | 20.55% | 24.19% | 25.58% | 23.3% | 27.95% | 26.98% | 23.18% | 24.17% | 27.21% | 24.94% | 30.93% | 23.7% | 30.67% | 25.45%
Instalações Hidráulicas - Reservação e Bombas de Recalque | 105138 | BUCHA DE REDUÇÃO PVC, SOLDÁVEL, LONGA, DN 60 X 25 MM, INSTALADO EM RESERVAÇÃO PREDIAL DE ÁGUA - FORNECIMENTO E INSTALAÇÃO. AF_04/2024 | UN | 16.74% | 20.29% | 17.51% | 21.72% | 20.67% | 18.98% | 17.2% | 16.33% | 18% | 18% | 21.63% | 15.94% | 18.56% | 15.92% | 18.59% | 20.13% | 18.25% | 22.61% | 21.6% | 18.12% | 18.86% | 21.46% | 19.55% | 24.81% | 18.64% | 24.55% | 20%
Instalações Hidráulicas - Reservação e Bombas de Recalque | 105139 | BUCHA DE REDUÇÃO PVC, SOLDÁVEL, LONGA, DN 60 X 32 MM, INSTALADO EM RESERVAÇÃO PREDIAL DE ÁGUA - FORNECIMENTO E INSTALAÇÃO. AF_04/2024 | UN | 15.26% | 18.44% | 16.01% | 19.8% | 18.95% | 17.41% | 15.66% | 14.89% | 16.41% | 16.39% | 19.74% | 14.5% | 16.98% | 14.5% | 16.84% | 18.43% | 16.65% | 20.87% | 19.79% | 16.5% | 17.16% | 19.64% | 17.82% | 22.79% | 17.04% | 22.57% | 18.26%
Instalações Hidráulicas - Reservação e Bombas de Recalque | 105140 | BUCHA DE REDUÇÃO PVC, SOLDÁVEL, LONGA, DN 60 X 50 MM, INSTALADO EM RESERVAÇÃO PREDIAL DE ÁGUA - FORNECIMENTO E INSTALAÇÃO. AF_04/2024 | UN | 14.79% | 17.87% | 15.5% | 19.21% | 18.43% | 16.87% | 15.19% | 14.37% | 15.92% | 15.88% | 19.15% | 14.06% | 16.48% | 14% | 16.29% | 17.88% | 16.14% | 20.24% | 19.21% | 15.99% | 16.67% | 19.03% | 17.29% | 22.12% | 16.5% | 21.88% | 17.71%
Instalações Hidráulicas - Reservação e Bombas de Recalque | 105141 | BUCHA DE REDUÇÃO PVC, SOLDÁVEL, LONGA, DN 75 X 50 MM, INSTALADO EM RESERVAÇÃO PREDIAL DE ÁGUA - FORNECIMENTO E INSTALAÇÃO. AF_04/2024 | UN | 15.81% | 19.13% | 16.6% | 20.49% | 19.57% | 17.99% | 16.22% | 15.43% | 17.01% | 16.97% | 20.42% | 15.07% | 17.58% | 15.03% | 17.5% | 19.13% | 17.28% | 21.51% | 20.47% | 17.09% | 17.84% | 20.34% | 18.48% | 23.53% | 17.64% | 23.3% | 18.93%
Instalações Hidráulicas - Reservação e Bombas de Recalque | 105172 | BUCHA DE REDUÇÃO, EM FERRO GALVANIZADO, CONEXÃO ROSQUEADA, DN 80 MM X 50 MM (3" X 2"), INSTALADO EM RESERVAÇÃO PREDIAL DE ÁGUA - FORNECIMENTO E INSTALAÇÃO. AF_04/2024 | UN | 16.64% | 15.78% | 14.34% | 15.84% | 17.48% | 14.75% | 14.89% | 15.17% | 15.08% | 14.39% | 18.43% | 16.73% | 19.11% | 16.63% | 14.53% | 15.33% | 18.06% | 18.31% | 18.54% | 14.1% | 20.89% | 16.2% | 19.38% | 20.15% | 14.02% | 19.75% | 19.64%
Instalações Hidráulicas - Reservação e Bombas de Recalque | 105169 | BUCHA DE REDUÇÃO, EM FERRO GALVANIZADO, CONEXÃO ROSQUEADA, DN 80 MM X 65 MM (3" X 2 1/2"), INSTALADO EM RESERVAÇÃO PREDIAL DE ÁGUA - FORNECIMENTO E INSTALAÇÃO. AF_04/2024 | UN | 17.81% | 16.96% | 15.38% | 17.03% | 18.69% | 15.83% | 15.97% | 16.26% | 16.19% | 15.46% | 19.72% | 17.93% | 20.44% | 17.79% | 15.63% | 16.46% | 19.32% | 19.58% | 19.81% | 15.15% | 22.27% | 17.37% | 20.73% | 21.59% | 15.07% | 21.09% | 20.98%
Instalações Hidráulicas - Reservação e Bombas de Recalque | 105230 | BUCHA DE REDUÇÃO, PPR, DN 25 X 20 MM, INSTALADO EM RESERVAÇÃO PREDIAL DE ÁGUA - FORNECIMENTO E INSTALAÇÃO. AF_04/2024 | UN | 36.64% | 38.71% | 34.14% | 39.77% | 36.52% | 35.75% | 29.65% | 35.86% | 36.79% | 35.13% | 40.62% | 35.63% | 37.14% | 34.36% | 36.8% | 37.6% | 36.47% | 35.19% | 41.45% | 35.05% | 39.29% | 38.56% | 39.58% | 43.38% | 35.02% | 43.88% | 39.41%
Instalações Hidráulicas - Reservação e Bombas de Recalque | 105231 | BUCHA DE REDUÇÃO, PPR, DN 32 X 25 MM, INSTALADO EM RESERVAÇÃO PREDIAL DE ÁGUA - FORNECIMENTO E INSTALAÇÃO. AF_04/2024 | UN | 35.37% | 37.4% | 32.99% | 38.22% | 35.15% | 34.58% | 28.48% | 34.64% | 35.45% | 33.8% | 39.09% | 34.33% | 35.81% | 33.18% | 35.48% | 36.18% | 35.19% | 33.89% | 40.18% | 33.74% | 38.05% | 37.27% | 38.21% | 41.88% | 33.79% | 42.58% | 38.13%
Instalações Hidráulicas - Reservação e Bombas de Recalque | 105232 | BUCHA DE REDUÇÃO, PPR, DN 40 X 25 MM, INSTALADO EM RESERVAÇÃO PREDIAL DE ÁGUA - FORNECIMENTO E INSTALAÇÃO. AF_04/2024 | UN | 20.93% | 21.97% | 19.78% | 22.2% | 21.18% | 20.44% | 15.87% | 20.93% | 20.98% | 19.96% | 23.45% | 19.79% | 20.87% | 19.9% | 20.33% | 21.38% | 20.58% | 19.58% | 25.13% | 19.65% | 22.96% | 22.29% | 22.5% | 24.57% | 19.6% | 26.72% | 22.75%
Instalações Hidráulicas - Reservação e Bombas de Recalque | 105229 | BUCHA DE REDUÇÃO, PPR, DN 50 X 25 MM, INSTALADO EM RESERVAÇÃO PREDIAL DE ÁGUA - FORNECIMENTO E INSTALAÇÃO. AF_04/2024 | UN | 15.26% | 16.02% | 14.52% | 16.08% | 15.58% | 14.99% | 11.38% | 15.45% | 15.29% | 14.61% | 17.19% | 14.35% | 15.18% | 14.6% | 14.71% | 15.58% | 14.95% | 14.19% | 18.82% | 14.33% | 16.9% | 16.42% | 16.41% | 17.92% | 14.24% | 20.04% | 16.69%
Instalações Hidráulicas - Reservação e Bombas de Recalque | 105146 | BUCHA DE REDUÇÃO, PPR, DN 50 X 32 MM, INSTALADO EM RESERVAÇÃO PREDIAL DE ÁGUA - FORNECIMENTO E INSTALAÇÃO. AF_04/2024 | UN | 19.91% | 20.89% | 18.87% | 21.08% | 20.15% | 19.51% | 15.07% | 19.92% | 19.96% | 19.01% | 22.32% | 18.76% | 19.87% | 19.01% | 19.34% | 20.28% | 19.54% | 18.65% | 24.03% | 18.67% | 21.85% | 21.26% | 21.39% | 23.39% | 18.64% | 25.53% | 21.69%
Instalações Hidráulicas - Reservação e Bombas de Recalque | 96738 | CONECTOR MACHO, PPR, 25 MM X 1/2'', INSTALADO EM RESERVAÇÃO PREDIAL DE ÁGUA - FORNECIMENTO E INSTALAÇÃO. AF_04/2024 | UN | 13.31% | 13.94% | 12.71% | 13.99% | 13.62% | 13.04% | 9.83% | 13.48% | 13.34% | 12.76% | 15.02% | 12.43% | 13.2% | 12.79% | 12.8% | 13.56% | 12.98% | 12.36% | 16.57% | 12.43% | 14.8% | 14.33% | 14.29% | 15.58% | 12.34% | 17.65% | 14.55%
Instalações Hidráulicas - Reservação e Bombas de Recalque | 96740 | CONECTOR MACHO, PPR, 32 MM X 3/4'', INSTALADO EM RESERVAÇÃO PREDIAL DE ÁGUA - FORNECIMENTO E INSTALAÇÃO. AF_04/2024 | UN | 11.17% | 11.7% | 10.67% | 11.73% | 11.46% | 10.98% | 8.18% | 11.33% | 11.22% | 10.7% | 12.62% | 10.42% | 11.06% | 10.77% | 10.7% | 11.39% | 10.9% | 10.35% | 14.01% | 10.46% | 12.46% | 12.09% | 12% | 13.1% | 10.36% | 14.93% | 12.25%
Instalações Hidráulicas - Reservação e Bombas de Recalque | 94738 | CONECTOR, CPVC, SOLDÁVEL, DN 114 MM X 4", INSTALADO EM RESERVAÇÃO PREDIAL DE ÁGUA - FORNECIMENTO E INSTALAÇÃO. AF_04/2024 | UN | 0.8% | 0.94% | 0.93% | 0.94% | 0.98% | 0.88% | 0.92% | 0.87% | 0.99% | 0.87% | 1.06% | 0.75% | 0.88% | 0.91% | 0.81% | 0.98% | 0.88% | 1.08% | 1.22% | 0.98% | 0.9% | 0.99% | 0.97% | 1.53% | 0.83% | 1.27% | 1%
Instalações Hidráulicas - Reservação e Bombas de Recalque | 94724 | CONECTOR, CPVC, SOLDÁVEL, DN 22 MM X 3/4", INSTALADO EM RESERVAÇÃO PREDIAL DE ÁGUA - FORNECIMENTO E INSTALAÇÃO. AF_04/2024 | UN | 4.35% | 5.14% | 4.99% | 5.03% | 5.23% | 4.73% | 4.87% | 4.63% | 5.27% | 4.64% | 5.65% | 4.06% | 4.73% | 4.84% | 4.42% | 5.23% | 4.71% | 5.76% | 6.4% | 5.21% | 4.85% | 5.34% | 5.19% | 7.9% | 4.48% | 6.71% | 5.32%
Instalações Hidráulicas - Reservação e Bombas de Recalque | 94726 | CONECTOR, CPVC, SOLDÁVEL, DN 28 MM X 1", INSTALADO EM RESERVAÇÃO PREDIAL DE ÁGUA - FORNECIMENTO E INSTALAÇÃO. AF_04/2024 | UN | 4.24% | 5% | 4.84% | 4.91% | 5.1% | 4.63% | 4.78% | 4.54% | 5.13% | 4.54% | 5.52% | 3.96% | 4.6% | 4.72% | 4.32% | 5.12% | 4.6% | 5.6% | 6.26% | 5.08% | 4.72% | 5.21% | 5.06% | 7.76% | 4.39% | 6.58% | 5.21%
Instalações Hidráulicas - Reservação e Bombas de Recalque | 94728 | CONECTOR, CPVC, SOLDÁVEL, DN 35 MM X 1 1/4", INSTALADO EM RESERVAÇÃO PREDIAL DE ÁGUA - FORNECIMENTO E INSTALAÇÃO. AF_04/2024 | UN | 3.53% | 4.18% | 4.07% | 4.11% | 4.27% | 3.86% | 3.99% | 3.8% | 4.29% | 3.81% | 4.62% | 3.32% | 3.85% | 3.93% | 3.59% | 4.28% | 3.83% | 4.7% | 5.24% | 4.27% | 3.95% | 4.36% | 4.25% | 6.51% | 3.64% | 5.5% | 4.36%
Instalações Hidráulicas - Reservação e Bombas de Recalque | 94730 | CONECTOR, CPVC, SOLDÁVEL, DN 42 MM X 1 1/2", INSTALADO EM RESERVAÇÃO PREDIAL DE ÁGUA - FORNECIMENTO E INSTALAÇÃO. AF_04/2024 | UN | 3.7% | 4.36% | 4.24% | 4.32% | 4.47% | 4.04% | 4.18% | 3.98% | 4.49% | 3.99% | 4.85% | 3.47% | 4.04% | 4.14% | 3.76% | 4.48% | 4.01% | 4.9% | 5.47% | 4.46% | 4.13% | 4.55% | 4.44% | 6.8% | 3.82% | 5.75% | 4.56%
Instalações Hidráulicas - Reservação e Bombas de Recalque | 94732 | CONECTOR, CPVC, SOLDÁVEL, DN 54 MM X 2", INSTALADO EM RESERVAÇÃO PREDIAL DE ÁGUA - FORNECIMENTO E INSTALAÇÃO. AF_04/2024 | UN | 3.39% | 4% | 3.91% | 3.95% | 4.1% | 3.7% | 3.83% | 3.64% | 4.12% | 3.65% | 4.44% | 3.18% | 3.71% | 3.79% | 3.44% | 4.1% | 3.69% | 4.5% | 5.04% | 4.1% | 3.78% | 4.17% | 4.07% | 6.28% | 3.51% | 5.28% | 4.19%
Instalações Hidráulicas - Reservação e Bombas de Recalque | 94734 | CONECTOR, CPVC, SOLDÁVEL, DN 73 MM X 2 1/2", INSTALADO EM RESERVAÇÃO PREDIAL DE ÁGUA - FORNECIMENTO E INSTALAÇÃO. AF_04/2024 | UN | 1.55% | 1.82% | 1.79% | 1.8% | 1.88% | 1.7% | 1.76% | 1.67% | 1.9% | 1.67% | 2.04% | 1.45% | 1.7% | 1.75% | 1.55% | 1.88% | 1.68% | 2.08% | 2.34% | 1.89% | 1.73% | 1.9% | 1.87% | 2.94% | 1.6% | 2.43% | 1.92%
Instalações Hidráulicas - Reservação e Bombas de Recalque | 94736 | CONECTOR, CPVC, SOLDÁVEL, DN 89 MM X 3", INSTALADO EM RESERVAÇÃO PREDIAL DE ÁGUA - FORNECIMENTO E INSTALAÇÃO. AF_04/2024 | UN | 1.53% | 1.79% | 1.77% | 1.78% | 1.85% | 1.67% | 1.74% | 1.64% | 1.87% | 1.64% | 2% | 1.43% | 1.67% | 1.72% | 1.53% | 1.85% | 1.66% | 2.05% | 2.3% | 1.86% | 1.7% | 1.87% | 1.84% | 2.89% | 1.57% | 2.39% | 1.89%
Instalações Hidráulicas - Reservação e Bombas de Recalque | 94483 | CONJUNTO HIDRÁULICO EM AÇO ROSCÁVEL PARA INSTALAÇÃO DE BOMBA, DN SUCÇÃO 32 MM (1 1/4") E DN RECALQUE 25 MM (1"), PARA EDIFICAÇÃO COM 4 PAVIMENTOS - FORNECIMENTO E INSTALAÇÃO. AF_04/2024 | UN | 28.3% | 26.79% | 24.94% | 26.97% | 26.39% | 24.96% | 24.79% | 26.07% | 26.29% | 25.14% | 28.99% | 27.09% | 28.31% | 26.38% | 24.94% | 25.92% | 26.63% | 30% | 31.13% | 24.54% | 30.52% | 27.35% | 28.81% | 33.62% | 24.18% | 32.83% | 29.24%
Instalações Hidráulicas - Reservação e Bombas de Recalque | 94482 | CONJUNTO HIDRÁULICO EM AÇO ROSCÁVEL PARA INSTALAÇÃO DE BOMBA, DN SUCÇÃO 40 MM (1 1/2") E DN RECALQUE 32 MM (1 1/4"), PARA EDIFICAÇÃO COM 8 PAVIMENTOS - FORNECIMENTO E INSTALAÇÃO. AF_04/2024 | UN | 24.9% | 23.33% | 21.89% | 23.41% | 23.21% | 21.78% | 21.66% | 22.83% | 22.95% | 21.99% | 25.36% | 23.77% | 24.9% | 23.28% | 21.6% | 22.6% | 23.32% | 26.47% | 27.6% | 21.36% | 27.03% | 23.96% | 25.24% | 29.52% | 21.01% | 29.12% | 25.73%
Instalações Hidráulicas - Reservação e Bombas de Recalque | 94481 | CONJUNTO HIDRÁULICO EM AÇO ROSCÁVEL PARA INSTALAÇÃO DE BOMBA, DN SUCÇÃO 50 MM (2") E DN RECALQUE 40 MM (1 1/2"), PARA EDIFICAÇÃO COM 12 PAVIMENTOS - FORNECIMENTO E INSTALAÇÃO. AF_04/2024 | UN | 20.64% | 19.14% | 18.08% | 19.13% | 19.27% | 17.91% | 17.84% | 18.88% | 18.87% | 18.1% | 20.98% | 19.62% | 20.66% | 19.38% | 17.61% | 18.55% | 19.28% | 22.06% | 23.1% | 17.5% | 22.62% | 19.78% | 20.9% | 24.45% | 17.18% | 24.39% | 21.39%
Instalações Hidráulicas - Reservação e Bombas de Recalque | 94480 | CONJUNTO HIDRÁULICO EM AÇO ROSCÁVEL PARA INSTALAÇÃO DE BOMBA, DN SUCÇÃO 65 MM (2½") E DN RECALQUE 50 MM (2"), PARA EDIFICAÇÃO COM 18 PAVIMENTOS - FORNECIMENTO E INSTALAÇÃO. AF_04/2024 | UN | 15.75% | 14.32% | 13.77% | 14.23% | 14.61% | 13.45% | 13.4% | 14.21% | 14.18% | 13.7% | 15.68% | 14.93% | 15.69% | 14.82% | 13.07% | 13.9% | 14.48% | 16.83% | 17.85% | 13.09% | 17.37% | 14.94% | 15.68% | 18.51% | 12.83% | 18.83% | 16.23%
Instalações Hidráulicas - Reservação e Bombas de Recalque | 94472 | COTOVELO 45 GRAUS, EM FERRO GALVANIZADO, CONEXÃO ROSQUEADA, DN 50 MM (2"), INSTALADO EM RESERVAÇÃO PREDIAL DE ÁGUA - FORNECIMENTO E INSTALAÇÃO. AF_04/2024 | UN | 23.33% | 22.45% | 20.23% | 22.67% | 24.25% | 20.91% | 21.02% | 21.33% | 21.41% | 20.41% | 25.76% | 23.54% | 26.53% | 23.09% | 20.87% | 21.78% | 25.18% | 25.41% | 25.64% | 20.13% | 28.56% | 22.84% | 26.97% | 28.26% | 20.05% | 27.24% | 27.15%
Instalações Hidráulicas - Reservação e Bombas de Recalque | 94474 | COTOVELO 45 GRAUS, EM FERRO GALVANIZADO, CONEXÃO ROSQUEADA, DN 65 MM (2 1/2"), INSTALADO EM RESERVAÇÃO PREDIAL DE ÁGUA - FORNECIMENTO E INSTALAÇÃO. AF_04/2024 | UN | 16.19% | 15.34% | 13.94% | 15.41% | 17.03% | 14.35% | 14.48% | 14.77% | 14.66% | 14% | 17.95% | 16.29% | 18.64% | 16.21% | 14.1% | 14.91% | 17.6% | 17.83% | 18.06% | 13.7% | 20.37% | 15.75% | 18.89% | 19.62% | 13.62% | 19.22% | 19.13%
Instalações Hidráulicas - Reservação e Bombas de Recalque | 94476 | COTOVELO 45 GRAUS, EM FERRO GALVANIZADO, CONEXÃO ROSQUEADA, DN 80 MM (3"), INSTALADO EM RESERVAÇÃO PREDIAL DE ÁGUA - FORNECIMENTO E INSTALAÇÃO. AF_04/2024 | UN | 13.67% | 12.88% | 11.74% | 12.9% | 14.44% | 12.07% | 12.2% | 12.46% | 12.33% | 11.76% | 15.18% | 13.74% | 15.8% | 13.75% | 11.8% | 12.52% | 14.9% | 15.12% | 15.33% | 11.49% | 17.37% | 13.27% | 16.01% | 16.57% | 11.42% | 16.32% | 16.24%
Instalações Hidráulicas - Reservação e Bombas de Recalque | 94471 | COTOVELO 90 GRAUS, EM FERRO GALVANIZADO, CONEXÃO ROSQUEADA, DN 50 MM (2"), INSTALADO EM RESERVAÇÃO PREDIAL DE ÁGUA - FORNECIMENTO E INSTALAÇÃO. AF_04/2024 | UN | 24.04% | 23.17% | 20.86% | 23.41% | 24.96% | 21.57% | 21.67% | 21.98% | 22.09% | 21.06% | 26.53% | 24.26% | 27.31% | 23.77% | 21.56% | 22.48% | 25.93% | 26.15% | 26.37% | 20.78% | 29.35% | 23.54% | 27.76% | 29.12% | 20.71% | 28.02% | 27.94%
Instalações Hidráulicas - Reservação e Bombas de Recalque | 94473 | COTOVELO 90 GRAUS, EM FERRO GALVANIZADO, CONEXÃO ROSQUEADA, DN 65 MM (2 1/2"), INSTALADO EM RESERVAÇÃO PREDIAL DE ÁGUA - FORNECIMENTO E INSTALAÇÃO. AF_04/2024 | UN | 17.54% | 16.67% | 15.12% | 16.76% | 18.41% | 15.58% | 15.72% | 16.01% | 15.93% | 15.2% | 19.43% | 17.66% | 20.15% | 17.52% | 15.36% | 16.2% | 19.04% | 19.28% | 19.51% | 14.9% | 21.96% | 17.08% | 20.43% | 21.25% | 14.82% | 20.76% | 20.66%
Instalações Hidráulicas - Reservação e Bombas de Recalque | 94475 | COTOVELO 90 GRAUS, EM FERRO GALVANIZADO, CONEXÃO ROSQUEADA, DN 80 MM (3"), INSTALADO EM RESERVAÇÃO PREDIAL DE ÁGUA - FORNECIMENTO E INSTALAÇÃO. AF_04/2024 | UN | 15.3% | 14.47% | 13.15% | 14.51% | 16.11% | 13.54% | 13.67% | 13.95% | 13.84% | 13.2% | 16.96% | 15.39% | 17.63% | 15.34% | 13.28% | 14.06% | 16.64% | 16.88% | 17.09% | 12.91% | 19.31% | 14.87% | 17.87% | 18.54% | 12.84% | 18.2% | 18.1%
Instalações Hidráulicas - Reservação e Bombas de Recalque | 105194 | COTOVELO 90 GRAUS, EM FERRO GALVANIZADO, MACHO/FÊMEA, CONEXÃO ROSQUEADA, DN 50 MM (2"), INSTALADO EM RESERVAÇÃO PREDIAL DE ÁGUA - FORNECIMENTO E INSTALAÇÃO. AF_04/2024 | UN | 21.59% | 20.69% | 18.68% | 20.87% | 22.5% | 19.29% | 19.41% | 19.72% | 19.74% | 18.83% | 23.85% | 21.76% | 24.62% | 21.43% | 19.18% | 20.08% | 23.34% | 23.57% | 23.8% | 18.54% | 26.6% | 21.1% | 25.01% | 26.15% | 18.46% | 25.3% | 25.21%
Instalações Hidráulicas - Reservação e Bombas de Recalque | 105195 | COTOVELO 90 GRAUS, EM FERRO GALVANIZADO, MACHO/FÊMEA, CONEXÃO ROSQUEADA, DN 80 MM (3"), INSTALADO EM RESERVAÇÃO PREDIAL DE ÁGUA - FORNECIMENTO E INSTALAÇÃO. AF_04/2024 | UN | 11.6% | 10.88% | 9.93% | 10.88% | 12.29% | 10.2% | 10.32% | 10.56% | 10.42% | 9.94% | 12.89% | 11.65% | 13.45% | 11.7% | 9.93% | 10.58% | 12.67% | 12.87% | 13.06% | 9.69% | 14.85% | 11.23% | 13.61% | 14.06% | 9.63% | 13.91% | 13.83%
Instalações Hidráulicas - Reservação e Bombas de Recalque | 105178 | COTOVELO DE REDUÇÃO, 90 GRAUS, EM FERRO GALVANIZADO, CONEXÃO ROSQUEADA, DN 65 MM X 50 MM (2 1/2" X 2"), INSTALADO EM RESERVAÇÃO PREDIAL DE ÁGUA - FORNECIMENTO E INSTALAÇÃO. AF_04/2024 | UN | 14.5% | 13.69% | 12.46% | 13.72% | 15.29% | 12.82% | 12.94% | 13.21% | 13.1% | 12.5% | 16.09% | 14.58% | 16.74% | 14.56% | 12.55% | 13.31% | 15.78% | 16.02% | 16.23% | 12.21% | 18.36% | 14.08% | 16.95% | 17.57% | 12.14% | 17.28% | 17.19%
Instalações Hidráulicas - Reservação e Bombas de Recalque | 94620 | COTOVELO EM COBRE, DN 104 MM, 90 GRAUS, SEM ANEL DE SOLDA, INSTALADO EM RESERVAÇÃO PREDIAL DE ÁGUA - FORNECIMENTO E INSTALAÇÃO. AF_04/2024 | UN | 3.27% | 3.41% | 3.14% | 3.39% | 3.37% | 3.21% | 1.95% | 3.36% | 3.27% | 3.12% | 3.71% | 3% | 3.21% | 3.16% | 3.07% | 3.32% | 3.17% | 4.15% | 4.23% | 3.02% | 3.67% | 3.55% | 3.66% | 4.48% | 3% | 4.51% | 3.59%
Instalações Hidráulicas - Reservação e Bombas de Recalque | 94614 | COTOVELO EM COBRE, DN 54 MM, 90 GRAUS, SEM ANEL DE SOLDA, INSTALADO EM RESERVAÇÃO PREDIAL DE ÁGUA - FORNECIMENTO E INSTALAÇÃO. AF_04/2024 | UN | 17.24% | 18.08% | 16.35% | 18.2% | 17.52% | 16.9% | 11.1% | 17.35% | 17.29% | 16.48% | 19.36% | 16.2% | 17.15% | 16.48% | 16.67% | 17.57% | 16.91% | 20.84% | 21.04% | 16.16% | 19.02% | 18.49% | 19.22% | 23.01% | 16.09% | 22.36% | 18.78%
Instalações Hidráulicas - Reservação e Bombas de Recalque | 94616 | COTOVELO EM COBRE, DN 66 MM, 90 GRAUS, SEM ANEL DE SOLDA, INSTALADO EM RESERVAÇÃO PREDIAL DE ÁGUA - FORNECIMENTO E INSTALAÇÃO. AF_04/2024 | UN | 6.47% | 6.75% | 6.19% | 6.73% | 6.65% | 6.35% | 3.92% | 6.61% | 6.48% | 6.18% | 7.33% | 5.97% | 6.36% | 6.24% | 6.12% | 6.57% | 6.28% | 8.12% | 8.25% | 6% | 7.23% | 7.01% | 7.24% | 8.81% | 5.95% | 8.8% | 7.09%
Instalações Hidráulicas - Reservação e Bombas de Recalque | 94618 | COTOVELO EM COBRE, DN 79 MM, 90 GRAUS, SEM ANEL DE SOLDA, INSTALADO EM RESERVAÇÃO PREDIAL DE ÁGUA - FORNECIMENTO E INSTALAÇÃO. AF_04/2024 | UN | 6.95% | 7.25% | 6.65% | 7.24% | 7.14% | 6.82% | 4.22% | 7.1% | 6.96% | 6.64% | 7.87% | 6.42% | 6.85% | 6.7% | 6.58% | 7.06% | 6.75% | 8.71% | 8.85% | 6.45% | 7.77% | 7.53% | 7.78% | 9.46% | 6.4% | 9.43% | 7.62%
Instalações Hidráulicas - Reservação e Bombas de Recalque | 105193 | COTOVELO, 90 GRAUS, EM FERRO GALVANIZADO, MACHO/FÊMEA, CONEXÃO ROSQUEADA, DN 65 MM (2 1/2"), INSTALADO EM RESERVAÇÃO PREDIAL DE ÁGUA - FORNECIMENTO E INSTALAÇÃO. AF_04/2024 | UN | 14.27% | 13.46% | 12.26% | 13.5% | 15.06% | 12.61% | 12.74% | 13.01% | 12.88% | 12.3% | 15.84% | 14.35% | 16.48% | 14.34% | 12.34% | 13.09% | 15.54% | 15.77% | 15.98% | 12.02% | 18.09% | 13.86% | 16.7% | 17.3% | 11.94% | 17.02% | 16.93%
Instalações Hidráulicas - Reservação e Bombas de Recalque | 105197 | CURVA 45 GRAUS, EM FERRO GALVANIZADO, FÊMEA, CONEXÃO ROSQUEADA, DN 50 MM (2"), INSTALADO EM RESERVAÇÃO PREDIAL DE ÁGUA - FORNECIMENTO E INSTALAÇÃO. AF_04/2024 | UN | 11.44% | 10.72% | 9.79% | 10.72% | 12.12% | 10.06% | 10.17% | 10.41% | 10.27% | 9.79% | 12.71% | 11.48% | 13.27% | 11.55% | 9.79% | 10.43% | 12.5% | 12.69% | 12.88% | 9.55% | 14.65% | 11.08% | 13.43% | 13.87% | 9.49% | 13.72% | 13.64%
Instalações Hidráulicas - Reservação e Bombas de Recalque | 105196 | CURVA 45 GRAUS, EM FERRO GALVANIZADO, FÊMEA, CONEXÃO ROSQUEADA, DN 65 MM (2 1/2"), INSTALADO EM RESERVAÇÃO PREDIAL DE ÁGUA - FORNECIMENTO E INSTALAÇÃO. AF_04/2024 | UN | 9.2% | 8.58% | 7.86% | 8.57% | 9.79% | 8.06% | 8.17% | 8.37% | 8.23% | 7.85% | 10.24% | 9.23% | 10.71% | 9.32% | 7.81% | 8.35% | 10.07% | 10.24% | 10.41% | 7.64% | 11.9% | 8.89% | 10.83% | 11.15% | 7.58% | 11.1% | 11.03%
Instalações Hidráulicas - Reservação e Bombas de Recalque | 105198 | CURVA 45 GRAUS, EM FERRO GALVANIZADO, FÊMEA, CONEXÃO ROSQUEADA, DN 80 MM (3"), INSTALADO EM RESERVAÇÃO PREDIAL DE ÁGUA - FORNECIMENTO E INSTALAÇÃO. AF_04/2024 | UN | 7.65% | 7.12% | 6.53% | 7.1% | 8.16% | 6.69% | 6.78% | 6.96% | 6.83% | 6.51% | 8.52% | 7.67% | 8.94% | 7.77% | 6.46% | 6.93% | 8.39% | 8.55% | 8.69% | 6.33% | 9.95% | 7.39% | 9.03% | 9.28% | 6.28% | 9.26% | 9.2%
Instalações Hidráulicas - Reservação e Bombas de Recalque | 105200 | CURVA 45 GRAUS, EM FERRO GALVANIZADO, MACHO/FÊMEA, CONEXÃO ROSQUEADA, DN 50 MM (2"), INSTALADO EM RESERVAÇÃO PREDIAL DE ÁGUA - FORNECIMENTO E INSTALAÇÃO. AF_04/2024 | UN | 14.5% | 13.69% | 12.46% | 13.73% | 15.3% | 12.82% | 12.95% | 13.22% | 13.1% | 12.49% | 16.1% | 14.58% | 16.74% | 14.58% | 12.56% | 13.31% | 15.8% | 16.02% | 16.23% | 12.22% | 18.37% | 14.09% | 16.96% | 17.58% | 12.14% | 17.28% | 17.2%
Instalações Hidráulicas - Reservação e Bombas de Recalque | 105199 | CURVA 45 GRAUS, EM FERRO GALVANIZADO, MACHO/FÊMEA, CONEXÃO ROSQUEADA, DN 65 MM (2 1/2"), INSTALADO EM RESERVAÇÃO PREDIAL DE ÁGUA - FORNECIMENTO E INSTALAÇÃO. AF_04/2024 | UN | 10.12% | 9.46% | 8.66% | 9.46% | 10.76% | 8.88% | 9% | 9.22% | 9.07% | 8.66% | 11.26% | 10.16% | 11.77% | 10.24% | 8.62% | 9.21% | 11.07% | 11.26% | 11.43% | 8.43% | 13.04% | 9.79% | 11.91% | 12.27% | 8.36% | 12.19% | 12.11%
Instalações Hidráulicas - Reservação e Bombas de Recalque | 105201 | CURVA 45 GRAUS, EM FERRO GALVANIZADO, MACHO/FÊMEA, CONEXÃO ROSQUEADA, DN 80 MM (3"), INSTALADO EM RESERVAÇÃO PREDIAL DE ÁGUA - FORNECIMENTO E INSTALAÇÃO. AF_04/2024 | UN | 8.73% | 8.14% | 7.45% | 8.12% | 9.29% | 7.64% | 7.75% | 7.94% | 7.8% | 7.44% | 9.72% | 8.76% | 10.17% | 8.85% | 7.4% | 7.92% | 9.56% | 9.73% | 9.89% | 7.24% | 11.3% | 8.43% | 10.28% | 10.58% | 7.18% | 10.54% | 10.47%
Instalações Hidráulicas - Reservação e Bombas de Recalque | 94741 | CURVA 90 GRAUS, CPVC, SOLDÁVEL, DN 22 MM, INSTALADO EM RESERVAÇÃO PREDIAL DE ÁGUA - FORNECIMENTO E INSTALAÇÃO. AF_04/2024 | UN | 13.49% | 16.37% | 15.04% | 15.83% | 15.94% | 14.75% | 14.71% | 14.28% | 15.79% | 14.51% | 17.44% | 12.86% | 14.35% | 14.54% | 14.73% | 16.12% | 14.64% | 17.07% | 18.46% | 15.85% | 15.23% | 16.95% | 15.98% | 21.94% | 14.14% | 20.27% | 16.46%
Instalações Hidráulicas - Reservação e Bombas de Recalque | 94743 | CURVA 90 GRAUS, CPVC, SOLDÁVEL, DN 28 MM, INSTALADO EM RESERVAÇÃO PREDIAL DE ÁGUA - FORNECIMENTO E INSTALAÇÃO. AF_04/2024 | UN | 10.38% | 12.51% | 11.68% | 12.14% | 12.28% | 11.31% | 11.34% | 10.97% | 12.17% | 11.14% | 13.39% | 9.78% | 11.06% | 11.24% | 11.09% | 12.42% | 11.22% | 13.26% | 14.5% | 12.26% | 11.63% | 12.99% | 12.25% | 17.43% | 10.81% | 15.72% | 12.61%
Instalações Hidráulicas - Reservação e Bombas de Recalque | 105209 | CURVA 90 GRAUS, EM FERRO GALVANIZADO, CONEXÃO ROSQUEADA, DN 50 MM (2"), INSTALADO EM RESERVAÇÃO PREDIAL DE ÁGUA - FORNECIMENTO E INSTALAÇÃO. AF_04/2024 | UN | 11.81% | 11.08% | 10.12% | 11.09% | 12.51% | 10.39% | 10.51% | 10.76% | 10.61% | 10.12% | 13.13% | 11.86% | 13.69% | 11.92% | 10.12% | 10.78% | 12.9% | 13.1% | 13.29% | 9.88% | 15.11% | 11.44% | 13.86% | 14.32% | 9.81% | 14.16% | 14.08%
Instalações Hidráulicas - Reservação e Bombas de Recalque | 105208 | CURVA 90 GRAUS, EM FERRO GALVANIZADO, CONEXÃO ROSQUEADA, DN 65 MM (2 1/2"), INSTALADO EM RESERVAÇÃO PREDIAL DE ÁGUA - FORNECIMENTO E INSTALAÇÃO. AF_04/2024 | UN | 6.7% | 6.22% | 5.71% | 6.2% | 7.16% | 5.85% | 5.94% | 6.1% | 5.97% | 5.7% | 7.47% | 6.72% | 7.84% | 6.82% | 5.64% | 6.06% | 7.36% | 7.5% | 7.63% | 5.53% | 8.76% | 6.46% | 7.92% | 8.13% | 5.48% | 8.13% | 8.08%
Instalações Hidráulicas - Reservação e Bombas de Recalque | 105210 | CURVA 90 GRAUS, EM FERRO GALVANIZADO, CONEXÃO ROSQUEADA, DN 80 MM (3"), INSTALADO EM RESERVAÇÃO PREDIAL DE ÁGUA - FORNECIMENTO E INSTALAÇÃO. AF_04/2024 | UN | 6.13% | 5.68% | 5.22% | 5.66% | 6.55% | 5.35% | 5.42% | 5.57% | 5.45% | 5.2% | 6.83% | 6.14% | 7.18% | 6.24% | 5.15% | 5.53% | 6.73% | 6.86% | 6.98% | 5.05% | 8.02% | 5.91% | 7.25% | 7.43% | 5.01% | 7.45% | 7.4%
Instalações Hidráulicas - Reservação e Bombas de Recalque | 105203 | CURVA 90 GRAUS, EM FERRO GALVANIZADO, FÊMEA, CONEXÃO ROSQUEADA, DN 50 MM (2"), INSTALADO EM RESERVAÇÃO PREDIAL DE ÁGUA - FORNECIMENTO E INSTALAÇÃO. AF_04/2024 | UN | 11.49% | 10.77% | 9.84% | 10.77% | 12.18% | 10.1% | 10.22% | 10.46% | 10.32% | 9.84% | 12.77% | 11.53% | 13.33% | 11.6% | 9.84% | 10.48% | 12.55% | 12.74% | 12.93% | 9.6% | 14.72% | 11.13% | 13.48% | 13.93% | 9.53% | 13.78% | 13.7%
Instalações Hidráulicas - Reservação e Bombas de Recalque | 105202 | CURVA 90 GRAUS, EM FERRO GALVANIZADO, FÊMEA, CONEXÃO ROSQUEADA, DN 65 MM (2 1/2"), INSTALADO EM RESERVAÇÃO PREDIAL DE ÁGUA - FORNECIMENTO E INSTALAÇÃO. AF_04/2024 | UN | 8.16% | 7.6% | 6.97% | 7.58% | 8.7% | 7.14% | 7.24% | 7.43% | 7.29% | 6.96% | 9.09% | 8.19% | 9.52% | 8.29% | 6.9% | 7.4% | 8.94% | 9.1% | 9.26% | 6.76% | 10.6% | 7.88% | 9.62% | 9.9% | 6.7% | 9.87% | 9.81%
Instalações Hidráulicas - Reservação e Bombas de Recalque | 105204 | CURVA 90 GRAUS, EM FERRO GALVANIZADO, FÊMEA, CONEXÃO ROSQUEADA, DN 80 (3"), INSTALADO EM RESERVAÇÃO PREDIAL DE ÁGUA - FORNECIMENTO E INSTALAÇÃO. AF_04/2024 | UN | 7.24% | 6.73% | 6.17% | 6.71% | 7.73% | 6.33% | 6.42% | 6.59% | 6.46% | 6.16% | 8.07% | 7.26% | 8.46% | 7.36% | 6.11% | 6.55% | 7.94% | 8.09% | 8.23% | 5.98% | 9.43% | 6.99% | 8.55% | 8.78% | 5.93% | 8.78% | 8.72%
Instalações Hidráulicas - Reservação e Bombas de Recalque | 105206 | CURVA 90 GRAUS, EM FERRO GALVANIZADO, MACHO/FÊMEA, CONEXÃO ROSQUEADA, DN 50 MM (2"), INSTALADO EM RESERVAÇÃO PREDIAL DE ÁGUA - FORNECIMENTO E INSTALAÇÃO. AF_04/2024 | UN | 12.06% | 11.32% | 10.33% | 11.33% | 12.77% | 10.61% | 10.73% | 10.98% | 10.84% | 10.34% | 13.4% | 12.11% | 13.97% | 12.16% | 10.34% | 11.01% | 13.17% | 13.36% | 13.56% | 10.09% | 15.41% | 11.68% | 14.14% | 14.62% | 10.02% | 14.44% | 14.37%
Instalações Hidráulicas - Reservação e Bombas de Recalque | 105205 | CURVA 90 GRAUS, EM FERRO GALVANIZADO, MACHO/FÊMEA, CONEXÃO ROSQUEADA, DN 65 MM (2 1/2"), INSTALADO EM RESERVAÇÃO PREDIAL DE ÁGUA - FORNECIMENTO E INSTALAÇÃO. AF_04/2024 | UN | 8.84% | 8.24% | 7.55% | 8.23% | 9.41% | 7.74% | 7.84% | 8.04% | 7.9% | 7.54% | 9.84% | 8.87% | 10.3% | 8.96% | 7.49% | 8.02% | 9.68% | 9.85% | 10.01% | 7.33% | 11.44% | 8.54% | 10.41% | 10.71% | 7.27% | 10.67% | 10.6%
Instalações Hidráulicas - Reservação e Bombas de Recalque | 105207 | CURVA 90 GRAUS, EM FERRO GALVANIZADO, MACHO/FÊMEA, CONEXÃO ROSQUEADA, DN 80 MM (3"), INSTALADO EM RESERVAÇÃO PREDIAL DE ÁGUA - FORNECIMENTO E INSTALAÇÃO. AF_04/2024 | UN | 7.46% | 6.93% | 6.36% | 6.91% | 7.95% | 6.52% | 6.61% | 6.78% | 6.65% | 6.34% | 8.31% | 7.47% | 8.71% | 7.58% | 6.29% | 6.75% | 8.18% | 8.33% | 8.47% | 6.16% | 9.7% | 7.19% | 8.8% | 9.04% | 6.11% | 9.03% | 8.97%
Instalações Hidráulicas - Reservação e Bombas de Recalque | 94673 | CURVA 90 GRAUS, PVC, SOLDÁVEL, DN 25 MM, INSTALADO EM RESERVAÇÃO PREDIAL DE ÁGUA - FORNECIMENTO E INSTALAÇÃO. AF_04/2024 | UN | 28.63% | 33.89% | 29.15% | 35.96% | 33.19% | 31.32% | 28.72% | 27.79% | 30.43% | 30.04% | 35.44% | 27.79% | 31.13% | 27.1% | 32.02% | 33.28% | 30.93% | 35.77% | 34.71% | 30.58% | 31.73% | 35.11% | 32.84% | 40.27% | 31.18% | 38.83% | 33.29%
Instalações Hidráulicas - Reservação e Bombas de Recalque | 94687 | CURVA 90 GRAUS, PVC, SOLDÁVEL, DN 110 MM, INSTALADO EM RESERVAÇÃO PREDIAL DE ÁGUA - FORNECIMENTO E INSTALAÇÃO. AF_04/2024 | UN | 8.64% | 10.37% | 9.14% | 11.55% | 11.16% | 10.04% | 8.93% | 8.34% | 9.32% | 9.31% | 11.38% | 8.15% | 9.9% | 8.12% | 9.28% | 10.64% | 9.5% | 12.55% | 11.63% | 9.33% | 9.74% | 11.21% | 10.21% | 13.44% | 9.77% | 13.19% | 10.47%
Instalações Hidráulicas - Reservação e Bombas de Recalque | 94675 | CURVA 90 GRAUS, PVC, SOLDÁVEL, DN 32 MM, INSTALADO EM RESERVAÇÃO PREDIAL DE ÁGUA - FORNECIMENTO E INSTALAÇÃO. AF_04/2024 | UN | 22.04% | 26.39% | 22.81% | 28.19% | 26.54% | 24.65% | 22.42% | 21.38% | 23.54% | 23.44% | 27.97% | 21.23% | 24.38% | 20.9% | 24.33% | 26.11% | 23.91% | 28.91% | 27.68% | 23.55% | 24.71% | 27.59% | 25.58% | 31.97% | 24.32% | 31.06% | 26.02%
Instalações Hidráulicas - Reservação e Bombas de Recalque | 94677 | CURVA 90 GRAUS, PVC, SOLDÁVEL, DN 40 MM, INSTALADO EM RESERVAÇÃO PREDIAL DE ÁGUA - FORNECIMENTO E INSTALAÇÃO. AF_04/2024 | UN | 18.21% | 21.75% | 18.88% | 23.51% | 22.35% | 20.56% | 18.57% | 17.6% | 19.45% | 19.35% | 23.24% | 17.36% | 20.31% | 17.18% | 19.92% | 21.81% | 19.79% | 24.5% | 23.27% | 19.49% | 20.38% | 22.97% | 21.22% | 26.94% | 20.19% | 26.19% | 21.57%
Instalações Hidráulicas - Reservação e Bombas de Recalque | 94679 | CURVA 90 GRAUS, PVC, SOLDÁVEL, DN 50 MM, INSTALADO EM RESERVAÇÃO PREDIAL DE ÁGUA - FORNECIMENTO E INSTALAÇÃO. AF_04/2024 | UN | 21.03% | 25.13% | 21.79% | 26.96% | 25.46% | 23.54% | 21.42% | 20.42% | 22.52% | 22.33% | 26.66% | 20.18% | 23.29% | 19.91% | 23.21% | 25% | 22.83% | 27.76% | 26.54% | 22.58% | 23.52% | 26.38% | 24.43% | 30.69% | 23.25% | 29.85% | 24.89%
Instalações Hidráulicas - Reservação e Bombas de Recalque | 94681 | CURVA 90 GRAUS, PVC, SOLDÁVEL, DN 60 MM, INSTALADO EM RESERVAÇÃO PREDIAL DE ÁGUA - FORNECIMENTO E INSTALAÇÃO. AF_04/2024 | UN | 13.6% | 16.31% | 14.25% | 17.84% | 17.09% | 15.58% | 13.97% | 13.16% | 14.63% | 14.57% | 17.64% | 12.92% | 15.36% | 12.83% | 14.77% | 16.52% | 14.89% | 18.98% | 17.83% | 14.66% | 15.29% | 17.43% | 15.96% | 20.59% | 15.22% | 20.16% | 16.32%
Instalações Hidráulicas - Reservação e Bombas de Recalque | 94683 | CURVA 90 GRAUS, PVC, SOLDÁVEL, DN 75 MM, INSTALADO EM RESERVAÇÃO PREDIAL DE ÁGUA - FORNECIMENTO E INSTALAÇÃO. AF_04/2024 | UN | 13.18% | 15.81% | 13.83% | 17.33% | 16.6% | 15.11% | 13.54% | 12.76% | 14.18% | 14.14% | 17.12% | 12.51% | 14.88% | 12.41% | 14.3% | 16.02% | 14.42% | 18.43% | 17.3% | 14.2% | 14.82% | 16.9% | 15.47% | 19.99% | 14.76% | 19.58% | 15.83%
Instalações Hidráulicas - Reservação e Bombas de Recalque | 94685 | CURVA 90 GRAUS, PVC, SOLDÁVEL, DN 85 MM, INSTALADO EM RESERVAÇÃO PREDIAL DE ÁGUA - FORNECIMENTO E INSTALAÇÃO. AF_04/2024 | UN | 12.96% | 15.55% | 13.61% | 17.06% | 16.35% | 14.88% | 13.34% | 12.55% | 13.95% | 13.92% | 16.87% | 12.31% | 14.66% | 12.22% | 14.09% | 15.76% | 14.21% | 18.17% | 17.05% | 13.98% | 14.59% | 16.64% | 15.22% | 19.7% | 14.54% | 19.3% | 15.58%
Instalações Hidráulicas - Reservação e Bombas de Recalque | 94615 | CURVA EM COBRE, DN 54 MM, 45 GRAUS, SEM ANEL DE SOLDA, BOLSA X BOLSA, INSTALADO EM RESERVAÇÃO PREDIAL DE ÁGUA - FORNECIMENTO E INSTALAÇÃO. AF_04/2024 | UN | 15.21% | 15.94% | 14.45% | 16.01% | 15.48% | 14.91% | 9.68% | 15.35% | 15.24% | 14.53% | 17.1% | 14.24% | 15.1% | 14.56% | 14.64% | 15.49% | 14.89% | 18.51% | 18.71% | 14.23% | 16.82% | 16.34% | 16.97% | 20.37% | 14.15% | 19.9% | 16.58%
Instalações Hidráulicas - Reservação e Bombas de Recalque | 94617 | CURVA EM COBRE, DN 66 MM, 45 GRAUS, SEM ANEL DE SOLDA, BOLSA X BOLSA, INSTALADO EM RESERVAÇÃO PREDIAL DE ÁGUA - FORNECIMENTO E INSTALAÇÃO. AF_04/2024 | UN | 7.77% | 8.11% | 7.43% | 8.09% | 7.97% | 7.62% | 4.74% | 7.92% | 7.78% | 7.42% | 8.79% | 7.19% | 7.65% | 7.48% | 7.37% | 7.89% | 7.55% | 9.7% | 9.86% | 7.21% | 8.67% | 8.4% | 8.69% | 10.55% | 7.16% | 10.5% | 8.51%
Instalações Hidráulicas - Reservação e Bombas de Recalque | 105147 | CURVA PPR 90 GRAUS, DN 20 MM, INSTALADO EM RESERVAÇÃO PREDIAL DE ÁGUA - FORNECIMENTO E INSTALAÇÃO. AF_04/2024 | UN | 26.61% | 28.01% | 25.02% | 28.43% | 26.8% | 26.03% | 20.72% | 26.46% | 26.7% | 25.42% | 29.71% | 25.44% | 26.7% | 25.31% | 26.18% | 27.18% | 26.27% | 25.17% | 31.31% | 25.2% | 29.05% | 28.25% | 28.68% | 31.42% | 25.13% | 33.23% | 28.86%
Instalações Hidráulicas - Reservação e Bombas de Recalque | 105148 | CURVA PPR 90 GRAUS, DN 25 MM, INSTALADO EM RESERVAÇÃO PREDIAL DE ÁGUA - FORNECIMENTO E INSTALAÇÃO. AF_04/2024 | UN | 20.63% | 21.63% | 19.51% | 21.9% | 20.89% | 20.19% | 15.66% | 20.6% | 20.68% | 19.68% | 23.11% | 19.47% | 20.56% | 19.6% | 20.06% | 21% | 20.27% | 19.31% | 24.8% | 19.36% | 22.59% | 22.01% | 22.19% | 24.24% | 19.29% | 26.37% | 22.4%
Instalações Hidráulicas - Reservação e Bombas de Recalque | 105154 | CURVA PVC 45 GRAUS, SOLDÁVEL, DN 25 MM, INSTALADO EM RESERVAÇÃO PREDIAL DE ÁGUA - FORNECIMENTO E INSTALAÇÃO. AF_04/2024 | UN | 31.09% | 36.76% | 31.52% | 38.69% | 35.61% | 33.76% | 31.08% | 30.19% | 32.98% | 32.5% | 38.24% | 30.24% | 33.6% | 29.45% | 34.94% | 35.89% | 33.49% | 38.22% | 37.21% | 33.11% | 34.41% | 37.86% | 35.53% | 43.23% | 33.73% | 41.59% | 35.94%
Instalações Hidráulicas - Reservação e Bombas de Recalque | 105155 | CURVA PVC 45 GRAUS, SOLDÁVEL, DN 32 MM, INSTALADO EM RESERVAÇÃO PREDIAL DE ÁGUA - FORNECIMENTO E INSTALAÇÃO. AF_04/2024 | UN | 26.7% | 31.89% | 27.35% | 33.64% | 31.37% | 29.45% | 26.98% | 25.91% | 28.39% | 28.2% | 33.37% | 25.85% | 29.16% | 25.35% | 29.73% | 31.23% | 28.8% | 33.86% | 32.72% | 28.45% | 29.82% | 32.94% | 30.78% | 37.81% | 29.19% | 36.62% | 31.2%
Instalações Hidráulicas - Reservação e Bombas de Recalque | 105156 | CURVA PVC 45 GRAUS, SOLDÁVEL, DN 40 MM, INSTALADO EM RESERVAÇÃO PREDIAL DE ÁGUA - FORNECIMENTO E INSTALAÇÃO. AF_04/2024 | UN | 28.27% | 33.56% | 28.74% | 35.32% | 32.97% | 30.98% | 28.45% | 27.36% | 29.96% | 29.62% | 34.98% | 27.33% | 30.74% | 26.78% | 31.5% | 32.93% | 30.4% | 35.39% | 34.3% | 30.03% | 31.38% | 34.62% | 32.47% | 39.79% | 30.73% | 38.36% | 32.78%
Instalações Hidráulicas - Reservação e Bombas de Recalque | 105157 | CURVA PVC 45 GRAUS, SOLDÁVEL, DN 50 MM, INSTALADO EM RESERVAÇÃO PREDIAL DE ÁGUA - FORNECIMENTO E INSTALAÇÃO. AF_04/2024 | UN | 25.3% | 30.15% | 26.01% | 31.99% | 29.96% | 27.96% | 25.62% | 24.58% | 27.01% | 26.69% | 31.65% | 24.41% | 27.71% | 23.98% | 28.16% | 29.73% | 27.33% | 32.37% | 31.22% | 27.1% | 28.19% | 31.34% | 29.22% | 36.13% | 27.74% | 35.03% | 29.68%
Instalações Hidráulicas - Reservação e Bombas de Recalque | 105158 | CURVA PVC 45 GRAUS, SOLDÁVEL, DN 60 MM, INSTALADO EM RESERVAÇÃO PREDIAL DE ÁGUA - FORNECIMENTO E INSTALAÇÃO. AF_04/2024 | UN | 23.07% | 27.53% | 23.74% | 29.32% | 27.57% | 25.7% | 23.41% | 22.37% | 24.63% | 24.39% | 29.04% | 22.19% | 25.43% | 21.85% | 25.53% | 27.29% | 25.01% | 29.99% | 28.76% | 24.72% | 25.73% | 28.74% | 26.71% | 33.25% | 25.34% | 32.32% | 27.14%
Instalações Hidráulicas - Reservação e Bombas de Recalque | 105159 | CURVA PVC 45 GRAUS, SOLDÁVEL, DN 75 MM, INSTALADO EM RESERVAÇÃO PREDIAL DE ÁGUA - FORNECIMENTO E INSTALAÇÃO. AF_04/2024 | UN | 18.87% | 22.59% | 19.59% | 24.35% | 23.07% | 21.28% | 19.26% | 18.3% | 20.23% | 20.1% | 24.08% | 18.05% | 21% | 17.83% | 20.72% | 22.58% | 20.54% | 25.28% | 24.04% | 20.26% | 21.13% | 23.8% | 21.98% | 27.79% | 20.91% | 27.1% | 22.41%
Instalações Hidráulicas - Reservação e Bombas de Recalque | 105160 | CURVA PVC 45 GRAUS, SOLDÁVEL, DN 85 MM, INSTALADO EM RESERVAÇÃO PREDIAL DE ÁGUA - FORNECIMENTO E INSTALAÇÃO. AF_04/2024 | UN | 19.18% | 22.95% | 19.91% | 24.72% | 23.41% | 21.62% | 19.59% | 18.6% | 20.55% | 20.43% | 24.48% | 18.36% | 21.35% | 18.14% | 21.12% | 22.92% | 20.89% | 25.65% | 24.4% | 20.61% | 21.48% | 24.17% | 22.33% | 28.22% | 21.25% | 27.51% | 22.76%
Instalações Hidráulicas - Reservação e Bombas de Recalque | 94672 | JOELHO 90 GRAUS COM BUCHA DE LATÃO, PVC, SOLDÁVEL, DN 25 MM X 3/4", INSTALADO EM RESERVAÇÃO PREDIAL DE ÁGUA - FORNECIMENTO E INSTALAÇÃO. AF_04/2024 | UN | 34.01% | 39.4% | 34.04% | 42.11% | 38.42% | 36.54% | 33.75% | 32.56% | 35.75% | 35.08% | 41.17% | 33.22% | 37.06% | 31.87% | 37.59% | 38.87% | 36.46% | 41.46% | 40.2% | 35.78% | 37.14% | 40.37% | 38.69% | 46.88% | 36.73% | 44.38% | 38.99%
Instalações Hidráulicas - Reservação e Bombas de Recalque | 94754 | JOELHO 90 GRAUS, CPVC, SOLDÁVEL, DN 114 MM, INSTALADO EM RESERVAÇÃO PREDIAL DE ÁGUA - FORNECIMENTO E INSTALAÇÃO. AF_04/2024 | UN | 7.02% | 8.31% | 7.97% | 8.19% | 8.4% | 7.65% | 7.83% | 7.48% | 8.41% | 7.54% | 9.11% | 6.62% | 7.61% | 7.74% | 7.24% | 8.44% | 7.62% | 9.16% | 10.12% | 8.4% | 7.84% | 8.64% | 8.38% | 12.45% | 7.27% | 10.72% | 8.59%
Instalações Hidráulicas - Reservação e Bombas de Recalque | 94740 | JOELHO 90 GRAUS, CPVC, SOLDÁVEL, DN 22 MM, INSTALADO EM RESERVAÇÃO PREDIAL DE ÁGUA - FORNECIMENTO E INSTALAÇÃO. AF_04/2024 | UN | 17.67% | 21.66% | 19.44% | 20.79% | 20.68% | 19.31% | 18.95% | 18.55% | 20.34% | 19.01% | 22.69% | 16.94% | 18.62% | 18.74% | 19.85% | 20.99% | 19.14% | 21.9% | 23.41% | 20.51% | 20.04% | 22.33% | 20.76% | 27.38% | 18.62% | 26.1% | 21.4%
Instalações Hidráulicas - Reservação e Bombas de Recalque | 94742 | JOELHO 90 GRAUS, CPVC, SOLDÁVEL, DN 28 MM, INSTALADO EM RESERVAÇÃO PREDIAL DE ÁGUA - FORNECIMENTO E INSTALAÇÃO. AF_04/2024 | UN | 13.25% | 16.1% | 14.77% | 15.53% | 15.57% | 14.42% | 14.31% | 13.93% | 15.35% | 14.22% | 17.01% | 12.54% | 14.02% | 14.2% | 14.45% | 15.78% | 14.31% | 16.69% | 18.09% | 15.52% | 14.88% | 16.67% | 15.56% | 21.49% | 13.87% | 19.85% | 16.02%
Instalações Hidráulicas - Reservação e Bombas de Recalque | 94744 | JOELHO 90 GRAUS, CPVC, SOLDÁVEL, DN 35 MM, INSTALADO EM RESERVAÇÃO PREDIAL DE ÁGUA - FORNECIMENTO E INSTALAÇÃO. AF_04/2024 | UN | 10.84% | 13.07% | 12.17% | 12.7% | 12.84% | 11.83% | 11.87% | 11.48% | 12.75% | 11.69% | 14.01% | 10.24% | 11.58% | 11.73% | 11.59% | 12.99% | 11.74% | 13.86% | 15.09% | 12.82% | 12.21% | 13.51% | 12.83% | 18.12% | 11.32% | 16.4% | 13.19%
Instalações Hidráulicas - Reservação e Bombas de Recalque | 94746 | JOELHO 90 GRAUS, CPVC, SOLDÁVEL, DN 42 MM, INSTALADO EM RESERVAÇÃO PREDIAL DE ÁGUA - FORNECIMENTO E INSTALAÇÃO. AF_04/2024 | UN | 9.66% | 11.57% | 10.87% | 11.29% | 11.48% | 10.53% | 10.65% | 10.23% | 11.42% | 10.38% | 12.49% | 9.12% | 10.36% | 10.53% | 10.22% | 11.56% | 10.45% | 12.42% | 13.58% | 11.44% | 10.83% | 12% | 11.45% | 16.43% | 10.06% | 14.66% | 11.75%
Instalações Hidráulicas - Reservação e Bombas de Recalque | 94748 | JOELHO 90 GRAUS, CPVC, SOLDÁVEL, DN 54 MM, INSTALADO EM RESERVAÇÃO PREDIAL DE ÁGUA - FORNECIMENTO E INSTALAÇÃO. AF_04/2024 | UN | 6.4% | 7.61% | 7.3% | 7.48% | 7.69% | 6.99% | 7.16% | 6.84% | 7.69% | 6.89% | 8.33% | 6.04% | 6.94% | 7.07% | 6.62% | 7.72% | 6.95% | 8.39% | 9.29% | 7.68% | 7.16% | 7.92% | 7.66% | 11.42% | 6.64% | 9.84% | 7.85%
Instalações Hidráulicas - Reservação e Bombas de Recalque | 94750 | JOELHO 90 GRAUS, CPVC, SOLDÁVEL, DN 73 MM, INSTALADO EM RESERVAÇÃO PREDIAL DE ÁGUA - FORNECIMENTO E INSTALAÇÃO. AF_04/2024 | UN | 5.29% | 6.23% | 6.04% | 6.16% | 6.35% | 5.76% | 5.94% | 5.66% | 6.38% | 5.67% | 6.88% | 4.97% | 5.75% | 5.87% | 5.39% | 6.37% | 5.74% | 6.96% | 7.73% | 6.35% | 5.89% | 6.49% | 6.33% | 9.6% | 5.46% | 8.13% | 6.49%
Instalações Hidráulicas - Reservação e Bombas de Recalque | 94752 | JOELHO 90 GRAUS, CPVC, SOLDÁVEL, DN 89 MM, INSTALADO EM RESERVAÇÃO PREDIAL DE ÁGUA - FORNECIMENTO E INSTALAÇÃO. AF_04/2024 | UN | 6.31% | 7.46% | 7.19% | 7.37% | 7.57% | 6.88% | 7.06% | 6.74% | 7.59% | 6.78% | 8.21% | 5.95% | 6.85% | 6.98% | 6.49% | 7.6% | 6.85% | 8.26% | 9.16% | 7.57% | 7.04% | 7.76% | 7.54% | 11.3% | 6.53% | 9.67% | 7.74%
Instalações Hidráulicas - Reservação e Bombas de Recalque | 96755 | JOELHO 90 GRAUS, PPR, DN 110 MM, INSTALADO EM RESERVAÇÃO PREDIAL DE ÁGUA - FORNECIMENTO E INSTALAÇÃO. AF_04/2024 | UN | 7.81% | 8.15% | 7.46% | 8.14% | 8.01% | 7.66% | 5.64% | 7.96% | 7.82% | 7.46% | 8.84% | 7.23% | 7.7% | 7.52% | 7.41% | 7.94% | 7.59% | 7.17% | 9.91% | 7.25% | 8.71% | 8.45% | 8.36% | 9.1% | 7.2% | 10.56% | 8.55%
Instalações Hidráulicas - Reservação e Bombas de Recalque | 96747 | JOELHO 90 GRAUS, PPR, DN 20 MM, INSTALADO EM RESERVAÇÃO PREDIAL DE ÁGUA - FORNECIMENTO E INSTALAÇÃO. AF_04/2024 | UN | 54.74% | 58.41% | 50.34% | 60.96% | 53.68% | 53.35% | 48.23% | 52.47% | 55.14% | 52.46% | 59.86% | 55.06% | 56.62% | 50.96% | 57.26% | 56.43% | 55.52% | 54.21% | 58.07% | 53.42% | 57.8% | 56.62% | 59.64% | 65.83% | 53.8% | 61.31% | 58.52%
Instalações Hidráulicas - Reservação e Bombas de Recalque | 96748 | JOELHO 90 GRAUS, PPR, DN 25 MM, INSTALADO EM RESERVAÇÃO PREDIAL DE ÁGUA - FORNECIMENTO E INSTALAÇÃO. AF_04/2024 | UN | 52.11% | 55.48% | 48.03% | 57.91% | 51.18% | 50.8% | 45.2% | 49.83% | 52.44% | 49.88% | 56.99% | 51.97% | 53.67% | 48.27% | 54.16% | 53.54% | 52.74% | 51.34% | 55.62% | 50.52% | 54.9% | 53.96% | 56.69% | 62.49% | 50.94% | 58.76% | 55.62%
Instalações Hidráulicas - Reservação e Bombas de Recalque | 96749 | JOELHO 90 GRAUS, PPR, DN 32 MM, INSTALADO EM RESERVAÇÃO PREDIAL DE ÁGUA - FORNECIMENTO E INSTALAÇÃO. AF_04/2024 | UN | 47.88% | 50.91% | 44.21% | 52.75% | 47.18% | 46.71% | 40.79% | 46.13% | 48.16% | 45.93% | 52.38% | 47.37% | 49.07% | 44.59% | 49.35% | 49.15% | 48.3% | 46.81% | 51.96% | 46.27% | 50.79% | 49.76% | 52.01% | 57.23% | 46.62% | 54.89% | 51.25%
Instalações Hidráulicas - Reservação e Bombas de Recalque | 96750 | JOELHO 90 GRAUS, PPR, DN 40 MM, INSTALADO EM RESERVAÇÃO PREDIAL DE ÁGUA - FORNECIMENTO E INSTALAÇÃO. AF_04/2024 | UN | 36.92% | 39.14% | 34.53% | 40.17% | 36.83% | 36.19% | 30.04% | 36.22% | 37.15% | 35.46% | 40.97% | 36.02% | 37.5% | 34.84% | 37.29% | 37.84% | 36.98% | 35.59% | 41.78% | 35.36% | 39.82% | 38.88% | 40.01% | 43.92% | 35.5% | 44.26% | 39.86%
Instalações Hidráulicas - Reservação e Bombas de Recalque | 96751 | JOELHO 90 GRAUS, PPR, DN 50 MM, INSTALADO EM RESERVAÇÃO PREDIAL DE ÁGUA - FORNECIMENTO E INSTALAÇÃO. AF_04/2024 | UN | 32.03% | 33.82% | 30.02% | 34.57% | 32.06% | 31.3% | 25.44% | 31.59% | 32.16% | 30.68% | 35.57% | 30.9% | 32.37% | 30.22% | 31.95% | 32.79% | 31.83% | 30.54% | 36.86% | 30.51% | 34.62% | 33.81% | 34.61% | 37.88% | 30.53% | 39.08% | 34.63%
Instalações Hidráulicas - Reservação e Bombas de Recalque | 96752 | JOELHO 90 GRAUS, PPR, DN 63 MM, INSTALADO EM RESERVAÇÃO PREDIAL DE ÁGUA - FORNECIMENTO E INSTALAÇÃO. AF_04/2024 | UN | 28.58% | 30.14% | 26.86% | 30.68% | 28.73% | 27.99% | 22.42% | 28.33% | 28.72% | 27.37% | 31.86% | 27.42% | 28.77% | 27.07% | 28.31% | 29.24% | 28.33% | 27.13% | 33.39% | 27.11% | 31.04% | 30.32% | 30.87% | 33.75% | 27.1% | 35.41% | 30.97%
Instalações Hidráulicas - Reservação e Bombas de Recalque | 96753 | JOELHO 90 GRAUS, PPR, DN 75 MM, INSTALADO EM RESERVAÇÃO PREDIAL DE ÁGUA - FORNECIMENTO E INSTALAÇÃO. AF_04/2024 | UN | 16.22% | 17% | 15.41% | 17.12% | 16.5% | 15.91% | 12.12% | 16.36% | 16.26% | 15.53% | 18.26% | 15.23% | 16.13% | 15.52% | 15.66% | 16.53% | 15.89% | 15.11% | 19.88% | 15.2% | 17.89% | 17.41% | 17.43% | 19.03% | 15.13% | 21.17% | 17.7%
Instalações Hidráulicas - Reservação e Bombas de Recalque | 96754 | JOELHO 90 GRAUS, PPR, DN 90 MM, INSTALADO EM RESERVAÇÃO PREDIAL DE ÁGUA - FORNECIMENTO E INSTALAÇÃO. AF_04/2024 | UN | 16.8% | 17.61% | 15.94% | 17.74% | 17.09% | 16.46% | 12.57% | 16.93% | 16.86% | 16.07% | 18.89% | 15.79% | 16.72% | 16.07% | 16.24% | 17.13% | 16.46% | 15.66% | 20.54% | 15.74% | 18.52% | 18.02% | 18.06% | 19.7% | 15.68% | 21.86% | 18.32%
Instalações Hidráulicas - Reservação e Bombas de Recalque | 94686 | JOELHO 90 GRAUS, PVC, SOLDÁVEL, DN 110 MM INSTALADO EM RESERVAÇÃO PREDIAL DE ÁGUA - FORNECIMENTO E INSTALAÇÃO. AF_04/2024 | UN | 7.81% | 9.38% | 8.28% | 10.47% | 10.14% | 9.1% | 8.09% | 7.54% | 8.43% | 8.43% | 10.32% | 7.36% | 8.97% | 7.34% | 8.38% | 9.64% | 8.6% | 11.42% | 10.57% | 8.44% | 8.81% | 10.17% | 9.24% | 12.2% | 8.85% | 11.99% | 9.48%
Instalações Hidráulicas - Reservação e Bombas de Recalque | 94674 | JOELHO 90 GRAUS, PVC, SOLDÁVEL, DN 32 MM INSTALADO EM RESERVAÇÃO PREDIAL DE ÁGUA - FORNECIMENTO E INSTALAÇÃO. AF_04/2024 | UN | 34.06% | 40.52% | 34.47% | 41.95% | 38.6% | 36.82% | 34.14% | 33.14% | 36.05% | 35.66% | 41.68% | 33.33% | 36.54% | 32.47% | 38.54% | 39.05% | 36.5% | 41.08% | 40.26% | 36.16% | 37.87% | 41.2% | 38.88% | 46.6% | 36.75% | 44.91% | 39.25%
Instalações Hidráulicas - Reservação e Bombas de Recalque | 94676 | JOELHO 90 GRAUS, PVC, SOLDÁVEL, DN 40 MM INSTALADO EM RESERVAÇÃO PREDIAL DE ÁGUA - FORNECIMENTO E INSTALAÇÃO. AF_04/2024 | UN | 27.16% | 32.3% | 27.67% | 34.09% | 31.85% | 29.86% | 27.38% | 26.29% | 28.82% | 28.5% | 33.72% | 26.23% | 29.63% | 25.73% | 30.24% | 31.74% | 29.26% | 34.27% | 33.16% | 28.89% | 30.18% | 33.39% | 31.28% | 38.44% | 29.6% | 37.1% | 31.59%
Instalações Hidráulicas - Reservação e Bombas de Recalque | 94678 | JOELHO 90 GRAUS, PVC, SOLDÁVEL, DN 50 MM INSTALADO EM RESERVAÇÃO PREDIAL DE ÁGUA - FORNECIMENTO E INSTALAÇÃO. AF_04/2024 | UN | 32.88% | 39.03% | 33.31% | 40.53% | 37.48% | 35.52% | 32.96% | 31.99% | 34.89% | 34.33% | 40.19% | 32.05% | 35.31% | 31.26% | 37.17% | 37.83% | 35.25% | 39.91% | 39.04% | 35.03% | 36.41% | 39.85% | 37.55% | 45.24% | 35.51% | 43.62% | 37.98%
Instalações Hidráulicas - Reservação e Bombas de Recalque | 94680 | JOELHO 90 GRAUS, PVC, SOLDÁVEL, DN 60 MM INSTALADO EM RESERVAÇÃO PREDIAL DE ÁGUA - FORNECIMENTO E INSTALAÇÃO. AF_04/2024 | UN | 15.29% | 18.32% | 15.97% | 19.94% | 19.04% | 17.43% | 15.67% | 14.8% | 16.42% | 16.34% | 19.72% | 14.56% | 17.19% | 14.43% | 16.66% | 18.48% | 16.71% | 21.06% | 19.86% | 16.46% | 17.16% | 19.49% | 17.9% | 22.94% | 17.05% | 22.43% | 18.28%
Instalações Hidráulicas - Reservação e Bombas de Recalque | 94682 | JOELHO 90 GRAUS, PVC, SOLDÁVEL, DN 75 MM INSTALADO EM RESERVAÇÃO PREDIAL DE ÁGUA - FORNECIMENTO E INSTALAÇÃO. AF_04/2024 | UN | 8.99% | 10.81% | 9.51% | 11.99% | 11.59% | 10.44% | 9.29% | 8.69% | 9.7% | 9.7% | 11.83% | 8.49% | 10.27% | 8.45% | 9.68% | 11.06% | 9.88% | 13% | 12.08% | 9.71% | 10.14% | 11.67% | 10.61% | 13.94% | 10.15% | 13.7% | 10.89%
Instalações Hidráulicas - Reservação e Bombas de Recalque | 94684 | JOELHO 90 GRAUS, PVC, SOLDÁVEL, DN 85 MM INSTALADO EM RESERVAÇÃO PREDIAL DE ÁGUA - FORNECIMENTO E INSTALAÇÃO. AF_04/2024 | UN | 9.34% | 11.23% | 9.88% | 12.44% | 12.02% | 10.84% | 9.66% | 9.03% | 10.08% | 10.08% | 12.3% | 8.83% | 10.67% | 8.79% | 10.08% | 11.48% | 10.28% | 13.47% | 12.53% | 10.1% | 10.54% | 12.12% | 11.02% | 14.47% | 10.55% | 14.22% | 11.31%
Instalações Hidráulicas - Reservação e Bombas de Recalque | 105219 | JOELHO CPVC, SOLDÁVEL, 45 GRAUS, DN 22 MM, INSTALADO EM RESERVAÇÃO PREDIAL DE ÁGUA - FORNECIMENTO E INSTALAÇÃO. AF_04/2024 | UN | 15.07% | 18.36% | 16.71% | 17.7% | 17.75% | 16.48% | 16.33% | 15.9% | 17.52% | 16.21% | 19.44% | 14.4% | 15.98% | 16.14% | 16.62% | 17.97% | 16.35% | 18.92% | 20.37% | 17.62% | 17.04% | 18.97% | 17.8% | 24.05% | 15.83% | 22.5% | 18.34%
Instalações Hidráulicas - Reservação e Bombas de Recalque | 105220 | JOELHO CPVC, SOLDÁVEL, 45 GRAUS, DN 28 MM, INSTALADO EM RESERVAÇÃO PREDIAL DE ÁGUA - FORNECIMENTO E INSTALAÇÃO. AF_04/2024 | UN | 13.84% | 16.83% | 15.4% | 16.22% | 16.24% | 15.05% | 14.91% | 14.53% | 15.99% | 14.85% | 17.75% | 13.1% | 14.62% | 14.79% | 15.15% | 16.47% | 14.94% | 17.38% | 18.8% | 16.17% | 15.55% | 17.42% | 16.22% | 22.29% | 14.49% | 20.68% | 16.71%
Instalações Hidráulicas - Reservação e Bombas de Recalque | 105221 | JOELHO CPVC, SOLDÁVEL, 45 GRAUS, DN 35 MM, INSTALADO EM RESERVAÇÃO PREDIAL DE ÁGUA - FORNECIMENTO E INSTALAÇÃO. AF_04/2024 | UN | 11.6% | 14.02% | 12.99% | 13.61% | 13.72% | 12.65% | 12.67% | 12.27% | 13.61% | 12.51% | 14.97% | 10.98% | 12.38% | 12.52% | 12.47% | 13.9% | 12.56% | 14.79% | 16.06% | 13.7% | 13.08% | 14.48% | 13.71% | 19.22% | 12.13% | 17.5% | 14.1%
Instalações Hidráulicas - Reservação e Bombas de Recalque | 105166 | JOELHO CPVC, SOLDÁVEL, 45 GRAUS, DN 42 MM, INSTALADO EM RESERVAÇÃO PREDIAL DE ÁGUA - FORNECIMENTO E INSTALAÇÃO. AF_04/2024 | UN | 9.77% | 11.71% | 10.99% | 11.42% | 11.6% | 10.65% | 10.76% | 10.34% | 11.55% | 10.5% | 12.63% | 9.22% | 10.48% | 10.65% | 10.34% | 11.69% | 10.57% | 12.55% | 13.72% | 11.56% | 10.95% | 12.14% | 11.57% | 16.6% | 10.18% | 14.82% | 11.89%
Instalações Hidráulicas - Reservação e Bombas de Recalque | 105222 | JOELHO CPVC, SOLDÁVEL, 45 GRAUS, DN 54 MM, INSTALADO EM RESERVAÇÃO PREDIAL DE ÁGUA - FORNECIMENTO E INSTALAÇÃO. AF_04/2024 | UN | 7.54% | 8.98% | 8.56% | 8.81% | 9.02% | 8.22% | 8.39% | 8.03% | 9.02% | 8.1% | 9.79% | 7.13% | 8.15% | 8.29% | 7.84% | 9.07% | 8.18% | 9.83% | 10.84% | 9.01% | 8.43% | 9.33% | 9% | 13.26% | 7.83% | 11.52% | 9.22%
Instalações Hidráulicas - Reservação e Bombas de Recalque | 105223 | JOELHO CPVC, SOLDÁVEL, 45 GRAUS, DN 73 MM, INSTALADO EM RESERVAÇÃO PREDIAL DE ÁGUA - FORNECIMENTO E INSTALAÇÃO. AF_04/2024 | UN | 5.47% | 6.45% | 6.24% | 6.38% | 6.57% | 5.96% | 6.14% | 5.85% | 6.6% | 5.87% | 7.12% | 5.15% | 5.95% | 6.07% | 5.58% | 6.59% | 5.94% | 7.19% | 7.99% | 6.57% | 6.1% | 6.71% | 6.55% | 9.92% | 5.65% | 8.4% | 6.71%
Instalações Hidráulicas - Reservação e Bombas de Recalque | 105224 | JOELHO CPVC, SOLDÁVEL, 45 GRAUS, DN 89 MM, INSTALADO EM RESERVAÇÃO PREDIAL DE ÁGUA - FORNECIMENTO E INSTALAÇÃO. AF_04/2024 | UN | 5.38% | 6.35% | 6.14% | 6.27% | 6.46% | 5.86% | 6.04% | 5.75% | 6.48% | 5.77% | 7% | 5.06% | 5.84% | 5.96% | 5.5% | 6.48% | 5.84% | 7.07% | 7.86% | 6.47% | 5.99% | 6.61% | 6.43% | 9.73% | 5.55% | 8.27% | 6.6%
Instalações Hidráulicas - Reservação e Bombas de Recalque | 105149 | JOELHO PPR 45 GRAUS, SOLDÁVEL, DN 20 MM, INSTALADO EM RESERVAÇÃO PREDIAL DE ÁGUA - FORNECIMENTO E INSTALAÇÃO. AF_04/2024 | UN | 53.21% | 56.73% | 49% | 59.13% | 52.25% | 51.87% | 46.46% | 51.11% | 53.59% | 50.98% | 58.26% | 53.37% | 54.95% | 49.6% | 55.47% | 54.83% | 53.89% | 52.52% | 56.75% | 51.85% | 56.28% | 55.11% | 57.86% | 63.83% | 52.18% | 59.93% | 56.93%
Instalações Hidráulicas - Reservação e Bombas de Recalque | 105150 | JOELHO PPR 45 GRAUS, SOLDÁVEL, DN 25 MM, INSTALADO EM RESERVAÇÃO PREDIAL DE ÁGUA - FORNECIMENTO E INSTALAÇÃO. AF_04/2024 | UN | 50% | 53.18% | 46.16% | 55.38% | 49.2% | 48.75% | 42.93% | 47.94% | 50.3% | 47.84% | 54.76% | 49.67% | 51.38% | 46.39% | 51.72% | 51.33% | 50.5% | 49.04% | 53.77% | 48.37% | 52.8% | 51.88% | 54.34% | 59.83% | 48.72% | 56.82% | 53.43%
Instalações Hidráulicas - Reservação e Bombas de Recalque | 105151 | JOELHO PPR 45 GRAUS, SOLDÁVEL, DN 40 MM, INSTALADO EM RESERVAÇÃO PREDIAL DE ÁGUA - FORNECIMENTO E INSTALAÇÃO. AF_04/2024 | UN | 28.38% | 29.96% | 26.72% | 30.5% | 28.54% | 27.84% | 22.28% | 28.16% | 28.52% | 27.23% | 31.69% | 27.27% | 28.56% | 26.96% | 28.15% | 29.01% | 28.19% | 26.99% | 33.17% | 26.94% | 30.93% | 30.13% | 30.66% | 33.58% | 26.96% | 35.21% | 30.78%
Instalações Hidráulicas - Reservação e Bombas de Recalque | 105152 | JOELHO PPR 45 GRAUS, SOLDÁVEL, DN 50 MM, INSTALADO EM RESERVAÇÃO PREDIAL DE ÁGUA - FORNECIMENTO E INSTALAÇÃO. AF_04/2024 | UN | 24.12% | 25.37% | 22.74% | 25.73% | 24.32% | 23.59% | 18.55% | 24.04% | 24.19% | 23.08% | 26.94% | 22.95% | 24.17% | 22.9% | 23.66% | 24.63% | 23.79% | 22.71% | 28.61% | 22.79% | 26.33% | 25.65% | 25.99% | 28.39% | 22.73% | 30.39% | 26.18%
Instalações Hidráulicas - Reservação e Bombas de Recalque | 105153 | JOELHO PPR 45 GRAUS, SOLDÁVEL, DN 63 MM, INSTALADO EM RESERVAÇÃO PREDIAL DE ÁGUA - FORNECIMENTO E INSTALAÇÃO. AF_04/2024 | UN | 20.54% | 21.57% | 19.43% | 21.79% | 20.81% | 20.13% | 15.6% | 20.59% | 20.62% | 19.65% | 23.04% | 19.43% | 20.5% | 19.58% | 20% | 20.96% | 20.21% | 19.25% | 24.76% | 19.32% | 22.53% | 21.95% | 22.11% | 24.13% | 19.26% | 26.3% | 22.35%
Instalações Hidráulicas - Reservação e Bombas de Recalque | 105161 | JOELHO PPR 45 GRAUS, SOLDÁVEL, DN 75 MM, INSTALADO EM RESERVAÇÃO PREDIAL DE ÁGUA - FORNECIMENTO E INSTALAÇÃO. AF_04/2024 | UN | 14.67% | 15.37% | 13.96% | 15.45% | 14.95% | 14.39% | 10.89% | 14.82% | 14.7% | 14.04% | 16.53% | 13.74% | 14.56% | 14.06% | 14.11% | 14.94% | 14.35% | 13.63% | 18.09% | 13.73% | 16.22% | 15.76% | 15.76% | 17.19% | 13.65% | 19.27% | 16.02%
Instalações Hidráulicas - Reservação e Bombas de Recalque | 105162 | JOELHO PPR 45 GRAUS, SOLDÁVEL, DN 90 MM, INSTALADO EM RESERVAÇÃO PREDIAL DE ÁGUA - FORNECIMENTO E INSTALAÇÃO. AF_04/2024 | UN | 11.45% | 11.97% | 10.92% | 12% | 11.71% | 11.23% | 8.4% | 11.63% | 11.49% | 10.95% | 12.93% | 10.67% | 11.34% | 11% | 10.95% | 11.66% | 11.17% | 10.59% | 14.31% | 10.67% | 12.72% | 12.35% | 12.29% | 13.39% | 10.61% | 15.25% | 12.53%
Instalações Hidráulicas - Reservação e Bombas de Recalque | 105163 | JOELHO PPR, 45 GRAUS, SOLDÁVEL, DN 32 MM, INSTALADO EM RESERVAÇÃO PREDIAL DE ÁGUA - FORNECIMENTO E INSTALAÇÃO. AF_04/2024 | UN | 37.22% | 39.38% | 34.67% | 40.37% | 37.06% | 36.36% | 30.26% | 36.39% | 37.39% | 35.67% | 41.06% | 36.14% | 37.72% | 34.97% | 37.5% | 38.09% | 37.17% | 35.76% | 42.01% | 35.57% | 40% | 39.08% | 40.27% | 44.16% | 35.7% | 44.47% | 40.08%
Instalações Hidráulicas - Reservação e Bombas de Recalque | 105170 | JOELHO PVC, SOLDÁVEL, 45 GRAUS, DN 25 MM, INSTALADO EM RESERVAÇÃO PREDIAL DE ÁGUA - FORNECIMENTO E INSTALAÇÃO. AF_04/2024 | UN | 36.72% | 43.27% | 36.8% | 44.98% | 40.88% | 39.23% | 36.42% | 35.73% | 38.82% | 38.12% | 44.34% | 35.99% | 39.11% | 34.83% | 41.68% | 41.75% | 39.33% | 43.46% | 42.79% | 38.99% | 40.46% | 43.97% | 41.68% | 49.67% | 39.36% | 47.65% | 42%
Instalações Hidráulicas - Reservação e Bombas de Recalque | 105179 | JOELHO PVC, SOLDÁVEL, 45 GRAUS, DN 32 MM, INSTALADO EM RESERVAÇÃO PREDIAL DE ÁGUA - FORNECIMENTO E INSTALAÇÃO. AF_04/2024 | UN | 27.64% | 33% | 28.29% | 34.72% | 32.34% | 30.42% | 27.91% | 26.84% | 29.39% | 29.17% | 34.47% | 26.81% | 30.14% | 26.27% | 30.84% | 32.25% | 29.8% | 34.83% | 33.73% | 29.45% | 30.86% | 34.03% | 31.83% | 38.98% | 30.18% | 37.74% | 32.26%
Instalações Hidráulicas - Reservação e Bombas de Recalque | 105180 | JOELHO PVC, SOLDÁVEL, 45 GRAUS, DN 40 MM, INSTALADO EM RESERVAÇÃO PREDIAL DE ÁGUA - FORNECIMENTO E INSTALAÇÃO. AF_04/2024 | UN | 27.05% | 32.14% | 27.57% | 33.94% | 31.72% | 29.74% | 27.27% | 26.17% | 28.69% | 28.39% | 33.59% | 26.09% | 29.51% | 25.61% | 30.08% | 31.61% | 29.14% | 34.15% | 33.02% | 28.77% | 30.06% | 33.23% | 31.14% | 38.28% | 29.47% | 36.94% | 31.45%
Instalações Hidráulicas - Reservação e Bombas de Recalque | 105181 | JOELHO PVC, SOLDÁVEL, 45 GRAUS, DN 50 MM, INSTALADO EM RESERVAÇÃO PREDIAL DE ÁGUA - FORNECIMENTO E INSTALAÇÃO. AF_04/2024 | UN | 27.99% | 33.33% | 28.62% | 35.07% | 32.7% | 30.69% | 28.24% | 27.22% | 29.83% | 29.43% | 34.74% | 27.1% | 30.45% | 26.57% | 31.33% | 32.64% | 30.16% | 35.14% | 34.09% | 29.92% | 31.14% | 34.41% | 32.21% | 39.45% | 30.53% | 38.17% | 32.66%
Instalações Hidráulicas - Reservação e Bombas de Recalque | 105182 | JOELHO PVC, SOLDÁVEL, 45 GRAUS, DN 60 MM, INSTALADO EM RESERVAÇÃO PREDIAL DE ÁGUA - FORNECIMENTO E INSTALAÇÃO. AF_04/2024 | UN | 15.96% | 19.12% | 16.65% | 20.77% | 19.81% | 18.16% | 16.35% | 15.46% | 17.14% | 17.04% | 20.55% | 15.21% | 17.92% | 15.07% | 17.42% | 19.26% | 17.43% | 21.87% | 20.66% | 17.18% | 17.91% | 20.31% | 18.67% | 23.87% | 17.78% | 23.32% | 19.06%
Instalações Hidráulicas - Reservação e Bombas de Recalque | 105183 | JOELHO PVC, SOLDÁVEL, 45 GRAUS, DN 75 MM, INSTALADO EM RESERVAÇÃO PREDIAL DE ÁGUA - FORNECIMENTO E INSTALAÇÃO. AF_04/2024 | UN | 11.15% | 13.4% | 11.75% | 14.77% | 14.21% | 12.87% | 11.49% | 10.79% | 12.02% | 12% | 14.58% | 10.56% | 12.66% | 10.5% | 12.06% | 13.64% | 12.23% | 15.85% | 14.81% | 12.03% | 12.56% | 14.39% | 13.13% | 17.1% | 12.54% | 16.78% | 13.45%
Instalações Hidráulicas - Reservação e Bombas de Recalque | 105184 | JOELHO PVC, SOLDÁVEL, 45 GRAUS, DN 85 MM, INSTALADO EM RESERVAÇÃO PREDIAL DE ÁGUA - FORNECIMENTO E INSTALAÇÃO. AF_04/2024 | UN | 11.28% | 13.55% | 11.89% | 14.93% | 14.37% | 13.02% | 11.64% | 10.92% | 12.16% | 12.15% | 14.76% | 10.69% | 12.82% | 10.63% | 12.23% | 13.79% | 12.39% | 16.03% | 14.98% | 12.18% | 12.72% | 14.56% | 13.28% | 17.3% | 12.7% | 16.97% | 13.61%
Instalações Hidráulicas - Reservação e Bombas de Recalque | 94612 | LUVA DE COBRE, DN 104 MM, SEM ANEL DE SOLDA, INSTALADO EM RESERVAÇÃO PREDIAL DE ÁGUA - FORNECIMENTO E INSTALAÇÃO. AF_04/2024 | UN | 4.48% | 4.68% | 4.3% | 4.65% | 4.61% | 4.4% | 2.69% | 4.6% | 4.49% | 4.28% | 5.09% | 4.13% | 4.4% | 4.33% | 4.23% | 4.55% | 4.34% | 5.67% | 5.77% | 4.15% | 5.02% | 4.87% | 5.02% | 6.13% | 4.11% | 6.16% | 4.92%
Instalações Hidráulicas - Reservação e Bombas de Recalque | 105142 | LUVA DE REDUÇÃO SOLDÁVEL, PVC, DN 32 MM X 25 MM, INSTALADO EM RESERVAÇÃO PREDIAL DE ÁGUA - FORNECIMENTO E INSTALAÇÃO. AF_04/2024 | UN | 22.9% | 27.77% | 23.74% | 29.1% | 27.39% | 25.67% | 23.42% | 22.48% | 24.7% | 24.42% | 29.01% | 22.06% | 25.08% | 22.01% | 26% | 27.21% | 24.96% | 29.66% | 28.66% | 24.88% | 25.82% | 28.98% | 26.74% | 33.09% | 25.25% | 32.5% | 27.18%
Instalações Hidráulicas - Reservação e Bombas de Recalque | 105143 | LUVA DE REDUÇÃO SOLDÁVEL, PVC, DN 40 MM X 32 MM, INSTALADO EM RESERVAÇÃO PREDIAL DE ÁGUA - FORNECIMENTO E INSTALAÇÃO. AF_04/2024 | UN | 20.28% | 24.49% | 21.11% | 25.88% | 24.46% | 22.79% | 20.65% | 19.77% | 21.69% | 21.62% | 25.72% | 19.42% | 22.16% | 19.37% | 22.59% | 24.16% | 21.98% | 26.64% | 25.62% | 21.8% | 22.69% | 25.75% | 23.53% | 29.44% | 22.31% | 29.08% | 24.01%
Instalações Hidráulicas - Reservação e Bombas de Recalque | 105144 | LUVA DE REDUÇÃO SOLDÁVEL, PVC, DN 60 MM X 50 MM, INSTALADO EM RESERVAÇÃO PREDIAL DE ÁGUA - FORNECIMENTO E INSTALAÇÃO. AF_04/2024 | UN | 17.86% | 21.58% | 18.61% | 22.94% | 21.88% | 20.2% | 18.27% | 17.38% | 19.18% | 19.11% | 22.9% | 17.03% | 19.71% | 16.94% | 19.85% | 21.4% | 19.43% | 23.85% | 22.81% | 19.28% | 20.09% | 22.8% | 20.78% | 26.25% | 19.8% | 25.96% | 21.25%
Instalações Hidráulicas - Reservação e Bombas de Recalque | 105173 | LUVA DE REDUÇÃO, EM FERRO GALVANIZADO, CONEXÃO ROSQUEADA, DN 65 MM X 50 MM (2 1/2" X 2"), INSTALADO EM RESERVAÇÃO PREDIAL DE ÁGUA - FORNECIMENTO E INSTALAÇÃO. AF_04/2024 | UN | 15.02% | 14.22% | 12.93% | 14.26% | 15.83% | 13.3% | 13.43% | 13.71% | 13.6% | 12.97% | 16.66% | 15.12% | 17.33% | 15.09% | 13.04% | 13.81% | 16.34% | 16.59% | 16.81% | 12.68% | 18.99% | 14.62% | 17.55% | 18.21% | 12.6% | 17.9% | 17.8%
Instalações Hidráulicas - Reservação e Bombas de Recalque | 105175 | LUVA DE REDUÇÃO, EM FERRO GALVANIZADO, CONEXÃO ROSQUEADA, DN 80 MM X 50 MM (3" X 2"), INSTALADO EM RESERVAÇÃO PREDIAL DE ÁGUA - FORNECIMENTO E INSTALAÇÃO. AF_04/2024 | UN | 11.52% | 10.8% | 9.87% | 10.8% | 12.21% | 10.13% | 10.25% | 10.48% | 10.34% | 9.87% | 12.8% | 11.56% | 13.35% | 11.62% | 9.87% | 10.51% | 12.57% | 12.78% | 12.97% | 9.63% | 14.75% | 11.16% | 13.51% | 13.96% | 9.55% | 13.83% | 13.74%
Instalações Hidráulicas - Reservação e Bombas de Recalque | 105174 | LUVA DE REDUÇÃO, EM FERRO GALVANIZADO, CONEXÃO ROSQUEADA, DN 80 MM X 65 MM (3" X 2 1/2"), INSTALADO EM RESERVAÇÃO PREDIAL DE ÁGUA - FORNECIMENTO E INSTALAÇÃO. AF_04/2024 | UN | 12.18% | 11.45% | 10.45% | 11.45% | 12.9% | 10.73% | 10.86% | 11.1% | 10.96% | 10.46% | 13.53% | 12.23% | 14.12% | 12.28% | 10.46% | 11.13% | 13.29% | 13.51% | 13.7% | 10.2% | 15.57% | 11.81% | 14.28% | 14.77% | 10.13% | 14.61% | 14.52%
Instalações Hidráulicas - Reservação e Bombas de Recalque | 105145 | LUVA DE REDUÇÃO, SOLDÁVEL, PVC, DN 50 X 25 MM, INSTALADO EM RESERVAÇÃO PREDIAL DE ÁGUA - FORNECIMENTO E INSTALAÇÃO. AF_04/2024 | UN | 19.71% | 23.85% | 20.48% | 25.12% | 23.81% | 22.12% | 20.05% | 19.18% | 21.07% | 20.99% | 25.11% | 18.81% | 21.64% | 18.74% | 21.97% | 23.49% | 21.41% | 25.89% | 24.94% | 21.24% | 22.12% | 25.02% | 22.87% | 28.65% | 21.71% | 28.33% | 23.31%
Instalações Hidráulicas - Reservação e Bombas de Recalque | 94606 | LUVA EM COBRE, DN 54 MM, SEM ANEL DE SOLDA, INSTALADO EM RESERVAÇÃO PREDIAL DE ÁGUA - FORNECIMENTO E INSTALAÇÃO. AF_04/2024 | UN | 19.57% | 20.55% | 18.53% | 20.73% | 19.85% | 19.17% | 12.78% | 19.62% | 19.62% | 18.7% | 21.92% | 18.45% | 19.52% | 18.69% | 19.01% | 19.95% | 19.24% | 23.47% | 23.67% | 18.39% | 21.52% | 20.95% | 21.82% | 26% | 18.31% | 25.13% | 21.29%
Instalações Hidráulicas - Reservação e Bombas de Recalque | 94608 | LUVA EM COBRE, DN 66 MM, SEM ANEL DE SOLDA, INSTALADO EM RESERVAÇÃO PREDIAL DE ÁGUA - FORNECIMENTO E INSTALAÇÃO. AF_04/2024 | UN | 8.22% | 8.58% | 7.85% | 8.57% | 8.43% | 8.06% | 5.03% | 8.38% | 8.23% | 7.85% | 9.3% | 7.61% | 8.1% | 7.92% | 7.8% | 8.36% | 7.99% | 10.25% | 10.41% | 7.63% | 9.17% | 8.89% | 9.19% | 11.16% | 7.57% | 11.09% | 9%
Instalações Hidráulicas - Reservação e Bombas de Recalque | 94610 | LUVA EM COBRE, DN 79 MM, SEM ANEL DE SOLDA, INSTALADO EM RESERVAÇÃO PREDIAL DE ÁGUA - FORNECIMENTO E INSTALAÇÃO. AF_04/2024 | UN | 5.88% | 6.13% | 5.63% | 6.11% | 6.04% | 5.77% | 3.55% | 6.01% | 5.89% | 5.62% | 6.66% | 5.42% | 5.78% | 5.67% | 5.56% | 5.97% | 5.7% | 7.4% | 7.52% | 5.45% | 6.58% | 6.37% | 6.58% | 8.02% | 5.4% | 8.02% | 6.45%
Instalações Hidráulicas - Reservação e Bombas de Recalque | 94657 | LUVA PVC, SOLDÁVEL, DN 25 MM, INSTALADO EM RESERVAÇÃO PREDIAL DE ÁGUA - FORNECIMENTO E INSTALAÇÃO. AF_04/2024 | UN | 34.94% | 42.02% | 35.37% | 42.17% | 39.16% | 37.2% | 34.7% | 34.25% | 36.92% | 36.6% | 42.64% | 33.85% | 36.62% | 33.25% | 40.36% | 39.67% | 37.17% | 40.93% | 40.95% | 37.36% | 38.9% | 42.82% | 39.61% | 47.06% | 37.5% | 46.35% | 40.05%
Instalações Hidráulicas - Reservação e Bombas de Recalque | 94659 | LUVA PVC, SOLDÁVEL, DN 32 MM, INSTALADO EM RESERVAÇÃO PREDIAL DE ÁGUA - FORNECIMENTO E INSTALAÇÃO. AF_04/2024 | UN | 28.94% | 35% | 29.69% | 35.98% | 33.51% | 31.62% | 29.21% | 28.43% | 30.93% | 30.56% | 35.85% | 27.97% | 30.94% | 27.77% | 33.15% | 33.63% | 31.11% | 35.54% | 34.94% | 31.24% | 32.32% | 35.84% | 33.02% | 40% | 31.26% | 39.67% | 33.6%
Instalações Hidráulicas - Reservação e Bombas de Recalque | 94739 | LUVA, CPVC, SOLDÁVEL, DN 114 MM, INSTALADO EM RESERVAÇÃO PREDIAL DE ÁGUA - FORNECIMENTO E INSTALAÇÃO. AF_04/2024 | UN | 5.72% | 6.81% | 6.53% | 6.68% | 6.88% | 6.25% | 6.39% | 6.12% | 6.87% | 6.16% | 7.46% | 5.38% | 6.19% | 6.32% | 5.92% | 6.9% | 6.21% | 7.5% | 8.3% | 6.87% | 6.4% | 7.1% | 6.83% | 10.18% | 5.93% | 8.83% | 7.02%
Instalações Hidráulicas - Reservação e Bombas de Recalque | 94725 | LUVA, CPVC, SOLDÁVEL, DN 22 MM, INSTALADO EM RESERVAÇÃO PREDIAL DE ÁGUA - FORNECIMENTO E INSTALAÇÃO. AF_04/2024 | UN | 16.65% | 20.94% | 18.37% | 19.53% | 19.62% | 18.23% | 17.51% | 17.32% | 18.97% | 17.97% | 21.35% | 15.73% | 17.24% | 17.51% | 19.29% | 19.76% | 17.92% | 20.57% | 21.89% | 19.25% | 19.08% | 21.64% | 19.28% | 24.93% | 17.65% | 24.93% | 19.94%
Instalações Hidráulicas - Reservação e Bombas de Recalque | 94727 | LUVA, CPVC, SOLDÁVEL, DN 28 MM, INSTALADO EM RESERVAÇÃO PREDIAL DE ÁGUA - FORNECIMENTO E INSTALAÇÃO. AF_04/2024 | UN | 12.72% | 15.77% | 14.16% | 14.94% | 15.1% | 14.01% | 13.71% | 13.45% | 14.74% | 13.8% | 16.49% | 11.98% | 13.31% | 13.6% | 14.31% | 15.26% | 13.77% | 16% | 17.32% | 14.86% | 14.49% | 16.4% | 14.87% | 20.14% | 13.5% | 19.43% | 15.45%
Instalações Hidráulicas - Reservação e Bombas de Recalque | 94729 | LUVA, CPVC, SOLDÁVEL, DN 35 MM, INSTALADO EM RESERVAÇÃO PREDIAL DE ÁGUA - FORNECIMENTO E INSTALAÇÃO. AF_04/2024 | UN | 9.5% | 11.65% | 10.74% | 11.15% | 11.38% | 10.44% | 10.4% | 10.12% | 11.18% | 10.35% | 12.38% | 8.99% | 10.08% | 10.29% | 10.35% | 11.46% | 10.28% | 12.22% | 13.3% | 11.27% | 10.78% | 12.1% | 11.25% | 15.77% | 9.97% | 14.63% | 11.61%
Instalações Hidráulicas - Reservação e Bombas de Recalque | 94731 | LUVA, CPVC, SOLDÁVEL, DN 42 MM, INSTALADO EM RESERVAÇÃO PREDIAL DE ÁGUA - FORNECIMENTO E INSTALAÇÃO. AF_04/2024 | UN | 9.2% | 11.16% | 10.38% | 10.82% | 11% | 10.1% | 10.1% | 9.8% | 10.84% | 9.98% | 12% | 8.67% | 9.8% | 10.01% | 9.93% | 11.08% | 9.96% | 11.81% | 12.9% | 10.91% | 10.4% | 11.64% | 10.9% | 15.37% | 9.64% | 14.14% | 11.24%
Instalações Hidráulicas - Reservação e Bombas de Recalque | 94733 | LUVA, CPVC, SOLDÁVEL, DN 54 MM, INSTALADO EM RESERVAÇÃO PREDIAL DE ÁGUA - FORNECIMENTO E INSTALAÇÃO. AF_04/2024 | UN | 7.67% | 9.24% | 8.73% | 9% | 9.21% | 8.41% | 8.49% | 8.18% | 9.14% | 8.3% | 10.01% | 7.24% | 8.25% | 8.41% | 8.13% | 9.25% | 8.35% | 9.96% | 10.96% | 9.17% | 8.64% | 9.6% | 9.13% | 13.26% | 8.02% | 11.82% | 9.42%
Instalações Hidráulicas - Reservação e Bombas de Recalque | 94863 | LUVA, CPVC, SOLDÁVEL, DN 73 MM, INSTALADO EM RESERVAÇÃO PREDIAL DE ÁGUA - FORNECIMENTO E INSTALAÇÃO. AF_04/2024 | UN | 3.66% | 4.33% | 4.21% | 4.27% | 4.43% | 4.01% | 4.13% | 3.93% | 4.44% | 3.94% | 4.8% | 3.44% | 3.99% | 4.09% | 3.73% | 4.43% | 3.98% | 4.86% | 5.42% | 4.43% | 4.09% | 4.52% | 4.39% | 6.73% | 3.78% | 5.7% | 4.51%
Instalações Hidráulicas - Reservação e Bombas de Recalque | 94737 | LUVA, CPVC, SOLDÁVEL, DN 89 MM, INSTALADO EM RESERVAÇÃO PREDIAL DE ÁGUA - FORNECIMENTO E INSTALAÇÃO. AF_04/2024 | UN | 4.41% | 5.22% | 5.05% | 5.14% | 5.32% | 4.82% | 4.95% | 4.72% | 5.32% | 4.74% | 5.76% | 4.14% | 4.78% | 4.9% | 4.52% | 5.33% | 4.79% | 5.82% | 6.47% | 5.31% | 4.92% | 5.45% | 5.27% | 7.99% | 4.56% | 6.84% | 5.42%
Instalações Hidráulicas - Reservação e Bombas de Recalque | 94465 | LUVA, EM FERRO GALVANIZADO, CONEXÃO ROSQUEADA, DN 50 MM (2"), INSTALADO EM RESERVAÇÃO PREDIAL DE ÁGUA - FORNECIMENTO E INSTALAÇÃO. AF_04/2024 | UN | 23.09% | 22.21% | 20.05% | 22.44% | 24% | 20.7% | 20.8% | 21.11% | 21.19% | 20.22% | 25.47% | 23.28% | 26.25% | 22.86% | 20.67% | 21.56% | 24.91% | 25.16% | 25.4% | 19.94% | 28.3% | 22.63% | 26.68% | 27.96% | 19.85% | 27.01% | 26.89%
Instalações Hidráulicas - Reservação e Bombas de Recalque | 94467 | LUVA, EM FERRO GALVANIZADO, CONEXÃO ROSQUEADA, DN 65 MM (2 1/2"), INSTALADO EM RESERVAÇÃO PREDIAL DE ÁGUA - FORNECIMENTO E INSTALAÇÃO. AF_04/2024 | UN | 16.76% | 15.9% | 14.45% | 15.96% | 17.59% | 14.86% | 15% | 15.29% | 15.2% | 14.51% | 18.56% | 16.84% | 19.25% | 16.76% | 14.64% | 15.44% | 18.19% | 18.43% | 18.66% | 14.22% | 21.04% | 16.31% | 19.52% | 20.3% | 14.12% | 19.88% | 19.78%
Instalações Hidráulicas - Reservação e Bombas de Recalque | 94469 | LUVA, EM FERRO GALVANIZADO, CONEXÃO ROSQUEADA, DN 80 MM (3"), INSTALADO EM RESERVAÇÃO PREDIAL DE ÁGUA - FORNECIMENTO E INSTALAÇÃO. AF_04/2024 | UN | 13.82% | 13.04% | 11.88% | 13.06% | 14.61% | 12.21% | 12.34% | 12.6% | 12.48% | 11.9% | 15.35% | 13.89% | 15.96% | 13.9% | 11.95% | 12.67% | 15.06% | 15.28% | 15.5% | 11.64% | 17.55% | 13.43% | 16.17% | 16.76% | 11.55% | 16.51% | 16.41%
Instalações Hidráulicas - Reservação e Bombas de Recalque | 96746 | LUVA, PPR, DN 110 MM, CLASSE PN 25, INSTALADO EM RESERVAÇÃO PREDIAL DE ÁGUA - FORNECIMENTO E INSTALAÇÃO. AF_04/2024 | UN | 15.61% | 16.35% | 14.83% | 16.45% | 15.88% | 15.3% | 11.63% | 15.74% | 15.65% | 14.93% | 17.56% | 14.64% | 15.51% | 14.93% | 15.05% | 15.91% | 15.29% | 14.52% | 19.17% | 14.61% | 17.23% | 16.76% | 16.77% | 18.28% | 14.54% | 20.41% | 17.02%
Instalações Hidráulicas - Reservação e Bombas de Recalque | 96736 | LUVA, PPR, DN 20 MM, INSTALADO EM RESERVAÇÃO PREDIAL DE ÁGUA - FORNECIMENTO E INSTALAÇÃO. AF_04/2024 | UN | 45.1% | 48.09% | 41.92% | 49.81% | 44.71% | 43.89% | 37.99% | 43.65% | 45.42% | 43.29% | 49.66% | 44.51% | 46.08% | 42.1% | 46.47% | 46.47% | 45.54% | 44.05% | 49.48% | 43.55% | 48.15% | 47.02% | 48.97% | 54.01% | 43.83% | 52.43% | 48.43%
Instalações Hidráulicas - Reservação e Bombas de Recalque | 96737 | LUVA, PPR, DN 25 MM, INSTALADO EM RESERVAÇÃO PREDIAL DE ÁGUA - FORNECIMENTO E INSTALAÇÃO. AF_04/2024 | UN | 48.18% | 51.24% | 44.59% | 53.25% | 47.6% | 46.91% | 41.06% | 46.52% | 48.43% | 46.34% | 52.92% | 47.83% | 49.54% | 44.93% | 49.71% | 49.56% | 48.55% | 47.23% | 52.36% | 46.55% | 51.14% | 50.08% | 52.44% | 57.57% | 46.77% | 55.3% | 51.6%
Instalações Hidráulicas - Reservação e Bombas de Recalque | 96739 | LUVA, PPR, DN 32 MM, CLASSE PN 25, INSTALADO EM RESERVAÇÃO PREDIAL DE ÁGUA - FORNECIMENTO E INSTALAÇÃO. AF_04/2024 | UN | 40.71% | 43.23% | 37.94% | 44.64% | 40.58% | 39.87% | 33.68% | 39.67% | 41.09% | 39.14% | 45.03% | 40.03% | 41.56% | 38.31% | 41.46% | 41.87% | 40.87% | 39.52% | 45.48% | 39.31% | 43.75% | 42.82% | 44.31% | 48.74% | 39.3% | 48.14% | 43.94%
Instalações Hidráulicas - Reservação e Bombas de Recalque | 96741 | LUVA, PPR, DN 40 MM, CLASSE PN 25, INSTALADO EM RESERVAÇÃO PREDIAL DE ÁGUA - FORNECIMENTO E INSTALAÇÃO. AF_04/2024 | UN | 25.65% | 26.96% | 24.14% | 27.4% | 25.84% | 25.1% | 19.82% | 25.51% | 25.73% | 24.52% | 28.59% | 24.43% | 25.7% | 24.33% | 25.19% | 26.19% | 25.31% | 24.18% | 30.23% | 24.29% | 27.97% | 27.21% | 27.61% | 30.16% | 24.21% | 32.11% | 27.84%
Instalações Hidráulicas - Reservação e Bombas de Recalque | 96742 | LUVA, PPR, DN 50 MM, CLASSE PN 25, INSTALADO EM RESERVAÇÃO PREDIAL DE ÁGUA - FORNECIMENTO E INSTALAÇÃO. AF_04/2024 | UN | 26.25% | 27.62% | 24.68% | 28.09% | 26.43% | 25.69% | 20.39% | 26.08% | 26.34% | 25.08% | 29.27% | 25.01% | 26.37% | 24.91% | 25.87% | 26.79% | 25.95% | 24.78% | 30.87% | 24.82% | 28.62% | 27.87% | 28.29% | 30.95% | 24.82% | 32.85% | 28.44%
Instalações Hidráulicas - Reservação e Bombas de Recalque | 96743 | LUVA, PPR, DN 63 MM, CLASSE PN 25, INSTALADO EM RESERVAÇÃO PREDIAL DE ÁGUA - FORNECIMENTO E INSTALAÇÃO. AF_04/2024 | UN | 22.5% | 23.69% | 21.28% | 23.97% | 22.76% | 22.06% | 17.22% | 22.51% | 22.61% | 21.54% | 25.23% | 21.36% | 22.53% | 21.42% | 22.03% | 22.97% | 22.2% | 21.18% | 26.9% | 21.22% | 24.66% | 24.02% | 24.27% | 26.5% | 21.17% | 28.61% | 24.49%
Instalações Hidráulicas - Reservação e Bombas de Recalque | 96744 | LUVA, PPR, DN 75 MM, CLASSE PN 25, INSTALADO EM RESERVAÇÃO PREDIAL DE ÁGUA - FORNECIMENTO E INSTALAÇÃO. AF_04/2024 | UN | 17.22% | 18.07% | 16.35% | 18.22% | 17.52% | 16.89% | 12.91% | 17.34% | 17.28% | 16.49% | 19.39% | 16.22% | 17.15% | 16.49% | 16.68% | 17.56% | 16.91% | 16.08% | 21.02% | 16.18% | 18.99% | 18.48% | 18.53% | 20.22% | 16.09% | 22.39% | 18.78%
Instalações Hidráulicas - Reservação e Bombas de Recalque | 96745 | LUVA, PPR, DN 90 MM, CLASSE PN 25, INSTALADO EM RESERVAÇÃO PREDIAL DE ÁGUA - FORNECIMENTO E INSTALAÇÃO. AF_04/2024 | UN | 14.67% | 15.36% | 13.93% | 15.43% | 14.93% | 14.36% | 10.88% | 14.81% | 14.7% | 14.02% | 16.51% | 13.72% | 14.54% | 14.05% | 14.12% | 14.93% | 14.35% | 13.62% | 18.08% | 13.71% | 16.21% | 15.75% | 15.75% | 17.17% | 13.64% | 19.26% | 16.01%
Instalações Hidráulicas - Reservação e Bombas de Recalque | 94671 | LUVA, PVC, SOLDÁVEL, DN 110 MM, INSTALADO EM RESERVAÇÃO PREDIAL DE ÁGUA - FORNECIMENTO E INSTALAÇÃO. AF_04/2024 | UN | 12.45% | 15% | 13.11% | 16.38% | 15.73% | 14.31% | 12.82% | 12.08% | 13.42% | 13.38% | 16.22% | 11.81% | 14.05% | 11.76% | 13.58% | 15.17% | 13.64% | 17.46% | 16.42% | 13.45% | 14.03% | 16.06% | 14.62% | 18.91% | 13.98% | 18.62% | 14.98%
Instalações Hidráulicas - Reservação e Bombas de Recalque | 94661 | LUVA, PVC, SOLDÁVEL, DN 40 MM, INSTALADO EM RESERVAÇÃO PREDIAL DE ÁGUA - FORNECIMENTO E INSTALAÇÃO. AF_04/2024 | UN | 24.35% | 29.35% | 25.13% | 30.55% | 28.78% | 26.99% | 24.61% | 23.72% | 26% | 25.8% | 30.57% | 23.45% | 26.42% | 23.22% | 27.41% | 28.64% | 26.32% | 31.01% | 30.13% | 26.21% | 27.2% | 30.56% | 28.09% | 34.59% | 26.62% | 34.01% | 28.54%
Instalações Hidráulicas - Reservação e Bombas de Recalque | 94663 | LUVA, PVC, SOLDÁVEL, DN 50 MM, INSTALADO EM RESERVAÇÃO PREDIAL DE ÁGUA - FORNECIMENTO E INSTALAÇÃO. AF_04/2024 | UN | 27.18% | 32.94% | 28.02% | 33.8% | 31.71% | 29.9% | 27.46% | 26.71% | 29.1% | 28.85% | 34.01% | 26.29% | 29.24% | 26.11% | 31.1% | 31.91% | 29.34% | 33.88% | 33.12% | 29.36% | 30.49% | 33.98% | 31.28% | 38% | 29.61% | 37.6% | 31.83%
Instalações Hidráulicas - Reservação e Bombas de Recalque | 94665 | LUVA, PVC, SOLDÁVEL, DN 60 MM, INSTALADO EM RESERVAÇÃO PREDIAL DE ÁGUA - FORNECIMENTO E INSTALAÇÃO. AF_04/2024 | UN | 18.35% | 22.21% | 19.23% | 23.64% | 22.49% | 20.77% | 18.81% | 17.92% | 19.76% | 19.66% | 23.53% | 17.54% | 20.29% | 17.5% | 20.47% | 22.08% | 19.97% | 24.45% | 23.45% | 19.86% | 20.67% | 23.45% | 21.37% | 26.97% | 20.4% | 26.65% | 21.87%
Instalações Hidráulicas - Reservação e Bombas de Recalque | 94667 | LUVA, PVC, SOLDÁVEL, DN 75 MM, INSTALADO EM RESERVAÇÃO PREDIAL DE ÁGUA - FORNECIMENTO E INSTALAÇÃO. AF_04/2024 | UN | 18.41% | 22.27% | 19.21% | 23.64% | 22.5% | 20.8% | 18.82% | 17.99% | 19.8% | 19.71% | 23.61% | 17.59% | 20.29% | 17.53% | 20.55% | 22.07% | 20.05% | 24.52% | 23.49% | 19.91% | 20.74% | 23.49% | 21.42% | 26.99% | 20.43% | 26.7% | 21.91%
Instalações Hidráulicas - Reservação e Bombas de Recalque | 94669 | LUVA, PVC, SOLDÁVEL, DN 85 MM, INSTALADO EM RESERVAÇÃO PREDIAL DE ÁGUA - FORNECIMENTO E INSTALAÇÃO. AF_04/2024 | UN | 12.64% | 15.29% | 13.34% | 16.57% | 15.95% | 14.54% | 13.02% | 12.29% | 13.62% | 13.63% | 16.49% | 11.99% | 14.19% | 11.99% | 13.86% | 15.41% | 13.85% | 17.64% | 16.64% | 13.7% | 14.27% | 16.36% | 14.84% | 19.13% | 14.18% | 18.93% | 15.22%
Instalações Hidráulicas - Reservação e Bombas de Recalque | 105177 | NIPLE DE REDUÇÃO, EM FERRO GALVANIZADO, CONEXÃO ROSQUEADA, DN 80 MM X 50 MM (3" X 2"), INSTALADO EM RESERVAÇÃO PREDIAL DE ÁGUA - FORNECIMENTO E INSTALAÇÃO. AF_04/2024 | UN | 10.21% | 9.54% | 8.74% | 9.54% | 10.84% | 8.96% | 9.08% | 9.29% | 9.15% | 8.73% | 11.35% | 10.24% | 11.86% | 10.32% | 8.71% | 9.29% | 11.16% | 11.35% | 11.53% | 8.51% | 13.15% | 9.88% | 12% | 12.37% | 8.44% | 12.3% | 12.22%
Instalações Hidráulicas - Reservação e Bombas de Recalque | 105176 | NIPLE DE REDUÇÃO, EM FERRO GALVANIZADO, CONEXÃO ROSQUEADA, DN 80 MM X 65 MM (3" X 2 1/2"), INSTALADO EM RESERVAÇÃO PREDIAL DE ÁGUA - FORNECIMENTO E INSTALAÇÃO. AF_04/2024 | UN | 9.72% | 9.09% | 8.32% | 9.08% | 10.34% | 8.53% | 8.65% | 8.85% | 8.71% | 8.32% | 10.82% | 9.76% | 11.32% | 9.85% | 8.28% | 8.84% | 10.64% | 10.83% | 11% | 8.09% | 12.55% | 9.41% | 11.44% | 11.8% | 8.03% | 11.73% | 11.65%
Instalações Hidráulicas - Reservação e Bombas de Recalque | 94466 | NIPLE, EM FERRO GALVANIZADO, CONEXÃO ROSQUEADA, DN 50 MM (2"), INSTALADO EM RESERVAÇÃO PREDIAL DE ÁGUA - FORNECIMENTO E INSTALAÇÃO. AF_04/2024 | UN | 23.08% | 22.2% | 20.04% | 22.43% | 24% | 20.69% | 20.79% | 21.1% | 21.18% | 20.21% | 25.46% | 23.27% | 26.23% | 22.85% | 20.66% | 21.55% | 24.9% | 25.15% | 25.39% | 19.93% | 28.28% | 22.61% | 26.67% | 27.95% | 19.83% | 26.99% | 26.88%
Instalações Hidráulicas - Reservação e Bombas de Recalque | 94468 | NIPLE, EM FERRO GALVANIZADO, CONEXÃO ROSQUEADA, DN 65 MM (2 1/2"), INSTALADO EM RESERVAÇÃO PREDIAL DE ÁGUA - FORNECIMENTO E INSTALAÇÃO. AF_04/2024 | UN | 19.09% | 18.2% | 16.5% | 18.31% | 19.96% | 16.99% | 17.13% | 17.43% | 17.39% | 16.6% | 21.11% | 19.2% | 21.84% | 19.01% | 16.82% | 17.67% | 20.67% | 20.92% | 21.16% | 16.3% | 23.75% | 18.62% | 22.17% | 23.11% | 16.2% | 22.53% | 22.42%
Instalações Hidráulicas - Reservação e Bombas de Recalque | 94470 | NIPLE, EM FERRO GALVANIZADO, CONEXÃO ROSQUEADA, DN 80 MM (3"), INSTALADO EM RESERVAÇÃO PREDIAL DE ÁGUA - FORNECIMENTO E INSTALAÇÃO. AF_04/2024 | UN | 14.96% | 14.15% | 12.88% | 14.18% | 15.78% | 13.24% | 13.37% | 13.64% | 13.53% | 12.91% | 16.6% | 15.03% | 17.24% | 15.01% | 12.99% | 13.74% | 16.27% | 16.51% | 16.73% | 12.63% | 18.9% | 14.55% | 17.47% | 18.14% | 12.55% | 17.82% | 17.72%
Instalações Hidráulicas - Reservação e Bombas de Recalque | 105225 | TE DE REDUÇÃO, CPVC, DN 28 X 22 MM, INSTALADO EM RESERVAÇÃO PREDIAL DE ÁGUA - FORNECIMENTO E INSTALAÇÃO. AF_04/2024 | UN | 15.93% | 19.6% | 17.58% | 18.74% | 18.72% | 17.46% | 17.05% | 16.69% | 18.31% | 17.21% | 20.4% | 15.19% | 16.66% | 16.86% | 17.88% | 18.94% | 17.21% | 19.79% | 21.21% | 18.55% | 18.06% | 20.25% | 18.59% | 24.81% | 16.81% | 23.74% | 19.19%
Instalações Hidráulicas - Reservação e Bombas de Recalque | 105226 | TE DE REDUÇÃO, CPVC, DN 35 X 28 MM, INSTALADO EM RESERVAÇÃO PREDIAL DE ÁGUA - FORNECIMENTO E INSTALAÇÃO. AF_04/2024 | UN | 8.63% | 10.38% | 9.74% | 10.11% | 10.29% | 9.43% | 9.51% | 9.16% | 10.21% | 9.29% | 11.19% | 8.15% | 9.23% | 9.43% | 9.13% | 10.37% | 9.33% | 11.11% | 12.2% | 10.25% | 9.68% | 10.78% | 10.24% | 14.71% | 8.97% | 13.19% | 10.53%
Instalações Hidráulicas - Reservação e Bombas de Recalque | 105227 | TE DE REDUÇÃO, CPVC, DN 42 X 35 MM, INSTALADO EM RESERVAÇÃO PREDIAL DE ÁGUA - FORNECIMENTO E INSTALAÇÃO. AF_04/2024 | UN | 7.72% | 9.27% | 8.76% | 9.05% | 9.25% | 8.47% | 8.57% | 8.24% | 9.21% | 8.34% | 10.06% | 7.28% | 8.31% | 8.48% | 8.13% | 9.3% | 8.39% | 10.03% | 11.04% | 9.24% | 8.68% | 9.63% | 9.21% | 13.4% | 8.05% | 11.85% | 9.47%
Instalações Hidráulicas - Reservação e Bombas de Recalque | 105212 | TE DE REDUÇÃO, EM FERRO GALVANIZADO, CONEXÃO ROSQUEADA, DN 80 MM X 50 MM (3" X 2"), INSTALADO EM RESERVAÇÃO PREDIAL DE ÁGUA - FORNECIMENTO E INSTALAÇÃO. AF_04/2024 | UN | 12.68% | 11.92% | 10.88% | 11.93% | 13.41% | 11.18% | 11.3% | 11.55% | 11.42% | 10.89% | 14.08% | 12.74% | 14.68% | 12.77% | 10.9% | 11.59% | 13.83% | 14.04% | 14.24% | 10.63% | 16.17% | 12.3% | 14.85% | 15.37% | 10.55% | 15.17% | 15.09%
Instalações Hidráulicas - Reservação e Bombas de Recalque | 105211 | TE DE REDUÇÃO, EM FERRO GALVANIZADO, CONEXÃO ROSQUEADA, DN 80 MM X 65 MM (3" X 2 1/2"), INSTALADO EM RESERVAÇÃO PREDIAL DE ÁGUA - FORNECIMENTO E INSTALAÇÃO. AF_04/2024 | UN | 13.14% | 12.37% | 11.28% | 12.38% | 13.89% | 11.59% | 11.72% | 11.98% | 11.84% | 11.3% | 14.59% | 13.21% | 15.2% | 13.23% | 11.32% | 12.02% | 14.33% | 14.54% | 14.75% | 11.03% | 16.73% | 12.75% | 15.39% | 15.93% | 10.96% | 15.71% | 15.63%
Instalações Hidráulicas - Reservação e Bombas de Recalque | 105189 | TE DE REDUÇÃO, PVC, SOLDÁVEL, 90 GRAUS, DN 50 MM X 25 MM, INSTALADO EM RESERVAÇÃO PREDIAL DE ÁGUA - FORNECIMENTO E INSTALAÇÃO. AF_04/2024 | UN | 24.59% | 29.42% | 25.25% | 31.01% | 29.14% | 27.28% | 24.92% | 23.92% | 26.21% | 25.98% | 30.85% | 23.69% | 26.93% | 23.35% | 27.42% | 28.95% | 26.58% | 31.53% | 30.36% | 26.32% | 27.42% | 30.58% | 28.34% | 35.1% | 26.93% | 34.22% | 28.86%
Instalações Hidráulicas - Reservação e Bombas de Recalque | 105190 | TE DE REDUÇÃO, PVC, SOLDÁVEL, 90 GRAUS, DN 50 MM X 32 MM, INSTALADO EM RESERVAÇÃO PREDIAL DE ÁGUA - FORNECIMENTO E INSTALAÇÃO. AF_04/2024 | UN | 20.62% | 24.74% | 21.41% | 26.43% | 24.99% | 23.2% | 21.02% | 20.06% | 22.11% | 21.94% | 26.22% | 19.8% | 22.82% | 19.57% | 22.91% | 24.59% | 22.44% | 27.26% | 26.05% | 22.21% | 23.12% | 26.01% | 23.97% | 30.07% | 22.81% | 29.41% | 24.43%
Instalações Hidráulicas - Reservação e Bombas de Recalque | 94625 | TE EM COBRE, DN 104 MM, SEM ANEL DE SOLDA, INSTALADO EM RESERVAÇÃO PREDIAL DE ÁGUA - FORNECIMENTO E INSTALAÇÃO. AF_04/2024 | UN | 2.51% | 2.61% | 2.41% | 2.59% | 2.58% | 2.46% | 1.49% | 2.57% | 2.51% | 2.39% | 2.85% | 2.3% | 2.46% | 2.42% | 2.35% | 2.54% | 2.42% | 3.19% | 3.25% | 2.31% | 2.81% | 2.72% | 2.81% | 3.44% | 2.29% | 3.47% | 2.75%
Instalações Hidráulicas - Reservação e Bombas de Recalque | 94622 | TE EM COBRE, DN 54 MM, SEM ANEL DE SOLDA, INSTALADO EM RESERVAÇÃO PREDIAL DE ÁGUA - FORNECIMENTO E INSTALAÇÃO. AF_04/2024 | UN | 15.78% | 16.53% | 14.98% | 16.63% | 16.06% | 15.47% | 10.07% | 15.9% | 15.81% | 15.08% | 17.73% | 14.79% | 15.67% | 15.1% | 15.2% | 16.06% | 15.45% | 19.17% | 19.37% | 14.77% | 17.43% | 16.94% | 17.61% | 21.11% | 14.69% | 20.59% | 17.2%
Instalações Hidráulicas - Reservação e Bombas de Recalque | 94623 | TE EM COBRE, DN 66 MM, SEM ANEL DE SOLDA, INSTALADO EM RESERVAÇÃO PREDIAL DE ÁGUA - FORNECIMENTO E INSTALAÇÃO. AF_04/2024 | UN | 6.97% | 7.27% | 6.66% | 7.25% | 7.15% | 6.83% | 4.23% | 7.11% | 6.97% | 6.65% | 7.88% | 6.43% | 6.86% | 6.71% | 6.59% | 7.07% | 6.76% | 8.72% | 8.86% | 6.46% | 7.78% | 7.54% | 7.79% | 9.48% | 6.41% | 9.45% | 7.63%
Instalações Hidráulicas - Reservação e Bombas de Recalque | 94624 | TE EM COBRE, DN 79 MM, SEM ANEL DE SOLDA, INSTALADO EM RESERVAÇÃO PREDIAL DE ÁGUA - FORNECIMENTO E INSTALAÇÃO. AF_04/2024 | UN | 4.84% | 5.04% | 4.64% | 5.02% | 4.98% | 4.75% | 2.9% | 4.96% | 4.84% | 4.62% | 5.49% | 4.45% | 4.75% | 4.67% | 4.56% | 4.91% | 4.69% | 6.11% | 6.22% | 4.48% | 5.42% | 5.25% | 5.42% | 6.61% | 4.44% | 6.63% | 5.31%
Instalações Hidráulicas - Reservação e Bombas de Recalque | 94763 | TE, CPVC, SOLDÁVEL, DN 114 MM, INSTALADO EM RESERVAÇÃO PREDIAL DE ÁGUA - FORNECIMENTO E INSTALAÇÃO. AF_04/2024 | UN | 7.52% | 8.94% | 8.53% | 8.78% | 8.99% | 8.2% | 8.37% | 8.01% | 8.99% | 8.08% | 9.76% | 7.1% | 8.13% | 8.27% | 7.81% | 9.04% | 8.16% | 9.78% | 10.79% | 8.99% | 8.41% | 9.29% | 8.97% | 13.22% | 7.8% | 11.48% | 9.2%
Instalações Hidráulicas - Reservação e Bombas de Recalque | 94756 | TE, CPVC, SOLDÁVEL, DN 22 MM, INSTALADO EM RESERVAÇÃO PREDIAL DE ÁGUA - FORNECIMENTO E INSTALAÇÃO. AF_04/2024 | UN | 18.38% | 22.76% | 20.11% | 21.68% | 21.48% | 20.03% | 19.49% | 19.25% | 20.92% | 19.82% | 23.6% | 17.57% | 19.16% | 19.31% | 20.94% | 21.8% | 19.84% | 22.6% | 24.09% | 21.29% | 20.89% | 23.38% | 21.38% | 27.9% | 19.44% | 27.15% | 22.07%
Instalações Hidráulicas - Reservação e Bombas de Recalque | 94757 | TE, CPVC, SOLDÁVEL, DN 28 MM, INSTALADO EM RESERVAÇÃO PREDIAL DE ÁGUA - FORNECIMENTO E INSTALAÇÃO. AF_04/2024 | UN | 14.56% | 17.86% | 16.18% | 17.14% | 17.18% | 15.93% | 15.67% | 15.31% | 16.81% | 15.73% | 18.75% | 13.85% | 15.34% | 15.52% | 16.21% | 17.34% | 15.77% | 18.24% | 19.65% | 17.07% | 16.49% | 18.52% | 17.09% | 23% | 15.33% | 21.77% | 17.62%
Instalações Hidráulicas - Reservação e Bombas de Recalque | 94758 | TE, CPVC, SOLDÁVEL, DN 35 MM, INSTALADO EM RESERVAÇÃO PREDIAL DE ÁGUA - FORNECIMENTO E INSTALAÇÃO. AF_04/2024 | UN | 7.32% | 8.79% | 8.31% | 8.57% | 8.78% | 8.02% | 8.11% | 7.81% | 8.73% | 7.91% | 9.53% | 6.9% | 7.87% | 8.03% | 7.7% | 8.81% | 7.95% | 9.51% | 10.49% | 8.75% | 8.22% | 9.14% | 8.71% | 12.73% | 7.61% | 11.25% | 8.97%
Instalações Hidráulicas - Reservação e Bombas de Recalque | 94759 | TE, CPVC, SOLDÁVEL, DN 42 MM, INSTALADO EM RESERVAÇÃO PREDIAL DE ÁGUA - FORNECIMENTO E INSTALAÇÃO. AF_04/2024 | UN | 7.39% | 8.83% | 8.38% | 8.64% | 8.85% | 8.08% | 8.21% | 7.88% | 8.81% | 7.96% | 9.61% | 6.96% | 7.94% | 8.11% | 7.74% | 8.89% | 8.02% | 9.59% | 10.56% | 8.83% | 8.28% | 9.19% | 8.8% | 12.86% | 7.68% | 11.34% | 9.04%
Instalações Hidráulicas - Reservação e Bombas de Recalque | 94760 | TE, CPVC, SOLDÁVEL, DN 54 MM, INSTALADO EM RESERVAÇÃO PREDIAL DE ÁGUA - FORNECIMENTO E INSTALAÇÃO. AF_04/2024 | UN | 6.8% | 8.1% | 7.75% | 7.95% | 8.16% | 7.44% | 7.59% | 7.26% | 8.15% | 7.32% | 8.86% | 6.42% | 7.36% | 7.5% | 7.07% | 8.19% | 7.39% | 8.88% | 9.81% | 8.15% | 7.61% | 8.43% | 8.12% | 12.02% | 7.06% | 10.44% | 8.35%
Instalações Hidráulicas - Reservação e Bombas de Recalque | 94761 | TE, CPVC, SOLDÁVEL, DN 73 MM, INSTALADO EM RESERVAÇÃO PREDIAL DE ÁGUA - FORNECIMENTO E INSTALAÇÃO. AF_04/2024 | UN | 5.24% | 6.18% | 5.99% | 6.11% | 6.3% | 5.72% | 5.88% | 5.61% | 6.32% | 5.63% | 6.83% | 4.93% | 5.7% | 5.82% | 5.35% | 6.32% | 5.69% | 6.9% | 7.67% | 6.3% | 5.84% | 6.44% | 6.28% | 9.5% | 5.41% | 8.06% | 6.44%
Instalações Hidráulicas - Reservação e Bombas de Recalque | 94762 | TE, CPVC, SOLDÁVEL, DN 89 MM, INSTALADO EM RESERVAÇÃO PREDIAL DE ÁGUA - FORNECIMENTO E INSTALAÇÃO. AF_04/2024 | UN | 6.2% | 7.34% | 7.06% | 7.23% | 7.43% | 6.76% | 6.93% | 6.62% | 7.44% | 6.66% | 8.06% | 5.84% | 6.72% | 6.85% | 6.38% | 7.46% | 6.73% | 8.12% | 8.99% | 7.44% | 6.92% | 7.64% | 7.4% | 11.08% | 6.42% | 9.51% | 7.6%
Instalações Hidráulicas - Reservação e Bombas de Recalque | 94462 | TUBO DE AÇO GALVANIZADO COM COSTURA, CLASSE MÉDIA, DN 50 MM (2"), CONEXÃO ROSQUEADA, INSTALADO EM RESERVAÇÃO PREDIAL DE ÁGUA - FORNECIMENTO E INSTALAÇÃO. AF_04/2024 | M | 14.25% | 14.9% | 13.55% | 14.97% | 13.87% | 13.95% | 14.09% | 11.67% | 14.27% | 13.61% | 14.98% | 13.32% | 14.13% | 13.65% | 13.68% | 16.96% | 13.93% | 17.39% | 17.59% | 19.96% | 13.91% | 15.3% | 17.5% | 20.79% | 13.24% | 18.72% | 13.92%
Instalações Hidráulicas - Reservação e Bombas de Recalque | 94463 | TUBO DE AÇO GALVANIZADO COM COSTURA, CLASSE MÉDIA, DN 65 MM (2 1/2"), CONEXÃO ROSQUEADA, INSTALADO EM RESERVAÇÃO PREDIAL DE ÁGUA - FORNECIMENTO E INSTALAÇÃO. AF_04/2024 | M | 13.57% | 14.19% | 12.91% | 14.25% | 13.21% | 13.3% | 13.43% | 11.1% | 13.59% | 12.96% | 14.26% | 12.68% | 13.44% | 13.01% | 13.01% | 16.18% | 13.25% | 16.59% | 16.8% | 19.1% | 13.26% | 14.59% | 16.69% | 19.85% | 12.59% | 17.88% | 13.25%
Instalações Hidráulicas - Reservação e Bombas de Recalque | 94464 | TUBO DE AÇO GALVANIZADO COM COSTURA, CLASSE MÉDIA, DN 80 MM (3"), CONEXÃO ROSQUEADA, INSTALADO EM RESERVAÇÃO PREDIAL DE ÁGUA - FORNECIMENTO E INSTALAÇÃO. AF_04/2024 | M | 12.18% | 12.73% | 11.59% | 12.76% | 11.86% | 11.94% | 12.07% | 9.93% | 12.2% | 11.64% | 12.8% | 11.35% | 12.05% | 11.69% | 11.65% | 14.57% | 11.88% | 14.97% | 15.17% | 17.31% | 11.88% | 13.11% | 15.02% | 17.9% | 11.28% | 16.15% | 11.87%
Instalações Hidráulicas - Reservação e Bombas de Recalque | 94605 | TUBO EM COBRE RÍGIDO, DN 104 MM, CLASSE E, SEM ISOLAMENTO, INSTALADO EM RESERVAÇÃO PREDIAL DE ÁGUA - FORNECIMENTO E INSTALAÇÃO. AF_04/2024 | M | 3.56% | 3.71% | 3.41% | 3.69% | 3.66% | 3.49% | 2.12% | 3.65% | 3.56% | 3.4% | 4.04% | 3.27% | 3.49% | 3.44% | 3.35% | 3.61% | 3.45% | 4.51% | 4.6% | 3.29% | 3.99% | 3.87% | 3.99% | 4.87% | 3.26% | 4.91% | 3.91%
Instalações Hidráulicas - Reservação e Bombas de Recalque | 94602 | TUBO EM COBRE RÍGIDO, DN 54 MM, CLASSE E, SEM ISOLAMENTO, INSTALADO EM RESERVAÇÃO PREDIAL DE ÁGUA - FORNECIMENTO E INSTALAÇÃO. AF_04/2024 | M | 8.5% | 8.88% | 8.12% | 8.87% | 8.71% | 8.33% | 5.21% | 8.66% | 8.51% | 8.12% | 9.61% | 7.87% | 8.38% | 8.19% | 8.07% | 8.64% | 8.27% | 10.59% | 10.75% | 7.9% | 9.47% | 9.19% | 9.51% | 11.53% | 7.84% | 11.46% | 9.3%
Instalações Hidráulicas - Reservação e Bombas de Recalque | 94603 | TUBO EM COBRE RÍGIDO, DN 66 MM, CLASSE E, SEM ISOLAMENTO, INSTALADO EM RESERVAÇÃO PREDIAL DE ÁGUA - FORNECIMENTO E INSTALAÇÃO. AF_04/2024 | M | 6.49% | 6.77% | 6.21% | 6.76% | 6.67% | 6.37% | 3.93% | 6.63% | 6.5% | 6.2% | 7.36% | 5.99% | 6.39% | 6.26% | 6.14% | 6.59% | 6.31% | 8.15% | 8.28% | 6.02% | 7.25% | 7.03% | 7.27% | 8.84% | 5.97% | 8.83% | 7.11%
Instalações Hidráulicas - Reservação e Bombas de Recalque | 94604 | TUBO EM COBRE RÍGIDO, DN 79 MM, CLASSE E, SEM ISOLAMENTO, INSTALADO EM RESERVAÇÃO PREDIAL DE ÁGUA - FORNECIMENTO E INSTALAÇÃO. AF_04/2024 | M | 4.76% | 4.96% | 4.57% | 4.94% | 4.9% | 4.68% | 2.86% | 4.88% | 4.77% | 4.55% | 5.4% | 4.39% | 4.68% | 4.6% | 4.49% | 4.83% | 4.62% | 6.01% | 6.12% | 4.41% | 5.33% | 5.17% | 5.33% | 6.51% | 4.37% | 6.53% | 5.22%
Instalações Hidráulicas - Reservação e Bombas de Recalque | 94723 | TUBO, CPVC, SOLDÁVEL, DN 114 MM, INSTALADO EM RESERVAÇÃO PREDIAL DE ÁGUA - FORNECIMENTO E INSTALAÇÃO. AF_04/2024 | M | 3.5% | 4.09% | 4.02% | 4.07% | 4.22% | 3.81% | 3.97% | 3.76% | 4.26% | 3.75% | 4.57% | 3.29% | 3.84% | 3.92% | 3.51% | 4.23% | 3.8% | 4.66% | 5.21% | 4.24% | 3.89% | 4.27% | 4.21% | 6.56% | 3.6% | 5.41% | 4.31%
Instalações Hidráulicas - Reservação e Bombas de Recalque | 94716 | TUBO, CPVC, SOLDÁVEL, DN 22 MM, INSTALADO EM RESERVAÇÃO PREDIAL DE ÁGUA - FORNECIMENTO E INSTALAÇÃO. AF_04/2024 | M | 6.06% | 7.06% | 6.9% | 7.11% | 7.23% | 6.62% | 6.84% | 6.48% | 7.33% | 6.52% | 7.88% | 5.74% | 6.62% | 6.72% | 6.11% | 7.32% | 6.6% | 8.01% | 8.9% | 7.3% | 6.77% | 7.38% | 7.28% | 11.2% | 6.22% | 9.24% | 7.45%
Instalações Hidráulicas - Reservação e Bombas de Recalque | 94717 | TUBO, CPVC, SOLDÁVEL, DN 28 MM, INSTALADO EM RESERVAÇÃO PREDIAL DE ÁGUA - FORNECIMENTO E INSTALAÇÃO. AF_04/2024 | M | 4.56% | 5.3% | 5.2% | 5.3% | 5.45% | 4.94% | 5.16% | 4.88% | 5.5% | 4.87% | 5.92% | 4.29% | 5% | 5.08% | 4.57% | 5.47% | 4.95% | 6.03% | 6.73% | 5.48% | 5.06% | 5.55% | 5.48% | 8.49% | 4.67% | 7% | 5.61%
Instalações Hidráulicas - Reservação e Bombas de Recalque | 94718 | TUBO, CPVC, SOLDÁVEL, DN 35 MM, INSTALADO EM RESERVAÇÃO PREDIAL DE ÁGUA - FORNECIMENTO E INSTALAÇÃO. AF_04/2024 | M | 4.54% | 5.3% | 5.21% | 5.26% | 5.44% | 4.93% | 5.14% | 4.86% | 5.51% | 4.85% | 5.9% | 4.28% | 4.97% | 5.06% | 4.55% | 5.48% | 4.93% | 6.02% | 6.7% | 5.48% | 5.05% | 5.52% | 5.45% | 8.44% | 4.66% | 6.95% | 5.57%
Instalações Hidráulicas - Reservação e Bombas de Recalque | 94719 | TUBO, CPVC, SOLDÁVEL, DN 42 MM, INSTALADO EM RESERVAÇÃO PREDIAL DE ÁGUA - FORNECIMENTO E INSTALAÇÃO. AF_04/2024 | M | 4.36% | 5.09% | 5% | 5.08% | 5.25% | 4.74% | 4.94% | 4.67% | 5.3% | 4.66% | 5.67% | 4.11% | 4.78% | 4.87% | 4.38% | 5.26% | 4.74% | 5.78% | 6.47% | 5.27% | 4.84% | 5.31% | 5.24% | 8.11% | 4.48% | 6.7% | 5.36%
Instalações Hidráulicas - Reservação e Bombas de Recalque | 94720 | TUBO, CPVC, SOLDÁVEL, DN 54 MM, INSTALADO EM RESERVAÇÃO PREDIAL DE ÁGUA - FORNECIMENTO E INSTALAÇÃO. AF_04/2024 | M | 4.38% | 5.12% | 5.02% | 5.1% | 5.27% | 4.77% | 4.97% | 4.69% | 5.33% | 4.68% | 5.71% | 4.13% | 4.81% | 4.9% | 4.39% | 5.29% | 4.76% | 5.81% | 6.48% | 5.29% | 4.87% | 5.33% | 5.28% | 8.17% | 4.51% | 6.74% | 5.39%
Instalações Hidráulicas - Reservação e Bombas de Recalque | 94721 | TUBO, CPVC, SOLDÁVEL, DN 73 MM, INSTALADO EM RESERVAÇÃO PREDIAL DE ÁGUA - FORNECIMENTO E INSTALAÇÃO. AF_04/2024 | M | 4.52% | 5.29% | 5.17% | 5.26% | 5.44% | 4.92% | 5.12% | 4.84% | 5.5% | 4.84% | 5.89% | 4.26% | 4.96% | 5.05% | 4.54% | 5.45% | 4.91% | 5.99% | 6.69% | 5.46% | 5.02% | 5.5% | 5.43% | 8.41% | 4.65% | 6.94% | 5.56%
Instalações Hidráulicas - Reservação e Bombas de Recalque | 94722 | TUBO, CPVC, SOLDÁVEL, DN 89 MM, INSTALADO EM RESERVAÇÃO PREDIAL DE ÁGUA - FORNECIMENTO E INSTALAÇÃO. AF_04/2024 | M | 4.15% | 4.85% | 4.76% | 4.83% | 4.99% | 4.52% | 4.7% | 4.45% | 5.05% | 4.44% | 5.41% | 3.9% | 4.55% | 4.64% | 4.16% | 5% | 4.51% | 5.5% | 6.15% | 5.01% | 4.61% | 5.05% | 4.99% | 7.73% | 4.27% | 6.38% | 5.1%
Instalações Hidráulicas - Reservação e Bombas de Recalque | 96726 | TUBO, PPR, DN 110 MM, CLASSE PN 12, INSTALADO EM RESERVAÇÃO PREDIAL DE ÁGUA - FORNECIMENTO E INSTALAÇÃO. AF_04/2024 | M | 12.78% | 13.37% | 12.17% | 13.42% | 13.05% | 12.52% | 9.41% | 12.95% | 12.81% | 12.21% | 14.41% | 11.93% | 12.66% | 12.27% | 12.25% | 13% | 12.48% | 11.84% | 15.87% | 11.93% | 14.16% | 13.75% | 13.72% | 14.95% | 11.86% | 16.92% | 13.96%
Instalações Hidráulicas - Reservação e Bombas de Recalque | 96735 | TUBO, PPR, DN 110 MM, CLASSE PN 25, INSTALADO EM RESERVAÇÃO PREDIAL DE ÁGUA - FORNECIMENTO E INSTALAÇÃO. AF_04/2024 | M | 8.36% | 8.73% | 7.98% | 8.72% | 8.57% | 8.2% | 6.05% | 8.52% | 8.37% | 7.99% | 9.46% | 7.74% | 8.24% | 8.05% | 7.94% | 8.5% | 8.13% | 7.68% | 10.58% | 7.77% | 9.31% | 9.04% | 8.95% | 9.75% | 7.71% | 11.28% | 9.15%
Instalações Hidráulicas - Reservação e Bombas de Recalque | 96718 | TUBO, PPR, DN 20 MM, CLASSE PN 20, INSTALADO EM RESERVAÇÃO PREDIAL DE ÁGUA - FORNECIMENTO E INSTALAÇÃO. AF_04/2024 | M | 22.94% | 24.11% | 21.71% | 24.46% | 23.26% | 22.51% | 17.59% | 22.95% | 23.01% | 21.94% | 25.72% | 21.82% | 22.96% | 21.85% | 22.47% | 23.47% | 22.66% | 21.61% | 27.4% | 21.72% | 25.13% | 24.5% | 24.75% | 27.05% | 21.66% | 29.15% | 24.94%
Instalações Hidráulicas - Reservação e Bombas de Recalque | 96727 | TUBO, PPR, DN 20 MM, CLASSE PN 25, INSTALADO EM RESERVAÇÃO PREDIAL DE ÁGUA - FORNECIMENTO E INSTALAÇÃO. AF_04/2024 | M | 24.77% | 26% | 23.29% | 26.44% | 24.94% | 24.23% | 19.07% | 24.6% | 24.84% | 23.7% | 27.71% | 23.56% | 24.78% | 23.49% | 24.31% | 25.28% | 24.46% | 23.34% | 29.28% | 23.37% | 26.99% | 26.35% | 26.66% | 29.11% | 23.39% | 31.11% | 26.9%
Instalações Hidráulicas - Reservação e Bombas de Recalque | 96719 | TUBO, PPR, DN 25 MM, CLASSE PN 20, INSTALADO EM RESERVAÇÃO PREDIAL DE ÁGUA - FORNECIMENTO E INSTALAÇÃO. AF_04/2024 | M | 19.78% | 20.78% | 18.76% | 20.99% | 20.07% | 19.35% | 15.01% | 19.85% | 19.88% | 18.93% | 22.2% | 18.67% | 19.75% | 18.88% | 19.3% | 20.18% | 19.48% | 18.55% | 23.94% | 18.61% | 21.74% | 21.18% | 21.33% | 23.3% | 18.55% | 25.43% | 21.59%
Instalações Hidráulicas - Reservação e Bombas de Recalque | 96728 | TUBO, PPR, DN 25 MM, CLASSE PN 25, INSTALADO EM RESERVAÇÃO PREDIAL DE ÁGUA - FORNECIMENTO E INSTALAÇÃO. AF_04/2024 | M | 21.18% | 22.21% | 20.05% | 22.5% | 21.43% | 20.74% | 16.11% | 21.18% | 21.23% | 20.25% | 23.73% | 20.03% | 21.16% | 20.21% | 20.6% | 21.56% | 20.8% | 19.85% | 25.47% | 19.91% | 23.18% | 22.6% | 22.82% | 24.88% | 19.89% | 27.01% | 22.99%
Instalações Hidráulicas - Reservação e Bombas de Recalque | 96720 | TUBO, PPR, DN 32 MM, CLASSE PN 12, INSTALADO EM RESERVAÇÃO PREDIAL DE ÁGUA - FORNECIMENTO E INSTALAÇÃO. AF_04/2024 | M | 25.19% | 26.47% | 23.66% | 26.88% | 25.31% | 24.58% | 19.41% | 24.98% | 25.19% | 24.02% | 28.07% | 23.99% | 25.18% | 23.91% | 24.68% | 25.7% | 24.79% | 23.68% | 29.72% | 23.73% | 27.39% | 26.71% | 27.09% | 29.58% | 23.65% | 31.56% | 27.24%
Instalações Hidráulicas - Reservação e Bombas de Recalque | 96729 | TUBO, PPR, DN 32 MM, CLASSE PN 25, INSTALADO EM RESERVAÇÃO PREDIAL DE ÁGUA - FORNECIMENTO E INSTALAÇÃO. AF_04/2024 | M | 19.09% | 20.03% | 18.06% | 20.22% | 19.36% | 18.69% | 14.41% | 19.16% | 19.14% | 18.25% | 21.4% | 17.99% | 19.02% | 18.2% | 18.51% | 19.48% | 18.74% | 17.82% | 23.1% | 17.92% | 21% | 20.42% | 20.5% | 22.4% | 17.83% | 24.56% | 20.78%
Instalações Hidráulicas - Reservação e Bombas de Recalque | 96721 | TUBO, PPR, DN 40 MM, CLASSE PN 12, INSTALADO EM RESERVAÇÃO PREDIAL DE ÁGUA - FORNECIMENTO E INSTALAÇÃO. AF_04/2024 | M | 23.21% | 24.41% | 21.93% | 24.73% | 23.46% | 22.73% | 17.8% | 23.17% | 23.32% | 22.2% | 25.96% | 22.02% | 23.25% | 22.08% | 22.7% | 23.66% | 22.85% | 21.83% | 27.65% | 21.91% | 25.36% | 24.77% | 25.05% | 27.29% | 21.85% | 29.39% | 25.21%
Instalações Hidráulicas - Reservação e Bombas de Recalque | 96730 | TUBO, PPR, DN 40 MM, CLASSE PN 25, INSTALADO EM RESERVAÇÃO PREDIAL DE ÁGUA - FORNECIMENTO E INSTALAÇÃO. AF_04/2024 | M | 16.59% | 17.39% | 15.71% | 17.51% | 16.86% | 16.24% | 12.38% | 16.69% | 16.6% | 15.84% | 18.63% | 15.55% | 16.49% | 15.86% | 16% | 16.91% | 16.24% | 15.43% | 20.3% | 15.52% | 18.28% | 17.77% | 17.8% | 19.42% | 15.47% | 21.58% | 18.08%
Instalações Hidráulicas - Reservação e Bombas de Recalque | 96722 | TUBO, PPR, DN 50 MM, CLASSE PN 12, INSTALADO EM RESERVAÇÃO PREDIAL DE ÁGUA - FORNECIMENTO E INSTALAÇÃO. AF_04/2024 | M | 19.16% | 20.09% | 18.15% | 20.27% | 19.4% | 18.78% | 14.46% | 19.21% | 19.24% | 18.34% | 21.48% | 18.07% | 19.1% | 18.28% | 18.58% | 19.56% | 18.81% | 17.91% | 23.18% | 17.96% | 21.07% | 20.5% | 20.61% | 22.47% | 17.92% | 24.66% | 20.85%
Instalações Hidráulicas - Reservação e Bombas de Recalque | 96731 | TUBO, PPR, DN 50 MM, CLASSE PN 25, INSTALADO EM RESERVAÇÃO PREDIAL DE ÁGUA - FORNECIMENTO E INSTALAÇÃO. AF_04/2024 | M | 13.86% | 14.51% | 13.18% | 14.55% | 14.12% | 13.58% | 10.23% | 14% | 13.88% | 13.24% | 15.6% | 12.94% | 13.72% | 13.28% | 13.3% | 14.1% | 13.53% | 12.84% | 17.13% | 12.94% | 15.32% | 14.9% | 14.87% | 16.2% | 12.87% | 18.24% | 15.12%
Instalações Hidráulicas - Reservação e Bombas de Recalque | 96723 | TUBO, PPR, DN 63 MM, CLASSE PN 12, INSTALADO EM RESERVAÇÃO PREDIAL DE ÁGUA - FORNECIMENTO E INSTALAÇÃO. AF_04/2024 | M | 16.53% | 17.32% | 15.68% | 17.45% | 16.79% | 16.19% | 12.35% | 16.65% | 16.56% | 15.79% | 18.58% | 15.52% | 16.44% | 15.8% | 15.95% | 16.84% | 16.18% | 15.37% | 20.21% | 15.48% | 18.22% | 17.71% | 17.74% | 19.37% | 15.39% | 21.53% | 18.01%
Instalações Hidráulicas - Reservação e Bombas de Recalque | 96732 | TUBO, PPR, DN 63 MM, CLASSE PN 25, INSTALADO EM RESERVAÇÃO PREDIAL DE ÁGUA - FORNECIMENTO E INSTALAÇÃO. AF_04/2024 | M | 11.03% | 11.53% | 10.51% | 11.54% | 11.27% | 10.8% | 8.06% | 11.18% | 11.04% | 10.53% | 12.45% | 10.25% | 10.9% | 10.59% | 10.53% | 11.21% | 10.75% | 10.17% | 13.8% | 10.27% | 12.24% | 11.89% | 11.81% | 12.88% | 10.2% | 14.7% | 12.04%
Instalações Hidráulicas - Reservação e Bombas de Recalque | 96724 | TUBO, PPR, DN 75 MM, CLASSE PN 12, INSTALADO EM RESERVAÇÃO PREDIAL DE ÁGUA - FORNECIMENTO E INSTALAÇÃO. AF_04/2024 | M | 16.51% | 17.3% | 15.67% | 17.42% | 16.79% | 16.18% | 12.33% | 16.65% | 16.57% | 15.78% | 18.56% | 15.5% | 16.42% | 15.78% | 15.93% | 16.82% | 16.16% | 15.38% | 20.2% | 15.47% | 18.2% | 17.7% | 17.74% | 19.36% | 15.39% | 21.51% | 18%
Instalações Hidráulicas - Reservação e Bombas de Recalque | 96733 | TUBO, PPR, DN 75 MM, CLASSE PN 25, INSTALADO EM RESERVAÇÃO PREDIAL DE ÁGUA - FORNECIMENTO E INSTALAÇÃO. AF_04/2024 | M | 10.38% | 10.85% | 9.91% | 10.86% | 10.63% | 10.18% | 7.58% | 10.55% | 10.4% | 9.92% | 11.73% | 9.65% | 10.26% | 9.98% | 9.9% | 10.56% | 10.12% | 9.58% | 13.02% | 9.67% | 11.54% | 11.2% | 11.13% | 12.12% | 9.6% | 13.89% | 11.36%
Instalações Hidráulicas - Reservação e Bombas de Recalque | 96725 | TUBO, PPR, DN 90 MM, CLASSE PN 12, INSTALADO EM RESERVAÇÃO PREDIAL DE ÁGUA - FORNECIMENTO E INSTALAÇÃO. AF_04/2024 | M | 13.47% | 14.09% | 12.82% | 14.16% | 13.74% | 13.21% | 9.95% | 13.63% | 13.5% | 12.88% | 15.19% | 12.58% | 13.35% | 12.93% | 12.93% | 13.72% | 13.16% | 12.49% | 16.69% | 12.59% | 14.92% | 14.49% | 14.46% | 15.77% | 12.51% | 17.77% | 14.71%
Instalações Hidráulicas - Reservação e Bombas de Recalque | 96734 | TUBO, PPR, DN 90 MM, CLASSE PN 25, INSTALADO EM RESERVAÇÃO PREDIAL DE ÁGUA - FORNECIMENTO E INSTALAÇÃO. AF_04/2024 | M | 8.31% | 8.67% | 7.93% | 8.66% | 8.51% | 8.14% | 6.01% | 8.46% | 8.32% | 7.93% | 9.4% | 7.69% | 8.18% | 7.99% | 7.89% | 8.44% | 8.08% | 7.63% | 10.51% | 7.71% | 9.25% | 8.97% | 8.9% | 9.68% | 7.66% | 11.21% | 9.09%
Instalações Hidráulicas - Reservação e Bombas de Recalque | 94648 | TUBO, PVC, SOLDÁVEL, DE 25MM, INSTALADO EM RESERVAÇÃO PREDIAL DE ÁGUA - FORNECIMENTO E INSTALAÇÃO. AF_04/2024 | M | 23.97% | 27.72% | 24.28% | 30.65% | 28.53% | 26.55% | 24.17% | 22.81% | 25.22% | 24.89% | 29.73% | 23.04% | 27.06% | 22.21% | 25.55% | 28.03% | 25.81% | 31.64% | 29.74% | 25.2% | 26.37% | 29.01% | 27.66% | 34.98% | 26.24% | 32.84% | 27.99%
Instalações Hidráulicas - Reservação e Bombas de Recalque | 94655 | TUBO, PVC, SOLDÁVEL, DE 110MM, INSTALADO EM RESERVAÇÃO PREDIAL DE ÁGUA - FORNECIMENTO E INSTALAÇÃO. AF_04/2024 | M | 13% | 15.37% | 13.55% | 17.26% | 16.43% | 14.92% | 13.37% | 12.47% | 13.94% | 13.87% | 16.84% | 12.36% | 14.93% | 12.14% | 13.83% | 15.8% | 14.25% | 18.49% | 17.12% | 13.89% | 14.52% | 16.44% | 15.3% | 19.96% | 14.59% | 19.15% | 15.59%
Instalações Hidráulicas - Reservação e Bombas de Recalque | 94649 | TUBO, PVC, SOLDÁVEL, DE 32MM, INSTALADO EM RESERVAÇÃO PREDIAL DE ÁGUA - FORNECIMENTO E INSTALAÇÃO. AF_04/2024 | M | 16.62% | 19.54% | 17.14% | 21.84% | 20.67% | 18.87% | 17.01% | 15.9% | 17.74% | 17.64% | 21.29% | 15.85% | 18.99% | 15.5% | 17.71% | 20.05% | 18.14% | 23.09% | 21.45% | 17.68% | 18.48% | 20.78% | 19.5% | 25.06% | 18.54% | 23.92% | 19.78%
Instalações Hidráulicas - Reservação e Bombas de Recalque | 94650 | TUBO, PVC, SOLDÁVEL, DE 40MM, INSTALADO EM RESERVAÇÃO PREDIAL DE ÁGUA - FORNECIMENTO E INSTALAÇÃO. AF_04/2024 | M | 14.69% | 17.33% | 15.19% | 19.41% | 18.35% | 16.76% | 15.04% | 14.02% | 15.73% | 15.56% | 18.92% | 13.97% | 16.82% | 13.68% | 15.62% | 17.7% | 16.07% | 20.61% | 19.11% | 15.63% | 16.34% | 18.46% | 17.19% | 22.4% | 16.38% | 21.37% | 17.47%
Instalações Hidráulicas - Reservação e Bombas de Recalque | 94651 | TUBO, PVC, SOLDÁVEL, DE 50MM, INSTALADO EM RESERVAÇÃO PREDIAL DE ÁGUA - FORNECIMENTO E INSTALAÇÃO. AF_04/2024 | M | 17.68% | 20.76% | 18.22% | 23.18% | 21.8% | 20% | 18.07% | 16.9% | 18.9% | 18.67% | 22.56% | 16.91% | 20.15% | 16.49% | 18.85% | 21.2% | 19.28% | 24.37% | 22.72% | 18.81% | 19.63% | 21.95% | 20.68% | 26.58% | 19.72% | 25.23% | 20.99%
Instalações Hidráulicas - Reservação e Bombas de Recalque | 94652 | TUBO, PVC, SOLDÁVEL, DE 60MM, INSTALADO EM RESERVAÇÃO PREDIAL DE ÁGUA - FORNECIMENTO E INSTALAÇÃO. AF_04/2024 | M | 15.13% | 17.83% | 15.71% | 19.99% | 18.9% | 17.23% | 15.52% | 14.52% | 16.2% | 16.06% | 19.48% | 14.44% | 17.31% | 14.1% | 16.13% | 18.26% | 16.54% | 21.2% | 19.7% | 16.12% | 16.86% | 18.96% | 17.78% | 23.01% | 16.9% | 21.97% | 18.07%
Instalações Hidráulicas - Reservação e Bombas de Recalque | 94653 | TUBO, PVC, SOLDÁVEL, DE 75MM, INSTALADO EM RESERVAÇÃO PREDIAL DE ÁGUA - FORNECIMENTO E INSTALAÇÃO. AF_04/2024 | M | 13.78% | 16.28% | 14.34% | 18.26% | 17.36% | 15.79% | 14.16% | 13.22% | 14.77% | 14.68% | 17.81% | 13.11% | 15.82% | 12.86% | 14.68% | 16.69% | 15.1% | 19.5% | 18.07% | 14.7% | 15.37% | 17.38% | 16.2% | 21.06% | 15.44% | 20.18% | 16.48%
Instalações Hidráulicas - Reservação e Bombas de Recalque | 94654 | TUBO, PVC, SOLDÁVEL, DE 85MM, INSTALADO EM RESERVAÇÃO PREDIAL DE ÁGUA - FORNECIMENTO E INSTALAÇÃO. AF_04/2024 | M | 12.67% | 14.97% | 13.2% | 16.81% | 16.03% | 14.54% | 13.02% | 12.14% | 13.56% | 13.51% | 16.42% | 12.03% | 14.52% | 11.82% | 13.45% | 15.39% | 13.87% | 18.04% | 16.7% | 13.53% | 14.13% | 16.03% | 14.91% | 19.45% | 14.21% | 18.69% | 15.19%
Instalações Hidráulicas - Reservação e Bombas de Recalque | 94689 | TÊ COM BUCHA DE LATÃO NA BOLSA CENTRAL, PVC, SOLDÁVEL, DN 25 MM X 3/4", INSTALADO EM RESERVAÇÃO PREDIAL DE ÁGUA - FORNECIMENTO E INSTALAÇÃO. AF_04/2024 | UN | 28.88% | 34.05% | 29.37% | 36.03% | 33.45% | 31.49% | 28.99% | 27.75% | 30.49% | 30.1% | 35.68% | 27.82% | 31.55% | 27.13% | 31.95% | 33.45% | 30.97% | 36.15% | 34.93% | 30.54% | 31.93% | 35% | 33.06% | 40.51% | 31.43% | 39% | 33.58%
Instalações Hidráulicas - Reservação e Bombas de Recalque | 94702 | TÊ DE REDUÇÃO, PVC, SOLDÁVEL, DN 110 MM X 60 MM, INSTALADO EM RESERVAÇÃO PREDIAL DE ÁGUA - FORNECIMENTO E INSTALAÇÃO. AF_04/2024 | UN | 10.86% | 13.04% | 11.46% | 14.4% | 13.85% | 12.55% | 11.21% | 10.51% | 11.71% | 11.69% | 14.22% | 10.29% | 12.36% | 10.23% | 11.74% | 13.29% | 11.92% | 15.49% | 14.45% | 11.72% | 12.24% | 14.03% | 12.8% | 16.69% | 12.24% | 16.37% | 13.11%
Instalações Hidráulicas - Reservação e Bombas de Recalque | 94691 | TÊ DE REDUÇÃO, PVC, SOLDÁVEL, DN 32 MM X 25 MM, INSTALADO EM RESERVAÇÃO PREDIAL DE ÁGUA - FORNECIMENTO E INSTALAÇÃO. AF_04/2024 | UN | 24.05% | 28.66% | 24.67% | 30.48% | 28.58% | 26.64% | 24.39% | 23.28% | 25.66% | 25.42% | 30.17% | 23.08% | 26.37% | 22.78% | 26.72% | 28.37% | 26.04% | 30.96% | 29.75% | 25.72% | 26.81% | 29.85% | 27.82% | 34.43% | 26.39% | 33.49% | 28.16%
Instalações Hidráulicas - Reservação e Bombas de Recalque | 94693 | TÊ DE REDUÇÃO, PVC, SOLDÁVEL, DN 40 MM X 32 MM, INSTALADO EM RESERVAÇÃO PREDIAL DE ÁGUA - FORNECIMENTO E INSTALAÇÃO. AF_04/2024 | UN | 24.37% | 29.12% | 25.07% | 30.85% | 28.96% | 27.05% | 24.72% | 23.69% | 25.98% | 25.82% | 30.64% | 23.47% | 26.76% | 23.11% | 27.15% | 28.75% | 26.37% | 31.35% | 30.2% | 26.13% | 27.19% | 30.31% | 28.2% | 34.9% | 26.79% | 33.91% | 28.65%
Instalações Hidráulicas - Reservação e Bombas de Recalque | 94695 | TÊ DE REDUÇÃO, PVC, SOLDÁVEL, DN 50 MM X 40 MM, INSTALADO EM RESERVAÇÃO PREDIAL DE ÁGUA - FORNECIMENTO E INSTALAÇÃO. AF_04/2024 | UN | 19.13% | 22.92% | 19.89% | 24.63% | 23.35% | 21.59% | 19.54% | 18.57% | 20.5% | 20.37% | 24.43% | 18.32% | 21.22% | 18.13% | 21.11% | 22.87% | 20.8% | 25.54% | 24.37% | 20.59% | 21.44% | 24.19% | 22.27% | 28.12% | 21.21% | 27.49% | 22.71%
Instalações Hidráulicas - Reservação e Bombas de Recalque | 94698 | TÊ DE REDUÇÃO, PVC, SOLDÁVEL, DN 75 MM X 50 MM, INSTALADO EM RESERVAÇÃO PREDIAL DE ÁGUA - FORNECIMENTO E INSTALAÇÃO. AF_04/2024 | UN | 16.25% | 19.52% | 16.97% | 21.11% | 20.11% | 18.45% | 16.63% | 15.76% | 17.44% | 17.37% | 20.92% | 15.47% | 18.17% | 15.36% | 17.82% | 19.57% | 17.72% | 22.14% | 20.98% | 17.5% | 18.23% | 20.7% | 18.98% | 24.2% | 18.1% | 23.74% | 19.39%
Instalações Hidráulicas - Reservação e Bombas de Recalque | 94700 | TÊ DE REDUÇÃO, PVC, SOLDÁVEL, DN 85 MM X 60 MM, INSTALADO EM RESERVAÇÃO PREDIAL DE ÁGUA - FORNECIMENTO E INSTALAÇÃO. AF_04/2024 | UN | 10.53% | 12.66% | 11.11% | 13.95% | 13.44% | 12.17% | 10.87% | 10.2% | 11.35% | 11.34% | 13.81% | 9.96% | 11.96% | 9.93% | 11.4% | 12.89% | 11.56% | 15.02% | 14.02% | 11.38% | 11.87% | 13.64% | 12.4% | 16.18% | 11.86% | 15.92% | 12.71%
Instalações Hidráulicas - Reservação e Bombas de Recalque | 94477 | TÊ, EM FERRO GALVANIZADO, CONEXÃO ROSQUEADA, DN 50 MM (2"), INSTALADO EM RESERVAÇÃO PREDIAL DE ÁGUA - FORNECIMENTO E INSTALAÇÃO. AF_04/2024 | UN | 24.06% | 23.19% | 20.89% | 23.44% | 24.98% | 21.59% | 21.7% | 22% | 22.11% | 21.1% | 26.54% | 24.29% | 27.31% | 23.78% | 21.58% | 22.5% | 25.95% | 26.19% | 26.4% | 20.81% | 29.38% | 23.57% | 27.78% | 29.13% | 20.73% | 28.06% | 27.96%
Instalações Hidráulicas - Reservação e Bombas de Recalque | 94478 | TÊ, EM FERRO GALVANIZADO, CONEXÃO ROSQUEADA, DN 65 MM (2 1/2"), INSTALADO EM RESERVAÇÃO PREDIAL DE ÁGUA - FORNECIMENTO E INSTALAÇÃO. AF_04/2024 | UN | 17.01% | 16.15% | 14.67% | 16.23% | 17.87% | 15.1% | 15.24% | 15.53% | 15.44% | 14.73% | 18.85% | 17.13% | 19.55% | 17.01% | 14.87% | 15.69% | 18.48% | 18.72% | 18.94% | 14.43% | 21.34% | 16.57% | 19.83% | 20.62% | 14.35% | 20.16% | 20.06%
Instalações Hidráulicas - Reservação e Bombas de Recalque | 94479 | TÊ, EM FERRO GALVANIZADO, CONEXÃO ROSQUEADA, DN 80 MM (3"), INSTALADO EM RESERVAÇÃO PREDIAL DE ÁGUA - FORNECIMENTO E INSTALAÇÃO. AF_04/2024 | UN | 15.43% | 14.6% | 13.28% | 14.65% | 16.25% | 13.66% | 13.8% | 14.07% | 13.96% | 13.32% | 17.12% | 15.53% | 17.78% | 15.48% | 13.41% | 14.19% | 16.78% | 17.02% | 17.24% | 13.03% | 19.47% | 15% | 18.02% | 18.7% | 12.96% | 18.36% | 18.26%
Instalações Hidráulicas - Reservação e Bombas de Recalque | 96764 | TÊ, PPR, DN 110 MM, INSTALADO EM RESERVAÇÃO PREDIAL DE ÁGUA - FORNECIMENTO E INSTALAÇÃO. AF_04/2024 | UN | 11.38% | 11.89% | 10.84% | 11.91% | 11.62% | 11.15% | 8.33% | 11.54% | 11.4% | 10.87% | 12.84% | 10.59% | 11.25% | 10.92% | 10.87% | 11.57% | 11.09% | 10.51% | 14.21% | 10.6% | 12.62% | 12.26% | 12.2% | 13.29% | 10.53% | 15.14% | 12.43%
Instalações Hidráulicas - Reservação e Bombas de Recalque | 105164 | TÊ, PPR, DN 20 MM, INSTALADO EM RESERVAÇÃO PREDIAL DE ÁGUA - FORNECIMENTO E INSTALAÇÃO. AF_04/2024 | UN | 49.66% | 52.85% | 45.82% | 54.98% | 48.98% | 48.45% | 42.65% | 47.81% | 50% | 47.64% | 54.52% | 49.41% | 51.08% | 46.29% | 51.52% | 51.19% | 50.31% | 48.77% | 53.62% | 48.2% | 52.57% | 51.63% | 54.08% | 59.46% | 48.48% | 56.68% | 53.33%
Instalações Hidráulicas - Reservação e Bombas de Recalque | 105165 | TÊ, PPR, DN 25 MM, INSTALADO EM RESERVAÇÃO PREDIAL DE ÁGUA - FORNECIMENTO E INSTALAÇÃO. AF_04/2024 | UN | 53.29% | 56.85% | 49.04% | 59.22% | 52.26% | 51.94% | 46.46% | 51.02% | 53.6% | 51.1% | 58.15% | 53.35% | 55.04% | 49.41% | 55.54% | 54.9% | 53.96% | 52.57% | 56.7% | 51.81% | 56.16% | 55.26% | 57.96% | 63.9% | 52.16% | 59.88% | 56.9%
Instalações Hidráulicas - Reservação e Bombas de Recalque | 96758 | TÊ, PPR, DN 32 MM, INSTALADO EM RESERVAÇÃO PREDIAL DE ÁGUA - FORNECIMENTO E INSTALAÇÃO. AF_04/2024 | UN | 41.03% | 43.44% | 38.2% | 44.8% | 40.68% | 40.04% | 33.91% | 39.92% | 41.26% | 39.27% | 45.3% | 40.2% | 41.87% | 38.47% | 41.68% | 42.08% | 41.17% | 39.67% | 45.62% | 39.39% | 43.92% | 42.99% | 44.49% | 48.77% | 39.57% | 48.32% | 44.08%
Instalações Hidráulicas - Reservação e Bombas de Recalque | 96759 | TÊ, PPR, DN 40 MM, INSTALADO EM RESERVAÇÃO PREDIAL DE ÁGUA - FORNECIMENTO E INSTALAÇÃO. AF_04/2024 | UN | 33.51% | 35.38% | 31.33% | 36.2% | 33.5% | 32.7% | 26.81% | 32.95% | 33.64% | 32.02% | 37.19% | 32.34% | 33.86% | 31.58% | 33.46% | 34.32% | 33.29% | 32.04% | 38.35% | 31.92% | 36.16% | 35.36% | 36.19% | 39.63% | 31.95% | 40.64% | 36.15%
Instalações Hidráulicas - Reservação e Bombas de Recalque | 96760 | TÊ, PPR, DN 50 MM, INSTALADO EM RESERVAÇÃO PREDIAL DE ÁGUA - FORNECIMENTO E INSTALAÇÃO. AF_04/2024 | UN | 26.08% | 27.44% | 24.56% | 27.88% | 26.25% | 25.51% | 20.22% | 25.91% | 26.16% | 24.94% | 29.1% | 24.87% | 26.17% | 24.74% | 25.68% | 26.64% | 25.78% | 24.63% | 30.71% | 24.66% | 28.42% | 27.7% | 28.1% | 30.72% | 24.61% | 32.6% | 28.26%
Instalações Hidráulicas - Reservação e Bombas de Recalque | 96761 | TÊ, PPR, DN 63 MM, INSTALADO EM RESERVAÇÃO PREDIAL DE ÁGUA - FORNECIMENTO E INSTALAÇÃO. AF_04/2024 | UN | 23.42% | 24.62% | 22.11% | 24.94% | 23.64% | 22.91% | 17.98% | 23.35% | 23.49% | 22.4% | 26.18% | 22.24% | 23.45% | 22.26% | 22.92% | 23.91% | 23.08% | 22.04% | 27.87% | 22.07% | 25.6% | 24.93% | 25.21% | 27.55% | 22.03% | 29.61% | 25.43%
Instalações Hidráulicas - Reservação e Bombas de Recalque | 96762 | TÊ, PPR, DN 75 MM, INSTALADO EM RESERVAÇÃO PREDIAL DE ÁGUA - FORNECIMENTO E INSTALAÇÃO. AF_04/2024 | UN | 16.08% | 16.84% | 15.27% | 16.97% | 16.37% | 15.76% | 12% | 16.21% | 16.14% | 15.38% | 18.1% | 15.09% | 15.98% | 15.39% | 15.52% | 16.39% | 15.75% | 14.98% | 19.71% | 15.07% | 17.75% | 17.26% | 17.29% | 18.85% | 14.99% | 21% | 17.54%
Instalações Hidráulicas - Reservação e Bombas de Recalque | 96763 | TÊ, PPR, DN 90 MM, INSTALADO EM RESERVAÇÃO PREDIAL DE ÁGUA - FORNECIMENTO E INSTALAÇÃO. AF_04/2024 | UN | 15.97% | 16.73% | 15.17% | 16.84% | 16.24% | 15.65% | 11.91% | 16.1% | 16.01% | 15.27% | 17.97% | 14.98% | 15.86% | 15.28% | 15.41% | 16.26% | 15.63% | 14.86% | 19.58% | 14.95% | 17.62% | 17.13% | 17.16% | 18.72% | 14.88% | 20.85% | 17.41%
Instalações Hidráulicas - Reservação e Bombas de Recalque | 94688 | TÊ, PVC, SOLDÁVEL, DN 25 MM INSTALADO EM RESERVAÇÃO PREDIAL DE ÁGUA - FORNECIMENTO E INSTALAÇÃO. AF_04/2024 | UN | 40.28% | 47.85% | 40.2% | 48.38% | 44.17% | 42.71% | 39.86% | 39.16% | 42.31% | 41.57% | 48.32% | 39.52% | 42.3% | 38.3% | 46.39% | 45.43% | 42.79% | 46.44% | 46.06% | 42.49% | 44.35% | 47.87% | 45.45% | 53.27% | 42.79% | 51.46% | 45.9%
Instalações Hidráulicas - Reservação e Bombas de Recalque | 94701 | TÊ, PVC, SOLDÁVEL, DN 110 MM INSTALADO EM RESERVAÇÃO PREDIAL DE ÁGUA - FORNECIMENTO E INSTALAÇÃO. AF_04/2024 | UN | 11.65% | 13.98% | 12.26% | 15.41% | 14.79% | 13.43% | 12.01% | 11.27% | 12.55% | 12.52% | 15.21% | 11.04% | 13.23% | 10.97% | 12.61% | 14.22% | 12.78% | 16.51% | 15.43% | 12.56% | 13.11% | 15% | 13.7% | 17.82% | 13.1% | 17.46% | 14.03%
Instalações Hidráulicas - Reservação e Bombas de Recalque | 94690 | TÊ, PVC, SOLDÁVEL, DN 32 MM INSTALADO EM RESERVAÇÃO PREDIAL DE ÁGUA - FORNECIMENTO E INSTALAÇÃO. AF_04/2024 | UN | 31.55% | 37.68% | 32.07% | 39.04% | 36.2% | 34.32% | 31.71% | 30.76% | 33.63% | 33.06% | 38.74% | 30.76% | 33.94% | 30.13% | 35.8% | 36.44% | 33.92% | 38.54% | 37.72% | 33.79% | 35.06% | 38.5% | 36.09% | 43.54% | 34.09% | 42.3% | 36.56%
Instalações Hidráulicas - Reservação e Bombas de Recalque | 94692 | TÊ, PVC, SOLDÁVEL, DN 40 MM INSTALADO EM RESERVAÇÃO PREDIAL DE ÁGUA - FORNECIMENTO E INSTALAÇÃO. AF_04/2024 | UN | 24.65% | 29.42% | 25.29% | 31.22% | 29.2% | 27.27% | 24.96% | 23.94% | 26.29% | 26.02% | 30.88% | 23.74% | 26.97% | 23.37% | 27.48% | 29.02% | 26.68% | 31.63% | 30.43% | 26.4% | 27.47% | 30.63% | 28.49% | 35.2% | 26.99% | 34.27% | 28.9%
Instalações Hidráulicas - Reservação e Bombas de Recalque | 94694 | TÊ, PVC, SOLDÁVEL, DN 50 MM INSTALADO EM RESERVAÇÃO PREDIAL DE ÁGUA - FORNECIMENTO E INSTALAÇÃO. AF_04/2024 | UN | 27.84% | 33.27% | 28.47% | 34.82% | 32.46% | 30.6% | 28.07% | 27.11% | 29.64% | 29.32% | 34.58% | 26.94% | 30.18% | 26.47% | 31.34% | 32.5% | 30.01% | 34.86% | 33.87% | 29.79% | 31.01% | 34.3% | 31.99% | 39.12% | 30.33% | 38.05% | 32.46%
Instalações Hidráulicas - Reservação e Bombas de Recalque | 94696 | TÊ, PVC, SOLDÁVEL, DN 60 MM INSTALADO EM RESERVAÇÃO PREDIAL DE ÁGUA - FORNECIMENTO E INSTALAÇÃO. AF_04/2024 | UN | 17.5% | 21.02% | 18.24% | 22.66% | 21.54% | 19.82% | 17.9% | 16.99% | 18.77% | 18.68% | 22.45% | 16.71% | 19.51% | 16.57% | 19.25% | 21.03% | 19.07% | 23.65% | 22.45% | 18.83% | 19.63% | 22.2% | 20.42% | 25.92% | 19.44% | 25.39% | 20.83%
Instalações Hidráulicas - Reservação e Bombas de Recalque | 94697 | TÊ, PVC, SOLDÁVEL, DN 75 MM INSTALADO EM RESERVAÇÃO PREDIAL DE ÁGUA - FORNECIMENTO E INSTALAÇÃO. AF_04/2024 | UN | 15% | 18.01% | 15.7% | 19.56% | 18.67% | 17.09% | 15.38% | 14.54% | 16.1% | 16.05% | 19.37% | 14.26% | 16.82% | 14.16% | 16.4% | 18.12% | 16.37% | 20.64% | 19.49% | 16.16% | 16.85% | 19.17% | 17.54% | 22.48% | 16.74% | 22.06% | 17.94%
Instalações Hidráulicas - Reservação e Bombas de Recalque | 94699 | TÊ, PVC, SOLDÁVEL, DN 85 MM INSTALADO EM RESERVAÇÃO PREDIAL DE ÁGUA - FORNECIMENTO E INSTALAÇÃO. AF_04/2024 | UN | 14.16% | 17.02% | 14.86% | 18.54% | 17.73% | 16.2% | 14.55% | 13.73% | 15.23% | 15.19% | 18.36% | 13.47% | 15.93% | 13.38% | 15.46% | 17.17% | 15.49% | 19.62% | 18.5% | 15.28% | 15.93% | 18.15% | 16.6% | 21.34% | 15.85% | 20.95% | 16.98%
Instalações Hidráulicas - Reservação e Bombas de Recalque | 105167 | UNIÃO FLANGE, PPR, COM PARAFUSOS, DN 40 MM, INSTALADO EM RESERVAÇÃO PREDIAL DE ÁGUA - FORNECIMENTO E INSTALAÇÃO. AF_04/2024 | UN | 26.05% | 27.42% | 24.52% | 27.85% | 26.24% | 25.49% | 20.17% | 25.88% | 26.13% | 24.91% | 29.07% | 24.87% | 26.15% | 24.73% | 25.61% | 26.6% | 25.75% | 24.56% | 30.69% | 24.63% | 28.43% | 27.68% | 28.06% | 30.65% | 24.59% | 32.55% | 28.25%
Instalações Hidráulicas em PEX | 96809 | CONEXÃO FIXA, ROSCA FÊMEA, METÁLICA, PARA INSTALAÇÕES EM PEX ÁGUA, DN 16 MM X 1/2", COM ANEL DESLIZANTE. FORNECIMENTO E INSTALAÇÃO. AF_02/2023 | UN | 34.27% | 36.44% | 31.96% | 36.91% | 34.49% | 33.45% | 33.62% | 33.53% | 34.74% | 32.79% | 38.02% | 33.09% | 34.68% | 32.35% | 34.13% | 34.96% | 34.12% | 39.12% | 39.18% | 32.34% | 36.68% | 36.39% | 29.41% | 44.29% | 32.66% | 41.4% | 36.91%
Instalações Hidráulicas em PEX | 96812 | CONEXÃO FIXA, ROSCA FÊMEA, METÁLICA, PARA INSTALAÇÕES EM PEX ÁGUA, DN 20 MM X 1/2", COM ANEL DESLIZANTE. FORNECIMENTO E INSTALAÇÃO. AF_02/2023 | UN | 35.2% | 37.41% | 32.77% | 37.89% | 35.38% | 34.31% | 34.48% | 34.4% | 35.63% | 33.65% | 38.94% | 34.06% | 35.57% | 33.17% | 35.1% | 35.89% | 35.03% | 40.05% | 40.04% | 33.19% | 37.63% | 37.34% | 30.37% | 45.44% | 33.54% | 42.35% | 37.86%
Instalações Hidráulicas em PEX | 96813 | CONEXÃO FIXA, ROSCA FÊMEA, METÁLICA, PARA INSTALAÇÕES EM PEX ÁGUA, DN 20 MM X 3/4", COM ANEL DESLIZANTE. FORNECIMENTO E INSTALAÇÃO. AF_02/2023 | UN | 34.16% | 36.33% | 31.83% | 36.74% | 34.4% | 33.38% | 33.55% | 33.47% | 34.63% | 32.69% | 37.86% | 33.04% | 34.51% | 32.24% | 34.04% | 34.87% | 34.01% | 39.02% | 39.03% | 32.21% | 36.56% | 36.27% | 29.31% | 44.18% | 32.58% | 41.29% | 36.8%
Instalações Hidráulicas em PEX | 96817 | CONEXÃO FIXA, ROSCA FÊMEA, METÁLICA, PARA INSTALAÇÕES EM PEX ÁGUA, DN 25 MM X 1", COM ANEL DESLIZANTE - FORNECIMENTO E INSTALAÇÃO. AF_02/2023 | UN | 26.83% | 28.46% | 25.19% | 28.59% | 27.24% | 26.23% | 26.51% | 26.57% | 27.23% | 25.68% | 29.97% | 25.62% | 26.92% | 25.51% | 26.32% | 27.37% | 26.55% | 31.4% | 31.56% | 25.12% | 29.01% | 28.74% | 22.16% | 35.23% | 25.31% | 33.42% | 29.08%
Instalações Hidráulicas em PEX | 96816 | CONEXÃO FIXA, ROSCA FÊMEA, METÁLICA, PARA INSTALAÇÕES EM PEX ÁGUA, DN 25 MM X 3/4", COM ANEL DESLIZANTE - FORNECIMENTO E INSTALAÇÃO. AF_02/2023 | UN | 32.38% | 34.42% | 30.2% | 34.76% | 32.7% | 31.61% | 31.83% | 31.78% | 32.79% | 31.01% | 35.99% | 31.17% | 32.67% | 30.63% | 32.11% | 33.02% | 32.19% | 37.19% | 37.26% | 30.49% | 34.74% | 34.49% | 27.55% | 42.01% | 30.78% | 39.43% | 34.89%
Instalações Hidráulicas em PEX | 96821 | CONEXÃO FIXA, ROSCA FÊMEA, METÁLICA, PARA INSTALAÇÕES EM PEX ÁGUA, DN 32 MM X 1", COM ANEL DESLIZANTE - FORNECIMENTO E INSTALAÇÃO. AF_02/2023 | UN | 26.16% | 27.74% | 24.55% | 27.83% | 26.58% | 25.57% | 25.87% | 25.9% | 26.55% | 25.05% | 29.21% | 24.95% | 26.25% | 24.86% | 25.61% | 26.62% | 25.86% | 30.69% | 30.83% | 24.45% | 28.27% | 28.04% | 21.52% | 34.39% | 24.66% | 32.69% | 28.33%
Instalações Hidráulicas em PEX | 96824 | CONEXÃO FIXA, ROSCA FÊMEA, PARA INSTALAÇÕES EM PEX ÁGUA, DN 16MM X 1/2", CONEXÃO POR CRIMPAGEM - FORNECIMENTO E INSTALAÇÃO. AF_02/2023 | UN | 32.3% | 34.38% | 30.18% | 34.7% | 32.6% | 31.52% | 31.79% | 31.75% | 32.76% | 30.89% | 35.88% | 31.19% | 32.63% | 30.58% | 32.01% | 32.96% | 32.14% | 37.14% | 37.17% | 30.42% | 34.72% | 34.42% | 27.49% | 41.96% | 30.73% | 39.38% | 34.91%
Instalações Hidráulicas em PEX | 96827 | CONEXÃO FIXA, ROSCA FÊMEA, PARA INSTALAÇÕES EM PEX ÁGUA, DN 20MM X 1/2", CONEXÃO POR CRIMPAGEM - FORNECIMENTO E INSTALAÇÃO. AF_02/2023 | UN | 31.24% | 33.13% | 29.22% | 33.46% | 31.58% | 30.51% | 30.74% | 30.76% | 31.71% | 29.89% | 34.7% | 30.09% | 31.47% | 29.55% | 30.96% | 31.85% | 31.04% | 36.03% | 36.14% | 29.39% | 33.58% | 33.3% | 26.41% | 40.66% | 29.67% | 38.25% | 33.77%
Instalações Hidráulicas em PEX | 96828 | CONEXÃO FIXA, ROSCA FÊMEA, PARA INSTALAÇÕES EM PEX ÁGUA, DN 20MM X 3/4", CONEXÃO POR CRIMPAGEM - FORNECIMENTO E INSTALAÇÃO. AF_02/2023 | UN | 28.41% | 30.16% | 26.58% | 30.29% | 28.78% | 27.75% | 28.03% | 28.03% | 28.81% | 27.16% | 31.68% | 27.16% | 28.51% | 26.92% | 27.95% | 28.94% | 28.13% | 33.06% | 33.16% | 26.59% | 30.59% | 30.38% | 23.61% | 37.17% | 26.82% | 35.14% | 30.71%
Instalações Hidráulicas em PEX | 96832 | CONEXÃO FIXA, ROSCA FÊMEA, PARA INSTALAÇÕES EM PEX ÁGUA, DN 25MM X 3/4", CONEXÃO POR CRIMPAGEM - FORNECIMENTO E INSTALAÇÃO. AF_02/2023 | UN | 23.73% | 25.14% | 22.3% | 25.18% | 24.16% | 23.21% | 23.53% | 23.62% | 24.09% | 22.7% | 26.58% | 22.56% | 23.74% | 22.58% | 23.16% | 24.16% | 23.41% | 28.08% | 28.24% | 22.14% | 25.74% | 25.49% | 19.28% | 31.36% | 22.32% | 29.94% | 25.75%
Instalações Hidráulicas em PEX | 96810 | CONEXÃO MÓVEL, ROSCA FÊMEA, METÁLICA, PARA INSTALAÇÕES EM PEX ÁGUA, DN 16 MM X 3/4", COM ANEL DESLIZANTE. FORNECIMENTO E INSTALAÇÃO. AF_02/2023 | UN | 35.25% | 37.49% | 32.85% | 37.97% | 35.46% | 34.4% | 34.58% | 34.43% | 35.74% | 33.72% | 39.08% | 34.13% | 35.67% | 33.24% | 35.19% | 36% | 35.15% | 40.11% | 40.11% | 33.3% | 37.75% | 37.4% | 30.43% | 45.51% | 33.65% | 42.47% | 37.96%
Instalações Hidráulicas em PEX | 96873 | DISTRIBUIDOR 2 SAÍDAS, METÁLICO, PARA INSTALAÇÕES EM PEX ÁGUA, ENTRADA DE 1" X 2 SAÍDAS DE 1/2", CONEXÃO POR ANEL DESLIZANTE - FORNECIMENTO E INSTALAÇÃO. AF_02/2023 | UN | 23.41% | 24.79% | 22.01% | 24.79% | 23.84% | 22.87% | 23.18% | 23.25% | 23.76% | 22.38% | 26.19% | 22.2% | 23.4% | 22.29% | 22.81% | 23.82% | 23.08% | 27.69% | 27.87% | 21.83% | 25.36% | 25.16% | 18.99% | 30.92% | 21.99% | 29.58% | 25.38%
Instalações Hidráulicas em PEX | 96872 | DISTRIBUIDOR 2 SAÍDAS, METÁLICO, PARA INSTALAÇÕES EM PEX ÁGUA, ENTRADA DE 3/4" X 2 SAÍDAS DE 1/2", CONEXÃO POR ANEL DESLIZANTE - FORNECIMENTO E INSTALAÇÃO. AF_02/2023 | UN | 27.87% | 29.57% | 26.1% | 29.71% | 28.25% | 27.23% | 27.49% | 27.53% | 28.25% | 26.65% | 31.05% | 26.62% | 27.99% | 26.45% | 27.41% | 28.39% | 27.59% | 32.48% | 32.62% | 26.1% | 30.03% | 29.79% | 23.14% | 36.49% | 26.31% | 34.56% | 30.13%
Instalações Hidráulicas em PEX | 96876 | DISTRIBUIDOR 2 SAÍDAS, PARA INSTALAÇÕES EM PEX ÁGUA, ENTRADA DE 32 MM X 2 SAÍDAS DE 16 MM, CONEXÃO POR CRIMPAGEM FORNECIMENTO E INSTALAÇÃO. AF_02/2023 | UN | 8.84% | 9.22% | 8.31% | 9.08% | 9.19% | 8.56% | 8.76% | 8.87% | 8.88% | 8.35% | 10% | 8.25% | 8.84% | 8.56% | 8.27% | 8.86% | 8.7% | 10.89% | 11.04% | 8.02% | 9.86% | 9.55% | 6.9% | 11.9% | 8.06% | 11.77% | 9.75%
Instalações Hidráulicas em PEX | 96878 | DISTRIBUIDOR 2 SAÍDAS, PARA INSTALAÇÕES EM PEX ÁGUA, ENTRADA DE 32 MM X 2 SAÍDAS DE 25 MM, CONEXÃO POR CRIMPAGEM - FORNECIMENTO E INSTALAÇÃO. AF_02/2023 | UN | 8.56% | 8.92% | 8.05% | 8.79% | 8.89% | 8.3% | 8.48% | 8.6% | 8.6% | 8.09% | 9.68% | 7.97% | 8.54% | 8.29% | 8% | 8.58% | 8.4% | 10.55% | 10.71% | 7.76% | 9.53% | 9.25% | 6.64% | 11.53% | 7.8% | 11.41% | 9.42%
Instalações Hidráulicas em PEX | 96875 | DISTRIBUIDOR 3 SAÍDAS, METÁLICO, PARA INSTALAÇÕES EM PEX ÁGUA, ENTRADA DE 1" X 3 SAÍDAS DE 1/2", CONEXÃO POR ANEL DESLIZANTE - FORNECIMENTO E INSTALAÇÃO. AF_02/2023 | UN | 22.65% | 23.97% | 21.3% | 23.96% | 23.07% | 22.12% | 22.43% | 22.53% | 22.97% | 21.65% | 25.35% | 21.44% | 22.61% | 21.57% | 22.02% | 23.03% | 22.31% | 26.85% | 27.03% | 21.08% | 24.55% | 24.35% | 18.29% | 29.94% | 21.25% | 28.7% | 24.56%
Instalações Hidráulicas em PEX | 96874 | DISTRIBUIDOR 3 SAÍDAS, METÁLICO, PARA INSTALAÇÕES EM PEX ÁGUA, ENTRADA DE 3/4" X 3 SAÍDAS DE 1/2", CONEXÃO POR ANEL DESLIZANTE - FORNECIMENTO E INSTALAÇÃO. AF_02/2023 | UN | 27.01% | 28.63% | 25.32% | 28.74% | 27.41% | 26.38% | 26.67% | 26.69% | 27.39% | 25.82% | 30.12% | 25.77% | 27.09% | 25.64% | 26.5% | 27.51% | 26.7% | 31.56% | 31.7% | 25.26% | 29.15% | 28.9% | 22.32% | 35.41% | 25.49% | 33.61% | 29.22%
Instalações Hidráulicas em PEX | 96879 | DISTRIBUIDOR 3 SAÍDAS, PARA INSTALAÇÕES EM PEX ÁGUA, ENTRADA DE 32 MM X 3 SAÍDAS DE 16 MM, CONEXÃO POR CRIMPAGEM - FORNECIMENTO E INSTALAÇÃO. AF_02/2023 | UN | 8.98% | 9.36% | 8.45% | 9.23% | 9.32% | 8.7% | 8.9% | 9.01% | 9.02% | 8.49% | 10.15% | 8.37% | 8.97% | 8.69% | 8.41% | 9% | 8.83% | 11.06% | 11.21% | 8.15% | 10% | 9.7% | 7% | 12.09% | 8.19% | 11.95% | 9.89%
Instalações Hidráulicas em PEX | 96881 | DISTRIBUIDOR 3 SAÍDAS, PARA INSTALAÇÕES EM PEX ÁGUA, ENTRADA DE 32 MM X 3 SAÍDAS DE 25 MM, CONEXÃO POR CRIMPAGEM - FORNECIMENTO E INSTALAÇÃO. AF_02/2023 | UN | 8.46% | 8.83% | 7.96% | 8.7% | 8.78% | 8.21% | 8.4% | 8.51% | 8.51% | 8% | 9.57% | 7.87% | 8.42% | 8.18% | 7.92% | 8.49% | 8.29% | 10.45% | 10.6% | 7.68% | 9.4% | 9.16% | 6.54% | 11.41% | 7.71% | 11.3% | 9.3%
Instalações Hidráulicas em PEX | 96837 | JOELHO 90 GRAUS, METÁLICO, PARA INSTALAÇÕES EM PEX ÁGUA, DN 16 MM, CONEXÃO POR ANEL DESLIZANTE - FORNECIMENTO E INSTALAÇÃO. AF_02/2023 | UN | 34.44% | 36.59% | 32.11% | 37.05% | 34.65% | 33.6% | 33.8% | 33.7% | 34.93% | 32.93% | 38.2% | 33.28% | 34.83% | 32.5% | 34.28% | 35.17% | 34.33% | 39.27% | 39.29% | 32.49% | 36.9% | 36.54% | 29.62% | 44.53% | 32.78% | 41.55% | 37.12%
Instalações Hidráulicas em PEX | 96840 | JOELHO 90 GRAUS, METÁLICO, PARA INSTALAÇÕES EM PEX ÁGUA, DN 20 MM, CONEXÃO POR ANEL DESLIZANTE - FORNECIMENTO E INSTALAÇÃO. AF_02/2023 | UN | 33.8% | 35.87% | 31.49% | 36.34% | 34.04% | 32.99% | 33.2% | 33.16% | 34.27% | 32.34% | 37.5% | 32.62% | 34.17% | 31.92% | 33.6% | 34.49% | 33.63% | 38.66% | 38.65% | 31.86% | 36.19% | 35.89% | 28.96% | 43.77% | 32.16% | 40.87% | 36.39%
Instalações Hidráulicas em PEX | 96845 | JOELHO 90 GRAUS, METÁLICO, PARA INSTALAÇÕES EM PEX ÁGUA, DN 25 MM, CONEXÃO POR ANEL DESLIZANTE - FORNECIMENTO E INSTALAÇÃO. AF_02/2023 | UN | 25.41% | 26.91% | 23.84% | 27.03% | 25.83% | 24.83% | 25.11% | 25.2% | 25.76% | 24.29% | 28.37% | 24.19% | 25.45% | 24.17% | 24.83% | 25.88% | 25.11% | 29.87% | 30.01% | 23.72% | 27.46% | 27.22% | 20.81% | 33.46% | 23.93% | 31.82% | 27.53%
Instalações Hidráulicas em PEX | 96848 | JOELHO 90 GRAUS, METÁLICO, PARA INSTALAÇÕES EM PEX ÁGUA, DN 32 MM, CONEXÃO POR ANEL DESLIZANTE - FORNECIMENTO E INSTALAÇÃO. AF_02/2023 | UN | 23.48% | 24.86% | 22.05% | 24.9% | 23.93% | 22.95% | 23.24% | 23.34% | 23.81% | 22.45% | 26.26% | 22.27% | 23.48% | 22.35% | 22.84% | 23.89% | 23.15% | 27.78% | 27.94% | 21.88% | 25.44% | 25.22% | 19.05% | 31.01% | 22.04% | 29.64% | 25.46%
Instalações Hidráulicas em PEX | 96849 | JOELHO 90 GRAUS, PARA INSTALAÇÕES EM PEX ÁGUA, DN 16 MM, CONEXÃO POR CRIMPAGEM - FORNECIMENTO E INSTALAÇÃO. AF_02/2023 | UN | 29.99% | 31.84% | 28.02% | 32.12% | 30.33% | 29.29% | 29.58% | 29.55% | 30.39% | 28.7% | 33.41% | 28.78% | 30.19% | 28.37% | 29.6% | 30.61% | 29.74% | 34.73% | 34.81% | 28.13% | 32.21% | 31.96% | 25.15% | 39.14% | 28.42% | 36.86% | 32.42%
Instalações Hidráulicas em PEX | 96852 | JOELHO 90 GRAUS, PARA INSTALAÇÕES EM PEX ÁGUA, DN 20 MM, CONEXÃO POR CRIMPAGEM - FORNECIMENTO E INSTALAÇÃO. AF_02/2023 | UN | 27.89% | 29.53% | 26.06% | 29.7% | 28.24% | 27.19% | 27.47% | 27.54% | 28.25% | 26.66% | 31.04% | 26.63% | 27.97% | 26.43% | 27.35% | 28.39% | 27.57% | 32.49% | 32.6% | 26.08% | 30.04% | 29.75% | 23.13% | 36.47% | 26.29% | 34.56% | 30.16%
Instalações Hidráulicas em PEX | 96855 | JOELHO 90 GRAUS, PARA INSTALAÇÕES EM PEX ÁGUA, DN 25 MM, CONEXÃO POR CRIMPAGEM - FORNECIMENTO E INSTALAÇÃO. AF_02/2023 | UN | 21.07% | 22.27% | 19.83% | 22.25% | 21.5% | 20.58% | 20.9% | 21.02% | 21.36% | 20.14% | 23.62% | 19.9% | 20.99% | 20.09% | 20.4% | 21.41% | 20.74% | 25.13% | 25.3% | 19.56% | 22.86% | 22.67% | 16.86% | 27.97% | 19.73% | 26.87% | 22.88%
Instalações Hidráulicas em PEX | 96838 | JOELHO 90 GRAUS, ROSCA FÊMEA TERMINAL, METÁLICO, PARA INSTALAÇÕES EM PEX ÁGUA, DN 16MM X 1/2", CONEXÃO POR ANEL DESLIZANTE - FORNECIMENTO E INSTALAÇÃO. AF_02/2023 | UN | 38.51% | 41% | 35.8% | 41.7% | 38.6% | 37.57% | 37.69% | 37.5% | 39.02% | 36.84% | 42.58% | 37.49% | 39.13% | 36.24% | 38.67% | 39.36% | 38.48% | 43.34% | 43.3% | 36.49% | 41.08% | 40.73% | 33.86% | 49.4% | 36.87% | 45.75% | 41.4%
Instalações Hidráulicas em PEX | 96841 | JOELHO 90 GRAUS, ROSCA FÊMEA TERMINAL, METÁLICO, PARA INSTALAÇÕES EM PEX ÁGUA, DN 20 MM X 1/2", CONEXÃO POR ANEL DESLIZANTE - FORNECIMENTO E INSTALAÇÃO. AF_02/2023 | UN | 37.01% | 39.38% | 34.46% | 39.99% | 37.18% | 36.12% | 36.28% | 36.12% | 37.5% | 35.44% | 40.96% | 35.97% | 37.51% | 34.9% | 37.07% | 37.82% | 36.98% | 41.89% | 41.86% | 35.03% | 39.52% | 39.17% | 32.29% | 47.63% | 35.41% | 44.23% | 39.84%
Instalações Hidráulicas em PEX | 96842 | JOELHO 90 GRAUS, ROSCA FÊMEA TERMINAL, METÁLICO, PARA INSTALAÇÕES EM PEX ÁGUA, DN 20 MM X 3/4", CONEXÃO POR ANEL DESLIZANTE - FORNECIMENTO E INSTALAÇÃO. AF_02/2023 | UN | 35.8% | 38.06% | 33.31% | 38.61% | 35.97% | 34.91% | 35.12% | 34.98% | 36.27% | 34.24% | 39.62% | 34.66% | 36.23% | 33.75% | 35.75% | 36.54% | 35.68% | 40.65% | 40.63% | 33.81% | 38.24% | 37.94% | 30.97% | 46.16% | 34.19% | 42.98% | 38.51%
Instalações Hidráulicas em PEX | 96846 | JOELHO 90 GRAUS, ROSCA FÊMEA TERMINAL, METÁLICO, PARA INSTALAÇÕES EM PEX ÁGUA, DN 25 MM X 3/4", CONEXÃO POR ANEL DESLIZANTE - FORNECIMENTO E INSTALAÇÃO. AF_02/2023 | UN | 32.81% | 34.87% | 30.62% | 35.23% | 33.07% | 32.04% | 32.25% | 32.21% | 33.27% | 31.41% | 36.44% | 31.63% | 33.11% | 31.03% | 32.57% | 33.47% | 32.64% | 37.64% | 37.68% | 30.91% | 35.2% | 34.9% | 27.97% | 42.56% | 31.21% | 39.88% | 35.38%
Instalações Hidráulicas em PEX | 96850 | JOELHO 90 GRAUS, ROSCA FÊMEA TERMINAL, PARA INSTALAÇÕES EM PEX ÁGUA, DN 16MM X 1/2", CONEXÃO POR CRIMPAGEM - FORNECIMENTO E INSTALAÇÃO. AF_02/2023 | UN | 36.54% | 38.89% | 34.05% | 39.46% | 36.75% | 35.66% | 35.82% | 35.67% | 37.06% | 34.95% | 40.45% | 35.51% | 37.02% | 34.47% | 36.58% | 37.34% | 36.49% | 41.42% | 41.39% | 34.59% | 39.03% | 38.7% | 31.79% | 47.09% | 34.98% | 43.76% | 39.35%
Instalações Hidráulicas em PEX | 96853 | JOELHO 90 GRAUS, ROSCA FÊMEA TERMINAL, PARA INSTALAÇÕES EM PEX ÁGUA, DN 20MM X 1/2", CONEXÃO POR CRIMPAGEM - FORNECIMENTO E INSTALAÇÃO. AF_02/2023 | UN | 35.84% | 38.11% | 33.37% | 38.64% | 36.02% | 34.97% | 35.13% | 35.04% | 36.32% | 34.32% | 39.71% | 34.73% | 36.28% | 33.79% | 35.83% | 36.6% | 35.75% | 40.72% | 40.71% | 33.86% | 38.35% | 37.99% | 31.05% | 46.23% | 34.24% | 43.03% | 38.58%
Instalações Hidráulicas em PEX | 96854 | JOELHO 90 GRAUS, ROSCA FÊMEA TERMINAL, PARA INSTALAÇÕES EM PEX ÁGUA, DN 20MM X 3/4", CONEXÃO POR CRIMPAGEM - FORNECIMENTO E INSTALAÇÃO. AF_02/2023 | UN | 32.56% | 34.59% | 30.42% | 34.94% | 32.85% | 31.81% | 32.03% | 32% | 33.03% | 31.17% | 36.19% | 31.37% | 32.87% | 30.81% | 32.33% | 33.23% | 32.37% | 37.39% | 37.44% | 30.67% | 34.95% | 34.64% | 27.74% | 42.29% | 30.97% | 39.62% | 35.12%
Instalações Hidráulicas em PEX | 96856 | JOELHO 90 GRAUS, ROSCA FÊMEA TERMINAL, PARA INSTALAÇÕES EM PEX ÁGUA, DN 25MM X 1/2", CONEXÃO POR CRIMPAGEM - FORNECIMENTO E INSTALAÇÃO. AF_02/2023 | UN | 26.7% | 28.33% | 25.05% | 28.43% | 27.13% | 26.11% | 26.37% | 26.45% | 27.1% | 25.54% | 29.82% | 25.48% | 26.79% | 25.38% | 26.2% | 27.2% | 26.42% | 31.26% | 31.39% | 24.98% | 28.84% | 28.61% | 22.02% | 35.09% | 25.2% | 33.29% | 28.91%
Instalações Hidráulicas em PEX | 96843 | JOELHO ROSCA FÊMEA, COM BASE FIXA, METÁLICO, PARA INSTALAÇÕES EM PEX ÁGUA, DN 20MM X 1/2", CONEXÃO POR ANEL DESLIZANTE - FORNECIMENTO E INSTALAÇÃO. AF_02/2023 | UN | 35.48% | 37.73% | 33.07% | 38.26% | 35.7% | 34.64% | 34.83% | 34.7% | 35.96% | 33.97% | 39.32% | 34.39% | 35.91% | 33.5% | 35.43% | 36.24% | 35.4% | 40.36% | 40.36% | 33.52% | 37.95% | 37.61% | 30.68% | 45.79% | 33.87% | 42.66% | 38.23%
Instalações Hidráulicas em PEX | 96847 | JOELHO ROSCA FÊMEA, COM BASE FIXA, METÁLICO, PARA INSTALAÇÕES EM PEX ÁGUA, DN 25MM X 3/4", CONEXÃO POR ANEL DESLIZANTE - FORNECIMENTO E INSTALAÇÃO. AF_02/2023 | UN | 33.28% | 35.37% | 31.05% | 35.75% | 33.53% | 32.5% | 32.7% | 32.65% | 33.75% | 31.86% | 36.95% | 32.11% | 33.6% | 31.46% | 33.07% | 33.96% | 33.12% | 38.12% | 38.15% | 31.37% | 35.69% | 35.38% | 28.44% | 43.13% | 31.68% | 40.38% | 35.87%
Instalações Hidráulicas em PEX | 96844 | JOELHO ROSCA FÊMEA, MÓVEL, METÁLICO, PARA INSTALAÇÕES EM PEX ÁGUA, DN 20MM X 3/4", CONEXÃO POR ANEL DESLIZANTE - FORNECIMENTO E INSTALAÇÃO. AF_02/2023 | UN | 34.13% | 36.26% | 31.8% | 36.72% | 34.35% | 33.29% | 33.52% | 33.43% | 34.58% | 32.64% | 37.83% | 32.95% | 34.48% | 32.22% | 33.97% | 34.82% | 33.96% | 38.97% | 38.98% | 32.17% | 36.52% | 36.23% | 29.26% | 44.15% | 32.52% | 41.25% | 36.75%
Instalações Hidráulicas em PEX | 96839 | JOELHO, ROSCA FÊMEA, COM BASE FIXA, METÁLICO, PARA INSTALAÇÕES EM PEX ÁGUA, DN 16MM X 1/2", CONEXÃO POR ANEL DESLIZANTE - FORNECIMENTO E INSTALAÇÃO. AF_02/2023 | UN | 37.19% | 39.57% | 34.6% | 40.2% | 37.33% | 36.29% | 36.44% | 36.28% | 37.69% | 35.57% | 41.17% | 36.12% | 37.73% | 35.04% | 37.24% | 38% | 37.12% | 42.04% | 42.02% | 35.19% | 39.73% | 39.39% | 32.46% | 47.83% | 35.55% | 44.42% | 40.01%
Instalações Hidráulicas em PEX | 96805 | KIT CHASSI PEX, PRÉ-FABRICADO, PARA CHUVEIRO, INCLUSO QUADRO METÁLICO, TUBOS, REGISTROS DE PRESSÃO E CONEXÕES POR ANEL DESLIZANTE - FORNECIMENTO E INSTALAÇÃO. AF_02/2023 | UN | 8.71% | 9.17% | 8.27% | 9.04% | 9.01% | 8.52% | 8.72% | 8.83% | 8.84% | 8.32% | 9.86% | 8.06% | 8.58% | 8.39% | 8.23% | 8.82% | 8.47% | 10.85% | 11% | 7.98% | 9.57% | 9.51% | 6.56% | 11.84% | 8.01% | 11.71% | 9.51%
Instalações Hidráulicas em PEX | 96802 | KIT CHASSI PEX, PRÉ-FABRICADO, PARA CHUVEIRO, INCLUSO QUADRO METÁLICO, TUBOS, REGISTROS DE PRESSÃO E CONEXÕES POR CRIMPAGEM - FORNECIMENTO E INSTALAÇÃO. AF_02/2023 | UN | 3.34% | 3.51% | 3.18% | 3.44% | 3.47% | 3.27% | 3.36% | 3.41% | 3.39% | 3.19% | 3.8% | 3.06% | 3.27% | 3.23% | 3.12% | 3.37% | 3.23% | 4.24% | 4.31% | 3.04% | 3.69% | 3.66% | 2.45% | 4.59% | 3.05% | 4.6% | 3.66%
Instalações Hidráulicas em PEX | 96806 | KIT CHASSI PEX, PRÉ-FABRICADO, PARA COZINHA COM CUBA SIMPLES, INCLUSO QUADRO METÁLICO, TUBOS E CONEXÕES POR ANEL DESLIZANTE - FORNECIMENTO E INSTALAÇÃO. AF_02/2023 | UN | 20% | 21.14% | 18.83% | 21.09% | 20.44% | 19.54% | 19.84% | 19.97% | 20.28% | 19.11% | 22.42% | 18.85% | 19.91% | 19.09% | 19.33% | 20.31% | 19.66% | 23.94% | 24.11% | 18.54% | 21.73% | 21.56% | 15.92% | 26.59% | 18.67% | 25.61% | 21.71%
Instalações Hidráulicas em PEX | 96803 | KIT CHASSI PEX, PRÉ-FABRICADO, PARA COZINHA COM CUBA SIMPLES, INCLUSO QUADRO METÁLICO, TUBOS E CONEXÕES POR CRIMPAGEM - FORNECIMENTO E INSTALAÇÃO. AF_02/2023 | UN | 15.4% | 16.25% | 14.54% | 16.14% | 15.82% | 15.06% | 15.34% | 15.48% | 15.62% | 14.72% | 17.34% | 14.42% | 15.27% | 14.75% | 14.73% | 15.63% | 15.07% | 18.73% | 18.92% | 14.21% | 16.81% | 16.68% | 11.98% | 20.68% | 14.29% | 20.11% | 16.76%
Instalações Hidráulicas em PEX | 96807 | KIT CHASSI PEX, PRÉ-FABRICADO, PARA ÁREA DE SERVIÇO COM TANQUE E MÁQUINA DE LAVAR ROUPA, INCLUSO QUADRO METÁLICO, TUBOS E CONEXÕES POR ANEL DESLIZANTE - FORNECIMENTO E INSTALAÇÃO. AF_02/2023 | UN | 24.65% | 26.1% | 23.14% | 26.17% | 25.08% | 24.09% | 24.39% | 24.47% | 25% | 23.57% | 27.55% | 23.44% | 24.68% | 23.45% | 24.05% | 25.09% | 24.35% | 29.06% | 29.2% | 23% | 26.66% | 26.45% | 20.11% | 32.49% | 23.18% | 30.97% | 26.71%
Instalações Hidráulicas em PEX | 96804 | KIT CHASSI PEX, PRÉ-FABRICADO, PARA ÁREA DE SERVIÇO COM TANQUE E MÁQUINA DE LAVAR ROUPA, INCLUSO QUADRO METÁLICO, TUBOS E CONEXÕES POR CRIMPAGEM - FORNECIMENTO E INSTALAÇÃO. AF_02/2023 | UN | 22.84% | 24.17% | 21.46% | 24.18% | 23.27% | 22.32% | 22.62% | 22.72% | 23.17% | 21.83% | 25.57% | 21.66% | 22.82% | 21.76% | 22.21% | 23.22% | 22.51% | 27.09% | 27.24% | 21.27% | 24.75% | 24.54% | 18.46% | 30.21% | 21.43% | 28.91% | 24.77%
Instalações Hidráulicas em PEX | 104581 | LUVA , PARA INSTALAÇÕES EM PEX ÁGUA, DN 16 MM, COM ANEL DESLIZANTE - FORNECIMENTO E INSTALAÇÃO. AF_02/2023 | UN | 32.69% | 34.68% | 30.5% | 35.12% | 32.97% | 31.92% | 32.15% | 32.1% | 33.18% | 31.27% | 36.31% | 31.53% | 32.97% | 30.89% | 32.41% | 33.29% | 32.47% | 37.57% | 37.53% | 30.76% | 35.04% | 34.77% | 27.86% | 42.43% | 31.04% | 39.7% | 35.25%
Instalações Hidráulicas em PEX | 104582 | LUVA , PARA INSTALAÇÕES EM PEX ÁGUA, DN 20 MM, COM ANEL DESLIZANTE - FORNECIMENTO E INSTALAÇÃO. AF_02/2023 | UN | 30.32% | 32.11% | 28.27% | 32.38% | 30.6% | 29.55% | 29.78% | 29.83% | 30.69% | 28.93% | 33.69% | 29.07% | 30.44% | 28.69% | 29.9% | 30.8% | 30.04% | 35% | 35.09% | 28.41% | 32.58% | 32.3% | 25.42% | 39.49% | 28.7% | 37.14% | 32.74%
Instalações Hidráulicas em PEX | 104583 | LUVA , PARA INSTALAÇÕES EM PEX ÁGUA, DN 25 MM, COM ANEL DESLIZANTE - FORNECIMENTO E INSTALAÇÃO. AF_02/2023 | UN | 22.33% | 23.64% | 20.98% | 23.63% | 22.76% | 21.83% | 22.13% | 22.24% | 22.66% | 21.34% | 25.01% | 21.15% | 22.29% | 21.27% | 21.67% | 22.7% | 22% | 26.53% | 26.7% | 20.8% | 24.22% | 24.01% | 17.99% | 29.59% | 20.92% | 28.31% | 24.21%
Instalações Hidráulicas em PEX | 104584 | LUVA , PARA INSTALAÇÕES EM PEX ÁGUA, DN 32 MM, COM ANEL DESLIZANTE - FORNECIMENTO E INSTALAÇÃO. AF_02/2023 | UN | 22.91% | 24.22% | 21.52% | 24.28% | 23.33% | 22.37% | 22.69% | 22.79% | 23.22% | 21.91% | 25.63% | 21.69% | 22.89% | 21.81% | 22.26% | 23.3% | 22.57% | 27.14% | 27.3% | 21.31% | 24.8% | 24.61% | 18.52% | 30.3% | 21.49% | 29% | 24.84%
Instalações Hidráulicas em PEX | 96829 | LUVA DE REDUÇÃO PARA INSTALAÇÕES EM PEX ÁGUA, DN 20 X 16 MM, CONEXÃO POR CRIMPAGEM - FORNECIMENTO E INSTALAÇÃO. AF_02/2023 | UN | 19.59% | 20.67% | 18.49% | 20.6% | 20.05% | 19.13% | 19.4% | 19.57% | 19.87% | 18.67% | 22.01% | 18.46% | 19.5% | 18.66% | 18.9% | 19.86% | 19.26% | 23.49% | 23.71% | 18.15% | 21.29% | 21.11% | 15.56% | 26.07% | 18.28% | 25.14% | 21.29%
Instalações Hidráulicas em PEX | 96833 | LUVA DE REDUÇÃO PARA INSTALAÇÕES EM PEX ÁGUA, DN 25 X 16 MM, CONEXÃO POR CRIMPAGEM - FORNECIMENTO E INSTALAÇÃO. AF_02/2023 | UN | 16.9% | 17.86% | 15.97% | 17.8% | 17.35% | 16.54% | 16.84% | 16.99% | 17.17% | 16.15% | 19.04% | 15.87% | 16.82% | 16.19% | 16.25% | 17.19% | 16.58% | 20.48% | 20.66% | 15.65% | 18.48% | 18.31% | 13.29% | 22.64% | 15.74% | 21.95% | 18.41%
Instalações Hidráulicas em PEX | 96836 | LUVA DE REDUÇÃO PARA INSTALAÇÕES EM PEX ÁGUA, DN 32 X 25 MM, CONEXÃO POR CRIMPAGEM - FORNECIMENTO E INSTALAÇÃO. AF_02/2023 | UN | 15.46% | 16.29% | 14.58% | 16.21% | 15.88% | 15.09% | 15.37% | 15.5% | 15.65% | 14.77% | 17.38% | 14.46% | 15.33% | 14.8% | 14.8% | 15.68% | 15.13% | 18.79% | 18.99% | 14.26% | 16.86% | 16.74% | 12.03% | 20.73% | 14.33% | 20.17% | 16.8%
Instalações Hidráulicas em PEX | 104576 | LUVA DE REDUÇÃO, PARA INSTALAÇÕES EM PEX ÁGUA, DN 20 X 16 MM, COM ANEL DESLIZANTE - FORNECIMENTO E INSTALAÇÃO. AF_02/2023 | UN | 32.58% | 34.62% | 30.43% | 35.05% | 32.86% | 31.86% | 32.07% | 32.04% | 33.07% | 31.22% | 36.23% | 31.41% | 32.94% | 30.85% | 32.32% | 33.21% | 32.46% | 37.4% | 37.47% | 30.73% | 35.01% | 34.68% | 27.74% | 42.3% | 30.99% | 39.64% | 35.18%
Instalações Hidráulicas em PEX | 104577 | LUVA DE REDUÇÃO, PARA INSTALAÇÕES EM PEX ÁGUA, DN 25 X 16 MM, COM ANEL DESLIZANTE - FORNECIMENTO E INSTALAÇÃO. AF_02/2023 | UN | 26.61% | 28.24% | 24.96% | 28.37% | 27.04% | 26.05% | 26.29% | 26.36% | 26.99% | 25.46% | 29.72% | 25.45% | 26.69% | 25.27% | 26.09% | 27.11% | 26.35% | 31.18% | 31.32% | 24.88% | 28.76% | 28.52% | 21.98% | 34.96% | 25.12% | 33.19% | 28.84%
Instalações Hidráulicas em PEX | 104578 | LUVA DE REDUÇÃO, PARA INSTALAÇÕES EM PEX ÁGUA, DN 25 X 20 MM, COM ANEL DESLIZANTE - FORNECIMENTO E INSTALAÇÃO. AF_02/2023 | UN | 26.76% | 28.35% | 25.04% | 28.52% | 27.16% | 26.14% | 26.41% | 26.48% | 27.14% | 25.57% | 29.86% | 25.55% | 26.85% | 25.42% | 26.25% | 27.23% | 26.47% | 31.33% | 31.42% | 24.99% | 28.86% | 28.62% | 22.05% | 35.16% | 25.26% | 33.33% | 28.97%
Instalações Hidráulicas em PEX | 104579 | LUVA DE REDUÇÃO, PARA INSTALAÇÕES EM PEX ÁGUA, DN 32 X 25 MM, COM ANEL DESLIZANTE - FORNECIMENTO E INSTALAÇÃO. AF_02/2023 | UN | 24.67% | 26.14% | 23.16% | 26.18% | 25.1% | 24.1% | 24.4% | 24.46% | 25.02% | 23.58% | 27.57% | 23.46% | 24.71% | 23.47% | 24.07% | 25.08% | 24.36% | 29.05% | 29.19% | 23.02% | 26.69% | 26.46% | 20.13% | 32.52% | 23.2% | 30.98% | 26.75%
Instalações Hidráulicas em PEX | 96823 | LUVA PARA INSTALAÇÕES EM PEX ÁGUA, DN 16 MM, CONEXÃO POR CRIMPAGEM - FORNECIMENTO E INSTALAÇÃO. AF_02/2023 | UN | 29.47% | 31.25% | 27.59% | 31.51% | 29.81% | 28.79% | 28.97% | 29.07% | 29.87% | 28.17% | 32.8% | 28.18% | 29.65% | 27.96% | 29.08% | 29.98% | 29.21% | 34.19% | 34.22% | 27.62% | 31.75% | 31.47% | 24.71% | 38.46% | 27.88% | 36.28% | 31.78%
Instalações Hidráulicas em PEX | 96826 | LUVA PARA INSTALAÇÕES EM PEX ÁGUA, DN 20 MM, CONEXÃO POR CRIMPAGEM - FORNECIMENTO E INSTALAÇÃO. AF_02/2023 | UN | 30.19% | 32.03% | 28.16% | 32.25% | 30.53% | 29.51% | 29.73% | 29.77% | 30.59% | 28.87% | 33.6% | 28.96% | 30.3% | 28.62% | 29.71% | 30.71% | 29.9% | 34.87% | 35.02% | 28.34% | 32.42% | 32.16% | 25.35% | 39.34% | 28.59% | 37.04% | 32.55%
Instalações Hidráulicas em PEX | 96830 | LUVA PARA INSTALAÇÕES EM PEX ÁGUA, DN 25 MM, CONEXÃO POR CRIMPAGEM - FORNECIMENTO E INSTALAÇÃO. AF_02/2023 | UN | 22.71% | 23.98% | 21.28% | 23.97% | 23.11% | 22.15% | 22.47% | 22.56% | 23.01% | 21.64% | 25.41% | 21.51% | 22.66% | 21.62% | 22% | 23.06% | 22.33% | 26.9% | 27.07% | 21.1% | 24.54% | 24.34% | 18.31% | 30.04% | 21.3% | 28.69% | 24.6%
Instalações Hidráulicas em PEX | 96834 | LUVA PARA INSTALAÇÕES EM PEX ÁGUA, DN 32 MM, CONEXÃO POR CRIMPAGEM - FORNECIMENTO E INSTALAÇÃO. AF_02/2023 | UN | 20.51% | 21.69% | 19.31% | 21.7% | 20.99% | 20.08% | 20.39% | 20.5% | 20.82% | 19.64% | 23.04% | 19.41% | 20.44% | 19.59% | 19.89% | 20.88% | 20.19% | 24.56% | 24.72% | 19.05% | 22.32% | 22.13% | 16.4% | 27.28% | 19.2% | 26.25% | 22.28%
Instalações Hidráulicas em PEX | 96798 | TUBO, PEX, MONOCAMADA, DN 16, INSTALADO EM RAMAL/SUB-RAMAL OU DISTRIBUIÇÃO DE ÁGUA - FORNECIMENTO E INSTALAÇÃO. AF_02/2023 | M | 28.61% | 30.28% | 26.72% | 30.54% | 28.92% | 27.83% | 28.21% | 28.22% | 29.04% | 27.27% | 31.8% | 27.31% | 28.78% | 27.06% | 28.11% | 29.12% | 28.27% | 33.26% | 33.41% | 26.75% | 30.82% | 30.57% | 22.94% | 37.35% | 27.02% | 35.4% | 30.9%
Instalações Hidráulicas em PEX | 96799 | TUBO, PEX, MONOCAMADA, DN 20, INSTALADO EM RAMAL/SUB-RAMAL OU DISTRIBUIÇÃO DE ÁGUA - FORNECIMENTO E INSTALAÇÃO. AF_02/2023 | M | 28.19% | 29.91% | 26.34% | 30.05% | 28.6% | 27.51% | 27.78% | 27.8% | 28.56% | 26.87% | 31.45% | 26.96% | 28.28% | 26.71% | 27.64% | 28.64% | 27.91% | 32.88% | 32.89% | 26.34% | 30.37% | 30.08% | 22.55% | 36.91% | 26.58% | 34.89% | 30.39%
Instalações Hidráulicas em PEX | 96800 | TUBO, PEX, MONOCAMADA, DN 25, INSTALADO EM RAMAL/SUB-RAMAL OU DISTRIBUIÇÃO DE ÁGUA - FORNECIMENTO E INSTALAÇÃO. AF_02/2023 | M | 26.03% | 27.66% | 24.44% | 27.74% | 26.5% | 25.51% | 25.72% | 25.81% | 26.5% | 24.91% | 29.15% | 24.9% | 26.19% | 24.77% | 25.56% | 26.59% | 25.83% | 30.64% | 30.72% | 24.38% | 28.15% | 27.99% | 20.62% | 34.31% | 24.58% | 32.57% | 28.25%
Instalações Hidráulicas em PEX | 96801 | TUBO, PEX, MONOCAMADA, DN 32, INSTALADO EM RAMAL/SUB-RAMAL OU DISTRIBUIÇÃO DE ÁGUA - FORNECIMENTO E INSTALAÇÃO. AF_02/2023 | M | 22.21% | 23.51% | 20.89% | 23.51% | 22.67% | 21.71% | 22.02% | 22.1% | 22.52% | 21.23% | 24.9% | 21.04% | 22.21% | 21.2% | 21.53% | 22.61% | 21.87% | 26.4% | 26.59% | 20.69% | 24.11% | 23.9% | 17.17% | 29.44% | 20.83% | 28.22% | 24.15%
Instalações Hidráulicas em PEX | 96860 | TÊ, METÁLICO, PARA INSTALAÇÕES EM PEX ÁGUA, DN 16 MM, CONEXÃO POR ANEL DESLIZANTE - FORNECIMENTO E INSTALAÇÃO. AF_02/2023 | UN | 32.01% | 34.02% | 29.9% | 34.35% | 32.34% | 31.29% | 31.49% | 31.5% | 32.48% | 30.64% | 35.61% | 30.84% | 32.3% | 30.3% | 31.74% | 32.65% | 31.84% | 36.83% | 36.87% | 30.13% | 34.38% | 34.1% | 27.15% | 41.65% | 30.43% | 39.04% | 34.56%
Instalações Hidráulicas em PEX | 96862 | TÊ, METÁLICO, PARA INSTALAÇÕES EM PEX ÁGUA, DN 20 MM, CONEXÃO POR ANEL DESLIZANTE - FORNECIMENTO E INSTALAÇÃO. AF_02/2023 | UN | 30.85% | 32.74% | 28.83% | 33.02% | 31.19% | 30.11% | 30.36% | 30.35% | 31.27% | 29.5% | 34.31% | 29.65% | 31.06% | 29.21% | 30.48% | 31.43% | 30.61% | 35.62% | 35.69% | 28.98% | 33.15% | 32.87% | 26% | 40.17% | 29.25% | 37.77% | 33.3%
Instalações Hidráulicas em PEX | 96864 | TÊ, METÁLICO, PARA INSTALAÇÕES EM PEX ÁGUA, DN 25 MM, CONEXÃO POR ANEL DESLIZANTE - FORNECIMENTO E INSTALAÇÃO. AF_02/2023 | UN | 25.95% | 27.5% | 24.32% | 27.59% | 26.34% | 25.35% | 25.65% | 25.7% | 26.3% | 24.81% | 28.97% | 24.73% | 26% | 24.65% | 25.38% | 26.41% | 25.65% | 30.45% | 30.58% | 24.24% | 28.03% | 27.79% | 21.3% | 34.11% | 24.43% | 32.41% | 28.07%
Instalações Hidráulicas em PEX | 96866 | TÊ, METÁLICO, PARA INSTALAÇÕES EM PEX ÁGUA, DN 32 MM, CONEXÃO POR ANEL DESLIZANTE - FORNECIMENTO E INSTALAÇÃO. AF_02/2023 | UN | 24.48% | 25.91% | 22.97% | 25.98% | 24.89% | 23.91% | 24.21% | 24.3% | 24.81% | 23.39% | 27.36% | 23.25% | 24.49% | 23.29% | 23.87% | 24.92% | 24.15% | 28.86% | 29.01% | 22.83% | 26.47% | 26.26% | 19.94% | 32.27% | 23.02% | 30.77% | 26.52%
Instalações Hidráulicas em PEX | 96868 | TÊ, PARA INSTALAÇÕES EM PEX ÁGUA, DN 16 MM, CONEXÃO POR CRIMPAGEM - FORNECIMENTO E INSTALAÇÃO. AF_02/2023 | UN | 34.3% | 36.43% | 31.94% | 36.93% | 34.55% | 33.47% | 33.71% | 33.59% | 34.8% | 32.85% | 38.03% | 33.16% | 34.69% | 32.41% | 34.12% | 35.02% | 34.16% | 39.16% | 39.16% | 32.35% | 36.74% | 36.41% | 29.46% | 44.36% | 32.67% | 41.45% | 36.99%
Instalações Hidráulicas em PEX | 96869 | TÊ, PARA INSTALAÇÕES EM PEX ÁGUA, DN 20 MM, CONEXÃO POR CRIMPAGEM - FORNECIMENTO E INSTALAÇÃO. AF_02/2023 | UN | 26.32% | 27.86% | 24.63% | 27.95% | 26.7% | 25.69% | 25.97% | 26.04% | 26.66% | 25.14% | 29.35% | 25.07% | 26.36% | 24.98% | 25.71% | 26.78% | 25.99% | 30.83% | 30.95% | 24.58% | 28.38% | 28.17% | 21.64% | 34.55% | 24.77% | 32.81% | 28.49%
Instalações Hidráulicas em PEX | 96870 | TÊ, PARA INSTALAÇÕES EM PEX ÁGUA, DN 25 MM, CONEXÃO POR CRIMPAGEM - FORNECIMENTO E INSTALAÇÃO. AF_02/2023 | UN | 20.81% | 21.99% | 19.56% | 21.96% | 21.24% | 20.31% | 20.62% | 20.76% | 21.08% | 19.88% | 23.31% | 19.66% | 20.74% | 19.83% | 20.12% | 21.13% | 20.44% | 24.83% | 25% | 19.31% | 22.57% | 22.38% | 16.63% | 27.62% | 19.46% | 26.55% | 22.58%
Instalações Hidráulicas em PEX | 96871 | TÊ, PARA INSTALAÇÕES EM PEX ÁGUA, DN 32 MM, CONEXÃO POR CRIMPAGEM - FORNECIMENTO E INSTALAÇÃO. AF_02/2023 | UN | 22.42% | 23.7% | 21.06% | 23.72% | 22.84% | 21.9% | 22.22% | 22.31% | 22.72% | 21.42% | 25.1% | 21.22% | 22.37% | 21.35% | 21.77% | 22.79% | 22.07% | 26.61% | 26.79% | 20.85% | 24.31% | 24.08% | 18.08% | 29.68% | 21.01% | 28.41% | 24.3%
Instalações Hidráulicas em PEX | 96861 | TÊ, ROSCA FÊMEA, METÁLICO, PARA INSTALAÇÕES EM PEX ÁGUA, DN 16 MM X ½", CONEXÃO POR ANEL DESLIZANTE - FORNECIMENTO E INSTALAÇÃO. AF_02/2023 | UN | 31.04% | 32.94% | 28.98% | 33.23% | 31.35% | 30.32% | 30.55% | 30.52% | 31.45% | 29.66% | 34.49% | 29.82% | 31.25% | 29.36% | 30.68% | 31.65% | 30.79% | 35.8% | 35.87% | 29.16% | 33.35% | 33.08% | 26.18% | 40.39% | 29.46% | 37.99% | 33.5%
Instalações Hidráulicas em PEX | 96863 | TÊ, ROSCA FÊMEA, METÁLICO, PARA INSTALAÇÕES EM PEX ÁGUA, DN 20 MM X 1/2", CONEXÃO POR ANEL DESLIZANTE - FORNECIMENTO E INSTALAÇÃO. AF_02/2023 | UN | 33.42% | 35.52% | 31.16% | 35.93% | 33.7% | 32.63% | 32.84% | 32.79% | 33.89% | 32% | 37.1% | 32.26% | 33.76% | 31.59% | 33.22% | 34.11% | 33.26% | 38.29% | 38.29% | 31.52% | 35.82% | 35.53% | 28.58% | 43.32% | 31.84% | 40.52% | 36.03%
Instalações Hidráulicas em PEX | 96865 | TÊ, ROSCA FÊMEA, METÁLICO, PARA INSTALAÇÕES EM PEX ÁGUA, DN 25 MM X 3/4", CONEXÃO POR ANEL DESLIZANTE - FORNECIMENTO E INSTALAÇÃO. AF_02/2023 | UN | 33.76% | 35.87% | 31.47% | 36.31% | 34.01% | 32.97% | 33.19% | 33.1% | 34.23% | 32.31% | 37.44% | 32.61% | 34.14% | 31.89% | 33.58% | 34.44% | 33.62% | 38.61% | 38.63% | 31.84% | 36.18% | 35.88% | 28.92% | 43.71% | 32.17% | 40.87% | 36.41%
Instalações Hidráulicas em PEX | 96814 | UNIÃO DE REDUÇÃO, METÁLICA, PARA INSTALAÇÕES EM PEX ÁGUA, DN 20 X 16 MM, CONEXÃO POR ANEL DESLIZANTE - FORNECIMENTO E INSTALAÇÃO. AF_02/2023 | UN | 32.58% | 34.62% | 30.43% | 35.05% | 32.86% | 31.86% | 32.07% | 32.04% | 33.07% | 31.22% | 36.23% | 31.41% | 32.94% | 30.85% | 32.32% | 33.21% | 32.46% | 37.4% | 37.47% | 30.73% | 35.01% | 34.68% | 27.74% | 42.3% | 30.99% | 39.64% | 35.18%
Instalações Hidráulicas em PEX | 96818 | UNIÃO DE REDUÇÃO, METÁLICA, PARA INSTALAÇÕES EM PEX ÁGUA, DN 25 X 16 MM, CONEXÃO POR ANEL DESLIZANTE - FORNECIMENTO E INSTALAÇÃO. AF_02/2023 | UN | 26.61% | 28.24% | 24.96% | 28.37% | 27.04% | 26.05% | 26.29% | 26.36% | 26.99% | 25.46% | 29.72% | 25.45% | 26.69% | 25.27% | 26.09% | 27.11% | 26.35% | 31.18% | 31.32% | 24.88% | 28.76% | 28.52% | 21.98% | 34.96% | 25.12% | 33.19% | 28.84%
Instalações Hidráulicas em PEX | 96819 | UNIÃO DE REDUÇÃO, METÁLICA, PARA INSTALAÇÕES EM PEX ÁGUA, DN 25 X 20 MM, CONEXÃO POR ANEL DESLIZANTE - FORNECIMENTO E INSTALAÇÃO. AF_02/2023 | UN | 26.76% | 28.35% | 25.04% | 28.52% | 27.16% | 26.14% | 26.41% | 26.48% | 27.14% | 25.57% | 29.86% | 25.55% | 26.85% | 25.42% | 26.25% | 27.23% | 26.47% | 31.33% | 31.42% | 24.99% | 28.86% | 28.62% | 22.05% | 35.16% | 25.26% | 33.33% | 28.97%
Instalações Hidráulicas em PEX | 96822 | UNIÃO DE REDUÇÃO, METÁLICA, PARA INSTALAÇÕES EM PEX ÁGUA, DN 32 X 25 MM, CONEXÃO POR ANEL DESLIZANTE - FORNECIMENTO E INSTALAÇÃO. AF_02/2023 | UN | 24.67% | 26.14% | 23.16% | 26.18% | 25.1% | 24.1% | 24.4% | 24.46% | 25.02% | 23.58% | 27.57% | 23.46% | 24.71% | 23.47% | 24.07% | 25.08% | 24.36% | 29.05% | 29.19% | 23.02% | 26.69% | 26.46% | 20.13% | 32.52% | 23.2% | 30.98% | 26.75%
Instalações Hidráulicas em PEX | 96808 | UNIÃO METÁLICA PARA INSTALAÇÕES EM PEX ÁGUA, DN 16 MM, COM ANEL DESLIZANTE - FORNECIMENTO E INSTALAÇÃO. AF_02/2023 | UN | 37.98% | 40.44% | 35.33% | 41.13% | 38.07% | 37.06% | 37.16% | 36.98% | 38.49% | 36.36% | 42.01% | 36.92% | 38.59% | 35.76% | 38.13% | 38.8% | 37.95% | 42.84% | 42.84% | 36% | 40.5% | 40.18% | 33.27% | 48.74% | 36.39% | 45.22% | 40.82%
Instalações Hidráulicas em PEX | 96811 | UNIÃO METÁLICA PARA INSTALAÇÕES EM PEX ÁGUA, DN 20 MM, COM ANEL DESLIZANTE - FORNECIMENTO E INSTALAÇÃO. AF_02/2023 | UN | 35.52% | 37.79% | 33.05% | 38.27% | 35.71% | 34.69% | 34.84% | 34.73% | 36% | 33.99% | 39.31% | 34.43% | 35.93% | 33.48% | 35.48% | 36.26% | 35.4% | 40.39% | 40.37% | 33.54% | 37.95% | 37.65% | 30.7% | 45.81% | 33.94% | 42.7% | 38.22%
Instalações Hidráulicas em PEX | 96815 | UNIÃO METÁLICA PARA INSTALAÇÕES EM PEX ÁGUA, DN 25 MM, COM ANEL DESLIZANTE - FORNECIMENTO E INSTALAÇÃO. AF_02/2023 | UN | 27.06% | 28.7% | 25.4% | 28.84% | 27.46% | 26.45% | 26.73% | 26.79% | 27.45% | 25.9% | 30.21% | 25.85% | 27.15% | 25.72% | 26.55% | 27.6% | 26.78% | 31.64% | 31.8% | 25.34% | 29.24% | 28.98% | 22.36% | 35.51% | 25.53% | 33.67% | 29.32%
Instalações Hidráulicas em PEX | 96820 | UNIÃO METÁLICA PARA INSTALAÇÕES EM PEX ÁGUA, DN 32 MM, COM ANEL DESLIZANTE - FORNECIMENTO E INSTALAÇÃO. AF_02/2023 | UN | 27.7% | 29.38% | 25.95% | 29.54% | 28.09% | 27.07% | 27.33% | 27.36% | 28.08% | 26.49% | 30.89% | 26.46% | 27.82% | 26.29% | 27.2% | 28.21% | 27.41% | 32.31% | 32.42% | 25.93% | 29.87% | 29.62% | 22.98% | 36.27% | 26.16% | 34.39% | 29.96%
Instalações Hidráulicas em PPR | 96702 | BUCHA DE REDUÇÃO, PPR, 32 X 25, CLASSE PN 25, INSTALADO EM PRUMADA DE ÁGUA FORNECIMENTO E INSTALAÇÃO . AF_08/2022 | UN | 43.85% | 46.4% | 40.63% | 48.03% | 43.38% | 42.77% | 36.58% | 42.52% | 44.05% | 41.92% | 48.16% | 43.04% | 44.71% | 40.89% | 44.81% | 44.96% | 44.07% | 42.55% | 48.18% | 42.16% | 46.62% | 45.75% | 47.47% | 52.15% | 42.42% | 51.05% | 47%
Instalações Hidráulicas em PPR | 96662 | BUCHA DE REDUÇÃO, PPR, 32 X 25, CLASSE PN 25, INSTALADO EM RAMAL DE DISTRIBUIÇÃO DE ÁGUA FORNECIMENTO E INSTALAÇÃO. AF_08/2022 | UN | 36.41% | 38.54% | 34% | 39.64% | 36.33% | 35.56% | 29.52% | 35.64% | 36.69% | 34.93% | 40.42% | 35.47% | 36.95% | 34.25% | 36.64% | 37.4% | 36.35% | 35% | 41.36% | 34.83% | 39.2% | 38.42% | 39.47% | 43.25% | 34.93% | 43.82% | 39.35%
Instalações Hidráulicas em PPR | 96704 | BUCHA DE REDUÇÃO, PPR, 40 X 25, CLASSE PN 25, INSTALADO EM PRUMADA DE ÁGUA FORNECIMENTO E INSTALAÇÃO . AF_08/2022 | UN | 28.72% | 30.24% | 27.02% | 30.78% | 28.85% | 28.12% | 22.48% | 28.44% | 28.81% | 27.46% | 32% | 27.52% | 28.91% | 27.16% | 28.4% | 29.34% | 28.43% | 27.21% | 33.48% | 27.21% | 31.18% | 30.41% | 30.99% | 33.87% | 27.24% | 35.54% | 31.04%
Instalações Hidráulicas em PPR | 96664 | BUCHA DE REDUÇÃO, PPR, 40 X 25, CLASSE PN 25, INSTALADO EM RAMAL DE DISTRIBUIÇÃO DE ÁGUA FORNECIMENTO E INSTALAÇÃO. AF_08/2022 | UN | 20.73% | 21.77% | 19.64% | 22.06% | 21.05% | 20.3% | 15.76% | 20.75% | 20.8% | 19.9% | 23.26% | 19.58% | 20.72% | 19.78% | 20.24% | 21.18% | 20.44% | 19.49% | 24.97% | 19.58% | 22.77% | 22.16% | 22.31% | 24.42% | 19.52% | 26.57% | 22.55%
Instalações Hidráulicas em PPR | 104191 | BUCHA DE REDUÇÃO, PPR, DN 25 X 20 MM, INSTALADO EM RAMAL OU SUB-RAMAL DE ÁGUA - FORNECIMENTO E INSTALAÇÃO. AF_08/2022 | UN | 46.36% | 49.34% | 43.04% | 50.96% | 45.81% | 45.29% | 39.17% | 44.86% | 46.59% | 44.54% | 51.01% | 45.9% | 47.54% | 43.32% | 47.7% | 47.58% | 46.77% | 45.23% | 50.54% | 44.87% | 49.29% | 48.33% | 50.34% | 55.34% | 45.06% | 53.57% | 49.76%
Instalações Hidráulicas em PPR | 96658 | CONECTOR FÊMEA, PPR, 25 X 1/2 , CLASSE PN 25, INSTALADO EM RAMAL DE DISTRIBUIÇÃO DE ÁGUA FORNECIMENTO E INSTALAÇÃO. AF_08/2022 | UN | 22.54% | 23.74% | 21.29% | 24.03% | 22.77% | 22.13% | 17.26% | 22.46% | 22.63% | 21.59% | 25.28% | 21.38% | 22.54% | 21.49% | 22.01% | 23% | 22.21% | 21.19% | 26.91% | 21.23% | 24.72% | 24.05% | 24.29% | 26.56% | 21.24% | 28.66% | 24.57%
Instalações Hidráulicas em PPR | 96641 | CONECTOR FÊMEA, PPR, 25 X 1/2 , CLASSE PN 25, INSTALADO EM RAMAL OU SUB-RAMAL DE ÁGUA FORNECIMENTO E INSTALAÇÃO. AF_08/2022 | UN | 29.14% | 30.75% | 27.42% | 31.25% | 29.28% | 28.53% | 22.9% | 28.86% | 29.23% | 27.95% | 32.48% | 27.98% | 29.35% | 27.6% | 28.9% | 29.75% | 28.91% | 27.67% | 33.89% | 27.7% | 31.64% | 30.88% | 31.46% | 34.42% | 27.64% | 36.04% | 31.57%
Instalações Hidráulicas em PPR | 96700 | CONECTOR FÊMEA, PPR, 25 X 1/2", CLASSE PN 25, INSTALADO EM PRUMADA DE ÁGUA FORNECIMENTO E INSTALAÇÃO . AF_08/2022 | UN | 28.08% | 29.58% | 26.32% | 30.08% | 28.12% | 27.4% | 21.92% | 27.81% | 28.18% | 26.8% | 31.26% | 26.82% | 28.24% | 26.57% | 27.69% | 28.63% | 27.69% | 26.59% | 32.76% | 26.57% | 30.52% | 29.79% | 30.3% | 33.11% | 26.59% | 34.81% | 30.38%
Instalações Hidráulicas em PPR | 96661 | CONECTOR FÊMEA, PPR, 32 X 3/4", CLASSE PN 25, INSTALADO EM RAMAL DE DISTRIBUIÇÃO DE ÁGUA FORNECIMENTO E INSTALAÇÃO. AF_08/2022 | UN | 11.24% | 11.76% | 10.72% | 11.81% | 11.5% | 11.01% | 8.23% | 11.4% | 11.29% | 10.76% | 12.71% | 10.49% | 11.12% | 10.79% | 10.74% | 11.46% | 10.97% | 10.4% | 14.1% | 10.48% | 12.5% | 12.16% | 12.08% | 13.15% | 10.41% | 15.03% | 12.32%
Instalações Hidráulicas em PPR | 96640 | CONECTOR MACHO, PPR, 25 X 1/2 , CLASSE PN 25, INSTALADO EM RAMAL OU SUB-RAMAL DE ÁGUA FORNECIMENTO E INSTALAÇÃO. AF_08/2022 | UN | 19.84% | 20.84% | 18.81% | 21% | 20.12% | 19.45% | 15.02% | 19.91% | 19.88% | 19.02% | 22.27% | 18.75% | 19.8% | 18.93% | 19.31% | 20.21% | 19.51% | 18.58% | 23.94% | 18.68% | 21.8% | 21.21% | 21.36% | 23.31% | 18.58% | 25.51% | 21.6%
Instalações Hidráulicas em PPR | 96699 | CONECTOR MACHO, PPR, 25 X 1/2", CLASSE PN 25, INSTALADO EM PRUMADA DE ÁGUA FORNECIMENTO E INSTALAÇÃO . AF_08/2022 | UN | 18.97% | 19.89% | 17.91% | 20.05% | 19.17% | 18.53% | 14.28% | 19.02% | 19.01% | 18.09% | 21.26% | 17.83% | 18.89% | 18.08% | 18.35% | 19.28% | 18.54% | 17.71% | 22.94% | 17.78% | 20.85% | 20.29% | 20.4% | 22.24% | 17.73% | 24.42% | 20.62%
Instalações Hidráulicas em PPR | 96657 | CONECTOR MACHO, PPR, 25 X 1/2, CLASSE PN 25, INSTALADO EM RAMAL DE DISTRIBUIÇÃO DE ÁGUA FORNECIMENTO E INSTALAÇÃO. AF_08/2022 | UN | 14.63% | 15.35% | 13.91% | 15.42% | 14.89% | 14.38% | 10.86% | 14.75% | 14.67% | 14% | 16.51% | 13.7% | 14.52% | 14.04% | 14.06% | 14.89% | 14.31% | 13.59% | 18.03% | 13.67% | 16.21% | 15.73% | 15.72% | 17.16% | 13.64% | 19.24% | 16.01%
Instalações Hidráulicas em PPR | 96660 | CONECTOR MACHO, PPR, 32 X 3/4", CLASSE PN 25, INSTALADO EM RAMAL DE DISTRIBUIÇÃO DE ÁGUA FORNECIMENTO E INSTALAÇÃO. AF_08/2022 | UN | 11.13% | 11.65% | 10.62% | 11.7% | 11.39% | 10.91% | 8.15% | 11.3% | 11.18% | 10.66% | 12.59% | 10.39% | 11.01% | 10.69% | 10.64% | 11.35% | 10.86% | 10.3% | 13.97% | 10.38% | 12.38% | 12.04% | 11.97% | 13.02% | 10.31% | 14.89% | 12.21%
Instalações Hidráulicas em PPR | 104196 | CURVA 90 GRAUS, PPR, DN 20 MM, INSTALADO EM RAMAL OU SUB-RAMAL DE ÁGUA - FORNECIMENTO E INSTALAÇÃO. AF_08/2022 | UN | 27.95% | 29.53% | 26.33% | 29.97% | 28.15% | 27.35% | 21.86% | 27.75% | 28.1% | 26.78% | 31.19% | 26.79% | 28.17% | 26.49% | 27.69% | 28.66% | 27.77% | 26.56% | 32.75% | 26.5% | 30.41% | 29.64% | 30.2% | 33% | 26.46% | 34.69% | 30.31%
Instalações Hidráulicas em PPR | 104197 | CURVA 90 GRAUS, PPR, DN 25 MM, INSTALADO EM RAMAL OU SUB-RAMAL DE ÁGUA - FORNECIMENTO E INSTALAÇÃO. AF_08/2022 | UN | 34.97% | 36.92% | 32.67% | 37.82% | 34.88% | 34.17% | 28.11% | 34.35% | 35.12% | 33.43% | 38.74% | 33.86% | 35.41% | 32.91% | 35.07% | 35.8% | 34.84% | 33.46% | 39.78% | 33.35% | 37.67% | 36.8% | 37.78% | 41.42% | 33.4% | 42.16% | 37.72%
Instalações Hidráulicas em PPR | 104198 | JOELHO 45 GRAUS, PPR, DN 20 MM, INSTALADO EM RAMAL OU SUB-RAMAL DE ÁGUA - FORNECIMENTO E INSTALAÇÃO. AF_08/2022 | UN | 54.35% | 58.11% | 50.13% | 60.54% | 53.31% | 52.94% | 47.58% | 52.01% | 54.77% | 52.19% | 59.42% | 54.56% | 56.27% | 50.38% | 56.93% | 56.17% | 55.34% | 53.8% | 57.72% | 52.92% | 57.2% | 56.2% | 59.21% | 65.1% | 53.33% | 60.84% | 58.06%
Instalações Hidráulicas em PPR | 96685 | JOELHO 45 GRAUS, PPR, DN 25 MM, CLASSE PN 25, INSTALADO EM PRUMADA DE ÁGUA FORNECIMENTO E INSTALAÇÃO . AF_08/2022 | UN | 56.17% | 60% | 51.64% | 62.73% | 54.87% | 54.72% | 49.55% | 53.57% | 56.51% | 53.88% | 61.35% | 56.52% | 58.13% | 52.01% | 59.02% | 57.89% | 57.14% | 55.66% | 59.2% | 54.77% | 58.99% | 57.97% | 61.17% | 67.39% | 55.38% | 62.49% | 59.85%
Instalações Hidráulicas em PPR | 96651 | JOELHO 45 GRAUS, PPR, DN 25 MM, CLASSE PN 25, INSTALADO EM RAMAL DE DISTRIBUIÇÃO DE ÁGUA FORNECIMENTO E INSTALAÇÃO. AF_08/2022 | UN | 51.65% | 55.08% | 47.62% | 57.3% | 50.68% | 50.33% | 44.61% | 49.59% | 51.94% | 49.56% | 56.57% | 51.57% | 53.31% | 48.05% | 53.68% | 53.13% | 52.31% | 50.8% | 55.31% | 50% | 54.49% | 53.56% | 56.03% | 61.8% | 50.65% | 58.49% | 55.14%
Instalações Hidráulicas em PPR | 96638 | JOELHO 45 GRAUS, PPR, DN 25 MM, CLASSE PN 25, INSTALADO EM RAMAL OU SUB-RAMAL DE ÁGUA FORNECIMENTO E INSTALAÇÃO. AF_08/2022 | UN | 60.65% | 64.83% | 55.51% | 68.15% | 59.02% | 59.07% | 54.67% | 57.56% | 61.1% | 58.11% | 65.9% | 61.49% | 63.12% | 55.92% | 64.34% | 62.57% | 61.93% | 60.51% | 62.91% | 59.4% | 63.34% | 62.33% | 66.15% | 72.97% | 60.08% | 66.35% | 64.54%
Instalações Hidráulicas em PPR | 96687 | JOELHO 45 GRAUS, PPR, DN 32 MM, CLASSE PN 25, INSTALADO EM PRUMADA DE ÁGUA FORNECIMENTO E INSTALAÇÃO . AF_08/2022 | UN | 45.89% | 48.77% | 42.6% | 50.52% | 45.35% | 44.83% | 38.74% | 44.37% | 46.21% | 44.02% | 50.47% | 45.43% | 47.1% | 42.88% | 47.16% | 47.14% | 46.22% | 44.78% | 50.19% | 44.28% | 48.81% | 47.85% | 49.89% | 54.75% | 44.58% | 53.08% | 49.3%
Instalações Hidráulicas em PPR | 96653 | JOELHO 45 GRAUS, PPR, DN 32 MM, CLASSE PN 25, INSTALADO EM RAMAL DE DISTRIBUIÇÃO DE ÁGUA - FORNECIMENTO E INSTALAÇÃO. AF_08/2022 | UN | 37.49% | 39.74% | 34.96% | 40.77% | 37.32% | 36.64% | 30.46% | 36.75% | 37.66% | 35.93% | 41.54% | 36.58% | 38.1% | 35.25% | 37.8% | 38.46% | 37.48% | 36.1% | 42.32% | 35.86% | 40.28% | 39.4% | 40.6% | 44.5% | 35.95% | 44.85% | 40.42%
Instalações Hidráulicas em PPR | 96689 | JOELHO 45 GRAUS, PPR, DN 40 MM, CLASSE PN 25, INSTALADO EM PRUMADA DE ÁGUA FORNECIMENTO E INSTALAÇÃO . AF_08/2022 | UN | 37.41% | 39.58% | 34.9% | 40.66% | 37.25% | 36.55% | 30.4% | 36.6% | 37.57% | 35.81% | 41.41% | 36.4% | 37.99% | 35.18% | 37.69% | 38.33% | 37.35% | 35.98% | 42.17% | 35.79% | 40.2% | 39.34% | 40.51% | 44.4% | 35.85% | 44.7% | 40.31%
Instalações Hidráulicas em PPR | 96655 | JOELHO 45 GRAUS, PPR, DN 40 MM, CLASSE PN 25, INSTALADO EM RAMAL DE DISTRIBUIÇÃO DE ÁGUA - FORNECIMENTO E INSTALAÇÃO. AF_08/2022 | UN | 26.57% | 28% | 25.01% | 28.43% | 26.73% | 26.03% | 20.66% | 26.44% | 26.65% | 25.46% | 29.64% | 25.39% | 26.68% | 25.21% | 26.21% | 27.15% | 26.31% | 25.11% | 31.28% | 25.14% | 28.96% | 28.18% | 28.64% | 31.36% | 25.12% | 33.2% | 28.81%
Instalações Hidráulicas em PPR | 96691 | JOELHO 45 GRAUS, PPR, DN 50 MM, CLASSE PN 25, INSTALADO EM PRUMADA DE ÁGUA FORNECIMENTO E INSTALAÇÃO . AF_08/2022 | UN | 32.12% | 33.87% | 30.1% | 34.62% | 32.16% | 31.38% | 25.55% | 31.65% | 32.26% | 30.73% | 35.69% | 30.96% | 32.43% | 30.33% | 32% | 32.87% | 31.94% | 30.63% | 36.94% | 30.55% | 34.72% | 33.94% | 34.71% | 37.98% | 30.61% | 39.2% | 34.69%
Instalações Hidráulicas em PPR | 96693 | JOELHO 45 GRAUS, PPR, DN 63 MM, CLASSE PN 25, INSTALADO EM PRUMADA DE ÁGUA FORNECIMENTO E INSTALAÇÃO . AF_08/2022 | UN | 26.65% | 28.06% | 25.1% | 28.52% | 26.84% | 26.07% | 20.73% | 26.47% | 26.76% | 25.5% | 29.73% | 25.46% | 26.76% | 25.27% | 26.26% | 27.23% | 26.34% | 25.21% | 31.34% | 25.21% | 29.03% | 28.3% | 28.74% | 31.42% | 25.2% | 33.25% | 28.88%
Instalações Hidráulicas em PPR | 96695 | JOELHO 45 GRAUS, PPR, DN 75 MM, CLASSE PN 25, INSTALADO EM PRUMADA DE ÁGUA FORNECIMENTO E INSTALAÇÃO . AF_08/2022 | UN | 18.43% | 19.33% | 17.47% | 19.5% | 18.71% | 18.05% | 13.88% | 18.52% | 18.49% | 17.63% | 20.69% | 17.36% | 18.36% | 17.59% | 17.87% | 18.79% | 18.09% | 17.22% | 22.38% | 17.29% | 20.27% | 19.73% | 19.81% | 21.64% | 17.22% | 23.81% | 20.06%
Instalações Hidráulicas em PPR | 104193 | JOELHO 45 GRAUS, PPR, F/ F, DN 90 MM, INSTALADO EM PRUMADA DE ÁGUA - FORNECIMENTO E INSTALAÇÃO. AF_08/2022 | UN | 13.29% | 13.9% | 12.65% | 13.96% | 13.56% | 13.02% | 9.81% | 13.45% | 13.32% | 12.71% | 14.98% | 12.41% | 13.17% | 12.74% | 12.75% | 13.53% | 12.99% | 12.32% | 16.48% | 12.41% | 14.72% | 14.29% | 14.26% | 15.54% | 12.34% | 17.55% | 14.51%
Instalações Hidráulicas em PPR | 96697 | JOELHO 90 GRAUS, PPR, DN 110 MM, CLASSE PN 25, INSTALADO EM PRUMADA DE ÁGUA FORNECIMENTO E INSTALAÇÃO . AF_08/2022 | UN | 8.02% | 8.37% | 7.67% | 8.36% | 8.23% | 7.87% | 5.8% | 8.18% | 8.03% | 7.66% | 9.08% | 7.42% | 7.9% | 7.73% | 7.62% | 8.15% | 7.8% | 7.37% | 10.17% | 7.45% | 8.94% | 8.68% | 8.59% | 9.35% | 7.39% | 10.84% | 8.78%
Instalações Hidráulicas em PPR | 104199 | JOELHO 90 GRAUS, PPR, DN 20 MM, INSTALADO EM RAMAL OU SUB-RAMAL DE ÁGUA - FORNECIMENTO E INSTALAÇÃO. AF_08/2022 | UN | 55.83% | 59.72% | 51.42% | 62.32% | 54.67% | 54.36% | 49.28% | 53.32% | 56.27% | 53.61% | 60.96% | 56.18% | 57.88% | 51.68% | 58.66% | 57.71% | 56.92% | 55.43% | 58.98% | 54.44% | 58.64% | 57.64% | 60.92% | 67.02% | 54.89% | 62.15% | 59.58%
Instalações Hidráulicas em PPR | 96684 | JOELHO 90 GRAUS, PPR, DN 25 MM, CLASSE PN 25, INSTALADO EM PRUMADA DE ÁGUA FORNECIMENTO E INSTALAÇÃO . AF_08/2022 | UN | 57.86% | 61.85% | 53.12% | 64.78% | 56.43% | 56.35% | 51.46% | 55.06% | 58.22% | 55.51% | 63.11% | 58.4% | 59.98% | 53.5% | 61.02% | 59.66% | 58.96% | 57.52% | 60.62% | 56.51% | 60.64% | 59.62% | 63.06% | 69.52% | 57.18% | 63.97% | 61.59%
Instalações Hidráulicas em PPR | 96650 | JOELHO 90 GRAUS, PPR, DN 25 MM, CLASSE PN 25, INSTALADO EM RAMAL DE DISTRIBUIÇÃO FORNECIMENTO E INSTALAÇÃO. AF_08/2022 | UN | 53.66% | 57.28% | 49.4% | 59.7% | 52.55% | 52.27% | 46.8% | 51.38% | 53.97% | 51.49% | 58.68% | 53.77% | 55.5% | 49.84% | 56.01% | 55.23% | 54.46% | 52.99% | 57.05% | 52.05% | 56.47% | 55.54% | 58.27% | 64.31% | 52.77% | 60.31% | 57.22%
Instalações Hidráulicas em PPR | 96637 | JOELHO 90 GRAUS, PPR, DN 25 MM, CLASSE PN 25, INSTALADO EM RAMAL OU SUB-RAMAL DE ÁGUA FORNECIMENTO E INSTALAÇÃO. AF_08/2022 | UN | 61.95% | 66.26% | 56.64% | 69.74% | 60.21% | 60.32% | 56.2% | 58.69% | 62.42% | 59.36% | 67.25% | 62.96% | 64.56% | 57.06% | 65.9% | 63.93% | 63.33% | 61.96% | 63.97% | 60.75% | 64.59% | 63.58% | 67.61% | 74.62% | 61.48% | 67.45% | 65.88%
Instalações Hidráulicas em PPR | 96686 | JOELHO 90 GRAUS, PPR, DN 32 MM, CLASSE PN 25, INSTALADO EM PRUMADA DE ÁGUA FORNECIMENTO E INSTALAÇÃO . AF_08/2022 | UN | 55.07% | 58.78% | 50.76% | 61.46% | 53.96% | 53.74% | 48.48% | 52.59% | 55.52% | 52.88% | 60.16% | 55.43% | 57.09% | 51.09% | 57.74% | 56.73% | 55.96% | 54.57% | 58.3% | 53.65% | 57.93% | 56.94% | 60.09% | 66.13% | 54.21% | 61.55% | 58.87%
Instalações Hidráulicas em PPR | 96652 | JOELHO 90 GRAUS, PPR, DN 32 MM, CLASSE PN 25, INSTALADO EM RAMAL DE DISTRIBUIÇÃO - FORNECIMENTO E INSTALAÇÃO. AF_08/2022 | UN | 48.1% | 51.25% | 44.47% | 53.14% | 47.39% | 46.94% | 40.97% | 46.48% | 48.38% | 46.13% | 52.87% | 47.83% | 49.44% | 44.84% | 49.62% | 49.5% | 48.57% | 47.14% | 52.22% | 46.52% | 51.01% | 50.05% | 52.32% | 57.53% | 46.82% | 55.23% | 51.57%
Instalações Hidráulicas em PPR | 96688 | JOELHO 90 GRAUS, PPR, DN 40 MM, CLASSE PN 25, INSTALADO EM PRUMADA DE ÁGUA FORNECIMENTO E INSTALAÇÃO . AF_08/2022 | UN | 45.84% | 48.69% | 42.48% | 50.43% | 45.27% | 44.73% | 38.63% | 44.33% | 46.08% | 43.91% | 50.41% | 45.26% | 46.96% | 42.8% | 47.02% | 47.08% | 46.13% | 44.67% | 50.08% | 44.24% | 48.74% | 47.81% | 49.77% | 54.67% | 44.45% | 53% | 49.16%
Instalações Hidráulicas em PPR | 96654 | JOELHO 90 GRAUS, PPR, DN 40 MM, CLASSE PN 25, INSTALADO EM RAMAL DE DISTRIBUIÇÃO - FORNECIMENTO E INSTALAÇÃO. AF_08/2022 | UN | 35.01% | 37.05% | 32.75% | 37.92% | 34.94% | 34.27% | 28.19% | 34.44% | 35.16% | 33.58% | 38.81% | 33.95% | 35.47% | 33.01% | 35.16% | 35.87% | 34.95% | 33.53% | 39.91% | 33.43% | 37.77% | 36.84% | 37.85% | 41.54% | 33.5% | 42.28% | 37.8%
Instalações Hidráulicas em PPR | 96690 | JOELHO 90 GRAUS, PPR, DN 50 MM, CLASSE PN 25, INSTALADO EM PRUMADA DE ÁGUA FORNECIMENTO E INSTALAÇÃO . AF_08/2022 | UN | 40.45% | 42.82% | 37.65% | 44.12% | 40.17% | 39.47% | 33.32% | 39.4% | 40.66% | 38.73% | 44.66% | 39.56% | 41.2% | 37.93% | 41.02% | 41.49% | 40.53% | 39.07% | 45.09% | 38.8% | 43.28% | 42.4% | 43.83% | 48.06% | 38.99% | 47.76% | 43.49%
Instalações Hidráulicas em PPR | 96692 | JOELHO 90 GRAUS, PPR, DN 63 MM, CLASSE PN 25, INSTALADO EM PRUMADA DE ÁGUA FORNECIMENTO E INSTALAÇÃO . AF_08/2022 | UN | 35.44% | 37.48% | 33.14% | 38.41% | 35.39% | 34.64% | 28.6% | 34.77% | 35.62% | 33.94% | 39.28% | 34.38% | 35.92% | 33.37% | 35.57% | 36.31% | 35.32% | 33.99% | 40.3% | 33.84% | 38.19% | 37.33% | 38.35% | 42.02% | 33.93% | 42.67% | 38.23%
Instalações Hidráulicas em PPR | 96694 | JOELHO 90 GRAUS, PPR, DN 75 MM, CLASSE PN 25, INSTALADO EM PRUMADA DE ÁGUA FORNECIMENTO E INSTALAÇÃO . AF_08/2022 | UN | 20.24% | 21.25% | 19.15% | 21.47% | 20.51% | 19.81% | 15.35% | 20.28% | 20.31% | 19.36% | 22.69% | 19.12% | 20.2% | 19.29% | 19.7% | 20.64% | 19.9% | 18.96% | 24.4% | 19.02% | 22.21% | 21.63% | 21.77% | 23.79% | 18.96% | 25.95% | 22%
Instalações Hidráulicas em PPR | 96696 | JOELHO 90 GRAUS, PPR, DN 90 MM, CLASSE PN 25, INSTALADO EM PRUMADA DE ÁGUA FORNECIMENTO E INSTALAÇÃO . AF_08/2022 | UN | 19.22% | 20.16% | 18.21% | 20.36% | 19.49% | 18.82% | 14.52% | 19.29% | 19.28% | 18.38% | 21.57% | 18.12% | 19.15% | 18.33% | 18.67% | 19.6% | 18.88% | 17.98% | 23.26% | 18.06% | 21.12% | 20.55% | 20.67% | 22.56% | 17.99% | 24.74% | 20.91%
Instalações Hidráulicas em PPR | 96709 | LUVA, PPR, DN 110 MM, CLASSE PN 25, INSTALADO EM PRUMADA DE ÁGUA FORNECIMENTO E INSTALAÇÃO. AF_08/2022 | UN | 15.98% | 16.74% | 15.17% | 16.85% | 16.26% | 15.66% | 11.91% | 16.11% | 16.02% | 15.28% | 17.97% | 14.99% | 15.88% | 15.28% | 15.42% | 16.27% | 15.66% | 14.87% | 19.59% | 14.97% | 17.63% | 17.15% | 17.17% | 18.73% | 14.89% | 20.86% | 17.42%
Instalações Hidráulicas em PPR | 104200 | LUVA, PPR, DN 20 MM, INSTALADO EM RAMAL OU SUB-RAMAL DE ÁGUA - FORNECIMENTO E INSTALAÇÃO. AF_08/2022 | UN | 46.53% | 49.57% | 43% | 51.45% | 46.12% | 45.45% | 39.2% | 44.85% | 46.85% | 44.56% | 51.14% | 46.06% | 47.78% | 43.39% | 47.86% | 47.86% | 46.82% | 45.37% | 50.85% | 44.94% | 49.44% | 48.54% | 50.66% | 55.56% | 45.31% | 53.76% | 50%
Instalações Hidráulicas em PPR | 96698 | LUVA, PPR, DN 25 MM, CLASSE PN 25, INSTALADO EM PRUMADA DE ÁGUA FORNECIMENTO E INSTALAÇÃO . AF_08/2022 | UN | 54.83% | 58.51% | 50.3% | 61.06% | 53.51% | 53.3% | 48.07% | 52.39% | 55.18% | 52.46% | 59.81% | 54.9% | 56.71% | 50.78% | 57.24% | 56.31% | 55.41% | 54.2% | 57.95% | 53.32% | 57.68% | 56.73% | 59.83% | 65.79% | 53.93% | 61.26% | 58.47%
Instalações Hidráulicas em PPR | 96656 | LUVA, PPR, DN 25 MM, CLASSE PN 25, INSTALADO EM RAMAL DE DISTRIBUIÇÃO DE ÁGUA FORNECIMENTO E INSTALAÇÃO. AF_08/2022 | UN | 49.92% | 53.28% | 46.15% | 55.42% | 49.16% | 48.89% | 42.98% | 47.91% | 50.32% | 47.99% | 54.85% | 49.65% | 51.35% | 46.54% | 51.69% | 51.38% | 50.5% | 49.08% | 53.75% | 48.4% | 52.93% | 51.91% | 54.43% | 59.86% | 48.89% | 56.96% | 53.67%
Instalações Hidráulicas em PPR | 96639 | LUVA, PPR, DN 25 MM, CLASSE PN 25, INSTALADO EM RAMAL OU SUB-RAMAL DE ÁGUA FORNECIMENTO E INSTALAÇÃO. AF_08/2022 | UN | 59.58% | 63.68% | 54.58% | 66.8% | 58.1% | 57.97% | 53.51% | 56.61% | 59.96% | 57.12% | 64.76% | 60.32% | 62.03% | 55.02% | 62.96% | 61.4% | 60.65% | 59.34% | 62% | 58.3% | 62.31% | 61.32% | 65.02% | 71.65% | 58.97% | 65.41% | 63.39%
Instalações Hidráulicas em PPR | 96701 | LUVA, PPR, DN 32 MM, CLASSE PN 25, INSTALADO EM PRUMADA DE ÁGUA FORNECIMENTO E INSTALAÇÃO. AF_08/2022 | UN | 49.21% | 52.37% | 45.51% | 54.37% | 48.5% | 48.07% | 42.08% | 47.45% | 49.63% | 47.21% | 54.01% | 48.94% | 50.73% | 45.91% | 50.92% | 50.61% | 49.81% | 48.2% | 53.16% | 47.71% | 52.22% | 51.19% | 53.41% | 58.91% | 48.02% | 56.14% | 52.66%
Instalações Hidráulicas em PPR | 96659 | LUVA, PPR, DN 32 MM, CLASSE PN 25, INSTALADO EM RAMAL DE DISTRIBUIÇÃO DE ÁGUA FORNECIMENTO E INSTALAÇÃO. AF_08/2022 | UN | 41.23% | 43.68% | 38.18% | 44.95% | 40.79% | 40.27% | 34.02% | 40.12% | 41.44% | 39.5% | 45.44% | 40.38% | 41.96% | 38.62% | 41.75% | 42.26% | 41.28% | 39.85% | 45.7% | 39.48% | 44.05% | 43.08% | 44.67% | 49.03% | 39.66% | 48.53% | 44.31%
Instalações Hidráulicas em PPR | 96703 | LUVA, PPR, DN 40 MM, CLASSE PN 25, INSTALADO EM PRUMADA DE ÁGUA FORNECIMENTO E INSTALAÇÃO. AF_08/2022 | UN | 34.48% | 36.39% | 32.2% | 37.26% | 34.41% | 33.65% | 27.68% | 33.84% | 34.63% | 32.99% | 38.16% | 33.37% | 34.87% | 32.46% | 34.48% | 35.3% | 34.31% | 32.95% | 39.26% | 32.85% | 37.15% | 36.29% | 37.25% | 40.8% | 32.92% | 41.69% | 37.22%
Instalações Hidráulicas em PPR | 96663 | LUVA, PPR, DN 40 MM, CLASSE PN 25, INSTALADO EM RAMAL DE DISTRIBUIÇÃO DE ÁGUA FORNECIMENTO E INSTALAÇÃO. AF_08/2022 | UN | 23.87% | 25.12% | 22.45% | 25.46% | 24.13% | 23.39% | 18.35% | 23.74% | 23.95% | 22.83% | 26.67% | 22.62% | 23.89% | 22.67% | 23.38% | 24.39% | 23.56% | 22.46% | 28.37% | 22.48% | 26.02% | 25.4% | 25.68% | 28.11% | 22.46% | 30.15% | 25.93%
Instalações Hidráulicas em PPR | 96705 | LUVA, PPR, DN 50 MM, CLASSE PN 25, INSTALADO EM PRUMADA DE ÁGUA FORNECIMENTO E INSTALAÇÃO. AF_08/2022 | UN | 34.42% | 36.39% | 32.22% | 37.3% | 34.39% | 33.64% | 27.65% | 33.85% | 34.62% | 32.96% | 38.17% | 33.36% | 34.88% | 32.43% | 34.49% | 35.27% | 34.34% | 32.99% | 39.28% | 32.84% | 37.15% | 36.29% | 37.23% | 40.78% | 32.92% | 41.64% | 37.17%
Instalações Hidráulicas em PPR | 96706 | LUVA, PPR, DN 63 MM, CLASSE PN 25, INSTALADO EM PRUMADA DE ÁGUA FORNECIMENTO E INSTALAÇÃO. AF_08/2022 | UN | 28.92% | 30.45% | 27.15% | 31.07% | 29.01% | 28.27% | 22.68% | 28.63% | 29.02% | 27.66% | 32.19% | 27.74% | 29.1% | 27.35% | 28.61% | 29.53% | 28.65% | 27.43% | 33.68% | 27.41% | 31.37% | 30.62% | 31.19% | 34.13% | 27.41% | 35.75% | 31.3%
Instalações Hidráulicas em PPR | 96707 | LUVA, PPR, DN 75 MM, CLASSE PN 25, INSTALADO EM PRUMADA DE ÁGUA FORNECIMENTO E INSTALAÇÃO. AF_08/2022 | UN | 21.41% | 22.47% | 20.23% | 22.73% | 21.67% | 20.96% | 16.3% | 21.41% | 21.47% | 20.47% | 23.97% | 20.25% | 21.39% | 20.37% | 20.89% | 21.83% | 21.07% | 20.08% | 25.68% | 20.16% | 23.45% | 22.86% | 23.05% | 25.17% | 20.09% | 27.31% | 23.25%
Instalações Hidráulicas em PPR | 96708 | LUVA, PPR, DN 90 MM, CLASSE PN 25, INSTALADO EM PRUMADA DE ÁGUA FORNECIMENTO E INSTALAÇÃO. AF_08/2022 | UN | 16.87% | 17.68% | 16.01% | 17.8% | 17.14% | 16.52% | 12.62% | 16.99% | 16.91% | 16.13% | 18.96% | 15.84% | 16.76% | 16.11% | 16.3% | 17.19% | 16.53% | 15.72% | 20.6% | 15.81% | 18.59% | 18.08% | 18.12% | 19.78% | 15.73% | 21.94% | 18.38%
Instalações Hidráulicas em PPR | 96675 | TUBO, PPR, DN 110, CLASSE PN 12, INSTALADO EM PRUMADA DE ÁGUA FORNECIMENTO E INSTALAÇÃO. AF_08/2022 | M | 9.59% | 10% | 9.14% | 10.01% | 9.81% | 9.39% | 6.97% | 9.75% | 9.6% | 9.16% | 10.83% | 8.89% | 9.45% | 9.21% | 9.12% | 9.74% | 9.33% | 8.83% | 12.06% | 8.91% | 10.66% | 10.34% | 10.26% | 11.18% | 8.85% | 12.86% | 10.48%
Instalações Hidráulicas em PPR | 96683 | TUBO, PPR, DN 110, CLASSE PN 25, INSTALADO EM PRUMADA DE ÁGUA FORNECIMENTO E INSTALAÇÃO. AF_08/2022 | M | 6.77% | 7.06% | 6.47% | 7.04% | 6.95% | 6.63% | 4.87% | 6.91% | 6.77% | 6.46% | 7.66% | 6.25% | 6.66% | 6.52% | 6.4% | 6.87% | 6.56% | 6.21% | 8.62% | 6.27% | 7.55% | 7.32% | 7.24% | 7.88% | 6.23% | 9.19% | 7.41%
Instalações Hidráulicas em PPR | 104194 | TUBO, PPR, DN 20, CLASSE PN20, INSTALADO EM RAMAL OU SUB-RAMAL DE ÁGUA - FORNECIMENTO E INSTALAÇÃO. AF_08/2022 | M | 40.76% | 43.28% | 37.95% | 44.56% | 40.53% | 39.84% | 33.7% | 39.74% | 41.03% | 39.05% | 45.03% | 39.97% | 41.61% | 38.23% | 41.43% | 41.86% | 40.85% | 39.45% | 45.42% | 39.2% | 43.63% | 42.73% | 44.17% | 48.52% | 39.3% | 48.05% | 43.88%
Instalações Hidráulicas em PPR | 104195 | TUBO, PPR, DN 20, CLASSE PN25, INSTALADO EM RAMAL OU SUB-RAMAL DE ÁGUA - FORNECIMENTO E INSTALAÇÃO. AF_08/2022 | M | 39.59% | 41.95% | 36.89% | 43.19% | 39.37% | 38.71% | 32.51% | 38.63% | 39.82% | 37.96% | 43.79% | 38.68% | 40.34% | 37.18% | 40.14% | 40.64% | 39.67% | 38.23% | 44.32% | 38.02% | 42.42% | 41.55% | 42.95% | 47.05% | 38.14% | 46.94% | 42.66%
Instalações Hidráulicas em PPR | 96668 | TUBO, PPR, DN 25, CLASSE PN 20, INSTALADO EM PRUMADA DE ÁGUA FORNECIMENTO E INSTALAÇÃO. AF_08/2022 | M | 17.08% | 17.97% | 16.22% | 18.07% | 17.4% | 16.74% | 12.79% | 17.21% | 17.12% | 16.37% | 19.17% | 16.05% | 17% | 16.36% | 16.58% | 17.42% | 16.79% | 15.93% | 20.91% | 16.06% | 18.89% | 18.32% | 18.38% | 20.08% | 15.96% | 22.25% | 18.7%
Instalações Hidráulicas em PPR | 96644 | TUBO, PPR, DN 25, CLASSE PN 20, INSTALADO EM RAMAL DE DISTRIBUIÇÃO DE ÁGUA FORNECIMENTO E INSTALAÇÃO. AF_08/2022 | M | 30.33% | 32.02% | 28.43% | 32.66% | 30.45% | 29.69% | 23.97% | 29.96% | 30.5% | 29.05% | 33.76% | 29.16% | 30.61% | 28.72% | 30.12% | 31.03% | 30.08% | 28.85% | 35.17% | 28.86% | 32.94% | 32.15% | 32.78% | 35.88% | 28.86% | 37.31% | 32.83%
Instalações Hidráulicas em PPR | 96635 | TUBO, PPR, DN 25, CLASSE PN 20, INSTALADO EM RAMAL OU SUB-RAMAL DE ÁGUA FORNECIMENTO E INSTALAÇÃO. AF_08/2022 | M | 50.14% | 53.39% | 46.32% | 55.51% | 49.36% | 48.89% | 43.13% | 48.21% | 50.47% | 48.08% | 54.97% | 49.93% | 51.61% | 46.67% | 51.97% | 51.59% | 50.7% | 49.22% | 53.98% | 48.61% | 53.04% | 52.05% | 54.55% | 59.99% | 48.98% | 57.04% | 53.68%
Instalações Hidráulicas em PPR | 96636 | TUBO, PPR, DN 25, CLASSE PN 25 INSTALADO EM RAMAL OU SUB-RAMAL DE ÁGUA FORNECIMENTO E INSTALAÇÃO. AF_08/2022 | M | 48.82% | 51.96% | 45.15% | 53.96% | 48.13% | 47.63% | 41.74% | 47.06% | 49.14% | 46.82% | 53.56% | 48.49% | 50.2% | 45.49% | 50.45% | 50.22% | 49.32% | 47.84% | 52.81% | 47.28% | 51.74% | 50.77% | 53.08% | 58.38% | 47.61% | 55.82% | 52.31%
Instalações Hidráulicas em PPR | 96676 | TUBO, PPR, DN 25, CLASSE PN 25, INSTALADO EM PRUMADA DE ÁGUA FORNECIMENTO E INSTALAÇÃO. AF_08/2022 | M | 23.96% | 25.21% | 22.6% | 25.54% | 24.21% | 23.45% | 18.44% | 23.9% | 24.04% | 22.91% | 26.79% | 22.79% | 24.01% | 22.77% | 23.48% | 24.46% | 23.6% | 22.56% | 28.48% | 22.61% | 26.19% | 25.5% | 25.85% | 28.21% | 22.6% | 30.23% | 26.04%
Instalações Hidráulicas em PPR | 96647 | TUBO, PPR, DN 25, CLASSE PN 25, INSTALADO EM RAMAL DE DISTRIBUIÇÃO DE ÁGUA FORNECIMENTO E INSTALAÇÃO. AF_08/2022 | M | 28.84% | 30.43% | 27.15% | 31.03% | 28.99% | 28.22% | 22.68% | 28.57% | 28.95% | 27.65% | 32.16% | 27.7% | 29.09% | 27.32% | 28.56% | 29.53% | 28.6% | 27.4% | 33.64% | 27.38% | 31.37% | 30.59% | 31.19% | 34.09% | 27.33% | 35.71% | 31.3%
Instalações Hidráulicas em PPR | 96669 | TUBO, PPR, DN 32, CLASSE PN 12, INSTALADO EM PRUMADA DE ÁGUA FORNECIMENTO E INSTALAÇÃO. AF_08/2022 | M | 27.31% | 28.7% | 25.62% | 29.18% | 27.43% | 26.65% | 21.24% | 27.04% | 27.33% | 26.06% | 30.34% | 26.08% | 27.43% | 25.84% | 26.84% | 27.84% | 26.94% | 25.8% | 31.94% | 25.77% | 29.69% | 28.9% | 29.39% | 32.11% | 25.78% | 33.9% | 29.52%
Instalações Hidráulicas em PPR | 96645 | TUBO, PPR, DN 32, CLASSE PN 12, INSTALADO EM RAMAL DE DISTRIBUIÇÃO DE ÁGUA FORNECIMENTO E INSTALAÇÃO. AF_08/2022 | M | 33.68% | 35.61% | 31.53% | 36.44% | 33.71% | 32.9% | 26.98% | 33.12% | 33.83% | 32.24% | 37.38% | 32.53% | 34.1% | 31.8% | 33.71% | 34.48% | 33.57% | 32.22% | 38.5% | 32.12% | 36.36% | 35.56% | 36.41% | 39.93% | 32.12% | 40.89% | 36.38%
Instalações Hidráulicas em PPR | 96677 | TUBO, PPR, DN 32, CLASSE PN 25, INSTALADO EM PRUMADA DE ÁGUA FORNECIMENTO E INSTALAÇÃO. AF_08/2022 | M | 22.51% | 23.69% | 21.29% | 23.95% | 22.77% | 22.02% | 17.21% | 22.49% | 22.57% | 21.54% | 25.2% | 21.33% | 22.54% | 21.43% | 21.98% | 22.95% | 22.18% | 21.13% | 26.86% | 21.23% | 24.65% | 24.03% | 24.23% | 26.48% | 21.13% | 28.56% | 24.43%
Instalações Hidráulicas em PPR | 96648 | TUBO, PPR, DN 32, CLASSE PN 25, INSTALADO EM RAMAL DE DISTRIBUIÇÃO DE ÁGUA FORNECIMENTO E INSTALAÇÃO. AF_08/2022 | M | 24.82% | 26.12% | 23.42% | 26.47% | 25.04% | 24.28% | 19.16% | 24.72% | 24.9% | 23.74% | 27.72% | 23.63% | 24.91% | 23.59% | 24.38% | 25.37% | 24.53% | 23.42% | 29.41% | 23.45% | 27.1% | 26.41% | 26.76% | 29.25% | 23.4% | 31.23% | 26.94%
Instalações Hidráulicas em PPR | 96670 | TUBO, PPR, DN 40, CLASSE PN 12, INSTALADO EM PRUMADA DE ÁGUA FORNECIMENTO E INSTALAÇÃO. AF_08/2022 | M | 25.36% | 26.67% | 23.91% | 27.12% | 25.61% | 24.85% | 19.63% | 25.25% | 25.44% | 24.27% | 28.37% | 24.18% | 25.49% | 24.08% | 24.93% | 25.89% | 25.02% | 23.96% | 29.97% | 23.96% | 27.68% | 26.97% | 27.38% | 29.94% | 23.93% | 31.83% | 27.53%
Instalações Hidráulicas em PPR | 96646 | TUBO, PPR, DN 40, CLASSE PN 12, INSTALADO EM RAMAL DE DISTRIBUIÇÃO DE ÁGUA FORNECIMENTO E INSTALAÇÃO. AF_08/2022 | M | 29.35% | 30.94% | 27.55% | 31.58% | 29.49% | 28.72% | 23.1% | 29.04% | 29.5% | 28.09% | 32.7% | 28.21% | 29.57% | 27.81% | 29.14% | 29.99% | 29.13% | 27.9% | 34.14% | 27.86% | 31.84% | 31.11% | 31.73% | 34.71% | 27.88% | 36.24% | 31.78%
Instalações Hidráulicas em PPR | 96678 | TUBO, PPR, DN 40, CLASSE PN 25, INSTALADO EM PRUMADA DE ÁGUA FORNECIMENTO E INSTALAÇÃO. AF_08/2022 | M | 19.83% | 20.82% | 18.77% | 21% | 20.09% | 19.43% | 14.99% | 19.89% | 19.89% | 18.94% | 22.24% | 18.7% | 19.77% | 18.9% | 19.26% | 20.19% | 19.48% | 18.56% | 23.94% | 18.63% | 21.77% | 21.22% | 21.31% | 23.28% | 18.56% | 25.46% | 21.55%
Instalações Hidráulicas em PPR | 96649 | TUBO, PPR, DN 40, CLASSE PN 25, INSTALADO EM RAMAL DE DISTRIBUIÇÃO DE ÁGUA FORNECIMENTO E INSTALAÇÃO. AF_08/2022 | M | 20.03% | 21.01% | 18.96% | 21.24% | 20.3% | 19.6% | 15.15% | 20.07% | 20.08% | 19.17% | 22.47% | 18.92% | 20% | 19.09% | 19.47% | 20.42% | 19.66% | 18.73% | 24.18% | 18.83% | 21.98% | 21.4% | 21.54% | 23.52% | 18.74% | 25.69% | 21.77%
Instalações Hidráulicas em PPR | 96671 | TUBO, PPR, DN 50, CLASSE PN 12, INSTALADO EM PRUMADA DE ÁGUA FORNECIMENTO E INSTALAÇÃO. AF_08/2022 | M | 20.58% | 21.58% | 19.46% | 21.83% | 20.84% | 20.15% | 15.62% | 20.6% | 20.64% | 19.66% | 23.06% | 19.47% | 20.53% | 19.61% | 19.99% | 20.99% | 20.23% | 19.26% | 24.77% | 19.35% | 22.58% | 21.97% | 22.1% | 24.13% | 19.3% | 26.32% | 22.35%
Instalações Hidráulicas em PPR | 96679 | TUBO, PPR, DN 50, CLASSE PN 25, INSTALADO EM PRUMADA DE ÁGUA FORNECIMENTO E INSTALAÇÃO. AF_08/2022 | M | 16.25% | 17.05% | 15.43% | 17.16% | 16.54% | 15.93% | 12.13% | 16.39% | 16.29% | 15.54% | 18.28% | 15.25% | 16.17% | 15.55% | 15.67% | 16.56% | 15.92% | 15.12% | 19.92% | 15.24% | 17.96% | 17.43% | 17.47% | 19.05% | 15.15% | 21.2% | 17.73%
Instalações Hidráulicas em PPR | 96672 | TUBO, PPR, DN 63, CLASSE PN 12, INSTALADO EM PRUMADA DE ÁGUA FORNECIMENTO E INSTALAÇÃO. AF_08/2022 | M | 16.7% | 17.51% | 15.87% | 17.63% | 16.98% | 16.37% | 12.5% | 16.82% | 16.76% | 15.97% | 18.79% | 15.71% | 16.62% | 15.97% | 16.14% | 17.04% | 16.36% | 15.56% | 20.44% | 15.66% | 18.42% | 17.92% | 17.96% | 19.59% | 15.58% | 21.76% | 18.21%
Instalações Hidráulicas em PPR | 96680 | TUBO, PPR, DN 63, CLASSE PN 25, INSTALADO EM PRUMADA DE ÁGUA FORNECIMENTO E INSTALAÇÃO. AF_08/2022 | M | 12.19% | 12.74% | 11.6% | 12.77% | 12.45% | 11.94% | 8.95% | 12.35% | 12.22% | 11.64% | 13.75% | 11.35% | 12.06% | 11.69% | 11.66% | 12.4% | 11.89% | 11.27% | 15.17% | 11.36% | 13.51% | 13.12% | 13.07% | 14.24% | 11.3% | 16.16% | 13.32%
Instalações Hidráulicas em PPR | 96673 | TUBO, PPR, DN 75, CLASSE PN 12, INSTALADO EM PRUMADA DE ÁGUA FORNECIMENTO E INSTALAÇÃO. AF_08/2022 | M | 15.57% | 16.31% | 14.79% | 16.41% | 15.85% | 15.26% | 11.59% | 15.71% | 15.61% | 14.88% | 17.52% | 14.6% | 15.45% | 14.92% | 15.01% | 15.85% | 15.24% | 14.47% | 19.13% | 14.57% | 17.19% | 16.72% | 16.72% | 18.25% | 14.49% | 20.37% | 16.98%
Instalações Hidráulicas em PPR | 96681 | TUBO, PPR, DN 75, CLASSE PN 25, INSTALADO EM PRUMADA DE ÁGUA FORNECIMENTO E INSTALAÇÃO. AF_08/2022 | M | 10.64% | 11.12% | 10.15% | 11.14% | 10.88% | 10.43% | 7.77% | 10.81% | 10.66% | 10.17% | 12.02% | 9.89% | 10.52% | 10.22% | 10.15% | 10.82% | 10.37% | 9.82% | 13.34% | 9.91% | 11.82% | 11.47% | 11.41% | 12.42% | 9.84% | 14.22% | 11.64%
Instalações Hidráulicas em PPR | 96674 | TUBO, PPR, DN 90, CLASSE PN 12, INSTALADO EM PRUMADA DE ÁGUA FORNECIMENTO E INSTALAÇÃO. AF_08/2022 | M | 11.5% | 12.01% | 10.95% | 12.04% | 11.75% | 11.27% | 8.43% | 11.66% | 11.52% | 10.99% | 12.97% | 10.7% | 11.37% | 11.04% | 10.99% | 11.69% | 11.21% | 10.62% | 14.36% | 10.71% | 12.75% | 12.38% | 12.32% | 13.44% | 10.64% | 15.31% | 12.57%
Instalações Hidráulicas em PPR | 96682 | TUBO, PPR, DN 90, CLASSE PN 25, INSTALADO EM PRUMADA DE ÁGUA FORNECIMENTO E INSTALAÇÃO. AF_08/2022 | M | 7.68% | 8.01% | 7.34% | 8% | 7.87% | 7.53% | 5.54% | 7.83% | 7.69% | 7.33% | 8.69% | 7.11% | 7.57% | 7.39% | 7.29% | 7.81% | 7.46% | 7.05% | 9.74% | 7.13% | 8.56% | 8.31% | 8.22% | 8.95% | 7.08% | 10.39% | 8.41%
Instalações Hidráulicas em PPR | 96643 | TÊ MISTURADOR, PPR, 25 X 3/4 , CLASSE PN 25, INSTALADO EM RAMAL OU SUB-RAMAL DE ÁGUA FORNECIMENTO E INSTALAÇÃO. AF_08/2022 | UN | 22.54% | 23.69% | 21.28% | 24% | 22.79% | 22.07% | 17.26% | 22.54% | 22.61% | 21.57% | 25.25% | 21.38% | 22.55% | 21.47% | 22.05% | 23.04% | 22.23% | 21.18% | 26.94% | 21.23% | 24.68% | 24.05% | 24.26% | 26.52% | 21.2% | 28.63% | 24.49%
Instalações Hidráulicas em PPR | 104201 | TÊ MISTURADOR, PPR, F M M, DN 20 X 20 MM, INSTALADO EM RAMAL OU SUB-RAMAL DE ÁGUA - FORNECIMENTO E INSTALAÇÃO. AF_08/2022 | UN | 30.13% | 31.8% | 28.27% | 32.4% | 30.25% | 29.47% | 23.72% | 29.75% | 30.24% | 28.84% | 33.51% | 28.92% | 30.4% | 28.48% | 29.87% | 30.83% | 29.85% | 28.63% | 34.94% | 28.58% | 32.67% | 31.92% | 32.51% | 35.58% | 28.64% | 37.04% | 32.58%
Instalações Hidráulicas em PPR | 104192 | TÊ MISTURADOR, PPR, F M M, DN 25 X 25 MM, INSTALADO EM RAMAL OU SUB-RAMAL DE ÁGUA - FORNECIMENTO E INSTALAÇÃO. AF_08/2022 | UN | 34.26% | 36.21% | 32.05% | 37.09% | 34.25% | 33.49% | 27.53% | 33.71% | 34.42% | 32.82% | 38.04% | 33.16% | 34.69% | 32.33% | 34.35% | 35.14% | 34.17% | 32.79% | 39.12% | 32.66% | 36.97% | 36.14% | 37.03% | 40.6% | 32.74% | 41.48% | 36.99%
Instalações Hidráulicas em PPR | 104202 | TÊ NORMAL, PPR, 90 GRAUS, DN 20 X 20 X 20 MM, INSTALADO EM RAMAL OU SUB-RAMAL DE ÁGUA - FORNECIMENTO E INSTALAÇÃO. AF_08/2022 | UN | 50.92% | 54.31% | 46.99% | 56.46% | 50.13% | 49.68% | 43.86% | 48.88% | 51.26% | 48.84% | 55.78% | 50.71% | 52.53% | 47.34% | 52.77% | 52.44% | 51.45% | 50.04% | 54.69% | 49.37% | 53.81% | 52.9% | 55.38% | 60.95% | 49.85% | 57.74% | 54.45%
Instalações Hidráulicas em PPR | 96717 | TÊ NORMAL, PPR, DN 110 MM, CLASSE PN 25, INSTALADO EM PRUMADA DE ÁGUA FORNECIMENTO E INSTALAÇÃO . AF_08/2022 | UN | 11.67% | 12.19% | 11.11% | 12.23% | 11.92% | 11.44% | 8.55% | 11.83% | 11.69% | 11.15% | 13.16% | 10.86% | 11.54% | 11.2% | 11.15% | 11.87% | 11.38% | 10.78% | 14.56% | 10.87% | 12.94% | 12.57% | 12.51% | 13.63% | 10.81% | 15.51% | 12.75%
Instalações Hidráulicas em PPR | 96710 | TÊ NORMAL, PPR, DN 25 MM, CLASSE PN 25, INSTALADO EM PRUMADA DE ÁGUA FORNECIMENTO E INSTALAÇÃO . AF_08/2022 | UN | 58.86% | 62.84% | 53.95% | 65.93% | 57.38% | 57.25% | 52.59% | 55.83% | 59.25% | 56.36% | 64.01% | 59.39% | 61.09% | 54.34% | 62.02% | 60.62% | 59.93% | 58.48% | 61.36% | 57.58% | 61.51% | 60.53% | 64.11% | 70.8% | 58.22% | 64.8% | 62.69%
Instalações Hidráulicas em PPR | 96665 | TÊ NORMAL, PPR, DN 25 MM, CLASSE PN 25, INSTALADO EM RAMAL DE DISTRIBUIÇÃO DE ÁGUA FORNECIMENTO E INSTALAÇÃO. AF_08/2022 | UN | 54.78% | 58.45% | 50.38% | 61.14% | 53.65% | 53.44% | 48.11% | 52.32% | 55.16% | 52.6% | 59.83% | 54.96% | 56.63% | 50.8% | 57.21% | 56.42% | 55.63% | 54.18% | 58.03% | 53.43% | 57.61% | 56.66% | 59.66% | 65.78% | 53.88% | 61.29% | 58.5%
Instalações Hidráulicas em PPR | 96642 | TÊ NORMAL, PPR, DN 25 MM, CLASSE PN 25, INSTALADO EM RAMAL OU SUB-RAMAL DE ÁGUA FORNECIMENTO E INSTALAÇÃO. AF_08/2022 | UN | 62.61% | 67.08% | 57.25% | 70.63% | 60.91% | 61.02% | 57.11% | 59.26% | 63.14% | 60.12% | 68.02% | 63.78% | 65.38% | 57.71% | 66.7% | 64.67% | 64.09% | 62.78% | 64.54% | 61.55% | 65.27% | 64.31% | 68.45% | 75.55% | 62.28% | 68.07% | 66.57%
Instalações Hidráulicas em PPR | 96711 | TÊ NORMAL, PPR, DN 32 MM, CLASSE PN 25, INSTALADO EM PRUMADA DE ÁGUA FORNECIMENTO E INSTALAÇÃO . AF_08/2022 | UN | 49.33% | 52.51% | 45.59% | 54.57% | 48.63% | 48.16% | 42.26% | 47.56% | 49.7% | 47.32% | 54.13% | 49.07% | 50.78% | 45.99% | 51.05% | 50.73% | 49.88% | 48.37% | 53.28% | 47.81% | 52.26% | 51.33% | 53.61% | 59% | 48.14% | 56.28% | 52.86%
Instalações Hidráulicas em PPR | 96666 | TÊ NORMAL, PPR, DN 32 MM, CLASSE PN 25, INSTALADO EM RAMAL DE DISTRIBUIÇÃO DE ÁGUA FORNECIMENTO E INSTALAÇÃO. AF_08/2022 | UN | 41.31% | 43.82% | 38.4% | 45.14% | 41.01% | 40.35% | 34.15% | 40.19% | 41.51% | 39.57% | 45.59% | 40.46% | 42.14% | 38.71% | 42% | 42.4% | 41.42% | 39.95% | 45.9% | 39.69% | 44.19% | 43.27% | 44.81% | 49.16% | 39.83% | 48.6% | 44.44%
Instalações Hidráulicas em PPR | 96712 | TÊ NORMAL, PPR, DN 40 MM, CLASSE PN 25, INSTALADO EM PRUMADA DE ÁGUA FORNECIMENTO E INSTALAÇÃO . AF_08/2022 | UN | 42.5% | 45.1% | 39.49% | 46.52% | 42.13% | 41.47% | 35.35% | 41.3% | 42.73% | 40.73% | 46.86% | 41.72% | 43.4% | 39.78% | 43.3% | 43.63% | 42.67% | 41.21% | 47.04% | 40.89% | 45.37% | 44.46% | 46.11% | 50.61% | 41.1% | 49.79% | 45.68%
Instalações Hidráulicas em PPR | 96667 | TÊ NORMAL, PPR, DN 40 MM, CLASSE PN 25, INSTALADO EM RAMAL DE DISTRIBUIÇÃO DE ÁGUA FORNECIMENTO E INSTALAÇÃO. AF_08/2022 | UN | 31.53% | 33.32% | 29.59% | 34.03% | 31.6% | 30.88% | 25.04% | 31.13% | 31.68% | 30.18% | 35.08% | 30.4% | 31.82% | 29.81% | 31.4% | 32.31% | 31.36% | 30.06% | 36.41% | 29.99% | 34.19% | 33.32% | 34.09% | 37.33% | 30.03% | 38.61% | 34.14%
Instalações Hidráulicas em PPR | 96713 | TÊ NORMAL, PPR, DN 50 MM, CLASSE PN 25, INSTALADO EM PRUMADA DE ÁGUA FORNECIMENTO E INSTALAÇÃO . AF_08/2022 | UN | 34.24% | 36.19% | 32.04% | 37.07% | 34.23% | 33.45% | 27.5% | 33.65% | 34.42% | 32.79% | 37.97% | 33.15% | 34.67% | 32.27% | 34.29% | 35.07% | 34.12% | 32.79% | 39.09% | 32.65% | 36.94% | 36.12% | 37.04% | 40.57% | 32.73% | 41.43% | 36.98%
Instalações Hidráulicas em PPR | 96714 | TÊ NORMAL, PPR, DN 63 MM, CLASSE PN 25, INSTALADO EM PRUMADA DE ÁGUA FORNECIMENTO E INSTALAÇÃO . AF_08/2022 | UN | 29.86% | 31.49% | 28.05% | 32.12% | 29.97% | 29.2% | 23.55% | 29.53% | 29.99% | 28.58% | 33.24% | 28.69% | 30.1% | 28.26% | 29.65% | 30.55% | 29.63% | 28.39% | 34.67% | 28.36% | 32.4% | 31.61% | 32.24% | 35.29% | 28.36% | 36.77% | 32.34%
Instalações Hidráulicas em PPR | 96715 | TÊ NORMAL, PPR, DN 75 MM, CLASSE PN 25, INSTALADO EM PRUMADA DE ÁGUA FORNECIMENTO E INSTALAÇÃO . AF_08/2022 | UN | 20.07% | 21.07% | 18.99% | 21.28% | 20.34% | 19.65% | 15.21% | 20.13% | 20.14% | 19.2% | 22.51% | 18.95% | 20.03% | 19.14% | 19.52% | 20.46% | 19.73% | 18.8% | 24.21% | 18.87% | 22.02% | 21.45% | 21.6% | 23.59% | 18.81% | 25.75% | 21.84%
Instalações Hidráulicas em PPR | 96716 | TÊ NORMAL, PPR, DN 90 MM, CLASSE PN 25, INSTALADO EM PRUMADA DE ÁGUA FORNECIMENTO E INSTALAÇÃO . AF_08/2022 | UN | 18.31% | 19.2% | 17.35% | 19.35% | 18.58% | 17.92% | 13.78% | 18.39% | 18.36% | 17.51% | 20.55% | 17.24% | 18.23% | 17.48% | 17.74% | 18.66% | 17.96% | 17.1% | 22.23% | 17.18% | 20.13% | 19.59% | 19.68% | 21.48% | 17.11% | 23.65% | 19.93%
Instalações Prediais de Esgoto - Caixas e Ralos | 104328 | CAIXA SIFONADA, COM GRELHA QUADRADA, PVC, DN 150 X 150 X 50 MM, JUNTA SOLDÁVEL, FORNECIDA E INSTALADA EM RAMAL DE DESCARGA OU EM RAMAL DE ESGOTO SANITÁRIO. AF_08/2022 | UN | 22.58% | 27.13% | 20.9% | 23.23% | 25.6% | 21.3% | 18.63% | 21.15% | 21.41% | 21.33% | 26.66% | 22.02% | 21.89% | 19.35% | 23.78% | 27.84% | 23.47% | 26.62% | 21.99% | 21.38% | 23.86% | 26.74% | 25.79% | 29.62% | 24.03% | 29.17% | 25.09%
Instalações Prediais de Esgoto - Caixas e Ralos | 104329 | CAIXA SIFONADA, COM GRELHA REDONDA, PVC, DN 150 X 150 X 50 MM, JUNTA SOLDÁVEL, FORNECIDA E INSTALADA EM RAMAL DE DESCARGA OU EM RAMAL DE ESGOTO SANITÁRIO. AF_08/2022 | UN | 20.09% | 24.22% | 18.55% | 20.5% | 22.95% | 18.85% | 16.39% | 18.78% | 18.93% | 18.9% | 23.79% | 19.54% | 19.39% | 17.09% | 21.03% | 25.03% | 20.87% | 23.87% | 19.44% | 18.9% | 21.2% | 23.9% | 22.99% | 26.45% | 21.42% | 26.17% | 22.34%
Instalações Prediais de Esgoto - Caixas e Ralos | 89707 | CAIXA SIFONADA, PVC, DN 100 X 100 X 50 MM, JUNTA ELÁSTICA, FORNECIDA E INSTALADA EM RAMAL DE DESCARGA OU EM RAMAL DE ESGOTO SANITÁRIO. AF_08/2022 | UN | 30.36% | 36.1% | 28.38% | 32.11% | 33.61% | 29.14% | 25.98% | 28.65% | 29.37% | 29.08% | 35.56% | 29.83% | 29.86% | 26.64% | 32.64% | 36.26% | 31.62% | 34.93% | 30.21% | 29.37% | 32.25% | 35.46% | 34.44% | 39.39% | 32.07% | 38.27% | 33.68%
Instalações Prediais de Esgoto - Caixas e Ralos | 89708 | CAIXA SIFONADA, PVC, DN 150 X 185 X 75 MM, JUNTA ELÁSTICA, FORNECIDA E INSTALADA EM RAMAL DE DESCARGA OU EM RAMAL DE ESGOTO SANITÁRIO. AF_08/2022 | UN | 17.28% | 21.16% | 16.19% | 17.77% | 20.01% | 16.42% | 14.24% | 16.3% | 16.43% | 16.46% | 20.74% | 16.72% | 16.65% | 14.87% | 18.38% | 21.71% | 18.01% | 20.74% | 17.03% | 16.47% | 18.44% | 21.01% | 19.83% | 22.92% | 18.52% | 23.13% | 19.41%
Instalações Prediais de Esgoto - Caixas e Ralos | 104326 | RALO SECO CÔNICO, PVC, DN 100 X 40 MM, JUNTA SOLDÁVEL, FORNECIDO E INSTALADO EM RAMAL DE DESCARGA OU EM RAMAL DE ESGOTO SANITÁRIO. AF_08/2022 | UN | 30.86% | 36.28% | 28.36% | 32.22% | 34.02% | 29.15% | 25.94% | 28.81% | 29.43% | 29.09% | 35.75% | 30.38% | 30.3% | 26.62% | 32.5% | 36.93% | 31.99% | 35.46% | 30% | 29.28% | 32.46% | 35.42% | 35.05% | 39.9% | 32.48% | 38.23% | 33.94%
Instalações Prediais de Esgoto - Caixas e Ralos | 89710 | RALO SECO, PVC, DN 100 X 40 MM, JUNTA SOLDÁVEL, FORNECIDO E INSTALADO EM RAMAL DE DESCARGA OU EM RAMAL DE ESGOTO SANITÁRIO. AF_08/2022 | UN | 33.37% | 39.05% | 30.71% | 35.1% | 36.5% | 31.65% | 28.33% | 31.19% | 31.98% | 31.55% | 38.52% | 32.95% | 32.94% | 28.95% | 35.29% | 39.56% | 34.6% | 38.05% | 32.59% | 31.82% | 35.11% | 38.07% | 37.83% | 42.99% | 35.04% | 40.96% | 36.66%
Instalações Prediais de Esgoto - Caixas e Ralos | 104327 | RALO SIFONADO REDONDO, PVC, DN 100 X 40 MM, JUNTA SOLDÁVEL, FORNECIDO E INSTALADO EM RAMAL DE DESCARGA OU EM RAMAL DE ESGOTO SANITÁRIO. AF_08/2022 | UN | 32.3% | 37.86% | 29.71% | 33.86% | 35.44% | 30.57% | 27.3% | 30.18% | 30.89% | 30.5% | 37.32% | 31.84% | 31.8% | 27.96% | 34.09% | 38.43% | 33.48% | 36.94% | 31.49% | 30.73% | 33.98% | 36.94% | 36.64% | 41.67% | 33.95% | 39.81% | 35.5%
Instalações Prediais de Esgoto - Caixas e Ralos | 89709 | RALO SIFONADO, PVC, DN 100 X 40 MM, JUNTA SOLDÁVEL, FORNECIDO E INSTALADO EM RAMAL DE DESCARGA OU EM RAMAL DE ESGOTO SANITÁRIO. AF_08/2022 | UN | 29.49% | 34.74% | 27.08% | 30.67% | 32.66% | 27.8% | 24.66% | 27.51% | 28.04% | 27.76% | 34.23% | 28.99% | 28.9% | 25.37% | 30.98% | 35.48% | 30.56% | 34.03% | 28.61% | 27.91% | 31.01% | 33.95% | 33.52% | 38.22% | 31.08% | 36.72% | 32.47%
Instalações Prediais de Esgoto - Tubos e Conexões | 104341 | BUCHA DE REDUÇÃO LONGA, PVC, SÉRIE NORMAL, ESGOTO PREDIAL, DN 50 X 40 MM, JUNTA SOLDÁVEL E ELÁSTICA, FORNECIDO E INSTALADO EM RAMAL DE DESCARGA OU RAMAL DE ESGOTO SANITÁRIO. AF_08/2022 | UN | 26.64% | 31.69% | 27% | 34.37% | 31.91% | 28.21% | 28.98% | 27.27% | 29.87% | 29.77% | 34.52% | 27.54% | 29.07% | 25.49% | 30.22% | 30.62% | 31.2% | 34.35% | 34.22% | 29.32% | 32.13% | 36.12% | 33.3% | 41.55% | 30.27% | 37.81% | 33.24%
Instalações Prediais de Esgoto - Tubos e Conexões | 104357 | CAP, PVC, SÉRIE NORMAL, ESGOTO PREDIAL, DN 100 MM, JUNTA ELÁSTICA, FORNECIDO E INSTALADO EM SUBCOLETOR AÉREO DE ESGOTO SANITÁRIO. AF_08/2022 | UN | 15.91% | 18.66% | 16.41% | 21.74% | 20.27% | 17.26% | 17.45% | 15.92% | 17.92% | 18.35% | 21.06% | 16.07% | 17.24% | 15.11% | 17.53% | 18.48% | 19.79% | 21.3% | 21.32% | 17.54% | 19.69% | 22.33% | 20.22% | 26.82% | 18.59% | 23.41% | 20.23%
Instalações Prediais de Esgoto - Tubos e Conexões | 89811 | CURVA CURTA 90 GRAUS, PVC, SERIE NORMAL, ESGOTO PREDIAL, DN 100 MM, JUNTA ELÁSTICA, FORNECIDO E INSTALADO EM PRUMADA DE ESGOTO SANITÁRIO OU VENTILAÇÃO. AF_08/2022 | UN | 16.46% | 19.17% | 16.99% | 22.53% | 20.86% | 17.88% | 17.84% | 16.17% | 18.39% | 18.88% | 21.48% | 16.45% | 17.67% | 15.6% | 17.98% | 19.05% | 20.53% | 21.69% | 21.74% | 18.03% | 20.17% | 22.72% | 20.68% | 27.47% | 19.08% | 23.81% | 20.72%
Instalações Prediais de Esgoto - Tubos e Conexões | 89748 | CURVA CURTA 90 GRAUS, PVC, SERIE NORMAL, ESGOTO PREDIAL, DN 100 MM, JUNTA ELÁSTICA, FORNECIDO E INSTALADO EM RAMAL DE DESCARGA OU RAMAL DE ESGOTO SANITÁRIO. AF_08/2022 | UN | 15% | 17.48% | 15.53% | 20.6% | 19.14% | 16.33% | 16.27% | 14.73% | 16.78% | 17.26% | 19.66% | 14.96% | 16.11% | 14.2% | 16.37% | 17.4% | 18.78% | 19.89% | 19.95% | 16.45% | 18.42% | 20.88% | 18.88% | 25.26% | 17.41% | 21.9% | 18.94%
Instalações Prediais de Esgoto - Tubos e Conexões | 89852 | CURVA CURTA 90 GRAUS, PVC, SERIE NORMAL, ESGOTO PREDIAL, DN 100 MM, JUNTA ELÁSTICA, FORNECIDO E INSTALADO EM SUBCOLETOR AÉREO DE ESGOTO SANITÁRIO. AF_08/2022 | UN | 19.78% | 22.93% | 20.25% | 26.77% | 24.63% | 21.35% | 21.27% | 19.37% | 21.96% | 22.42% | 25.52% | 19.84% | 21.25% | 18.72% | 21.61% | 22.71% | 24.36% | 25.6% | 25.64% | 21.55% | 23.97% | 26.74% | 24.65% | 32.31% | 22.74% | 27.99% | 24.62%
Instalações Prediais de Esgoto - Tubos e Conexões | 89728 | CURVA CURTA 90 GRAUS, PVC, SERIE NORMAL, ESGOTO PREDIAL, DN 40 MM, JUNTA SOLDÁVEL, FORNECIDO E INSTALADO EM RAMAL DE DESCARGA OU RAMAL DE ESGOTO SANITÁRIO. AF_08/2022 | UN | 34.09% | 38.83% | 34.07% | 43.73% | 38.9% | 36.46% | 33.73% | 31.53% | 35.79% | 36.23% | 40.3% | 32.78% | 34.69% | 32.14% | 37.36% | 37.99% | 39.61% | 38.77% | 39.19% | 35.76% | 38.4% | 40.64% | 38.96% | 48.29% | 36.75% | 42.61% | 38.97%
Instalações Prediais de Esgoto - Tubos e Conexões | 89803 | CURVA CURTA 90 GRAUS, PVC, SERIE NORMAL, ESGOTO PREDIAL, DN 50 MM, JUNTA ELÁSTICA, FORNECIDO E INSTALADO EM PRUMADA DE ESGOTO SANITÁRIO OU VENTILAÇÃO. AF_08/2022 | UN | 6.05% | 7.17% | 6.4% | 8.6% | 8.15% | 6.72% | 6.81% | 6.07% | 6.95% | 7.23% | 8.31% | 6.04% | 6.6% | 5.78% | 6.6% | 7.18% | 7.82% | 8.57% | 8.6% | 6.8% | 7.76% | 9.09% | 7.93% | 11.01% | 7.22% | 9.53% | 7.97%
Instalações Prediais de Esgoto - Tubos e Conexões | 89733 | CURVA CURTA 90 GRAUS, PVC, SERIE NORMAL, ESGOTO PREDIAL, DN 50 MM, JUNTA ELÁSTICA, FORNECIDO E INSTALADO EM RAMAL DE DESCARGA OU RAMAL DE ESGOTO SANITÁRIO. AF_08/2022 | UN | 19.51% | 22.68% | 19.97% | 26.44% | 24.35% | 21.04% | 21.17% | 19.31% | 21.8% | 22.25% | 25.34% | 19.73% | 21.13% | 18.47% | 21.36% | 22.45% | 24.09% | 25.54% | 25.57% | 21.32% | 23.78% | 26.63% | 24.53% | 32.23% | 22.52% | 27.89% | 24.49%
Instalações Prediais de Esgoto - Tubos e Conexões | 89807 | CURVA CURTA 90 GRAUS, PVC, SERIE NORMAL, ESGOTO PREDIAL, DN 75 MM, JUNTA ELÁSTICA, FORNECIDO E INSTALADO EM PRUMADA DE ESGOTO SANITÁRIO OU VENTILAÇÃO. AF_08/2022 | UN | 11.04% | 12.84% | 11.55% | 15.59% | 14.48% | 12.19% | 12.02% | 10.7% | 12.39% | 12.87% | 14.57% | 10.89% | 11.8% | 10.47% | 11.95% | 12.89% | 14.21% | 14.83% | 14.91% | 12.14% | 13.69% | 15.55% | 13.97% | 19.16% | 12.96% | 16.29% | 14.02%
Instalações Prediais de Esgoto - Tubos e Conexões | 89742 | CURVA CURTA 90 GRAUS, PVC, SERIE NORMAL, ESGOTO PREDIAL, DN 75 MM, JUNTA ELÁSTICA, FORNECIDO E INSTALADO EM RAMAL DE DESCARGA OU RAMAL DE ESGOTO SANITÁRIO. AF_08/2022 | UN | 13.87% | 16.05% | 14.39% | 19.35% | 17.88% | 15.21% | 15% | 13.43% | 15.45% | 16% | 18.09% | 13.71% | 14.8% | 13.12% | 14.99% | 16.07% | 17.6% | 18.31% | 18.4% | 15.17% | 17.04% | 19.15% | 17.44% | 23.57% | 16.13% | 20.08% | 17.45%
Instalações Prediais de Esgoto - Tubos e Conexões | 89812 | CURVA LONGA 90 GRAUS, PVC, SERIE NORMAL, ESGOTO PREDIAL, DN 100 MM, JUNTA ELÁSTICA, FORNECIDO E INSTALADO EM PRUMADA DE ESGOTO SANITÁRIO OU VENTILAÇÃO. AF_08/2022 | UN | 9.37% | 10.71% | 9.82% | 13.44% | 12.32% | 10.49% | 9.87% | 8.7% | 10.28% | 10.83% | 12.03% | 8.94% | 9.71% | 8.83% | 9.92% | 10.88% | 12.27% | 12.17% | 12.32% | 10.15% | 11.42% | 12.73% | 11.55% | 16.1% | 10.86% | 13.39% | 11.63%
Instalações Prediais de Esgoto - Tubos e Conexões | 89750 | CURVA LONGA 90 GRAUS, PVC, SERIE NORMAL, ESGOTO PREDIAL, DN 100 MM, JUNTA ELÁSTICA, FORNECIDO E INSTALADO EM RAMAL DE DESCARGA OU RAMAL DE ESGOTO SANITÁRIO. AF_08/2022 | UN | 8.44% | 9.64% | 8.87% | 12.14% | 11.15% | 9.46% | 8.88% | 7.83% | 9.26% | 9.77% | 10.85% | 8.03% | 8.75% | 7.94% | 8.92% | 9.81% | 11.08% | 10.99% | 11.14% | 9.14% | 10.29% | 11.52% | 10.4% | 14.58% | 9.78% | 12.12% | 10.48%
Instalações Prediais de Esgoto - Tubos e Conexões | 89853 | CURVA LONGA 90 GRAUS, PVC, SERIE NORMAL, ESGOTO PREDIAL, DN 100 MM, JUNTA ELÁSTICA, FORNECIDO E INSTALADO EM SUBCOLETOR AÉREO DE ESGOTO SANITÁRIO. AF_08/2022 | UN | 11.55% | 13.18% | 12.05% | 16.44% | 15.02% | 12.87% | 12.13% | 10.73% | 12.64% | 13.25% | 14.74% | 11.07% | 12.01% | 10.88% | 12.25% | 13.35% | 14.98% | 14.85% | 15.03% | 12.48% | 13.99% | 15.52% | 14.19% | 19.59% | 13.33% | 16.32% | 14.25%
Instalações Prediais de Esgoto - Tubos e Conexões | 89730 | CURVA LONGA 90 GRAUS, PVC, SERIE NORMAL, ESGOTO PREDIAL, DN 40 MM, JUNTA SOLDÁVEL, FORNECIDO E INSTALADO EM RAMAL DE DESCARGA OU RAMAL DE ESGOTO SANITÁRIO. AF_08/2022 | UN | 29.76% | 33.83% | 29.99% | 39.01% | 34.73% | 32.17% | 29.56% | 27.29% | 31.35% | 32.01% | 35.45% | 28.37% | 30.2% | 28.03% | 32.3% | 33.36% | 35.34% | 34.3% | 34.73% | 31.3% | 33.81% | 35.97% | 34.25% | 43.3% | 32.37% | 37.73% | 34.29%
Instalações Prediais de Esgoto - Tubos e Conexões | 89804 | CURVA LONGA 90 GRAUS, PVC, SERIE NORMAL, ESGOTO PREDIAL, DN 50 MM, JUNTA ELÁSTICA, FORNECIDO E INSTALADO EM PRUMADA DE ESGOTO SANITÁRIO OU VENTILAÇÃO. AF_08/2022 | UN | 5.45% | 6.41% | 5.77% | 7.81% | 7.36% | 6.08% | 6.06% | 5.38% | 6.22% | 6.49% | 7.41% | 5.37% | 5.88% | 5.19% | 5.9% | 6.46% | 7.09% | 7.63% | 7.67% | 6.09% | 6.95% | 8.08% | 7.08% | 9.9% | 6.48% | 8.48% | 7.12%
Instalações Prediais de Esgoto - Tubos e Conexões | 89735 | CURVA LONGA 90 GRAUS, PVC, SERIE NORMAL, ESGOTO PREDIAL, DN 50 MM, JUNTA ELÁSTICA, FORNECIDO E INSTALADO EM RAMAL DE DESCARGA OU RAMAL DE ESGOTO SANITÁRIO. AF_08/2022 | UN | 17.93% | 20.77% | 18.42% | 24.53% | 22.57% | 19.45% | 19.35% | 17.54% | 19.96% | 20.49% | 23.23% | 17.95% | 19.27% | 16.96% | 19.5% | 20.65% | 22.36% | 23.42% | 23.5% | 19.56% | 21.85% | 24.42% | 22.45% | 29.81% | 20.71% | 25.6% | 22.44%
Instalações Prediais de Esgoto - Tubos e Conexões | 89808 | CURVA LONGA 90 GRAUS, PVC, SERIE NORMAL, ESGOTO PREDIAL, DN 75 MM, JUNTA ELÁSTICA, FORNECIDO E INSTALADO EM PRUMADA DE ESGOTO SANITÁRIO OU VENTILAÇÃO. AF_08/2022 | UN | 7.28% | 8.35% | 7.68% | 10.57% | 9.73% | 8.19% | 7.74% | 6.78% | 8.05% | 8.49% | 9.45% | 6.95% | 7.59% | 6.87% | 7.72% | 8.51% | 9.65% | 9.61% | 9.73% | 7.93% | 8.96% | 10.07% | 9.05% | 12.77% | 8.51% | 10.57% | 9.11%
Instalações Prediais de Esgoto - Tubos e Conexões | 89743 | CURVA LONGA 90 GRAUS, PVC, SERIE NORMAL, ESGOTO PREDIAL, DN 75 MM, JUNTA ELÁSTICA, FORNECIDO E INSTALADO EM RAMAL DE DESCARGA OU RAMAL DE ESGOTO SANITÁRIO. AF_08/2022 | UN | 9.29% | 10.62% | 9.74% | 13.36% | 12.27% | 10.39% | 9.84% | 8.66% | 10.22% | 10.76% | 11.97% | 8.9% | 9.67% | 8.76% | 9.84% | 10.79% | 12.16% | 12.12% | 12.27% | 10.08% | 11.36% | 12.67% | 11.52% | 16.06% | 10.79% | 13.32% | 11.57%
Instalações Prediais de Esgoto - Tubos e Conexões | 89810 | JOELHO 45 GRAUS, PVC, SERIE NORMAL, ESGOTO PREDIAL, DN 100 MM, JUNTA ELÁSTICA, FORNECIDO E INSTALADO EM PRUMADA DE ESGOTO SANITÁRIO OU VENTILAÇÃO. AF_08/2022 | UN | 23.74% | 28.2% | 24.11% | 31.03% | 29% | 25.04% | 26.51% | 24.8% | 27.02% | 27.03% | 31.55% | 24.96% | 26.44% | 22.64% | 26.82% | 27.38% | 28.23% | 31.78% | 31.51% | 26.32% | 29.26% | 33.31% | 30.44% | 38.48% | 27.54% | 34.77% | 30.34%
Instalações Prediais de Esgoto - Tubos e Conexões | 89746 | JOELHO 45 GRAUS, PVC, SERIE NORMAL, ESGOTO PREDIAL, DN 100 MM, JUNTA ELÁSTICA, FORNECIDO E INSTALADO EM RAMAL DE DESCARGA OU RAMAL DE ESGOTO SANITÁRIO. AF_08/2022 | UN | 21.89% | 26.07% | 22.32% | 28.71% | 26.97% | 23.14% | 24.54% | 22.94% | 25.01% | 25.05% | 29.3% | 22.99% | 24.43% | 20.86% | 24.73% | 25.33% | 26.13% | 29.61% | 29.38% | 24.34% | 27.09% | 31.14% | 28.18% | 35.91% | 25.46% | 32.54% | 28.13%
Instalações Prediais de Esgoto - Tubos e Conexões | 89851 | JOELHO 45 GRAUS, PVC, SERIE NORMAL, ESGOTO PREDIAL, DN 100 MM, JUNTA ELÁSTICA, FORNECIDO E INSTALADO EM SUBCOLETOR AÉREO DE ESGOTO SANITÁRIO. AF_08/2022 | UN | 27.8% | 32.76% | 27.97% | 35.93% | 33.25% | 29.14% | 30.62% | 28.76% | 31.32% | 31.16% | 36.27% | 29.24% | 30.88% | 26.43% | 31.32% | 31.74% | 32.63% | 36.24% | 35.93% | 30.55% | 33.7% | 37.82% | 35.17% | 43.86% | 31.87% | 39.44% | 34.92%
Instalações Prediais de Esgoto - Tubos e Conexões | 89855 | JOELHO 45 GRAUS, PVC, SERIE NORMAL, ESGOTO PREDIAL, DN 150 MM, JUNTA ELÁSTICA, FORNECIDO E INSTALADO EM SUBCOLETOR AÉREO DE ESGOTO SANITÁRIO. AF_08/2022 | UN | 10.56% | 12.38% | 11% | 14.82% | 13.92% | 11.53% | 11.83% | 10.59% | 12.06% | 12.45% | 14.28% | 10.7% | 11.58% | 10.02% | 11.51% | 12.37% | 13.5% | 14.69% | 14.69% | 11.75% | 13.32% | 15.38% | 13.74% | 18.79% | 12.55% | 16.11% | 13.75%
Instalações Prediais de Esgoto - Tubos e Conexões | 89726 | JOELHO 45 GRAUS, PVC, SERIE NORMAL, ESGOTO PREDIAL, DN 40 MM, JUNTA SOLDÁVEL, FORNECIDO E INSTALADO EM RAMAL DE DESCARGA OU RAMAL DE ESGOTO SANITÁRIO. AF_08/2022 | UN | 42.9% | 49.21% | 42.18% | 52.83% | 46.84% | 44.94% | 42.18% | 40.41% | 44.86% | 44.6% | 50% | 42.03% | 43.96% | 40.54% | 48.02% | 47.28% | 47.73% | 47.49% | 47.83% | 44.83% | 47.5% | 49.81% | 48.47% | 57.67% | 45.47% | 52.13% | 48.31%
Instalações Prediais de Esgoto - Tubos e Conexões | 89802 | JOELHO 45 GRAUS, PVC, SERIE NORMAL, ESGOTO PREDIAL, DN 50 MM, JUNTA ELÁSTICA, FORNECIDO E INSTALADO EM PRUMADA DE ESGOTO SANITÁRIO OU VENTILAÇÃO. AF_08/2022 | UN | 9.94% | 12.25% | 10.42% | 13.49% | 13.16% | 10.68% | 11.99% | 11.1% | 11.96% | 12.05% | 14.48% | 10.7% | 11.55% | 9.61% | 11.4% | 11.91% | 12.25% | 15.13% | 14.96% | 11.53% | 13.2% | 16.19% | 13.77% | 18.26% | 12.12% | 16.92% | 13.8%
Instalações Prediais de Esgoto - Tubos e Conexões | 89732 | JOELHO 45 GRAUS, PVC, SERIE NORMAL, ESGOTO PREDIAL, DN 50 MM, JUNTA ELÁSTICA, FORNECIDO E INSTALADO EM RAMAL DE DESCARGA OU RAMAL DE ESGOTO SANITÁRIO. AF_08/2022 | UN | 28.36% | 33.58% | 28.45% | 36.51% | 33.88% | 29.56% | 31.73% | 29.99% | 32.28% | 31.98% | 37.41% | 30.36% | 32.01% | 26.98% | 32.12% | 32.43% | 33.22% | 37.61% | 37.19% | 31.31% | 34.69% | 39.16% | 36.39% | 45.25% | 32.69% | 40.82% | 36.08%
Instalações Prediais de Esgoto - Tubos e Conexões | 89806 | JOELHO 45 GRAUS, PVC, SERIE NORMAL, ESGOTO PREDIAL, DN 75 MM, JUNTA ELÁSTICA, FORNECIDO E INSTALADO EM PRUMADA DE ESGOTO SANITÁRIO OU VENTILAÇÃO. AF_08/2022 | UN | 18.52% | 22.16% | 19.03% | 24.79% | 23.4% | 19.72% | 21.16% | 19.53% | 21.43% | 21.54% | 25.28% | 19.53% | 20.85% | 17.7% | 20.93% | 21.62% | 22.54% | 25.79% | 25.55% | 20.77% | 23.34% | 27.11% | 24.27% | 31.46% | 21.9% | 28.23% | 24.22%
Instalações Prediais de Esgoto - Tubos e Conexões | 89739 | JOELHO 45 GRAUS, PVC, SERIE NORMAL, ESGOTO PREDIAL, DN 75 MM, JUNTA ELÁSTICA, FORNECIDO E INSTALADO EM RAMAL DE DESCARGA OU RAMAL DE ESGOTO SANITÁRIO. AF_08/2022 | UN | 22.57% | 26.74% | 22.95% | 29.79% | 27.87% | 23.85% | 25.4% | 23.58% | 25.77% | 25.83% | 30.17% | 23.77% | 25.26% | 21.48% | 25.38% | 26.05% | 27.03% | 30.51% | 30.23% | 25.05% | 27.98% | 31.91% | 29.17% | 37.18% | 26.32% | 33.27% | 29.01%
Instalações Prediais de Esgoto - Tubos e Conexões | 89809 | JOELHO 90 GRAUS, PVC, SERIE NORMAL, ESGOTO PREDIAL, DN 100 MM, JUNTA ELÁSTICA, FORNECIDO E INSTALADO EM PRUMADA DE ESGOTO SANITÁRIO OU VENTILAÇÃO. AF_08/2022 | UN | 24.37% | 29.01% | 24.72% | 31.74% | 29.68% | 25.64% | 27.29% | 25.6% | 27.79% | 27.72% | 32.44% | 25.75% | 27.24% | 23.26% | 27.62% | 28.11% | 28.87% | 32.67% | 32.37% | 27.05% | 30.06% | 34.25% | 31.31% | 39.42% | 28.27% | 35.73% | 31.18%
Instalações Prediais de Esgoto - Tubos e Conexões | 89744 | JOELHO 90 GRAUS, PVC, SERIE NORMAL, ESGOTO PREDIAL, DN 100 MM, JUNTA ELÁSTICA, FORNECIDO E INSTALADO EM RAMAL DE DESCARGA OU RAMAL DE ESGOTO SANITÁRIO. AF_08/2022 | UN | 22.49% | 26.84% | 22.91% | 29.4% | 27.64% | 23.72% | 25.3% | 23.71% | 25.75% | 25.73% | 30.18% | 23.74% | 25.2% | 21.45% | 25.5% | 26.04% | 26.75% | 30.49% | 30.23% | 25.04% | 27.86% | 32.07% | 29.02% | 36.83% | 26.17% | 33.49% | 28.96%
Instalações Prediais de Esgoto - Tubos e Conexões | 89850 | JOELHO 90 GRAUS, PVC, SERIE NORMAL, ESGOTO PREDIAL, DN 100 MM, JUNTA ELÁSTICA, FORNECIDO E INSTALADO EM SUBCOLETOR AÉREO DE ESGOTO SANITÁRIO. AF_08/2022 | UN | 28.48% | 33.61% | 28.6% | 36.67% | 33.95% | 29.78% | 31.44% | 29.6% | 32.13% | 31.89% | 37.19% | 30.08% | 31.73% | 27.09% | 32.17% | 32.51% | 33.3% | 37.15% | 36.8% | 31.31% | 34.53% | 38.77% | 36.07% | 44.81% | 32.64% | 40.4% | 35.79%
Instalações Prediais de Esgoto - Tubos e Conexões | 89854 | JOELHO 90 GRAUS, PVC, SERIE NORMAL, ESGOTO PREDIAL, DN 150 MM, JUNTA ELÁSTICA, FORNECIDO E INSTALADO EM SUBCOLETOR AÉREO DE ESGOTO SANITÁRIO. AF_08/2022 | UN | 11.04% | 12.97% | 11.49% | 15.43% | 14.52% | 12.02% | 12.43% | 11.15% | 12.65% | 13.02% | 14.99% | 11.25% | 12.16% | 10.48% | 12.07% | 12.94% | 14.06% | 15.42% | 15.41% | 12.31% | 13.95% | 16.15% | 14.41% | 19.64% | 13.14% | 16.91% | 14.42%
Instalações Prediais de Esgoto - Tubos e Conexões | 89724 | JOELHO 90 GRAUS, PVC, SERIE NORMAL, ESGOTO PREDIAL, DN 40 MM, JUNTA SOLDÁVEL, FORNECIDO E INSTALADO EM RAMAL DE DESCARGA OU RAMAL DE ESGOTO SANITÁRIO. AF_08/2022 | UN | 43.88% | 50.35% | 43.04% | 53.8% | 47.65% | 45.86% | 43.13% | 41.39% | 45.85% | 45.53% | 51.03% | 43.07% | 45.01% | 41.48% | 49.23% | 48.31% | 48.58% | 48.43% | 48.76% | 45.8% | 48.48% | 50.83% | 49.49% | 58.64% | 46.44% | 53.16% | 49.3%
Instalações Prediais de Esgoto - Tubos e Conexões | 89801 | JOELHO 90 GRAUS, PVC, SERIE NORMAL, ESGOTO PREDIAL, DN 50 MM, JUNTA ELÁSTICA, FORNECIDO E INSTALADO EM PRUMADA DE ESGOTO SANITÁRIO OU VENTILAÇÃO. AF_08/2022 | UN | 10.58% | 13.12% | 11.07% | 14.26% | 13.97% | 11.31% | 12.93% | 12.04% | 12.82% | 12.85% | 15.57% | 11.55% | 12.44% | 10.25% | 12.24% | 12.71% | 12.94% | 16.32% | 16.06% | 12.34% | 14.13% | 17.49% | 14.8% | 19.47% | 12.96% | 18.25% | 14.84%
Instalações Prediais de Esgoto - Tubos e Conexões | 89731 | JOELHO 90 GRAUS, PVC, SERIE NORMAL, ESGOTO PREDIAL, DN 50 MM, JUNTA ELÁSTICA, FORNECIDO E INSTALADO EM RAMAL DE DESCARGA OU RAMAL DE ESGOTO SANITÁRIO. AF_08/2022 | UN | 29.64% | 35.17% | 29.63% | 37.87% | 35.19% | 30.73% | 33.31% | 31.63% | 33.81% | 33.36% | 39.17% | 31.99% | 33.66% | 28.21% | 33.75% | 33.87% | 34.45% | 39.38% | 38.84% | 32.76% | 36.26% | 41% | 38.12% | 47.05% | 34.15% | 42.67% | 37.8%
Instalações Prediais de Esgoto - Tubos e Conexões | 89805 | JOELHO 90 GRAUS, PVC, SERIE NORMAL, ESGOTO PREDIAL, DN 75 MM, JUNTA ELÁSTICA, FORNECIDO E INSTALADO EM PRUMADA DE ESGOTO SANITÁRIO OU VENTILAÇÃO. AF_08/2022 | UN | 19.31% | 23.18% | 19.82% | 25.69% | 24.31% | 20.49% | 22.19% | 20.55% | 22.42% | 22.46% | 26.45% | 20.52% | 21.88% | 18.47% | 21.93% | 22.55% | 23.37% | 27% | 26.7% | 21.7% | 24.38% | 28.38% | 25.41% | 32.73% | 22.86% | 29.54% | 25.34%
Instalações Prediais de Esgoto - Tubos e Conexões | 89737 | JOELHO 90 GRAUS, PVC, SERIE NORMAL, ESGOTO PREDIAL, DN 75 MM, JUNTA ELÁSTICA, FORNECIDO E INSTALADO EM RAMAL DE DESCARGA OU RAMAL DE ESGOTO SANITÁRIO. AF_08/2022 | UN | 23.46% | 27.87% | 23.81% | 30.78% | 28.84% | 24.71% | 26.52% | 24.71% | 26.86% | 26.83% | 31.43% | 24.88% | 26.4% | 22.35% | 26.49% | 27.07% | 27.94% | 31.79% | 31.45% | 26.08% | 29.11% | 33.25% | 30.41% | 38.52% | 27.37% | 34.65% | 30.22%
Instalações Prediais de Esgoto - Tubos e Conexões | 104355 | JUNÇÃO DE REDUCAO INVERTIDA, PVC, SÉRIE NORMAL, ESGOTO PREDIAL, DN 100 X 75 MM, JUNTA ELÁSTICA, FORNECIDO E INSTALADO EM PRUMADA DE ESGOTO SANITÁRIO OU VENTILAÇÃO. AF_08/2022 | UN | 16.92% | 19.97% | 17.45% | 22.96% | 21.46% | 18.24% | 18.76% | 17.16% | 19.22% | 19.57% | 22.56% | 17.31% | 18.54% | 16.13% | 18.77% | 19.68% | 20.86% | 22.84% | 22.81% | 18.76% | 20.99% | 24.02% | 21.67% | 28.52% | 19.79% | 25.12% | 21.69%
Instalações Prediais de Esgoto - Tubos e Conexões | 104347 | JUNÇÃO DE REDUCAO INVERTIDA, PVC, SÉRIE NORMAL, ESGOTO PREDIAL, DN 100 X 75 MM, JUNTA ELÁSTICA, FORNECIDO E INSTALADO EM RAMAL DE DESCARGA OU RAMAL DE ESGOTO SANITÁRIO. AF_08/2022 | UN | 16.71% | 19.71% | 17.22% | 22.67% | 21.2% | 18.01% | 18.53% | 16.93% | 18.95% | 19.31% | 22.27% | 17.08% | 18.32% | 15.91% | 18.53% | 19.4% | 20.62% | 22.57% | 22.54% | 18.52% | 20.74% | 23.72% | 21.4% | 28.18% | 19.54% | 24.83% | 21.42%
Instalações Prediais de Esgoto - Tubos e Conexões | 104353 | JUNÇÃO DE REDUÇÃO INVERTIDA, PVC, SÉRIE NORMAL, ESGOTO PREDIAL, DN 100 X 50 MM, JUNTA ELÁSTICA, FORNECIDO E INSTALADO EM PRUMADA DE ESGOTO SANITÁRIO OU VENTILAÇÃO. AF_08/2022 | UN | 16.25% | 19.25% | 16.81% | 22.05% | 20.7% | 17.54% | 18.1% | 16.57% | 18.52% | 18.86% | 21.8% | 16.67% | 17.88% | 15.49% | 18.07% | 18.93% | 20.04% | 22.11% | 22.09% | 18.07% | 20.27% | 23.26% | 20.9% | 27.56% | 19.08% | 24.37% | 20.93%
Instalações Prediais de Esgoto - Tubos e Conexões | 104345 | JUNÇÃO DE REDUÇÃO INVERTIDA, PVC, SÉRIE NORMAL, ESGOTO PREDIAL, DN 100 X 50 MM, JUNTA ELÁSTICA, FORNECIDO E INSTALADO EM RAMAL DE DESCARGA OU RAMAL DE ESGOTO SANITÁRIO. AF_08/2022 | UN | 17.69% | 20.89% | 18.2% | 23.87% | 22.35% | 19.03% | 19.62% | 17.98% | 20.07% | 20.43% | 23.56% | 18.15% | 19.42% | 16.87% | 19.66% | 20.55% | 21.74% | 23.86% | 23.82% | 19.62% | 21.91% | 25.06% | 22.65% | 29.66% | 20.68% | 26.22% | 22.65%
Instalações Prediais de Esgoto - Tubos e Conexões | 104350 | JUNÇÃO DE REDUÇÃO INVERTIDA, PVC, SÉRIE NORMAL, ESGOTO PREDIAL, DN 75 X 50 MM, JUNTA ELÁSTICA, FORNECIDO E INSTALADO EM PRUMADA DE ESGOTO SANITÁRIO OU VENTILAÇÃO. AF_08/2022 | UN | 13.56% | 16.2% | 14.06% | 18.52% | 17.57% | 14.63% | 15.47% | 14.13% | 15.69% | 15.96% | 18.6% | 14.08% | 15.13% | 12.96% | 15.16% | 15.94% | 16.84% | 19.07% | 19.01% | 15.24% | 17.23% | 20.15% | 17.81% | 23.69% | 16.13% | 21.07% | 17.86%
Instalações Prediais de Esgoto - Tubos e Conexões | 104343 | JUNÇÃO DE REDUÇÃO INVERTIDA, PVC, SÉRIE NORMAL, ESGOTO PREDIAL, DN 75 X 50 MM, JUNTA ELÁSTICA, FORNECIDO E INSTALADO EM RAMAL DE DESCARGA OU RAMAL DE ESGOTO SANITÁRIO. AF_08/2022 | UN | 19.87% | 23.45% | 20.34% | 26.6% | 24.85% | 21.2% | 22.19% | 20.45% | 22.66% | 22.83% | 26.53% | 20.65% | 22.06% | 18.91% | 22.15% | 23% | 24.15% | 26.88% | 26.73% | 22.02% | 24.61% | 28.15% | 25.58% | 33.12% | 23.23% | 29.37% | 25.51%
Instalações Prediais de Esgoto - Tubos e Conexões | 89834 | JUNÇÃO SIMPLES, PVC, SERIE NORMAL, ESGOTO PREDIAL, DN 100 X 100 MM, JUNTA ELÁSTICA, FORNECIDO E INSTALADO EM PRUMADA DE ESGOTO SANITÁRIO OU VENTILAÇÃO. AF_08/2022 | UN | 17.91% | 21.1% | 18.43% | 24.2% | 22.57% | 19.29% | 19.75% | 18.1% | 20.26% | 20.61% | 23.73% | 18.27% | 19.58% | 17.03% | 19.86% | 20.78% | 22% | 23.97% | 23.97% | 19.8% | 22.11% | 25.17% | 22.82% | 29.89% | 20.87% | 26.36% | 22.82%
Instalações Prediais de Esgoto - Tubos e Conexões | 89797 | JUNÇÃO SIMPLES, PVC, SERIE NORMAL, ESGOTO PREDIAL, DN 100 X 100 MM, JUNTA ELÁSTICA, FORNECIDO E INSTALADO EM RAMAL DE DESCARGA OU RAMAL DE ESGOTO SANITÁRIO. AF_08/2022 | UN | 16.34% | 19.28% | 16.88% | 22.17% | 20.77% | 17.63% | 18.1% | 16.56% | 18.53% | 18.9% | 21.79% | 16.66% | 17.89% | 15.56% | 18.13% | 19.02% | 20.17% | 22.08% | 22.05% | 18.11% | 20.28% | 23.22% | 20.9% | 27.55% | 19.13% | 24.32% | 20.93%
Instalações Prediais de Esgoto - Tubos e Conexões | 89861 | JUNÇÃO SIMPLES, PVC, SERIE NORMAL, ESGOTO PREDIAL, DN 100 X 100 MM, JUNTA ELÁSTICA, FORNECIDO E INSTALADO EM SUBCOLETOR AÉREO DE ESGOTO SANITÁRIO. AF_08/2022 | UN | 21.42% | 25.08% | 21.86% | 28.58% | 26.47% | 22.91% | 23.37% | 21.52% | 24.04% | 24.34% | 27.94% | 21.89% | 23.36% | 20.33% | 23.71% | 24.65% | 25.99% | 28.09% | 28.04% | 23.51% | 26.12% | 29.4% | 26.99% | 34.88% | 24.69% | 30.71% | 26.93%
Instalações Prediais de Esgoto - Tubos e Conexões | 89783 | JUNÇÃO SIMPLES, PVC, SERIE NORMAL, ESGOTO PREDIAL, DN 40 MM, JUNTA SOLDÁVEL, FORNECIDO E INSTALADO EM RAMAL DE DESCARGA OU RAMAL DE ESGOTO SANITÁRIO. AF_08/2022 | UN | 40.05% | 45.99% | 39.77% | 49.74% | 44.24% | 42.23% | 39.51% | 37.67% | 41.99% | 41.94% | 47.03% | 39.04% | 41% | 37.92% | 44.83% | 44.42% | 45.01% | 44.8% | 45.11% | 42.08% | 44.62% | 47.09% | 45.44% | 54.48% | 42.71% | 49.39% | 45.33%
Instalações Prediais de Esgoto - Tubos e Conexões | 89827 | JUNÇÃO SIMPLES, PVC, SERIE NORMAL, ESGOTO PREDIAL, DN 50 X 50 MM, JUNTA ELÁSTICA, FORNECIDO E INSTALADO EM PRUMADA DE ESGOTO SANITÁRIO OU VENTILAÇÃO. AF_08/2022 | UN | 7.26% | 8.8% | 7.69% | 10.08% | 9.77% | 7.92% | 8.49% | 7.69% | 8.56% | 8.77% | 10.32% | 7.58% | 8.23% | 6.99% | 8.18% | 8.64% | 9.21% | 10.71% | 10.71% | 8.27% | 9.43% | 11.44% | 9.8% | 13.4% | 8.84% | 12% | 9.84%
Instalações Prediais de Esgoto - Tubos e Conexões | 89785 | JUNÇÃO SIMPLES, PVC, SERIE NORMAL, ESGOTO PREDIAL, DN 50 X 50 MM, JUNTA ELÁSTICA, FORNECIDO E INSTALADO EM RAMAL DE DESCARGA OU RAMAL DE ESGOTO SANITÁRIO. AF_08/2022 | UN | 22.51% | 26.52% | 22.9% | 29.84% | 27.71% | 23.89% | 24.99% | 23.15% | 25.52% | 25.64% | 29.77% | 23.48% | 24.96% | 21.39% | 25.1% | 25.94% | 27.12% | 30.03% | 29.86% | 24.84% | 27.71% | 31.37% | 28.82% | 36.94% | 26.13% | 32.75% | 28.68%
Instalações Prediais de Esgoto - Tubos e Conexões | 89830 | JUNÇÃO SIMPLES, PVC, SERIE NORMAL, ESGOTO PREDIAL, DN 75 X 75 MM, JUNTA ELÁSTICA, FORNECIDO E INSTALADO EM PRUMADA DE ESGOTO SANITÁRIO OU VENTILAÇÃO. AF_08/2022 | UN | 14.18% | 16.8% | 14.72% | 19.43% | 18.28% | 15.35% | 15.92% | 14.49% | 16.25% | 16.57% | 19.18% | 14.57% | 15.64% | 13.52% | 15.74% | 16.58% | 17.68% | 19.58% | 19.55% | 15.81% | 17.83% | 20.59% | 18.41% | 24.52% | 16.79% | 21.56% | 18.43%
Instalações Prediais de Esgoto - Tubos e Conexões | 89795 | JUNÇÃO SIMPLES, PVC, SERIE NORMAL, ESGOTO PREDIAL, DN 75 X 75 MM, JUNTA ELÁSTICA, FORNECIDO E INSTALADO EM RAMAL DE DESCARGA OU RAMAL DE ESGOTO SANITÁRIO. AF_08/2022 | UN | 17.58% | 20.68% | 18.07% | 23.81% | 22.24% | 18.88% | 19.54% | 17.85% | 19.98% | 20.29% | 23.41% | 18.03% | 19.33% | 16.7% | 19.46% | 20.41% | 21.63% | 23.76% | 23.7% | 19.46% | 21.82% | 24.88% | 22.57% | 29.64% | 20.57% | 26.02% | 22.53%
Instalações Prediais de Esgoto - Tubos e Conexões | 89823 | LUVA DE CORRER, PVC, SERIE NORMAL, ESGOTO PREDIAL, DN 100 MM, JUNTA ELÁSTICA, FORNECIDO E INSTALADO EM PRUMADA DE ESGOTO SANITÁRIO OU VENTILAÇÃO. AF_08/2022 | UN | 13.38% | 15.8% | 13.92% | 18.41% | 17.28% | 14.57% | 14.82% | 13.46% | 15.21% | 15.62% | 17.92% | 13.51% | 14.57% | 12.74% | 14.77% | 15.65% | 16.76% | 18.21% | 18.27% | 14.87% | 16.71% | 19.19% | 17.17% | 22.98% | 15.74% | 20.15% | 17.22%
Instalações Prediais de Esgoto - Tubos e Conexões | 89779 | LUVA DE CORRER, PVC, SERIE NORMAL, ESGOTO PREDIAL, DN 100 MM, JUNTA ELÁSTICA, FORNECIDO E INSTALADO EM RAMAL DE DESCARGA OU RAMAL DE ESGOTO SANITÁRIO. AF_08/2022 | UN | 12.12% | 14.32% | 12.63% | 16.74% | 15.76% | 13.23% | 13.47% | 12.19% | 13.79% | 14.19% | 16.33% | 12.24% | 13.22% | 11.55% | 13.38% | 14.2% | 15.24% | 16.6% | 16.65% | 13.47% | 15.2% | 17.52% | 15.59% | 20.98% | 14.29% | 18.41% | 15.64%
Instalações Prediais de Esgoto - Tubos e Conexões | 89857 | LUVA DE CORRER, PVC, SERIE NORMAL, ESGOTO PREDIAL, DN 100 MM, JUNTA ELÁSTICA, FORNECIDO E INSTALADO EM SUBCOLETOR AÉREO DE ESGOTO SANITÁRIO. AF_08/2022 | UN | 16.27% | 19.12% | 16.8% | 22.18% | 20.67% | 17.64% | 17.85% | 16.27% | 18.38% | 18.79% | 21.5% | 16.48% | 17.67% | 15.46% | 17.92% | 18.9% | 20.15% | 21.77% | 21.81% | 17.97% | 20.11% | 22.89% | 20.68% | 27.36% | 18.96% | 23.98% | 20.71%
Instalações Prediais de Esgoto - Tubos e Conexões | 89814 | LUVA DE CORRER, PVC, SERIE NORMAL, ESGOTO PREDIAL, DN 50 MM, JUNTA ELÁSTICA, FORNECIDO E INSTALADO EM PRUMADA DE ESGOTO SANITÁRIO OU VENTILAÇÃO. AF_08/2022 | UN | 4.16% | 4.92% | 4.43% | 5.97% | 5.69% | 4.65% | 4.71% | 4.21% | 4.86% | 5% | 5.77% | 4.19% | 4.54% | 4% | 4.59% | 4.93% | 5.49% | 6% | 6.02% | 4.67% | 5.36% | 6.34% | 5.51% | 7.73% | 5.05% | 6.64% | 5.55%
Instalações Prediais de Esgoto - Tubos e Conexões | 89754 | LUVA DE CORRER, PVC, SERIE NORMAL, ESGOTO PREDIAL, DN 50 MM, JUNTA ELÁSTICA, FORNECIDO E INSTALADO EM RAMAL DE DESCARGA OU RAMAL DE ESGOTO SANITÁRIO. AF_08/2022 | UN | 14.43% | 16.92% | 14.92% | 19.91% | 18.58% | 15.71% | 15.9% | 14.34% | 16.31% | 16.73% | 19.16% | 14.52% | 15.68% | 13.7% | 15.8% | 16.8% | 18.14% | 19.48% | 19.5% | 15.9% | 17.86% | 20.42% | 18.43% | 24.72% | 16.9% | 21.42% | 18.47%
Instalações Prediais de Esgoto - Tubos e Conexões | 89819 | LUVA DE CORRER, PVC, SERIE NORMAL, ESGOTO PREDIAL, DN 75 MM, JUNTA ELÁSTICA, FORNECIDO E INSTALADO EM PRUMADA DE ESGOTO SANITÁRIO OU VENTILAÇÃO. AF_08/2022 | UN | 11.14% | 13.27% | 11.64% | 15.44% | 14.64% | 12.12% | 12.63% | 11.44% | 12.84% | 13.14% | 15.27% | 11.44% | 12.32% | 10.66% | 12.36% | 13.09% | 14.04% | 15.66% | 15.68% | 12.5% | 14.15% | 16.58% | 14.62% | 19.7% | 13.34% | 17.34% | 14.66%
Instalações Prediais de Esgoto - Tubos e Conexões | 89776 | LUVA DE CORRER, PVC, SERIE NORMAL, ESGOTO PREDIAL, DN 75 MM, JUNTA ELÁSTICA, FORNECIDO E INSTALADO EM RAMAL DE DESCARGA OU RAMAL DE ESGOTO SANITÁRIO. AF_08/2022 | UN | 13.99% | 16.58% | 14.54% | 19.18% | 18.07% | 15.17% | 15.72% | 14.3% | 16.06% | 16.36% | 18.95% | 14.36% | 15.44% | 13.33% | 15.53% | 16.37% | 17.48% | 19.35% | 19.31% | 15.6% | 17.6% | 20.37% | 18.17% | 24.22% | 16.58% | 21.29% | 18.2%
Instalações Prediais de Esgoto - Tubos e Conexões | 89821 | LUVA SIMPLES, PVC, SERIE NORMAL, ESGOTO PREDIAL, DN 100 MM, JUNTA ELÁSTICA, FORNECIDO E INSTALADO EM PRUMADA DE ESGOTO SANITÁRIO OU VENTILAÇÃO. AF_08/2022 | UN | 27.4% | 32.35% | 28.19% | 35.14% | 32.1% | 29.92% | 27.4% | 25.91% | 29.23% | 29.8% | 33.39% | 26.11% | 27.71% | 26.33% | 31.06% | 31.25% | 31.85% | 31.94% | 32.58% | 29.42% | 31.5% | 34.31% | 31.54% | 39.26% | 29.95% | 36.35% | 31.94%
Instalações Prediais de Esgoto - Tubos e Conexões | 89778 | LUVA SIMPLES, PVC, SERIE NORMAL, ESGOTO PREDIAL, DN 100 MM, JUNTA ELÁSTICA, FORNECIDO E INSTALADO EM RAMAL DE DESCARGA OU RAMAL DE ESGOTO SANITÁRIO. AF_08/2022 | UN | 25.38% | 30.05% | 26.25% | 32.72% | 30.04% | 27.85% | 25.43% | 23.97% | 27.09% | 27.71% | 31.14% | 24.13% | 25.66% | 24.45% | 28.82% | 29.06% | 29.64% | 29.77% | 30.4% | 27.31% | 29.31% | 32.08% | 29.25% | 36.64% | 27.82% | 34.07% | 29.68%
Instalações Prediais de Esgoto - Tubos e Conexões | 89856 | LUVA SIMPLES, PVC, SERIE NORMAL, ESGOTO PREDIAL, DN 100 MM, JUNTA ELÁSTICA, FORNECIDO E INSTALADO EM SUBCOLETOR AÉREO DE ESGOTO SANITÁRIO. AF_08/2022 | UN | 31.7% | 37.07% | 32.2% | 40.23% | 36.41% | 34.26% | 31.5% | 29.88% | 33.62% | 34.03% | 38.09% | 30.5% | 32.16% | 30.32% | 35.73% | 35.79% | 36.37% | 36.43% | 37.01% | 33.79% | 36.03% | 38.84% | 36.28% | 44.61% | 34.34% | 41% | 36.57%
Instalações Prediais de Esgoto - Tubos e Conexões | 89752 | LUVA SIMPLES, PVC, SERIE NORMAL, ESGOTO PREDIAL, DN 40 MM, JUNTA SOLDÁVEL, FORNECIDO E INSTALADO EM RAMAL DE DESCARGA OU RAMAL DE ESGOTO SANITÁRIO. AF_08/2022 | UN | 39.12% | 45.6% | 38.96% | 48.1% | 43.19% | 41.37% | 38.53% | 37.13% | 41.06% | 41.05% | 46.12% | 37.99% | 39.92% | 37.35% | 44.63% | 43.55% | 43.58% | 43.8% | 44.34% | 41.23% | 43.64% | 46.52% | 44.2% | 52.88% | 41.69% | 49.02% | 44.32%
Instalações Prediais de Esgoto - Tubos e Conexões | 89813 | LUVA SIMPLES, PVC, SERIE NORMAL, ESGOTO PREDIAL, DN 50 MM, JUNTA ELÁSTICA, FORNECIDO E INSTALADO EM PRUMADA DE ESGOTO SANITÁRIO OU VENTILAÇÃO. AF_08/2022 | UN | 13.56% | 15.91% | 14.46% | 18.57% | 17.19% | 15.47% | 13.73% | 12.61% | 14.78% | 15.25% | 17.02% | 12.64% | 13.54% | 13.13% | 15.15% | 15.78% | 16.97% | 16.67% | 17.07% | 14.69% | 16.08% | 17.95% | 16.03% | 21.18% | 15.35% | 18.98% | 16.32%
Instalações Prediais de Esgoto - Tubos e Conexões | 89753 | LUVA SIMPLES, PVC, SERIE NORMAL, ESGOTO PREDIAL, DN 50 MM, JUNTA ELÁSTICA, FORNECIDO E INSTALADO EM RAMAL DE DESCARGA OU RAMAL DE ESGOTO SANITÁRIO. AF_08/2022 | UN | 34.87% | 39.85% | 34.8% | 44.47% | 39.67% | 37.39% | 34.53% | 32.34% | 36.68% | 36.94% | 41.15% | 33.47% | 35.53% | 32.97% | 38.43% | 38.9% | 40.26% | 39.75% | 40.05% | 36.58% | 39.12% | 41.63% | 39.86% | 49.13% | 37.57% | 43.6% | 39.83%
Instalações Prediais de Esgoto - Tubos e Conexões | 89817 | LUVA SIMPLES, PVC, SERIE NORMAL, ESGOTO PREDIAL, DN 75 MM, JUNTA ELÁSTICA, FORNECIDO E INSTALADO EM PRUMADA DE ESGOTO SANITÁRIO OU VENTILAÇÃO. AF_08/2022 | UN | 20.79% | 24.42% | 21.65% | 27.6% | 25.27% | 23.05% | 20.9% | 19.36% | 22.21% | 22.89% | 25.55% | 19.55% | 20.91% | 20% | 23.16% | 23.83% | 24.98% | 24.74% | 25.32% | 22.38% | 24.14% | 26.62% | 24.2% | 31.05% | 23.06% | 28.11% | 24.52%
Instalações Prediais de Esgoto - Tubos e Conexões | 89774 | LUVA SIMPLES, PVC, SERIE NORMAL, ESGOTO PREDIAL, DN 75 MM, JUNTA ELÁSTICA, FORNECIDO E INSTALADO EM RAMAL DE DESCARGA OU RAMAL DE ESGOTO SANITÁRIO. AF_08/2022 | UN | 25.05% | 29.22% | 25.84% | 32.77% | 29.78% | 27.52% | 25.06% | 23.32% | 26.71% | 27.29% | 30.42% | 23.71% | 25.3% | 23.93% | 27.87% | 28.51% | 29.71% | 29.44% | 29.97% | 26.76% | 28.81% | 31.38% | 28.97% | 36.68% | 27.52% | 33.07% | 29.23%
Instalações Prediais de Esgoto - Tubos e Conexões | 95693 | LUVA SIMPLES, PVC, SÉRIE NORMAL, ESGOTO PREDIAL, DN 150 MM, JUNTA ELÁSTICA, FORNECIDO E INSTALADO EM SUBCOLETOR AÉREO DE ESGOTO SANITÁRIO. AF_08/2022 | UN | 16.65% | 19% | 17.32% | 23.02% | 20.81% | 18.61% | 16.71% | 15.03% | 17.73% | 18.55% | 20.39% | 15.49% | 16.73% | 15.74% | 17.82% | 19.05% | 20.93% | 20.03% | 20.43% | 17.74% | 19.46% | 21.17% | 19.51% | 26.1% | 18.61% | 22.34% | 19.7%
Instalações Prediais de Esgoto - Tubos e Conexões | 89833 | TE, PVC, SERIE NORMAL, ESGOTO PREDIAL, DN 100 X 100 MM, JUNTA ELÁSTICA, FORNECIDO E INSTALADO EM PRUMADA DE ESGOTO SANITÁRIO OU VENTILAÇÃO. AF_08/2022 | UN | 20.87% | 24.81% | 21.33% | 27.65% | 25.9% | 22.19% | 23.35% | 21.69% | 23.82% | 23.96% | 27.9% | 21.77% | 23.2% | 19.9% | 23.5% | 24.19% | 25.12% | 28.17% | 28.03% | 23.21% | 25.85% | 29.61% | 26.85% | 34.43% | 24.34% | 30.95% | 26.8%
Instalações Prediais de Esgoto - Tubos e Conexões | 89796 | TE, PVC, SERIE NORMAL, ESGOTO PREDIAL, DN 100 X 100 MM, JUNTA ELÁSTICA, FORNECIDO E INSTALADO EM RAMAL DE DESCARGA OU RAMAL DE ESGOTO SANITÁRIO. AF_08/2022 | UN | 19.13% | 22.8% | 19.64% | 25.45% | 23.98% | 20.39% | 21.53% | 19.96% | 21.91% | 22.09% | 25.78% | 19.96% | 21.31% | 18.27% | 21.55% | 22.25% | 23.14% | 26.11% | 25.97% | 21.34% | 23.85% | 27.5% | 24.73% | 31.93% | 22.43% | 28.76% | 24.72%
Instalações Prediais de Esgoto - Tubos e Conexões | 89860 | TE, PVC, SERIE NORMAL, ESGOTO PREDIAL, DN 100 X 100 MM, JUNTA ELÁSTICA, FORNECIDO E INSTALADO EM SUBCOLETOR AÉREO DE ESGOTO SANITÁRIO. AF_08/2022 | UN | 24.7% | 29.13% | 25.02% | 32.32% | 30.02% | 26.08% | 27.26% | 25.43% | 27.92% | 27.94% | 32.41% | 25.77% | 27.35% | 23.49% | 27.71% | 28.37% | 29.37% | 32.53% | 32.34% | 27.22% | 30.15% | 34.06% | 31.35% | 39.66% | 28.45% | 35.51% | 31.21%
Instalações Prediais de Esgoto - Tubos e Conexões | 89782 | TE, PVC, SERIE NORMAL, ESGOTO PREDIAL, DN 40 X 40 MM, JUNTA SOLDÁVEL, FORNECIDO E INSTALADO EM RAMAL DE DESCARGA OU RAMAL DE ESGOTO SANITÁRIO. AF_08/2022 | UN | 40.33% | 46.31% | 40% | 50% | 44.48% | 42.52% | 39.78% | 37.95% | 42.27% | 42.2% | 47.34% | 39.33% | 41.29% | 38.2% | 45.17% | 44.73% | 45.27% | 45.07% | 45.38% | 42.39% | 44.89% | 47.38% | 45.73% | 54.75% | 42.96% | 49.7% | 45.63%
Instalações Prediais de Esgoto - Tubos e Conexões | 89825 | TE, PVC, SERIE NORMAL, ESGOTO PREDIAL, DN 50 X 50 MM, JUNTA ELÁSTICA, FORNECIDO E INSTALADO EM PRUMADA DE ESGOTO SANITÁRIO OU VENTILAÇÃO. AF_08/2022 | UN | 8.12% | 9.96% | 8.59% | 11.17% | 10.91% | 8.8% | 9.69% | 8.85% | 9.7% | 9.86% | 11.74% | 8.65% | 9.37% | 7.85% | 9.28% | 9.69% | 10.2% | 12.22% | 12.18% | 9.34% | 10.66% | 13.08% | 11.13% | 15.05% | 9.96% | 13.72% | 11.17%
Instalações Prediais de Esgoto - Tubos e Conexões | 89784 | TE, PVC, SERIE NORMAL, ESGOTO PREDIAL, DN 50 X 50 MM, JUNTA ELÁSTICA, FORNECIDO E INSTALADO EM RAMAL DE DESCARGA OU RAMAL DE ESGOTO SANITÁRIO. AF_08/2022 | UN | 24.51% | 29.04% | 24.83% | 32.12% | 29.89% | 25.81% | 27.46% | 25.65% | 27.95% | 27.87% | 32.59% | 25.95% | 27.49% | 23.34% | 27.58% | 28.22% | 29.19% | 32.84% | 32.57% | 27.13% | 30.22% | 34.32% | 31.58% | 39.94% | 28.47% | 35.78% | 31.38%
Instalações Prediais de Esgoto - Tubos e Conexões | 89829 | TE, PVC, SERIE NORMAL, ESGOTO PREDIAL, DN 75 X 75 MM, JUNTA ELÁSTICA, FORNECIDO E INSTALADO EM PRUMADA DE ESGOTO SANITÁRIO OU VENTILAÇÃO. AF_08/2022 | UN | 14.93% | 17.75% | 15.47% | 20.34% | 19.17% | 16.1% | 16.85% | 15.4% | 17.17% | 17.44% | 20.28% | 15.45% | 16.56% | 14.25% | 16.64% | 17.46% | 18.5% | 20.71% | 20.64% | 16.69% | 18.81% | 21.78% | 19.46% | 25.77% | 17.69% | 22.8% | 19.47%
Instalações Prediais de Esgoto - Tubos e Conexões | 89786 | TE, PVC, SERIE NORMAL, ESGOTO PREDIAL, DN 75 X 75 MM, JUNTA ELÁSTICA, FORNECIDO E INSTALADO EM RAMAL DE DESCARGA OU RAMAL DE ESGOTO SANITÁRIO. AF_08/2022 | UN | 18.45% | 21.77% | 18.93% | 24.85% | 23.24% | 19.74% | 20.6% | 18.9% | 21.03% | 21.29% | 24.65% | 19.06% | 20.39% | 17.54% | 20.52% | 21.41% | 22.57% | 25.02% | 24.92% | 20.46% | 22.93% | 26.2% | 23.77% | 31.02% | 21.59% | 27.38% | 23.71%
Instalações Prediais de Esgoto - Tubos e Conexões | 104352 | TE, PVC, SÉRIE NORMAL, ESGOTO PREDIAL, DN 100 X 50 MM, JUNTA ELÁSTICA, FORNECIDO E INSTALADO EM PRUMADA DE ESGOTO SANITÁRIO OU VENTILAÇÃO. AF_08/2022 | UN | 17.04% | 20.24% | 17.6% | 22.99% | 21.61% | 18.32% | 19.07% | 17.52% | 19.48% | 19.76% | 22.93% | 17.59% | 18.84% | 16.26% | 19.03% | 19.84% | 20.89% | 23.25% | 23.2% | 18.98% | 21.28% | 24.48% | 21.98% | 28.82% | 20.01% | 25.63% | 22%
Instalações Prediais de Esgoto - Tubos e Conexões | 104344 | TE, PVC, SÉRIE NORMAL, ESGOTO PREDIAL, DN 100 X 50 MM, JUNTA ELÁSTICA, FORNECIDO E INSTALADO EM RAMAL DE DESCARGA OU RAMAL DE ESGOTO SANITÁRIO. AF_08/2022 | UN | 18.53% | 21.93% | 19.03% | 24.86% | 23.31% | 19.85% | 20.64% | 18.99% | 21.07% | 21.37% | 24.74% | 19.13% | 20.43% | 17.68% | 20.68% | 21.51% | 22.63% | 25.06% | 24.97% | 20.58% | 22.97% | 26.32% | 23.78% | 30.96% | 21.66% | 27.52% | 23.78%
Instalações Prediais de Esgoto - Tubos e Conexões | 104354 | TE, PVC, SÉRIE NORMAL, ESGOTO PREDIAL, DN 100 X 75 MM, JUNTA ELÁSTICA, FORNECIDO E INSTALADO EM PRUMADA DE ESGOTO SANITÁRIO OU VENTILAÇÃO. AF_08/2022 | UN | 17.85% | 21.13% | 18.37% | 24.06% | 22.53% | 19.16% | 19.89% | 18.27% | 20.33% | 20.62% | 23.87% | 18.4% | 19.67% | 17.03% | 19.9% | 20.76% | 21.86% | 24.17% | 24.1% | 19.83% | 22.17% | 25.42% | 22.94% | 29.99% | 20.89% | 26.58% | 22.94%
Instalações Prediais de Esgoto - Tubos e Conexões | 104346 | TE, PVC, SÉRIE NORMAL, ESGOTO PREDIAL, DN 100 X 75 MM, JUNTA ELÁSTICA, FORNECIDO E INSTALADO EM RAMAL DE DESCARGA OU RAMAL DE ESGOTO SANITÁRIO. AF_08/2022 | UN | 17.62% | 20.86% | 18.13% | 23.76% | 22.26% | 18.92% | 19.65% | 18.03% | 20.06% | 20.36% | 23.57% | 18.15% | 19.44% | 16.8% | 19.65% | 20.46% | 21.61% | 23.88% | 23.82% | 19.58% | 21.9% | 25.12% | 22.66% | 29.63% | 20.63% | 26.27% | 22.66%
Instalações Prediais de Esgoto - Tubos e Conexões | 104356 | TERMINAL DE VENTILAÇÃO, PVC, SÉRIE NORMAL, ESGOTO PREDIAL, DN 100 MM, JUNTA SOLDÁVEL, FORNECIDO E INSTALADO EM PRUMADA DE ESGOTO SANITÁRIO OU VENTILAÇÃO. AF_08/2022 | UN | 8.32% | 9.65% | 8.86% | 11.84% | 10.87% | 9.53% | 8.44% | 7.54% | 8.95% | 9.53% | 10.46% | 7.63% | 8.3% | 7.92% | 8.96% | 9.72% | 10.73% | 10.32% | 10.64% | 8.98% | 9.95% | 11.07% | 9.87% | 13.6% | 9.46% | 11.75% | 10.06%
Instalações Prediais de Esgoto - Tubos e Conexões | 104348 | TERMINAL DE VENTILAÇÃO, PVC, SÉRIE NORMAL, ESGOTO PREDIAL, DN 50 MM, JUNTA SOLDÁVEL, FORNECIDO E INSTALADO EM PRUMADA DE ESGOTO SANITÁRIO OU VENTILAÇÃO. AF_08/2022 | UN | 3.51% | 4.07% | 3.74% | 5.1% | 4.8% | 4.04% | 3.57% | 3.11% | 3.88% | 4.06% | 4.46% | 3.24% | 3.48% | 3.36% | 3.8% | 4.16% | 4.73% | 4.51% | 4.55% | 3.73% | 4.2% | 4.75% | 4.27% | 6.06% | 4.11% | 5.03% | 4.25%
Instalações Prediais de Esgoto - Tubos e Conexões | 104351 | TERMINAL DE VENTILAÇÃO, PVC, SÉRIE NORMAL, ESGOTO PREDIAL, DN 75 MM, JUNTA SOLDÁVEL, FORNECIDO E INSTALADO EM PRUMADA DE ESGOTO SANITÁRIO OU VENTILAÇÃO. AF_08/2022 | UN | 6.35% | 7.36% | 6.79% | 9.2% | 8.43% | 7.35% | 6.49% | 5.71% | 6.84% | 7.3% | 8% | 5.82% | 6.34% | 6.08% | 6.8% | 7.45% | 8.34% | 7.98% | 8.19% | 6.88% | 7.65% | 8.51% | 7.58% | 10.55% | 7.28% | 9.02% | 7.69%
Instalações Prediais de Esgoto - Tubos e Conexões | 89800 | TUBO PVC, SERIE NORMAL, ESGOTO PREDIAL, DN 100 MM, FORNECIDO E INSTALADO EM PRUMADA DE ESGOTO SANITÁRIO OU VENTILAÇÃO. AF_08/2022 | M | 32.49% | 35.63% | 32.17% | 43.22% | 37.62% | 34.79% | 31.99% | 29.03% | 33.85% | 34.53% | 37.94% | 31.02% | 33.08% | 30.04% | 33.95% | 35.81% | 39.25% | 37.09% | 37.23% | 33.52% | 36.48% | 37.99% | 37.36% | 47.81% | 35.25% | 39.55% | 36.99%
Instalações Prediais de Esgoto - Tubos e Conexões | 89714 | TUBO PVC, SERIE NORMAL, ESGOTO PREDIAL, DN 100 MM, FORNECIDO E INSTALADO EM RAMAL DE DESCARGA OU RAMAL DE ESGOTO SANITÁRIO. AF_08/2022 | M | 41.93% | 45.81% | 40.66% | 53.73% | 46.38% | 43.85% | 40.97% | 37.83% | 43.36% | 43.5% | 48.03% | 40.84% | 43.07% | 38.72% | 44.23% | 45.54% | 48.74% | 46.51% | 46.46% | 42.86% | 46.17% | 47.38% | 47.7% | 58.68% | 44.69% | 49.19% | 46.89%
Instalações Prediais de Esgoto - Tubos e Conexões | 89848 | TUBO PVC, SERIE NORMAL, ESGOTO PREDIAL, DN 100 MM, FORNECIDO E INSTALADO EM SUBCOLETOR AÉREO DE ESGOTO SANITÁRIO. AF_08/2022 | M | 30.77% | 33.82% | 30.58% | 41.25% | 35.94% | 33.11% | 30.39% | 27.48% | 32.17% | 32.91% | 36.1% | 29.36% | 31.35% | 28.52% | 32.16% | 34.06% | 37.48% | 35.35% | 35.54% | 31.85% | 34.73% | 36.26% | 35.52% | 45.75% | 33.51% | 37.79% | 35.22%
Instalações Prediais de Esgoto - Tubos e Conexões | 89849 | TUBO PVC, SERIE NORMAL, ESGOTO PREDIAL, DN 150 MM, FORNECIDO E INSTALADO EM SUBCOLETOR AÉREO DE ESGOTO SANITÁRIO. AF_08/2022 | M | 19.45% | 21.47% | 19.86% | 27.34% | 24.12% | 21.51% | 19.39% | 17.16% | 20.5% | 21.45% | 23.37% | 18.15% | 19.63% | 18.09% | 20.11% | 21.91% | 24.9% | 23.16% | 23.46% | 20.37% | 22.5% | 23.92% | 22.8% | 30.84% | 21.65% | 25.05% | 22.75%
Instalações Prediais de Esgoto - Tubos e Conexões | 89711 | TUBO PVC, SERIE NORMAL, ESGOTO PREDIAL, DN 40 MM, FORNECIDO E INSTALADO EM RAMAL DE DESCARGA OU RAMAL DE ESGOTO SANITÁRIO. AF_08/2022 | M | 48.94% | 53.28% | 46.69% | 61% | 52.33% | 50.28% | 47.49% | 44.46% | 50.32% | 49.81% | 55.21% | 48.31% | 50.51% | 45.11% | 51.96% | 52.55% | 55.33% | 53.12% | 52.91% | 49.66% | 53.06% | 53.95% | 55.15% | 66.06% | 51.5% | 55.84% | 54.01%
Instalações Prediais de Esgoto - Tubos e Conexões | 89798 | TUBO PVC, SERIE NORMAL, ESGOTO PREDIAL, DN 50 MM, FORNECIDO E INSTALADO EM PRUMADA DE ESGOTO SANITÁRIO OU VENTILAÇÃO. AF_08/2022 | M | 10.8% | 11.98% | 11.26% | 15.8% | 14.11% | 12.23% | 10.86% | 9.47% | 11.49% | 12.22% | 13.17% | 9.88% | 10.85% | 10.05% | 11.12% | 12.34% | 14.33% | 13.28% | 13.52% | 11.43% | 12.75% | 13.75% | 12.81% | 18.02% | 12.21% | 14.47% | 12.81%
Instalações Prediais de Esgoto - Tubos e Conexões | 89712 | TUBO PVC, SERIE NORMAL, ESGOTO PREDIAL, DN 50 MM, FORNECIDO E INSTALADO EM RAMAL DE DESCARGA OU RAMAL DE ESGOTO SANITÁRIO. AF_08/2022 | M | 41.76% | 45.66% | 40.53% | 53.56% | 46.25% | 43.71% | 40.86% | 37.7% | 43.23% | 43.37% | 47.9% | 40.67% | 42.94% | 38.6% | 44.15% | 45.41% | 48.66% | 46.4% | 46.35% | 42.77% | 46.04% | 47.23% | 47.55% | 58.55% | 44.56% | 49.05% | 46.75%
Instalações Prediais de Esgoto - Tubos e Conexões | 89799 | TUBO PVC, SERIE NORMAL, ESGOTO PREDIAL, DN 75 MM, FORNECIDO E INSTALADO EM PRUMADA DE ESGOTO SANITÁRIO OU VENTILAÇÃO. AF_08/2022 | M | 24.01% | 26.48% | 24.26% | 33.11% | 29.05% | 26.29% | 23.84% | 21.28% | 25.23% | 26.15% | 28.58% | 22.59% | 24.3% | 22.32% | 24.95% | 26.86% | 30.12% | 28.19% | 28.49% | 24.98% | 27.5% | 29.02% | 27.97% | 37.1% | 26.55% | 30.3% | 27.81%
Instalações Prediais de Esgoto - Tubos e Conexões | 89713 | TUBO PVC, SERIE NORMAL, ESGOTO PREDIAL, DN 75 MM, FORNECIDO E INSTALADO EM RAMAL DE DESCARGA OU RAMAL DE ESGOTO SANITÁRIO. AF_08/2022 | M | 40.16% | 43.95% | 39.11% | 51.81% | 44.82% | 42.2% | 39.3% | 36.16% | 41.62% | 41.85% | 46.19% | 39.01% | 41.19% | 37.11% | 42.32% | 43.72% | 47.03% | 44.82% | 44.81% | 41.16% | 44.41% | 45.7% | 45.81% | 56.78% | 43.01% | 47.46% | 45.11%
Instalações Prediais de Água Fria em PVC | 89376 | ADAPTADOR CURTO COM BOLSA E ROSCA PARA REGISTRO, PVC, SOLDÁVEL, DN 20MM X 1/2 , INSTALADO EM RAMAL OU SUB-RAMAL DE ÁGUA - FORNECIMENTO E INSTALAÇÃO. AF_06/2022 | UN | 50.33% | 57.66% | 48.59% | 59.85% | 53.04% | 52.01% | 49.19% | 48.38% | 52.41% | 50.79% | 58.05% | 50.18% | 53.13% | 47.34% | 56.8% | 55.3% | 53.18% | 55.95% | 55.05% | 52.05% | 54.2% | 56.78% | 56.36% | 64.96% | 52.76% | 60% | 55.67%
Instalações Prediais de Água Fria em PVC | 89429 | ADAPTADOR CURTO COM BOLSA E ROSCA PARA REGISTRO, PVC, SOLDÁVEL, DN 25MM X 3/4 , INSTALADO EM RAMAL DE DISTRIBUIÇÃO DE ÁGUA - FORNECIMENTO E INSTALAÇÃO. AF_06/2022 | UN | 48.85% | 56.66% | 47.52% | 58.33% | 51.81% | 50.65% | 48.04% | 47.06% | 51.04% | 49.59% | 56.81% | 48.83% | 51.75% | 46.26% | 55.2% | 54.01% | 51.6% | 54.75% | 54.01% | 51.04% | 53.03% | 55.52% | 54.92% | 63.35% | 51.33% | 58.84% | 54.59%
Instalações Prediais de Água Fria em PVC | 89383 | ADAPTADOR CURTO COM BOLSA E ROSCA PARA REGISTRO, PVC, SOLDÁVEL, DN 25MM X 3/4 , INSTALADO EM RAMAL OU SUB-RAMAL DE ÁGUA - FORNECIMENTO E INSTALAÇÃO. AF_06/2022 | UN | 50.78% | 58.15% | 48.93% | 60.07% | 53.4% | 52.32% | 49.58% | 48.74% | 52.66% | 51.05% | 58.42% | 50.54% | 53.46% | 47.65% | 57.12% | 55.54% | 53.58% | 56.27% | 55.45% | 52.48% | 54.63% | 57.12% | 56.76% | 65.25% | 53.02% | 60.31% | 56.08%
Instalações Prediais de Água Fria em PVC | 89553 | ADAPTADOR CURTO COM BOLSA E ROSCA PARA REGISTRO, PVC, SOLDÁVEL, DN 32MM X 1 , INSTALADO EM PRUMADA DE ÁGUA - FORNECIMENTO E INSTALAÇÃO. AF_06/2022 | UN | 31.88% | 38.18% | 32.42% | 39.38% | 36.36% | 34.64% | 31.93% | 31.24% | 33.79% | 33.27% | 39.13% | 31.05% | 33.98% | 30.57% | 36.49% | 36.76% | 34.23% | 38.72% | 37.98% | 34.08% | 35.45% | 38.95% | 36.51% | 43.75% | 34.35% | 42.68% | 36.84%
Instalações Prediais de Água Fria em PVC | 89436 | ADAPTADOR CURTO COM BOLSA E ROSCA PARA REGISTRO, PVC, SOLDÁVEL, DN 32MM X 1 , INSTALADO EM RAMAL DE DISTRIBUIÇÃO DE ÁGUA - FORNECIMENTO E INSTALAÇÃO. AF_06/2022 | UN | 43.15% | 50.32% | 42.47% | 52.02% | 46.86% | 45.5% | 42.66% | 41.72% | 45.25% | 44.03% | 50.95% | 42.66% | 45.88% | 40.7% | 48.68% | 48.35% | 45.76% | 49.69% | 48.76% | 45.17% | 46.89% | 50.06% | 48.73% | 57.05% | 45.66% | 53.56% | 48.65%
Instalações Prediais de Água Fria em PVC | 89391 | ADAPTADOR CURTO COM BOLSA E ROSCA PARA REGISTRO, PVC, SOLDÁVEL, DN 32MM X 1 , INSTALADO EM RAMAL OU SUB-RAMAL DE ÁGUA - FORNECIMENTO E INSTALAÇÃO. AF_06/2022 | UN | 44.96% | 52.21% | 44.1% | 54.07% | 48.43% | 47.19% | 44.39% | 43.34% | 47.09% | 45.77% | 52.82% | 44.59% | 47.84% | 42.53% | 50.52% | 50.18% | 47.59% | 51.43% | 50.55% | 47.02% | 48.91% | 51.76% | 50.7% | 59.1% | 47.58% | 55.21% | 50.55%
Instalações Prediais de Água Fria em PVC | 89570 | ADAPTADOR CURTO COM BOLSA E ROSCA PARA REGISTRO, PVC, SOLDÁVEL, DN 40MM X 1.1/2 , INSTALADO EM PRUMADA DE ÁGUA - FORNECIMENTO E INSTALAÇÃO. AF_06/2022 | UN | 20.18% | 24.32% | 20.91% | 25.75% | 24.33% | 22.63% | 20.48% | 19.59% | 21.55% | 21.41% | 25.63% | 19.27% | 22.23% | 19.13% | 22.37% | 24% | 21.92% | 26.54% | 25.49% | 21.71% | 22.58% | 25.49% | 23.43% | 29.34% | 22.2% | 28.87% | 23.84%
Instalações Prediais de Água Fria em PVC | 103994 | ADAPTADOR CURTO COM BOLSA E ROSCA PARA REGISTRO, PVC, SOLDÁVEL, DN 40MM X 1.1/2", INSTALADO EM RAMAL DE DISTRIBUIÇÃO DE ÁGUA - FORNECIMENTO E INSTALAÇÃO. AF_06/2022 | UN | 28.73% | 34.01% | 29.1% | 35.97% | 33.26% | 31.4% | 28.91% | 27.78% | 30.5% | 30.01% | 35.42% | 27.74% | 31.35% | 27.15% | 31.85% | 33.31% | 30.81% | 36.05% | 34.75% | 30.5% | 31.78% | 35.03% | 33.02% | 40.38% | 31.24% | 38.78% | 33.29%
Instalações Prediais de Água Fria em PVC | 89572 | ADAPTADOR CURTO COM BOLSA E ROSCA PARA REGISTRO, PVC, SOLDÁVEL, DN 40MM X 1.1/4 , INSTALADO EM PRUMADA DE ÁGUA - FORNECIMENTO E INSTALAÇÃO. AF_06/2022 | UN | 25.48% | 30.78% | 26.26% | 32.08% | 30.13% | 28.28% | 25.89% | 24.92% | 27.3% | 27.07% | 31.85% | 24.52% | 27.69% | 24.32% | 28.77% | 30% | 27.57% | 32.28% | 31.4% | 27.36% | 28.57% | 31.87% | 29.32% | 36.11% | 27.84% | 35.56% | 30%
Instalações Prediais de Água Fria em PVC | 103992 | ADAPTADOR CURTO COM BOLSA E ROSCA PARA REGISTRO, PVC, SOLDÁVEL, DN 40MM X 1.1/4", INSTALADO EM RAMAL DE DISTRIBUIÇÃO DE ÁGUA - FORNECIMENTO E INSTALAÇÃO. AF_06/2022 | UN | 36.32% | 42.57% | 36.35% | 44.48% | 40.65% | 39% | 36.2% | 35.11% | 38.3% | 37.53% | 43.72% | 35.48% | 39.1% | 34.29% | 40.68% | 41.41% | 38.9% | 43.62% | 42.39% | 38.21% | 39.81% | 43.12% | 41.32% | 49.48% | 38.95% | 46.96% | 41.5%
Instalações Prediais de Água Fria em PVC | 89596 | ADAPTADOR CURTO COM BOLSA E ROSCA PARA REGISTRO, PVC, SOLDÁVEL, DN 50MM X 1.1/2 , INSTALADO EM PRUMADA DE ÁGUA - FORNECIMENTO E INSTALAÇÃO. AF_06/2022 | UN | 24.53% | 29.69% | 25.36% | 30.92% | 29.14% | 27.35% | 24.89% | 23.99% | 26.38% | 26.01% | 30.92% | 23.72% | 26.62% | 23.51% | 27.88% | 28.94% | 26.61% | 31.32% | 30.38% | 26.58% | 27.56% | 30.95% | 28.35% | 34.79% | 26.94% | 34.46% | 28.88%
Instalações Prediais de Água Fria em PVC | 104001 | ADAPTADOR CURTO COM BOLSA E ROSCA PARA REGISTRO, PVC, SOLDÁVEL, DN 50MM X 1.1/2", INSTALADO EM RAMAL DE DISTRIBUIÇÃO DE ÁGUA - FORNECIMENTO E INSTALAÇÃO. AF_06/2022 | UN | 34.44% | 40.68% | 34.59% | 42.35% | 38.84% | 37.14% | 34.4% | 33.38% | 36.42% | 35.72% | 41.79% | 33.5% | 36.99% | 32.67% | 38.82% | 39.39% | 36.79% | 41.56% | 40.55% | 36.48% | 37.98% | 41.33% | 39.24% | 47.04% | 37.07% | 45.09% | 39.46%
Instalações Prediais de Água Fria em PVC | 89595 | ADAPTADOR CURTO COM BOLSA E ROSCA PARA REGISTRO, PVC, SOLDÁVEL, DN 50MM X 1.1/4 , INSTALADO EM PRUMADA DE ÁGUA - FORNECIMENTO E INSTALAÇÃO. AF_06/2022 | UN | 17.22% | 20.81% | 17.99% | 22.2% | 21.19% | 19.54% | 17.63% | 16.78% | 18.46% | 18.46% | 22.11% | 16.38% | 19.09% | 16.4% | 19.04% | 20.67% | 18.74% | 23.19% | 22.07% | 18.57% | 19.4% | 22.06% | 20.03% | 25.38% | 19.05% | 25.15% | 20.57%
Instalações Prediais de Água Fria em PVC | 104002 | ADAPTADOR CURTO COM BOLSA E ROSCA PARA REGISTRO, PVC, SOLDÁVEL, DN 50MM X 1.1/4", INSTALADO EM RAMAL DE DISTRIBUIÇÃO DE ÁGUA - FORNECIMENTO E INSTALAÇÃO. AF_06/2022 | UN | 26.25% | 31.19% | 26.87% | 33.16% | 30.91% | 29.06% | 26.56% | 25.44% | 27.93% | 27.61% | 32.69% | 25.37% | 28.85% | 24.84% | 29.08% | 30.77% | 28.38% | 33.56% | 32.21% | 27.97% | 29.19% | 32.33% | 30.34% | 37.4% | 28.65% | 36.06% | 30.64%
Instalações Prediais de Água Fria em PVC | 89610 | ADAPTADOR CURTO COM BOLSA E ROSCA PARA REGISTRO, PVC, SOLDÁVEL, DN 60MM X 2 , INSTALADO EM PRUMADA DE ÁGUA - FORNECIMENTO E INSTALAÇÃO. AF_06/2022 | UN | 16.54% | 20.07% | 17.34% | 21.33% | 20.41% | 18.75% | 16.96% | 16.13% | 17.82% | 17.76% | 21.31% | 15.7% | 18.25% | 15.76% | 18.47% | 19.94% | 18.04% | 22.23% | 21.28% | 17.92% | 18.68% | 21.28% | 19.3% | 24.38% | 18.4% | 24.3% | 19.72%
Instalações Prediais de Água Fria em PVC | 89613 | ADAPTADOR CURTO COM BOLSA E ROSCA PARA REGISTRO, PVC, SOLDÁVEL, DN 75MM X 2.1/2", INSTALADO EM PRUMADA DE ÁGUA - FORNECIMENTO E INSTALAÇÃO. AF_12/2014 | UN | 12.74% | 15.55% | 13.49% | 16.62% | 16.03% | 14.63% | 13.12% | 12.45% | 13.76% | 13.77% | 16.63% | 12.09% | 14.2% | 12.14% | 14.17% | 15.53% | 13.97% | 17.63% | 16.76% | 13.87% | 14.44% | 16.64% | 14.96% | 19.17% | 14.29% | 19.2% | 15.35%
Instalações Prediais de Água Fria em PVC | 89616 | ADAPTADOR CURTO COM BOLSA E ROSCA PARA REGISTRO, PVC, SOLDÁVEL, DN 85MM X 3 , INSTALADO EM PRUMADA DE ÁGUA - FORNECIMENTO E INSTALAÇÃO. AF_06/2022 | UN | 11.14% | 13.64% | 11.84% | 14.57% | 14.14% | 12.85% | 11.5% | 10.91% | 12.05% | 12.08% | 14.65% | 10.54% | 12.42% | 10.62% | 12.35% | 13.64% | 12.19% | 15.58% | 14.77% | 12.14% | 12.66% | 14.63% | 13.08% | 16.85% | 12.53% | 16.97% | 13.47%
Instalações Prediais de Água Fria em PVC | 103967 | BUCHA DE REDUÇÃO , LONGA, PVC, SOLDÁVEL, DN 50 X 32 MM, INSTALADO EM PRUMADA DE ÁGUA - FORNECIMENTO E INSTALAÇÃO. AF_06/2022 | UN | 21.4% | 25.86% | 22.2% | 27.16% | 25.76% | 23.98% | 21.78% | 20.91% | 22.89% | 22.82% | 27.13% | 20.45% | 23.4% | 20.45% | 23.95% | 25.37% | 23.19% | 27.88% | 26.83% | 23.06% | 24.05% | 27.13% | 24.73% | 30.81% | 23.46% | 30.53% | 25.34%
Instalações Prediais de Água Fria em PVC | 104003 | BUCHA DE REDUÇÃO , LONGA, PVC, SOLDÁVEL, DN 50 X 32 MM, INSTALADO EM RAMAL DE DISTRIBUIÇÃO DE ÁGUA - FORNECIMENTO E INSTALAÇÃO. AF_06/2022 | UN | 31.34% | 37.09% | 31.75% | 38.96% | 35.99% | 34.18% | 31.5% | 30.39% | 33.22% | 32.71% | 38.41% | 30.47% | 34.02% | 29.71% | 35.03% | 36.21% | 33.71% | 38.71% | 37.49% | 33.28% | 34.68% | 37.99% | 35.97% | 43.57% | 33.86% | 41.81% | 36.18%
Instalações Prediais de Água Fria em PVC | 103952 | BUCHA DE REDUÇÃO, CURTA, PVC, SOLDÁVEL, DN 25 X 20 MM, INSTALADO EM RAMAL DE DISTRIBUIÇÃO DE ÁGUA - FORNECIMENTO E INSTALAÇÃO. AF_06/2022 | UN | 51.46% | 59.61% | 49.84% | 61.04% | 53.93% | 52.97% | 50.48% | 49.62% | 53.7% | 52.05% | 59.41% | 51.69% | 54.28% | 48.82% | 58.35% | 56.57% | 54.24% | 56.81% | 56.26% | 53.75% | 55.75% | 58.12% | 57.77% | 66.11% | 53.8% | 61.18% | 57.26%
Instalações Prediais de Água Fria em PVC | 103947 | BUCHA DE REDUÇÃO, CURTA, PVC, SOLDÁVEL, DN 25 X 20 MM, INSTALADO EM RAMAL OU SUB-RAMAL DE ÁGUA - FORNECIMENTO E INSTALAÇÃO. AF_06/2022 | UN | 53.28% | 60.92% | 51.12% | 62.63% | 55.41% | 54.52% | 51.9% | 51.18% | 55.19% | 53.38% | 60.87% | 53.28% | 55.86% | 50.07% | 60.11% | 57.95% | 56.12% | 58.2% | 57.56% | 55.03% | 57.2% | 59.57% | 59.46% | 67.86% | 55.37% | 62.5% | 58.59%
Instalações Prediais de Água Fria em PVC | 103957 | BUCHA DE REDUÇÃO, CURTA, PVC, SOLDÁVEL, DN 32 X 25 MM, INSTALADO EM PRUMADA DE ÁGUA - FORNECIMENTO E INSTALAÇÃO. AF_06/2022 | UN | 37.57% | 44.96% | 37.85% | 45.64% | 41.63% | 40.25% | 37.38% | 36.89% | 39.64% | 38.92% | 45.36% | 36.86% | 39.47% | 36.16% | 43.63% | 42.74% | 40.13% | 43.94% | 43.6% | 40.09% | 41.68% | 45.26% | 42.69% | 50.09% | 40.09% | 48.85% | 42.97%
Instalações Prediais de Água Fria em PVC | 103953 | BUCHA DE REDUÇÃO, CURTA, PVC, SOLDÁVEL, DN 32 X 25 MM, INSTALADO EM RAMAL DE DISTRIBUIÇÃO DE ÁGUA - FORNECIMENTO E INSTALAÇÃO. AF_06/2022 | UN | 48.39% | 56.18% | 47.13% | 57.5% | 51.25% | 50.34% | 47.53% | 46.75% | 50.47% | 48.97% | 56.24% | 48.17% | 50.9% | 45.66% | 55.02% | 53.51% | 51.06% | 54.04% | 53.42% | 50.44% | 52.36% | 55.27% | 54.25% | 62.48% | 50.74% | 58.44% | 53.99%
Instalações Prediais de Água Fria em PVC | 103948 | BUCHA DE REDUÇÃO, CURTA, PVC, SOLDÁVEL, DN 32 X 25 MM, INSTALADO EM RAMAL OU SUB-RAMAL DE ÁGUA - FORNECIMENTO E INSTALAÇÃO. AF_06/2022 | UN | 50% | 57.8% | 48.56% | 59.34% | 52.61% | 51.82% | 49.06% | 48.16% | 52.11% | 50.51% | 57.87% | 49.93% | 52.7% | 47.33% | 56.58% | 55.11% | 52.67% | 55.57% | 54.99% | 52.09% | 54.18% | 56.7% | 56.02% | 64.29% | 52.47% | 59.82% | 55.66%
Instalações Prediais de Água Fria em PVC | 103958 | BUCHA DE REDUÇÃO, CURTA, PVC, SOLDÁVEL, DN 50 X 40 MM, INSTALADO EM PRUMADA DE ÁGUA - FORNECIMENTO E INSTALAÇÃO. AF_06/2022 | UN | 26.88% | 32.76% | 27.78% | 33.59% | 31.41% | 29.66% | 27.27% | 26.46% | 28.84% | 28.6% | 33.74% | 26.03% | 28.95% | 25.87% | 30.91% | 31.62% | 29.12% | 33.66% | 32.96% | 29.13% | 30.26% | 33.72% | 30.96% | 37.69% | 29.38% | 37.4% | 31.66%
Instalações Prediais de Água Fria em PVC | 104009 | BUCHA DE REDUÇÃO, CURTA, PVC, SOLDÁVEL, DN 50 X 40 MM, INSTALADO EM RAMAL DE DISTRIBUIÇÃO DE ÁGUA - FORNECIMENTO E INSTALAÇÃO. AF_06/2022 | UN | 37.5% | 44.16% | 37.39% | 45.82% | 41.7% | 40.08% | 37.37% | 36.35% | 39.57% | 38.79% | 45.04% | 36.71% | 40.08% | 35.62% | 42.43% | 42.56% | 40.03% | 44.43% | 43.62% | 39.63% | 41.24% | 44.61% | 42.63% | 50.62% | 40.17% | 48.28% | 42.75%
Instalações Prediais de Água Fria em PVC | 103959 | BUCHA DE REDUÇÃO, CURTA, PVC, SOLDÁVEL, DN 60 X 50 MM, INSTALADO EM PRUMADA DE ÁGUA - FORNECIMENTO E INSTALAÇÃO. AF_06/2022 | UN | 21.53% | 26.17% | 22.39% | 27.25% | 25.86% | 24.07% | 21.95% | 21.08% | 23.13% | 23% | 27.34% | 20.57% | 23.37% | 20.63% | 24.46% | 25.6% | 23.37% | 27.79% | 26.98% | 23.33% | 24.27% | 27.42% | 24.94% | 30.85% | 23.73% | 30.79% | 25.43%
Instalações Prediais de Água Fria em PVC | 103962 | BUCHA DE REDUÇÃO, LONGA, PVC, SOLDÁVEL, DN 32 X 20 MM, INSTALADO EM PRUMADA DE ÁGUA - FORNECIMENTO E INSTALAÇÃO. AF_06/2022 | UN | 25.83% | 31% | 26.54% | 32.39% | 30.38% | 28.46% | 26.13% | 25.1% | 27.62% | 27.2% | 32.28% | 24.81% | 27.93% | 24.54% | 29.04% | 30.22% | 27.99% | 32.76% | 31.76% | 27.78% | 28.76% | 32.18% | 29.78% | 36.59% | 28.2% | 35.81% | 30.11%
Instalações Prediais de Água Fria em PVC | 103954 | BUCHA DE REDUÇÃO, LONGA, PVC, SOLDÁVEL, DN 32 X 20 MM, INSTALADO EM RAMAL DE DISTRIBUIÇÃO DE ÁGUA - FORNECIMENTO E INSTALAÇÃO. AF_06/2022 | UN | 37.73% | 44.04% | 37.43% | 46.3% | 41.92% | 40.26% | 37.42% | 36.34% | 39.68% | 38.68% | 45.15% | 36.85% | 40.54% | 35.42% | 41.94% | 42.63% | 40.17% | 44.98% | 43.7% | 39.61% | 41.21% | 44.33% | 42.78% | 51.05% | 40.33% | 48.24% | 42.86%
Instalações Prediais de Água Fria em PVC | 103949 | BUCHA DE REDUÇÃO, LONGA, PVC, SOLDÁVEL, DN 32 X 20 MM, INSTALADO EM RAMAL OU SUB-RAMAL DE ÁGUA - FORNECIMENTO E INSTALAÇÃO. AF_06/2022 | UN | 39.62% | 45.89% | 39.27% | 48.33% | 43.66% | 42.19% | 39.34% | 38.16% | 41.69% | 40.63% | 47.21% | 38.85% | 42.62% | 37.32% | 44.06% | 44.73% | 42.2% | 46.8% | 45.58% | 41.56% | 43.18% | 46.33% | 44.91% | 53.35% | 42.17% | 50.05% | 44.96%
Instalações Prediais de Água Fria em PVC | 103964 | BUCHA DE REDUÇÃO, LONGA, PVC, SOLDÁVEL, DN 40 X 25 MM, INSTALADO EM PRUMADA DE ÁGUA - FORNECIMENTO E INSTALAÇÃO. AF_06/2022 | UN | 24.86% | 29.92% | 25.61% | 31.35% | 29.44% | 27.69% | 25.2% | 24.25% | 26.67% | 26.36% | 31.13% | 23.95% | 27.18% | 23.77% | 28.04% | 29.38% | 26.97% | 31.76% | 30.74% | 26.79% | 27.99% | 31.08% | 28.7% | 35.28% | 27.25% | 34.76% | 29.18%
Instalações Prediais de Água Fria em PVC | 104014 | BUCHA DE REDUÇÃO, LONGA, PVC, SOLDÁVEL, DN 40 X 25 MM, INSTALADO EM RAMAL DE DISTRIBUIÇÃO DE ÁGUA - FORNECIMENTO E INSTALAÇÃO. AF_06/2022 | UN | 35.76% | 41.99% | 35.77% | 44.04% | 40.25% | 38.43% | 35.7% | 34.61% | 37.79% | 37.03% | 43.2% | 35% | 38.66% | 33.76% | 40% | 40.92% | 38.37% | 43.17% | 41.98% | 37.74% | 39.34% | 42.48% | 40.79% | 48.8% | 38.37% | 46.28% | 40.94%
Instalações Prediais de Água Fria em PVC | 103966 | BUCHA DE REDUÇÃO, LONGA, PVC, SOLDÁVEL, DN 50 X 25 MM, INSTALADO EM PRUMADA DE ÁGUA - FORNECIMENTO E INSTALAÇÃO. AF_06/2022 | UN | 23.92% | 28.94% | 24.66% | 30.01% | 28.26% | 26.52% | 24.2% | 23.32% | 25.49% | 25.32% | 30.07% | 22.91% | 25.91% | 22.82% | 26.95% | 28.16% | 25.83% | 30.44% | 29.61% | 25.73% | 26.77% | 30.04% | 27.57% | 33.99% | 26.1% | 33.59% | 28.03%
Instalações Prediais de Água Fria em PVC | 103999 | BUCHA DE REDUÇÃO, LONGA, PVC, SOLDÁVEL, DN 50 X 25 MM, INSTALADO EM RAMAL DE DISTRIBUIÇÃO DE ÁGUA - FORNECIMENTO E INSTALAÇÃO. AF_06/2022 | UN | 34.35% | 40.56% | 34.53% | 42.32% | 38.89% | 37.08% | 34.41% | 33.31% | 36.28% | 35.63% | 41.69% | 33.57% | 37.04% | 32.55% | 38.48% | 39.29% | 36.79% | 41.56% | 40.54% | 36.39% | 37.88% | 41.13% | 39.18% | 47.11% | 36.92% | 44.95% | 39.41%
Instalações Prediais de Água Fria em PVC | 103968 | BUCHA DE REDUÇÃO, LONGA, PVC, SOLDÁVEL, DN 60 X 25 MM, INSTALADO EM PRUMADA DE ÁGUA - FORNECIMENTO E INSTALAÇÃO. AF_06/2022 | UN | 15.37% | 18.63% | 16.13% | 19.96% | 19.13% | 17.59% | 15.77% | 14.97% | 16.62% | 16.49% | 19.92% | 14.68% | 17.09% | 14.65% | 17.08% | 18.6% | 16.82% | 21% | 19.98% | 16.71% | 17.35% | 19.89% | 17.98% | 22.85% | 17.19% | 22.76% | 18.43%
Instalações Prediais de Água Fria em PVC | 103969 | BUCHA DE REDUÇÃO, LONGA, PVC, SOLDÁVEL, DN 60 X 32 MM, INSTALADO EM PRUMADA DE ÁGUA - FORNECIMENTO E INSTALAÇÃO. AF_06/2022 | UN | 13.95% | 16.99% | 14.71% | 18.23% | 17.44% | 15.98% | 14.39% | 13.63% | 15.08% | 15.04% | 18.17% | 13.28% | 15.56% | 13.31% | 15.39% | 16.99% | 15.27% | 19.27% | 18.31% | 15.15% | 15.78% | 18.06% | 16.37% | 20.94% | 15.62% | 20.77% | 16.75%
Instalações Prediais de Água Fria em PVC | 103971 | BUCHA DE REDUÇÃO, LONGA, PVC, SOLDÁVEL, DN 60 X 50 MM, INSTALADO EM PRUMADA DE ÁGUA - FORNECIMENTO E INSTALAÇÃO. AF_06/2022 | UN | 12.88% | 15.6% | 13.57% | 16.84% | 16.22% | 14.76% | 13.27% | 12.52% | 13.9% | 13.88% | 16.78% | 12.17% | 14.39% | 12.23% | 14.21% | 15.68% | 14.11% | 17.85% | 16.91% | 13.96% | 14.56% | 16.7% | 15.12% | 19.4% | 14.43% | 19.31% | 15.47%
Instalações Prediais de Água Fria em PVC | 103972 | BUCHA DE REDUÇÃO, LONGA, PVC, SOLDÁVEL, DN 75 X 50 MM, INSTALADO EM PRUMADA DE ÁGUA - FORNECIMENTO E INSTALAÇÃO. AF_06/2022 | UN | 12.45% | 15.15% | 13.18% | 16.27% | 15.68% | 14.32% | 12.8% | 12.16% | 13.45% | 13.48% | 16.26% | 11.79% | 13.88% | 11.85% | 13.79% | 15.17% | 13.62% | 17.3% | 16.38% | 13.53% | 14.13% | 16.24% | 14.59% | 18.79% | 13.94% | 18.77% | 15.01%
Instalações Prediais de Água Fria em PVC | 103993 | BUCHA DE REDUÇÃO, PVC, SOLDÁVEL, DN 40MM X 32MM, INSTALADO EM RAMAL DE DISTRIBUIÇÃO DE ÁGUA - FORNECIMENTO E INSTALAÇÃO. AF_06/2022 | UN | 42.56% | 49.63% | 42.07% | 51.17% | 46.24% | 44.92% | 42.08% | 41.14% | 44.66% | 43.56% | 50.25% | 41.92% | 45.23% | 40.22% | 48.1% | 47.68% | 45.27% | 49.14% | 48.23% | 44.52% | 46.35% | 49.59% | 48.03% | 56.36% | 45.12% | 53.19% | 48%
Instalações Prediais de Água Fria em PVC | 89407 | CURVA 45 GRAUS, PVC, SOLDÁVEL, DN 20MM, INSTALADO EM RAMAL DE DISTRIBUIÇÃO DE ÁGUA - FORNECIMENTO E INSTALAÇÃO. AF_06/2022 | UN | 46.62% | 53.24% | 45.22% | 56.42% | 49.95% | 48.77% | 46% | 44.63% | 48.63% | 47.15% | 54.43% | 46.55% | 50% | 43.79% | 51.56% | 51.73% | 49.48% | 53.38% | 52.01% | 48.34% | 50.3% | 52.96% | 52.7% | 61.47% | 49.09% | 56.51% | 52.09%
Instalações Prediais de Água Fria em PVC | 89361 | CURVA 45 GRAUS, PVC, SOLDÁVEL, DN 20MM, INSTALADO EM RAMAL OU SUB-RAMAL DE ÁGUA - FORNECIMENTO E INSTALAÇÃO. AF_06/2022 | UN | 48.48% | 55.14% | 46.86% | 58.33% | 51.61% | 50.47% | 47.6% | 46.24% | 50.36% | 48.86% | 56.29% | 48.45% | 51.99% | 45.28% | 53.53% | 53.46% | 51.29% | 55.01% | 53.67% | 50% | 52.15% | 54.49% | 54.52% | 63.51% | 50.96% | 57.98% | 53.91%
Instalações Prediais de Água Fria em PVC | 89490 | CURVA 45 GRAUS, PVC, SOLDÁVEL, DN 25MM, INSTALADO EM PRUMADA DE ÁGUA - FORNECIMENTO E INSTALAÇÃO. AF_06/2022 | UN | 34.86% | 40.86% | 34.78% | 42.83% | 39.12% | 37.43% | 34.68% | 33.46% | 36.64% | 36.03% | 42.14% | 33.84% | 37.46% | 32.87% | 38.81% | 39.76% | 37.14% | 41.91% | 40.89% | 36.73% | 38.27% | 41.63% | 39.42% | 47.67% | 37.44% | 45.32% | 39.76%
Instalações Prediais de Água Fria em PVC | 89411 | CURVA 45 GRAUS, PVC, SOLDÁVEL, DN 25MM, INSTALADO EM RAMAL DE DISTRIBUIÇÃO DE ÁGUA - FORNECIMENTO E INSTALAÇÃO. AF_06/2022 | UN | 46.17% | 52.92% | 44.87% | 55.67% | 49.53% | 48.28% | 45.44% | 44.12% | 48.08% | 46.9% | 53.97% | 45.8% | 49.51% | 43.26% | 51.34% | 51.23% | 48.96% | 52.8% | 51.57% | 47.92% | 49.96% | 52.53% | 51.99% | 60.77% | 48.75% | 56.12% | 51.6%
Instalações Prediais de Água Fria em PVC | 89365 | CURVA 45 GRAUS, PVC, SOLDÁVEL, DN 25MM, INSTALADO EM RAMAL OU SUB-RAMAL DE ÁGUA - FORNECIMENTO E INSTALAÇÃO. AF_06/2022 | UN | 48.08% | 54.86% | 46.39% | 57.68% | 51.12% | 49.87% | 47.13% | 45.78% | 49.83% | 48.41% | 55.71% | 47.72% | 51.37% | 44.92% | 53.23% | 53% | 50.73% | 54.42% | 53.21% | 49.62% | 51.72% | 54.11% | 53.94% | 62.81% | 50.53% | 57.66% | 53.42%
Instalações Prediais de Água Fria em PVC | 89496 | CURVA 45 GRAUS, PVC, SOLDÁVEL, DN 32MM, INSTALADO EM PRUMADA DE ÁGUA - FORNECIMENTO E INSTALAÇÃO. AF_06/2022 | UN | 29.01% | 34.39% | 29.43% | 36.3% | 33.63% | 31.74% | 29.19% | 28.04% | 30.77% | 30.45% | 35.83% | 28.11% | 31.61% | 27.42% | 32.34% | 33.74% | 31.24% | 36.36% | 35.04% | 30.82% | 32.16% | 35.34% | 33.33% | 40.8% | 31.59% | 39.22% | 33.71%
Instalações Prediais de Água Fria em PVC | 89416 | CURVA 45 GRAUS, PVC, SOLDÁVEL, DN 32MM, INSTALADO EM RAMAL DE DISTRIBUIÇÃO DE ÁGUA - FORNECIMENTO E INSTALAÇÃO. AF_06/2022 | UN | 40.26% | 46.56% | 39.73% | 49.22% | 44.46% | 42.71% | 40.01% | 38.68% | 42.15% | 41.26% | 47.87% | 39.67% | 43.53% | 37.81% | 44.58% | 45.39% | 42.92% | 47.58% | 46.26% | 42.09% | 43.93% | 46.78% | 45.71% | 54.27% | 42.89% | 50.65% | 45.6%
Instalações Prediais de Água Fria em PVC | 89370 | CURVA 45 GRAUS, PVC, SOLDÁVEL, DN 32MM, INSTALADO EM RAMAL OU SUB-RAMAL DE ÁGUA - FORNECIMENTO E INSTALAÇÃO. AF_06/2022 | UN | 42.28% | 48.67% | 41.39% | 51.53% | 46.15% | 44.66% | 41.84% | 40.46% | 44.19% | 43.08% | 49.94% | 41.75% | 45.58% | 39.62% | 46.75% | 47.34% | 44.94% | 49.47% | 48.02% | 44.03% | 45.9% | 48.66% | 47.82% | 56.55% | 44.83% | 52.43% | 47.66%
Instalações Prediais de Água Fria em PVC | 89500 | CURVA 45 GRAUS, PVC, SOLDÁVEL, DN 40MM, INSTALADO EM PRUMADA DE ÁGUA - FORNECIMENTO E INSTALAÇÃO. AF_06/2022 | UN | 28.95% | 34.28% | 29.44% | 36.2% | 33.53% | 31.7% | 29.11% | 28.04% | 30.67% | 30.28% | 35.82% | 28.03% | 31.41% | 27.38% | 32.2% | 33.64% | 31.1% | 36.16% | 35.02% | 30.74% | 32.04% | 35.33% | 33.23% | 40.52% | 31.39% | 39.17% | 33.59%
Instalações Prediais de Água Fria em PVC | 103983 | CURVA 45 GRAUS, PVC, SOLDÁVEL, DN 40MM, INSTALADO EM RAMAL DE DISTRIBUIÇÃO DE ÁGUA - FORNECIMENTO E INSTALAÇÃO. AF_06/2022 | UN | 39.72% | 45.95% | 39.19% | 48.51% | 43.86% | 42.13% | 39.4% | 38.16% | 41.6% | 40.72% | 47.31% | 39.09% | 42.87% | 37.27% | 44% | 44.8% | 42.36% | 46.95% | 45.73% | 41.46% | 43.26% | 46.2% | 45.02% | 53.64% | 42.35% | 50.07% | 45.01%
Instalações Prediais de Água Fria em PVC | 89504 | CURVA 45 GRAUS, PVC, SOLDÁVEL, DN 50MM, INSTALADO EM PRUMADA DE ÁGUA - FORNECIMENTO E INSTALAÇÃO. AF_06/2022 | UN | 23.73% | 28.37% | 24.44% | 30.05% | 28.21% | 26.34% | 24.06% | 23.06% | 25.33% | 25.14% | 29.86% | 22.85% | 26% | 22.49% | 26.47% | 28% | 25.67% | 30.67% | 29.47% | 25.43% | 26.51% | 29.55% | 27.44% | 34.07% | 26.06% | 33.22% | 27.88%
Instalações Prediais de Água Fria em PVC | 103987 | CURVA 45 GRAUS, PVC, SOLDÁVEL, DN 50MM, INSTALADO EM RAMAL DE DISTRIBUIÇÃO DE ÁGUA - FORNECIMENTO E INSTALAÇÃO. AF_06/2022 | UN | 33.81% | 39.58% | 33.89% | 42% | 38.4% | 36.52% | 33.83% | 32.62% | 35.66% | 35.04% | 41.1% | 33% | 36.77% | 31.87% | 37.5% | 38.77% | 36.27% | 41.32% | 40% | 35.67% | 37.18% | 40.34% | 38.64% | 46.68% | 36.47% | 44.22% | 38.83%
Instalações Prediais de Água Fria em PVC | 89510 | CURVA 45 GRAUS, PVC, SOLDÁVEL, DN 60MM, INSTALADO EM PRUMADA DE ÁGUA - FORNECIMENTO E INSTALAÇÃO. AF_06/2022 | UN | 19.66% | 23.62% | 20.46% | 25.24% | 23.88% | 22.14% | 20.07% | 19.14% | 21.07% | 20.99% | 25.07% | 18.83% | 21.72% | 18.69% | 21.8% | 23.49% | 21.39% | 26.07% | 24.96% | 21.17% | 22.09% | 24.92% | 22.89% | 28.73% | 21.77% | 28.22% | 23.32%
Instalações Prediais de Água Fria em PVC | 89519 | CURVA 45 GRAUS, PVC, SOLDÁVEL, DN 75MM, INSTALADO EM PRUMADA DE ÁGUA - FORNECIMENTO E INSTALAÇÃO. AF_06/2022 | UN | 13.76% | 16.62% | 14.48% | 17.95% | 17.24% | 15.73% | 14.13% | 13.38% | 14.8% | 14.77% | 17.86% | 13.06% | 15.39% | 13.03% | 15.12% | 16.69% | 15.04% | 19% | 17.99% | 14.87% | 15.5% | 17.74% | 16.1% | 20.67% | 15.39% | 20.46% | 16.51%
Instalações Prediais de Água Fria em PVC | 89527 | CURVA 45 GRAUS, PVC, SOLDÁVEL, DN 85MM, INSTALADO EM PRUMADA DE ÁGUA - FORNECIMENTO E INSTALAÇÃO. AF_06/2022 | UN | 12.78% | 15.5% | 13.49% | 16.74% | 16.09% | 14.68% | 13.16% | 12.45% | 13.79% | 13.79% | 16.68% | 12.12% | 14.3% | 12.13% | 14.09% | 15.55% | 14.01% | 17.76% | 16.81% | 13.86% | 14.45% | 16.57% | 14.99% | 19.3% | 14.31% | 19.17% | 15.39%
Instalações Prediais de Água Fria em PVC | 89406 | CURVA 90 GRAUS, PVC, SOLDÁVEL, DN 20MM, INSTALADO EM RAMAL DE DISTRIBUIÇÃO DE ÁGUA - FORNECIMENTO E INSTALAÇÃO. AF_06/2022 | UN | 47.07% | 53.68% | 45.56% | 56.84% | 50.28% | 49.15% | 46.39% | 45.02% | 49% | 47.58% | 54.84% | 46.98% | 50.41% | 44.15% | 52.08% | 52.09% | 49.94% | 53.73% | 52.39% | 48.75% | 50.76% | 53.31% | 53.1% | 61.9% | 49.51% | 56.87% | 52.54%
Instalações Prediais de Água Fria em PVC | 89360 | CURVA 90 GRAUS, PVC, SOLDÁVEL, DN 20MM, INSTALADO EM RAMAL OU SUB-RAMAL DE ÁGUA - FORNECIMENTO E INSTALAÇÃO. AF_06/2022 | UN | 48.91% | 55.56% | 47.18% | 58.74% | 51.93% | 50.84% | 47.97% | 46.62% | 50.72% | 49.27% | 56.68% | 48.87% | 52.38% | 45.63% | 54.04% | 53.8% | 51.73% | 55.34% | 54.03% | 50.39% | 52.59% | 54.82% | 54.9% | 63.93% | 51.37% | 58.32% | 54.34%
Instalações Prediais de Água Fria em PVC | 89489 | CURVA 90 GRAUS, PVC, SOLDÁVEL, DN 25MM, INSTALADO EM PRUMADA DE ÁGUA - FORNECIMENTO E INSTALAÇÃO. AF_06/2022 | UN | 32.32% | 37.95% | 32.41% | 40.09% | 36.72% | 34.98% | 32.28% | 31.03% | 34.06% | 33.55% | 39.35% | 31.31% | 34.95% | 30.46% | 35.84% | 37.14% | 34.54% | 39.49% | 38.42% | 34.17% | 35.55% | 38.9% | 36.7% | 44.71% | 34.86% | 42.63% | 37.09%
Instalações Prediais de Água Fria em PVC | 89410 | CURVA 90 GRAUS, PVC, SOLDÁVEL, DN 25MM, INSTALADO EM RAMAL DE DISTRIBUIÇÃO DE ÁGUA - FORNECIMENTO E INSTALAÇÃO. AF_06/2022 | UN | 43.81% | 50.33% | 42.77% | 53.21% | 47.5% | 46.12% | 43.25% | 41.88% | 45.72% | 44.68% | 51.54% | 43.35% | 47.18% | 41.04% | 48.58% | 48.92% | 46.57% | 50.77% | 49.49% | 45.61% | 47.5% | 50.22% | 49.48% | 58.22% | 46.44% | 53.93% | 49.22%
Instalações Prediais de Água Fria em PVC | 89364 | CURVA 90 GRAUS, PVC, SOLDÁVEL, DN 25MM, INSTALADO EM RAMAL OU SUB-RAMAL DE ÁGUA - FORNECIMENTO E INSTALAÇÃO. AF_06/2022 | UN | 45.78% | 52.36% | 44.37% | 55.32% | 49.17% | 47.8% | 45.02% | 43.63% | 47.56% | 46.28% | 53.39% | 45.33% | 49.13% | 42.78% | 50.57% | 50.78% | 48.43% | 52.49% | 51.22% | 47.4% | 49.35% | 51.91% | 51.52% | 60.37% | 48.29% | 55.59% | 51.13%
Instalações Prediais de Água Fria em PVC | 89494 | CURVA 90 GRAUS, PVC, SOLDÁVEL, DN 32MM, INSTALADO EM PRUMADA DE ÁGUA - FORNECIMENTO E INSTALAÇÃO. AF_06/2022 | UN | 24.16% | 28.73% | 24.78% | 30.7% | 28.73% | 26.81% | 24.49% | 23.36% | 25.76% | 25.56% | 30.32% | 23.29% | 26.66% | 22.82% | 26.72% | 28.48% | 26.17% | 31.33% | 29.93% | 25.76% | 26.9% | 29.89% | 27.96% | 34.81% | 26.57% | 33.6% | 28.38%
Instalações Prediais de Água Fria em PVC | 89415 | CURVA 90 GRAUS, PVC, SOLDÁVEL, DN 32MM, INSTALADO EM RAMAL DE DISTRIBUIÇÃO DE ÁGUA - FORNECIMENTO E INSTALAÇÃO. AF_06/2022 | UN | 35.09% | 40.81% | 35.04% | 43.52% | 39.72% | 37.77% | 35.13% | 33.74% | 36.93% | 36.27% | 42.42% | 34.36% | 38.35% | 32.96% | 38.65% | 40.12% | 37.62% | 42.82% | 41.34% | 36.86% | 38.5% | 41.49% | 40.11% | 48.4% | 37.75% | 45.45% | 40.19%
Instalações Prediais de Água Fria em PVC | 89369 | CURVA 90 GRAUS, PVC, SOLDÁVEL, DN 32MM, INSTALADO EM RAMAL OU SUB-RAMAL DE ÁGUA - FORNECIMENTO E INSTALAÇÃO. AF_06/2022 | UN | 37.15% | 43% | 36.8% | 45.91% | 41.55% | 39.8% | 37.03% | 35.58% | 39.03% | 38.18% | 44.6% | 36.44% | 40.46% | 34.82% | 40.87% | 42.16% | 39.7% | 44.83% | 43.24% | 38.88% | 40.55% | 43.51% | 42.29% | 50.81% | 39.77% | 47.41% | 42.34%
Instalações Prediais de Água Fria em PVC | 89499 | CURVA 90 GRAUS, PVC, SOLDÁVEL, DN 40MM, INSTALADO EM PRUMADA DE ÁGUA - FORNECIMENTO E INSTALAÇÃO. AF_06/2022 | UN | 18.76% | 22.36% | 19.47% | 24.24% | 22.88% | 21.18% | 19.12% | 18.15% | 20.03% | 19.9% | 23.95% | 17.92% | 20.88% | 17.67% | 20.49% | 22.43% | 20.37% | 25.19% | 23.92% | 20.08% | 20.94% | 23.6% | 21.85% | 27.62% | 20.75% | 26.93% | 22.24%
Instalações Prediais de Água Fria em PVC | 103982 | CURVA 90 GRAUS, PVC, SOLDÁVEL, DN 40MM, INSTALADO EM RAMAL DE DISTRIBUIÇÃO DE ÁGUA - FORNECIMENTO E INSTALAÇÃO. AF_06/2022 | UN | 28.24% | 33.09% | 28.56% | 35.65% | 32.95% | 30.96% | 28.44% | 27.18% | 29.89% | 29.48% | 34.87% | 27.36% | 31.2% | 26.49% | 30.87% | 32.87% | 30.48% | 35.89% | 34.38% | 29.82% | 31.14% | 34.12% | 32.51% | 40.14% | 30.78% | 38.02% | 32.8%
Instalações Prediais de Água Fria em PVC | 89503 | CURVA 90 GRAUS, PVC, SOLDÁVEL, DN 50MM, INSTALADO EM PRUMADA DE ÁGUA - FORNECIMENTO E INSTALAÇÃO. AF_06/2022 | UN | 19.62% | 23.49% | 20.36% | 25.19% | 23.83% | 22.04% | 20% | 19.04% | 21% | 20.9% | 25% | 18.8% | 21.73% | 18.56% | 21.69% | 23.41% | 21.32% | 26.14% | 24.89% | 21.07% | 21.98% | 24.72% | 22.82% | 28.76% | 21.72% | 28.12% | 23.24%
Instalações Prediais de Água Fria em PVC | 103986 | CURVA 90 GRAUS, PVC, SOLDÁVEL, DN 50MM, INSTALADO EM RAMAL DE DISTRIBUIÇÃO DE ÁGUA - FORNECIMENTO E INSTALAÇÃO. AF_06/2022 | UN | 29.02% | 34.11% | 29.37% | 36.55% | 33.73% | 31.77% | 29.21% | 27.99% | 30.72% | 30.3% | 35.8% | 28.14% | 31.88% | 27.33% | 31.97% | 33.7% | 31.28% | 36.58% | 35.15% | 30.73% | 32.05% | 35.15% | 33.37% | 40.94% | 31.58% | 39% | 33.65%
Instalações Prediais de Água Fria em PVC | 89507 | CURVA 90 GRAUS, PVC, SOLDÁVEL, DN 60MM, INSTALADO EM PRUMADA DE ÁGUA - FORNECIMENTO E INSTALAÇÃO. AF_06/2022 | UN | 11.28% | 13.58% | 11.92% | 14.91% | 14.34% | 13.02% | 11.64% | 10.94% | 12.16% | 12.17% | 14.76% | 10.69% | 12.76% | 10.66% | 12.25% | 13.79% | 12.37% | 15.97% | 14.98% | 12.19% | 12.74% | 14.62% | 13.29% | 17.25% | 12.7% | 17% | 13.61%
Instalações Prediais de Água Fria em PVC | 89517 | CURVA 90 GRAUS, PVC, SOLDÁVEL, DN 75MM, INSTALADO EM PRUMADA DE ÁGUA - FORNECIMENTO E INSTALAÇÃO. AF_06/2022 | UN | 9.34% | 11.28% | 9.9% | 12.38% | 11.99% | 10.81% | 9.64% | 9.05% | 10.07% | 10.07% | 12.29% | 8.81% | 10.6% | 8.81% | 10.13% | 11.47% | 10.25% | 13.38% | 12.51% | 10.1% | 10.54% | 12.17% | 11% | 14.39% | 10.54% | 14.24% | 11.3%
Instalações Prediais de Água Fria em PVC | 89525 | CURVA 90 GRAUS, PVC, SOLDÁVEL, DN 85MM, INSTALADO EM PRUMADA DE ÁGUA - FORNECIMENTO E INSTALAÇÃO. AF_06/2022 | UN | 8.31% | 10.07% | 8.84% | 11.08% | 10.73% | 9.68% | 8.61% | 8.07% | 8.99% | 9.01% | 11% | 7.84% | 9.45% | 7.86% | 9.04% | 10.24% | 9.15% | 12.01% | 11.21% | 9.02% | 9.42% | 10.89% | 9.82% | 12.88% | 9.39% | 12.79% | 10.09%
Instalações Prediais de Água Fria em PVC | 89423 | CURVA DE TRANSPOSIÇÃO, PVC, SOLDÁVEL, DN 20MM, INSTALADO EM RAMAL DE DISTRIBUIÇÃO DE ÁGUA FORNECIMENTO E INSTALAÇÃO. AF_06/2022 | UN | 28.02% | 32.8% | 28.37% | 35.43% | 32.73% | 30.74% | 28.16% | 26.86% | 29.71% | 29.31% | 34.5% | 27.19% | 30.87% | 26.36% | 30.66% | 32.64% | 30.18% | 35.69% | 34.13% | 29.59% | 30.91% | 33.93% | 32.23% | 39.76% | 30.57% | 37.75% | 32.5%
Instalações Prediais de Água Fria em PVC | 89377 | CURVA DE TRANSPOSIÇÃO, PVC, SOLDÁVEL, DN 20MM, INSTALADO EM RAMAL OU SUB-RAMAL DE ÁGUA - FORNECIMENTO E INSTALAÇÃO. AF_06/2022 | UN | 29.95% | 35% | 30.13% | 37.69% | 34.69% | 32.76% | 30.14% | 28.85% | 31.7% | 31.16% | 36.83% | 29.15% | 32.92% | 28.03% | 32.8% | 34.68% | 32.22% | 37.76% | 36.17% | 31.6% | 32.92% | 36.04% | 34.42% | 42.25% | 32.61% | 39.83% | 34.6%
Instalações Prediais de Água Fria em PVC | 89540 | CURVA DE TRANSPOSIÇÃO, PVC, SOLDÁVEL, DN 25MM, INSTALADO EM PRUMADA DE ÁGUA - FORNECIMENTO E INSTALAÇÃO. AF_06/2022 | UN | 15.82% | 18.99% | 16.59% | 20.61% | 19.68% | 17.98% | 16.18% | 15.37% | 16.97% | 17.03% | 20.4% | 15.07% | 17.79% | 14.97% | 17.3% | 19.11% | 17.27% | 21.65% | 20.51% | 17.01% | 17.83% | 20.21% | 18.49% | 23.65% | 17.7% | 23.23% | 18.88%
Instalações Prediais de Água Fria em PVC | 89430 | CURVA DE TRANSPOSIÇÃO, PVC, SOLDÁVEL, DN 25MM, INSTALADO EM RAMAL DE DISTRIBUIÇÃO DE ÁGUA FORNECIMENTO E INSTALAÇÃO. AF_06/2022 | UN | 25.31% | 29.87% | 25.78% | 32.21% | 29.95% | 28.02% | 25.6% | 24.34% | 26.91% | 26.53% | 31.58% | 24.36% | 27.97% | 23.78% | 27.67% | 29.68% | 27.36% | 32.74% | 31.15% | 26.88% | 28.09% | 31.03% | 29.19% | 36.36% | 27.71% | 34.76% | 29.54%
Instalações Prediais de Água Fria em PVC | 89384 | CURVA DE TRANSPOSIÇÃO, PVC, SOLDÁVEL, DN 25MM, INSTALADO EM RAMAL OU SUB-RAMAL DE ÁGUA FORNECIMENTO E INSTALAÇÃO. AF_06/2022 | UN | 27.13% | 31.94% | 27.57% | 34.35% | 31.88% | 29.94% | 27.44% | 26.18% | 28.77% | 28.4% | 33.62% | 26.3% | 30.02% | 25.48% | 29.73% | 31.7% | 29.29% | 34.7% | 33.22% | 28.84% | 30.03% | 33.04% | 31.29% | 38.74% | 29.7% | 36.86% | 31.61%
Instalações Prediais de Água Fria em PVC | 89555 | CURVA DE TRANSPOSIÇÃO, PVC, SOLDÁVEL, DN 32MM, INSTALADO EM PRUMADA DE ÁGUA FORNECIMENTO E INSTALAÇÃO. AF_06/2022 | UN | 9.34% | 11.33% | 9.9% | 12.43% | 11.99% | 10.89% | 9.7% | 9.06% | 10.13% | 10.08% | 12.34% | 8.86% | 10.67% | 8.83% | 10.12% | 11.52% | 10.29% | 13.44% | 12.58% | 10.12% | 10.57% | 12.18% | 11.04% | 14.45% | 10.55% | 14.28% | 11.33%
Instalações Prediais de Água Fria em PVC | 89437 | CURVA DE TRANSPOSIÇÃO, PVC, SOLDÁVEL, DN 32MM, INSTALADO EM RAMAL DE DISTRIBUIÇÃO DE ÁGUA FORNECIMENTO E INSTALAÇÃO. AF_06/2022 | UN | 15.74% | 18.8% | 16.42% | 20.62% | 19.57% | 17.94% | 16.13% | 15.21% | 16.91% | 16.8% | 20.27% | 15.01% | 17.77% | 14.81% | 17.09% | 18.99% | 17.2% | 21.72% | 20.39% | 16.89% | 17.63% | 19.9% | 18.44% | 23.66% | 17.56% | 22.98% | 18.79%
Instalações Prediais de Água Fria em PVC | 89392 | CURVA DE TRANSPOSIÇÃO, PVC, SOLDÁVEL, DN 32MM, INSTALADO EM RAMAL OU SUB-RAMAL DE ÁGUA FORNECIMENTO E INSTALAÇÃO. AF_06/2022 | UN | 17.15% | 20.37% | 17.81% | 22.35% | 21.19% | 19.46% | 17.55% | 16.57% | 18.4% | 18.26% | 21.99% | 16.39% | 19.32% | 16.12% | 18.58% | 20.58% | 18.69% | 23.46% | 22.1% | 18.36% | 19.21% | 21.63% | 20.05% | 25.64% | 19.09% | 24.77% | 20.41%
Instalações Prediais de Água Fria em PVC | 89405 | JOELHO 45 GRAUS, PVC, SOLDÁVEL, DN 20MM, INSTALADO EM RAMAL DE DISTRIBUIÇÃO DE ÁGUA - FORNECIMENTO E INSTALAÇÃO. AF_06/2022 | UN | 53.32% | 60.37% | 50.9% | 63.38% | 55.39% | 54.72% | 52.18% | 50.95% | 55.24% | 53.35% | 60.94% | 53.71% | 56.47% | 50% | 59.34% | 58.09% | 56.18% | 58.78% | 57.7% | 54.84% | 57.11% | 59.19% | 59.74% | 68.34% | 55.43% | 62.35% | 58.75%
Instalações Prediais de Água Fria em PVC | 89359 | JOELHO 45 GRAUS, PVC, SOLDÁVEL, DN 20MM, INSTALADO EM RAMAL OU SUB-RAMAL DE ÁGUA - FORNECIMENTO E INSTALAÇÃO. AF_06/2022 | UN | 54.88% | 61.9% | 52.25% | 64.93% | 56.76% | 56.11% | 53.46% | 52.25% | 56.64% | 54.75% | 62.46% | 55.31% | 58.17% | 51.17% | 60.95% | 59.48% | 57.66% | 60.09% | 59.04% | 56.16% | 58.61% | 60.34% | 61.19% | 70.01% | 57.02% | 63.44% | 60.22%
Instalações Prediais de Água Fria em PVC | 89485 | JOELHO 45 GRAUS, PVC, SOLDÁVEL, DN 25MM, INSTALADO EM PRUMADA DE ÁGUA - FORNECIMENTO E INSTALAÇÃO. AF_06/2022 | UN | 40.52% | 47.27% | 39.94% | 49.02% | 44.21% | 42.81% | 40% | 38.92% | 42.42% | 41.57% | 48.1% | 39.64% | 42.98% | 38.22% | 45.5% | 45.53% | 42.9% | 46.98% | 46.3% | 42.53% | 44.25% | 47.55% | 45.5% | 53.96% | 43.01% | 51.1% | 45.71%
Instalações Prediais de Água Fria em PVC | 89409 | JOELHO 45 GRAUS, PVC, SOLDÁVEL, DN 25MM, INSTALADO EM RAMAL DE DISTRIBUIÇÃO DE ÁGUA - FORNECIMENTO E INSTALAÇÃO. AF_06/2022 | UN | 51.1% | 58.23% | 49.11% | 60.85% | 53.58% | 52.71% | 49.95% | 48.8% | 53% | 51.52% | 58.79% | 51.03% | 54.27% | 47.83% | 57.07% | 55.96% | 53.91% | 56.8% | 55.84% | 52.79% | 54.99% | 57.2% | 57.2% | 65.86% | 53.42% | 60.5% | 56.56%
Instalações Prediais de Água Fria em PVC | 89363 | JOELHO 45 GRAUS, PVC, SOLDÁVEL, DN 25MM, INSTALADO EM RAMAL OU SUB-RAMAL DE ÁGUA - FORNECIMENTO E INSTALAÇÃO. AF_06/2022 | UN | 52.8% | 59.92% | 50.41% | 62.62% | 54.95% | 54.07% | 51.43% | 50.25% | 54.51% | 52.79% | 60.28% | 52.77% | 55.92% | 49.29% | 58.71% | 57.5% | 55.46% | 58.2% | 57.25% | 54.26% | 56.51% | 58.5% | 58.92% | 67.63% | 54.98% | 61.78% | 58.14%
Instalações Prediais de Água Fria em PVC | 89493 | JOELHO 45 GRAUS, PVC, SOLDÁVEL, DN 32MM, INSTALADO EM PRUMADA DE ÁGUA - FORNECIMENTO E INSTALAÇÃO. AF_06/2022 | UN | 29.97% | 35.51% | 30.38% | 37.4% | 34.61% | 32.72% | 30.14% | 28.99% | 31.8% | 31.44% | 36.94% | 29.11% | 32.61% | 28.36% | 33.48% | 34.78% | 32.27% | 37.33% | 36.05% | 31.84% | 33.21% | 36.43% | 34.4% | 41.99% | 32.6% | 40.34% | 34.8%
Instalações Prediais de Água Fria em PVC | 89414 | JOELHO 45 GRAUS, PVC, SOLDÁVEL, DN 32MM, INSTALADO EM RAMAL DE DISTRIBUIÇÃO DE ÁGUA - FORNECIMENTO E INSTALAÇÃO. AF_06/2022 | UN | 41.24% | 47.64% | 40.63% | 50.28% | 45.35% | 43.65% | 40.95% | 39.62% | 43.16% | 42.21% | 48.91% | 40.71% | 44.54% | 38.75% | 45.72% | 46.38% | 43.94% | 48.46% | 47.18% | 43.09% | 44.96% | 47.78% | 46.77% | 55.37% | 43.87% | 51.62% | 46.64%
Instalações Prediais de Água Fria em PVC | 89368 | JOELHO 45 GRAUS, PVC, SOLDÁVEL, DN 32MM, INSTALADO EM RAMAL OU SUB-RAMAL DE ÁGUA - FORNECIMENTO E INSTALAÇÃO. AF_06/2022 | UN | 43.24% | 49.72% | 42.27% | 52.57% | 47.01% | 45.57% | 42.76% | 41.38% | 45.18% | 44.01% | 50.95% | 42.78% | 46.56% | 40.54% | 47.87% | 48.3% | 45.93% | 50.31% | 48.91% | 45.01% | 46.9% | 49.63% | 48.85% | 57.62% | 45.78% | 53.36% | 48.68%
Instalações Prediais de Água Fria em PVC | 89498 | JOELHO 45 GRAUS, PVC, SOLDÁVEL, DN 40MM, INSTALADO EM PRUMADA DE ÁGUA - FORNECIMENTO E INSTALAÇÃO. AF_06/2022 | UN | 27.71% | 32.85% | 28.26% | 34.81% | 32.28% | 30.46% | 27.92% | 26.84% | 29.39% | 29.04% | 34.43% | 26.78% | 30.18% | 26.2% | 30.78% | 32.31% | 29.84% | 34.91% | 33.75% | 29.47% | 30.71% | 33.94% | 31.9% | 39.01% | 30.13% | 37.76% | 32.25%
Instalações Prediais de Água Fria em PVC | 103981 | JOELHO 45 GRAUS, PVC, SOLDÁVEL, DN 40MM, INSTALADO EM RAMAL DE DISTRIBUIÇÃO DE ÁGUA - FORNECIMENTO E INSTALAÇÃO. AF_06/2022 | UN | 38.43% | 44.54% | 38.04% | 47.13% | 42.69% | 40.92% | 38.2% | 36.93% | 40.31% | 39.49% | 45.97% | 37.76% | 41.62% | 36.07% | 42.53% | 43.5% | 41.07% | 45.8% | 44.53% | 40.19% | 41.93% | 44.89% | 43.67% | 52.19% | 41.09% | 48.8% | 43.69%
Instalações Prediais de Água Fria em PVC | 89502 | JOELHO 45 GRAUS, PVC, SOLDÁVEL, DN 50MM, INSTALADO EM PRUMADA DE ÁGUA - FORNECIMENTO E INSTALAÇÃO. AF_06/2022 | UN | 26.34% | 31.48% | 27% | 33.07% | 30.9% | 29.02% | 26.62% | 25.62% | 28.07% | 27.82% | 32.89% | 25.46% | 28.67% | 25% | 29.56% | 30.86% | 28.42% | 33.42% | 32.29% | 28.19% | 29.39% | 32.57% | 30.37% | 37.33% | 28.78% | 36.33% | 30.79%
Instalações Prediais de Água Fria em PVC | 103985 | JOELHO 45 GRAUS, PVC, SOLDÁVEL, DN 50MM, INSTALADO EM RAMAL DE DISTRIBUIÇÃO DE ÁGUA - FORNECIMENTO E INSTALAÇÃO. AF_06/2022 | UN | 36.69% | 42.85% | 36.55% | 45.18% | 41.09% | 39.31% | 36.57% | 35.39% | 38.6% | 37.86% | 44.21% | 35.95% | 39.66% | 34.59% | 40.85% | 41.74% | 39.24% | 44.03% | 42.81% | 38.6% | 40.24% | 43.37% | 41.78% | 50% | 39.35% | 47.2% | 41.88%
Instalações Prediais de Água Fria em PVC | 89506 | JOELHO 45 GRAUS, PVC, SOLDÁVEL, DN 60MM, INSTALADO EM PRUMADA DE ÁGUA - FORNECIMENTO E INSTALAÇÃO. AF_06/2022 | UN | 13.33% | 16.03% | 14.03% | 17.49% | 16.75% | 15.29% | 13.71% | 12.94% | 14.35% | 14.34% | 17.33% | 12.66% | 14.99% | 12.61% | 14.55% | 16.2% | 14.59% | 18.56% | 17.5% | 14.39% | 15.04% | 17.18% | 15.65% | 20.15% | 14.94% | 19.85% | 16.01%
Instalações Prediais de Água Fria em PVC | 89515 | JOELHO 45 GRAUS, PVC, SOLDÁVEL, DN 75MM, INSTALADO EM PRUMADA DE ÁGUA - FORNECIMENTO E INSTALAÇÃO. AF_06/2022 | UN | 7.82% | 9.45% | 8.31% | 10.44% | 10.13% | 9.1% | 8.1% | 7.58% | 8.45% | 8.46% | 10.34% | 7.37% | 8.92% | 7.38% | 8.46% | 9.65% | 8.61% | 11.36% | 10.57% | 8.47% | 8.84% | 10.24% | 9.24% | 12.16% | 8.86% | 12.04% | 9.5%
Instalações Prediais de Água Fria em PVC | 89523 | JOELHO 45 GRAUS, PVC, SOLDÁVEL, DN 85MM, INSTALADO EM PRUMADA DE ÁGUA - FORNECIMENTO E INSTALAÇÃO. AF_06/2022 | UN | 7.17% | 8.67% | 7.63% | 9.59% | 9.31% | 8.37% | 7.43% | 6.95% | 7.75% | 7.78% | 9.51% | 6.75% | 8.18% | 6.76% | 7.76% | 8.86% | 7.9% | 10.46% | 9.73% | 7.77% | 8.12% | 9.41% | 8.47% | 11.18% | 8.12% | 11.1% | 8.72%
Instalações Prediais de Água Fria em PVC | 90373 | JOELHO 90 GRAUS COM BUCHA DE LATÃO, PVC, SOLDÁVEL, DN 25MM, X 1/2 INSTALADO EM RAMAL OU SUB-RAMAL DE ÁGUA - FORNECIMENTO E INSTALAÇÃO. AF_06/2022 | UN | 35.43% | 41.07% | 35.25% | 44.05% | 40.08% | 38.2% | 35.41% | 33.98% | 37.35% | 36.53% | 42.87% | 34.79% | 38.86% | 33.29% | 38.87% | 40.48% | 38.03% | 43.33% | 41.67% | 37.21% | 38.72% | 41.7% | 40.55% | 48.96% | 38.14% | 45.69% | 40.55%
Instalações Prediais de Água Fria em PVC | 89366 | JOELHO 90 GRAUS COM BUCHA DE LATÃO, PVC, SOLDÁVEL, DN 25MM, X 3/4 INSTALADO EM RAMAL OU SUB-RAMAL DE ÁGUA - FORNECIMENTO E INSTALAÇÃO. AF_06/2022 | UN | 30.56% | 35.52% | 30.64% | 38.32% | 35.22% | 33.23% | 30.64% | 29.22% | 32.15% | 31.64% | 37.32% | 29.61% | 33.68% | 28.52% | 33.2% | 35.26% | 32.8% | 38.38% | 36.68% | 32.1% | 33.43% | 36.45% | 35.05% | 42.98% | 33.11% | 40.37% | 35.17%
Instalações Prediais de Água Fria em PVC | 89404 | JOELHO 90 GRAUS, PVC, SOLDÁVEL, DN 20MM, INSTALADO EM RAMAL DE DISTRIBUIÇÃO DE ÁGUA - FORNECIMENTO E INSTALAÇÃO. AF_06/2022 | UN | 57.48% | 64.79% | 54.48% | 67.6% | 58.66% | 58.39% | 55.93% | 54.93% | 59.38% | 57.18% | 64.95% | 58.27% | 60.5% | 53.95% | 64.23% | 62.02% | 60.4% | 61.98% | 61.09% | 58.96% | 61.33% | 63.05% | 64.13% | 72.57% | 59.35% | 65.78% | 62.84%
Instalações Prediais de Água Fria em PVC | 89358 | JOELHO 90 GRAUS, PVC, SOLDÁVEL, DN 20MM, INSTALADO EM RAMAL OU SUB-RAMAL DE ÁGUA - FORNECIMENTO E INSTALAÇÃO. AF_06/2022 | UN | 58.79% | 66.03% | 55.59% | 68.87% | 59.81% | 59.54% | 56.96% | 55.97% | 60.51% | 58.32% | 66.2% | 59.61% | 61.97% | 54.86% | 65.53% | 63.14% | 61.6% | 63.07% | 62.2% | 60% | 62.56% | 63.91% | 65.29% | 73.95% | 60.7% | 66.6% | 64.04%
Instalações Prediais de Água Fria em PVC | 89481 | JOELHO 90 GRAUS, PVC, SOLDÁVEL, DN 25MM, INSTALADO EM PRUMADA DE ÁGUA - FORNECIMENTO E INSTALAÇÃO. AF_06/2022 | UN | 46.68% | 54.21% | 45.47% | 55.44% | 49.55% | 48.52% | 45.7% | 44.84% | 48.63% | 47.48% | 54.4% | 46.02% | 48.87% | 44.1% | 52.99% | 51.53% | 49.14% | 52.13% | 51.78% | 48.8% | 50.68% | 53.79% | 51.92% | 60.53% | 48.99% | 56.95% | 51.95%
Instalações Prediais de Água Fria em PVC | 89408 | JOELHO 90 GRAUS, PVC, SOLDÁVEL, DN 25MM, INSTALADO EM RAMAL DE DISTRIBUIÇÃO DE ÁGUA - FORNECIMENTO E INSTALAÇÃO. AF_06/2022 | UN | 55.94% | 63.42% | 53.23% | 65.76% | 57.47% | 57% | 54.34% | 53.38% | 57.77% | 55.99% | 63.45% | 56.24% | 58.92% | 52.37% | 62.83% | 60.44% | 58.77% | 60.55% | 59.8% | 57.54% | 59.88% | 61.67% | 62.2% | 70.73% | 57.97% | 64.57% | 61.28%
Instalações Prediais de Água Fria em PVC | 89362 | JOELHO 90 GRAUS, PVC, SOLDÁVEL, DN 25MM, INSTALADO EM RAMAL OU SUB-RAMAL DE ÁGUA - FORNECIMENTO E INSTALAÇÃO. AF_06/2022 | UN | 57.39% | 64.79% | 54.28% | 67.23% | 58.58% | 58.08% | 55.57% | 54.56% | 58.99% | 56.96% | 64.62% | 57.71% | 60.3% | 53.56% | 64.11% | 61.69% | 60.02% | 61.71% | 60.95% | 58.71% | 61.1% | 62.66% | 63.64% | 72.2% | 59.28% | 65.55% | 62.57%
Instalações Prediais de Água Fria em PVC | 89412 | JOELHO 90 GRAUS, PVC, SOLDÁVEL, DN 25MM, X 3/4 INSTALADO EM RAMAL DE DISTRIBUIÇÃO DE ÁGUA - FORNECIMENTO E INSTALAÇÃO. AF_06/2022 | UN | 45.83% | 52.59% | 44.67% | 55.39% | 49.25% | 47.91% | 45.18% | 43.86% | 47.75% | 46.54% | 53.6% | 45.62% | 49.26% | 43.04% | 50.85% | 50.95% | 48.58% | 52.57% | 51.27% | 47.62% | 49.54% | 52.05% | 51.69% | 60.55% | 48.39% | 55.74% | 51.27%
Instalações Prediais de Água Fria em PVC | 89492 | JOELHO 90 GRAUS, PVC, SOLDÁVEL, DN 32MM, INSTALADO EM PRUMADA DE ÁGUA - FORNECIMENTO E INSTALAÇÃO. AF_06/2022 | UN | 36.49% | 43.04% | 36.53% | 44.65% | 40.8% | 39.11% | 36.4% | 35.34% | 38.53% | 37.94% | 44.09% | 35.75% | 39.09% | 34.62% | 41.28% | 41.59% | 39.03% | 43.53% | 42.5% | 38.6% | 40.24% | 43.53% | 41.51% | 49.61% | 39.21% | 47.4% | 41.8%
Instalações Prediais de Água Fria em PVC | 89413 | JOELHO 90 GRAUS, PVC, SOLDÁVEL, DN 32MM, INSTALADO EM RAMAL DE DISTRIBUIÇÃO DE ÁGUA - FORNECIMENTO E INSTALAÇÃO. AF_06/2022 | UN | 47.41% | 54.4% | 46.13% | 56.85% | 50.68% | 49.34% | 46.72% | 45.53% | 49.35% | 48.07% | 55.19% | 47.21% | 50.59% | 44.56% | 52.96% | 52.45% | 50.21% | 53.72% | 52.72% | 49.26% | 51.38% | 53.87% | 53.34% | 62.04% | 49.87% | 57.42% | 52.95%
Instalações Prediais de Água Fria em PVC | 89367 | JOELHO 90 GRAUS, PVC, SOLDÁVEL, DN 32MM, INSTALADO EM RAMAL OU SUB-RAMAL DE ÁGUA - FORNECIMENTO E INSTALAÇÃO. AF_06/2022 | UN | 49.25% | 56.23% | 47.55% | 58.92% | 52.1% | 51.06% | 48.34% | 47.1% | 51.2% | 49.66% | 56.98% | 49.14% | 52.43% | 46.18% | 54.89% | 54.13% | 52.01% | 55.34% | 54.19% | 50.97% | 53.09% | 55.46% | 55.21% | 64.02% | 51.57% | 58.86% | 54.76%
Instalações Prediais de Água Fria em PVC | 89497 | JOELHO 90 GRAUS, PVC, SOLDÁVEL, DN 40MM, INSTALADO EM PRUMADA DE ÁGUA - FORNECIMENTO E INSTALAÇÃO. AF_06/2022 | UN | 27.83% | 33.01% | 28.37% | 34.96% | 32.41% | 30.58% | 28.03% | 26.97% | 29.52% | 29.16% | 34.56% | 26.92% | 30.3% | 26.32% | 30.93% | 32.44% | 29.95% | 35.03% | 33.88% | 29.59% | 30.84% | 34.1% | 32.03% | 39.18% | 30.25% | 37.91% | 32.39%
Instalações Prediais de Água Fria em PVC | 103980 | JOELHO 90 GRAUS, PVC, SOLDÁVEL, DN 40MM, INSTALADO EM RAMAL DE DISTRIBUIÇÃO DE ÁGUA - FORNECIMENTO E INSTALAÇÃO. AF_06/2022 | UN | 38.56% | 44.7% | 38.14% | 47.28% | 42.81% | 41.04% | 38.32% | 37.06% | 40.45% | 39.6% | 46.1% | 37.91% | 41.74% | 36.2% | 42.7% | 43.63% | 41.19% | 45.91% | 44.66% | 40.31% | 42.06% | 45.05% | 43.81% | 52.35% | 41.22% | 48.94% | 43.83%
Instalações Prediais de Água Fria em PVC | 89501 | JOELHO 90 GRAUS, PVC, SOLDÁVEL, DN 50MM, INSTALADO EM PRUMADA DE ÁGUA - FORNECIMENTO E INSTALAÇÃO. AF_06/2022 | UN | 31.15% | 37.13% | 31.64% | 38.46% | 35.66% | 33.81% | 31.27% | 30.31% | 33.06% | 32.67% | 38.31% | 30.3% | 33.45% | 29.62% | 35.33% | 35.99% | 33.43% | 38.2% | 37.23% | 33.23% | 34.59% | 37.98% | 35.62% | 43.08% | 33.69% | 41.81% | 36.04%
Instalações Prediais de Água Fria em PVC | 103984 | JOELHO 90 GRAUS, PVC, SOLDÁVEL, DN 50MM, INSTALADO EM RAMAL DE DISTRIBUIÇÃO DE ÁGUA - FORNECIMENTO E INSTALAÇÃO. AF_06/2022 | UN | 41.64% | 48.39% | 41.06% | 50.54% | 45.56% | 43.98% | 41.23% | 40.13% | 43.61% | 42.64% | 49.4% | 41.08% | 44.54% | 39.28% | 46.69% | 46.73% | 44.31% | 48.46% | 47.44% | 43.61% | 45.42% | 48.46% | 47.07% | 55.5% | 44.24% | 52.12% | 47.04%
Instalações Prediais de Água Fria em PVC | 89505 | JOELHO 90 GRAUS, PVC, SOLDÁVEL, DN 60MM, INSTALADO EM PRUMADA DE ÁGUA - FORNECIMENTO E INSTALAÇÃO. AF_06/2022 | UN | 12.74% | 15.33% | 13.43% | 16.75% | 16.07% | 14.65% | 13.12% | 12.37% | 13.72% | 13.72% | 16.6% | 12.1% | 14.36% | 12.06% | 13.89% | 15.51% | 13.96% | 17.83% | 16.79% | 13.76% | 14.38% | 16.45% | 14.98% | 19.33% | 14.3% | 19.04% | 15.33%
Instalações Prediais de Água Fria em PVC | 89513 | JOELHO 90 GRAUS, PVC, SOLDÁVEL, DN 75MM, INSTALADO EM PRUMADA DE ÁGUA - FORNECIMENTO E INSTALAÇÃO. AF_06/2022 | UN | 6.24% | 7.54% | 6.65% | 8.38% | 8.15% | 7.3% | 6.47% | 6.04% | 6.74% | 6.76% | 8.29% | 5.87% | 7.15% | 5.88% | 6.71% | 7.73% | 6.88% | 9.18% | 8.51% | 6.76% | 7.06% | 8.2% | 7.39% | 9.79% | 7.09% | 9.7% | 7.6%
Instalações Prediais de Água Fria em PVC | 89521 | JOELHO 90 GRAUS, PVC, SOLDÁVEL, DN 85MM, INSTALADO EM PRUMADA DE ÁGUA - FORNECIMENTO E INSTALAÇÃO. AF_06/2022 | UN | 5.86% | 7.09% | 6.26% | 7.89% | 7.68% | 6.88% | 6.09% | 5.68% | 6.35% | 6.37% | 7.81% | 5.51% | 6.72% | 5.53% | 6.33% | 7.27% | 6.47% | 8.66% | 8.02% | 6.36% | 6.65% | 7.72% | 6.95% | 9.22% | 6.66% | 9.15% | 7.15%
Instalações Prediais de Água Fria em PVC | 103955 | JOELHO DE REDUÇÃO, 90 GRAUS, PVC, SOLDÁVEL, DN 25 MM X 20 MM, INSTALADO EM RAMAL DE DISTRIBUIÇÃO DE ÁGUA - FORNECIMENTO E INSTALAÇÃO. AF_06/2022 | UN | 44.34% | 50.97% | 43.37% | 53.82% | 48.01% | 46.53% | 43.81% | 42.46% | 46.27% | 45.11% | 52.11% | 44.05% | 47.8% | 41.65% | 49.17% | 49.49% | 47.09% | 51.29% | 49.96% | 46.13% | 48.04% | 50.63% | 50.09% | 58.98% | 46.93% | 54.38% | 49.76%
Instalações Prediais de Água Fria em PVC | 103950 | JOELHO DE REDUÇÃO, 90 GRAUS, PVC, SOLDÁVEL, DN 25 MM X 20 MM, INSTALADO EM RAMAL OU SUB-RAMAL DE ÁGUA - FORNECIMENTO E INSTALAÇÃO. AF_06/2022 | UN | 46.37% | 52.9% | 44.9% | 55.77% | 49.69% | 48.25% | 45.57% | 44.2% | 48.15% | 46.79% | 53.99% | 45.99% | 49.71% | 43.27% | 51.18% | 51.32% | 49.1% | 52.97% | 51.66% | 47.96% | 49.88% | 52.47% | 52.17% | 60.99% | 48.8% | 56.05% | 51.62%
Instalações Prediais de Água Fria em PVC | 103974 | JOELHO DE REDUÇÃO, 90 GRAUS, PVC, SOLDÁVEL, DN 32 MM X 25 MM, INSTALADO EM PRUMADA DE ÁGUA - FORNECIMENTO E INSTALAÇÃO. AF_06/2022 | UN | 25.99% | 30.85% | 26.59% | 32.9% | 30.65% | 28.67% | 26.29% | 25.23% | 27.65% | 27.33% | 32.4% | 25.16% | 28.51% | 24.57% | 28.68% | 30.51% | 28.01% | 33.25% | 31.93% | 27.7% | 28.91% | 31.88% | 30.01% | 37.12% | 28.44% | 35.72% | 30.4%
Instalações Prediais de Água Fria em PVC | 103956 | JOELHO DE REDUÇÃO, 90 GRAUS, PVC, SOLDÁVEL, DN 32 MM X 25 MM, INSTALADO EM RAMAL DE DISTRIBUIÇÃO DE ÁGUA - FORNECIMENTO E INSTALAÇÃO. AF_06/2022 | UN | 37.33% | 43.31% | 36.95% | 46% | 41.72% | 39.96% | 37.19% | 35.8% | 39.15% | 38.3% | 44.73% | 36.65% | 40.6% | 35.02% | 41.13% | 42.35% | 39.91% | 44.97% | 43.45% | 39.01% | 40.72% | 43.73% | 42.53% | 50.89% | 39.95% | 47.62% | 42.46%
Instalações Prediais de Água Fria em PVC | 103951 | JOELHO DE REDUÇÃO, 90 GRAUS, PVC, SOLDÁVEL, DN 32 MM X 25 MM, INSTALADO EM RAMAL OU SUB-RAMAL DE ÁGUA - FORNECIMENTO E INSTALAÇÃO. AF_06/2022 | UN | 39.38% | 45.39% | 38.8% | 48.32% | 43.55% | 41.91% | 39.08% | 37.68% | 41.18% | 40.2% | 46.93% | 38.69% | 42.65% | 36.84% | 43.27% | 44.4% | 41.89% | 46.82% | 45.33% | 41.09% | 42.82% | 45.64% | 44.68% | 53.25% | 41.99% | 49.55% | 44.59%
Instalações Prediais de Água Fria em PVC | 89374 | LUVA COM BUCHA DE LATÃO, PVC, SOLDÁVEL, DN 20MM X 1/2", INSTALADO EM RAMAL OU SUB-RAMAL DE ÁGUA - FORNECIMENTO E INSTALAÇÃO. AF_06/2022 | UN | 27.79% | 32.61% | 28.13% | 35.17% | 32.51% | 30.56% | 27.95% | 26.81% | 29.49% | 29.06% | 34.39% | 26.87% | 30.68% | 26.06% | 30.47% | 32.42% | 29.99% | 35.42% | 33.84% | 29.34% | 30.65% | 33.67% | 32.05% | 39.57% | 30.34% | 37.57% | 32.24%
Instalações Prediais de Água Fria em PVC | 89427 | LUVA COM BUCHA DE LATÃO, PVC, SOLDÁVEL, DN 25MM X 3/4 , INSTALADO EM RAMAL DE DISTRIBUIÇÃO DE ÁGUA - FORNECIMENTO E INSTALAÇÃO. AF_06/2022 | UN | 24.67% | 29.25% | 25.21% | 31.57% | 29.32% | 27.34% | 25.02% | 23.79% | 26.3% | 25.96% | 30.89% | 23.85% | 27.4% | 23.27% | 26.98% | 29.07% | 26.7% | 32.1% | 30.6% | 26.32% | 27.4% | 30.31% | 28.61% | 35.63% | 27.08% | 34.02% | 28.96%
Instalações Prediais de Água Fria em PVC | 89381 | LUVA COM BUCHA DE LATÃO, PVC, SOLDÁVEL, DN 25MM X 3/4 , INSTALADO EM RAMAL OU SUB-RAMAL DE ÁGUA - FORNECIMENTO E INSTALAÇÃO. AF_06/2022 | UN | 26.62% | 31.26% | 26.99% | 33.7% | 31.32% | 29.31% | 26.83% | 25.61% | 28.16% | 27.78% | 32.98% | 25.65% | 29.37% | 24.93% | 29.06% | 31.04% | 28.74% | 34.15% | 32.59% | 28.13% | 29.33% | 32.39% | 30.67% | 38.05% | 29.04% | 36.18% | 30.91%
Instalações Prediais de Água Fria em PVC | 95237 | LUVA COM BUCHA DE LATÃO, PVC, SOLDÁVEL, DN 32MM X 1 , INSTALADO EM RAMAL DE DISTRIBUIÇÃO DE ÁGUA FORNECIMENTO E INSTALAÇÃO. AF_06/2022 | UN | 14.3% | 17.1% | 14.95% | 18.81% | 17.93% | 16.39% | 14.69% | 13.84% | 15.38% | 15.27% | 18.52% | 13.62% | 16.21% | 13.42% | 15.48% | 17.36% | 15.64% | 19.96% | 18.69% | 15.36% | 16% | 18.2% | 16.79% | 21.67% | 16% | 21.03% | 17.14%
Instalações Prediais de Água Fria em PVC | 89979 | LUVA COM BUCHA DE LATÃO, PVC, SOLDÁVEL, DN 32MM X 1 , INSTALADO EM RAMAL OU SUB-RAMAL DE ÁGUA FORNECIMENTO E INSTALAÇÃO. AF_06/2022 | UN | 15.61% | 18.63% | 16.29% | 20.45% | 19.42% | 17.81% | 16% | 15.08% | 16.76% | 16.63% | 20.12% | 14.88% | 17.66% | 14.69% | 16.85% | 18.88% | 17.03% | 21.62% | 20.3% | 16.76% | 17.49% | 19.76% | 18.29% | 23.5% | 17.46% | 22.76% | 18.67%
Instalações Prediais de Água Fria em PVC | 89564 | LUVA COM ROSCA, PVC, SOLDÁVEL, DN 40MM X 1.1/4 , INSTALADO EM PRUMADA DE ÁGUA - FORNECIMENTO E INSTALAÇÃO. AF_06/2022 | UN | 14.21% | 17.18% | 14.93% | 18.6% | 17.83% | 16.27% | 14.65% | 13.82% | 15.35% | 15.31% | 18.4% | 13.48% | 15.95% | 13.46% | 15.57% | 17.26% | 15.56% | 19.62% | 18.58% | 15.33% | 16.04% | 18.3% | 16.63% | 21.37% | 15.88% | 21.12% | 17.11%
Instalações Prediais de Água Fria em PVC | 103991 | LUVA COM ROSCA, PVC, SOLDÁVEL, DN 40MM X 1.1/4", INSTALADO EM RAMAL DE DISTRIBUIÇÃO DE ÁGUA - FORNECIMENTO E INSTALAÇÃO. AF_06/2022 | UN | 22.62% | 26.82% | 23.27% | 28.87% | 27.09% | 25.23% | 22.95% | 21.84% | 24.14% | 23.87% | 28.44% | 21.71% | 25.1% | 21.28% | 24.79% | 26.77% | 24.56% | 29.74% | 28.26% | 24.06% | 25.11% | 28.03% | 26.21% | 32.85% | 24.89% | 31.63% | 26.6%
Instalações Prediais de Água Fria em PVC | 89593 | LUVA COM ROSCA, PVC, SOLDÁVEL, DN 50MM X 1.1/2 , INSTALADO EM PRUMADA DE ÁGUA - FORNECIMENTO E INSTALAÇÃO. AF_06/2022 | UN | 10.33% | 12.49% | 10.92% | 13.69% | 13.23% | 12% | 10.67% | 10.01% | 11.19% | 11.13% | 13.59% | 9.81% | 11.71% | 9.78% | 11.27% | 12.67% | 11.37% | 14.75% | 13.8% | 11.23% | 11.68% | 13.49% | 12.18% | 15.84% | 11.66% | 15.71% | 12.51%
Instalações Prediais de Água Fria em PVC | 104000 | LUVA COM ROSCA, PVC, SOLDÁVEL, DN 50MM X 1.1/2", INSTALADO EM RAMAL DE DISTRIBUIÇÃO DE ÁGUA - FORNECIMENTO E INSTALAÇÃO. AF_06/2022 | UN | 16.78% | 20.05% | 17.45% | 21.8% | 20.69% | 19.02% | 17.15% | 16.21% | 17.98% | 17.85% | 21.52% | 15.96% | 18.8% | 15.81% | 18.29% | 20.14% | 18.25% | 22.88% | 21.59% | 17.98% | 18.78% | 21.23% | 19.57% | 24.98% | 18.67% | 24.32% | 19.95%
Instalações Prediais de Água Fria em PVC | 89418 | LUVA DE CORRER, PVC, SOLDÁVEL, DN 20MM, INSTALADO EM RAMAL DE DISTRIBUIÇÃO DE ÁGUA - FORNECIMENTO E INSTALAÇÃO. AF_06/2022 | UN | 17.45% | 20.63% | 18.08% | 22.75% | 21.49% | 19.73% | 17.78% | 16.73% | 18.66% | 18.56% | 22.23% | 16.69% | 19.63% | 16.38% | 18.82% | 20.92% | 18.98% | 23.85% | 22.42% | 18.59% | 19.45% | 21.87% | 20.33% | 26.01% | 19.41% | 25.06% | 20.69%
Instalações Prediais de Água Fria em PVC | 89372 | LUVA DE CORRER, PVC, SOLDÁVEL, DN 20MM, INSTALADO EM RAMAL OU SUB-RAMAL DE ÁGUA - FORNECIMENTO E INSTALAÇÃO. AF_06/2022 | UN | 18.97% | 22.42% | 19.54% | 24.64% | 23.2% | 21.4% | 19.35% | 18.28% | 20.26% | 20.09% | 24.15% | 18.18% | 21.3% | 17.73% | 20.49% | 22.63% | 20.62% | 25.7% | 24.2% | 20.21% | 21.08% | 23.67% | 22.1% | 28.14% | 21.06% | 26.95% | 22.44%
Instalações Prediais de Água Fria em PVC | 89530 | LUVA DE CORRER, PVC, SOLDÁVEL, DN 25MM, INSTALADO EM PRUMADA DE ÁGUA - FORNECIMENTO E INSTALAÇÃO. AF_06/2022 | UN | 10.08% | 12.13% | 10.69% | 13.41% | 12.96% | 11.67% | 10.41% | 9.78% | 10.87% | 10.94% | 13.25% | 9.54% | 11.52% | 9.52% | 10.89% | 12.39% | 11.08% | 14.45% | 13.5% | 10.88% | 11.41% | 13.09% | 11.89% | 15.57% | 11.42% | 15.34% | 12.19%
Instalações Prediais de Água Fria em PVC | 89425 | LUVA DE CORRER, PVC, SOLDÁVEL, DN 25MM, INSTALADO EM RAMAL DE DISTRIBUIÇÃO DE ÁGUA - FORNECIMENTO E INSTALAÇÃO. AF_06/2022 | UN | 17.2% | 20.46% | 17.84% | 22.44% | 21.24% | 19.51% | 17.6% | 16.56% | 18.42% | 18.26% | 22.05% | 16.39% | 19.35% | 16.15% | 18.61% | 20.65% | 18.76% | 23.54% | 22.09% | 18.4% | 19.25% | 21.67% | 20.06% | 25.71% | 19.14% | 24.84% | 20.43%
Instalações Prediais de Água Fria em PVC | 89379 | LUVA DE CORRER, PVC, SOLDÁVEL, DN 25MM, INSTALADO EM RAMAL OU SUB-RAMAL DE ÁGUA - FORNECIMENTO E INSTALAÇÃO. AF_12/2014 | UN | 18.68% | 22.19% | 19.34% | 24.26% | 22.93% | 21.14% | 19.12% | 18.04% | 19.96% | 19.83% | 23.8% | 17.91% | 21.03% | 17.54% | 20.26% | 22.36% | 20.35% | 25.31% | 23.89% | 20.01% | 20.86% | 23.41% | 21.8% | 27.77% | 20.79% | 26.74% | 22.17%
Instalações Prediais de Água Fria em PVC | 89542 | LUVA DE CORRER, PVC, SOLDÁVEL, DN 32MM, INSTALADO EM PRUMADA DE ÁGUA - FORNECIMENTO E INSTALAÇÃO. AF_06/2022 | UN | 7.4% | 8.98% | 7.87% | 9.92% | 9.6% | 8.67% | 7.71% | 7.17% | 8.03% | 8.01% | 9.84% | 7% | 8.5% | 6.99% | 7.99% | 9.19% | 8.17% | 10.82% | 10.08% | 8.02% | 8.39% | 9.7% | 8.77% | 11.58% | 8.4% | 11.45% | 9.01%
Instalações Prediais de Água Fria em PVC | 89432 | LUVA DE CORRER, PVC, SOLDÁVEL, DN 32MM, INSTALADO EM RAMAL DE DISTRIBUIÇÃO DE ÁGUA FORNECIMENTO E INSTALAÇÃO. AF_06/2022 | UN | 12.75% | 15.26% | 13.38% | 16.85% | 16.11% | 14.66% | 13.12% | 12.31% | 13.73% | 13.67% | 16.58% | 12.11% | 14.49% | 11.99% | 13.78% | 15.52% | 13.97% | 17.98% | 16.78% | 13.71% | 14.32% | 16.28% | 14.99% | 19.45% | 14.31% | 18.97% | 15.31%
Instalações Prediais de Água Fria em PVC | 89387 | LUVA DE CORRER, PVC, SOLDÁVEL, DN 32MM, INSTALADO EM RAMAL OU SUB-RAMAL DE ÁGUA FORNECIMENTO E INSTALAÇÃO. AF_06/2022 | UN | 13.95% | 16.63% | 14.59% | 18.37% | 17.54% | 15.98% | 14.34% | 13.48% | 15.01% | 14.94% | 18.08% | 13.28% | 15.83% | 13.11% | 15.05% | 16.9% | 15.26% | 19.53% | 18.29% | 14.98% | 15.68% | 17.79% | 16.38% | 21.2% | 15.63% | 20.57% | 16.72%
Instalações Prediais de Água Fria em PVC | 89560 | LUVA DE CORRER, PVC, SOLDÁVEL, DN 40MM, INSTALADO EM PRUMADA DE ÁGUA FORNECIMENTO E INSTALAÇÃO. AF_06/2022 | UN | 6.97% | 8.4% | 7.41% | 9.34% | 9.08% | 8.14% | 7.23% | 6.74% | 7.54% | 7.55% | 9.24% | 6.56% | 7.98% | 6.57% | 7.48% | 8.64% | 7.65% | 10.22% | 9.45% | 7.54% | 7.88% | 9.15% | 8.25% | 10.89% | 7.91% | 10.78% | 8.47%
Instalações Prediais de Água Fria em PVC | 104159 | LUVA DE CORRER, PVC, SOLDÁVEL, DN 40MM, INSTALADO EM RAMAL DE DISTRIBUIÇÃO DE ÁGUA - FORNECIMENTO E INSTALAÇÃO. AF_06/2022 | UN | 11.86% | 14.22% | 12.47% | 15.73% | 15.04% | 13.68% | 12.23% | 11.45% | 12.76% | 12.73% | 15.49% | 11.27% | 13.53% | 11.17% | 12.79% | 14.51% | 13% | 16.85% | 15.74% | 12.8% | 13.35% | 15.25% | 13.99% | 18.18% | 13.36% | 17.75% | 14.29%
Instalações Prediais de Água Fria em PVC | 89577 | LUVA DE CORRER, PVC, SOLDÁVEL, DN 50MM, INSTALADO EM PRUMADA DE ÁGUA - FORNECIMENTO E INSTALAÇÃO. AF_06/2022 | UN | 8.06% | 9.73% | 8.57% | 10.71% | 10.4% | 9.38% | 8.35% | 7.82% | 8.68% | 8.71% | 10.64% | 7.56% | 9.18% | 7.6% | 8.75% | 9.93% | 8.87% | 11.67% | 10.86% | 8.72% | 9.11% | 10.54% | 9.49% | 12.5% | 9.09% | 12.4% | 9.76%
Instalações Prediais de Água Fria em PVC | 103996 | LUVA DE CORRER, PVC, SOLDÁVEL, DN 50MM, INSTALADO EM RAMAL DE DISTRIBUIÇÃO DE ÁGUA - FORNECIMENTO E INSTALAÇÃO. AF_06/2022 | UN | 13.33% | 15.98% | 13.98% | 17.53% | 16.76% | 15.3% | 13.69% | 12.89% | 14.35% | 14.26% | 17.29% | 12.65% | 15.07% | 12.56% | 14.47% | 16.19% | 14.6% | 18.67% | 17.52% | 14.37% | 14.98% | 17.1% | 15.66% | 20.21% | 14.94% | 19.78% | 16%
Instalações Prediais de Água Fria em PVC | 89598 | LUVA DE CORRER, PVC, SOLDÁVEL, DN 60MM, INSTALADO EM PRUMADA DE ÁGUA FORNECIMENTO E INSTALAÇÃO. AF_06/2022 | UN | 7.05% | 8.55% | 7.5% | 9.41% | 9.17% | 8.24% | 7.31% | 6.85% | 7.61% | 7.63% | 9.35% | 6.63% | 8.05% | 6.65% | 7.64% | 8.72% | 7.75% | 10.27% | 9.58% | 7.65% | 8% | 9.28% | 8.34% | 10.99% | 7.98% | 10.94% | 8.57%
Instalações Prediais de Água Fria em PVC | 89419 | LUVA DE REDUÇÃO, PVC, SOLDÁVEL, DN 25MM X 20MM, INSTALADO EM RAMAL DE DISTRIBUIÇÃO DE ÁGUA - FORNECIMENTO E INSTALAÇÃO. AF_06/2022 | UN | 44.85% | 52.2% | 43.97% | 54.2% | 48.45% | 47.06% | 44.41% | 43.27% | 47.05% | 45.78% | 52.84% | 44.63% | 47.92% | 42.5% | 50.42% | 50.16% | 47.6% | 51.45% | 50.54% | 47.04% | 48.91% | 51.71% | 50.71% | 59.24% | 47.46% | 55.2% | 50.58%
Instalações Prediais de Água Fria em PVC | 89373 | LUVA DE REDUÇÃO, PVC, SOLDÁVEL, DN 25MM X 20MM, INSTALADO EM RAMAL OU SUB-RAMAL DE ÁGUA - FORNECIMENTO E INSTALAÇÃO. AF_06/2022 | UN | 46.91% | 53.92% | 45.55% | 56.12% | 50.2% | 48.88% | 46.11% | 45.1% | 48.83% | 47.42% | 54.64% | 46.49% | 49.79% | 44.06% | 52.52% | 51.87% | 49.71% | 53.13% | 52.17% | 48.66% | 50.7% | 53.51% | 52.71% | 61.35% | 49.32% | 56.88% | 52.27%
Instalações Prediais de Água Fria em PVC | 89532 | LUVA DE REDUÇÃO, PVC, SOLDÁVEL, DN 32MM X 25MM, INSTALADO EM PRUMADA DE ÁGUA - FORNECIMENTO E INSTALAÇÃO. AF_06/2022 | UN | 25.75% | 30.87% | 26.46% | 32.43% | 30.27% | 28.49% | 25.99% | 25.15% | 27.4% | 27.09% | 32.19% | 24.86% | 27.93% | 24.58% | 29.04% | 30.21% | 27.84% | 32.65% | 31.62% | 27.62% | 28.77% | 31.95% | 29.76% | 36.45% | 28.08% | 35.65% | 30.1%
Instalações Prediais de Água Fria em PVC | 89426 | LUVA DE REDUÇÃO, PVC, SOLDÁVEL, DN 32MM X 25MM, INSTALADO EM RAMAL DE DISTRIBUIÇÃO DE ÁGUA - FORNECIMENTO E INSTALAÇÃO. AF_06/2022 | UN | 36.87% | 43.25% | 36.76% | 45.26% | 41.23% | 39.59% | 36.76% | 35.66% | 38.88% | 38% | 44.4% | 36.14% | 39.76% | 34.74% | 41.25% | 42.05% | 39.39% | 44.14% | 42.93% | 38.83% | 40.34% | 43.6% | 42.02% | 50.15% | 39.49% | 47.39% | 42.1%
Instalações Prediais de Água Fria em PVC | 89380 | LUVA DE REDUÇÃO, PVC, SOLDÁVEL, DN 32MM X 25MM, INSTALADO EM RAMAL OU SUB-RAMAL DE ÁGUA - FORNECIMENTO E INSTALAÇÃO. AF_06/2022 | UN | 38.8% | 45.33% | 38.55% | 47.47% | 43% | 41.45% | 38.62% | 37.42% | 40.86% | 39.88% | 46.45% | 38.15% | 41.84% | 36.67% | 43.25% | 44.05% | 41.35% | 46.07% | 44.91% | 40.82% | 42.5% | 45.52% | 44.13% | 52.4% | 41.54% | 49.29% | 44.17%
Instalações Prediais de Água Fria em PVC | 89562 | LUVA DE REDUÇÃO, PVC, SOLDÁVEL, DN 40MM X 32MM, INSTALADO EM PRUMADA DE ÁGUA - FORNECIMENTO E INSTALAÇÃO. AF_06/2022 | UN | 21.4% | 25.86% | 22.2% | 27.32% | 25.83% | 24% | 21.86% | 20.88% | 22.99% | 22.85% | 27.09% | 20.49% | 23.52% | 20.37% | 23.88% | 25.47% | 23.24% | 27.93% | 26.93% | 23.01% | 24.04% | 27.05% | 24.77% | 30.96% | 23.57% | 30.52% | 25.38%
Instalações Prediais de Água Fria em PVC | 89433 | LUVA DE REDUÇÃO, PVC, SOLDÁVEL, DN 40MM X 32MM, INSTALADO EM RAMAL DE DISTRIBUIÇÃO DE ÁGUA - FORNECIMENTO E INSTALAÇÃO. AF_06/2022 | UN | 31.7% | 37.3% | 32.02% | 39.37% | 36.27% | 34.46% | 31.79% | 30.63% | 33.56% | 33% | 38.72% | 30.79% | 34.47% | 29.9% | 35.22% | 36.59% | 34.1% | 39.21% | 37.84% | 33.47% | 34.89% | 38.18% | 36.28% | 44.09% | 34.29% | 42.04% | 36.56%
Instalações Prediais de Água Fria em PVC | 89579 | LUVA DE REDUÇÃO, PVC, SOLDÁVEL, DN 50MM X 25MM, INSTALADO EM PRUMADA DE ÁGUA FORNECIMENTO E INSTALAÇÃO. AF_06/2022 | UN | 19.7% | 23.83% | 20.46% | 25.1% | 23.79% | 22.12% | 20.03% | 19.16% | 21.05% | 20.97% | 25.09% | 18.78% | 21.62% | 18.73% | 21.95% | 23.46% | 21.39% | 25.89% | 24.92% | 21.22% | 22.1% | 25% | 22.85% | 28.63% | 21.69% | 28.3% | 23.29%
Instalações Prediais de Água Fria em PVC | 103998 | LUVA DE REDUÇÃO, PVC, SOLDÁVEL, DN 50MM X 25MM, INSTALADO EM RAMAL DE DISTRIBUIÇÃO DE ÁGUA FORNECIMENTO E INSTALAÇÃO. AF_06/2022 | UN | 29.45% | 34.89% | 29.89% | 36.83% | 34.15% | 32.24% | 29.68% | 28.55% | 31.23% | 30.79% | 36.29% | 28.6% | 32.12% | 27.86% | 32.72% | 34.14% | 31.71% | 36.8% | 35.59% | 31.31% | 32.62% | 35.79% | 33.81% | 41.31% | 31.96% | 39.59% | 34.14%
Instalações Prediais de Água Fria em PVC | 89605 | LUVA DE REDUÇÃO, PVC, SOLDÁVEL, DN 60MM X 50MM, INSTALADO EM PRUMADA DE ÁGUA - FORNECIMENTO E INSTALAÇÃO. AF_06/2022 | UN | 15.66% | 18.98% | 16.43% | 20.26% | 19.41% | 17.8% | 16.08% | 15.26% | 16.87% | 16.83% | 20.22% | 14.85% | 17.34% | 14.91% | 17.43% | 18.92% | 17.1% | 21.2% | 20.24% | 16.97% | 17.69% | 20.18% | 18.29% | 23.19% | 17.45% | 23.12% | 18.7%
Instalações Prediais de Água Fria em PVC | 89981 | LUVA SOLDÁVEL E COM BUCHA DE LATÃO, PVC, SOLDÁVEL, DN 32MM X 1 , INSTALADO EM PRUMADA DE ÁGUA FORNECIMENTO E INSTALAÇÃO. AF_06/2022 | UN | 8.34% | 10.02% | 8.84% | 11.14% | 10.75% | 9.7% | 8.6% | 8.08% | 8.97% | 8.97% | 11% | 7.88% | 9.5% | 7.87% | 9.01% | 10.25% | 9.18% | 12.09% | 11.23% | 9.01% | 9.43% | 10.85% | 9.86% | 12.96% | 9.41% | 12.78% | 10.09%
Instalações Prediais de Água Fria em PVC | 89385 | LUVA SOLDÁVEL E COM ROSCA, PVC, SOLDÁVEL, DN 25MM X 3/4 , INSTALADO EM RAMAL OU SUB-RAMAL DE ÁGUA - FORNECIMENTO E INSTALAÇÃO. AF_06/2022 | UN | 46.18% | 53.08% | 44.9% | 55.27% | 49.53% | 48.14% | 45.35% | 44.34% | 48.04% | 46.7% | 53.85% | 45.65% | 49.01% | 43.34% | 51.63% | 51.06% | 48.93% | 52.52% | 51.49% | 47.95% | 49.88% | 52.71% | 51.89% | 60.52% | 48.58% | 56.18% | 51.44%
Instalações Prediais de Água Fria em PVC | 89551 | LUVA SOLDÁVEL E COM ROSCA, PVC, SOLDÁVEL, DN 32MM X 1 , INSTALADO EM PRUMADA DE ÁGUA - FORNECIMENTO E INSTALAÇÃO. AF_06/2022 | UN | 21.38% | 25.62% | 22.14% | 27.35% | 25.69% | 23.95% | 21.67% | 20.84% | 22.8% | 22.62% | 27.08% | 20.52% | 23.45% | 20.34% | 23.84% | 25.35% | 23.21% | 28% | 26.84% | 22.98% | 23.95% | 26.84% | 24.83% | 30.95% | 23.53% | 30.34% | 25.2%
Instalações Prediais de Água Fria em PVC | 89434 | LUVA SOLDÁVEL E COM ROSCA, PVC, SOLDÁVEL, DN 32MM X 1 , INSTALADO EM RAMAL DE DISTRIBUIÇÃO DE ÁGUA - FORNECIMENTO E INSTALAÇÃO. AF_06/2022 | UN | 31.94% | 37.6% | 32.17% | 39.81% | 36.57% | 34.78% | 32.02% | 30.89% | 33.81% | 33.18% | 39.05% | 31.1% | 34.79% | 30.05% | 35.45% | 36.88% | 34.28% | 39.48% | 38.08% | 33.79% | 35.11% | 38.37% | 36.61% | 44.43% | 34.55% | 42.22% | 36.84%
Instalações Prediais de Água Fria em PVC | 89389 | LUVA SOLDÁVEL E COM ROSCA, PVC, SOLDÁVEL, DN 32MM X 1 , INSTALADO EM RAMAL OU SUB-RAMAL DE ÁGUA - FORNECIMENTO E INSTALAÇÃO. AF_06/2022 | UN | 33.87% | 39.73% | 34.01% | 42.06% | 38.42% | 36.69% | 33.9% | 32.68% | 35.81% | 35.09% | 41.17% | 33.07% | 36.87% | 31.97% | 37.49% | 38.94% | 36.27% | 41.49% | 40.13% | 35.8% | 37.27% | 40.37% | 38.75% | 46.76% | 36.62% | 44.24% | 38.95%
Instalações Prediais de Água Fria em PVC | 89417 | LUVA, PVC, SOLDÁVEL, DN 20MM, INSTALADO EM RAMAL DE DISTRIBUIÇÃO DE ÁGUA - FORNECIMENTO E INSTALAÇÃO. AF_06/2022 | UN | 50.34% | 57.63% | 48.63% | 59.84% | 52.95% | 51.98% | 49.16% | 48.17% | 52.4% | 50.9% | 57.86% | 50.37% | 53.04% | 47.51% | 56.7% | 55.27% | 53.08% | 55.98% | 55.21% | 52.12% | 54.34% | 56.81% | 56.31% | 64.86% | 52.75% | 59.94% | 55.77%
Instalações Prediais de Água Fria em PVC | 89371 | LUVA, PVC, SOLDÁVEL, DN 20MM, INSTALADO EM RAMAL OU SUB-RAMAL DE ÁGUA - FORNECIMENTO E INSTALAÇÃO. AF_06/2022 | UN | 51.97% | 59.34% | 49.92% | 61.59% | 54.39% | 53.55% | 50.85% | 49.93% | 54.01% | 52.24% | 59.78% | 52.16% | 54.76% | 48.7% | 58.44% | 56.8% | 54.73% | 57.45% | 56.68% | 53.71% | 55.87% | 58.25% | 58.08% | 66.72% | 54.43% | 61.19% | 57.35%
Instalações Prediais de Água Fria em PVC | 89528 | LUVA, PVC, SOLDÁVEL, DN 25MM, INSTALADO EM PRUMADA DE ÁGUA - FORNECIMENTO E INSTALAÇÃO. AF_06/2022 | UN | 38.48% | 45.89% | 38.69% | 46.45% | 42.59% | 40.85% | 38.15% | 37.65% | 40.6% | 40.28% | 46.33% | 37.67% | 40.65% | 36.83% | 44.35% | 43.58% | 41.01% | 44.71% | 44.47% | 40.85% | 42.74% | 46.28% | 43.54% | 51.26% | 41.22% | 49.8% | 43.72%
Instalações Prediais de Água Fria em PVC | 89424 | LUVA, PVC, SOLDÁVEL, DN 25MM, INSTALADO EM RAMAL DE DISTRIBUIÇÃO DE ÁGUA - FORNECIMENTO E INSTALAÇÃO. AF_06/2022 | UN | 49.42% | 57.05% | 47.89% | 58.64% | 52.14% | 51.14% | 48.44% | 47.5% | 51.51% | 49.92% | 57.27% | 49.06% | 51.86% | 46.62% | 55.87% | 54.22% | 52.13% | 54.93% | 54.24% | 51.39% | 53.61% | 56.17% | 55.27% | 63.78% | 51.66% | 59.33% | 54.81%
Instalações Prediais de Água Fria em PVC | 89378 | LUVA, PVC, SOLDÁVEL, DN 25MM, INSTALADO EM RAMAL OU SUB-RAMAL DE ÁGUA - FORNECIMENTO E INSTALAÇÃO. AF_06/2022 | UN | 51% | 58.7% | 49.33% | 60.34% | 53.59% | 52.66% | 50% | 49.13% | 52.98% | 51.48% | 58.78% | 51.02% | 53.74% | 48.05% | 57.67% | 55.83% | 53.71% | 56.31% | 55.84% | 53.08% | 55.19% | 57.6% | 57.05% | 65.59% | 53.45% | 60.68% | 56.51%
Instalações Prediais de Água Fria em PVC | 89541 | LUVA, PVC, SOLDÁVEL, DN 32MM, INSTALADO EM PRUMADA DE ÁGUA - FORNECIMENTO E INSTALAÇÃO. AF_06/2022 | UN | 31.27% | 37.83% | 31.86% | 38.62% | 35.78% | 34.19% | 31.64% | 30.64% | 33.44% | 32.91% | 38.69% | 30.52% | 33.54% | 30.06% | 35.87% | 36.35% | 33.76% | 38.11% | 37.53% | 33.67% | 34.95% | 38.47% | 35.78% | 43.04% | 33.9% | 42.24% | 36.32%
Instalações Prediais de Água Fria em PVC | 89431 | LUVA, PVC, SOLDÁVEL, DN 32MM, INSTALADO EM RAMAL DE DISTRIBUIÇÃO DE ÁGUA - FORNECIMENTO E INSTALAÇÃO. AF_06/2022 | UN | 42.41% | 49.59% | 41.85% | 51.34% | 46.22% | 44.8% | 42.02% | 41.03% | 44.6% | 43.53% | 50.27% | 41.91% | 45.14% | 40.16% | 47.99% | 47.59% | 45.13% | 49.02% | 48.11% | 44.6% | 46.32% | 49.28% | 47.96% | 56.24% | 45.04% | 53.1% | 47.92%
Instalações Prediais de Água Fria em PVC | 89386 | LUVA, PVC, SOLDÁVEL, DN 32MM, INSTALADO EM RAMAL OU SUB-RAMAL DE ÁGUA - FORNECIMENTO E INSTALAÇÃO. AF_06/2022 | UN | 44.31% | 51.35% | 43.47% | 53.35% | 47.97% | 46.57% | 43.8% | 42.78% | 46.49% | 45.28% | 52.21% | 43.94% | 47.1% | 41.9% | 49.88% | 49.41% | 47.01% | 50.78% | 49.96% | 46.41% | 48.36% | 51.23% | 49.95% | 58.44% | 46.9% | 54.7% | 49.8%
Instalações Prediais de Água Fria em PVC | 89558 | LUVA, PVC, SOLDÁVEL, DN 40MM, INSTALADO EM PRUMADA DE ÁGUA - FORNECIMENTO E INSTALAÇÃO. AF_06/2022 | UN | 24.86% | 29.92% | 25.66% | 31.29% | 29.42% | 27.55% | 25.22% | 24.28% | 26.57% | 26.34% | 31.2% | 23.95% | 26.98% | 23.76% | 27.98% | 29.36% | 26.81% | 31.64% | 30.65% | 26.72% | 27.83% | 31.19% | 28.68% | 35.22% | 27.28% | 34.69% | 29.15%
Instalações Prediais de Água Fria em PVC | 103988 | LUVA, PVC, SOLDÁVEL, DN 40MM, INSTALADO EM RAMAL DE DISTRIBUIÇÃO DE ÁGUA - FORNECIMENTO E INSTALAÇÃO. AF_06/2022 | UN | 35.41% | 41.64% | 35.47% | 43.62% | 39.79% | 38.12% | 35.38% | 34.2% | 37.33% | 36.65% | 42.81% | 34.67% | 38.24% | 33.55% | 39.6% | 40.51% | 37.86% | 42.68% | 41.61% | 37.45% | 38.96% | 42.23% | 40.4% | 48.37% | 38.08% | 46.03% | 40.55%
Instalações Prediais de Água Fria em PVC | 89575 | LUVA, PVC, SOLDÁVEL, DN 50MM, INSTALADO EM PRUMADA DE ÁGUA - FORNECIMENTO E INSTALAÇÃO. AF_06/2022 | UN | 25.6% | 31.03% | 26.48% | 31.85% | 30% | 28.26% | 25.91% | 25.13% | 27.29% | 27.16% | 32.04% | 24.52% | 27.48% | 24.54% | 29.34% | 30.03% | 27.66% | 32.11% | 31.36% | 27.58% | 28.75% | 32.16% | 29.34% | 35.94% | 27.87% | 35.73% | 29.92%
Instalações Prediais de Água Fria em PVC | 103995 | LUVA, PVC, SOLDÁVEL, DN 50MM, INSTALADO EM RAMAL DE DISTRIBUIÇÃO DE ÁGUA - FORNECIMENTO E INSTALAÇÃO. AF_06/2022 | UN | 35.81% | 42.32% | 35.94% | 43.82% | 40.09% | 38.51% | 35.68% | 34.77% | 37.87% | 37.08% | 43.26% | 34.97% | 38.25% | 34.02% | 40.54% | 40.84% | 38.3% | 42.77% | 41.93% | 37.99% | 39.5% | 42.95% | 40.77% | 48.54% | 38.44% | 46.61% | 40.98%
Instalações Prediais de Água Fria em PVC | 89597 | LUVA, PVC, SOLDÁVEL, DN 60MM, INSTALADO EM PRUMADA DE ÁGUA - FORNECIMENTO E INSTALAÇÃO. AF_06/2022 | UN | 15.43% | 18.79% | 16.23% | 19.92% | 19.15% | 17.58% | 15.84% | 15.1% | 16.59% | 16.57% | 19.96% | 14.67% | 17.1% | 14.71% | 17.22% | 18.65% | 16.81% | 20.89% | 20.02% | 16.75% | 17.46% | 19.97% | 18.02% | 22.87% | 17.17% | 22.85% | 18.45%
Instalações Prediais de Água Fria em PVC | 89611 | LUVA, PVC, SOLDÁVEL, DN 75MM, INSTALADO EM PRUMADA DE ÁGUA - FORNECIMENTO E INSTALAÇÃO. AF_06/2022 | UN | 13.31% | 16.31% | 14.12% | 17.3% | 16.67% | 15.28% | 13.7% | 13.06% | 14.41% | 14.39% | 17.39% | 12.62% | 14.75% | 12.72% | 14.85% | 16.21% | 14.56% | 18.3% | 17.44% | 14.52% | 15.12% | 17.42% | 15.57% | 19.89% | 14.89% | 20.04% | 16.03%
Instalações Prediais de Água Fria em PVC | 89614 | LUVA, PVC, SOLDÁVEL, DN 85MM, INSTALADO EM PRUMADA DE ÁGUA - FORNECIMENTO E INSTALAÇÃO. AF_06/2022 | UN | 8.07% | 9.85% | 8.63% | 10.71% | 10.43% | 9.41% | 8.36% | 7.87% | 8.76% | 8.76% | 10.71% | 7.62% | 9.12% | 7.66% | 8.86% | 9.95% | 8.88% | 11.6% | 10.9% | 8.79% | 9.19% | 10.67% | 9.53% | 12.44% | 9.12% | 12.5% | 9.81%
Instalações Prediais de Água Fria em PVC | 103975 | TE DE REDUÇÃO, 90 GRAUS, PVC, SOLDÁVEL, DN 50 MM X 20 MM, INSTALADO EM PRUMADA DE ÁGUA - FORNECIMENTO E INSTALAÇÃO. AF_06/2022 | UN | 24.05% | 28.77% | 24.75% | 30.45% | 28.65% | 26.76% | 24.4% | 23.38% | 25.7% | 25.45% | 30.26% | 23.14% | 26.33% | 22.85% | 26.85% | 28.37% | 26.02% | 30.96% | 29.81% | 25.82% | 26.85% | 30.01% | 27.81% | 34.43% | 26.4% | 33.61% | 28.26%
Instalações Prediais de Água Fria em PVC | 104007 | TE DE REDUÇÃO, 90 GRAUS, PVC, SOLDÁVEL, DN 50 MM X 20 MM, INSTALADO EM RAMAL DE DISTRIBUIÇÃO DE ÁGUA - FORNECIMENTO E INSTALAÇÃO. AF_06/2022 | UN | 32.8% | 38.51% | 33.01% | 40.79% | 37.42% | 35.6% | 32.89% | 31.72% | 34.72% | 34.12% | 40.03% | 31.98% | 35.69% | 30.95% | 36.5% | 37.73% | 35.24% | 40.32% | 39.04% | 34.68% | 36.14% | 39.34% | 37.61% | 45.44% | 35.5% | 43.26% | 37.79%
Instalações Prediais de Água Fria em PVC | 103976 | TE DE REDUÇÃO, 90 GRAUS, PVC, SOLDÁVEL, DN 50 MM X 32 MM, INSTALADO EM PRUMADA DE ÁGUA - FORNECIMENTO E INSTALAÇÃO. AF_06/2022 | UN | 19.4% | 23.26% | 20.14% | 24.96% | 23.62% | 21.85% | 19.8% | 18.85% | 20.79% | 20.68% | 24.76% | 18.59% | 21.5% | 18.41% | 21.41% | 23.16% | 21.1% | 25.85% | 24.66% | 20.89% | 21.74% | 24.53% | 22.56% | 28.47% | 21.46% | 27.83% | 23.02%
Instalações Prediais de Água Fria em PVC | 104008 | TE DE REDUÇÃO, 90 GRAUS, PVC, SOLDÁVEL, DN 50 MM X 32 MM, INSTALADO EM RAMAL DE DISTRIBUIÇÃO DE ÁGUA - FORNECIMENTO E INSTALAÇÃO. AF_06/2022 | UN | 29.03% | 34.12% | 29.36% | 36.51% | 33.71% | 31.79% | 29.21% | 28% | 30.79% | 30.32% | 35.78% | 28.15% | 31.87% | 27.34% | 31.97% | 33.72% | 31.28% | 36.58% | 35.12% | 30.74% | 32.05% | 35.11% | 33.38% | 40.93% | 31.56% | 39.03% | 33.68%
Instalações Prediais de Água Fria em PVC | 89630 | TE DE REDUÇÃO, PVC, SOLDÁVEL, DN 75MM X 50MM, INSTALADO EM PRUMADA DE ÁGUA - FORNECIMENTO E INSTALAÇÃO. AF_06/2022 | UN | 11.91% | 14.39% | 12.6% | 15.67% | 15.07% | 13.72% | 12.28% | 11.59% | 12.86% | 12.85% | 15.57% | 11.28% | 13.42% | 11.28% | 13.04% | 14.54% | 13.04% | 16.74% | 15.75% | 12.89% | 13.45% | 15.46% | 14% | 18.1% | 13.39% | 17.94% | 14.35%
Instalações Prediais de Água Fria em PVC | 89632 | TE DE REDUÇÃO, PVC, SOLDÁVEL, DN 85MM X 60MM, INSTALADO EM PRUMADA DE ÁGUA - FORNECIMENTO E INSTALAÇÃO. AF_06/2022 | UN | 6.81% | 8.25% | 7.26% | 9.12% | 8.87% | 7.97% | 7.07% | 6.61% | 7.38% | 7.39% | 9.06% | 6.41% | 7.79% | 6.43% | 7.37% | 8.44% | 7.51% | 9.97% | 9.27% | 7.39% | 7.72% | 8.96% | 8.06% | 10.65% | 7.74% | 10.57% | 8.3%
Instalações Prediais de Água Fria em PVC | 89438 | TE, PVC, SOLDÁVEL, DN 20MM, INSTALADO EM RAMAL DE DISTRIBUIÇÃO DE ÁGUA - FORNECIMENTO E INSTALAÇÃO. AF_06/2022 | UN | 55.13% | 62.34% | 52.5% | 64.93% | 56.69% | 56.15% | 53.63% | 52.68% | 56.94% | 54.97% | 62.51% | 55.38% | 58.15% | 51.62% | 61.68% | 59.66% | 57.87% | 59.95% | 59.12% | 56.77% | 58.85% | 60.87% | 61.39% | 70.08% | 57.11% | 63.79% | 60.32%
Instalações Prediais de Água Fria em PVC | 89393 | TE, PVC, SOLDÁVEL, DN 20MM, INSTALADO EM RAMAL OU SUB-RAMAL DE ÁGUA - FORNECIMENTO E INSTALAÇÃO. AF_06/2022 | UN | 56.54% | 63.67% | 53.67% | 66.37% | 57.93% | 57.38% | 54.9% | 53.87% | 58.29% | 56.19% | 63.98% | 56.93% | 59.54% | 52.76% | 63.09% | 60.96% | 59.15% | 61.12% | 60.25% | 57.94% | 60.24% | 61.96% | 62.85% | 71.53% | 58.45% | 64.8% | 61.82%
Instalações Prediais de Água Fria em PVC | 89617 | TE, PVC, SOLDÁVEL, DN 25MM, INSTALADO EM PRUMADA DE ÁGUA - FORNECIMENTO E INSTALAÇÃO. AF_06/2022 | UN | 43.72% | 51.39% | 43.24% | 52.58% | 47.29% | 46.04% | 43.13% | 42.46% | 46.05% | 44.84% | 51.79% | 43.39% | 46.02% | 41.6% | 50.23% | 48.98% | 46.48% | 49.78% | 49.36% | 46.06% | 47.85% | 51.19% | 49.26% | 57.38% | 46.29% | 54.61% | 49.37%
Instalações Prediais de Água Fria em PVC | 89440 | TE, PVC, SOLDÁVEL, DN 25MM, INSTALADO EM RAMAL DE DISTRIBUIÇÃO DE ÁGUA - FORNECIMENTO E INSTALAÇÃO. AF_06/2022 | UN | 53.85% | 61.36% | 51.52% | 63.52% | 55.79% | 55.16% | 52.49% | 51.46% | 55.78% | 53.92% | 61.47% | 54.02% | 56.68% | 50.53% | 60.55% | 58.52% | 56.59% | 58.81% | 58.05% | 55.5% | 57.78% | 59.9% | 60% | 68.58% | 55.86% | 62.91% | 59.28%
Instalações Prediais de Água Fria em PVC | 89395 | TE, PVC, SOLDÁVEL, DN 25MM, INSTALADO EM RAMAL OU SUB-RAMAL DE ÁGUA - FORNECIMENTO E INSTALAÇÃO. AF_06/2022 | UN | 55.31% | 62.68% | 52.68% | 65.07% | 57.02% | 56.45% | 53.79% | 52.81% | 57.12% | 55.25% | 62.82% | 55.69% | 58.24% | 51.78% | 61.96% | 59.91% | 58.05% | 60% | 59.33% | 56.84% | 59.15% | 61.08% | 61.53% | 70.19% | 57.39% | 64.04% | 60.69%
Instalações Prediais de Água Fria em PVC | 89620 | TE, PVC, SOLDÁVEL, DN 32MM, INSTALADO EM PRUMADA DE ÁGUA - FORNECIMENTO E INSTALAÇÃO. AF_06/2022 | UN | 34.01% | 40.32% | 34.34% | 41.85% | 38.56% | 36.86% | 34.14% | 33.11% | 36.04% | 35.49% | 41.47% | 33.28% | 36.48% | 32.44% | 38.58% | 39.15% | 36.52% | 41.12% | 40.21% | 36.19% | 37.61% | 41.13% | 38.79% | 46.55% | 36.69% | 44.82% | 39.23%
Instalações Prediais de Água Fria em PVC | 89443 | TE, PVC, SOLDÁVEL, DN 32MM, INSTALADO EM RAMAL DE DISTRIBUIÇÃO DE ÁGUA - FORNECIMENTO E INSTALAÇÃO. AF_06/2022 | UN | 45.14% | 52.02% | 44.06% | 54.25% | 48.62% | 47.32% | 44.5% | 43.34% | 47.09% | 45.86% | 52.84% | 44.7% | 48.16% | 42.44% | 50.43% | 50.24% | 47.88% | 51.65% | 50.64% | 46.97% | 48.88% | 51.68% | 50.83% | 59.41% | 47.63% | 55.29% | 50.59%
Instalações Prediais de Água Fria em PVC | 89398 | TE, PVC, SOLDÁVEL, DN 32MM, INSTALADO EM RAMAL OU SUB-RAMAL DE ÁGUA - FORNECIMENTO E INSTALAÇÃO. AF_06/2022 | UN | 46.99% | 53.89% | 45.56% | 56.34% | 50.19% | 48.96% | 46.18% | 45.01% | 48.93% | 47.52% | 54.73% | 46.73% | 50.06% | 44.12% | 52.4% | 51.93% | 49.66% | 53.29% | 52.22% | 48.73% | 50.81% | 53.4% | 52.81% | 61.43% | 49.41% | 56.86% | 52.43%
Instalações Prediais de Água Fria em PVC | 89623 | TE, PVC, SOLDÁVEL, DN 40MM, INSTALADO EM PRUMADA DE ÁGUA - FORNECIMENTO E INSTALAÇÃO. AF_06/2022 | UN | 25.34% | 30.22% | 26% | 32.06% | 29.94% | 28.02% | 25.65% | 24.58% | 27.02% | 26.73% | 31.68% | 24.43% | 27.75% | 24.05% | 28.23% | 29.78% | 27.38% | 32.43% | 31.22% | 27.17% | 28.23% | 31.39% | 29.29% | 36.09% | 27.79% | 35.1% | 29.71%
Instalações Prediais de Água Fria em PVC | 104011 | TE, PVC, SOLDÁVEL, DN 40MM, INSTALADO EM RAMAL DE DISTRIBUIÇÃO DE ÁGUA - FORNECIMENTO E INSTALAÇÃO. AF_06/2022 | UN | 35.85% | 41.73% | 35.73% | 44.28% | 40.29% | 38.52% | 35.75% | 34.49% | 37.74% | 36.97% | 43.22% | 35.05% | 38.88% | 33.73% | 39.68% | 40.9% | 38.34% | 43.38% | 42% | 37.7% | 39.27% | 42.35% | 40.89% | 49.1% | 38.51% | 46.28% | 40.99%
Instalações Prediais de Água Fria em PVC | 89625 | TE, PVC, SOLDÁVEL, DN 50MM, INSTALADO EM PRUMADA DE ÁGUA - FORNECIMENTO E INSTALAÇÃO. AF_06/2022 | UN | 26.15% | 31.44% | 26.89% | 32.82% | 30.75% | 28.87% | 26.47% | 25.5% | 27.9% | 27.63% | 32.69% | 25.22% | 28.4% | 24.95% | 29.5% | 30.67% | 28.26% | 33.07% | 32.07% | 28.11% | 29.23% | 32.53% | 30.12% | 37% | 28.54% | 36.22% | 30.62%
Instalações Prediais de Água Fria em PVC | 104004 | TE, PVC, SOLDÁVEL, DN 50MM, INSTALADO EM RAMAL DE DISTRIBUIÇÃO DE ÁGUA - FORNECIMENTO E INSTALAÇÃO. AF_06/2022 | UN | 36.51% | 42.77% | 36.43% | 44.82% | 40.87% | 39.16% | 36.4% | 35.25% | 38.46% | 37.7% | 43.97% | 35.76% | 39.33% | 34.47% | 40.84% | 41.55% | 39.01% | 43.75% | 42.63% | 38.53% | 40.06% | 43.27% | 41.56% | 49.7% | 39.13% | 47.11% | 41.72%
Instalações Prediais de Água Fria em PVC | 89628 | TE, PVC, SOLDÁVEL, DN 60MM, INSTALADO EM PRUMADA DE ÁGUA - FORNECIMENTO E INSTALAÇÃO. AF_06/2022 | UN | 14.66% | 17.67% | 15.37% | 19.06% | 18.28% | 16.72% | 15.04% | 14.25% | 15.76% | 15.73% | 19% | 13.93% | 16.39% | 13.88% | 16.11% | 17.72% | 15.99% | 20.12% | 19.09% | 15.84% | 16.51% | 18.83% | 17.14% | 21.94% | 16.38% | 21.67% | 17.56%
Instalações Prediais de Água Fria em PVC | 89629 | TE, PVC, SOLDÁVEL, DN 75MM, INSTALADO EM PRUMADA DE ÁGUA - FORNECIMENTO E INSTALAÇÃO. AF_06/2022 | UN | 10.69% | 12.96% | 11.34% | 14.09% | 13.62% | 12.36% | 11.05% | 10.4% | 11.55% | 11.56% | 14.04% | 10.11% | 12.06% | 10.13% | 11.7% | 13.1% | 11.73% | 15.13% | 14.24% | 11.59% | 12.1% | 13.93% | 12.58% | 16.34% | 12.04% | 16.23% | 12.93%
Instalações Prediais de Água Fria em PVC | 89631 | TE, PVC, SOLDÁVEL, DN 85MM, INSTALADO EM PRUMADA DE ÁGUA - FORNECIMENTO E INSTALAÇÃO. AF_06/2022 | UN | 9.16% | 11.11% | 9.74% | 12.13% | 11.77% | 10.63% | 9.47% | 8.92% | 9.9% | 9.92% | 12.08% | 8.64% | 10.36% | 8.68% | 10% | 11.28% | 10.06% | 13.11% | 12.28% | 9.95% | 10.38% | 12% | 10.8% | 14.11% | 10.35% | 14.05% | 11.11%
Instalações Prediais de Água Fria em PVC | 89401 | TUBO, PVC, SOLDÁVEL, DE 20MM, INSTALADO EM RAMAL DE DISTRIBUIÇÃO DE ÁGUA - FORNECIMENTO E INSTALAÇÃO. AF_06/2022 | M | 44.92% | 50.47% | 43.33% | 54.95% | 48.63% | 46.99% | 44.18% | 42.36% | 46.53% | 45.15% | 52.36% | 44.57% | 49.12% | 41.47% | 48.3% | 49.81% | 47.56% | 52.57% | 50.41% | 46.03% | 48.06% | 50.31% | 50.79% | 60.08% | 47.43% | 54.27% | 50.13%
Instalações Prediais de Água Fria em PVC | 89355 | TUBO, PVC, SOLDÁVEL, DE 20MM, INSTALADO EM RAMAL OU SUB-RAMAL DE ÁGUA - FORNECIMENTO E INSTALAÇÃO. AF_06/2022 | M | 57.54% | 63.48% | 53.96% | 68.09% | 58.94% | 58.28% | 55.76% | 54.03% | 58.93% | 56.62% | 64.53% | 58.13% | 61.79% | 52.9% | 62.24% | 61.77% | 60.3% | 62.95% | 61.17% | 58.11% | 60.61% | 61.63% | 64.04% | 73.36% | 59.43% | 64.87% | 62.54%
Instalações Prediais de Água Fria em PVC | 89446 | TUBO, PVC, SOLDÁVEL, DE 25MM, INSTALADO EM PRUMADA DE ÁGUA - FORNECIMENTO E INSTALAÇÃO. AF_06/2022 | M | 12.35% | 14.7% | 12.84% | 16.63% | 15.77% | 14.12% | 12.74% | 11.81% | 13.27% | 13.07% | 16.02% | 11.62% | 14.12% | 11.42% | 13.13% | 15.04% | 13.44% | 17.74% | 16.35% | 13.19% | 13.78% | 15.61% | 14.56% | 19.06% | 13.78% | 18.39% | 14.79%
Instalações Prediais de Água Fria em PVC | 89402 | TUBO, PVC, SOLDÁVEL, DE 25MM, INSTALADO EM RAMAL DE DISTRIBUIÇÃO DE ÁGUA - FORNECIMENTO E INSTALAÇÃO. AF_06/2022 | M | 45.39% | 50.94% | 43.75% | 55.38% | 48.97% | 47.5% | 44.67% | 42.9% | 46.94% | 45.54% | 52.82% | 45.02% | 49.58% | 41.92% | 48.82% | 50.33% | 48.13% | 52.96% | 50.84% | 46.46% | 48.6% | 50.7% | 51.22% | 60.67% | 47.94% | 54.65% | 50.69%
Instalações Prediais de Água Fria em PVC | 89356 | TUBO, PVC, SOLDÁVEL, DE 25MM, INSTALADO EM RAMAL OU SUB-RAMAL DE ÁGUA - FORNECIMENTO E INSTALAÇÃO. AF_06/2022 | M | 57.84% | 63.75% | 54.19% | 68.45% | 59.18% | 58.47% | 56.05% | 54.29% | 59.18% | 56.84% | 64.77% | 58.49% | 62.11% | 53.27% | 62.48% | 62.03% | 60.57% | 63.19% | 61.36% | 58.45% | 60.89% | 61.96% | 64.42% | 73.74% | 59.75% | 65.15% | 62.9%
Instalações Prediais de Água Fria em PVC | 89447 | TUBO, PVC, SOLDÁVEL, DE 32MM, INSTALADO EM PRUMADA DE ÁGUA - FORNECIMENTO E INSTALAÇÃO. AF_06/2022 | M | 7.46% | 8.86% | 7.83% | 9.98% | 9.72% | 8.67% | 7.74% | 7.11% | 8.04% | 8.04% | 9.84% | 7.01% | 8.63% | 6.96% | 7.91% | 9.31% | 8.23% | 11.02% | 10.17% | 8.03% | 8.38% | 9.68% | 8.87% | 11.8% | 8.44% | 11.47% | 8.98%
Instalações Prediais de Água Fria em PVC | 89403 | TUBO, PVC, SOLDÁVEL, DE 32MM, INSTALADO EM RAMAL DE DISTRIBUIÇÃO DE ÁGUA - FORNECIMENTO E INSTALAÇÃO. AF_06/2022 | M | 34.9% | 39.82% | 34.47% | 43.71% | 39.54% | 37.53% | 34.83% | 33.14% | 36.54% | 35.71% | 42% | 34.13% | 38.73% | 32.34% | 37.42% | 39.84% | 37.38% | 43.22% | 41.06% | 36.27% | 37.81% | 40.53% | 39.96% | 48.67% | 37.56% | 44.65% | 39.78%
Instalações Prediais de Água Fria em PVC | 89357 | TUBO, PVC, SOLDÁVEL, DE 32MM, INSTALADO EM RAMAL OU SUB-RAMAL DE ÁGUA - FORNECIMENTO E INSTALAÇÃO. AF_06/2022 | M | 49.87% | 55.65% | 47.58% | 60.22% | 52.8% | 51.53% | 48.79% | 46.99% | 51.49% | 49.71% | 57.29% | 49.84% | 54.15% | 46.04% | 53.78% | 54.62% | 52.66% | 56.81% | 54.79% | 50.85% | 53.06% | 54.91% | 56.06% | 65.49% | 52.26% | 58.58% | 55.1%
Instalações Prediais de Água Fria em PVC | 89448 | TUBO, PVC, SOLDÁVEL, DE 40MM, INSTALADO EM PRUMADA DE ÁGUA - FORNECIMENTO E INSTALAÇÃO. AF_06/2022 | M | 5.86% | 7.01% | 6.23% | 7.92% | 7.67% | 6.87% | 6.1% | 5.63% | 6.34% | 6.32% | 7.81% | 5.47% | 6.76% | 5.45% | 6.23% | 7.32% | 6.46% | 8.75% | 8.03% | 6.28% | 6.59% | 7.68% | 6.97% | 9.3% | 6.63% | 9.11% | 7.11%
Instalações Prediais de Água Fria em PVC | 103978 | TUBO, PVC, SOLDÁVEL, DE 40MM, INSTALADO EM RAMAL DE DISTRIBUIÇÃO DE ÁGUA - FORNECIMENTO E INSTALAÇÃO. AF_06/2022 | M | 29.93% | 34.45% | 29.94% | 37.99% | 34.72% | 32.69% | 30.06% | 28.46% | 31.51% | 30.9% | 36.64% | 29.13% | 33.5% | 27.78% | 32.04% | 34.65% | 32.24% | 38.19% | 36.12% | 31.29% | 32.67% | 35.45% | 34.51% | 42.67% | 32.53% | 39.51% | 34.56%
Instalações Prediais de Água Fria em PVC | 89449 | TUBO, PVC, SOLDÁVEL, DE 50MM, INSTALADO EM PRUMADA DE ÁGUA - FORNECIMENTO E INSTALAÇÃO. AF_06/2022 | M | 6.4% | 7.65% | 6.84% | 8.66% | 8.43% | 7.52% | 6.65% | 6.16% | 6.97% | 6.9% | 8.51% | 6.03% | 7.42% | 5.99% | 6.83% | 7.95% | 7.09% | 9.5% | 8.79% | 6.9% | 7.2% | 8.36% | 7.62% | 10.15% | 7.3% | 9.91% | 7.8%
Instalações Prediais de Água Fria em PVC | 103979 | TUBO, PVC, SOLDÁVEL, DE 50MM, INSTALADO EM RAMAL DE DISTRIBUIÇÃO DE ÁGUA - FORNECIMENTO E INSTALAÇÃO. AF_06/2022 | M | 31.44% | 36.12% | 31.34% | 39.75% | 36.27% | 34.19% | 31.54% | 29.93% | 33.08% | 32.41% | 38.34% | 30.68% | 35.14% | 29.2% | 33.69% | 36.26% | 33.84% | 39.79% | 37.67% | 32.79% | 34.27% | 37.05% | 36.18% | 44.53% | 34.1% | 41.13% | 36.2%
Instalações Prediais de Água Fria em PVC | 89450 | TUBO, PVC, SOLDÁVEL, DE 60MM, INSTALADO EM PRUMADA DE ÁGUA - FORNECIMENTO E INSTALAÇÃO. AF_06/2022 | M | 4.68% | 5.61% | 4.97% | 6.37% | 6.18% | 5.54% | 4.87% | 4.52% | 5.06% | 5.1% | 6.29% | 4.4% | 5.45% | 4.4% | 5% | 5.86% | 5.18% | 7.1% | 6.45% | 5.08% | 5.32% | 6.15% | 5.59% | 7.5% | 5.35% | 7.33% | 5.75%
Instalações Prediais de Água Fria em PVC | 89451 | TUBO, PVC, SOLDÁVEL, DE 75MM, INSTALADO EM PRUMADA DE ÁGUA - FORNECIMENTO E INSTALAÇÃO. AF_06/2022 | M | 3.56% | 4.27% | 3.8% | 4.86% | 4.73% | 4.19% | 3.71% | 3.43% | 3.87% | 3.85% | 4.77% | 3.34% | 4.15% | 3.33% | 3.78% | 4.46% | 3.95% | 5.43% | 4.94% | 3.84% | 4.04% | 4.69% | 4.25% | 5.72% | 4.06% | 5.61% | 4.37%
Instalações Prediais de Água Fria em PVC | 89452 | TUBO, PVC, SOLDÁVEL, DE 85MM, INSTALADO EM PRUMADA DE ÁGUA - FORNECIMENTO E INSTALAÇÃO. AF_06/2022 | M | 2.9% | 3.49% | 3.09% | 3.95% | 3.87% | 3.43% | 3.01% | 2.79% | 3.13% | 3.15% | 3.88% | 2.71% | 3.38% | 2.71% | 3.06% | 3.64% | 3.2% | 4.42% | 4.04% | 3.13% | 3.28% | 3.82% | 3.45% | 4.67% | 3.31% | 4.58% | 3.56%
Instalações Prediais de Água Fria em PVC | 89394 | TÊ COM BUCHA DE LATÃO NA BOLSA CENTRAL, PVC, SOLDÁVEL, DN 20MM X 1/2 , INSTALADO EM RAMAL OU SUB-RAMAL DE ÁGUA - FORNECIMENTO E INSTALAÇÃO. AF_06/2022 | UN | 30.28% | 35.25% | 30.42% | 38.14% | 35% | 33.04% | 30.43% | 29.09% | 32.04% | 31.46% | 37.14% | 29.45% | 33.41% | 28.34% | 33% | 35.06% | 32.54% | 38.18% | 36.47% | 31.89% | 33.25% | 36.27% | 34.85% | 42.74% | 32.84% | 40.15% | 34.97%
Instalações Prediais de Água Fria em PVC | 89396 | TÊ COM BUCHA DE LATÃO NA BOLSA CENTRAL, PVC, SOLDÁVEL, DN 25MM X 1/2 , INSTALADO EM RAMAL OU SUB-RAMAL DE ÁGUA - FORNECIMENTO E INSTALAÇÃO. AF_06/2022 | UN | 30.02% | 35% | 30.2% | 37.77% | 34.72% | 32.76% | 30.18% | 28.81% | 31.72% | 31.16% | 36.84% | 29.15% | 33.11% | 28.09% | 32.73% | 34.75% | 32.24% | 37.82% | 36.17% | 31.64% | 32.96% | 35.96% | 34.48% | 42.36% | 32.54% | 39.88% | 34.7%
Instalações Prediais de Água Fria em PVC | 90374 | TÊ COM BUCHA DE LATÃO NA BOLSA CENTRAL, PVC, SOLDÁVEL, DN 25MM X 3/4 , INSTALADO EM RAMAL OU SUB-RAMAL DE ÁGUA - FORNECIMENTO E INSTALAÇÃO. AF_06/2022 | UN | 29.87% | 34.82% | 30.08% | 37.69% | 34.58% | 32.67% | 30.02% | 28.66% | 31.53% | 31.01% | 36.69% | 29.02% | 33% | 27.95% | 32.52% | 34.58% | 32.12% | 37.7% | 36% | 31.47% | 32.79% | 35.77% | 34.33% | 42.21% | 32.45% | 39.73% | 34.57%
Instalações Prediais de Água Fria em PVC | 89444 | TÊ COM BUCHA DE LATÃO NA BOLSA CENTRAL, PVC, SOLDÁVEL, DN 32MM X 3/4 , INSTALADO EM RAMAL DE DISTRIBUIÇÃO DE ÁGUA - FORNECIMENTO E INSTALAÇÃO. AF_06/2022 | UN | 26.97% | 31.61% | 27.33% | 34.23% | 31.64% | 29.71% | 27.17% | 25.92% | 28.62% | 28.16% | 33.42% | 26.05% | 29.86% | 25.29% | 29.37% | 31.48% | 29.09% | 34.58% | 32.98% | 28.55% | 29.76% | 32.71% | 31.11% | 38.53% | 29.44% | 36.57% | 31.35%
Instalações Prediais de Água Fria em PVC | 89399 | TÊ COM BUCHA DE LATÃO NA BOLSA CENTRAL, PVC, SOLDÁVEL, DN 32MM X 3/4 , INSTALADO EM RAMAL OU SUB-RAMAL DE ÁGUA - FORNECIMENTO E INSTALAÇÃO. AF_06/2022 | UN | 28.03% | 32.79% | 28.36% | 35.5% | 32.77% | 30.81% | 28.29% | 26.94% | 29.71% | 29.2% | 34.63% | 27.12% | 31.04% | 26.31% | 30.56% | 32.63% | 30.23% | 35.77% | 34.14% | 29.61% | 30.91% | 33.89% | 32.31% | 39.88% | 30.54% | 37.71% | 32.57%
Instalações Prediais de Água Fria em PVC | 89442 | TÊ DE REDUÇÃO, PVC, SOLDÁVEL, DN 25MM X 20MM, INSTALADO EM RAMAL DE DISTRIBUIÇÃO DE ÁGUA - FORNECIMENTO E INSTALAÇÃO. AF_06/2022 | UN | 43.22% | 49.74% | 42.29% | 52.47% | 46.9% | 45.43% | 42.7% | 41.36% | 45.19% | 43.91% | 50.87% | 42.74% | 46.53% | 40.56% | 47.83% | 48.28% | 45.9% | 50.15% | 48.89% | 44.99% | 46.81% | 49.57% | 48.77% | 57.55% | 45.68% | 53.34% | 48.61%
Instalações Prediais de Água Fria em PVC | 89397 | TÊ DE REDUÇÃO, PVC, SOLDÁVEL, DN 25MM X 20MM, INSTALADO EM RAMAL OU SUB-RAMAL DE ÁGUA - FORNECIMENTO E INSTALAÇÃO. AF_06/2022 | UN | 45.13% | 51.67% | 43.95% | 54.6% | 48.61% | 47.27% | 44.45% | 43.14% | 46.97% | 45.67% | 52.83% | 44.75% | 48.47% | 42.21% | 49.85% | 50.1% | 47.78% | 51.9% | 50.57% | 46.79% | 48.7% | 51.32% | 50.86% | 59.67% | 47.62% | 55.04% | 50.58%
Instalações Prediais de Água Fria em PVC | 89622 | TÊ DE REDUÇÃO, PVC, SOLDÁVEL, DN 32MM X 25MM, INSTALADO EM PRUMADA DE ÁGUA - FORNECIMENTO E INSTALAÇÃO. AF_06/2022 | UN | 26.1% | 31% | 26.68% | 32.93% | 30.61% | 28.81% | 26.32% | 25.26% | 27.7% | 27.42% | 32.54% | 25.14% | 28.49% | 24.65% | 28.92% | 30.54% | 28.1% | 33.22% | 32% | 27.79% | 28.97% | 32.12% | 30.08% | 37% | 28.44% | 35.88% | 30.46%
Instalações Prediais de Água Fria em PVC | 89445 | TÊ DE REDUÇÃO, PVC, SOLDÁVEL, DN 32MM X 25MM, INSTALADO EM RAMAL DE DISTRIBUIÇÃO DE ÁGUA - FORNECIMENTO E INSTALAÇÃO. AF_06/2022 | UN | 37.32% | 43.27% | 37.02% | 45.88% | 41.63% | 39.84% | 37.1% | 35.78% | 39.16% | 38.34% | 44.72% | 36.57% | 40.42% | 35.02% | 41.16% | 42.36% | 39.86% | 44.83% | 43.37% | 39.13% | 40.71% | 43.75% | 42.49% | 50.81% | 39.94% | 47.63% | 42.45%
Instalações Prediais de Água Fria em PVC | 89400 | TÊ DE REDUÇÃO, PVC, SOLDÁVEL, DN 32MM X 25MM, INSTALADO EM RAMAL OU SUB-RAMAL DE ÁGUA - FORNECIMENTO E INSTALAÇÃO. AF_06/2022 | UN | 39.31% | 45.43% | 38.71% | 48.14% | 43.47% | 41.74% | 38.97% | 37.65% | 41.18% | 40.21% | 46.82% | 38.62% | 42.54% | 36.87% | 43.34% | 44.35% | 41.86% | 46.69% | 45.28% | 41.03% | 42.75% | 45.68% | 44.62% | 53.14% | 41.87% | 49.58% | 44.55%
Instalações Prediais de Água Fria em PVC | 89624 | TÊ DE REDUÇÃO, PVC, SOLDÁVEL, DN 40MM X 32MM, INSTALADO EM PRUMADA DE ÁGUA - FORNECIMENTO E INSTALAÇÃO. AF_06/2022 | UN | 25.05% | 29.82% | 25.66% | 31.64% | 29.63% | 27.68% | 25.33% | 24.3% | 26.7% | 26.43% | 31.32% | 24.08% | 27.38% | 23.68% | 27.87% | 29.42% | 27.08% | 32.09% | 30.88% | 26.75% | 27.86% | 30.97% | 28.9% | 35.7% | 27.41% | 34.65% | 29.35%
Instalações Prediais de Água Fria em PVC | 104012 | TÊ DE REDUÇÃO, PVC, SOLDÁVEL, DN 40MM X 32MM, INSTALADO EM RAMAL DE DISTRIBUIÇÃO DE ÁGUA - FORNECIMENTO E INSTALAÇÃO. AF_06/2022 | UN | 35.71% | 41.56% | 35.51% | 44.06% | 40.17% | 38.34% | 35.61% | 34.34% | 37.57% | 36.8% | 43.05% | 34.87% | 38.77% | 33.57% | 39.44% | 40.69% | 38.15% | 43.22% | 41.82% | 37.52% | 39.1% | 42.19% | 40.69% | 48.91% | 38.34% | 46.11% | 40.8%
Instalações Prediais de Água Fria em PVC | 89627 | TÊ DE REDUÇÃO, PVC, SOLDÁVEL, DN 50MM X 25MM, INSTALADO EM PRUMADA DE ÁGUA - FORNECIMENTO E INSTALAÇÃO. AF_06/2022 | UN | 23% | 27.55% | 23.74% | 29.2% | 27.44% | 25.64% | 23.32% | 22.38% | 24.58% | 24.35% | 29% | 22.11% | 25.27% | 21.85% | 25.58% | 27.22% | 24.9% | 29.8% | 28.68% | 24.69% | 25.71% | 28.75% | 26.63% | 33.11% | 25.29% | 32.35% | 27.08%
Instalações Prediais de Água Fria em PVC | 104006 | TÊ DE REDUÇÃO, PVC, SOLDÁVEL, DN 50MM X 25MM, INSTALADO EM RAMAL DE DISTRIBUIÇÃO DE ÁGUA - FORNECIMENTO E INSTALAÇÃO. AF_06/2022 | UN | 32.47% | 38.08% | 32.61% | 40.39% | 37.09% | 35.22% | 32.53% | 31.3% | 34.3% | 33.71% | 39.58% | 31.6% | 35.33% | 30.61% | 35.99% | 37.38% | 34.88% | 40.01% | 38.64% | 34.28% | 35.72% | 38.87% | 37.17% | 45.05% | 35.06% | 42.77% | 37.35%
Instalações Prediais de Água Fria em PVC | 89626 | TÊ DE REDUÇÃO, PVC, SOLDÁVEL, DN 50MM X 40MM, INSTALADO EM PRUMADA DE ÁGUA - FORNECIMENTO E INSTALAÇÃO. AF_06/2022 | UN | 18.05% | 21.65% | 18.8% | 23.27% | 22.1% | 20.41% | 18.43% | 17.52% | 19.32% | 19.24% | 23.07% | 17.23% | 20.05% | 17.09% | 19.87% | 21.65% | 19.69% | 24.29% | 23.09% | 19.43% | 20.25% | 22.88% | 21.03% | 26.66% | 20.02% | 26.1% | 21.45%
Instalações Prediais de Água Fria em PVC | 104005 | TÊ DE REDUÇÃO, PVC, SOLDÁVEL, DN 50MM X 40MM, INSTALADO EM RAMAL DE DISTRIBUIÇÃO DE ÁGUA - FORNECIMENTO E INSTALAÇÃO. AF_06/2022 | UN | 27.19% | 32.03% | 27.62% | 34.38% | 31.85% | 29.96% | 27.44% | 26.22% | 28.86% | 28.44% | 33.7% | 26.29% | 29.95% | 25.62% | 29.9% | 31.73% | 29.36% | 34.66% | 33.22% | 28.85% | 30.06% | 33.12% | 31.34% | 38.69% | 29.68% | 36.92% | 31.66%
Instalações Prediais de Água Fria em PVC | 89439 | TÊ SOLDÁVEL E COM ROSCA NA BOLSA CENTRAL, PVC, SOLDÁVEL, DN 20MM X 1/2 , INSTALADO EM RAMAL DE DISTRIBUIÇÃO DE ÁGUA - FORNECIMENTO E INSTALAÇÃO. AF_06/2022 | UN | 47.74% | 54.43% | 46.14% | 57.29% | 50.75% | 49.62% | 46.9% | 45.66% | 49.62% | 48.16% | 55.35% | 47.49% | 51.06% | 44.7% | 52.98% | 52.68% | 50.49% | 54.1% | 52.94% | 49.5% | 51.35% | 53.94% | 53.64% | 62.55% | 50.09% | 57.42% | 53.02%
Instalações Prediais de Água Fria em PVC | 89421 | UNIÃO, PVC, SOLDÁVEL, DN 20MM, INSTALADO EM RAMAL DE DISTRIBUIÇÃO DE ÁGUA - FORNECIMENTO E INSTALAÇÃO. AF_06/2022 | UN | 23.71% | 27.87% | 24.23% | 30.37% | 28.29% | 26.32% | 23.96% | 22.73% | 25.24% | 24.98% | 29.62% | 22.88% | 26.35% | 22.27% | 25.8% | 27.94% | 25.63% | 31.07% | 29.5% | 25.12% | 26.27% | 29.1% | 27.41% | 34.32% | 26.07% | 32.78% | 27.74%
Instalações Prediais de Água Fria em PVC | 89375 | UNIÃO, PVC, SOLDÁVEL, DN 20MM, INSTALADO EM RAMAL OU SUB-RAMAL DE ÁGUA - FORNECIMENTO E INSTALAÇÃO. AF_06/2022 | UN | 25.52% | 29.96% | 25.92% | 32.54% | 30.2% | 28.25% | 25.82% | 24.59% | 27.12% | 26.74% | 31.84% | 24.69% | 28.3% | 23.86% | 27.8% | 29.9% | 27.56% | 33.1% | 31.49% | 27.02% | 28.17% | 31.14% | 29.48% | 36.72% | 28% | 34.84% | 29.75%
Instalações Prediais de Água Fria em PVC | 89536 | UNIÃO, PVC, SOLDÁVEL, DN 25MM, INSTALADO EM PRUMADA DE ÁGUA - FORNECIMENTO E INSTALAÇÃO. AF_06/2022 | UN | 13.98% | 16.8% | 14.72% | 18.34% | 17.57% | 15.98% | 14.34% | 13.58% | 15.03% | 15.08% | 18.15% | 13.29% | 15.8% | 13.22% | 15.22% | 16.98% | 15.3% | 19.4% | 18.32% | 15.05% | 15.77% | 17.95% | 16.39% | 21.12% | 15.7% | 20.77% | 16.75%
Instalações Prediais de Água Fria em PVC | 89428 | UNIÃO, PVC, SOLDÁVEL, DN 25MM, INSTALADO EM RAMAL DE DISTRIBUIÇÃO DE ÁGUA - FORNECIMENTO E INSTALAÇÃO. AF_06/2022 | UN | 22.83% | 27.01% | 23.38% | 29.27% | 27.36% | 25.45% | 23.17% | 21.96% | 24.32% | 24.01% | 28.72% | 21.89% | 25.36% | 21.44% | 24.86% | 26.96% | 24.74% | 30.01% | 28.46% | 24.29% | 25.39% | 28.21% | 26.41% | 33.19% | 25.1% | 31.83% | 26.78%
Instalações Prediais de Água Fria em PVC | 89382 | UNIÃO, PVC, SOLDÁVEL, DN 25MM, INSTALADO EM RAMAL OU SUB-RAMAL DE ÁGUA - FORNECIMENTO E INSTALAÇÃO. AF_06/2022 | UN | 24.57% | 29.01% | 25.1% | 31.34% | 29.25% | 27.31% | 24.93% | 23.71% | 26.11% | 25.81% | 30.7% | 23.73% | 27.32% | 23.07% | 26.82% | 28.91% | 26.59% | 31.95% | 30.48% | 26.17% | 27.26% | 30.17% | 28.43% | 35.51% | 27.01% | 33.9% | 28.78%
Instalações Prediais de Água Fria em PVC | 89552 | UNIÃO, PVC, SOLDÁVEL, DN 32MM, INSTALADO EM PRUMADA DE ÁGUA - FORNECIMENTO E INSTALAÇÃO. AF_06/2022 | UN | 10.95% | 13.28% | 11.57% | 14.49% | 13.93% | 12.7% | 11.35% | 10.63% | 11.86% | 11.79% | 14.39% | 10.4% | 12.46% | 10.37% | 11.92% | 13.45% | 12.06% | 15.55% | 14.61% | 11.86% | 12.39% | 14.22% | 12.91% | 16.79% | 12.34% | 16.59% | 13.23%
Instalações Prediais de Água Fria em PVC | 89435 | UNIÃO, PVC, SOLDÁVEL, DN 32MM, INSTALADO EM RAMAL DE DISTRIBUIÇÃO DE ÁGUA - FORNECIMENTO E INSTALAÇÃO. AF_06/2022 | UN | 18.13% | 21.62% | 18.81% | 23.57% | 22.27% | 20.52% | 18.53% | 17.52% | 19.45% | 19.29% | 23.17% | 17.34% | 20.37% | 17.08% | 19.76% | 21.73% | 19.77% | 24.59% | 23.19% | 19.42% | 20.26% | 22.75% | 21.17% | 26.92% | 20.14% | 26.09% | 21.53%
Instalações Prediais de Água Fria em PVC | 89390 | UNIÃO, PVC, SOLDÁVEL, DN 32MM, INSTALADO EM RAMAL OU SUB-RAMAL DE ÁGUA - FORNECIMENTO E INSTALAÇÃO. AF_06/2022 | UN | 19.68% | 23.33% | 20.32% | 25.45% | 24.01% | 22.17% | 20.07% | 19.01% | 21.07% | 20.87% | 25.02% | 18.87% | 22.06% | 18.51% | 21.4% | 23.45% | 21.4% | 26.44% | 25.02% | 21.02% | 21.99% | 24.62% | 22.93% | 29.06% | 21.8% | 27.98% | 23.28%
Instalações Prediais de Água Fria em PVC | 89568 | UNIÃO, PVC, SOLDÁVEL, DN 40MM, INSTALADO EM PRUMADA DE ÁGUA - FORNECIMENTO E INSTALAÇÃO. AF_06/2022 | UN | 7.52% | 9.06% | 7.99% | 10.05% | 9.77% | 8.76% | 7.8% | 7.28% | 8.13% | 8.14% | 9.95% | 7.08% | 8.59% | 7.09% | 8.09% | 9.3% | 8.25% | 10.98% | 10.17% | 8.13% | 8.5% | 9.86% | 8.9% | 11.72% | 8.53% | 11.59% | 9.13%
Instalações Prediais de Água Fria em PVC | 103990 | UNIÃO, PVC, SOLDÁVEL, DN 40MM, INSTALADO EM RAMAL DE DISTRIBUIÇÃO DE ÁGUA - FORNECIMENTO E INSTALAÇÃO. AF_06/2022 | UN | 12.72% | 15.24% | 13.35% | 16.82% | 16.06% | 14.63% | 13.1% | 12.28% | 13.67% | 13.63% | 16.56% | 12.09% | 14.47% | 11.99% | 13.73% | 15.51% | 13.93% | 17.95% | 16.8% | 13.71% | 14.3% | 16.31% | 14.98% | 19.42% | 14.29% | 18.93% | 15.3%
Instalações Prediais de Água Fria em PVC | 89594 | UNIÃO, PVC, SOLDÁVEL, DN 50MM, INSTALADO EM PRUMADA DE ÁGUA - FORNECIMENTO E INSTALAÇÃO. AF_06/2022 | UN | 8.28% | 9.99% | 8.8% | 10.98% | 10.66% | 9.62% | 8.57% | 8.03% | 8.92% | 8.94% | 10.92% | 7.76% | 9.42% | 7.81% | 8.99% | 10.19% | 9.11% | 11.95% | 11.14% | 8.95% | 9.36% | 10.82% | 9.74% | 12.82% | 9.33% | 12.71% | 10.02%
Instalações Prediais de Água Fria em PVC | 103997 | UNIÃO, PVC, SOLDÁVEL, DN 50MM, INSTALADO EM RAMAL DE DISTRIBUIÇÃO DE ÁGUA - FORNECIMENTO E INSTALAÇÃO. AF_06/2022 | UN | 13.66% | 16.36% | 14.32% | 17.94% | 17.14% | 15.66% | 14.02% | 13.22% | 14.7% | 14.6% | 17.7% | 12.97% | 15.43% | 12.86% | 14.84% | 16.57% | 14.95% | 19.08% | 17.92% | 14.72% | 15.34% | 17.51% | 16.04% | 20.67% | 15.3% | 20.22% | 16.38%
Instalações Prediais de Água Fria em PVC | 89609 | UNIÃO, PVC, SOLDÁVEL, DN 60MM, INSTALADO EM PRUMADA DE ÁGUA - FORNECIMENTO E INSTALAÇÃO. AF_06/2022 | UN | 4.18% | 5.07% | 4.47% | 5.65% | 5.54% | 4.93% | 4.36% | 4.06% | 4.52% | 4.54% | 5.6% | 3.92% | 4.83% | 3.94% | 4.49% | 5.22% | 4.61% | 6.26% | 5.78% | 4.54% | 4.75% | 5.54% | 4.97% | 6.64% | 4.77% | 6.6% | 5.12%
Instalações Prediais de Água Fria em PVC | 89612 | UNIÃO, PVC, SOLDÁVEL, DN 75MM, INSTALADO EM PRUMADA DE ÁGUA - FORNECIMENTO E INSTALAÇÃO. AF_06/2022 | UN | 2.6% | 3.16% | 2.8% | 3.55% | 3.47% | 3.09% | 2.72% | 2.52% | 2.83% | 2.84% | 3.51% | 2.44% | 3.02% | 2.45% | 2.78% | 3.27% | 2.88% | 3.96% | 3.63% | 2.83% | 2.96% | 3.47% | 3.1% | 4.17% | 2.98% | 4.15% | 3.2%
Instalações Prediais de Água Fria em PVC | 89615 | UNIÃO, PVC, SOLDÁVEL, DN 85MM, INSTALADO EM PRUMADA DE ÁGUA - FORNECIMENTO E INSTALAÇÃO. AF_06/2022 | UN | 2.48% | 3.01% | 2.67% | 3.38% | 3.32% | 2.94% | 2.59% | 2.4% | 2.7% | 2.7% | 3.35% | 2.33% | 2.88% | 2.34% | 2.66% | 3.11% | 2.75% | 3.77% | 3.46% | 2.7% | 2.83% | 3.31% | 2.96% | 3.98% | 2.84% | 3.96% | 3.05%
Instalações Prediais de Água Quente em CPVC | 89747 | ADAPTADOR, CPVC, SOLDÁVEL, DN 22MM, INSTALADO EM RAMAL DE DISTRIBUIÇÃO DE ÁGUA FORNECIMENTO E INSTALAÇÃO. AF_06/2022 | UN | 9.1% | 10.8% | 10.29% | 10.64% | 10.83% | 9.92% | 10.1% | 9.67% | 10.87% | 9.76% | 11.81% | 8.61% | 9.84% | 9.98% | 9.47% | 10.92% | 9.86% | 11.79% | 12.97% | 10.85% | 10.19% | 11.2% | 10.83% | 15.86% | 9.42% | 13.74% | 11.11%
Instalações Prediais de Água Quente em CPVC | 89656 | ADAPTADOR, CPVC, SOLDÁVEL, DN15MM, INSTALADO EM RAMAL OU SUB-RAMAL DE ÁGUA FORNECIMENTO E INSTALAÇÃO. AF_06/2022 | UN | 10.64% | 12.55% | 11.91% | 12.43% | 12.6% | 11.58% | 11.76% | 11.24% | 12.67% | 11.34% | 13.69% | 10.13% | 11.52% | 11.62% | 11.04% | 12.69% | 11.55% | 13.71% | 15% | 12.64% | 11.84% | 13.02% | 12.65% | 18.38% | 11.03% | 15.89% | 12.93%
Instalações Prediais de Água Quente em CPVC | 89663 | ADAPTADOR, CPVC, SOLDÁVEL, DN22MM, INSTALADO EM RAMAL OU SUB-RAMAL DE ÁGUA FORNECIMENTO E INSTALAÇÃO. AF_06/2022 | UN | 10.09% | 11.89% | 11.27% | 11.74% | 11.91% | 10.9% | 11.13% | 10.66% | 11.93% | 10.75% | 12.96% | 9.54% | 10.86% | 10.96% | 10.45% | 12.02% | 10.9% | 12.97% | 14.18% | 11.91% | 11.22% | 12.29% | 11.96% | 17.39% | 10.41% | 15.07% | 12.25%
Instalações Prediais de Água Quente em CPVC | 89759 | BUCHA DE REDUÇÃO, CPVC, SOLDÁVEL, DN 28MM X 22MM, INSTALADO EM RAMAL DE DISTRIBUIÇÃO DE ÁGUA - FORNECIMENTO E INSTALAÇÃO. AF_06/2022 | UN | 25.93% | 31.37% | 27.62% | 30.46% | 29.45% | 27.84% | 27.1% | 26.57% | 29.03% | 27.44% | 32.34% | 25.02% | 27.11% | 26.67% | 29.19% | 30.15% | 27.82% | 31.01% | 32.53% | 29.3% | 29.09% | 31.83% | 29.92% | 38.19% | 27.23% | 36.12% | 30.52%
Instalações Prediais de Água Quente em CPVC | 89832 | BUCHA DE REDUÇÃO, CPVC, SOLDÁVEL, DN 42MM X 22MM, INSTALADO EM RAMAL DE DISTRIBUIÇÃO DE ÁGUA - FORNECIMENTO E INSTALAÇÃO. AF_06/2022 | UN | 8.47% | 10.08% | 9.59% | 9.91% | 10.1% | 9.24% | 9.41% | 9.01% | 10.12% | 9.11% | 10.98% | 8.02% | 9.16% | 9.3% | 8.83% | 10.17% | 9.2% | 10.97% | 12.07% | 10.1% | 9.47% | 10.42% | 10.1% | 14.8% | 8.79% | 12.88% | 10.35%
Instalações Prediais de Água Quente em CPVC | 89666 | BUCHA DE REDUÇÃO, CPVC, SOLDÁVEL, DN22MM X 15MM, INSTALADO EM RAMAL OU SUB-RAMAL DE ÁGUA FORNECIMENTO E INSTALAÇÃO. AF_06/2022 | UN | 37.86% | 45.35% | 38.57% | 44.26% | 41.19% | 39.87% | 38.23% | 37.88% | 40.78% | 39.37% | 45.61% | 37.03% | 39.06% | 37.61% | 43.67% | 42.63% | 40.13% | 42.98% | 44.16% | 41.31% | 41.94% | 45.25% | 42.89% | 51.24% | 39.7% | 49.22% | 43.36%
Instalações Prediais de Água Quente em CPVC | 89678 | BUCHA DE REDUÇÃO, CPVC, SOLDÁVEL, DN28MM X 22MM, INSTALADO EM RAMAL OU SUB-RAMAL DE ÁGUA FORNECIMENTO E INSTALAÇÃO. AF_06/2022 | UN | 27.78% | 33.47% | 29.44% | 32.59% | 31.38% | 29.77% | 28.99% | 28.46% | 31.04% | 29.36% | 34.44% | 27.01% | 29.23% | 28.59% | 31.29% | 32.17% | 29.78% | 33.02% | 34.64% | 31.32% | 31.12% | 33.87% | 32.06% | 40.58% | 29.18% | 38.25% | 32.64%
Instalações Prediais de Água Quente em CPVC | 89764 | BUCHA DE REDUÇÃO, CPVC, SOLDÁVEL, DN35MM X 28MM, INSTALADO EM RAMAL DE DISTRIBUIÇÃO DE ÁGUA - FORNECIMENTO E INSTALAÇÃO. AF_06/2022 | UN | 9.34% | 11.13% | 10.53% | 10.92% | 11.11% | 10.17% | 10.34% | 9.92% | 11.12% | 10.03% | 12.1% | 8.84% | 10.1% | 10.22% | 9.77% | 11.17% | 10.12% | 12.07% | 13.23% | 11.12% | 10.44% | 11.51% | 11.1% | 16.17% | 9.68% | 14.11% | 11.4%
Instalações Prediais de Água Quente em CPVC | 89689 | BUCHA DE REDUÇÃO, CPVC, SOLDÁVEL, DN35MM X 28MM, INSTALADO EM RAMAL OU SUB-RAMAL DE ÁGUA FORNECIMENTO E INSTALAÇÃO. AF_06/2022 | UN | 10.3% | 12.22% | 11.56% | 12.03% | 12.22% | 11.19% | 11.37% | 10.9% | 12.19% | 11.04% | 13.28% | 9.76% | 11.1% | 11.21% | 10.78% | 12.29% | 11.17% | 13.22% | 14.49% | 12.21% | 11.49% | 12.64% | 12.23% | 17.68% | 10.7% | 15.47% | 12.51%
Instalações Prediais de Água Quente em CPVC | 89655 | CONECTOR, CPVC, SOLDÁVEL, DN 15MM X 1/2 , INSTALADO EM RAMAL OU SUB-RAMAL DE ÁGUA FORNECIMENTO E INSTALAÇÃO. AF_06/2022 | UN | 9.91% | 11.68% | 11.12% | 11.57% | 11.75% | 10.79% | 10.97% | 10.48% | 11.82% | 10.56% | 12.77% | 9.42% | 10.73% | 10.85% | 10.25% | 11.83% | 10.76% | 12.8% | 14.04% | 11.79% | 11.02% | 12.12% | 11.79% | 17.24% | 10.26% | 14.85% | 12.06%
Instalações Prediais de Água Quente em CPVC | 89662 | CONECTOR, CPVC, SOLDÁVEL, DN 22MM X 1/2 , INSTALADO EM RAMAL OU SUB-RAMAL DE ÁGUA FORNECIMENTO E INSTALAÇÃO. AF_06/2022 | UN | 8.69% | 10.24% | 9.78% | 10.11% | 10.31% | 9.44% | 9.66% | 9.24% | 10.34% | 9.28% | 11.21% | 8.2% | 9.39% | 9.53% | 8.92% | 10.36% | 9.39% | 11.24% | 12.37% | 10.34% | 9.66% | 10.62% | 10.34% | 15.25% | 8.98% | 13.09% | 10.58%
Instalações Prediais de Água Quente em CPVC | 89758 | CONECTOR, CPVC, SOLDÁVEL, DN 28MM X 1 , INSTALADO EM RAMAL DE DISTRIBUIÇÃO DE ÁGUA FORNECIMENTO E INSTALAÇÃO. AF_06/2022 | UN | 8.32% | 9.87% | 9.4% | 9.69% | 9.92% | 9.05% | 9.22% | 8.85% | 9.89% | 8.91% | 10.76% | 7.84% | 8.96% | 9.1% | 8.64% | 9.96% | 9.01% | 10.77% | 11.87% | 9.89% | 9.27% | 10.25% | 9.87% | 14.53% | 8.62% | 12.62% | 10.14%
Instalações Prediais de Água Quente em CPVC | 89676 | CONECTOR, CPVC, SOLDÁVEL, DN 28MM X 1 , INSTALADO EM RAMAL OU SUB-RAMAL DE ÁGUA FORNECIMENTO E INSTALAÇÃO. AF_06/2022 | UN | 9.26% | 10.99% | 10.44% | 10.8% | 11.02% | 10.07% | 10.28% | 9.84% | 11.05% | 9.94% | 11.98% | 8.78% | 10.02% | 10.14% | 9.61% | 11.1% | 10.06% | 11.98% | 13.18% | 11.02% | 10.34% | 11.36% | 11.04% | 16.18% | 9.6% | 13.95% | 11.29%
Instalações Prediais de Água Quente em CPVC | 89818 | CONECTOR, CPVC, SOLDÁVEL, DN 35MM X 1 1/4 , INSTALADO EM PRUMADA DE ÁGUA FORNECIMENTO E INSTALAÇÃO. AF_06/2022 | UN | 3.62% | 4.31% | 4.16% | 4.23% | 4.39% | 3.97% | 4.08% | 3.89% | 4.38% | 3.91% | 4.76% | 3.39% | 3.93% | 4.03% | 3.74% | 4.4% | 3.95% | 4.8% | 5.35% | 4.39% | 4.06% | 4.52% | 4.35% | 6.59% | 3.75% | 5.66% | 4.47%
Instalações Prediais de Água Quente em CPVC | 89763 | CONECTOR, CPVC, SOLDÁVEL, DN 35MM X 1 1/4 , INSTALADO EM RAMAL DE DISTRIBUIÇÃO DE ÁGUA - FORNECIMENTO E INSTALAÇÃO. AF_06/2022 | UN | 6.49% | 7.68% | 7.37% | 7.56% | 7.78% | 7.06% | 7.24% | 6.91% | 7.77% | 6.97% | 8.44% | 6.1% | 7.03% | 7.15% | 6.69% | 7.8% | 7.05% | 8.47% | 9.39% | 7.77% | 7.23% | 8.01% | 7.75% | 11.56% | 6.71% | 9.94% | 7.95%
Instalações Prediais de Água Quente em CPVC | 89686 | CONECTOR, CPVC, SOLDÁVEL, DN 35MM X 1 1/4 , INSTALADO EM RAMAL OU SUB-RAMAL DE ÁGUA FORNECIMENTO E INSTALAÇÃO. AF_06/2022 | UN | 7.17% | 8.49% | 8.14% | 8.38% | 8.59% | 7.82% | 8% | 7.65% | 8.6% | 7.69% | 9.3% | 6.76% | 7.78% | 7.91% | 7.42% | 8.62% | 7.79% | 9.36% | 10.34% | 8.58% | 8.01% | 8.83% | 8.56% | 12.71% | 7.44% | 10.95% | 8.77%
Instalações Prediais de Água Quente em CPVC | 89831 | CONECTOR, CPVC, SOLDÁVEL, DN 42MM X 1.1/2 , INSTALADO EM PRUMADA DE ÁGUA FORNECIMENTO E INSTALAÇÃO. AF_06/2022 | UN | 3.38% | 4.03% | 3.9% | 3.96% | 4.1% | 3.71% | 3.81% | 3.63% | 4.09% | 3.66% | 4.44% | 3.17% | 3.66% | 3.76% | 3.48% | 4.1% | 3.69% | 4.48% | 5.02% | 4.09% | 3.79% | 4.2% | 4.07% | 6.17% | 3.51% | 5.29% | 4.18%
Instalações Prediais de Água Quente em CPVC | 104029 | CONECTOR, CPVC, SOLDÁVEL, DN 42MM X 1.1/2", INSTALADO EM RAMAL DE DISTRIBUIÇÃO DE ÁGUA - FORNECIMENTO E INSTALAÇÃO. AF_06/2022 | UN | 5.99% | 7.08% | 6.83% | 6.98% | 7.19% | 6.53% | 6.71% | 6.39% | 7.2% | 6.43% | 7.8% | 5.64% | 6.49% | 6.62% | 6.15% | 7.21% | 6.5% | 7.86% | 8.7% | 7.19% | 6.69% | 7.38% | 7.16% | 10.73% | 6.19% | 9.2% | 7.35%
Instalações Prediais de Água Quente em CPVC | 89668 | CONECTOR, CPVC, SOLDÁVEL, DN22MM X 3/4", INSTALADO EM RAMAL OU SUB-RAMAL DE ÁGUA - FORNECIMENTO E INSTALAÇÃO. AF_06/2022 | UN | 10.01% | 11.82% | 11.25% | 11.66% | 11.84% | 10.85% | 11.04% | 10.62% | 11.88% | 10.69% | 12.89% | 9.47% | 10.8% | 10.91% | 10.38% | 11.93% | 10.81% | 12.87% | 14.09% | 11.82% | 11.15% | 12.24% | 11.88% | 17.3% | 10.34% | 14.98% | 12.13%
Instalações Prediais de Água Quente em CPVC | 89639 | CURVA 90 GRAUS, CPVC, SOLDÁVEL, DN 15MM, INSTALADO EM RAMAL OU SUB-RAMAL DE ÁGUA - FORNECIMENTO E INSTALAÇÃO. AF_06/2022 | UN | 30.2% | 35.23% | 31.57% | 35.19% | 33.41% | 31.8% | 31.52% | 30.67% | 33.66% | 31.33% | 36.72% | 29.3% | 31.95% | 30.86% | 32.74% | 34.42% | 32.24% | 35.6% | 37.3% | 33.68% | 33.1% | 35.44% | 34.72% | 44.75% | 31.25% | 40.19% | 35.04%
Instalações Prediais de Água Quente em CPVC | 89721 | CURVA 90 GRAUS, CPVC, SOLDÁVEL, DN 22MM, INSTALADO EM RAMAL DE DISTRIBUIÇÃO DE ÁGUA - FORNECIMENTO E INSTALAÇÃO. AF_06/2022 | UN | 25.99% | 30.7% | 27.59% | 30.38% | 29.27% | 27.62% | 27.4% | 26.66% | 29.31% | 27.31% | 32.14% | 25.13% | 27.59% | 26.93% | 28.28% | 30.06% | 27.88% | 31.14% | 32.91% | 29.38% | 28.71% | 31.05% | 30.16% | 39.35% | 27.04% | 35.62% | 30.58%
Instalações Prediais de Água Quente em CPVC | 89643 | CURVA 90 GRAUS, CPVC, SOLDÁVEL, DN 22MM, INSTALADO EM RAMAL OU SUB-RAMAL DE ÁGUA - FORNECIMENTO E INSTALAÇÃO. AF_06/2022 | UN | 27.91% | 32.81% | 29.43% | 32.59% | 31.21% | 29.54% | 29.21% | 28.47% | 31.37% | 29.18% | 34.25% | 27.04% | 29.56% | 28.74% | 30.31% | 32.05% | 29.81% | 33.24% | 34.92% | 31.4% | 30.78% | 33.08% | 32.24% | 41.78% | 28.99% | 37.73% | 32.64%
Instalações Prediais de Água Quente em CPVC | 89727 | CURVA 90 GRAUS, CPVC, SOLDÁVEL, DN 28MM, INSTALADO EM RAMAL DE DISTRIBUIÇÃO DE ÁGUA FORNECIMENTO E INSTALAÇÃO. AF_06/2022 | UN | 20% | 23.66% | 21.69% | 23.33% | 22.96% | 21.44% | 21.4% | 20.77% | 22.96% | 21.12% | 25.1% | 19.19% | 21.34% | 21.1% | 21.46% | 23.36% | 21.53% | 24.61% | 26.3% | 23% | 22.17% | 24.16% | 23.39% | 31.67% | 20.77% | 28.34% | 23.81%
Instalações Prediais de Água Quente em CPVC | 89648 | CURVA 90 GRAUS, CPVC, SOLDÁVEL, DN 28MM, INSTALADO EM RAMAL OU SUB-RAMAL DE ÁGUA FORNECIMENTO E INSTALAÇÃO. AF_06/2022 | UN | 21.66% | 25.56% | 23.33% | 25.27% | 24.72% | 23.13% | 23.09% | 22.4% | 24.76% | 22.85% | 27.05% | 20.84% | 23.09% | 22.75% | 23.23% | 25.26% | 23.27% | 26.47% | 28.23% | 24.81% | 23.96% | 26.03% | 25.25% | 33.98% | 22.47% | 30.35% | 25.67%
Instalações Prediais de Água Quente em CPVC | 89749 | CURVA DE TRANSPOSIÇÃO, CPVC, SOLDÁVEL, DN 22MM, INSTALADO EM RAMAL DE DISTRIBUIÇÃO DE ÁGUA FORNECIMENTO E INSTALAÇÃO. AF_06/2022 | UN | 16.26% | 19.42% | 17.93% | 19.03% | 18.95% | 17.61% | 17.58% | 17.03% | 18.9% | 17.33% | 20.74% | 15.53% | 17.36% | 17.37% | 17.45% | 19.24% | 17.54% | 20.34% | 21.96% | 18.96% | 18.21% | 19.96% | 19.1% | 26.33% | 16.9% | 23.67% | 19.56%
Instalações Prediais de Água Quente em CPVC | 89657 | CURVA DE TRANSPOSIÇÃO, CPVC, SOLDÁVEL, DN15MM, INSTALADO EM RAMAL OU SUB-RAMAL DE ÁGUA FORNECIMENTO E INSTALAÇÃO. AF_06/2022 | UN | 17.3% | 20.45% | 18.92% | 20.24% | 20.07% | 18.69% | 18.7% | 18.03% | 20.13% | 18.32% | 21.9% | 16.61% | 18.55% | 18.46% | 18.39% | 20.36% | 18.7% | 21.61% | 23.24% | 20.14% | 19.21% | 21.03% | 20.34% | 28.07% | 17.98% | 24.92% | 20.72%
Instalações Prediais de Água Quente em CPVC | 89664 | CURVA DE TRANSPOSIÇÃO, CPVC, SOLDÁVEL, DN22MM, INSTALADO EM RAMAL OU SUB-RAMAL DE ÁGUA FORNECIMENTO E INSTALAÇÃO. AF_06/2022 | UN | 17.81% | 21.11% | 19.38% | 20.76% | 20.55% | 19.1% | 19.14% | 18.53% | 20.5% | 18.87% | 22.47% | 17.01% | 18.94% | 18.84% | 19.05% | 20.9% | 19.15% | 22.08% | 23.66% | 20.55% | 19.8% | 21.61% | 20.84% | 28.47% | 18.47% | 25.56% | 21.29%
Instalações Prediais de Água Quente em CPVC | 89638 | JOELHO 45 GRAUS, CPVC, SOLDÁVEL, DN 15MM, INSTALADO EM RAMAL OU SUB-RAMAL DE ÁGUA - FORNECIMENTO E INSTALAÇÃO. AF_06/2022 | UN | 31.95% | 37.26% | 33.22% | 37.23% | 35.16% | 33.58% | 33.2% | 32.33% | 35.43% | 33.08% | 38.66% | 31.07% | 33.75% | 32.48% | 34.83% | 36.32% | 34.07% | 37.39% | 39.03% | 35.46% | 34.97% | 37.4% | 36.66% | 46.75% | 33.07% | 42.14% | 36.94%
Instalações Prediais de Água Quente em CPVC | 89720 | JOELHO 45 GRAUS, CPVC, SOLDÁVEL, DN 22MM, INSTALADO EM RAMAL DE DISTRIBUIÇÃO DE ÁGUA FORNECIMENTO E INSTALAÇÃO. AF_06/2022 | UN | 28.34% | 33.49% | 29.84% | 33.13% | 31.71% | 30.04% | 29.66% | 28.93% | 31.72% | 29.7% | 34.85% | 27.49% | 29.99% | 29.13% | 31.07% | 32.63% | 30.35% | 33.61% | 35.33% | 31.82% | 31.29% | 33.77% | 32.76% | 42.07% | 29.51% | 38.37% | 33.18%
Instalações Prediais de Água Quente em CPVC | 89642 | JOELHO 45 GRAUS, CPVC, SOLDÁVEL, DN 22MM, INSTALADO EM RAMAL OU SUB-RAMAL DE ÁGUA - FORNECIMENTO E INSTALAÇÃO. AF_06/2022 | UN | 30.32% | 35.65% | 31.71% | 35.42% | 33.68% | 32.01% | 31.5% | 30.78% | 33.82% | 31.62% | 36.99% | 29.47% | 32.03% | 30.97% | 33.18% | 34.65% | 32.34% | 35.74% | 37.35% | 33.87% | 33.41% | 35.83% | 34.89% | 44.52% | 31.52% | 40.48% | 35.28%
Instalações Prediais de Água Quente em CPVC | 89725 | JOELHO 45 GRAUS, CPVC, SOLDÁVEL, DN 28MM, INSTALADO EM RAMAL DE DISTRIBUIÇÃO DE ÁGUA FORNECIMENTO E INSTALAÇÃO. AF_06/2022 | UN | 25.36% | 30.07% | 27.01% | 29.61% | 28.66% | 27.02% | 26.67% | 26.06% | 28.59% | 26.65% | 31.41% | 24.51% | 26.85% | 26.28% | 27.76% | 29.31% | 27.22% | 30.48% | 32.16% | 28.7% | 28.08% | 30.5% | 29.39% | 38.33% | 26.41% | 34.96% | 29.87%
Instalações Prediais de Água Quente em CPVC | 89647 | JOELHO 45 GRAUS, CPVC, SOLDÁVEL, DN 28MM, INSTALADO EM RAMAL OU SUB-RAMAL DE ÁGUA FORNECIMENTO E INSTALAÇÃO. AF_06/2022 | UN | 27.24% | 32.19% | 28.79% | 31.8% | 30.58% | 28.9% | 28.54% | 27.85% | 30.57% | 28.57% | 33.55% | 26.39% | 28.82% | 28.09% | 29.78% | 31.41% | 29.17% | 32.49% | 34.2% | 30.67% | 30.08% | 32.53% | 31.47% | 40.78% | 28.32% | 37.08% | 31.9%
Instalações Prediais de Água Quente em CPVC | 89780 | JOELHO 45 GRAUS, CPVC, SOLDÁVEL, DN 35MM, INSTALADO EM PRUMADA DE ÁGUA - FORNECIMENTO E INSTALAÇÃO. AF_06/2022 | UN | 12.59% | 15.17% | 14.06% | 14.81% | 14.88% | 13.74% | 13.76% | 13.29% | 14.77% | 13.57% | 16.26% | 11.97% | 13.46% | 13.6% | 13.59% | 15.07% | 13.68% | 15.96% | 17.36% | 14.85% | 14.17% | 15.71% | 14.91% | 20.8% | 13.15% | 18.89% | 15.26%
Instalações Prediais de Água Quente em CPVC | 89734 | JOELHO 45 GRAUS, CPVC, SOLDÁVEL, DN 35MM, INSTALADO EM RAMAL DE DISTRIBUIÇÃO DE ÁGUA FORNECIMENTO E INSTALAÇÃO. AF_06/2022 | UN | 20.49% | 24.3% | 22.18% | 23.97% | 23.53% | 21.98% | 21.91% | 21.23% | 23.47% | 21.67% | 25.71% | 19.66% | 21.81% | 21.57% | 22.07% | 23.95% | 22.03% | 25.15% | 26.84% | 23.56% | 22.76% | 24.8% | 23.93% | 32.2% | 21.3% | 29% | 24.34%
Instalações Prediais de Água Quente em CPVC | 89650 | JOELHO 45 GRAUS, CPVC, SOLDÁVEL, DN 35MM, INSTALADO EM RAMAL OU SUB-RAMAL DE ÁGUA FORNECIMENTO E INSTALAÇÃO. AF_06/2022 | UN | 22.16% | 26.23% | 23.87% | 25.89% | 25.28% | 23.71% | 23.6% | 22.9% | 25.3% | 23.39% | 27.67% | 21.34% | 23.61% | 23.23% | 23.88% | 25.84% | 23.8% | 27.02% | 28.74% | 25.32% | 24.57% | 26.66% | 25.82% | 34.52% | 23.04% | 31.03% | 26.27%
Instalações Prediais de Água Quente em CPVC | 89787 | JOELHO 45 GRAUS, CPVC, SOLDÁVEL, DN 42MM, INSTALADO EM PRUMADA DE ÁGUA FORNECIMENTO E INSTALAÇÃO. AF_06/2022 | UN | 9.91% | 11.87% | 11.13% | 11.59% | 11.77% | 10.78% | 10.89% | 10.49% | 11.69% | 10.66% | 12.79% | 9.38% | 10.61% | 10.76% | 10.48% | 11.86% | 10.73% | 12.71% | 13.91% | 11.72% | 11.12% | 12.32% | 11.72% | 16.81% | 10.29% | 15.01% | 12.07%
Instalações Prediais de Água Quente em CPVC | 104024 | JOELHO 45 GRAUS, CPVC, SOLDÁVEL, DN 42MM, INSTALADO EM RAMAL DE DISTRIBUIÇÃO DE ÁGUA - FORNECIMENTO E INSTALAÇÃO. AF_06/2022 | UN | 16.24% | 19.24% | 17.84% | 18.96% | 18.86% | 17.5% | 17.6% | 16.99% | 18.88% | 17.27% | 20.6% | 15.51% | 17.41% | 17.34% | 17.25% | 19.14% | 17.52% | 20.31% | 21.94% | 18.9% | 18.08% | 19.73% | 19.1% | 26.5% | 16.87% | 23.53% | 19.47%
Instalações Prediais de Água Quente em CPVC | 89789 | JOELHO 45 GRAUS, CPVC, SOLDÁVEL, DN 54MM, INSTALADO EM PRUMADA DE ÁGUA FORNECIMENTO E INSTALAÇÃO. AF_06/2022 | UN | 6.6% | 7.86% | 7.51% | 7.71% | 7.91% | 7.22% | 7.36% | 7.04% | 7.9% | 7.1% | 8.6% | 6.22% | 7.14% | 7.27% | 6.85% | 7.95% | 7.17% | 8.61% | 9.53% | 7.9% | 7.38% | 8.17% | 7.87% | 11.68% | 6.84% | 10.14% | 8.08%
Instalações Prediais de Água Quente em CPVC | 89791 | JOELHO 45 GRAUS, CPVC, SOLDÁVEL, DN 73MM, INSTALADO EM PRUMADA DE ÁGUA FORNECIMENTO E INSTALAÇÃO. AF_06/2022 | UN | 3.81% | 4.51% | 4.38% | 4.44% | 4.6% | 4.17% | 4.3% | 4.09% | 4.62% | 4.11% | 4.98% | 3.58% | 4.15% | 4.25% | 3.89% | 4.61% | 4.15% | 5.05% | 5.63% | 4.61% | 4.26% | 4.71% | 4.57% | 7% | 3.94% | 5.92% | 4.7%
Instalações Prediais de Água Quente em CPVC | 89793 | JOELHO 45 GRAUS, CPVC, SOLDÁVEL, DN 89MM, INSTALADO EM PRUMADA DE ÁGUA FORNECIMENTO E INSTALAÇÃO. AF_06/2022 | UN | 3.17% | 3.76% | 3.65% | 3.7% | 3.84% | 3.47% | 3.59% | 3.41% | 3.85% | 3.42% | 4.16% | 2.98% | 3.45% | 3.54% | 3.24% | 3.85% | 3.45% | 4.21% | 4.71% | 3.84% | 3.55% | 3.93% | 3.81% | 5.83% | 3.28% | 4.96% | 3.91%
Instalações Prediais de Água Quente em CPVC | 89637 | JOELHO 90 GRAUS, CPVC, SOLDÁVEL, DN 15MM, INSTALADO EM RAMAL OU SUB-RAMAL DE ÁGUA - FORNECIMENTO E INSTALAÇÃO. AF_06/2022 | UN | 34.81% | 40.58% | 35.87% | 40.57% | 37.99% | 36.45% | 35.86% | 35.04% | 38.26% | 35.93% | 41.84% | 33.99% | 36.63% | 35.07% | 38.25% | 39.33% | 37.05% | 40.26% | 41.78% | 38.32% | 38.07% | 40.57% | 39.74% | 49.87% | 36.05% | 45.24% | 40%
Instalações Prediais de Água Quente em CPVC | 89719 | JOELHO 90 GRAUS, CPVC, SOLDÁVEL, DN 22MM, INSTALADO EM RAMAL DE DISTRIBUIÇÃO DE ÁGUA FORNECIMENTO E INSTALAÇÃO. AF_06/2022 | UN | 31.98% | 37.81% | 33.26% | 37.38% | 35.39% | 33.75% | 33.08% | 32.4% | 35.36% | 33.38% | 38.97% | 31.16% | 33.67% | 32.48% | 35.51% | 36.54% | 34.16% | 37.32% | 38.94% | 35.52% | 35.26% | 37.94% | 36.74% | 46.1% | 33.33% | 42.5% | 37.15%
Instalações Prediais de Água Quente em CPVC | 89641 | JOELHO 90 GRAUS, CPVC, SOLDÁVEL, DN 22MM, INSTALADO EM RAMAL OU SUB-RAMAL DE ÁGUA - FORNECIMENTO E INSTALAÇÃO. AF_06/2022 | UN | 34.02% | 40% | 35.14% | 39.74% | 37.38% | 35.75% | 34.93% | 34.28% | 37.5% | 35.32% | 41.12% | 33.22% | 35.76% | 34.34% | 37.67% | 38.58% | 36.18% | 39.46% | 40.94% | 37.59% | 37.43% | 40% | 38.91% | 48.53% | 35.39% | 44.57% | 39.27%
Instalações Prediais de Água Quente em CPVC | 89723 | JOELHO 90 GRAUS, CPVC, SOLDÁVEL, DN 28MM, INSTALADO EM RAMAL DE DISTRIBUIÇÃO DE ÁGUA FORNECIMENTO E INSTALAÇÃO. AF_06/2022 | UN | 24.49% | 29.03% | 26.15% | 28.59% | 27.75% | 26.12% | 25.83% | 25.21% | 27.69% | 25.75% | 30.4% | 23.64% | 25.97% | 25.46% | 26.72% | 28.35% | 26.3% | 29.55% | 31.23% | 27.8% | 27.12% | 29.47% | 28.43% | 37.29% | 25.49% | 33.91% | 28.9%
Instalações Prediais de Água Quente em CPVC | 89646 | JOELHO 90 GRAUS, CPVC, SOLDÁVEL, DN 28MM, INSTALADO EM RAMAL OU SUB-RAMAL DE ÁGUA - FORNECIMENTO E INSTALAÇÃO. AF_06/2022 | UN | 26.34% | 31.12% | 27.92% | 30.74% | 29.64% | 27.98% | 27.67% | 26.98% | 29.65% | 27.65% | 32.52% | 25.49% | 27.9% | 27.25% | 28.71% | 30.42% | 28.22% | 31.54% | 33.27% | 29.75% | 29.09% | 31.49% | 30.48% | 39.72% | 27.38% | 36.02% | 30.91%
Instalações Prediais de Água Quente em CPVC | 89777 | JOELHO 90 GRAUS, CPVC, SOLDÁVEL, DN 35MM, INSTALADO EM PRUMADA DE ÁGUA FORNECIMENTO E INSTALAÇÃO. AF_06/2022 | UN | 11.78% | 14.16% | 13.18% | 13.84% | 13.94% | 12.86% | 12.91% | 12.45% | 13.86% | 12.69% | 15.23% | 11.18% | 12.61% | 12.76% | 12.65% | 14.11% | 12.8% | 14.99% | 16.34% | 13.92% | 13.25% | 14.68% | 13.96% | 19.63% | 12.29% | 17.72% | 14.29%
Instalações Prediais de Água Quente em CPVC | 89729 | JOELHO 90 GRAUS, CPVC, SOLDÁVEL, DN 35MM, INSTALADO EM RAMAL DE DISTRIBUIÇÃO DE ÁGUA FORNECIMENTO E INSTALAÇÃO. AF_06/2022 | UN | 19.32% | 22.9% | 21% | 22.6% | 22.26% | 20.76% | 20.74% | 20.07% | 22.22% | 20.46% | 24.32% | 18.52% | 20.6% | 20.42% | 20.72% | 22.64% | 20.79% | 23.84% | 25.52% | 22.3% | 21.47% | 23.41% | 22.62% | 30.69% | 20.07% | 27.52% | 23.01%
Instalações Prediais de Água Quente em CPVC | 89649 | JOELHO 90 GRAUS, CPVC, SOLDÁVEL, DN 35MM, INSTALADO EM RAMAL OU SUB-RAMAL DE ÁGUA FORNECIMENTO E INSTALAÇÃO. AF_06/2022 | UN | 20.94% | 24.77% | 22.65% | 24.46% | 23.96% | 22.43% | 22.39% | 21.69% | 24% | 22.12% | 26.23% | 20.13% | 22.34% | 22.04% | 22.47% | 24.47% | 22.5% | 25.67% | 27.38% | 24.01% | 23.22% | 25.22% | 24.44% | 32.96% | 21.76% | 29.5% | 24.88%
Instalações Prediais de Água Quente em CPVC | 89781 | JOELHO 90 GRAUS, CPVC, SOLDÁVEL, DN 42MM, INSTALADO EM PRUMADA DE ÁGUA FORNECIMENTO E INSTALAÇÃO. AF_06/2022 | UN | 9.8% | 11.74% | 11.01% | 11.45% | 11.64% | 10.66% | 10.78% | 10.38% | 11.56% | 10.54% | 12.65% | 9.27% | 10.5% | 10.64% | 10.35% | 11.73% | 10.61% | 12.57% | 13.76% | 11.59% | 10.99% | 12.18% | 11.6% | 16.65% | 10.17% | 14.85% | 11.93%
Instalações Prediais de Água Quente em CPVC | 104023 | JOELHO 90 GRAUS, CPVC, SOLDÁVEL, DN 42MM, INSTALADO EM RAMAL DE DISTRIBUIÇÃO DE ÁGUA - FORNECIMENTO E INSTALAÇÃO. AF_06/2022 | UN | 16.07% | 19.05% | 17.67% | 18.76% | 18.68% | 17.33% | 17.43% | 16.83% | 18.71% | 17.09% | 20.4% | 15.35% | 17.23% | 17.18% | 17.07% | 18.95% | 17.35% | 20.12% | 21.74% | 18.71% | 17.89% | 19.53% | 18.91% | 26.28% | 16.7% | 23.31% | 19.28%
Instalações Prediais de Água Quente em CPVC | 89788 | JOELHO 90 GRAUS, CPVC, SOLDÁVEL, DN 54MM, INSTALADO EM PRUMADA DE ÁGUA FORNECIMENTO E INSTALAÇÃO. AF_06/2022 | UN | 5.59% | 6.65% | 6.38% | 6.53% | 6.72% | 6.12% | 6.27% | 5.98% | 6.73% | 6.02% | 7.3% | 5.26% | 6.07% | 6.19% | 5.77% | 6.75% | 6.08% | 7.33% | 8.14% | 6.72% | 6.25% | 6.92% | 6.68% | 10.02% | 5.79% | 8.63% | 6.86%
Instalações Prediais de Água Quente em CPVC | 89790 | JOELHO 90 GRAUS, CPVC, SOLDÁVEL, DN 73MM, INSTALADO EM PRUMADA DE ÁGUA FORNECIMENTO E INSTALAÇÃO. AF_06/2022 | UN | 3.68% | 4.35% | 4.23% | 4.29% | 4.44% | 4.03% | 4.15% | 3.95% | 4.46% | 3.96% | 4.81% | 3.45% | 4.01% | 4.1% | 3.75% | 4.45% | 4% | 4.88% | 5.44% | 4.45% | 4.11% | 4.54% | 4.42% | 6.77% | 3.8% | 5.72% | 4.54%
Instalações Prediais de Água Quente em CPVC | 89792 | JOELHO 90 GRAUS, CPVC, SOLDÁVEL, DN 89MM, INSTALADO EM PRUMADA DE ÁGUA FORNECIMENTO E INSTALAÇÃO. AF_06/2022 | UN | 3.75% | 4.45% | 4.31% | 4.37% | 4.53% | 4.1% | 4.23% | 4.02% | 4.54% | 4.04% | 4.91% | 3.52% | 4.07% | 4.17% | 3.84% | 4.54% | 4.07% | 4.96% | 5.53% | 4.53% | 4.19% | 4.65% | 4.5% | 6.84% | 3.88% | 5.84% | 4.62%
Instalações Prediais de Água Quente em CPVC | 89640 | JOELHO DE TRANSIÇÃO, 90 GRAUS, CPVC, SOLDÁVEL, DN 15MM X 1/2", INSTALADO EM RAMAL OU SUB-RAMAL DE ÁGUA - FORNECIMENTO E INSTALAÇÃO. AF_06/2022 | UN | 18.99% | 22.19% | 20.64% | 22.12% | 21.75% | 20.29% | 20.5% | 19.73% | 21.94% | 19.96% | 23.76% | 18.16% | 20.36% | 20.13% | 19.94% | 22.16% | 20.42% | 23.49% | 25.22% | 21.89% | 20.93% | 22.67% | 22.23% | 30.78% | 19.61% | 26.85% | 22.57%
Instalações Prediais de Água Quente em CPVC | 89644 | JOELHO DE TRANSIÇÃO, 90 GRAUS, CPVC, SOLDÁVEL, DN 22MM X 1/2", INSTALADO EM RAMAL OU SUB-RAMAL DE ÁGUA - FORNECIMENTO E INSTALAÇÃO. AF_06/2022 | UN | 17.58% | 20.65% | 19.2% | 20.45% | 20.25% | 18.88% | 19.04% | 18.34% | 20.41% | 18.56% | 22.14% | 16.82% | 18.88% | 18.76% | 18.42% | 20.61% | 18.91% | 21.89% | 23.59% | 20.37% | 19.46% | 21.12% | 20.64% | 28.74% | 18.17% | 25.13% | 21%
Instalações Prediais de Água Quente em CPVC | 89645 | JOELHO DE TRANSIÇÃO, 90 GRAUS, CPVC, SOLDÁVEL, DN 22MM X 3/4", INSTALADO EM RAMAL OU SUB-RAMAL DE ÁGUA - FORNECIMENTO E INSTALAÇÃO. AF_06/2022 | UN | 13.57% | 15.97% | 15.04% | 15.81% | 15.85% | 14.64% | 14.87% | 14.26% | 15.94% | 14.41% | 17.28% | 12.92% | 14.65% | 14.63% | 14.13% | 16.05% | 14.65% | 17.2% | 18.7% | 15.91% | 15.05% | 16.41% | 16.04% | 22.92% | 14.03% | 19.86% | 16.35%
Instalações Prediais de Água Quente em CPVC | 89652 | LUVA DE CORRER, CPVC, SOLDÁVEL, DN 15MM, INSTALADO EM RAMAL OU SUB-RAMAL DE ÁGUA FORNECIMENTO E INSTALAÇÃO. AF_06/2022 | UN | 19.66% | 23.26% | 21.31% | 23.01% | 22.63% | 21.16% | 21.08% | 20.39% | 22.68% | 20.77% | 24.75% | 18.93% | 20.99% | 20.8% | 21.09% | 23.01% | 21.22% | 24.29% | 25.96% | 22.72% | 21.82% | 23.84% | 23.02% | 31.23% | 20.45% | 27.97% | 23.43%
Instalações Prediais de Água Quente em CPVC | 89738 | LUVA DE CORRER, CPVC, SOLDÁVEL, DN 22MM, INSTALADO EM RAMAL DE DISTRIBUIÇÃO DE ÁGUA FORNECIMENTO E INSTALAÇÃO. AF_12/2014 | UN | 16.19% | 19.34% | 17.86% | 18.96% | 18.87% | 17.54% | 17.52% | 16.96% | 18.82% | 17.26% | 20.66% | 15.46% | 17.28% | 17.29% | 17.37% | 19.17% | 17.47% | 20.26% | 21.88% | 18.89% | 18.14% | 19.88% | 19.01% | 26.23% | 16.83% | 23.58% | 19.48%
Instalações Prediais de Água Quente em CPVC | 89659 | LUVA DE CORRER, CPVC, SOLDÁVEL, DN 22MM, INSTALADO EM RAMAL OU SUB-RAMAL DE ÁGUA FORNECIMENTO E INSTALAÇÃO. AF_06/2022 | UN | 17.74% | 21.03% | 19.3% | 20.67% | 20.47% | 19.03% | 19.07% | 18.45% | 20.42% | 18.8% | 22.38% | 16.94% | 18.86% | 18.75% | 18.96% | 20.83% | 19.08% | 22% | 23.58% | 20.47% | 19.72% | 21.52% | 20.75% | 28.37% | 18.39% | 25.47% | 21.21%
Instalações Prediais de Água Quente em CPVC | 89756 | LUVA DE CORRER, CPVC, SOLDÁVEL, DN 28MM, INSTALADO EM RAMAL DE DISTRIBUIÇÃO DE ÁGUA FORNECIMENTO E INSTALAÇÃO. AF_06/2022 | UN | 13.79% | 16.47% | 15.33% | 16.15% | 16.19% | 14.97% | 15.01% | 14.51% | 16.14% | 14.77% | 17.62% | 13.15% | 14.76% | 14.83% | 14.7% | 16.41% | 14.89% | 17.42% | 18.9% | 16.17% | 15.42% | 17% | 16.26% | 22.77% | 14.33% | 20.37% | 16.68%
Instalações Prediais de Água Quente em CPVC | 89672 | LUVA DE CORRER, CPVC, SOLDÁVEL, DN 28MM, INSTALADO EM RAMAL OU SUB-RAMAL DE ÁGUA FORNECIMENTO E INSTALAÇÃO. AF_06/2022 | UN | 15.09% | 17.95% | 16.67% | 17.64% | 17.61% | 16.33% | 16.38% | 15.82% | 17.56% | 16.08% | 19.24% | 14.37% | 16.14% | 16.18% | 16.1% | 17.87% | 16.27% | 18.97% | 20.51% | 17.64% | 16.85% | 18.48% | 17.78% | 24.69% | 15.72% | 22.1% | 18.18%
Instalações Prediais de Água Quente em CPVC | 89815 | LUVA DE CORRER, CPVC, SOLDÁVEL, DN 35MM, INSTALADO EM PRUMADA DE ÁGUA FORNECIMENTO E INSTALAÇÃO. AF_06/2022 | UN | 7.09% | 8.57% | 8.07% | 8.3% | 8.52% | 7.76% | 7.86% | 7.56% | 8.44% | 7.69% | 9.27% | 6.69% | 7.62% | 7.79% | 7.49% | 8.58% | 7.71% | 9.22% | 10.17% | 8.51% | 7.99% | 8.9% | 8.45% | 12.3% | 7.39% | 10.98% | 8.71%
Instalações Prediais de Água Quente em CPVC | 89761 | LUVA DE CORRER, CPVC, SOLDÁVEL, DN 35MM, INSTALADO EM RAMAL DE DISTRIBUIÇÃO DE ÁGUA - FORNECIMENTO E INSTALAÇÃO. AF_06/2022 | UN | 12.17% | 14.52% | 13.54% | 14.22% | 14.29% | 13.19% | 13.29% | 12.83% | 14.3% | 13% | 15.61% | 11.52% | 13.04% | 13.14% | 12.87% | 14.46% | 13.11% | 15.47% | 16.82% | 14.32% | 13.61% | 15.01% | 14.39% | 20.35% | 12.66% | 18.13% | 14.72%
Instalações Prediais de Água Quente em CPVC | 89682 | LUVA DE CORRER, CPVC, SOLDÁVEL, DN 35MM, INSTALADO EM RAMAL OU SUB-RAMAL DE ÁGUA FORNECIMENTO E INSTALAÇÃO. AF_06/2022 | UN | 13.33% | 15.9% | 14.82% | 15.58% | 15.64% | 14.42% | 14.52% | 14.02% | 15.61% | 14.26% | 17.03% | 12.68% | 14.28% | 14.36% | 14.14% | 15.81% | 14.41% | 16.87% | 18.32% | 15.66% | 14.87% | 16.38% | 15.72% | 22.15% | 13.84% | 19.68% | 16.11%
Instalações Prediais de Água Quente em CPVC | 89824 | LUVA DE CORRER, CPVC, SOLDÁVEL, DN 42MM, INSTALADO EM PRUMADA DE ÁGUA FORNECIMENTO E INSTALAÇÃO. AF_06/2022 | UN | 6.09% | 7.33% | 6.94% | 7.15% | 7.36% | 6.69% | 6.76% | 6.5% | 7.29% | 6.58% | 7.97% | 5.73% | 6.56% | 6.71% | 6.4% | 7.37% | 6.61% | 7.96% | 8.81% | 7.31% | 6.86% | 7.65% | 7.28% | 10.7% | 6.36% | 9.47% | 7.5%
Instalações Prediais de Água Quente em CPVC | 104026 | LUVA DE CORRER, CPVC, SOLDÁVEL, DN 42MM, INSTALADO EM RAMAL DE DISTRIBUIÇÃO DE ÁGUA - FORNECIMENTO E INSTALAÇÃO. AF_06/2022 | UN | 10.4% | 12.43% | 11.69% | 12.18% | 12.34% | 11.35% | 11.46% | 11.03% | 12.32% | 11.18% | 13.43% | 9.84% | 11.19% | 11.33% | 10.96% | 12.44% | 11.28% | 13.36% | 14.61% | 12.34% | 11.65% | 12.85% | 12.36% | 17.74% | 10.83% | 15.66% | 12.67%
Instalações Prediais de Água Quente em CPVC | 89740 | LUVA DE TRANSIÇÃO, CPVC, SOLDÁVEL, DN 22MM X 25MM, INSTALADO EM RAMAL DE DISTRIBUIÇÃO DE ÁGUA FORNECIMENTO E INSTALAÇÃO. AF_06/2022 | UN | 31.39% | 37.85% | 32.71% | 36.82% | 35.02% | 33.44% | 32.28% | 31.86% | 34.56% | 33.05% | 38.6% | 30.58% | 32.62% | 31.7% | 35.83% | 36.08% | 33.51% | 36.66% | 38.05% | 34.95% | 34.98% | 38.1% | 35.94% | 44.41% | 32.97% | 42.4% | 36.47%
Instalações Prediais de Água Quente em CPVC | 89836 | LUVA DE TRANSIÇÃO, CPVC, SOLDÁVEL, DN 54MM X 2 , INSTALADO EM PRUMADA DE ÁGUA FORNECIMENTO E INSTALAÇÃO. AF_06/2022 | UN | 1.42% | 1.67% | 1.64% | 1.65% | 1.72% | 1.55% | 1.61% | 1.53% | 1.73% | 1.53% | 1.86% | 1.32% | 1.55% | 1.59% | 1.43% | 1.72% | 1.54% | 1.9% | 2.13% | 1.72% | 1.58% | 1.75% | 1.7% | 2.67% | 1.46% | 2.23% | 1.75%
Instalações Prediais de Água Quente em CPVC | 89653 | LUVA DE TRANSIÇÃO, CPVC, SOLDÁVEL, DN15MM X 1/2", INSTALADO EM RAMAL OU SUB-RAMAL DE ÁGUA - FORNECIMENTO E INSTALAÇÃO. AF_06/2022 | UN | 13.74% | 16.22% | 15.21% | 16.06% | 16.11% | 14.89% | 15.02% | 14.42% | 16.17% | 14.59% | 17.55% | 13.13% | 14.8% | 14.84% | 14.42% | 16.28% | 14.88% | 17.44% | 18.93% | 16.16% | 15.26% | 16.75% | 16.25% | 23.04% | 14.25% | 20.17% | 16.58%
Instalações Prediais de Água Quente em CPVC | 89660 | LUVA DE TRANSIÇÃO, CPVC, SOLDÁVEL, DN22MM X 25MM, INSTALADO EM RAMAL OU SUB-RAMAL DE ÁGUA - FORNECIMENTO E INSTALAÇÃO. AF_06/2022 | UN | 33.42% | 39.98% | 34.64% | 39.13% | 36.94% | 35.4% | 34.14% | 33.81% | 36.59% | 35.1% | 40.74% | 32.56% | 34.85% | 33.68% | 38% | 38.15% | 35.61% | 38.67% | 40.17% | 36.98% | 37.11% | 40.24% | 38.18% | 46.94% | 35.04% | 44.43% | 38.6%
Instalações Prediais de Água Quente em CPVC | 89826 | LUVA DE TRANSIÇÃO, CPVC, SOLDÁVEL, DN42MM X 1.1/2 , INSTALADO EM PRUMADA DE ÁGUA FORNECIMENTO E INSTALAÇÃO. AF_06/2022 | UN | 1.72% | 2.03% | 1.99% | 2.01% | 2.09% | 1.89% | 1.95% | 1.85% | 2.09% | 1.86% | 2.26% | 1.61% | 1.87% | 1.93% | 1.74% | 2.09% | 1.88% | 2.3% | 2.59% | 2.09% | 1.92% | 2.12% | 2.07% | 3.22% | 1.78% | 2.7% | 2.13%
Instalações Prediais de Água Quente em CPVC | 104028 | LUVA DE TRANSIÇÃO, CPVC, SOLDÁVEL, DN42MM X 1.1/2", INSTALADO EM RAMAL DE DISTRIBUIÇÃO DE ÁGUA - FORNECIMENTO E INSTALAÇÃO. AF_06/2022 | UN | 3.1% | 3.65% | 3.57% | 3.61% | 3.75% | 3.39% | 3.51% | 3.33% | 3.77% | 3.33% | 4.06% | 2.91% | 3.38% | 3.46% | 3.14% | 3.75% | 3.37% | 4.13% | 4.61% | 3.76% | 3.46% | 3.82% | 3.73% | 5.75% | 3.2% | 4.83% | 3.83%
Instalações Prediais de Água Quente em CPVC | 89651 | LUVA, CPVC, SOLDÁVEL, DN 15MM, INSTALADO EM RAMAL OU SUB-RAMAL DE ÁGUA - FORNECIMENTO E INSTALAÇÃO. AF_06/2022 | UN | 34.2% | 40.68% | 35.33% | 40.11% | 37.71% | 36.25% | 35.02% | 34.46% | 37.62% | 35.63% | 41.58% | 33.55% | 35.75% | 34.44% | 38.77% | 38.92% | 36.56% | 39.67% | 41.04% | 37.87% | 37.82% | 40.89% | 39.12% | 48.05% | 35.79% | 45.18% | 39.51%
Instalações Prediais de Água Quente em CPVC | 89736 | LUVA, CPVC, SOLDÁVEL, DN 22MM, INSTALADO EM RAMAL DE DISTRIBUIÇÃO DE ÁGUA FORNECIMENTO E INSTALAÇÃO. AF_06/2022 | UN | 30.42% | 36.79% | 31.99% | 35.73% | 34.07% | 32.52% | 31.36% | 30.97% | 33.65% | 32.08% | 37.57% | 29.55% | 31.68% | 30.89% | 34.84% | 35.06% | 32.51% | 35.7% | 37.25% | 34.04% | 34.1% | 37.17% | 34.86% | 43.2% | 31.91% | 41.34% | 35.53%
Instalações Prediais de Água Quente em CPVC | 89658 | LUVA, CPVC, SOLDÁVEL, DN 22MM, INSTALADO EM RAMAL OU SUB-RAMAL DE ÁGUA FORNECIMENTO E INSTALAÇÃO. AF_06/2022 | UN | 32.59% | 39% | 33.73% | 38.07% | 36.05% | 34.43% | 33.37% | 32.91% | 35.67% | 34.11% | 39.72% | 31.69% | 33.83% | 32.72% | 37.1% | 37.2% | 34.7% | 37.82% | 39.18% | 36.01% | 36.2% | 39.18% | 37.17% | 45.7% | 34.04% | 43.46% | 37.76%
Instalações Prediais de Água Quente em CPVC | 89755 | LUVA, CPVC, SOLDÁVEL, DN 28MM, INSTALADO EM RAMAL DE DISTRIBUIÇÃO DE ÁGUA FORNECIMENTO E INSTALAÇÃO. AF_06/2022 | UN | 23.72% | 28.69% | 25.5% | 27.88% | 27.11% | 25.56% | 24.95% | 24.5% | 26.81% | 25.29% | 29.67% | 22.92% | 24.93% | 24.64% | 26.59% | 27.75% | 25.48% | 28.62% | 30.26% | 27.02% | 26.59% | 29.28% | 27.48% | 35.51% | 24.87% | 33.44% | 28.14%
Instalações Prediais de Água Quente em CPVC | 89670 | LUVA, CPVC, SOLDÁVEL, DN 28MM, INSTALADO EM RAMAL OU SUB-RAMAL DE ÁGUA FORNECIMENTO E INSTALAÇÃO. AF_06/2022 | UN | 25.56% | 30.71% | 27.25% | 29.99% | 28.96% | 27.41% | 26.78% | 26.26% | 28.67% | 27.04% | 31.85% | 24.67% | 26.86% | 26.41% | 28.62% | 29.7% | 27.39% | 30.63% | 32.25% | 28.96% | 28.58% | 31.23% | 29.58% | 37.86% | 26.83% | 35.58% | 30.16%
Instalações Prediais de Água Quente em CPVC | 89794 | LUVA, CPVC, SOLDÁVEL, DN 35MM, INSTALADO EM PRUMADA DE ÁGUA FORNECIMENTO E INSTALAÇÃO. AF_06/2022 | UN | 10.43% | 12.75% | 11.74% | 12.24% | 12.45% | 11.41% | 11.39% | 11.05% | 12.23% | 11.34% | 13.58% | 9.88% | 11.09% | 11.3% | 11.34% | 12.57% | 11.32% | 13.32% | 14.53% | 12.39% | 11.81% | 13.22% | 12.34% | 17.26% | 10.94% | 15.97% | 12.74%
Instalações Prediais de Água Quente em CPVC | 89760 | LUVA, CPVC, SOLDÁVEL, DN 35MM, INSTALADO EM RAMAL DE DISTRIBUIÇÃO DE ÁGUA - FORNECIMENTO E INSTALAÇÃO. AF_06/2022 | UN | 17.28% | 20.76% | 18.89% | 20.22% | 20.01% | 18.65% | 18.52% | 18.03% | 19.91% | 18.41% | 21.93% | 16.46% | 18.33% | 18.31% | 18.76% | 20.35% | 18.55% | 21.43% | 22.98% | 20.01% | 19.34% | 21.33% | 20.23% | 27.39% | 18.04% | 25.11% | 20.68%
Instalações Prediais de Água Quente em CPVC | 89680 | LUVA, CPVC, SOLDÁVEL, DN 35MM, INSTALADO EM RAMAL OU SUB-RAMAL DE ÁGUA FORNECIMENTO E INSTALAÇÃO. AF_06/2022 | UN | 18.77% | 22.53% | 20.49% | 21.97% | 21.69% | 20.21% | 20.05% | 19.53% | 21.55% | 20% | 23.71% | 17.98% | 19.91% | 19.83% | 20.44% | 22.04% | 20.22% | 23.16% | 24.79% | 21.7% | 20.95% | 23.05% | 21.92% | 29.53% | 19.56% | 26.97% | 22.43%
Instalações Prediais de Água Quente em CPVC | 89822 | LUVA, CPVC, SOLDÁVEL, DN 42MM, INSTALADO EM PRUMADA DE ÁGUA FORNECIMENTO E INSTALAÇÃO. AF_06/2022 | UN | 9.32% | 11.34% | 10.51% | 10.96% | 11.18% | 10.24% | 10.18% | 9.88% | 10.98% | 10.07% | 12.12% | 8.79% | 9.93% | 10.11% | 10.07% | 11.22% | 10.09% | 11.95% | 13.08% | 11.06% | 10.54% | 11.81% | 11.05% | 15.61% | 9.78% | 14.32% | 11.4%
Instalações Prediais de Água Quente em CPVC | 104025 | LUVA, CPVC, SOLDÁVEL, DN 42MM, INSTALADO EM RAMAL DE DISTRIBUIÇÃO DE ÁGUA - FORNECIMENTO E INSTALAÇÃO. AF_06/2022 | UN | 15.38% | 18.51% | 16.98% | 18.03% | 17.98% | 16.72% | 16.63% | 16.14% | 17.87% | 16.49% | 19.64% | 14.63% | 16.37% | 16.43% | 16.63% | 18.22% | 16.63% | 19.28% | 20.79% | 17.97% | 17.25% | 19.02% | 18.09% | 24.84% | 16.08% | 22.61% | 18.54%
Instalações Prediais de Água Quente em CPVC | 89835 | LUVA, CPVC, SOLDÁVEL, DN 54MM, INSTALADO EM PRUMADA DE ÁGUA FORNECIMENTO E INSTALAÇÃO. AF_06/2022 | UN | 6.69% | 8.07% | 7.62% | 7.85% | 8.06% | 7.35% | 7.43% | 7.13% | 7.98% | 7.23% | 8.75% | 6.29% | 7.18% | 7.34% | 7.06% | 8.08% | 7.27% | 8.72% | 9.6% | 8.02% | 7.55% | 8.41% | 7.96% | 11.63% | 6.98% | 10.37% | 8.21%
Instalações Prediais de Água Quente em CPVC | 89838 | LUVA, CPVC, SOLDÁVEL, DN 73MM, INSTALADO EM PRUMADA DE ÁGUA FORNECIMENTO E INSTALAÇÃO. AF_06/2022 | UN | 2.53% | 2.99% | 2.92% | 2.95% | 3.07% | 2.77% | 2.86% | 2.72% | 3.07% | 2.73% | 3.32% | 2.37% | 2.76% | 2.83% | 2.58% | 3.07% | 2.76% | 3.37% | 3.78% | 3.07% | 2.83% | 3.13% | 3.04% | 4.69% | 2.61% | 3.96% | 3.13%
Instalações Prediais de Água Quente em CPVC | 89840 | LUVA, CPVC, SOLDÁVEL, DN 89MM, INSTALADO EM PRUMADA DE ÁGUA FORNECIMENTO E INSTALAÇÃO. AF_06/2022 | UN | 2.59% | 3.08% | 2.99% | 3.03% | 3.15% | 2.84% | 2.93% | 2.78% | 3.15% | 2.8% | 3.41% | 2.43% | 2.82% | 2.9% | 2.65% | 3.14% | 2.82% | 3.45% | 3.86% | 3.14% | 2.9% | 3.23% | 3.11% | 4.76% | 2.69% | 4.07% | 3.2%
Instalações Prediais de Água Quente em CPVC | 104015 | TE DE REDUÇÃO, CPVC, SOLDÁVEL, DN 22 X 15 MM, INSTALADO EM RAMAL OU SUB-RAMAL DE ÁGUA - FORNECIMENTO E INSTALAÇÃO. AF_06/2022 | UN | 33.87% | 39.83% | 34.95% | 39.5% | 37.22% | 35.62% | 34.81% | 34.14% | 37.2% | 35.19% | 40.94% | 33.08% | 35.53% | 34.14% | 37.62% | 38.46% | 36.02% | 39.25% | 40.76% | 37.31% | 37.18% | 39.93% | 38.71% | 48.25% | 35.21% | 44.48% | 39.03%
Instalações Prediais de Água Quente em CPVC | 104018 | TE DE REDUÇÃO, CPVC, SOLDÁVEL, DN 28 X 22 MM, INSTALADO EM RAMAL DE DISTRIBUIÇÃO DE ÁGUA - FORNECIMENTO E INSTALAÇÃO. AF_06/2022 | UN | 28.53% | 34.02% | 30.06% | 33.43% | 31.96% | 30.38% | 29.73% | 29.1% | 31.83% | 29.99% | 35.14% | 27.67% | 30.02% | 29.24% | 31.75% | 32.83% | 30.53% | 33.82% | 35.4% | 32.01% | 31.69% | 34.34% | 32.88% | 41.85% | 29.76% | 38.82% | 33.38%
Instalações Prediais de Água Quente em CPVC | 104016 | TE DE REDUÇÃO, CPVC, SOLDÁVEL, DN 28 X 22 MM, INSTALADO EM RAMAL OU SUB-RAMAL DE ÁGUA - FORNECIMENTO E INSTALAÇÃO. AF_06/2022 | UN | 30.49% | 36.18% | 31.95% | 35.67% | 33.93% | 32.35% | 31.64% | 30.99% | 33.85% | 31.94% | 37.34% | 29.69% | 32.08% | 31.09% | 33.9% | 34.95% | 32.61% | 35.86% | 37.44% | 34.02% | 33.74% | 36.38% | 35.09% | 44.3% | 31.8% | 40.95% | 35.49%
Instalações Prediais de Água Quente em CPVC | 104019 | TE DE REDUÇÃO, CPVC, SOLDÁVEL, DN 35 X 28 MM, INSTALADO EM RAMAL DE DISTRIBUIÇÃO DE ÁGUA - FORNECIMENTO E INSTALAÇÃO. AF_06/2022 | UN | 15.91% | 18.88% | 17.53% | 18.59% | 18.51% | 17.19% | 17.24% | 16.68% | 18.5% | 16.93% | 20.2% | 15.19% | 17.04% | 17.01% | 16.92% | 18.8% | 17.18% | 19.92% | 21.52% | 18.53% | 17.71% | 19.38% | 18.72% | 26.01% | 16.52% | 23.14% | 19.1%
Instalações Prediais de Água Quente em CPVC | 104017 | TE DE REDUÇÃO, CPVC, SOLDÁVEL, DN 35 X 28 MM, INSTALADO EM RAMAL OU SUB-RAMAL DE ÁGUA - FORNECIMENTO E INSTALAÇÃO. AF_06/2022 | UN | 17.36% | 20.5% | 18.98% | 20.25% | 20.09% | 18.67% | 18.74% | 18.09% | 20.08% | 18.4% | 21.91% | 16.57% | 18.54% | 18.47% | 18.45% | 20.39% | 18.7% | 21.58% | 23.23% | 20.11% | 19.27% | 21.03% | 20.36% | 28.07% | 18.01% | 24.96% | 20.74%
Instalações Prediais de Água Quente em CPVC | 104020 | TE DE REDUÇÃO, CPVC, SOLDÁVEL, DN 42 X 35 MM, INSTALADO EM PRUMADA DE ÁGUA - FORNECIMENTO E INSTALAÇÃO. AF_06/2022 | UN | 7.88% | 9.44% | 8.94% | 9.22% | 9.43% | 8.62% | 8.74% | 8.39% | 9.38% | 8.49% | 10.25% | 7.44% | 8.49% | 8.63% | 8.29% | 9.48% | 8.55% | 10.22% | 11.24% | 9.41% | 8.85% | 9.81% | 9.38% | 13.66% | 8.2% | 12.08% | 9.64%
Instalações Prediais de Água Quente em CPVC | 104030 | TE DE REDUÇÃO, CPVC, SOLDÁVEL, DN 42 X 35 MM, INSTALADO EM RAMAL DE DISTRIBUIÇÃO DE ÁGUA - FORNECIMENTO E INSTALAÇÃO. AF_06/2022 | UN | 13.3% | 15.75% | 14.76% | 15.52% | 15.59% | 14.39% | 14.54% | 13.98% | 15.58% | 14.17% | 16.99% | 12.64% | 14.28% | 14.33% | 14% | 15.78% | 14.36% | 16.84% | 18.3% | 15.6% | 14.81% | 16.25% | 15.69% | 22.24% | 13.79% | 19.6% | 16.05%
Instalações Prediais de Água Quente em CPVC | 89694 | TE DE TRANSIÇÃO, CPVC, SOLDÁVEL, DN 15MM X 1/2 , INSTALADO EM RAMAL OU SUB-RAMAL DE ÁGUA FORNECIMENTO E INSTALAÇÃO. AF_06/2022 | UN | 24.03% | 28.2% | 25.67% | 28.06% | 27.24% | 25.62% | 25.51% | 24.72% | 27.34% | 25.23% | 29.78% | 23.25% | 25.64% | 25.1% | 25.73% | 27.84% | 25.79% | 29.12% | 30.9% | 27.35% | 26.55% | 28.65% | 27.96% | 37.24% | 24.9% | 33.19% | 28.34%
Instalações Prediais de Água Quente em CPVC | 89700 | TE DE TRANSIÇÃO, CPVC, SOLDÁVEL, DN 22MM X 1/2 , INSTALADO EM RAMAL OU SUB-RAMAL DE ÁGUA FORNECIMENTO E INSTALAÇÃO. AF_06/2022 | UN | 23.84% | 28.01% | 25.45% | 27.78% | 27% | 25.37% | 25.27% | 24.52% | 27.03% | 25.03% | 29.54% | 22.98% | 25.34% | 24.84% | 25.63% | 27.61% | 25.53% | 28.85% | 30.6% | 27.04% | 26.28% | 28.45% | 27.7% | 36.8% | 24.71% | 32.96% | 28.06%
Instalações Prediais de Água Quente em CPVC | 89703 | TE MISTURADOR DE TRANSIÇÃO, CPVC, SOLDÁVEL, DN 22MM X 3/4", INSTALADO EM RAMAL OU SUB-RAMAL DE ÁGUA - FORNECIMENTO E INSTALAÇÃO. AF_06/2022 | UN | 12.28% | 14.46% | 13.68% | 14.31% | 14.42% | 13.26% | 13.49% | 12.96% | 14.48% | 13.07% | 15.69% | 11.67% | 13.27% | 13.31% | 12.77% | 14.57% | 13.27% | 15.65% | 17.07% | 14.45% | 13.63% | 14.9% | 14.55% | 20.94% | 12.7% | 18.1% | 14.84%
Instalações Prediais de Água Quente em CPVC | 89844 | TE, CPVC, SOLDÁVEL, DN 42MM, INSTALADO EM PRUMADA DE ÁGUA FORNECIMENTO E INSTALAÇÃO. AF_06/2022 | UN | 7.5% | 8.97% | 8.49% | 8.75% | 8.97% | 8.19% | 8.31% | 7.99% | 8.92% | 8.07% | 9.75% | 7.07% | 8.07% | 8.22% | 7.85% | 9.01% | 8.13% | 9.72% | 10.71% | 8.95% | 8.4% | 9.33% | 8.92% | 13.05% | 7.79% | 11.49% | 9.16%
Instalações Prediais de Água Quente em CPVC | 104022 | TE, CPVC, SOLDÁVEL, DN 42MM, INSTALADO EM RAMAL DE DISTRIBUIÇÃO DE ÁGUA - FORNECIMENTO E INSTALAÇÃO. AF_06/2022 | UN | 12.6% | 14.94% | 14.03% | 14.71% | 14.81% | 13.65% | 13.81% | 13.28% | 14.8% | 13.44% | 16.13% | 11.96% | 13.54% | 13.62% | 13.25% | 14.97% | 13.62% | 16% | 17.43% | 14.82% | 14.05% | 15.4% | 14.89% | 21.19% | 13.07% | 18.64% | 15.24%
Instalações Prediais de Água Quente em CPVC | 89691 | TE, CPVC, SOLDÁVEL, DN 15MM, INSTALADO EM RAMAL OU SUB-RAMAL DE ÁGUA - FORNECIMENTO E INSTALAÇÃO. AF_06/2022 | UN | 36.02% | 42.24% | 36.96% | 42.07% | 39.38% | 37.86% | 36.88% | 36.18% | 39.46% | 37.3% | 43.35% | 35.4% | 37.87% | 36.2% | 40.03% | 40.74% | 38.34% | 41.49% | 42.93% | 39.6% | 39.6% | 42.23% | 41.15% | 50.83% | 37.43% | 46.73% | 41.4%
Instalações Prediais de Água Quente em CPVC | 89765 | TE, CPVC, SOLDÁVEL, DN 22MM, INSTALADO EM RAMAL DE DISTRIBUIÇÃO DE ÁGUA - FORNECIMENTO E INSTALAÇÃO. AF_06/2022 | UN | 32.86% | 39.06% | 34.16% | 38.42% | 36.3% | 34.76% | 33.8% | 33.23% | 36.19% | 34.29% | 40.07% | 32.07% | 34.4% | 33.22% | 36.96% | 37.47% | 35.05% | 38.19% | 39.71% | 36.42% | 36.38% | 39.23% | 37.59% | 46.68% | 34.27% | 43.63% | 38.05%
Instalações Prediais de Água Quente em CPVC | 89697 | TE, CPVC, SOLDÁVEL, DN 22MM, INSTALADO EM RAMAL OU SUB-RAMAL DE ÁGUA - FORNECIMENTO E INSTALAÇÃO. AF_06/2022 | UN | 34.94% | 41.28% | 35.94% | 40.78% | 38.28% | 36.72% | 35.76% | 35.14% | 38.21% | 36.31% | 42.25% | 34.2% | 36.58% | 35.1% | 39.2% | 39.56% | 37.15% | 40.3% | 41.7% | 38.43% | 38.48% | 41.27% | 39.87% | 49.16% | 36.38% | 45.71% | 40.25%
Instalações Prediais de Água Quente em CPVC | 89633 | TUBO, CPVC, SOLDÁVEL, DN 15MM, INSTALADO EM RAMAL OU SUB-RAMAL DE ÁGUA - FORNECIMENTO E INSTALAÇÃO. AF_06/2022 | M | 35.97% | 40.46% | 36.74% | 41.54% | 38.8% | 37.13% | 37.41% | 36.04% | 39.95% | 36.6% | 42.71% | 35.38% | 38.73% | 36.47% | 37.43% | 40.3% | 38.21% | 41.76% | 43.48% | 39.5% | 38.61% | 40.13% | 41.35% | 53.58% | 36.64% | 45.47% | 41.16%
Instalações Prediais de Água Quente em CPVC | 89716 | TUBO, CPVC, SOLDÁVEL, DN 22MM, INSTALADO EM RAMAL DE DISTRIBUIÇÃO DE ÁGUA - FORNECIMENTO E INSTALAÇÃO. AF_06/2022 | M | 17.76% | 20.41% | 19.34% | 20.59% | 20.34% | 18.89% | 19.39% | 18.48% | 20.75% | 18.59% | 22.21% | 17.02% | 19.3% | 19% | 18.1% | 20.71% | 19.11% | 22.18% | 24.03% | 20.58% | 19.4% | 20.78% | 20.94% | 29.91% | 18.18% | 24.96% | 21.16%
Instalações Prediais de Água Quente em CPVC | 89634 | TUBO, CPVC, SOLDÁVEL, DN 22MM, INSTALADO EM RAMAL OU SUB-RAMAL DE ÁGUA - FORNECIMENTO E INSTALAÇÃO. AF_06/2022 | M | 31.76% | 35.9% | 32.92% | 36.7% | 34.71% | 32.99% | 33.4% | 32.12% | 35.65% | 32.49% | 38.17% | 31.03% | 34.26% | 32.56% | 32.87% | 35.92% | 33.84% | 37.48% | 39.36% | 35.27% | 34.23% | 35.8% | 36.73% | 48.62% | 32.41% | 41.08% | 36.66%
Instalações Prediais de Água Quente em CPVC | 89717 | TUBO, CPVC, SOLDÁVEL, DN 28MM, INSTALADO EM RAMAL DE DISTRIBUIÇÃO DE ÁGUA - FORNECIMENTO E INSTALAÇÃO. AF_06/2022 | M | 13.18% | 15.21% | 14.59% | 15.3% | 15.35% | 14.12% | 14.56% | 13.85% | 15.6% | 13.89% | 16.7% | 12.56% | 14.37% | 14.31% | 13.33% | 15.56% | 14.22% | 16.78% | 18.36% | 15.48% | 14.48% | 15.62% | 15.62% | 22.9% | 13.53% | 19.08% | 15.86%
Instalações Prediais de Água Quente em CPVC | 89635 | TUBO, CPVC, SOLDÁVEL, DN 28MM, INSTALADO EM RAMAL OU SUB-RAMAL DE ÁGUA - FORNECIMENTO E INSTALAÇÃO. AF_06/2022 | M | 25.22% | 28.72% | 26.74% | 29.18% | 28.19% | 26.49% | 26.97% | 25.84% | 28.85% | 26.08% | 30.85% | 24.43% | 27.32% | 26.39% | 25.9% | 28.93% | 26.98% | 30.55% | 32.53% | 28.56% | 27.37% | 28.94% | 29.44% | 40.29% | 25.78% | 33.9% | 29.55%
Instalações Prediais de Água Quente em CPVC | 89770 | TUBO, CPVC, SOLDÁVEL, DN 35MM, INSTALADO EM PRUMADA DE ÁGUA FORNECIMENTO E INSTALAÇÃO. AF_06/2022 | M | 1.71% | 2.01% | 1.98% | 2.01% | 2.09% | 1.88% | 1.95% | 1.86% | 2.11% | 1.84% | 2.24% | 1.62% | 1.89% | 1.94% | 1.73% | 2.08% | 1.88% | 2.32% | 2.58% | 2.08% | 1.9% | 2.1% | 2.07% | 3.27% | 1.76% | 2.69% | 2.13%
Instalações Prediais de Água Quente em CPVC | 89718 | TUBO, CPVC, SOLDÁVEL, DN 35MM, INSTALADO EM RAMAL DE DISTRIBUIÇÃO DE ÁGUA FORNECIMENTO E INSTALAÇÃO. AF_06/2022 | M | 12.09% | 13.98% | 13.47% | 14.05% | 14.16% | 13% | 13.41% | 12.76% | 14.38% | 12.79% | 15.4% | 11.51% | 13.2% | 13.18% | 12.25% | 14.31% | 13.08% | 15.49% | 16.98% | 14.25% | 13.31% | 14.39% | 14.37% | 21.22% | 12.41% | 17.64% | 14.61%
Instalações Prediais de Água Quente em CPVC | 89636 | TUBO, CPVC, SOLDÁVEL, DN 35MM, INSTALADO EM RAMAL OU SUB-RAMAL DE ÁGUA FORNECIMENTO E INSTALAÇÃO. AF_06/2022 | M | 23.55% | 26.86% | 25.11% | 27.25% | 26.45% | 24.79% | 25.3% | 24.21% | 27.05% | 24.4% | 28.94% | 22.75% | 25.52% | 24.76% | 24.14% | 27.12% | 25.23% | 28.72% | 30.67% | 26.78% | 25.59% | 27.13% | 27.53% | 38.04% | 24.07% | 31.96% | 27.67%
Instalações Prediais de Água Quente em CPVC | 89771 | TUBO, CPVC, SOLDÁVEL, DN 42MM, INSTALADO EM PRUMADA DE ÁGUA FORNECIMENTO E INSTALAÇÃO. AF_06/2022 | M | 1.53% | 1.8% | 1.77% | 1.79% | 1.86% | 1.69% | 1.74% | 1.65% | 1.89% | 1.64% | 2.02% | 1.44% | 1.68% | 1.73% | 1.53% | 1.86% | 1.66% | 2.06% | 2.32% | 1.87% | 1.71% | 1.89% | 1.85% | 2.93% | 1.57% | 2.4% | 1.89%
Instalações Prediais de Água Quente em CPVC | 104021 | TUBO, CPVC, SOLDÁVEL, DN 42MM, INSTALADO EM RAMAL DE DISTRIBUIÇÃO DE ÁGUA - FORNECIMENTO E INSTALAÇÃO. AF_06/2022 | M | 10.67% | 12.36% | 11.92% | 12.38% | 12.52% | 11.47% | 11.85% | 11.26% | 12.7% | 11.28% | 13.61% | 10.12% | 11.64% | 11.66% | 10.76% | 12.65% | 11.52% | 13.73% | 15.09% | 12.61% | 11.75% | 12.72% | 12.7% | 18.89% | 10.93% | 15.69% | 12.9%
Instalações Prediais de Água Quente em CPVC | 89772 | TUBO, CPVC, SOLDÁVEL, DN 54MM, INSTALADO EM PRUMADA DE ÁGUA FORNECIMENTO E INSTALAÇÃO. AF_06/2022 | M | 1.31% | 1.52% | 1.5% | 1.51% | 1.59% | 1.43% | 1.5% | 1.4% | 1.6% | 1.4% | 1.71% | 1.23% | 1.43% | 1.46% | 1.3% | 1.58% | 1.42% | 1.75% | 1.97% | 1.6% | 1.46% | 1.61% | 1.58% | 2.49% | 1.34% | 2.04% | 1.62%
Instalações Prediais de Água Quente em CPVC | 89773 | TUBO, CPVC, SOLDÁVEL, DN 73MM, INSTALADO EM PRUMADA DE ÁGUA FORNECIMENTO E INSTALAÇÃO. AF_06/2022 | M | 1.07% | 1.26% | 1.25% | 1.25% | 1.3% | 1.17% | 1.23% | 1.16% | 1.32% | 1.15% | 1.41% | 1% | 1.18% | 1.21% | 1.07% | 1.3% | 1.17% | 1.44% | 1.62% | 1.3% | 1.19% | 1.32% | 1.3% | 2.04% | 1.11% | 1.68% | 1.33%
Instalações Prediais de Água Quente em CPVC | 89775 | TUBO, CPVC, SOLDÁVEL, DN 89MM, INSTALADO EM PRUMADA DE ÁGUA FORNECIMENTO E INSTALAÇÃO. AF_06/2022 | M | 0.82% | 0.97% | 0.95% | 0.95% | 1% | 0.9% | 0.94% | 0.89% | 1.01% | 0.88% | 1.08% | 0.77% | 0.9% | 0.93% | 0.82% | 1% | 0.89% | 1.1% | 1.25% | 1% | 0.91% | 1.01% | 0.99% | 1.57% | 0.84% | 1.29% | 1.02%
Instalações Prediais de Água Quente em CPVC | 89767 | TÊ MISTURADOR, CPVC, SOLDÁVEL, DN 22MM, INSTALADO EM RAMAL DE DISTRIBUIÇÃO DE ÁGUA - FORNECIMENTO E INSTALAÇÃO. AF_06/2022 | UN | 26% | 30.83% | 27.66% | 30.38% | 29.31% | 27.72% | 27.34% | 26.66% | 29.3% | 27.31% | 32.22% | 25.16% | 27.5% | 26.89% | 28.51% | 30.06% | 27.86% | 31.13% | 32.85% | 29.41% | 28.83% | 31.25% | 30.09% | 39.08% | 27.04% | 35.73% | 30.55%
Instalações Prediais de Água Quente em CPVC | 89695 | TÊ MISTURADOR, CPVC, SOLDÁVEL, DN15MM, INSTALADO EM RAMAL OU SUB-RAMAL DE ÁGUA FORNECIMENTO E INSTALAÇÃO. AF_06/2022 | UN | 28.39% | 33.31% | 29.88% | 33.16% | 31.77% | 30.12% | 29.74% | 28.95% | 31.86% | 29.66% | 34.8% | 27.62% | 30.13% | 29.25% | 30.81% | 32.6% | 30.39% | 33.77% | 35.49% | 31.9% | 31.32% | 33.65% | 32.82% | 42.48% | 29.45% | 38.32% | 33.17%
Instalações Prediais de Água Quente em CPVC | 89702 | TÊ MISTURADOR, CPVC, SOLDÁVEL, DN22MM, INSTALADO EM RAMAL OU SUB-RAMAL DE ÁGUA FORNECIMENTO E INSTALAÇÃO. AF_06/2022 | UN | 27.95% | 32.97% | 29.43% | 32.6% | 31.27% | 29.61% | 29.23% | 28.5% | 31.26% | 29.25% | 34.36% | 27.12% | 29.54% | 28.72% | 30.6% | 32.09% | 29.85% | 33.21% | 34.87% | 31.38% | 30.84% | 33.28% | 32.26% | 41.56% | 29.03% | 37.87% | 32.67%
Instalações Prediais de Água Quente em CPVC | 89768 | TÊ, CPVC, SOLDÁVEL, DN 28MM, INSTALADO EM RAMAL DE DISTRIBUIÇÃO DE ÁGUA - FORNECIMENTO E INSTALAÇÃO. AF_06/2022 | UN | 26.42% | 31.53% | 28.09% | 30.96% | 29.84% | 28.23% | 27.69% | 27.11% | 29.68% | 27.91% | 32.73% | 25.6% | 27.85% | 27.28% | 29.24% | 30.59% | 28.31% | 31.58% | 33.26% | 29.84% | 29.38% | 31.94% | 30.57% | 39.33% | 27.6% | 36.41% | 31.06%
Instalações Prediais de Água Quente em CPVC | 89842 | TÊ, CPVC, SOLDÁVEL, DN 35MM, INSTALADO EM PRUMADA DE ÁGUA FORNECIMENTO E INSTALAÇÃO. AF_06/2022 | UN | 8.06% | 9.66% | 9.13% | 9.45% | 9.65% | 8.81% | 8.94% | 8.59% | 9.59% | 8.7% | 10.49% | 7.61% | 8.69% | 8.84% | 8.48% | 9.71% | 8.76% | 10.44% | 11.49% | 9.63% | 9.04% | 10.04% | 9.61% | 13.96% | 8.4% | 12.33% | 9.88%
Instalações Prediais de Água Quente em CPVC | 89845 | TÊ, CPVC, SOLDÁVEL, DN 54 MM, INSTALADO EM PRUMADA DE ÁGUA FORNECIMENTO E INSTALAÇÃO. AF_06/2022 | UN | 5.96% | 7.1% | 6.79% | 6.96% | 7.16% | 6.52% | 6.65% | 6.36% | 7.15% | 6.42% | 7.77% | 5.61% | 6.44% | 6.57% | 6.18% | 7.18% | 6.47% | 7.8% | 8.64% | 7.16% | 6.66% | 7.4% | 7.11% | 10.58% | 6.18% | 9.19% | 7.31%
Instalações Prediais de Água Quente em CPVC | 89846 | TÊ, CPVC, SOLDÁVEL, DN 73MM, INSTALADO EM PRUMADA DE ÁGUA FORNECIMENTO E INSTALAÇÃO. AF_06/2022 | UN | 3.65% | 4.31% | 4.19% | 4.26% | 4.41% | 3.99% | 4.12% | 3.92% | 4.42% | 3.93% | 4.78% | 3.43% | 3.97% | 4.07% | 3.72% | 4.41% | 3.97% | 4.84% | 5.4% | 4.41% | 4.07% | 4.51% | 4.38% | 6.69% | 3.77% | 5.68% | 4.5%
Instalações Prediais de Água Quente em CPVC | 89847 | TÊ, CPVC, SOLDÁVEL, DN 89MM, INSTALADO EM PRUMADA DE ÁGUA FORNECIMENTO E INSTALAÇÃO. AF_06/2022 | UN | 3.67% | 4.37% | 4.22% | 4.29% | 4.44% | 4.03% | 4.14% | 3.94% | 4.44% | 3.96% | 4.81% | 3.45% | 3.99% | 4.09% | 3.77% | 4.45% | 3.99% | 4.86% | 5.42% | 4.44% | 4.12% | 4.56% | 4.4% | 6.69% | 3.81% | 5.74% | 4.53%
Instalações Prediais de Água Quente em CPVC | 89705 | TÊ, CPVC, SOLDÁVEL, DN28MM, INSTALADO EM RAMAL OU SUB-RAMAL DE ÁGUA FORNECIMENTO E INSTALAÇÃO. AF_06/2022 | UN | 28.35% | 33.66% | 29.91% | 33.14% | 31.75% | 30.14% | 29.59% | 28.93% | 31.64% | 29.77% | 34.9% | 27.49% | 29.88% | 29.09% | 31.38% | 32.61% | 30.34% | 33.6% | 35.29% | 31.83% | 31.41% | 34.01% | 32.68% | 41.78% | 29.57% | 38.52% | 33.18%
Instalações Prediais de Água Quente em CPVC | 89769 | TÊ, CPVC, SOLDÁVEL, DN35MM, INSTALADO EM RAMAL DE DISTRIBUIÇÃO DE ÁGUA - FORNECIMENTO E INSTALAÇÃO. AF_06/2022 | UN | 13.67% | 16.21% | 15.15% | 15.96% | 16.02% | 14.79% | 14.92% | 14.37% | 16.01% | 14.57% | 17.45% | 13% | 14.67% | 14.72% | 14.42% | 16.21% | 14.78% | 17.3% | 18.77% | 16.03% | 15.22% | 16.69% | 16.15% | 22.79% | 14.19% | 20.11% | 16.49%
Instalações Prediais de Água Quente em CPVC | 89706 | TÊ, CPVC, SOLDÁVEL, DN35MM, INSTALADO EM RAMAL OU SUB-RAMAL DE ÁGUA FORNECIMENTO E INSTALAÇÃO. AF_06/2022 | UN | 14.95% | 17.69% | 16.5% | 17.45% | 17.43% | 16.15% | 16.26% | 15.67% | 17.45% | 15.89% | 19.02% | 14.24% | 16.05% | 16.04% | 15.78% | 17.68% | 16.14% | 18.81% | 20.38% | 17.46% | 16.61% | 18.19% | 17.62% | 24.72% | 15.51% | 21.79% | 17.99%
Instalações Prediais de Água Quente em CPVC | 89741 | UNIÃO, CPVC, SOLDÁVEL, DN 22MM, INSTALADO EM RAMAL DE DISTRIBUIÇÃO DE ÁGUA FORNECIMENTO E INSTALAÇÃO. AF_06/2022 | UN | 11.7% | 13.91% | 13.11% | 13.67% | 13.82% | 12.72% | 12.85% | 12.36% | 13.83% | 12.51% | 15.08% | 11.11% | 12.59% | 12.7% | 12.31% | 13.97% | 12.65% | 14.96% | 16.35% | 13.83% | 13.1% | 14.38% | 13.85% | 19.83% | 12.12% | 17.42% | 14.2%
Instalações Prediais de Água Quente em CPVC | 89757 | UNIÃO, CPVC, SOLDÁVEL, DN 28MM, INSTALADO EM RAMAL DE DISTRIBUIÇÃO DE ÁGUA FORNECIMENTO E INSTALAÇÃO. AF_06/2022 | UN | 10.58% | 12.59% | 11.9% | 12.38% | 12.54% | 11.52% | 11.66% | 11.21% | 12.54% | 11.36% | 13.62% | 10.06% | 11.4% | 11.52% | 11.11% | 12.67% | 11.45% | 13.58% | 14.86% | 12.53% | 11.82% | 13.05% | 12.55% | 18.08% | 10.97% | 15.88% | 12.89%
Instalações Prediais de Água Quente em CPVC | 104027 | UNIÃO, CPVC, SOLDÁVEL, DN 42MM, INSTALADO EM RAMAL DE DISTRIBUIÇÃO DE ÁGUA FORNECIMENTO E INSTALAÇÃO. AF_06/2022 | UN | 6.81% | 8.1% | 7.75% | 7.96% | 8.16% | 7.45% | 7.61% | 7.27% | 8.18% | 7.33% | 8.86% | 6.42% | 7.38% | 7.52% | 7.04% | 8.2% | 7.4% | 8.91% | 9.84% | 8.17% | 7.62% | 8.4% | 8.15% | 12.1% | 7.07% | 10.43% | 8.36%
Instalações Prediais de Água Quente em CPVC | 89837 | UNIÃO, CPVC, SOLDÁVEL, DN 54MM, INSTALADO EM PRUMADA DE ÁGUA FORNECIMENTO E INSTALAÇÃO. AF_06/2022 | UN | 2.18% | 2.59% | 2.53% | 2.55% | 2.66% | 2.4% | 2.48% | 2.35% | 2.66% | 2.35% | 2.88% | 2.05% | 2.38% | 2.45% | 2.22% | 2.65% | 2.38% | 2.92% | 3.26% | 2.65% | 2.45% | 2.71% | 2.62% | 4.07% | 2.26% | 3.44% | 2.7%
Instalações Prediais de Água Quente em CPVC | 89839 | UNIÃO, CPVC, SOLDÁVEL, DN 73MM, INSTALADO EM PRUMADA DE ÁGUA FORNECIMENTO E INSTALAÇÃO. AF_06/2022 | UN | 2.23% | 2.63% | 2.58% | 2.6% | 2.71% | 2.44% | 2.53% | 2.4% | 2.71% | 2.41% | 2.93% | 2.09% | 2.43% | 2.5% | 2.27% | 2.71% | 2.43% | 2.98% | 3.34% | 2.71% | 2.49% | 2.76% | 2.68% | 4.15% | 2.3% | 3.5% | 2.76%
Instalações Prediais de Água Quente em CPVC | 89841 | UNIÃO, CPVC, SOLDÁVEL, DN 89MM, INSTALADO EM PRUMADA DE ÁGUA FORNECIMENTO E INSTALAÇÃO. AF_06/2022 | UN | 1.77% | 2.1% | 2.05% | 2.07% | 2.15% | 1.94% | 2.01% | 1.9% | 2.16% | 1.91% | 2.33% | 1.66% | 1.93% | 1.99% | 1.8% | 2.15% | 1.93% | 2.37% | 2.66% | 2.15% | 1.98% | 2.2% | 2.13% | 3.3% | 1.83% | 2.79% | 2.19%
Instalações Prediais de Água Quente em CPVC | 89654 | UNIÃO, CPVC, SOLDÁVEL, DN15MM, INSTALADO EM RAMAL OU SUB-RAMAL DE ÁGUA FORNECIMENTO E INSTALAÇÃO. AF_06/2022 | UN | 11.83% | 13.96% | 13.19% | 13.83% | 13.95% | 12.85% | 13.02% | 12.47% | 14.02% | 12.6% | 15.19% | 11.28% | 12.78% | 12.86% | 12.33% | 14.07% | 12.84% | 15.16% | 16.53% | 14% | 13.15% | 14.46% | 14.04% | 20.21% | 12.27% | 17.55% | 14.34%
Instalações Prediais de Água Quente em CPVC | 89661 | UNIÃO, CPVC, SOLDÁVEL, DN22MM, INSTALADO EM RAMAL OU SUB-RAMAL DE ÁGUA FORNECIMENTO E INSTALAÇÃO. AF_06/2022 | UN | 12.91% | 15.25% | 14.29% | 15.03% | 15.12% | 13.91% | 14.1% | 13.56% | 15.12% | 13.73% | 16.47% | 12.25% | 13.84% | 13.89% | 13.53% | 15.3% | 13.92% | 16.38% | 17.77% | 15.11% | 14.36% | 15.7% | 15.23% | 21.64% | 13.34% | 19% | 15.59%
Instalações Prediais de Água Quente em CPVC | 89674 | UNIÃO, CPVC, SOLDÁVEL, DN28MM, INSTALADO EM RAMAL OU SUB-RAMAL DE ÁGUA FORNECIMENTO E INSTALAÇÃO. AF_06/2022 | UN | 11.64% | 13.8% | 13.02% | 13.6% | 13.72% | 12.64% | 12.79% | 12.29% | 13.71% | 12.43% | 14.96% | 11.04% | 12.53% | 12.64% | 12.23% | 13.88% | 12.57% | 14.88% | 16.23% | 13.75% | 13% | 14.27% | 13.8% | 19.72% | 12.1% | 17.35% | 14.13%
Instalações Prediais de Água Quente em CPVC | 89816 | UNIÃO, CPVC, SOLDÁVEL, DN35MM, INSTALADO EM PRUMADA DE ÁGUA FORNECIMENTO E INSTALAÇÃO. AF_06/2022 | UN | 4.86% | 5.83% | 5.57% | 5.68% | 5.87% | 5.32% | 5.45% | 5.2% | 5.85% | 5.27% | 6.38% | 4.58% | 5.26% | 5.39% | 5.04% | 5.9% | 5.29% | 6.4% | 7.11% | 5.87% | 5.46% | 6.06% | 5.82% | 8.71% | 5.05% | 7.58% | 6%
Instalações Prediais de Água Quente em CPVC | 89762 | UNIÃO, CPVC, SOLDÁVEL, DN35MM, INSTALADO EM RAMAL DE DISTRIBUIÇÃO DE ÁGUA - FORNECIMENTO E INSTALAÇÃO. AF_06/2022 | UN | 8.55% | 10.15% | 9.63% | 9.98% | 10.15% | 9.29% | 9.47% | 9.08% | 10.18% | 9.15% | 11.06% | 8.06% | 9.23% | 9.36% | 8.88% | 10.23% | 9.23% | 11.06% | 12.15% | 10.17% | 9.55% | 10.54% | 10.17% | 14.88% | 8.86% | 12.96% | 10.42%
Instalações Prediais de Água Quente em CPVC | 89684 | UNIÃO, CPVC, SOLDÁVEL, DN35MM, INSTALADO EM RAMAL OU SUB-RAMAL DE ÁGUA FORNECIMENTO E INSTALAÇÃO. AF_06/2022 | UN | 9.42% | 11.19% | 10.62% | 11% | 11.18% | 10.22% | 10.41% | 9.99% | 11.19% | 10.1% | 12.15% | 8.92% | 10.17% | 10.29% | 9.82% | 11.25% | 10.21% | 12.15% | 13.34% | 11.2% | 10.5% | 11.58% | 11.19% | 16.31% | 9.75% | 14.18% | 11.48%
Instalações Prediais de Água Quente em CPVC | 89828 | UNIÃO, CPVC, SOLDÁVEL, DN42MM, INSTALADO EM PRUMADA DE ÁGUA FORNECIMENTO E INSTALAÇÃO. AF_06/2022 | UN | 3.9% | 4.65% | 4.47% | 4.56% | 4.73% | 4.28% | 4.37% | 4.18% | 4.71% | 4.2% | 5.11% | 3.66% | 4.23% | 4.33% | 4.02% | 4.73% | 4.23% | 5.15% | 5.74% | 4.71% | 4.37% | 4.86% | 4.68% | 7.08% | 4.05% | 6.1% | 4.82%
Instalações Prediais de Águas Pluviais - Tubos, Conexões, Caixas e Ralos | 89546 | BUCHA DE REDUÇÃO LONGA, PVC, SERIE R, ÁGUA PLUVIAL, DN 50 X 40 MM, JUNTA ELÁSTICA, FORNECIDO E INSTALADO EM RAMAL DE ENCAMINHAMENTO. AF_06/2022 | UN | 10.41% | 12.52% | 10.97% | 14.17% | 13.62% | 11.35% | 11.79% | 10.75% | 12.02% | 12.25% | 14.23% | 10.61% | 11.45% | 10.04% | 11.73% | 12.33% | 12.97% | 14.64% | 14.64% | 11.75% | 13.22% | 15.6% | 13.52% | 18.12% | 12.29% | 16.41% | 13.74%
Instalações Prediais de Águas Pluviais - Tubos, Conexões, Caixas e Ralos | 89482 | CAIXA SIFONADA, PVC, DN 100 X 100 X 50 MM, FORNECIDA E INSTALADA EM RAMAIS DE ENCAMINHAMENTO DE ÁGUA PLUVIAL. AF_06/2022 | UN | 20.44% | 24.91% | 19.22% | 21.24% | 23.44% | 19.56% | 17.09% | 19.33% | 19.59% | 19.59% | 24.45% | 19.83% | 19.81% | 17.75% | 21.91% | 25.33% | 21.33% | 24.26% | 20.33% | 19.66% | 21.84% | 24.74% | 23.39% | 26.97% | 21.85% | 27.08% | 22.92%
Instalações Prediais de Águas Pluviais - Tubos, Conexões, Caixas e Ralos | 89491 | CAIXA SIFONADA, PVC, DN 150 X 185 X 75 MM, FORNECIDA E INSTALADA EM RAMAIS DE ENCAMINHAMENTO DE ÁGUA PLUVIAL. AF_06/2022 | UN | 12.42% | 15.44% | 11.74% | 12.83% | 14.74% | 11.83% | 10.38% | 11.94% | 11.96% | 12.01% | 15.31% | 12.12% | 12.07% | 10.73% | 13.29% | 15.86% | 13.05% | 15.45% | 12.55% | 11.97% | 13.5% | 15.71% | 14.54% | 16.96% | 13.52% | 17.36% | 14.26%
Instalações Prediais de Águas Pluviais - Tubos, Conexões, Caixas e Ralos | 104178 | CAP, PVC, SERIE R, ÁGUA PLUVIAL, DN 100 MM, JUNTA ELÁSTICA, FORNECIDO E INSTALADO EM RAMAL DE ENCAMINHAMENTO. AF_06/2022 | UN | 9.88% | 11.63% | 10.33% | 13.89% | 13.01% | 10.88% | 10.94% | 9.82% | 11.21% | 11.62% | 13.27% | 9.89% | 10.71% | 9.42% | 10.75% | 11.57% | 12.6% | 13.61% | 13.65% | 11% | 12.39% | 14.29% | 12.7% | 17.36% | 11.66% | 14.99% | 12.73%
Instalações Prediais de Águas Pluviais - Tubos, Conexões, Caixas e Ralos | 104179 | CAP, PVC, SERIE R, ÁGUA PLUVIAL, DN 150 MM, JUNTA ELÁSTICA, FORNECIDO E INSTALADO EM RAMAL DE ENCAMINHAMENTO. AF_06/2022 | UN | 3.47% | 4.02% | 3.68% | 5.1% | 4.78% | 3.89% | 3.83% | 3.34% | 3.93% | 4.14% | 4.67% | 3.4% | 3.72% | 3.28% | 3.7% | 4.1% | 4.65% | 4.83% | 4.88% | 3.85% | 4.4% | 5.07% | 4.48% | 6.42% | 4.15% | 5.32% | 4.51%
Instalações Prediais de Águas Pluviais - Tubos, Conexões, Caixas e Ralos | 89587 | CURVA 87 GRAUS E 30 MINUTOS, PVC, SERIE R, ÁGUA PLUVIAL, DN 100 MM, JUNTA ELÁSTICA, FORNECIDO E INSTALADO EM CONDUTORES VERTICAIS DE ÁGUAS PLUVIAIS. AF_06/2022 | UN | 18.4% | 21.38% | 18.87% | 25.01% | 23.11% | 19.85% | 19.96% | 18.16% | 20.57% | 20.99% | 23.95% | 18.52% | 19.86% | 17.42% | 20.1% | 21.21% | 22.76% | 24.14% | 24.15% | 20.14% | 22.46% | 25.22% | 23.13% | 30.49% | 21.27% | 26.39% | 23.11%
Instalações Prediais de Águas Pluviais - Tubos, Conexões, Caixas e Ralos | 89535 | CURVA 87 GRAUS E 30 MINUTOS, PVC, SERIE R, ÁGUA PLUVIAL, DN 100 MM, JUNTA ELÁSTICA, FORNECIDO E INSTALADO EM RAMAL DE ENCAMINHAMENTO. AF_06/2022 | UN | 10.01% | 11.78% | 10.48% | 14.03% | 13.19% | 11% | 11.11% | 9.97% | 11.38% | 11.75% | 13.47% | 10.02% | 10.86% | 9.53% | 10.96% | 11.73% | 12.78% | 13.76% | 13.82% | 11.13% | 12.58% | 14.5% | 12.88% | 17.61% | 11.86% | 15.26% | 12.94%
Instalações Prediais de Águas Pluviais - Tubos, Conexões, Caixas e Ralos | 89592 | CURVA 87 GRAUS E 30 MINUTOS, PVC, SERIE R, ÁGUA PLUVIAL, DN 150 MM, JUNTA ELÁSTICA, FORNECIDO E INSTALADO EM CONDUTORES VERTICAIS DE ÁGUAS PLUVIAIS. AF_06/2022 | UN | 9.94% | 11.53% | 10.38% | 14.09% | 13.13% | 10.94% | 10.94% | 9.72% | 11.23% | 11.66% | 13.24% | 9.89% | 10.73% | 9.4% | 10.7% | 11.61% | 12.85% | 13.56% | 13.61% | 10.96% | 12.42% | 14.18% | 12.74% | 17.6% | 11.75% | 14.85% | 12.77%
Instalações Prediais de Águas Pluviais - Tubos, Conexões, Caixas e Ralos | 104169 | CURVA 87 GRAUS E 30 MINUTOS, PVC, SERIE R, ÁGUA PLUVIAL, DN 150 MM, JUNTA ELÁSTICA, FORNECIDO E INSTALADO EM RAMAL DE ENCAMINHAMENTO. AF_06/2022 | UN | 5.84% | 6.81% | 6.15% | 8.41% | 7.91% | 6.48% | 6.49% | 5.73% | 6.65% | 6.95% | 7.9% | 5.8% | 6.32% | 5.54% | 6.28% | 6.88% | 7.67% | 8.16% | 8.2% | 6.49% | 7.4% | 8.56% | 7.57% | 10.66% | 6.98% | 8.97% | 7.61%
Instalações Prediais de Águas Pluviais - Tubos, Conexões, Caixas e Ralos | 89583 | CURVA 87 GRAUS E 30 MINUTOS, PVC, SERIE R, ÁGUA PLUVIAL, DN 75 MM, JUNTA ELÁSTICA, FORNECIDO E INSTALADO EM CONDUTORES VERTICAIS DE ÁGUAS PLUVIAIS. AF_06/2022 | UN | 13.67% | 15.84% | 14.2% | 19.09% | 17.62% | 14.98% | 14.77% | 13.24% | 15.27% | 15.8% | 17.87% | 13.54% | 14.62% | 12.93% | 14.79% | 15.84% | 17.39% | 18.1% | 18.18% | 14.98% | 16.81% | 18.91% | 17.2% | 23.32% | 15.93% | 19.82% | 17.23%
Instalações Prediais de Águas Pluviais - Tubos, Conexões, Caixas e Ralos | 89526 | CURVA 87 GRAUS E 30 MINUTOS, PVC, SERIE R, ÁGUA PLUVIAL, DN 75 MM, JUNTA ELÁSTICA, FORNECIDO E INSTALADO EM RAMAL DE ENCAMINHAMENTO. AF_06/2022 | UN | 8.1% | 9.43% | 8.52% | 11.57% | 10.78% | 8.99% | 8.86% | 7.87% | 9.15% | 9.53% | 10.81% | 7.99% | 8.66% | 7.68% | 8.75% | 9.49% | 10.53% | 11.04% | 11.12% | 8.95% | 10.12% | 11.59% | 10.35% | 14.36% | 9.57% | 12.18% | 10.4%
Instalações Prediais de Águas Pluviais - Tubos, Conexões, Caixas e Ralos | 95695 | CURVA 90 GRAUS, PVC, SERIE R, ÁGUA PLUVIAL, DN 100 MM, JUNTA ELÁSTICA, FORNECIDO E INSTALADO EM CONDUTORES VERTICAIS DE ÁGUAS PLUVIAIS. AF_06/2022 | UN | 15.28% | 17.62% | 15.78% | 21.17% | 19.49% | 16.69% | 16.38% | 14.72% | 16.95% | 17.49% | 19.76% | 15.07% | 16.25% | 14.44% | 16.48% | 17.64% | 19.28% | 19.94% | 20.03% | 16.65% | 18.61% | 20.83% | 19.06% | 25.63% | 17.66% | 21.83% | 19.09%
Instalações Prediais de Águas Pluviais - Tubos, Conexões, Caixas e Ralos | 95694 | CURVA 90 GRAUS, PVC, SERIE R, ÁGUA PLUVIAL, DN 100 MM, JUNTA ELÁSTICA, FORNECIDO E INSTALADO EM RAMAL DE ENCAMINHAMENTO. AF_06/2022 | UN | 8.1% | 9.43% | 8.51% | 11.54% | 10.77% | 9% | 8.83% | 7.84% | 9.1% | 9.5% | 10.75% | 7.93% | 8.63% | 7.69% | 8.74% | 9.48% | 10.52% | 10.96% | 11.06% | 8.93% | 10.1% | 11.54% | 10.29% | 14.29% | 9.55% | 12.16% | 10.34%
Instalações Prediais de Águas Pluviais - Tubos, Conexões, Caixas e Ralos | 89585 | JOELHO 45 GRAUS, PVC, SERIE R, ÁGUA PLUVIAL, DN 100 MM, JUNTA ELÁSTICA, FORNECIDO E INSTALADO EM CONDUTORES VERTICAIS DE ÁGUAS PLUVIAIS. AF_06/2022 | UN | 20.11% | 23.45% | 20.54% | 27.05% | 25.02% | 21.55% | 21.95% | 20.09% | 22.55% | 22.89% | 26.26% | 20.46% | 21.88% | 19.06% | 22.12% | 23.15% | 24.59% | 26.45% | 26.39% | 22.05% | 24.56% | 27.64% | 25.38% | 33.08% | 23.23% | 28.88% | 25.33%
Instalações Prediais de Águas Pluviais - Tubos, Conexões, Caixas e Ralos | 89531 | JOELHO 45 GRAUS, PVC, SERIE R, ÁGUA PLUVIAL, DN 100 MM, JUNTA ELÁSTICA, FORNECIDO E INSTALADO EM RAMAL DE ENCAMINHAMENTO. AF_06/2022 | UN | 11.1% | 13.13% | 11.58% | 15.4% | 14.54% | 12.12% | 12.44% | 11.23% | 12.69% | 13.04% | 15.04% | 11.24% | 12.15% | 10.59% | 12.25% | 13.01% | 14.02% | 15.39% | 15.41% | 12.39% | 14% | 16.23% | 14.39% | 19.47% | 13.17% | 17.06% | 14.44%
Instalações Prediais de Águas Pluviais - Tubos, Conexões, Caixas e Ralos | 89591 | JOELHO 45 GRAUS, PVC, SERIE R, ÁGUA PLUVIAL, DN 150 MM, JUNTA ELÁSTICA, FORNECIDO E INSTALADO EM CONDUTORES VERTICAIS DE ÁGUAS PLUVIAIS. AF_06/2022 | UN | 11.92% | 13.94% | 12.38% | 16.64% | 15.59% | 12.96% | 13.34% | 11.96% | 13.6% | 13.99% | 16.07% | 12.12% | 13.09% | 11.3% | 12.98% | 13.92% | 15.17% | 16.5% | 16.47% | 13.23% | 14.99% | 17.25% | 15.48% | 21.06% | 14.14% | 18.03% | 15.48%
Instalações Prediais de Águas Pluviais - Tubos, Conexões, Caixas e Ralos | 104168 | JOELHO 45 GRAUS, PVC, SERIE R, ÁGUA PLUVIAL, DN 150 MM, JUNTA ELÁSTICA, FORNECIDO E INSTALADO EM RAMAL DE ENCAMINHAMENTO. AF_06/2022 | UN | 7.1% | 8.36% | 7.45% | 10.08% | 9.56% | 7.79% | 8.05% | 7.16% | 8.18% | 8.48% | 9.76% | 7.21% | 7.82% | 6.75% | 7.73% | 8.38% | 9.2% | 10.12% | 10.12% | 7.95% | 9.08% | 10.62% | 9.35% | 13.01% | 8.54% | 11.12% | 9.38%
Instalações Prediais de Águas Pluviais - Tubos, Conexões, Caixas e Ralos | 89516 | JOELHO 45 GRAUS, PVC, SERIE R, ÁGUA PLUVIAL, DN 40 MM, JUNTA SOLDÁVEL, FORNECIDO E INSTALADO EM RAMAL DE ENCAMINHAMENTO. AF_06/2022 | UN | 20.07% | 23.57% | 20.92% | 26.67% | 24.47% | 22.21% | 20.18% | 18.62% | 21.49% | 22.11% | 24.73% | 18.76% | 20.05% | 19.22% | 22.36% | 23% | 24.26% | 23.96% | 24.53% | 21.63% | 23.29% | 25.73% | 23.37% | 30.12% | 22.24% | 27.22% | 23.56%
Instalações Prediais de Águas Pluviais - Tubos, Conexões, Caixas e Ralos | 89520 | JOELHO 45 GRAUS, PVC, SERIE R, ÁGUA PLUVIAL, DN 50 MM, JUNTA ELÁSTICA, FORNECIDO E INSTALADO EM RAMAL DE ENCAMINHAMENTO. AF_06/2022 | UN | 11.86% | 14.37% | 12.37% | 16.26% | 15.58% | 12.78% | 13.96% | 12.83% | 14% | 14.2% | 16.85% | 12.67% | 13.62% | 11.41% | 13.44% | 14.07% | 14.81% | 17.53% | 17.3% | 13.58% | 15.43% | 18.42% | 16.12% | 21.48% | 14.43% | 19.28% | 16.14%
Instalações Prediais de Águas Pluviais - Tubos, Conexões, Caixas e Ralos | 89582 | JOELHO 45 GRAUS, PVC, SERIE R, ÁGUA PLUVIAL, DN 75 MM, JUNTA ELÁSTICA, FORNECIDO E INSTALADO EM CONDUTORES VERTICAIS DE ÁGUAS PLUVIAIS. AF_06/2022 | UN | 16.86% | 19.71% | 17.38% | 23.07% | 21.39% | 18.23% | 18.49% | 16.8% | 19.02% | 19.44% | 22.24% | 17.1% | 18.35% | 15.99% | 18.51% | 19.51% | 21% | 22.53% | 22.52% | 18.58% | 20.81% | 23.53% | 21.45% | 28.45% | 19.67% | 24.63% | 21.42%
Instalações Prediais de Águas Pluviais - Tubos, Conexões, Caixas e Ralos | 89524 | JOELHO 45 GRAUS, PVC, SERIE R, ÁGUA PLUVIAL, DN 75 MM, JUNTA ELÁSTICA, FORNECIDO E INSTALADO EM RAMAL DE ENCAMINHAMENTO. AF_06/2022 | UN | 10.21% | 12.04% | 10.7% | 14.32% | 13.46% | 11.2% | 11.4% | 10.25% | 11.7% | 12.04% | 13.85% | 10.33% | 11.14% | 9.72% | 11.22% | 11.99% | 13.03% | 14.19% | 14.21% | 11.39% | 12.88% | 14.91% | 13.26% | 18.07% | 12.13% | 15.65% | 13.3%
Instalações Prediais de Águas Pluviais - Tubos, Conexões, Caixas e Ralos | 89584 | JOELHO 90 GRAUS, PVC, SERIE R, ÁGUA PLUVIAL, DN 100 MM, JUNTA ELÁSTICA, FORNECIDO E INSTALADO EM CONDUTORES VERTICAIS DE ÁGUAS PLUVIAIS. AF_06/2022 | UN | 20.55% | 23.99% | 20.97% | 27.56% | 25.52% | 21.98% | 22.46% | 20.61% | 23.07% | 23.37% | 26.86% | 20.97% | 22.4% | 19.48% | 22.65% | 23.66% | 25.06% | 27.05% | 26.98% | 22.55% | 25.1% | 28.26% | 25.96% | 33.74% | 23.74% | 29.53% | 25.91%
Instalações Prediais de Águas Pluviais - Tubos, Conexões, Caixas e Ralos | 89529 | JOELHO 90 GRAUS, PVC, SERIE R, ÁGUA PLUVIAL, DN 100 MM, JUNTA ELÁSTICA, FORNECIDO E INSTALADO EM RAMAL DE ENCAMINHAMENTO. AF_06/2022 | UN | 11.38% | 13.49% | 11.88% | 15.76% | 14.89% | 12.41% | 12.79% | 11.57% | 13.04% | 13.38% | 15.46% | 11.57% | 12.5% | 10.86% | 12.59% | 13.35% | 14.35% | 15.82% | 15.83% | 12.73% | 14.38% | 16.69% | 14.79% | 19.96% | 13.52% | 17.55% | 14.84%
Instalações Prediais de Águas Pluviais - Tubos, Conexões, Caixas e Ralos | 89590 | JOELHO 90 GRAUS, PVC, SERIE R, ÁGUA PLUVIAL, DN 150 MM, JUNTA ELÁSTICA, FORNECIDO E INSTALADO EM CONDUTORES VERTICAIS DE ÁGUAS PLUVIAIS. AF_06/2022 | UN | 11.65% | 13.62% | 12.11% | 16.31% | 15.27% | 12.7% | 13.01% | 11.66% | 13.28% | 13.68% | 15.69% | 11.82% | 12.77% | 11.05% | 12.67% | 13.61% | 14.87% | 16.1% | 16.09% | 12.93% | 14.65% | 16.83% | 15.11% | 20.6% | 13.82% | 17.6% | 15.11%
Instalações Prediais de Águas Pluviais - Tubos, Conexões, Caixas e Ralos | 104167 | JOELHO 90 GRAUS, PVC, SERIE R, ÁGUA PLUVIAL, DN 150 MM, JUNTA ELÁSTICA, FORNECIDO E INSTALADO EM RAMAL DE ENCAMINHAMENTO. AF_06/2022 | UN | 6.93% | 8.15% | 7.27% | 9.86% | 9.34% | 7.62% | 7.83% | 6.96% | 7.97% | 8.27% | 9.5% | 7.01% | 7.61% | 6.58% | 7.53% | 8.17% | 8.99% | 9.85% | 9.86% | 7.75% | 8.85% | 10.34% | 9.11% | 12.69% | 8.32% | 10.83% | 9.14%
Instalações Prediais de Águas Pluviais - Tubos, Conexões, Caixas e Ralos | 89514 | JOELHO 90 GRAUS, PVC, SERIE R, ÁGUA PLUVIAL, DN 40 MM, JUNTA SOLDÁVEL, FORNECIDO E INSTALADO EM RAMAL DE ENCAMINHAMENTO. AF_06/2022 | UN | 20.29% | 23.82% | 21.13% | 26.9% | 24.7% | 22.44% | 20.39% | 18.83% | 21.7% | 22.34% | 24.97% | 18.95% | 20.26% | 19.42% | 22.6% | 23.23% | 24.47% | 24.21% | 24.76% | 21.85% | 23.54% | 26% | 23.59% | 30.38% | 22.45% | 27.49% | 23.79%
Instalações Prediais de Águas Pluviais - Tubos, Conexões, Caixas e Ralos | 89518 | JOELHO 90 GRAUS, PVC, SERIE R, ÁGUA PLUVIAL, DN 50 MM, JUNTA ELÁSTICA, FORNECIDO E INSTALADO EM RAMAL DE ENCAMINHAMENTO. AF_06/2022 | UN | 12.36% | 15.03% | 12.87% | 16.87% | 16.2% | 13.27% | 14.64% | 13.51% | 14.64% | 14.81% | 17.66% | 13.3% | 14.28% | 11.9% | 14.07% | 14.66% | 15.37% | 18.38% | 18.12% | 14.19% | 16.14% | 19.33% | 16.89% | 22.4% | 15.07% | 20.23% | 16.9%
Instalações Prediais de Águas Pluviais - Tubos, Conexões, Caixas e Ralos | 89581 | JOELHO 90 GRAUS, PVC, SERIE R, ÁGUA PLUVIAL, DN 75 MM, JUNTA ELÁSTICA, FORNECIDO E INSTALADO EM CONDUTORES VERTICAIS DE ÁGUAS PLUVIAIS. AF_06/2022 | UN | 17.08% | 19.98% | 17.59% | 23.33% | 21.64% | 18.45% | 18.75% | 17.05% | 19.27% | 19.69% | 22.54% | 17.35% | 18.61% | 16.2% | 18.77% | 19.76% | 21.24% | 22.84% | 22.81% | 18.82% | 21.08% | 23.85% | 21.74% | 28.8% | 19.93% | 24.95% | 21.71%
Instalações Prediais de Águas Pluviais - Tubos, Conexões, Caixas e Ralos | 89522 | JOELHO 90 GRAUS, PVC, SERIE R, ÁGUA PLUVIAL, DN 75 MM, JUNTA ELÁSTICA, FORNECIDO E INSTALADO EM RAMAL DE ENCAMINHAMENTO. AF_06/2022 | UN | 10.36% | 12.22% | 10.85% | 14.51% | 13.65% | 11.35% | 11.59% | 10.42% | 11.87% | 12.22% | 14.06% | 10.5% | 11.32% | 9.86% | 11.39% | 12.17% | 13.2% | 14.41% | 14.43% | 11.56% | 13.07% | 15.15% | 13.47% | 18.33% | 12.31% | 15.9% | 13.51%
Instalações Prediais de Águas Pluviais - Tubos, Conexões, Caixas e Ralos | 89574 | JUNÇÃO DUPLA, PVC, SERIE R, ÁGUA PLUVIAL, DN 100 X 100 X 100 MM, JUNTA ELÁSTICA, FORNECIDO E INSTALADO EM RAMAL DE ENCAMINHAMENTO. AF_06/2022 | UN | 5.72% | 6.58% | 6.05% | 8.32% | 7.7% | 6.44% | 6.11% | 5.35% | 6.34% | 6.71% | 7.47% | 5.47% | 5.97% | 5.41% | 6.06% | 6.69% | 7.58% | 7.61% | 7.71% | 6.26% | 7.07% | 8% | 7.15% | 10.14% | 6.71% | 8.41% | 7.2%
Instalações Prediais de Águas Pluviais - Tubos, Conexões, Caixas e Ralos | 89690 | JUNÇÃO SIMPLES, PVC, SERIE R, ÁGUA PLUVIAL, DN 100 X 100 MM, JUNTA ELÁSTICA, FORNECIDO E INSTALADO EM CONDUTORES VERTICAIS DE ÁGUAS PLUVIAIS. AF_06/2022 | UN | 13.74% | 15.89% | 14.26% | 19.18% | 17.7% | 15.09% | 14.79% | 13.24% | 15.3% | 15.82% | 17.88% | 13.54% | 14.63% | 13% | 14.83% | 15.92% | 17.46% | 18.07% | 18.18% | 15.02% | 16.82% | 18.92% | 17.21% | 23.3% | 15.96% | 19.83% | 17.25%
Instalações Prediais de Águas Pluviais - Tubos, Conexões, Caixas e Ralos | 89567 | JUNÇÃO SIMPLES, PVC, SERIE R, ÁGUA PLUVIAL, DN 100 X 100 MM, JUNTA ELÁSTICA, FORNECIDO E INSTALADO EM RAMAL DE ENCAMINHAMENTO. AF_06/2022 | UN | 7.2% | 8.4% | 7.6% | 10.3% | 9.63% | 8.02% | 7.86% | 6.96% | 8.1% | 8.49% | 9.58% | 7.06% | 7.67% | 6.83% | 7.76% | 8.45% | 9.38% | 9.79% | 9.88% | 7.96% | 9% | 10.31% | 9.16% | 12.79% | 8.51% | 10.85% | 9.22%
Instalações Prediais de Águas Pluviais - Tubos, Conexões, Caixas e Ralos | 89692 | JUNÇÃO SIMPLES, PVC, SERIE R, ÁGUA PLUVIAL, DN 100 X 75 MM, JUNTA ELÁSTICA, FORNECIDO E INSTALADO EM CONDUTORES VERTICAIS DE ÁGUAS PLUVIAIS. AF_06/2022 | UN | 10.79% | 12.37% | 11.27% | 15.33% | 14.1% | 11.97% | 11.48% | 10.17% | 11.92% | 12.46% | 13.94% | 10.44% | 11.32% | 10.17% | 11.5% | 12.51% | 13.96% | 14.12% | 14.26% | 11.73% | 13.18% | 14.77% | 13.41% | 18.52% | 12.52% | 15.51% | 13.46%
Instalações Prediais de Águas Pluviais - Tubos, Conexões, Caixas e Ralos | 89569 | JUNÇÃO SIMPLES, PVC, SERIE R, ÁGUA PLUVIAL, DN 100 X 75 MM, JUNTA ELÁSTICA, FORNECIDO E INSTALADO EM RAMAL DE ENCAMINHAMENTO. AF_06/2022 | UN | 5.7% | 6.58% | 6.02% | 8.26% | 7.67% | 6.4% | 6.13% | 5.39% | 6.35% | 6.7% | 7.49% | 5.49% | 5.98% | 5.39% | 6.07% | 6.68% | 7.53% | 7.64% | 7.74% | 6.26% | 7.07% | 8.04% | 7.17% | 10.14% | 6.7% | 8.46% | 7.21%
Instalações Prediais de Águas Pluviais - Tubos, Conexões, Caixas e Ralos | 89699 | JUNÇÃO SIMPLES, PVC, SERIE R, ÁGUA PLUVIAL, DN 150 X 100 MM, JUNTA ELÁSTICA, FORNECIDO E INSTALADO EM CONDUTORES VERTICAIS DE ÁGUAS PLUVIAIS. AF_06/2022 | UN | 9.08% | 10.5% | 9.49% | 12.94% | 12.03% | 10.03% | 9.91% | 8.78% | 10.2% | 10.63% | 12.03% | 8.95% | 9.72% | 8.58% | 9.73% | 10.59% | 11.79% | 12.3% | 12.38% | 9.98% | 11.3% | 12.88% | 11.56% | 16.06% | 10.69% | 13.49% | 11.6%
Instalações Prediais de Águas Pluviais - Tubos, Conexões, Caixas e Ralos | 104174 | JUNÇÃO SIMPLES, PVC, SERIE R, ÁGUA PLUVIAL, DN 150 X 100 MM, JUNTA ELÁSTICA, FORNECIDO E INSTALADO EM RAMAL DE ENCAMINHAMENTO. AF_06/2022 | UN | 5.63% | 6.54% | 5.94% | 8.13% | 7.61% | 6.27% | 6.19% | 5.46% | 6.37% | 6.68% | 7.55% | 5.53% | 6.03% | 5.33% | 6.03% | 6.61% | 7.41% | 7.77% | 7.83% | 6.22% | 7.08% | 8.16% | 7.23% | 10.21% | 6.69% | 8.56% | 7.27%
Instalações Prediais de Águas Pluviais - Tubos, Conexões, Caixas e Ralos | 89698 | JUNÇÃO SIMPLES, PVC, SERIE R, ÁGUA PLUVIAL, DN 150 X 150 MM, JUNTA ELÁSTICA, FORNECIDO E INSTALADO EM CONDUTORES VERTICAIS DE ÁGUAS PLUVIAIS. AF_06/2022 | UN | 7.98% | 9.23% | 8.37% | 11.44% | 10.65% | 8.85% | 8.72% | 7.7% | 8.97% | 9.38% | 10.59% | 7.85% | 8.53% | 7.54% | 8.54% | 9.33% | 10.44% | 10.86% | 10.93% | 8.78% | 9.96% | 11.36% | 10.18% | 14.24% | 9.43% | 11.91% | 10.22%
Instalações Prediais de Águas Pluviais - Tubos, Conexões, Caixas e Ralos | 104176 | JUNÇÃO SIMPLES, PVC, SERIE R, ÁGUA PLUVIAL, DN 150 X 150 MM, JUNTA ELÁSTICA, FORNECIDO E INSTALADO EM RAMAL DE ENCAMINHAMENTO. AF_06/2022 | UN | 4.63% | 5.38% | 4.89% | 6.73% | 6.3% | 5.17% | 5.1% | 4.48% | 5.24% | 5.51% | 6.22% | 4.54% | 4.95% | 4.38% | 4.95% | 5.45% | 6.14% | 6.42% | 6.47% | 5.13% | 5.84% | 6.73% | 5.96% | 8.47% | 5.52% | 7.07% | 5.99%
Instalações Prediais de Águas Pluviais - Tubos, Conexões, Caixas e Ralos | 89561 | JUNÇÃO SIMPLES, PVC, SERIE R, ÁGUA PLUVIAL, DN 40 MM, JUNTA SOLDÁVEL, FORNECIDO E INSTALADO EM RAMAL DE ENCAMINHAMENTO. AF_06/2022 | UN | 15.2% | 17.75% | 16.02% | 20.76% | 18.98% | 17.08% | 15.28% | 13.93% | 16.22% | 17.01% | 18.84% | 14.1% | 15.19% | 14.51% | 16.64% | 17.56% | 18.82% | 18.44% | 18.84% | 16.39% | 17.86% | 19.74% | 17.81% | 23.66% | 16.93% | 20.86% | 17.99%
Instalações Prediais de Águas Pluviais - Tubos, Conexões, Caixas e Ralos | 89563 | JUNÇÃO SIMPLES, PVC, SERIE R, ÁGUA PLUVIAL, DN 50 MM, JUNTA ELÁSTICA, FORNECIDO E INSTALADO EM RAMAL DE ENCAMINHAMENTO. AF_06/2022 | UN | 7.62% | 9% | 7.97% | 10.77% | 10.17% | 8.37% | 8.57% | 7.64% | 8.76% | 9.05% | 10.43% | 7.69% | 8.35% | 7.24% | 8.32% | 8.96% | 9.82% | 10.74% | 10.76% | 8.52% | 9.69% | 11.34% | 9.95% | 13.81% | 9.1% | 11.88% | 9.98%
Instalações Prediais de Águas Pluviais - Tubos, Conexões, Caixas e Ralos | 89685 | JUNÇÃO SIMPLES, PVC, SERIE R, ÁGUA PLUVIAL, DN 75 X 75 MM, JUNTA ELÁSTICA, FORNECIDO E INSTALADO EM CONDUTORES VERTICAIS DE ÁGUAS PLUVIAIS. AF_06/2022 | UN | 12.75% | 14.78% | 13.24% | 17.82% | 16.51% | 13.99% | 13.82% | 12.38% | 14.26% | 14.77% | 16.73% | 12.61% | 13.64% | 12.06% | 13.78% | 14.8% | 16.23% | 16.97% | 17.07% | 13.99% | 15.71% | 17.77% | 16.1% | 21.88% | 14.89% | 18.63% | 16.13%
Instalações Prediais de Águas Pluviais - Tubos, Conexões, Caixas e Ralos | 89565 | JUNÇÃO SIMPLES, PVC, SERIE R, ÁGUA PLUVIAL, DN 75 X 75 MM, JUNTA ELÁSTICA, FORNECIDO E INSTALADO EM RAMAL DE ENCAMINHAMENTO. AF_06/2022 | UN | 7.5% | 8.76% | 7.89% | 10.68% | 10% | 8.32% | 8.22% | 7.32% | 8.46% | 8.84% | 10.02% | 7.4% | 8.03% | 7.13% | 8.09% | 8.79% | 9.74% | 10.27% | 10.36% | 8.31% | 9.41% | 10.8% | 9.61% | 13.35% | 8.88% | 11.35% | 9.65%
Instalações Prediais de Águas Pluviais - Tubos, Conexões, Caixas e Ralos | 89671 | LUVA DE CORRER, PVC, SERIE R, ÁGUA PLUVIAL, DN 100 MM, JUNTA ELÁSTICA, FORNECIDO E INSTALADO EM CONDUTORES VERTICAIS DE ÁGUAS PLUVIAIS. AF_06/2022 | UN | 13.48% | 15.79% | 13.98% | 18.64% | 17.41% | 14.69% | 14.84% | 13.38% | 15.22% | 15.64% | 17.9% | 13.54% | 14.59% | 12.79% | 14.76% | 15.69% | 16.97% | 18.18% | 18.24% | 14.91% | 16.72% | 19.1% | 17.2% | 23.1% | 15.8% | 20.04% | 17.22%
Instalações Prediais de Águas Pluviais - Tubos, Conexões, Caixas e Ralos | 89556 | LUVA DE CORRER, PVC, SERIE R, ÁGUA PLUVIAL, DN 100 MM, JUNTA ELÁSTICA, FORNECIDO E INSTALADO EM RAMAL DE ENCAMINHAMENTO. AF_06/2022 | UN | 7.04% | 8.33% | 7.41% | 9.96% | 9.44% | 7.78% | 7.88% | 7.04% | 8.05% | 8.36% | 9.59% | 7.05% | 7.63% | 6.71% | 7.69% | 8.32% | 9.05% | 9.85% | 9.91% | 7.86% | 8.93% | 10.43% | 9.13% | 12.62% | 8.42% | 10.96% | 9.2%
Instalações Prediais de Águas Pluviais - Tubos, Conexões, Caixas e Ralos | 89679 | LUVA DE CORRER, PVC, SERIE R, ÁGUA PLUVIAL, DN 150 MM, JUNTA ELÁSTICA, FORNECIDO E INSTALADO EM CONDUTORES VERTICAIS DE ÁGUAS PLUVIAIS. AF_06/2022 | UN | 8.35% | 9.81% | 8.74% | 11.81% | 11.15% | 9.14% | 9.42% | 8.41% | 9.58% | 9.92% | 11.4% | 8.46% | 9.18% | 7.92% | 9.09% | 9.82% | 10.77% | 11.8% | 11.8% | 9.32% | 10.63% | 12.37% | 10.95% | 15.15% | 10% | 12.94% | 10.97%
Instalações Prediais de Águas Pluviais - Tubos, Conexões, Caixas e Ralos | 104171 | LUVA DE CORRER, PVC, SERIE R, ÁGUA PLUVIAL, DN 150 MM, JUNTA ELÁSTICA, FORNECIDO E INSTALADO EM RAMAL DE ENCAMINHAMENTO. AF_06/2022 | UN | 6.25% | 7.13% | 6.59% | 9.11% | 8.38% | 7.06% | 6.59% | 5.76% | 6.86% | 7.28% | 8.06% | 5.92% | 6.45% | 5.89% | 6.57% | 7.29% | 8.3% | 8.19% | 8.32% | 6.79% | 7.65% | 8.59% | 7.73% | 10.97% | 7.27% | 9.04% | 7.79%
Instalações Prediais de Águas Pluviais - Tubos, Conexões, Caixas e Ralos | 89600 | LUVA DE CORRER, PVC, SERIE R, ÁGUA PLUVIAL, DN 75 MM, JUNTA ELÁSTICA, FORNECIDO E INSTALADO EM CONDUTORES VERTICAIS DE ÁGUAS PLUVIAIS. AF_06/2022 | UN | 14.6% | 17.37% | 15.14% | 19.92% | 18.81% | 15.77% | 16.53% | 15.1% | 16.79% | 17.14% | 19.9% | 15.12% | 16.22% | 13.94% | 16.29% | 17.11% | 18.13% | 20.34% | 20.28% | 16.37% | 18.41% | 21.36% | 19.11% | 25.37% | 17.33% | 22.38% | 19.1%
Instalações Prediais de Águas Pluviais - Tubos, Conexões, Caixas e Ralos | 89548 | LUVA DE CORRER, PVC, SERIE R, ÁGUA PLUVIAL, DN 75 MM, JUNTA ELÁSTICA, FORNECIDO E INSTALADO EM RAMAL DE ENCAMINHAMENTO. AF_06/2022 | UN | 8.72% | 10.45% | 9.16% | 12.12% | 11.58% | 9.47% | 10.03% | 9.1% | 10.14% | 10.4% | 12.16% | 9.01% | 9.72% | 8.33% | 9.73% | 10.28% | 11.01% | 12.6% | 12.61% | 9.88% | 11.25% | 13.3% | 11.64% | 15.78% | 10.52% | 13.97% | 11.65%
Instalações Prediais de Águas Pluviais - Tubos, Conexões, Caixas e Ralos | 89669 | LUVA SIMPLES, PVC, SERIE R, ÁGUA PLUVIAL, DN 100 MM, JUNTA ELÁSTICA, FORNECIDO E INSTALADO EM CONDUTORES VERTICAIS DE ÁGUAS PLUVIAIS. AF_06/2022 | UN | 18.52% | 22.1% | 19.24% | 24.59% | 23% | 20.2% | 19.79% | 18.38% | 20.6% | 20.99% | 24.03% | 18.33% | 19.58% | 17.78% | 20.92% | 21.49% | 22.32% | 23.78% | 24.04% | 20.45% | 22.4% | 25.43% | 22.78% | 29.33% | 21.16% | 26.84% | 22.97%
Instalações Prediais de Águas Pluviais - Tubos, Conexões, Caixas e Ralos | 89554 | LUVA SIMPLES, PVC, SERIE R, ÁGUA PLUVIAL, DN 100 MM, JUNTA ELÁSTICA, FORNECIDO E INSTALADO EM RAMAL DE ENCAMINHAMENTO. AF_06/2022 | UN | 10.09% | 12.25% | 10.72% | 13.74% | 13.13% | 11.22% | 10.99% | 10.12% | 11.4% | 11.78% | 13.53% | 9.93% | 10.66% | 9.77% | 11.44% | 11.97% | 12.45% | 13.52% | 13.75% | 11.32% | 12.56% | 14.67% | 12.63% | 16.78% | 11.81% | 15.56% | 12.86%
Instalações Prediais de Águas Pluviais - Tubos, Conexões, Caixas e Ralos | 89677 | LUVA SIMPLES, PVC, SERIE R, ÁGUA PLUVIAL, DN 150 MM, JUNTA ELÁSTICA, FORNECIDO E INSTALADO EM CONDUTORES VERTICAIS DE ÁGUAS PLUVIAIS. AF_06/2022 | UN | 13.49% | 15.96% | 14.06% | 18.48% | 17.37% | 14.72% | 14.85% | 13.52% | 15.26% | 15.66% | 17.97% | 13.54% | 14.59% | 12.87% | 14.93% | 15.76% | 16.82% | 18.23% | 18.3% | 14.98% | 16.77% | 19.28% | 17.18% | 22.91% | 15.8% | 20.23% | 17.25%
Instalações Prediais de Águas Pluviais - Tubos, Conexões, Caixas e Ralos | 104170 | LUVA SIMPLES, PVC, SERIE R, ÁGUA PLUVIAL, DN 150 MM, JUNTA ELÁSTICA, FORNECIDO E INSTALADO EM RAMAL DE ENCAMINHAMENTO. AF_06/2022 | UN | 8.14% | 9.7% | 8.58% | 11.36% | 10.82% | 8.98% | 9.09% | 8.21% | 9.31% | 9.65% | 11.09% | 8.16% | 8.82% | 7.8% | 9.02% | 9.62% | 10.33% | 11.33% | 11.41% | 9.13% | 10.3% | 12.08% | 10.52% | 14.36% | 9.66% | 12.72% | 10.62%
Instalações Prediais de Águas Pluviais - Tubos, Conexões, Caixas e Ralos | 89544 | LUVA SIMPLES, PVC, SERIE R, ÁGUA PLUVIAL, DN 40 MM, JUNTA SOLDÁVEL, FORNECIDO E INSTALADO EM RAMAL DE ENCAMINHAMENTO. AF_06/2022 | UN | 13.13% | 15.38% | 13.87% | 18.06% | 16.62% | 14.76% | 13.3% | 12.14% | 14.13% | 14.71% | 16.32% | 12.05% | 13.08% | 12.58% | 14.49% | 15.17% | 16.34% | 16.05% | 16.47% | 14.29% | 15.51% | 17.2% | 15.36% | 20.35% | 14.69% | 18.39% | 15.59%
Instalações Prediais de Águas Pluviais - Tubos, Conexões, Caixas e Ralos | 89545 | LUVA SIMPLES, PVC, SERIE R, ÁGUA PLUVIAL, DN 50 MM, JUNTA ELÁSTICA, FORNECIDO E INSTALADO EM RAMAL DE ENCAMINHAMENTO. AF_06/2022 | UN | 8% | 9.53% | 8.46% | 11.26% | 10.61% | 8.94% | 8.74% | 7.87% | 9.03% | 9.4% | 10.75% | 7.87% | 8.54% | 7.69% | 8.87% | 9.49% | 10.24% | 10.89% | 11.02% | 8.91% | 10.04% | 11.58% | 10.18% | 13.92% | 9.46% | 12.26% | 10.31%
Instalações Prediais de Águas Pluviais - Tubos, Conexões, Caixas e Ralos | 89599 | LUVA SIMPLES, PVC, SERIE R, ÁGUA PLUVIAL, DN 75 MM, JUNTA ELÁSTICA, FORNECIDO E INSTALADO EM CONDUTORES VERTICAIS DE ÁGUAS PLUVIAIS. AF_06/2022 | UN | 15.61% | 18.58% | 16.34% | 21.1% | 19.75% | 17.19% | 16.74% | 15.4% | 17.39% | 17.91% | 20.39% | 15.38% | 16.51% | 14.99% | 17.49% | 18.23% | 19.16% | 20.31% | 20.55% | 17.26% | 19.03% | 21.65% | 19.35% | 25.4% | 17.99% | 22.86% | 19.52%
Instalações Prediais de Águas Pluviais - Tubos, Conexões, Caixas e Ralos | 89547 | LUVA SIMPLES, PVC, SERIE R, ÁGUA PLUVIAL, DN 75 MM, JUNTA ELÁSTICA, FORNECIDO E INSTALADO EM RAMAL DE ENCAMINHAMENTO. AF_06/2022 | UN | 9.4% | 11.28% | 9.99% | 12.94% | 12.25% | 10.44% | 10.18% | 9.3% | 10.55% | 10.94% | 12.51% | 9.19% | 9.91% | 9.04% | 10.53% | 11.04% | 11.73% | 12.58% | 12.81% | 10.5% | 11.69% | 13.51% | 11.81% | 15.82% | 10.98% | 14.32% | 11.95%
Instalações Prediais de Águas Pluviais - Tubos, Conexões, Caixas e Ralos | 89495 | RALO SIFONADO, PVC, DN 100 X 40 MM, JUNTA SOLDÁVEL, FORNECIDO E INSTALADO EM RAMAIS DE ENCAMINHAMENTO DE ÁGUA PLUVIAL. AF_06/2022 | UN | 23.06% | 27.59% | 21.16% | 23.63% | 26.07% | 21.61% | 18.86% | 21.49% | 21.75% | 21.65% | 27.07% | 22.51% | 22.34% | 19.62% | 24.1% | 28.4% | 23.92% | 27.14% | 22.26% | 21.65% | 24.25% | 27.07% | 26.3% | 30.19% | 24.44% | 29.51% | 25.54%
Instalações Prediais de Águas Pluviais - Tubos, Conexões, Caixas e Ralos | 89673 | REDUÇÃO EXCÊNTRICA, PVC, SERIE R, ÁGUA PLUVIAL, DN 100 X 75 MM, JUNTA ELÁSTICA, FORNECIDO E INSTALADO EM CONDUTORES VERTICAIS DE ÁGUAS PLUVIAIS. AF_06/2022 | UN | 13.8% | 16.26% | 14.3% | 18.99% | 17.81% | 14.99% | 15.31% | 13.9% | 15.69% | 16.07% | 18.49% | 13.98% | 15.07% | 13.13% | 15.16% | 16.07% | 17.29% | 18.84% | 18.83% | 15.3% | 17.22% | 19.77% | 17.74% | 23.75% | 16.24% | 20.72% | 17.77%
Instalações Prediais de Águas Pluviais - Tubos, Conexões, Caixas e Ralos | 89557 | REDUÇÃO EXCÊNTRICA, PVC, SERIE R, ÁGUA PLUVIAL, DN 100 X 75 MM, JUNTA ELÁSTICA, FORNECIDO E INSTALADO EM RAMAL DE ENCAMINHAMENTO. AF_06/2022 | UN | 7.61% | 9.01% | 8.01% | 10.68% | 10.17% | 8.34% | 8.61% | 7.7% | 8.74% | 9.07% | 10.44% | 7.69% | 8.33% | 7.23% | 8.38% | 8.97% | 9.71% | 10.75% | 10.79% | 8.53% | 9.7% | 11.4% | 9.94% | 13.7% | 9.08% | 11.95% | 10%
Instalações Prediais de Águas Pluviais - Tubos, Conexões, Caixas e Ralos | 89681 | REDUÇÃO EXCÊNTRICA, PVC, SERIE R, ÁGUA PLUVIAL, DN 150 X 100 MM, JUNTA ELÁSTICA, FORNECIDO E INSTALADO EM CONDUTORES VERTICAIS DE ÁGUAS PLUVIAIS. AF_06/2022 | UN | 9.13% | 10.68% | 9.55% | 12.9% | 12.12% | 10.03% | 10.18% | 9.07% | 10.4% | 10.77% | 12.33% | 9.17% | 9.94% | 8.66% | 9.91% | 10.71% | 11.76% | 12.68% | 12.7% | 10.14% | 11.52% | 13.3% | 11.83% | 16.33% | 10.87% | 13.93% | 11.87%
Instalações Prediais de Águas Pluviais - Tubos, Conexões, Caixas e Ralos | 104173 | REDUÇÃO EXCÊNTRICA, PVC, SERIE R, ÁGUA PLUVIAL, DN 150 X 100 MM, JUNTA ELÁSTICA, FORNECIDO E INSTALADO EM RAMAL DE ENCAMINHAMENTO. AF_06/2022 | UN | 5.86% | 6.89% | 6.19% | 8.39% | 7.95% | 6.5% | 6.61% | 5.86% | 6.73% | 7.02% | 8.03% | 5.89% | 6.39% | 5.59% | 6.37% | 6.92% | 7.67% | 8.32% | 8.33% | 6.56% | 7.48% | 8.75% | 7.68% | 10.77% | 7.04% | 9.17% | 7.72%
Instalações Prediais de Águas Pluviais - Tubos, Conexões, Caixas e Ralos | 89549 | REDUÇÃO EXCÊNTRICA, PVC, SERIE R, ÁGUA PLUVIAL, DN 75 X 50 MM, JUNTA ELÁSTICA, FORNECIDO E INSTALADO EM RAMAL DE ENCAMINHAMENTO. AF_06/2022 | UN | 8.52% | 10.3% | 8.96% | 11.83% | 11.41% | 9.28% | 9.97% | 9.04% | 10.08% | 10.3% | 12.06% | 8.91% | 9.64% | 8.17% | 9.55% | 10.14% | 10.76% | 12.56% | 12.55% | 9.74% | 11.11% | 13.31% | 11.51% | 15.69% | 10.36% | 13.91% | 11.57%
Instalações Prediais de Águas Pluviais - Tubos, Conexões, Caixas e Ralos | 89578 | TUBO PVC, SÉRIE R, ÁGUA PLUVIAL, DN 100 MM, FORNECIDO E INSTALADO EM CONDUTORES VERTICAIS DE ÁGUAS PLUVIAIS. AF_06/2022 | M | 8.08% | 9% | 8.48% | 11.94% | 10.65% | 9.2% | 8.14% | 7.03% | 8.61% | 9.2% | 9.97% | 7.37% | 8.05% | 7.54% | 8.27% | 9.28% | 10.88% | 9.99% | 10.21% | 8.57% | 9.58% | 10.38% | 9.62% | 13.7% | 9.17% | 10.98% | 9.65%
Instalações Prediais de Águas Pluviais - Tubos, Conexões, Caixas e Ralos | 89512 | TUBO PVC, SÉRIE R, ÁGUA PLUVIAL, DN 100 MM, FORNECIDO E INSTALADO EM RAMAL DE ENCAMINHAMENTO. AF_06/2022 | M | 29.11% | 32.01% | 29.06% | 39.25% | 34.31% | 31.43% | 28.77% | 25.92% | 30.44% | 31.25% | 34.25% | 27.66% | 29.58% | 26.99% | 30.37% | 32.26% | 35.7% | 33.61% | 33.82% | 30.17% | 32.96% | 34.48% | 33.66% | 43.65% | 31.81% | 35.96% | 33.38%
Instalações Prediais de Águas Pluviais - Tubos, Conexões, Caixas e Ralos | 89580 | TUBO PVC, SÉRIE R, ÁGUA PLUVIAL, DN 150 MM, FORNECIDO E INSTALADO EM CONDUTORES VERTICAIS DE ÁGUAS PLUVIAIS. AF_06/2022 | M | 6.76% | 7.52% | 7.12% | 10.04% | 8.99% | 7.72% | 6.81% | 5.89% | 7.21% | 7.72% | 8.34% | 6.14% | 6.75% | 6.3% | 6.91% | 7.79% | 9.15% | 8.41% | 8.58% | 7.17% | 8.04% | 8.74% | 8.05% | 11.56% | 7.71% | 9.2% | 8.1%
Instalações Prediais de Águas Pluviais - Tubos, Conexões, Caixas e Ralos | 104166 | TUBO PVC, SÉRIE R, ÁGUA PLUVIAL, DN 150 MM, FORNECIDO E INSTALADO EM RAMAL DE ENCAMINHAMENTO. AF_06/2022 | M | 12.06% | 13.37% | 12.55% | 17.49% | 15.58% | 13.6% | 12.1% | 10.55% | 12.8% | 13.58% | 14.72% | 11.1% | 12.1% | 11.24% | 12.4% | 13.76% | 15.97% | 14.73% | 14.99% | 12.72% | 14.18% | 15.28% | 14.28% | 19.98% | 13.63% | 16.05% | 14.32%
Instalações Prediais de Águas Pluviais - Tubos, Conexões, Caixas e Ralos | 89508 | TUBO PVC, SÉRIE R, ÁGUA PLUVIAL, DN 40 MM, FORNECIDO E INSTALADO EM RAMAL DE ENCAMINHAMENTO. AF_06/2022 | M | 31.38% | 34.46% | 31.14% | 41.91% | 36.59% | 33.66% | 30.89% | 27.98% | 32.73% | 33.46% | 36.75% | 29.92% | 31.93% | 29.04% | 32.75% | 34.63% | 38.05% | 35.93% | 36.17% | 32.39% | 35.29% | 36.85% | 36.09% | 46.45% | 34.11% | 38.4% | 35.83%
Instalações Prediais de Águas Pluviais - Tubos, Conexões, Caixas e Ralos | 89509 | TUBO PVC, SÉRIE R, ÁGUA PLUVIAL, DN 50 MM, FORNECIDO E INSTALADO EM RAMAL DE ENCAMINHAMENTO. AF_06/2022 | M | 29.65% | 32.56% | 29.58% | 39.9% | 34.88% | 31.96% | 29.3% | 26.44% | 31.02% | 31.77% | 34.81% | 28.2% | 30.15% | 27.47% | 30.96% | 32.85% | 36.31% | 34.19% | 34.39% | 30.7% | 33.54% | 35.05% | 34.26% | 44.37% | 32.34% | 36.57% | 33.95%
Instalações Prediais de Águas Pluviais - Tubos, Conexões, Caixas e Ralos | 89576 | TUBO PVC, SÉRIE R, ÁGUA PLUVIAL, DN 75 MM, FORNECIDO E INSTALADO EM CONDUTORES VERTICAIS DE ÁGUAS PLUVIAIS. AF_06/2022 | M | 6.38% | 7.08% | 6.72% | 9.52% | 8.46% | 7.28% | 6.44% | 5.54% | 6.8% | 7.27% | 7.88% | 5.76% | 6.37% | 5.94% | 6.53% | 7.32% | 8.63% | 7.91% | 8.09% | 6.74% | 7.56% | 8.26% | 7.6% | 10.9% | 7.29% | 8.67% | 7.65%
Instalações Prediais de Águas Pluviais - Tubos, Conexões, Caixas e Ralos | 89511 | TUBO PVC, SÉRIE R, ÁGUA PLUVIAL, DN 75 MM, FORNECIDO E INSTALADO EM RAMAL DE ENCAMINHAMENTO. AF_06/2022 | M | 26.91% | 29.65% | 27.02% | 36.67% | 32.1% | 29.26% | 26.69% | 23.93% | 28.22% | 29.09% | 31.85% | 25.51% | 27.33% | 24.98% | 28.05% | 29.97% | 33.36% | 31.31% | 31.57% | 27.96% | 30.63% | 32.17% | 31.25% | 40.89% | 29.54% | 33.59% | 31.03%
Instalações Prediais de Águas Pluviais - Tubos, Conexões, Caixas e Ralos | 89675 | TÊ DE INSPEÇÃO, PVC, SERIE R, ÁGUA PLUVIAL, DN 100 MM, JUNTA ELÁSTICA, FORNECIDO E INSTALADO EM CONDUTORES VERTICAIS DE ÁGUAS PLUVIAIS. AF_06/2022 | UN | 8.69% | 10% | 9.11% | 12.45% | 11.5% | 9.69% | 9.29% | 8.2% | 9.63% | 10.1% | 11.31% | 8.38% | 9.11% | 8.2% | 9.27% | 10.12% | 11.35% | 11.47% | 11.61% | 9.49% | 10.67% | 12.03% | 10.86% | 15.11% | 10.14% | 12.66% | 10.9%
Instalações Prediais de Águas Pluviais - Tubos, Conexões, Caixas e Ralos | 89559 | TÊ DE INSPEÇÃO, PVC, SERIE R, ÁGUA PLUVIAL, DN 100 MM, JUNTA ELÁSTICA, FORNECIDO E INSTALADO EM RAMAL DE ENCAMINHAMENTO. AF_06/2022 | UN | 4.37% | 5.05% | 4.63% | 6.37% | 5.93% | 4.92% | 4.71% | 4.12% | 4.87% | 5.15% | 5.77% | 4.2% | 4.57% | 4.14% | 4.64% | 5.14% | 5.8% | 5.89% | 5.98% | 4.79% | 5.44% | 6.2% | 5.5% | 7.82% | 5.17% | 6.54% | 5.55%
Instalações Prediais de Águas Pluviais - Tubos, Conexões, Caixas e Ralos | 104172 | TÊ DE INSPEÇÃO, PVC, SERIE R, ÁGUA PLUVIAL, DN 150 MM, JUNTA ELÁSTICA, FORNECIDO E INSTALADO EM RAMAL DE ENCAMINHAMENTO. AF_06/2022 | UN | 2.17% | 2.48% | 2.31% | 3.23% | 2.99% | 2.47% | 2.32% | 2.01% | 2.41% | 2.57% | 2.84% | 2.06% | 2.25% | 2.05% | 2.27% | 2.55% | 2.95% | 2.92% | 2.97% | 2.37% | 2.7% | 3.06% | 2.72% | 3.96% | 2.56% | 3.22% | 2.75%
Instalações Prediais de Águas Pluviais - Tubos, Conexões, Caixas e Ralos | 89683 | TÊ DE INSPEÇÃO, PVC, SERIE R, ÁGUA PLUVIAL, DN 150 X 100 MM, JUNTA ELÁSTICA, FORNECIDO E INSTALADO EM CONDUTORES VERTICAIS DE ÁGUAS PLUVIAIS. AF_06/2022 | UN | 3.84% | 4.39% | 4.07% | 5.67% | 5.23% | 4.35% | 4.09% | 3.56% | 4.25% | 4.52% | 5.01% | 3.65% | 3.99% | 3.62% | 4.03% | 4.5% | 5.18% | 5.13% | 5.2% | 4.19% | 4.76% | 5.37% | 4.81% | 6.92% | 4.52% | 5.65% | 4.84%
Instalações Prediais de Águas Pluviais - Tubos, Conexões, Caixas e Ralos | 89667 | TÊ DE INSPEÇÃO, PVC, SERIE R, ÁGUA PLUVIAL, DN 75 MM, JUNTA ELÁSTICA, FORNECIDO E INSTALADO EM CONDUTORES VERTICAIS DE ÁGUAS PLUVIAIS. AF_06/2022 | UN | 8.92% | 10.36% | 9.38% | 12.73% | 11.83% | 9.93% | 9.67% | 8.59% | 9.99% | 10.46% | 11.78% | 8.73% | 9.48% | 8.46% | 9.61% | 10.45% | 11.6% | 12% | 12.11% | 9.82% | 11.07% | 12.57% | 11.31% | 15.7% | 10.5% | 13.23% | 11.35%
Instalações Prediais de Águas Pluviais - Tubos, Conexões, Caixas e Ralos | 89550 | TÊ DE INSPEÇÃO, PVC, SERIE R, ÁGUA PLUVIAL, DN 75 MM, JUNTA ELÁSTICA, FORNECIDO E INSTALADO EM RAMAL DE ENCAMINHAMENTO. AF_06/2022 | UN | 5.13% | 5.96% | 5.43% | 7.41% | 6.92% | 5.73% | 5.58% | 4.93% | 5.75% | 6.05% | 6.83% | 4.99% | 5.44% | 4.85% | 5.5% | 6.01% | 6.75% | 7.02% | 7.11% | 5.67% | 6.44% | 7.36% | 6.55% | 9.23% | 6.08% | 7.76% | 6.58%
Instalações Prediais de Águas Pluviais - Tubos, Conexões, Caixas e Ralos | 89693 | TÊ, PVC, SERIE R, ÁGUA PLUVIAL, DN 100 X 100 MM, JUNTA ELÁSTICA, FORNECIDO E INSTALADO EM CONDUTORES VERTICAIS DE ÁGUAS PLUVIAIS. AF_06/2022 | UN | 15.48% | 17.98% | 16% | 21.36% | 19.76% | 16.87% | 16.78% | 15.13% | 17.31% | 17.79% | 20.23% | 15.44% | 16.63% | 14.66% | 16.84% | 17.92% | 19.44% | 20.44% | 20.51% | 16.97% | 18.98% | 21.4% | 19.49% | 26.07% | 17.99% | 22.4% | 19.5%
Instalações Prediais de Águas Pluviais - Tubos, Conexões, Caixas e Ralos | 89571 | TÊ, PVC, SERIE R, ÁGUA PLUVIAL, DN 100 X 100 MM, JUNTA ELÁSTICA, FORNECIDO E INSTALADO EM RAMAL DE ENCAMINHAMENTO. AF_06/2022 | UN | 8.23% | 9.65% | 8.66% | 11.65% | 10.95% | 9.1% | 9.08% | 8.09% | 9.32% | 9.71% | 11.04% | 8.16% | 8.86% | 7.82% | 8.94% | 9.67% | 10.61% | 11.29% | 11.37% | 9.14% | 10.33% | 11.9% | 10.55% | 14.59% | 9.75% | 12.52% | 10.62%
Instalações Prediais de Águas Pluviais - Tubos, Conexões, Caixas e Ralos | 89696 | TÊ, PVC, SERIE R, ÁGUA PLUVIAL, DN 100 X 75 MM, JUNTA ELÁSTICA, FORNECIDO E INSTALADO EM CONDUTORES VERTICAIS DE ÁGUAS PLUVIAIS. AF_06/2022 | UN | 12.87% | 14.85% | 13.38% | 18.04% | 16.64% | 14.15% | 13.83% | 12.35% | 14.31% | 14.84% | 16.74% | 12.64% | 13.66% | 12.16% | 13.85% | 14.91% | 16.43% | 16.94% | 17.06% | 14.05% | 15.76% | 17.73% | 16.11% | 21.93% | 14.95% | 18.6% | 16.15%
Instalações Prediais de Águas Pluviais - Tubos, Conexões, Caixas e Ralos | 89573 | TÊ, PVC, SERIE R, ÁGUA PLUVIAL, DN 100 X 75 MM, JUNTA ELÁSTICA, FORNECIDO E INSTALADO EM RAMAL DE ENCAMINHAMENTO. AF_06/2022 | UN | 6.91% | 8.03% | 7.28% | 9.91% | 9.24% | 7.7% | 7.53% | 6.66% | 7.76% | 8.14% | 9.17% | 6.75% | 7.35% | 6.56% | 7.43% | 8.11% | 9.03% | 9.38% | 9.47% | 7.64% | 8.62% | 9.88% | 8.78% | 12.28% | 8.15% | 10.38% | 8.83%
Instalações Prediais de Águas Pluviais - Tubos, Conexões, Caixas e Ralos | 89704 | TÊ, PVC, SERIE R, ÁGUA PLUVIAL, DN 150 X 100 MM, JUNTA ELÁSTICA, FORNECIDO E INSTALADO EM CONDUTORES VERTICAIS DE ÁGUAS PLUVIAIS. AF_06/2022 | UN | 11.72% | 13.71% | 12.17% | 16.37% | 15.34% | 12.76% | 13.09% | 11.74% | 13.36% | 13.75% | 15.79% | 11.89% | 12.85% | 11.11% | 12.77% | 13.69% | 14.92% | 16.2% | 16.19% | 13.01% | 14.73% | 16.95% | 15.19% | 20.68% | 13.89% | 17.73% | 15.2%
Instalações Prediais de Águas Pluviais - Tubos, Conexões, Caixas e Ralos | 104175 | TÊ, PVC, SERIE R, ÁGUA PLUVIAL, DN 150 X 100 MM, JUNTA ELÁSTICA, FORNECIDO E INSTALADO EM RAMAL DE ENCAMINHAMENTO. AF_06/2022 | UN | 7.38% | 8.69% | 7.75% | 10.48% | 9.92% | 8.11% | 8.35% | 7.44% | 8.5% | 8.81% | 10.12% | 7.47% | 8.11% | 7.02% | 8.05% | 8.7% | 9.55% | 10.48% | 10.49% | 8.26% | 9.42% | 11.01% | 9.7% | 13.47% | 8.86% | 11.53% | 9.73%
Instalações Prediais de Águas Pluviais - Tubos, Conexões, Caixas e Ralos | 89701 | TÊ, PVC, SERIE R, ÁGUA PLUVIAL, DN 150 X 150 MM, JUNTA ELÁSTICA, FORNECIDO E INSTALADO EM CONDUTORES VERTICAIS DE ÁGUAS PLUVIAIS. AF_06/2022 | UN | 10.53% | 12.32% | 10.97% | 14.8% | 13.89% | 11.49% | 11.79% | 10.55% | 12.02% | 12.41% | 14.23% | 10.67% | 11.55% | 9.98% | 11.45% | 12.33% | 13.49% | 14.65% | 14.64% | 11.7% | 13.29% | 15.33% | 13.7% | 18.77% | 12.52% | 16.03% | 13.71%
Instalações Prediais de Águas Pluviais - Tubos, Conexões, Caixas e Ralos | 104177 | TÊ, PVC, SERIE R, ÁGUA PLUVIAL, DN 150 X 150 MM, JUNTA ELÁSTICA, FORNECIDO E INSTALADO EM RAMAL DE ENCAMINHAMENTO. AF_06/2022 | UN | 6.21% | 7.31% | 6.54% | 8.87% | 8.41% | 6.84% | 7.04% | 6.25% | 7.16% | 7.44% | 8.55% | 6.29% | 6.83% | 5.91% | 6.76% | 7.34% | 8.09% | 8.87% | 8.88% | 6.96% | 7.95% | 9.32% | 8.19% | 11.45% | 7.48% | 9.77% | 8.22%
Instalações Prediais de Águas Pluviais - Tubos, Conexões, Caixas e Ralos | 89566 | TÊ, PVC, SERIE R, ÁGUA PLUVIAL, DN 75 MM, JUNTA ELÁSTICA, FORNECIDO E INSTALADO EM RAMAL DE ENCAMINHAMENTO. AF_06/2022 | UN | 8.73% | 10.28% | 9.17% | 12.29% | 11.58% | 9.61% | 9.7% | 8.7% | 9.93% | 10.31% | 11.8% | 8.75% | 9.47% | 8.32% | 9.52% | 10.25% | 11.21% | 12.11% | 12.18% | 9.74% | 11.02% | 12.75% | 11.3% | 15.54% | 10.37% | 13.39% | 11.35%
Instalações Prediais de Águas Pluviais - Tubos, Conexões, Caixas e Ralos | 89687 | TÊ, PVC, SERIE R, ÁGUA PLUVIAL, DN 75 X 75 MM, JUNTA ELÁSTICA, FORNECIDO E INSTALADO EM CONDUTORES VERTICAIS DE ÁGUAS PLUVIAIS. AF_06/2022 | UN | 14.65% | 17.09% | 15.14% | 20.21% | 18.8% | 15.93% | 16.04% | 14.49% | 16.5% | 16.95% | 19.35% | 14.71% | 15.85% | 13.88% | 15.98% | 17% | 18.4% | 19.64% | 19.69% | 16.14% | 18.1% | 20.56% | 18.65% | 24.99% | 17.13% | 21.53% | 18.64%
Instalações de Divisórias Diversas | 102253 | DIVISORIA SANITÁRIA, TIPO CABINE, EM GRANITO CINZA POLIDO, ESP = 3CM, ASSENTADO COM ARGAMASSA COLANTE AC III-E, EXCLUSIVE FERRAGENS. AF_01/2021 | M2 | 4.63% | 7.34% | 7.94% | 7.49% | 12.53% | 8.87% | 9.22% | 15.5% | 8.08% | 6.99% | 13.72% | 7.85% | 6.12% | 7.25% | 9.02% | 7.17% | 7.29% | 10.1% | 8.12% | 7.01% | 9.52% | 8.32% | 8.73% | 9.27% | 9.1% | 8.49% | 6.9%
Instalações de Divisórias Diversas | 102254 | DIVISORIA SANITÁRIA, TIPO CABINE, EM MÁRMORE BRANCO POLIDO, ESP = 3CM, ASSENTADO COM ARGAMASSA COLANTE AC III-E, EXCLUSIVE FERRAGENS. AF_01/2021 | M2 | 5.04% | 6.36% | 8.19% | 8.54% | 15.1% | 11.61% | 9.79% | 19.43% | 6.1% | 5.84% | 13.89% | 6.55% | 7.48% | 8.29% | 8.04% | 8.66% | 8.73% | 11.33% | 10.47% | 8.58% | 8.91% | 10.13% | 10.69% | 8.44% | 9.89% | 10.34% | 8.43%
Instalações de Divisórias Diversas | 102257 | DIVISORIA SANITÁRIA, TIPO CABINE, EM PAINEL DE GRANILITE, ESP = 3CM, ASSENTADO COM ARGAMASSA COLANTE AC III-E, EXCLUSIVE FERRAGENS. AF_01/2021 | M2 | 19.79% | 16.52% | 21.48% | 23.03% | 22.41% | 19.79% | 18.14% | 22.42% | 17.99% | 18.63% | 25.34% | 19.33% | 17.6% | 18.62% | 18.21% | 19.81% | 19.22% | 23.95% | 23.23% | 19% | 22.37% | 21.7% | 23.91% | 23.02% | 18.83% | 22.13% | 18.48%
Instalações de Divisórias Diversas | 102235 | DIVISÓRIA FIXA EM VIDRO TEMPERADO 10 MM, SEM ABERTURA. AF_01/2021_PS | M2 | 7.7% | 8.38% | 9.08% | 9.64% | 11.69% | 9.57% | 13% | 10.73% | 12.46% | 12.23% | 20.12% | 10.17% | 7.48% | 8.34% | 8.6% | 10.98% | 10.77% | 11.99% | 11.63% | 8.9% | 11.2% | 10.28% | 17.91% | 14.95% | 8.33% | 10.8% | 9.28%
Instalações de Divisórias Diversas | 102255 | TAPA VISTA DE MICTÓRIO EM GRANITO CINZA POLIDO, ESP = 3CM, ASSENTADO COM ARGAMASSA COLANTE AC III-E . AF_01/2021 | M2 | 8.97% | 14.03% | 14.76% | 14.22% | 22.28% | 16.46% | 16.95% | 26.55% | 15.12% | 13.22% | 24.37% | 14.82% | 11.73% | 13.61% | 17.01% | 13.57% | 13.96% | 18.42% | 15.12% | 13.24% | 17.65% | 15.53% | 16.31% | 17.32% | 16.99% | 15.75% | 13.17%
Instalações de Divisórias Diversas | 102256 | TAPA VISTA DE MICTÓRIO EM MÁRMORE BRANCO POLIDO, ESP = 3CM, ASSENTADO COM ARGAMASSA COLANTE AC III-E . AF_01/2021 | M2 | 9.73% | 12.24% | 15.2% | 16.08% | 26.18% | 20.98% | 17.9% | 32.01% | 11.64% | 11.16% | 24.63% | 12.52% | 14.16% | 15.4% | 15.29% | 16.17% | 16.52% | 20.41% | 19.05% | 15.96% | 16.61% | 18.6% | 19.63% | 15.88% | 18.35% | 18.83% | 15.89%
Instalações de Divisórias Diversas | 102258 | TAPA VISTA DE MICTÓRIO EM PAINEL DE GRANILITE, ESP = 3CM, ASSENTADO COM ARGAMASSA COLANTE AC III-E . AF_01/2021 | M2 | 34.01% | 29.84% | 35.32% | 39.06% | 36.65% | 33.6% | 30.92% | 36.22% | 31.1% | 32.01% | 41.1% | 33.57% | 30.97% | 31.67% | 32.5% | 33.87% | 34.12% | 38.73% | 37.91% | 32.45% | 37.57% | 36.32% | 39.69% | 38.92% | 32.81% | 36.49% | 32.54%
Instalações de Gás e Incêndio em Aço e Ferro Galvanizado | 101912 | ABRIGO PARA HIDRANTE, 75X45X17CM, COM REGISTRO GLOBO ANGULAR 45 GRAUS 2 1/2", ADAPTADOR STORZ 2 1/2", MANGUEIRA DE INCÊNDIO 15M 2 1/2" E ESGUICHO EM LATÃO 2 1/2" - FORNECIMENTO E INSTALAÇÃO. AF_10/2020 | UN | 5.26% | 5.31% | 5.44% | 4.43% | 5.27% | 5.31% | 6.76% | 6.36% | 5.59% | 5.28% | 8.59% | 5.25% | 6.32% | 6.51% | 5.67% | 5.25% | 6.36% | 7.13% | 7.63% | 4.56% | 7.54% | 5.38% | 7.54% | 9.56% | 4.79% | 7.23% | 4.8%
Instalações de Gás e Incêndio em Aço e Ferro Galvanizado | 96765 | ABRIGO PARA HIDRANTE, 90X60X17CM, COM REGISTRO GLOBO ANGULAR 45 GRAUS 2 1/2", ADAPTADOR STORZ 2 1/2", MANGUEIRA DE INCÊNDIO 20M, REDUÇÃO 2 1/2" X 1 1/2" E ESGUICHO EM LATÃO 1 1/2" - FORNECIMENTO E INSTALAÇÃO. AF_10/2020 | UN | 6.37% | 6.31% | 6.46% | 5.49% | 6.3% | 6.14% | 8.27% | 7.43% | 6.61% | 6.12% | 10.8% | 6.13% | 7.8% | 7.84% | 6.47% | 5.9% | 7.57% | 8.07% | 8.69% | 5.2% | 8.99% | 6.62% | 8.82% | 11.87% | 5.46% | 8.33% | 6.07%
Instalações de Gás e Incêndio em Aço e Ferro Galvanizado | 97430 | ACOPLAMENTO RÍGIDO EM AÇO, CONEXÃO RANHURADA, DN 50 (2"), INSTALADO EM PRUMADAS - FORNECIMENTO E INSTALAÇÃO. AF_10/2020 | UN | 34.49% | 36.49% | 32.25% | 37.3% | 21.5% | 33.7% | 33.65% | 33.84% | 34.63% | 32.99% | 38.23% | 33.38% | 34.88% | 32.51% | 34.53% | 35.31% | 34.38% | 39.3% | 39.33% | 32.91% | 37.27% | 36.4% | 38.2% | 44.56% | 32.94% | 41.65% | 37.21%
Instalações de Gás e Incêndio em Aço e Ferro Galvanizado | 97431 | ACOPLAMENTO RÍGIDO EM AÇO, CONEXÃO RANHURADA, DN 65 (2 1/2"), INSTALADO EM PRUMADAS - FORNECIMENTO E INSTALAÇÃO. AF_10/2020 | UN | 35.54% | 37.64% | 33.24% | 38.53% | 22.41% | 34.76% | 34.66% | 34.85% | 35.71% | 34.07% | 39.41% | 34.5% | 36.05% | 33.48% | 35.72% | 36.43% | 35.48% | 40.39% | 40.41% | 33.96% | 38.39% | 37.51% | 39.4% | 45.86% | 34.03% | 42.77% | 38.37%
Instalações de Gás e Incêndio em Aço e Ferro Galvanizado | 97432 | ACOPLAMENTO RÍGIDO EM AÇO, CONEXÃO RANHURADA, DN 80 (3"), INSTALADO EM PRUMADAS - FORNECIMENTO E INSTALAÇÃO. AF_10/2020 | UN | 35.61% | 37.75% | 33.31% | 38.62% | 22.5% | 34.84% | 34.73% | 34.91% | 35.79% | 34.14% | 39.49% | 34.55% | 36.08% | 33.56% | 35.81% | 36.51% | 35.56% | 40.44% | 40.46% | 34.06% | 38.44% | 37.58% | 39.46% | 45.91% | 34.1% | 42.87% | 38.46%
Instalações de Gás e Incêndio em Aço e Ferro Galvanizado | 101913 | CAIXA DE INCÊNDIO 45X75X17CM - FORNECIMENTO E INSTALAÇÃO. AF_10/2020 | UN | 7.37% | 9.61% | 8.61% | 10.78% | 9.65% | 7.56% | 11.53% | 9.52% | 11.54% | 9.58% | 15.26% | 8.15% | 11.65% | 9.63% | 8.05% | 7.02% | 9.64% | 10.56% | 11.71% | 9.89% | 10.19% | 10.99% | 11.08% | 15.46% | 9.73% | 14.02% | 11.19%
Instalações de Gás e Incêndio em Aço e Ferro Galvanizado | 101914 | CAIXA DE INCÊNDIO 60X90X17CM - FORNECIMENTO E INSTALAÇÃO. AF_10/2020 | UN | 7.24% | 9.46% | 8.47% | 10.58% | 9.48% | 7.46% | 11.31% | 9.38% | 11.33% | 9.44% | 14.96% | 8.04% | 11.45% | 9.47% | 7.94% | 6.93% | 9.5% | 10.42% | 11.56% | 9.77% | 10.03% | 10.76% | 10.91% | 15.2% | 9.6% | 13.83% | 10.97%
Instalações de Gás e Incêndio em Aço e Ferro Galvanizado | 101915 | CONJUNTO DE MANGUEIRA PARA COMBATE A INCÊNDIO EM FIBRA DE POLIESTER PURA, COM 1.1/2", REVESTIDA INTERNAMENTE, COMPRIMENTO DE 15M - FORNECIMENTO E INSTALAÇÃO. AF_10/2020 | UN | 1.08% | 1.3% | 1.12% | 0.91% | 1.34% | 1.15% | 1.74% | 1.47% | 1.81% | 1.36% | 1.98% | 1% | 1.22% | 1.45% | 1.23% | 1.23% | 1.27% | 1.91% | 1.88% | 0.98% | 1.46% | 1.59% | 1.7% | 1.85% | 1.19% | 2.03% | 1.11%
Instalações de Gás e Incêndio em Aço e Ferro Galvanizado | 97433 | CURVA 45 GRAUS, EM AÇO, CONEXÃO RANHURADA, DN 50 (2"), INSTALADO EM PRUMADAS - FORNECIMENTO E INSTALAÇÃO. AF_10/2020 | UN | 23.29% | 24.52% | 22% | 24.81% | 13.15% | 22.82% | 22.91% | 23.22% | 23.36% | 22.28% | 26.07% | 22.13% | 23.31% | 22.17% | 22.82% | 23.79% | 22.98% | 27.56% | 27.75% | 21.98% | 25.52% | 24.85% | 25.93% | 30.73% | 21.93% | 29.47% | 25.31%
Instalações de Gás e Incêndio em Aço e Ferro Galvanizado | 97435 | CURVA 45 GRAUS, EM AÇO, CONEXÃO RANHURADA, DN 65 (2 1/2"), INSTALADO EM PRUMADAS - FORNECIMENTO E INSTALAÇÃO. AF_10/2020 | UN | 22.97% | 24.18% | 21.71% | 24.46% | 12.94% | 22.51% | 22.6% | 22.91% | 23.05% | 21.99% | 25.72% | 21.81% | 22.99% | 21.86% | 22.49% | 23.45% | 22.66% | 27.21% | 27.4% | 21.68% | 25.17% | 24.53% | 25.57% | 30.32% | 21.62% | 29.11% | 24.97%
Instalações de Gás e Incêndio em Aço e Ferro Galvanizado | 97437 | CURVA 45 GRAUS, EM AÇO, CONEXÃO RANHURADA, DN 80 (3"), INSTALADO EM PRUMADAS - FORNECIMENTO E INSTALAÇÃO. AF_10/2020 | UN | 22.74% | 23.95% | 21.49% | 24.21% | 12.8% | 22.28% | 22.37% | 22.7% | 22.81% | 21.78% | 25.46% | 21.58% | 22.75% | 21.66% | 22.26% | 23.22% | 22.43% | 26.96% | 27.15% | 21.46% | 24.93% | 24.29% | 25.31% | 30.04% | 21.4% | 28.85% | 24.72%
Instalações de Gás e Incêndio em Aço e Ferro Galvanizado | 97546 | CURVA 45 GRAUS, EM AÇO, CONEXÃO SOLDADA, DN 15 (1/2"), INSTALADO EM RAMAIS E SUB-RAMAIS DE GÁS - FORNECIMENTO E INSTALAÇÃO. AF_10/2020 | UN | 29.62% | 30.55% | 28.88% | 31.53% | 24.86% | 28.78% | 29.17% | 33.25% | 30.21% | 28.35% | 33.24% | 28.68% | 29.42% | 28.01% | 29.11% | 30.12% | 29.32% | 34.23% | 32.6% | 29.36% | 32.1% | 32.28% | 25.88% | 38.36% | 27.8% | 36.22% | 31.96%
Instalações de Gás e Incêndio em Aço e Ferro Galvanizado | 97548 | CURVA 45 GRAUS, EM AÇO, CONEXÃO SOLDADA, DN 20 (3/4"), INSTALADO EM RAMAIS E SUB-RAMAIS DE GÁS - FORNECIMENTO E INSTALAÇÃO. AF_10/2020 | UN | 34.03% | 35.24% | 33.04% | 36.49% | 29.06% | 33.06% | 33.46% | 37.48% | 34.73% | 32.62% | 38.04% | 33.23% | 34.02% | 32.08% | 33.78% | 34.65% | 33.86% | 38.81% | 37.14% | 33.87% | 36.67% | 36.92% | 30.42% | 43.74% | 32.21% | 40.9% | 36.65%
Instalações de Gás e Incêndio em Aço e Ferro Galvanizado | 97550 | CURVA 45 GRAUS, EM AÇO, CONEXÃO SOLDADA, DN 25 (1"), INSTALADO EM RAMAIS E SUB-RAMAIS DE GÁS - FORNECIMENTO E INSTALAÇÃO. AF_10/2020 | UN | 39.72% | 41.31% | 38.27% | 42.92% | 34.65% | 38.57% | 38.85% | 42.71% | 40.49% | 38.06% | 44.15% | 39.09% | 39.96% | 37.27% | 39.89% | 40.52% | 39.73% | 44.48% | 42.88% | 39.57% | 42.53% | 42.72% | 36.54% | 50.52% | 37.89% | 46.7% | 42.63%
Instalações de Gás e Incêndio em Aço e Ferro Galvanizado | 97479 | CURVA 45 GRAUS, EM AÇO, CONEXÃO SOLDADA, DN 25 (1"), INSTALADO EM REDE DE ALIMENTAÇÃO PARA HIDRANTE - FORNECIMENTO E INSTALAÇÃO. AF_10/2020 | UN | 23.43% | 24.04% | 23.01% | 24.74% | 19.23% | 22.73% | 23.17% | 26.99% | 23.95% | 22.43% | 26.42% | 22.47% | 23.12% | 22.24% | 22.75% | 23.79% | 23.08% | 27.64% | 26.1% | 23.22% | 25.55% | 25.76% | 19.87% | 30.7% | 21.81% | 29.34% | 25.37%
Instalações de Gás e Incêndio em Aço e Ferro Galvanizado | 97517 | CURVA 45 GRAUS, EM AÇO, CONEXÃO SOLDADA, DN 25 (1"), INSTALADO EM REDE DE ALIMENTAÇÃO PARA SPRINKLER - FORNECIMENTO E INSTALAÇÃO. AF_10/2020 | UN | 19.56% | 20% | 19.29% | 20.54% | 15.82% | 18.99% | 19.4% | 22.93% | 20% | 18.72% | 22.12% | 18.64% | 19.2% | 18.6% | 18.83% | 19.83% | 19.19% | 23.36% | 21.95% | 19.36% | 21.42% | 21.61% | 16.28% | 25.82% | 18.08% | 24.87% | 21.22%
Instalações de Gás e Incêndio em Aço e Ferro Galvanizado | 97481 | CURVA 45 GRAUS, EM AÇO, CONEXÃO SOLDADA, DN 32 (1 1/4"), INSTALADO EM REDE DE ALIMENTAÇÃO PARA HIDRANTE - FORNECIMENTO E INSTALAÇÃO. AF_10/2020 | UN | 20.74% | 21.27% | 20.46% | 21.82% | 16.84% | 20.15% | 20.57% | 24.19% | 21.2% | 19.86% | 23.47% | 19.82% | 20.41% | 19.73% | 20.04% | 21.02% | 20.38% | 24.71% | 23.24% | 20.54% | 22.69% | 22.91% | 17.36% | 27.3% | 19.25% | 26.28% | 22.49%
Instalações de Gás e Incêndio em Aço e Ferro Galvanizado | 97519 | CURVA 45 GRAUS, EM AÇO, CONEXÃO SOLDADA, DN 32 (1 1/4"), INSTALADO EM REDE DE ALIMENTAÇÃO PARA SPRINKLER - FORNECIMENTO E INSTALAÇÃO. AF_10/2020 | UN | 15.65% | 16% | 15.55% | 16.36% | 12.49% | 15.2% | 15.6% | 18.69% | 16.04% | 14.99% | 17.81% | 14.86% | 15.31% | 14.95% | 14.97% | 15.85% | 15.32% | 18.97% | 17.73% | 15.46% | 17.24% | 17.42% | 12.79% | 20.82% | 14.43% | 20.26% | 17.04%
Instalações de Gás e Incêndio em Aço e Ferro Galvanizado | 97483 | CURVA 45 GRAUS, EM AÇO, CONEXÃO SOLDADA, DN 40 (1 1/2"), INSTALADO EM REDE DE ALIMENTAÇÃO PARA HIDRANTE - FORNECIMENTO E INSTALAÇÃO. AF_10/2020 | UN | 18.54% | 19% | 18.37% | 19.45% | 14.94% | 18.03% | 18.44% | 21.84% | 18.97% | 17.75% | 21.06% | 17.66% | 18.21% | 17.69% | 17.83% | 18.79% | 18.19% | 22.26% | 20.88% | 18.35% | 20.34% | 20.57% | 15.38% | 24.52% | 17.17% | 23.73% | 20.13%
Instalações de Gás e Incêndio em Aço e Ferro Galvanizado | 97521 | CURVA 45 GRAUS, EM AÇO, CONEXÃO SOLDADA, DN 40 (1 1/2"), INSTALADO EM REDE DE ALIMENTAÇÃO PARA SPRINKLER - FORNECIMENTO E INSTALAÇÃO. AF_10/2020 | UN | 12.86% | 13.14% | 12.84% | 13.39% | 10.16% | 12.51% | 12.86% | 15.56% | 13.17% | 12.3% | 14.69% | 12.16% | 12.55% | 12.32% | 12.23% | 13.02% | 12.55% | 15.75% | 14.65% | 12.71% | 14.2% | 14.39% | 10.39% | 17.19% | 11.82% | 16.86% | 14.01%
Instalações de Gás e Incêndio em Aço e Ferro Galvanizado | 97452 | CURVA 45 GRAUS, EM AÇO, CONEXÃO SOLDADA, DN 50 (2"), INSTALADO EM PRUMADAS - FORNECIMENTO E INSTALAÇÃO. AF_10/2020 | UN | 24.63% | 25.36% | 24.22% | 26.06% | 20.28% | 23.95% | 24.39% | 28.24% | 25.17% | 23.57% | 27.82% | 23.69% | 24.36% | 23.4% | 23.98% | 25.01% | 24.29% | 28.98% | 27.39% | 24.41% | 26.83% | 27.09% | 21.02% | 32.19% | 23.02% | 30.76% | 26.65%
Instalações de Gás e Incêndio em Aço e Ferro Galvanizado | 97485 | CURVA 45 GRAUS, EM AÇO, CONEXÃO SOLDADA, DN 50 (2"), INSTALADO EM REDE DE ALIMENTAÇÃO PARA HIDRANTE - FORNECIMENTO E INSTALAÇÃO. AF_10/2020 | UN | 16.84% | 17.23% | 16.71% | 17.62% | 13.48% | 16.38% | 16.76% | 19.99% | 17.22% | 16.1% | 19.16% | 16% | 16.5% | 16.08% | 16.13% | 17.05% | 16.49% | 20.33% | 19.01% | 16.63% | 18.5% | 18.72% | 13.84% | 22.32% | 15.56% | 21.7% | 18.3%
Instalações de Gás e Incêndio em Aço e Ferro Galvanizado | 97523 | CURVA 45 GRAUS, EM AÇO, CONEXÃO SOLDADA, DN 50 (2"), INSTALADO EM REDE DE ALIMENTAÇÃO PARA SPRINKLER - FORNECIMENTO E INSTALAÇÃO. AF_10/2020 | UN | 10.82% | 11.03% | 10.82% | 11.23% | 8.48% | 10.53% | 10.82% | 13.21% | 11.09% | 10.35% | 12.38% | 10.2% | 10.53% | 10.38% | 10.24% | 10.93% | 10.54% | 13.34% | 12.37% | 10.67% | 11.97% | 12.13% | 8.65% | 14.51% | 9.91% | 14.31% | 11.8%
Instalações de Gás e Incêndio em Aço e Ferro Galvanizado | 97454 | CURVA 45 GRAUS, EM AÇO, CONEXÃO SOLDADA, DN 65 (2 1/2"), INSTALADO EM PRUMADAS - FORNECIMENTO E INSTALAÇÃO. AF_10/2020 | UN | 16.11% | 16.5% | 16.03% | 16.84% | 12.86% | 15.68% | 16.06% | 19.2% | 16.49% | 15.41% | 18.37% | 15.3% | 15.78% | 15.41% | 15.42% | 16.31% | 15.77% | 19.51% | 18.23% | 15.92% | 17.71% | 17.95% | 13.21% | 21.39% | 14.89% | 20.84% | 17.51%
Instalações de Gás e Incêndio em Aço e Ferro Galvanizado | 97487 | CURVA 45 GRAUS, EM AÇO, CONEXÃO SOLDADA, DN 65 (2 1/2"), INSTALADO EM REDE DE ALIMENTAÇÃO PARA HIDRANTE - FORNECIMENTO E INSTALAÇÃO. AF_10/2020 | UN | 11.96% | 12.2% | 11.95% | 12.43% | 9.4% | 11.64% | 11.96% | 14.52% | 12.24% | 11.43% | 13.68% | 11.28% | 11.65% | 11.47% | 11.35% | 12.09% | 11.66% | 14.68% | 13.64% | 11.79% | 13.21% | 13.4% | 9.62% | 16% | 10.98% | 15.74% | 13.02%
Instalações de Gás e Incêndio em Aço e Ferro Galvanizado | 97525 | CURVA 45 GRAUS, EM AÇO, CONEXÃO SOLDADA, DN 65 (2 1/2"), INSTALADO EM REDE DE ALIMENTAÇÃO PARA SPRINKLER - FORNECIMENTO E INSTALAÇÃO. AF_10/2020 | UN | 6.92% | 7.04% | 6.96% | 7.14% | 5.35% | 6.73% | 6.94% | 8.6% | 7.09% | 6.61% | 7.96% | 6.48% | 6.71% | 6.66% | 6.5% | 6.98% | 6.71% | 8.65% | 7.97% | 6.81% | 7.68% | 7.81% | 5.44% | 9.34% | 6.31% | 9.31% | 7.56%
Instalações de Gás e Incêndio em Aço e Ferro Galvanizado | 97456 | CURVA 45 GRAUS, EM AÇO, CONEXÃO SOLDADA, DN 80 (3"), INSTALADO EM PRUMADAS - FORNECIMENTO E INSTALAÇÃO. AF_10/2020 | UN | 7.84% | 8% | 7.9% | 8.1% | 6.07% | 7.65% | 7.88% | 9.71% | 8.03% | 7.49% | 9.05% | 7.36% | 7.61% | 7.56% | 7.38% | 7.92% | 7.62% | 9.78% | 9.03% | 7.72% | 8.7% | 8.86% | 6.19% | 10.57% | 7.18% | 10.53% | 8.56%
Instalações de Gás e Incêndio em Aço e Ferro Galvanizado | 97489 | CURVA 45 GRAUS, EM AÇO, CONEXÃO SOLDADA, DN 80 (3"), INSTALADO EM REDE DE ALIMENTAÇÃO PARA HIDRANTE - FORNECIMENTO E INSTALAÇÃO. AF_10/2020 | UN | 6.23% | 6.35% | 6.29% | 6.43% | 4.8% | 6.08% | 6.27% | 7.78% | 6.38% | 5.95% | 7.2% | 5.83% | 6.04% | 6.02% | 5.85% | 6.29% | 6.05% | 7.82% | 7.2% | 6.13% | 6.92% | 7.06% | 4.89% | 8.43% | 5.69% | 8.43% | 6.81%
Instalações de Gás e Incêndio em Aço e Ferro Galvanizado | 97527 | CURVA 45 GRAUS, EM AÇO, CONEXÃO SOLDADA, DN 80 (3"), INSTALADO EM REDE DE ALIMENTAÇÃO PARA SPRINKLER - FORNECIMENTO E INSTALAÇÃO. AF_10/2020 | UN | 3.29% | 3.35% | 3.34% | 3.38% | 2.51% | 3.21% | 3.32% | 4.17% | 3.38% | 3.14% | 3.82% | 3.07% | 3.18% | 3.19% | 3.07% | 3.32% | 3.19% | 4.18% | 3.83% | 3.24% | 3.67% | 3.75% | 2.55% | 4.48% | 3% | 4.52% | 3.6%
Instalações de Gás e Incêndio em Aço e Ferro Galvanizado | 97434 | CURVA 90 GRAUS, EM AÇO, CONEXÃO RANHURADA, DN 50 (2"), INSTALADO EM PRUMADAS - FORNECIMENTO E INSTALAÇÃO. AF_10/2020 | UN | 22.89% | 24.08% | 21.62% | 24.37% | 12.88% | 22.42% | 22.52% | 22.83% | 22.95% | 21.9% | 25.63% | 21.73% | 22.9% | 21.79% | 22.4% | 23.37% | 22.58% | 27.12% | 27.31% | 21.59% | 25.09% | 24.43% | 25.48% | 30.22% | 21.53% | 29.01% | 24.87%
Instalações de Gás e Incêndio em Aço e Ferro Galvanizado | 97436 | CURVA 90 GRAUS, EM AÇO, CONEXÃO RANHURADA, DN 65 (2 1/2"), INSTALADO EM PRUMADAS - FORNECIMENTO E INSTALAÇÃO. AF_10/2020 | UN | 22.31% | 23.49% | 21.1% | 23.75% | 12.51% | 21.87% | 21.96% | 22.28% | 22.39% | 21.36% | 25% | 21.17% | 22.32% | 21.25% | 21.82% | 22.78% | 22% | 26.5% | 26.69% | 21.05% | 24.48% | 23.84% | 24.85% | 29.5% | 20.99% | 28.36% | 24.27%
Instalações de Gás e Incêndio em Aço e Ferro Galvanizado | 97438 | CURVA 90 GRAUS, EM AÇO, CONEXÃO RANHURADA, DN 80 (3"), INSTALADO EM PRUMADAS - FORNECIMENTO E INSTALAÇÃO. AF_10/2020 | UN | 22.13% | 23.31% | 20.93% | 23.55% | 12.39% | 21.69% | 21.78% | 22.11% | 22.2% | 21.19% | 24.79% | 20.98% | 22.13% | 21.09% | 21.64% | 22.6% | 21.82% | 26.29% | 26.49% | 20.87% | 24.28% | 23.66% | 24.64% | 29.27% | 20.81% | 28.15% | 24.07%
Instalações de Gás e Incêndio em Aço e Ferro Galvanizado | 97547 | CURVA 90 GRAUS, EM AÇO, CONEXÃO SOLDADA, DN 15 (1/2"), INSTALADO EM RAMAIS E SUB-RAMAIS DE GÁS - FORNECIMENTO E INSTALAÇÃO. AF_10/2020 | UN | 29.62% | 30.55% | 28.88% | 31.53% | 24.86% | 28.78% | 29.17% | 33.25% | 30.21% | 28.35% | 33.24% | 28.68% | 29.42% | 28.01% | 29.11% | 30.12% | 29.32% | 34.23% | 32.6% | 29.36% | 32.1% | 32.28% | 25.88% | 38.36% | 27.8% | 36.22% | 31.96%
Instalações de Gás e Incêndio em Aço e Ferro Galvanizado | 97549 | CURVA 90 GRAUS, EM AÇO, CONEXÃO SOLDADA, DN 20 (3/4"), INSTALADO EM RAMAIS E SUB-RAMAIS DE GÁS - FORNECIMENTO E INSTALAÇÃO. AF_10/2020 | UN | 34.03% | 35.24% | 33.04% | 36.49% | 29.06% | 33.06% | 33.46% | 37.48% | 34.73% | 32.62% | 38.04% | 33.23% | 34.02% | 32.08% | 33.78% | 34.65% | 33.86% | 38.81% | 37.14% | 33.87% | 36.67% | 36.92% | 30.42% | 43.74% | 32.21% | 40.9% | 36.65%
Instalações de Gás e Incêndio em Aço e Ferro Galvanizado | 97551 | CURVA 90 GRAUS, EM AÇO, CONEXÃO SOLDADA, DN 25 (1"), INSTALADO EM RAMAIS E SUB-RAMAIS DE GÁS - FORNECIMENTO E INSTALAÇÃO. AF_10/2020 | UN | 39.72% | 41.31% | 38.27% | 42.92% | 34.65% | 38.57% | 38.85% | 42.71% | 40.49% | 38.06% | 44.15% | 39.09% | 39.96% | 37.27% | 39.89% | 40.52% | 39.73% | 44.48% | 42.88% | 39.57% | 42.53% | 42.72% | 36.54% | 50.52% | 37.89% | 46.7% | 42.63%
Instalações de Gás e Incêndio em Aço e Ferro Galvanizado | 97480 | CURVA 90 GRAUS, EM AÇO, CONEXÃO SOLDADA, DN 25 (1"), INSTALADO EM REDE DE ALIMENTAÇÃO PARA HIDRANTE - FORNECIMENTO E INSTALAÇÃO. AF_10/2020 | UN | 23.43% | 24.04% | 23.01% | 24.74% | 19.23% | 22.73% | 23.17% | 26.99% | 23.95% | 22.43% | 26.42% | 22.47% | 23.12% | 22.24% | 22.75% | 23.79% | 23.08% | 27.64% | 26.1% | 23.22% | 25.55% | 25.76% | 19.87% | 30.7% | 21.81% | 29.34% | 25.37%
Instalações de Gás e Incêndio em Aço e Ferro Galvanizado | 97518 | CURVA 90 GRAUS, EM AÇO, CONEXÃO SOLDADA, DN 25 (1"), INSTALADO EM REDE DE ALIMENTAÇÃO PARA SPRINKLER - FORNECIMENTO E INSTALAÇÃO. AF_10/2020 | UN | 19.56% | 20% | 19.29% | 20.54% | 15.82% | 18.99% | 19.4% | 22.93% | 20% | 18.72% | 22.12% | 18.64% | 19.2% | 18.6% | 18.83% | 19.83% | 19.19% | 23.36% | 21.95% | 19.36% | 21.42% | 21.61% | 16.28% | 25.82% | 18.08% | 24.87% | 21.22%
Instalações de Gás e Incêndio em Aço e Ferro Galvanizado | 97482 | CURVA 90 GRAUS, EM AÇO, CONEXÃO SOLDADA, DN 32 (1 1/4"), INSTALADO EM REDE DE ALIMENTAÇÃO PARA HIDRANTE - FORNECIMENTO E INSTALAÇÃO. AF_10/2020 | UN | 20.74% | 21.27% | 20.46% | 21.82% | 16.84% | 20.15% | 20.57% | 24.19% | 21.2% | 19.86% | 23.47% | 19.82% | 20.41% | 19.73% | 20.04% | 21.02% | 20.38% | 24.71% | 23.24% | 20.54% | 22.69% | 22.91% | 17.36% | 27.3% | 19.25% | 26.28% | 22.49%
Instalações de Gás e Incêndio em Aço e Ferro Galvanizado | 97520 | CURVA 90 GRAUS, EM AÇO, CONEXÃO SOLDADA, DN 32 (1 1/4"), INSTALADO EM REDE DE ALIMENTAÇÃO PARA SPRINKLER - FORNECIMENTO E INSTALAÇÃO. AF_10/2020 | UN | 15.65% | 16% | 15.55% | 16.36% | 12.49% | 15.2% | 15.6% | 18.69% | 16.04% | 14.99% | 17.81% | 14.86% | 15.31% | 14.95% | 14.97% | 15.85% | 15.32% | 18.97% | 17.73% | 15.46% | 17.24% | 17.42% | 12.79% | 20.82% | 14.43% | 20.26% | 17.04%
Instalações de Gás e Incêndio em Aço e Ferro Galvanizado | 97484 | CURVA 90 GRAUS, EM AÇO, CONEXÃO SOLDADA, DN 40 (1 1/2"), INSTALADO EM REDE DE ALIMENTAÇÃO PARA HIDRANTE - FORNECIMENTO E INSTALAÇÃO. AF_10/2020 | UN | 18.54% | 19% | 18.37% | 19.45% | 14.94% | 18.03% | 18.44% | 21.84% | 18.97% | 17.75% | 21.06% | 17.66% | 18.21% | 17.69% | 17.83% | 18.79% | 18.19% | 22.26% | 20.88% | 18.35% | 20.34% | 20.57% | 15.38% | 24.52% | 17.17% | 23.73% | 20.13%
Instalações de Gás e Incêndio em Aço e Ferro Galvanizado | 97522 | CURVA 90 GRAUS, EM AÇO, CONEXÃO SOLDADA, DN 40 (1 1/2"), INSTALADO EM REDE DE ALIMENTAÇÃO PARA SPRINKLER - FORNECIMENTO E INSTALAÇÃO. AF_10/2020 | UN | 12.86% | 13.14% | 12.84% | 13.39% | 10.16% | 12.51% | 12.86% | 15.56% | 13.17% | 12.3% | 14.69% | 12.16% | 12.55% | 12.32% | 12.23% | 13.02% | 12.55% | 15.75% | 14.65% | 12.71% | 14.2% | 14.39% | 10.39% | 17.19% | 11.82% | 16.86% | 14.01%
Instalações de Gás e Incêndio em Aço e Ferro Galvanizado | 97453 | CURVA 90 GRAUS, EM AÇO, CONEXÃO SOLDADA, DN 50 (2"), INSTALADO EM PRUMADAS - FORNECIMENTO E INSTALAÇÃO. AF_10/2020 | UN | 23.22% | 23.9% | 22.88% | 24.52% | 19.02% | 22.59% | 23.03% | 26.79% | 23.74% | 22.22% | 26.28% | 22.29% | 22.93% | 22.1% | 22.54% | 23.57% | 22.88% | 27.45% | 25.9% | 23% | 25.33% | 25.6% | 19.69% | 30.43% | 21.67% | 29.18% | 25.15%
Instalações de Gás e Incêndio em Aço e Ferro Galvanizado | 97486 | CURVA 90 GRAUS, EM AÇO, CONEXÃO SOLDADA, DN 50 (2"), INSTALADO EM REDE DE ALIMENTAÇÃO PARA HIDRANTE - FORNECIMENTO E INSTALAÇÃO. AF_10/2020 | UN | 15.73% | 16.09% | 15.64% | 16.43% | 12.54% | 15.3% | 15.68% | 18.77% | 16.09% | 15.04% | 17.93% | 14.92% | 15.4% | 15.04% | 15.04% | 15.92% | 15.39% | 19.07% | 17.8% | 15.53% | 17.3% | 17.53% | 12.87% | 20.89% | 14.52% | 20.37% | 17.1%
Instalações de Gás e Incêndio em Aço e Ferro Galvanizado | 97524 | CURVA 90 GRAUS, EM AÇO, CONEXÃO SOLDADA, DN 50 (2"), INSTALADO EM REDE DE ALIMENTAÇÃO PARA SPRINKLER - FORNECIMENTO E INSTALAÇÃO. AF_10/2020 | UN | 10.04% | 10.23% | 10.05% | 10.4% | 7.84% | 9.77% | 10.05% | 12.3% | 10.28% | 9.6% | 11.5% | 9.45% | 9.76% | 9.64% | 9.49% | 10.14% | 9.77% | 12.41% | 11.49% | 9.89% | 11.11% | 11.27% | 8% | 13.48% | 9.19% | 13.32% | 10.95%
Instalações de Gás e Incêndio em Aço e Ferro Galvanizado | 97455 | CURVA 90 GRAUS, EM AÇO, CONEXÃO SOLDADA, DN 65 (2 1/2"), INSTALADO EM PRUMADAS - FORNECIMENTO E INSTALAÇÃO. AF_10/2020 | UN | 15.24% | 15.6% | 15.18% | 15.91% | 12.12% | 14.84% | 15.21% | 18.23% | 15.59% | 14.58% | 17.39% | 14.45% | 14.91% | 14.59% | 14.56% | 15.42% | 14.91% | 18.51% | 17.27% | 15.05% | 16.77% | 17% | 12.44% | 20.27% | 14.07% | 19.79% | 16.57%
Instalações de Gás e Incêndio em Aço e Ferro Galvanizado | 97488 | CURVA 90 GRAUS, EM AÇO, CONEXÃO SOLDADA, DN 65 (2 1/2"), INSTALADO EM REDE DE ALIMENTAÇÃO PARA HIDRANTE - FORNECIMENTO E INSTALAÇÃO. AF_10/2020 | UN | 11.26% | 11.49% | 11.27% | 11.69% | 8.84% | 10.97% | 11.27% | 13.73% | 11.53% | 10.77% | 12.91% | 10.62% | 10.97% | 10.82% | 10.68% | 11.39% | 10.98% | 13.87% | 12.87% | 11.11% | 12.46% | 12.64% | 9.03% | 15.09% | 10.34% | 14.88% | 12.27%
Instalações de Gás e Incêndio em Aço e Ferro Galvanizado | 97526 | CURVA 90 GRAUS, EM AÇO, CONEXÃO SOLDADA, DN 65 (2 1/2"), INSTALADO EM REDE DE ALIMENTAÇÃO PARA SPRINKLER - FORNECIMENTO E INSTALAÇÃO. AF_10/2020 | UN | 6.48% | 6.6% | 6.53% | 6.69% | 5% | 6.31% | 6.51% | 8.08% | 6.65% | 6.2% | 7.47% | 6.07% | 6.28% | 6.25% | 6.09% | 6.54% | 6.29% | 8.12% | 7.48% | 6.38% | 7.21% | 7.33% | 5.09% | 8.77% | 5.91% | 8.75% | 7.09%
Instalações de Gás e Incêndio em Aço e Ferro Galvanizado | 97457 | CURVA 90 GRAUS, EM AÇO, CONEXÃO SOLDADA, DN 80 (3"), INSTALADO EM PRUMADAS - FORNECIMENTO E INSTALAÇÃO. AF_10/2020 | UN | 8.85% | 9.03% | 8.9% | 9.16% | 6.88% | 8.63% | 8.88% | 10.91% | 9.06% | 8.45% | 10.19% | 8.31% | 8.6% | 8.53% | 8.35% | 8.94% | 8.61% | 11% | 10.16% | 8.72% | 9.81% | 9.98% | 7.02% | 11.91% | 8.11% | 11.83% | 9.65%
Instalações de Gás e Incêndio em Aço e Ferro Galvanizado | 97490 | CURVA 90 GRAUS, EM AÇO, CONEXÃO SOLDADA, DN 80 (3"), INSTALADO EM REDE DE ALIMENTAÇÃO PARA HIDRANTE - FORNECIMENTO E INSTALAÇÃO. AF_10/2020 | UN | 7.05% | 7.19% | 7.11% | 7.28% | 5.45% | 6.88% | 7.09% | 8.77% | 7.22% | 6.74% | 8.14% | 6.61% | 6.84% | 6.81% | 6.63% | 7.12% | 6.85% | 8.82% | 8.13% | 6.94% | 7.83% | 7.98% | 5.55% | 9.53% | 6.45% | 9.51% | 7.7%
Instalações de Gás e Incêndio em Aço e Ferro Galvanizado | 97528 | CURVA 90 GRAUS, EM AÇO, CONEXÃO SOLDADA, DN 80 (3"), INSTALADO EM REDE DE ALIMENTAÇÃO PARA SPRINKLER - FORNECIMENTO E INSTALAÇÃO. AF_10/2020 | UN | 3.75% | 3.82% | 3.8% | 3.85% | 2.86% | 3.66% | 3.78% | 4.74% | 3.84% | 3.58% | 4.34% | 3.5% | 3.63% | 3.63% | 3.5% | 3.78% | 3.63% | 4.75% | 4.35% | 3.69% | 4.18% | 4.26% | 2.91% | 5.1% | 3.41% | 5.13% | 4.1%
Instalações de Gás e Incêndio em Aço e Ferro Galvanizado | 101906 | EXTINTOR DE INCÊNDIO PORTÁTIL COM CARGA DE CO2 DE 4 KG, CLASSE BC - FORNECIMENTO E INSTALAÇÃO. AF_10/2020_PE | UN | 2.32% | 2.23% | 2.41% | 1.41% | 2.4% | 2.1% | 2.61% | 2.62% | 2.79% | 2.47% | 3.97% | 2.21% | 2.61% | 2.36% | 1.9% | 2.19% | 2.13% | 3.47% | 2.95% | 2.43% | 2.56% | 2.31% | 3.14% | 3.45% | 2.45% | 3.63% | 2.84%
Instalações de Gás e Incêndio em Aço e Ferro Galvanizado | 101907 | EXTINTOR DE INCÊNDIO PORTÁTIL COM CARGA DE CO2 DE 6 KG, CLASSE BC - FORNECIMENTO E INSTALAÇÃO. AF_10/2020_PE | UN | 2.15% | 2.07% | 2.23% | 1.3% | 2.22% | 1.95% | 2.41% | 2.43% | 2.58% | 2.29% | 3.68% | 2.05% | 2.42% | 2.18% | 1.75% | 2.03% | 1.97% | 3.22% | 2.73% | 2.24% | 2.37% | 2.14% | 2.91% | 3.19% | 2.27% | 3.37% | 2.63%
Instalações de Gás e Incêndio em Aço e Ferro Galvanizado | 101911 | EXTINTOR DE INCÊNDIO PORTÁTIL COM CARGA DE PQS DE 12 KG, CLASSE BC - FORNECIMENTO E INSTALAÇÃO. AF_10/2020_PE | UN | 4.49% | 4.34% | 4.64% | 2.76% | 4.62% | 4.08% | 5.02% | 5.03% | 5.36% | 4.77% | 7.54% | 4.29% | 5.04% | 4.54% | 3.7% | 4.25% | 4.13% | 6.62% | 5.66% | 4.68% | 4.95% | 4.47% | 6.03% | 6.62% | 4.73% | 6.92% | 5.47%
Instalações de Gás e Incêndio em Aço e Ferro Galvanizado | 101908 | EXTINTOR DE INCÊNDIO PORTÁTIL COM CARGA DE PQS DE 4 KG, CLASSE BC - FORNECIMENTO E INSTALAÇÃO. AF_10/2020_PE | UN | 7.06% | 6.85% | 7.25% | 4.42% | 7.25% | 6.42% | 7.83% | 7.85% | 8.36% | 7.46% | 11.58% | 6.75% | 7.9% | 7.11% | 5.86% | 6.7% | 6.52% | 10.23% | 8.8% | 7.34% | 7.75% | 7.04% | 9.38% | 10.31% | 7.41% | 10.68% | 8.54%
Instalações de Gás e Incêndio em Aço e Ferro Galvanizado | 101909 | EXTINTOR DE INCÊNDIO PORTÁTIL COM CARGA DE PQS DE 6 KG, CLASSE BC - FORNECIMENTO E INSTALAÇÃO. AF_10/2020_PE | UN | 6.07% | 5.88% | 6.24% | 3.77% | 6.24% | 5.52% | 6.75% | 6.77% | 7.21% | 6.43% | 10.04% | 5.8% | 6.8% | 6.12% | 5.02% | 5.75% | 5.59% | 8.85% | 7.6% | 6.32% | 6.67% | 6.05% | 8.09% | 8.9% | 6.38% | 9.25% | 7.36%
Instalações de Gás e Incêndio em Aço e Ferro Galvanizado | 101910 | EXTINTOR DE INCÊNDIO PORTÁTIL COM CARGA DE PQS DE 8 KG, CLASSE BC - FORNECIMENTO E INSTALAÇÃO. AF_10/2020_PE | UN | 5.16% | 4.99% | 5.32% | 3.19% | 5.31% | 4.69% | 5.75% | 5.77% | 6.15% | 5.48% | 8.61% | 4.93% | 5.79% | 5.22% | 4.26% | 4.89% | 4.75% | 7.57% | 6.49% | 5.38% | 5.68% | 5.14% | 6.91% | 7.59% | 5.43% | 7.92% | 6.28%
Instalações de Gás e Incêndio em Aço e Ferro Galvanizado | 101905 | EXTINTOR DE INCÊNDIO PORTÁTIL COM CARGA DE ÁGUA PRESSURIZADA DE 10 L, CLASSE A - FORNECIMENTO E INSTALAÇÃO. AF_10/2020_PE | UN | 6.85% | 6.64% | 7.03% | 4.28% | 7.03% | 6.23% | 7.6% | 7.62% | 8.12% | 7.24% | 11.26% | 6.55% | 7.67% | 6.9% | 5.68% | 6.5% | 6.32% | 9.94% | 8.55% | 7.12% | 7.52% | 6.83% | 9.11% | 10.01% | 7.19% | 10.38% | 8.29%
Instalações de Gás e Incêndio em Aço e Ferro Galvanizado | 101916 | HIDRANTE SUBTERRÂNEO PREDIAL (COM CURVA LONGA E CAIXA), DN 75 MM - FORNECIMENTO E INSTALAÇÃO. AF_10/2020 | UN | 4.95% | 5.15% | 4.74% | 5.13% | 5.09% | 4.85% | 4.93% | 5.06% | 4.95% | 4.72% | 5.61% | 4.55% | 4.86% | 4.77% | 4.66% | 5.02% | 4.79% | 6.24% | 6.35% | 4.58% | 5.54% | 5.36% | 5.54% | 6.75% | 4.54% | 6.77% | 5.42%
Instalações de Gás e Incêndio em Aço e Ferro Galvanizado | 101936 | INSTALAÇÃO DE TUBOS E CONEXÕES, EM AÇO/FERRO GALVANIZADO, PARA O CENTRO DE MEDIÇÃO DE GÁS DE EDIFÍCIO RESIDENCIAL, COM 4 PAVIMENTOS, 16 UNIDADES HABITACIONAIS, DN 32 (1 1/4") - FORNECIMENTO E INSTALAÇÃO. AF_10/2020 | UN | 37.34% | 34.21% | 33.86% | 34.3% | 33.49% | 31.88% | 31% | 30.12% | 33.28% | 34% | 33.07% | 37.91% | 36.95% | 34.22% | 32% | 33.8% | 32.94% | 37.62% | 41.01% | 32.72% | 39.01% | 35.24% | 35.1% | 42.76% | 31.45% | 42.68% | 36.35%
Instalações de Gás e Incêndio em Aço e Ferro Galvanizado | 101937 | INSTALAÇÃO DE TUBOS E CONEXÕES, EM AÇO/FERRO GALVANIZADO, PARA O CENTRO DE MEDIÇÃO DE GÁS DE EDIFÍCIO RESIDENCIAL, COM 4 PAVIMENTOS, 16 UNIDADES HABITACIONAIS, DN 50 (2") - FORNECIMENTO E INSTALAÇÃO. AF_10/2020 | UN | 43.59% | 40.95% | 39.5% | 41.42% | 39.55% | 37.99% | 36.97% | 36% | 39.62% | 40.03% | 39.79% | 44.44% | 43.6% | 39.93% | 38.73% | 40.27% | 39.44% | 43.92% | 47.01% | 38.89% | 45.48% | 41.62% | 41.95% | 50.31% | 37.76% | 49% | 43.02%
Instalações de Gás e Incêndio em Aço e Ferro Galvanizado | 92698 | JOELHO 45 GRAUS, EM FERRO GALVANIZADO, CONEXÃO ROSQUEADA, DN 15 (1/2"), INSTALADO EM RAMAIS E SUB-RAMAIS DE GÁS - FORNECIMENTO E INSTALAÇÃO. AF_10/2020 | UN | 45.08% | 45.49% | 39.85% | 46.87% | 45.2% | 41.84% | 41.54% | 41.5% | 43.04% | 41.03% | 49.14% | 45.97% | 49.43% | 43.01% | 43.76% | 43.94% | 47.63% | 47.51% | 47.38% | 41.22% | 51.02% | 44.87% | 50.72% | 54.45% | 41.42% | 50.07% | 50.19%
Instalações de Gás e Incêndio em Aço e Ferro Galvanizado | 92700 | JOELHO 45 GRAUS, EM FERRO GALVANIZADO, CONEXÃO ROSQUEADA, DN 20 (3/4"), INSTALADO EM RAMAIS E SUB-RAMAIS DE GÁS - FORNECIMENTO E INSTALAÇÃO. AF_10/2020 | UN | 47.38% | 48.16% | 42.06% | 49.71% | 47.42% | 44.17% | 43.85% | 43.71% | 45.5% | 43.36% | 51.66% | 48.44% | 51.89% | 45.1% | 46.44% | 46.49% | 50.05% | 49.8% | 49.62% | 43.7% | 53.27% | 47.3% | 53.27% | 57.31% | 43.89% | 52.42% | 52.6%
Instalações de Gás e Incêndio em Aço e Ferro Galvanizado | 92702 | JOELHO 45 GRAUS, EM FERRO GALVANIZADO, CONEXÃO ROSQUEADA, DN 25 (1"), INSTALADO EM RAMAIS E SUB-RAMAIS DE GÁS - FORNECIMENTO E INSTALAÇÃO. AF_10/2020 | UN | 49.26% | 50.24% | 43.75% | 51.98% | 49.17% | 46.07% | 45.64% | 45.48% | 47.44% | 45.23% | 53.67% | 50.43% | 53.8% | 46.74% | 48.59% | 48.49% | 51.96% | 51.62% | 51.39% | 45.63% | 55.01% | 49.21% | 55.28% | 59.56% | 45.89% | 54.24% | 54.47%
Instalações de Gás e Incêndio em Aço e Ferro Galvanizado | 92669 | JOELHO 45 GRAUS, EM FERRO GALVANIZADO, CONEXÃO ROSQUEADA, DN 25 (1"), INSTALADO EM REDE DE ALIMENTAÇÃO PARA SPRINKLER - FORNECIMENTO E INSTALAÇÃO. AF_10/2020 | UN | 41.19% | 41.26% | 36.31% | 42.32% | 41.63% | 38% | 37.85% | 37.91% | 39.06% | 37.25% | 45.05% | 41.99% | 45.52% | 39.58% | 39.4% | 39.88% | 43.76% | 43.69% | 43.66% | 37.31% | 47.29% | 40.89% | 46.64% | 49.82% | 37.4% | 46.19% | 46.27%
Instalações de Gás e Incêndio em Aço e Ferro Galvanizado | 92671 | JOELHO 45 GRAUS, EM FERRO GALVANIZADO, CONEXÃO ROSQUEADA, DN 32 (1 1/4"), INSTALADO EM REDE DE ALIMENTAÇÃO PARA SPRINKLER - FORNECIMENTO E INSTALAÇÃO. AF_10/2020 | UN | 33.46% | 32.93% | 29.29% | 33.54% | 34.23% | 30.49% | 30.49% | 30.71% | 31.3% | 29.84% | 36.75% | 33.95% | 37.44% | 32.57% | 31.07% | 31.88% | 35.77% | 35.89% | 36.03% | 29.68% | 39.48% | 33.03% | 38.22% | 40.49% | 29.67% | 38.18% | 38.16%
Instalações de Gás e Incêndio em Aço e Ferro Galvanizado | 92673 | JOELHO 45 GRAUS, EM FERRO GALVANIZADO, CONEXÃO ROSQUEADA, DN 40 (1 1/2"), INSTALADO EM REDE DE ALIMENTAÇÃO PARA SPRINKLER - FORNECIMENTO E INSTALAÇÃO. AF_10/2020 | UN | 30.91% | 30.25% | 27% | 30.76% | 31.77% | 28.04% | 28.1% | 28.35% | 28.78% | 27.43% | 34.01% | 31.36% | 34.73% | 30.22% | 28.42% | 29.32% | 33.14% | 33.31% | 33.46% | 27.23% | 36.83% | 30.45% | 35.43% | 37.44% | 27.2% | 35.47% | 35.45%
Instalações de Gás e Incêndio em Aço e Ferro Galvanizado | 92675 | JOELHO 45 GRAUS, EM FERRO GALVANIZADO, CONEXÃO ROSQUEADA, DN 50 (2"), INSTALADO EM REDE DE ALIMENTAÇÃO PARA SPRINKLER - FORNECIMENTO E INSTALAÇÃO. AF_10/2020 | UN | 25.68% | 24.84% | 22.32% | 25.13% | 26.59% | 23.11% | 23.21% | 23.5% | 23.66% | 22.59% | 28.32% | 25.96% | 29.08% | 25.31% | 23.16% | 24.09% | 27.66% | 27.88% | 28.08% | 22.29% | 31.16% | 25.17% | 29.61% | 31.1% | 22.23% | 29.82% | 29.75%
Instalações de Gás e Incêndio em Aço e Ferro Galvanizado | 92677 | JOELHO 45 GRAUS, EM FERRO GALVANIZADO, CONEXÃO ROSQUEADA, DN 65 (2 1/2"), INSTALADO EM REDE DE ALIMENTAÇÃO PARA SPRINKLER - FORNECIMENTO E INSTALAÇÃO. AF_10/2020 | UN | 17.3% | 16.42% | 14.91% | 16.51% | 18.16% | 15.36% | 15.49% | 15.79% | 15.7% | 14.98% | 19.17% | 17.42% | 19.87% | 17.29% | 15.12% | 15.96% | 18.79% | 19.02% | 19.24% | 14.68% | 21.67% | 16.84% | 20.16% | 20.95% | 14.6% | 20.48% | 20.39%
Instalações de Gás e Incêndio em Aço e Ferro Galvanizado | 92635 | JOELHO 45 GRAUS, EM FERRO GALVANIZADO, CONEXÃO ROSQUEADA, DN 80 (3"), INSTALADO EM REDE DE ALIMENTAÇÃO PARA HIDRANTE - FORNECIMENTO E INSTALAÇÃO. AF_10/2020 | UN | 22.37% | 21.47% | 19.35% | 21.67% | 23.3% | 20.02% | 20.14% | 20.45% | 20.49% | 19.55% | 24.72% | 22.6% | 25.49% | 22.17% | 19.9% | 20.84% | 24.18% | 24.41% | 24.62% | 19.23% | 27.49% | 21.86% | 25.92% | 27.09% | 19.16% | 26.16% | 26.09%
Instalações de Gás e Incêndio em Aço e Ferro Galvanizado | 92679 | JOELHO 45 GRAUS, EM FERRO GALVANIZADO, CONEXÃO ROSQUEADA, DN 80 (3"), INSTALADO EM REDE DE ALIMENTAÇÃO PARA SPRINKLER - FORNECIMENTO E INSTALAÇÃO. AF_10/2020 | UN | 13.76% | 12.97% | 11.82% | 12.99% | 14.53% | 12.15% | 12.28% | 12.54% | 12.41% | 11.84% | 15.28% | 13.84% | 15.9% | 13.84% | 11.88% | 12.61% | 15% | 15.22% | 15.43% | 11.57% | 17.47% | 13.36% | 16.11% | 16.68% | 11.49% | 16.43% | 16.34%
Instalações de Gás e Incêndio em Aço e Ferro Galvanizado | 92381 | JOELHO 45 GRAUS, EM FERRO GALVANIZADO, DN 25 (1"), CONEXÃO ROSQUEADA, INSTALADO EM REDE DE ALIMENTAÇÃO PARA HIDRANTE - FORNECIMENTO E INSTALAÇÃO. AF_10/2020 | UN | 49.49% | 50.51% | 43.97% | 52.25% | 49.39% | 46.29% | 45.9% | 45.69% | 47.69% | 45.45% | 53.92% | 50.71% | 54.04% | 46.96% | 48.88% | 48.74% | 52.21% | 51.87% | 51.61% | 45.9% | 55.24% | 49.46% | 55.53% | 59.86% | 46.14% | 54.47% | 54.71%
Instalações de Gás e Incêndio em Aço e Ferro Galvanizado | 92383 | JOELHO 45 GRAUS, EM FERRO GALVANIZADO, DN 32 (1 1/4"), CONEXÃO ROSQUEADA, INSTALADO EM REDE DE ALIMENTAÇÃO PARA HIDRANTE - FORNECIMENTO E INSTALAÇÃO. AF_10/2020 | UN | 42.78% | 42.97% | 37.76% | 44.21% | 43.13% | 39.58% | 39.38% | 39.41% | 40.71% | 38.81% | 46.77% | 43.66% | 47.2% | 41.01% | 41.14% | 41.56% | 45.4% | 45.28% | 45.2% | 38.92% | 48.85% | 42.52% | 48.38% | 51.74% | 39.04% | 47.79% | 47.9%
Instalações de Gás e Incêndio em Aço e Ferro Galvanizado | 92385 | JOELHO 45 GRAUS, EM FERRO GALVANIZADO, DN 40 (1 1/2"), CONEXÃO ROSQUEADA, INSTALADO EM REDE DE ALIMENTAÇÃO PARA HIDRANTE - FORNECIMENTO E INSTALAÇÃO. AF_10/2020 | UN | 40.8% | 40.79% | 35.93% | 41.86% | 41.26% | 37.6% | 37.45% | 37.54% | 38.66% | 36.85% | 44.64% | 41.6% | 45.15% | 39.24% | 38.91% | 39.44% | 43.36% | 43.3% | 43.27% | 36.89% | 46.89% | 40.46% | 46.24% | 49.35% | 36.99% | 45.76% | 45.85%
Instalações de Gás e Incêndio em Aço e Ferro Galvanizado | 92350 | JOELHO 45 GRAUS, EM FERRO GALVANIZADO, DN 50 (2"), CONEXÃO ROSQUEADA, INSTALADO EM PRUMADAS - FORNECIMENTO E INSTALAÇÃO. AF_10/2020 | UN | 35.86% | 35.47% | 31.44% | 36.23% | 36.56% | 32.8% | 32.76% | 32.94% | 33.68% | 32.11% | 39.33% | 36.46% | 39.99% | 34.76% | 33.57% | 34.33% | 38.28% | 38.34% | 38.41% | 31.99% | 41.95% | 35.44% | 40.87% | 43.39% | 32.01% | 40.68% | 40.7%
Instalações de Gás e Incêndio em Aço e Ferro Galvanizado | 92387 | JOELHO 45 GRAUS, EM FERRO GALVANIZADO, DN 50 (2"), CONEXÃO ROSQUEADA, INSTALADO EM REDE DE ALIMENTAÇÃO PARA HIDRANTE - FORNECIMENTO E INSTALAÇÃO. AF_10/2020 | UN | 35.83% | 35.43% | 31.41% | 36.18% | 36.52% | 32.76% | 32.73% | 32.91% | 33.63% | 32.07% | 39.3% | 36.42% | 39.95% | 34.73% | 33.53% | 34.3% | 38.24% | 38.3% | 38.37% | 31.96% | 41.91% | 35.4% | 40.84% | 43.35% | 31.97% | 40.64% | 40.66%
Instalações de Gás e Incêndio em Aço e Ferro Galvanizado | 92352 | JOELHO 45 GRAUS, EM FERRO GALVANIZADO, DN 65 (2 1/2"), CONEXÃO ROSQUEADA, INSTALADO EM PRUMADAS - FORNECIMENTO E INSTALAÇÃO. AF_10/2020 | UN | 25.79% | 24.93% | 22.39% | 25.24% | 26.71% | 23.2% | 23.3% | 23.6% | 23.76% | 22.67% | 28.44% | 26.09% | 29.22% | 25.42% | 23.24% | 24.19% | 27.79% | 27.99% | 28.19% | 22.37% | 31.29% | 25.27% | 29.75% | 31.23% | 22.31% | 29.93% | 29.87%
Instalações de Gás e Incêndio em Aço e Ferro Galvanizado | 92389 | JOELHO 45 GRAUS, EM FERRO GALVANIZADO, DN 65 (2 1/2"), CONEXÃO ROSQUEADA, INSTALADO EM REDE DE ALIMENTAÇÃO PARA HIDRANTE - FORNECIMENTO E INSTALAÇÃO. AF_10/2020 | UN | 26.6% | 25.76% | 23.1% | 26.1% | 27.51% | 23.95% | 24.05% | 24.35% | 24.54% | 23.42% | 29.32% | 26.92% | 30.1% | 26.18% | 24.03% | 24.99% | 28.64% | 28.83% | 29.02% | 23.13% | 32.18% | 26.08% | 30.65% | 32.2% | 23.07% | 30.81% | 30.76%
Instalações de Gás e Incêndio em Aço e Ferro Galvanizado | 92354 | JOELHO 45 GRAUS, EM FERRO GALVANIZADO, DN 80 (3"), CONEXÃO ROSQUEADA, INSTALADO EM PRUMADAS - FORNECIMENTO E INSTALAÇÃO. AF_10/2020 | UN | 21.02% | 20.12% | 18.17% | 20.28% | 21.94% | 18.77% | 18.9% | 19.21% | 19.21% | 18.32% | 23.25% | 21.22% | 24.01% | 20.89% | 18.62% | 19.54% | 22.76% | 22.99% | 23.21% | 18.01% | 25.97% | 20.52% | 24.39% | 25.46% | 17.93% | 24.67% | 24.59%
Instalações de Gás e Incêndio em Aço e Ferro Galvanizado | 92699 | JOELHO 90 GRAUS, EM FERRO GALVANIZADO, CONEXÃO ROSQUEADA, DN 15 (1/2"), INSTALADO EM RAMAIS E SUB-RAMAIS DE GÁS - FORNECIMENTO E INSTALAÇÃO. AF_10/2020 | UN | 47.97% | 48.73% | 42.53% | 50.35% | 47.89% | 44.74% | 44.34% | 44.2% | 46.05% | 43.9% | 52.2% | 48.99% | 52.38% | 45.54% | 47.12% | 47.04% | 50.56% | 50.34% | 50.14% | 44.24% | 53.77% | 47.87% | 53.77% | 57.93% | 44.49% | 52.95% | 53.11%
Instalações de Gás e Incêndio em Aço e Ferro Galvanizado | 92701 | JOELHO 90 GRAUS, EM FERRO GALVANIZADO, CONEXÃO ROSQUEADA, DN 20 (3/4"), INSTALADO EM RAMAIS E SUB-RAMAIS DE GÁS - FORNECIMENTO E INSTALAÇÃO. AF_10/2020 | UN | 50.15% | 51.29% | 44.63% | 53.09% | 49.99% | 46.96% | 46.54% | 46.29% | 48.41% | 46.13% | 54.58% | 51.34% | 54.67% | 47.51% | 49.7% | 49.48% | 52.83% | 52.49% | 52.22% | 46.62% | 55.84% | 50.18% | 56.19% | 60.63% | 46.87% | 55.14% | 55.37%
Instalações de Gás e Incêndio em Aço e Ferro Galvanizado | 92703 | JOELHO 90 GRAUS, EM FERRO GALVANIZADO, CONEXÃO ROSQUEADA, DN 25 (1"), INSTALADO EM RAMAIS E SUB-RAMAIS DE GÁS - FORNECIMENTO E INSTALAÇÃO. AF_10/2020 | UN | 51.49% | 52.79% | 45.84% | 54.74% | 51.22% | 48.34% | 47.83% | 47.58% | 49.8% | 47.48% | 56.03% | 52.77% | 56.04% | 48.68% | 51.26% | 50.93% | 54.19% | 53.78% | 53.48% | 48% | 57.06% | 51.54% | 57.63% | 62.25% | 48.33% | 56.42% | 56.7%
Instalações de Gás e Incêndio em Aço e Ferro Galvanizado | 92670 | JOELHO 90 GRAUS, EM FERRO GALVANIZADO, CONEXÃO ROSQUEADA, DN 25 (1"), INSTALADO EM REDE DE ALIMENTAÇÃO PARA SPRINKLER - FORNECIMENTO E INSTALAÇÃO. AF_10/2020 | UN | 43.74% | 44.07% | 38.65% | 45.31% | 44.03% | 40.52% | 40.3% | 40.28% | 41.67% | 39.74% | 47.76% | 44.63% | 48.14% | 41.85% | 42.26% | 42.57% | 46.34% | 46.22% | 46.13% | 39.91% | 49.77% | 43.52% | 49.37% | 52.89% | 40.04% | 48.77% | 48.88%
Instalações de Gás e Incêndio em Aço e Ferro Galvanizado | 92672 | JOELHO 90 GRAUS, EM FERRO GALVANIZADO, CONEXÃO ROSQUEADA, DN 32 (1 1/4"), INSTALADO EM REDE DE ALIMENTAÇÃO PARA SPRINKLER - FORNECIMENTO E INSTALAÇÃO. AF_10/2020 | UN | 36.72% | 36.41% | 32.26% | 37.2% | 37.37% | 33.65% | 33.59% | 33.74% | 34.56% | 32.95% | 40.26% | 37.32% | 40.88% | 35.55% | 34.54% | 35.22% | 39.14% | 39.2% | 39.29% | 32.88% | 42.82% | 36.36% | 41.78% | 44.43% | 32.91% | 41.6% | 41.61%
Instalações de Gás e Incêndio em Aço e Ferro Galvanizado | 92674 | JOELHO 90 GRAUS, EM FERRO GALVANIZADO, CONEXÃO ROSQUEADA, DN 40 (1 1/2"), INSTALADO EM REDE DE ALIMENTAÇÃO PARA SPRINKLER - FORNECIMENTO E INSTALAÇÃO. AF_10/2020 | UN | 32.65% | 32.08% | 28.57% | 32.68% | 33.46% | 29.71% | 29.74% | 29.97% | 30.5% | 29.07% | 35.89% | 33.15% | 36.59% | 31.83% | 30.22% | 31.08% | 34.95% | 35.09% | 35.22% | 28.9% | 38.66% | 32.22% | 37.35% | 39.55% | 28.89% | 37.32% | 37.31%
Instalações de Gás e Incêndio em Aço e Ferro Galvanizado | 92676 | JOELHO 90 GRAUS, EM FERRO GALVANIZADO, CONEXÃO ROSQUEADA, DN 50 (2"), INSTALADO EM REDE DE ALIMENTAÇÃO PARA SPRINKLER - FORNECIMENTO E INSTALAÇÃO. AF_10/2020 | UN | 26.42% | 25.6% | 22.98% | 25.91% | 27.33% | 23.81% | 23.89% | 24.18% | 24.38% | 23.27% | 29.12% | 26.72% | 29.89% | 26.01% | 23.89% | 24.82% | 28.44% | 28.65% | 28.85% | 22.98% | 31.97% | 25.91% | 30.44% | 31.99% | 22.92% | 30.63% | 30.57%
Instalações de Gás e Incêndio em Aço e Ferro Galvanizado | 92678 | JOELHO 90 GRAUS, EM FERRO GALVANIZADO, CONEXÃO ROSQUEADA, DN 65 (2 1/2"), INSTALADO EM REDE DE ALIMENTAÇÃO PARA SPRINKLER - FORNECIMENTO E INSTALAÇÃO. AF_10/2020 | UN | 18.71% | 17.82% | 16.15% | 17.93% | 19.6% | 16.65% | 16.78% | 17.09% | 17.03% | 16.24% | 20.72% | 18.85% | 21.44% | 18.66% | 16.45% | 17.31% | 20.3% | 20.53% | 20.75% | 15.94% | 23.31% | 18.24% | 21.77% | 22.66% | 15.86% | 22.09% | 21.99%
Instalações de Gás e Incêndio em Aço e Ferro Galvanizado | 92636 | JOELHO 90 GRAUS, EM FERRO GALVANIZADO, CONEXÃO ROSQUEADA, DN 80 (3"), INSTALADO EM REDE DE ALIMENTAÇÃO PARA HIDRANTE - FORNECIMENTO E INSTALAÇÃO. AF_10/2020 | UN | 24.59% | 23.73% | 21.33% | 23.99% | 25.53% | 22.09% | 22.2% | 22.51% | 22.62% | 21.58% | 27.15% | 24.87% | 27.93% | 24.29% | 22.07% | 23.02% | 26.54% | 26.75% | 26.95% | 21.27% | 29.97% | 24.08% | 28.42% | 29.79% | 21.21% | 28.62% | 28.56%
Instalações de Gás e Incêndio em Aço e Ferro Galvanizado | 92680 | JOELHO 90 GRAUS, EM FERRO GALVANIZADO, CONEXÃO ROSQUEADA, DN 80 (3"), INSTALADO EM REDE DE ALIMENTAÇÃO PARA SPRINKLER - FORNECIMENTO E INSTALAÇÃO. AF_10/2020 | UN | 15.39% | 14.56% | 13.24% | 14.6% | 16.21% | 13.63% | 13.75% | 14.04% | 13.93% | 13.29% | 17.08% | 15.49% | 17.73% | 15.44% | 13.37% | 14.15% | 16.75% | 16.98% | 17.2% | 13% | 19.42% | 14.97% | 17.98% | 18.65% | 12.92% | 18.31% | 18.22%
Instalações de Gás e Incêndio em Aço e Ferro Galvanizado | 92382 | JOELHO 90 GRAUS, EM FERRO GALVANIZADO, DN 25 (1"), CONEXÃO ROSQUEADA, INSTALADO EM REDE DE ALIMENTAÇÃO PARA HIDRANTE - FORNECIMENTO E INSTALAÇÃO. AF_10/2020 | UN | 51.71% | 53.04% | 46.04% | 55% | 51.43% | 48.54% | 48.07% | 47.78% | 50.04% | 47.69% | 56.26% | 53.04% | 56.27% | 48.89% | 51.54% | 51.16% | 54.43% | 54.02% | 53.69% | 48.27% | 57.28% | 51.78% | 57.87% | 62.54% | 48.56% | 56.64% | 56.92%
Instalações de Gás e Incêndio em Aço e Ferro Galvanizado | 92384 | JOELHO 90 GRAUS, EM FERRO GALVANIZADO, DN 32 (1 1/4"), CONEXÃO ROSQUEADA, INSTALADO EM REDE DE ALIMENTAÇÃO PARA HIDRANTE - FORNECIMENTO E INSTALAÇÃO. AF_10/2020 | UN | 45.9% | 46.43% | 40.64% | 47.91% | 46.05% | 42.68% | 42.39% | 42.33% | 43.93% | 41.88% | 50.09% | 46.91% | 50.38% | 43.77% | 44.68% | 44.87% | 48.56% | 48.35% | 48.19% | 42.13% | 51.83% | 45.74% | 51.71% | 55.49% | 42.3% | 50.93% | 51.07%
Instalações de Gás e Incêndio em Aço e Ferro Galvanizado | 92386 | JOELHO 90 GRAUS, EM FERRO GALVANIZADO, DN 40 (1 1/2"), CONEXÃO ROSQUEADA, INSTALADO EM REDE DE ALIMENTAÇÃO PARA HIDRANTE - FORNECIMENTO E INSTALAÇÃO. AF_10/2020 | UN | 42.53% | 42.7% | 37.52% | 43.89% | 42.9% | 39.32% | 39.12% | 39.17% | 40.44% | 38.55% | 46.5% | 43.41% | 46.94% | 40.79% | 40.84% | 41.27% | 45.14% | 45.03% | 44.95% | 38.65% | 48.59% | 42.25% | 48.11% | 51.45% | 38.78% | 47.53% | 47.64%
Instalações de Gás e Incêndio em Aço e Ferro Galvanizado | 92351 | JOELHO 90 GRAUS, EM FERRO GALVANIZADO, DN 50 (2"), CONEXÃO ROSQUEADA, INSTALADO EM PRUMADAS - FORNECIMENTO E INSTALAÇÃO. AF_10/2020 | UN | 36.66% | 36.33% | 32.18% | 37.14% | 37.33% | 33.59% | 33.52% | 33.69% | 34.49% | 32.88% | 40.19% | 37.29% | 40.84% | 35.5% | 34.43% | 35.16% | 39.11% | 39.16% | 39.21% | 32.79% | 42.76% | 36.26% | 41.75% | 44.36% | 32.82% | 41.52% | 41.55%
Instalações de Gás e Incêndio em Aço e Ferro Galvanizado | 92388 | JOELHO 90 GRAUS, EM FERRO GALVANIZADO, DN 50 (2"), CONEXÃO ROSQUEADA, INSTALADO EM REDE DE ALIMENTAÇÃO PARA HIDRANTE - FORNECIMENTO E INSTALAÇÃO. AF_10/2020 | UN | 36.63% | 36.29% | 32.14% | 37.09% | 37.29% | 33.54% | 33.49% | 33.66% | 34.44% | 32.84% | 40.17% | 37.25% | 40.8% | 35.47% | 34.39% | 35.13% | 39.07% | 39.12% | 39.17% | 32.75% | 42.73% | 36.22% | 41.71% | 44.32% | 32.78% | 41.48% | 41.51%
Instalações de Gás e Incêndio em Aço e Ferro Galvanizado | 92353 | JOELHO 90 GRAUS, EM FERRO GALVANIZADO, DN 65 (2 1/2"), CONEXÃO ROSQUEADA, INSTALADO EM PRUMADAS - FORNECIMENTO E INSTALAÇÃO. AF_10/2020 | UN | 27.55% | 26.74% | 23.96% | 27.12% | 28.45% | 24.85% | 24.94% | 25.23% | 25.47% | 24.3% | 30.35% | 27.89% | 31.13% | 27.07% | 24.99% | 25.93% | 29.64% | 29.82% | 30.01% | 24.02% | 33.21% | 27.04% | 31.71% | 33.36% | 23.97% | 31.85% | 31.8%
Instalações de Gás e Incêndio em Aço e Ferro Galvanizado | 92390 | JOELHO 90 GRAUS, EM FERRO GALVANIZADO, DN 65 (2 1/2"), CONEXÃO ROSQUEADA, INSTALADO EM REDE DE ALIMENTAÇÃO PARA HIDRANTE - FORNECIMENTO E INSTALAÇÃO. AF_10/2020 | UN | 28.38% | 27.6% | 24.7% | 28.01% | 29.27% | 25.64% | 25.72% | 26% | 26.28% | 25.07% | 31.26% | 28.75% | 32.03% | 27.85% | 25.82% | 26.76% | 30.51% | 30.68% | 30.86% | 24.8% | 34.12% | 27.87% | 32.63% | 34.36% | 24.75% | 32.74% | 32.7%
Instalações de Gás e Incêndio em Aço e Ferro Galvanizado | 92355 | JOELHO 90 GRAUS, EM FERRO GALVANIZADO, DN 80 (3"), CONEXÃO ROSQUEADA, INSTALADO EM PRUMADAS - FORNECIMENTO E INSTALAÇÃO. AF_10/2020 | UN | 23.18% | 22.29% | 20.07% | 22.51% | 24.11% | 20.77% | 20.88% | 21.2% | 21.26% | 20.28% | 25.6% | 23.42% | 26.38% | 22.95% | 20.69% | 21.63% | 25.04% | 25.26% | 25.47% | 19.97% | 28.4% | 22.66% | 26.82% | 28.07% | 19.9% | 27.06% | 26.99%
Instalações de Gás e Incêndio em Aço e Ferro Galvanizado | 101925 | JOELHO 90°, EM FERRO GALVANIZADO, 4", CONEXÃO ROSQUEADA, INSTALADO EM PRUMADAS - FORNECIMENTO E INSTALAÇÃO. AF_10/2020 | UN | 15.58% | 14.73% | 13.39% | 14.79% | 16.4% | 13.79% | 13.93% | 14.21% | 14.1% | 13.45% | 17.28% | 15.68% | 17.95% | 15.62% | 13.52% | 14.32% | 16.95% | 17.18% | 17.39% | 13.15% | 19.65% | 15.14% | 18.2% | 18.88% | 13.08% | 18.51% | 18.43%
Instalações de Gás e Incêndio em Aço e Ferro Galvanizado | 101934 | JOELHO 90°, EM FERRO GALVANIZADO, 4", CONEXÃO ROSQUEADA, INSTALADO EM REDE DE ALIMENTAÇÃO PARA HIDRANTE - FORNECIMENTO E INSTALAÇÃO. AF_10/2020 | UN | 17.22% | 16.35% | 14.83% | 16.43% | 18.09% | 15.28% | 15.42% | 15.72% | 15.63% | 14.91% | 19.08% | 17.35% | 19.79% | 17.22% | 15.04% | 15.88% | 18.71% | 18.94% | 19.16% | 14.6% | 21.58% | 16.75% | 20.08% | 20.87% | 14.52% | 20.38% | 20.31%
Instalações de Gás e Incêndio em Aço e Ferro Galvanizado | 97541 | LUVA COM REDUÇÃO, EM AÇO, CONEXÃO SOLDADA, DN 20 X 15 MM (3/4" X 1/2"), INSTALADO EM RAMAIS E SUB-RAMAIS DE GÁS - FORNECIMENTO E INSTALAÇÃO. AF_10/2020 | UN | 40.84% | 42.31% | 39.16% | 44.25% | 35.85% | 39.52% | 39.83% | 43.69% | 41.67% | 39.22% | 45.08% | 40.28% | 41.07% | 38.17% | 41.14% | 41.67% | 40.87% | 45.5% | 43.96% | 40.8% | 43.75% | 43.72% | 37.8% | 51.88% | 38.86% | 47.67% | 43.82%
Instalações de Gás e Incêndio em Aço e Ferro Galvanizado | 97462 | LUVA COM REDUÇÃO, EM AÇO, CONEXÃO SOLDADA, DN 25 X 20 MM (1 X 3/4"), INSTALADO EM REDE DE ALIMENTAÇÃO PARA HIDRANTE - FORNECIMENTO E INSTALAÇÃO. AF_10/2020 | UN | 30.06% | 30.75% | 29.05% | 31.99% | 25.31% | 29% | 29.46% | 33.61% | 30.7% | 28.83% | 33.34% | 29.07% | 29.81% | 28.18% | 29.55% | 30.56% | 29.75% | 34.59% | 32.95% | 29.85% | 32.57% | 32.53% | 26.25% | 38.91% | 28.03% | 36.45% | 32.43%
Instalações de Gás e Incêndio em Aço e Ferro Galvanizado | 97544 | LUVA COM REDUÇÃO, EM AÇO, CONEXÃO SOLDADA, DN 25 X 20 MM (1" X 3/4"), INSTALADO EM RAMAIS E SUB-RAMAIS DE GÁS - FORNECIMENTO E INSTALAÇÃO. AF_10/2020 | UN | 46.55% | 48.44% | 44.3% | 50.81% | 41.75% | 45.01% | 45.19% | 48.66% | 47.43% | 44.66% | 51.08% | 46.24% | 47.12% | 43.3% | 47.41% | 47.59% | 46.81% | 50.91% | 49.54% | 46.5% | 49.5% | 49.39% | 44.33% | 58.49% | 44.63% | 53.17% | 49.74%
Instalações de Gás e Incêndio em Aço e Ferro Galvanizado | 97500 | LUVA COM REDUÇÃO, EM AÇO, CONEXÃO SOLDADA, DN 25 X 20 MM (1" X 3/4"), INSTALADO EM REDE DE ALIMENTAÇÃO PARA SPRINKLER - FORNECIMENTO E INSTALAÇÃO. AF_10/2020 | UN | 25.63% | 26.11% | 24.92% | 27.16% | 21.26% | 24.73% | 25.21% | 29.21% | 26.24% | 24.63% | 28.52% | 24.63% | 25.26% | 24.11% | 25% | 26.04% | 25.29% | 29.91% | 28.37% | 25.46% | 27.97% | 27.91% | 21.93% | 33.49% | 23.74% | 31.58% | 27.73%
Instalações de Gás e Incêndio em Aço e Ferro Galvanizado | 97465 | LUVA COM REDUÇÃO, EM AÇO, CONEXÃO SOLDADA, DN 32 X 25 MM (1 1/4" X 1"), INSTALADO EM REDE DE ALIMENTAÇÃO PARA HIDRANTE - FORNECIMENTO E INSTALAÇÃO. AF_10/2020 | UN | 18.83% | 19.24% | 18.58% | 19.74% | 15.19% | 18.25% | 18.67% | 22.15% | 19.27% | 18.03% | 21.29% | 17.92% | 18.47% | 17.89% | 18.12% | 19.08% | 18.47% | 22.54% | 21.18% | 18.61% | 20.67% | 20.81% | 15.62% | 24.9% | 17.4% | 24% | 20.45%
Instalações de Gás e Incêndio em Aço e Ferro Galvanizado | 97503 | LUVA COM REDUÇÃO, EM AÇO, CONEXÃO SOLDADA, DN 32 X 25 MM (1 1/4" X 1"), INSTALADO EM REDE DE ALIMENTAÇÃO PARA SPRINKLER - FORNECIMENTO E INSTALAÇÃO. AF_10/2020 | UN | 14.08% | 14.33% | 13.96% | 14.69% | 11.18% | 13.65% | 14.03% | 16.92% | 14.44% | 13.49% | 15.99% | 13.34% | 13.72% | 13.42% | 13.42% | 14.23% | 13.77% | 17.14% | 15.98% | 13.9% | 15.55% | 15.67% | 11.42% | 18.78% | 12.91% | 18.31% | 15.34%
Instalações de Gás e Incêndio em Aço e Ferro Galvanizado | 97468 | LUVA COM REDUÇÃO, EM AÇO, CONEXÃO SOLDADA, DN 40 X 32 MM (1 1/2" X 1 1/4"), INSTALADO EM REDE DE ALIMENTAÇÃO PARA HIDRANTE - FORNECIMENTO E INSTALAÇÃO. AF_10/2020 | UN | 18.53% | 18.92% | 18.3% | 19.43% | 14.93% | 17.97% | 18.39% | 21.81% | 18.96% | 17.75% | 20.97% | 17.64% | 18.16% | 17.63% | 17.83% | 18.78% | 18.17% | 22.2% | 20.85% | 18.33% | 20.34% | 20.5% | 15.35% | 24.51% | 17.1% | 23.65% | 20.1%
Instalações de Gás e Incêndio em Aço e Ferro Galvanizado | 97506 | LUVA COM REDUÇÃO, EM AÇO, CONEXÃO SOLDADA, DN 40 X 32 MM (1 1/2" X 1 1/4"), INSTALADO EM REDE DE ALIMENTAÇÃO PARA SPRINKLER - FORNECIMENTO E INSTALAÇÃO. AF_10/2020 | UN | 12.88% | 13.09% | 12.81% | 13.4% | 10.17% | 12.48% | 12.83% | 15.54% | 13.2% | 12.31% | 14.63% | 12.15% | 12.54% | 12.29% | 12.24% | 13.03% | 12.57% | 15.73% | 14.65% | 12.71% | 14.22% | 14.35% | 10.39% | 17.21% | 11.79% | 16.83% | 14.03%
Instalações de Gás e Incêndio em Aço e Ferro Galvanizado | 97444 | LUVA COM REDUÇÃO, EM AÇO, CONEXÃO SOLDADA, DN 50 X 40 MM (2 X 1 1/2"), INSTALADO EM PRUMADAS - FORNECIMENTO E INSTALAÇÃO. AF_10/2020 | UN | 22.99% | 23.6% | 22.61% | 24.28% | 18.83% | 22.32% | 22.78% | 26.55% | 23.51% | 22.01% | 25.94% | 22.05% | 22.67% | 21.83% | 22.31% | 23.33% | 22.64% | 27.17% | 25.64% | 22.77% | 25.09% | 25.31% | 19.46% | 30.16% | 21.4% | 28.85% | 24.9%
Instalações de Gás e Incêndio em Aço e Ferro Galvanizado | 97471 | LUVA COM REDUÇÃO, EM AÇO, CONEXÃO SOLDADA, DN 50 X 40 MM (2" X 1 1/2"), INSTALADO EM REDE DE ALIMENTAÇÃO PARA HIDRANTE - FORNECIMENTO E INSTALAÇÃO. AF_10/2020 | UN | 15.54% | 15.86% | 15.41% | 16.23% | 12.39% | 15.09% | 15.47% | 18.55% | 15.9% | 14.87% | 17.66% | 14.73% | 15.2% | 14.82% | 14.85% | 15.73% | 15.19% | 18.83% | 17.58% | 15.36% | 17.11% | 17.29% | 12.69% | 20.66% | 14.29% | 20.1% | 16.89%
Instalações de Gás e Incêndio em Aço e Ferro Galvanizado | 97509 | LUVA COM REDUÇÃO, EM AÇO, CONEXÃO SOLDADA, DN 50 X 40 MM (2" X 1 1/2"), INSTALADO EM REDE DE ALIMENTAÇÃO PARA SPRINKLER - FORNECIMENTO E INSTALAÇÃO. AF_10/2020 | UN | 9.91% | 10.06% | 9.89% | 10.26% | 7.74% | 9.62% | 9.9% | 12.14% | 10.15% | 9.48% | 11.31% | 9.3% | 9.61% | 9.49% | 9.36% | 10.01% | 9.63% | 12.23% | 11.34% | 9.77% | 10.97% | 11.1% | 7.89% | 13.31% | 9.03% | 13.11% | 10.8%
Instalações de Gás e Incêndio em Aço e Ferro Galvanizado | 97447 | LUVA COM REDUÇÃO, EM AÇO, CONEXÃO SOLDADA, DN 65 X 50 MM (2 1/2" X 2"), INSTALADO EM PRUMADAS - FORNECIMENTO E INSTALAÇÃO. AF_10/2020 | UN | 14.77% | 15.09% | 14.69% | 15.41% | 11.74% | 14.36% | 14.73% | 17.7% | 15.12% | 14.13% | 16.83% | 13.99% | 14.43% | 14.12% | 14.1% | 14.95% | 14.43% | 17.96% | 16.75% | 14.59% | 16.27% | 16.46% | 12.03% | 19.67% | 13.6% | 19.19% | 16.07%
Instalações de Gás e Incêndio em Aço e Ferro Galvanizado | 97475 | LUVA COM REDUÇÃO, EM AÇO, CONEXÃO SOLDADA, DN 65 X 50 MM (2 1/2" X 2"), INSTALADO EM REDE DE ALIMENTAÇÃO PARA HIDRANTE - FORNECIMENTO E INSTALAÇÃO. AF_10/2020 | UN | 10.88% | 11.08% | 10.87% | 11.3% | 8.53% | 10.58% | 10.88% | 13.28% | 11.15% | 10.42% | 12.44% | 10.25% | 10.59% | 10.43% | 10.31% | 11% | 10.6% | 13.41% | 12.44% | 10.73% | 12.05% | 12.19% | 8.71% | 14.6% | 9.97% | 14.37% | 11.86%
Instalações de Gás e Incêndio em Aço e Ferro Galvanizado | 97512 | LUVA COM REDUÇÃO, EM AÇO, CONEXÃO SOLDADA, DN 65 X 50 MM (2 1/2" X 2"), INSTALADO EM REDE DE ALIMENTAÇÃO PARA SPRINKLER - FORNECIMENTO E INSTALAÇÃO. AF_10/2020 | UN | 6.27% | 6.35% | 6.3% | 6.47% | 4.83% | 6.09% | 6.29% | 7.81% | 6.43% | 6% | 7.2% | 5.86% | 6.06% | 6.03% | 5.88% | 6.33% | 6.08% | 7.85% | 7.23% | 6.17% | 6.98% | 7.07% | 4.91% | 8.48% | 5.7% | 8.45% | 6.85%
Instalações de Gás e Incêndio em Aço e Ferro Galvanizado | 97450 | LUVA COM REDUÇÃO, EM AÇO, CONEXÃO SOLDADA, DN 80 X 65 MM (3" X 2 1/2"), INSTALADO EM PRUMADAS - FORNECIMENTO E INSTALAÇÃO. AF_10/2020 | UN | 12.47% | 12.71% | 12.44% | 12.97% | 9.83% | 12.12% | 12.45% | 15.11% | 12.77% | 11.93% | 14.24% | 11.77% | 12.15% | 11.94% | 11.85% | 12.61% | 12.16% | 15.28% | 14.21% | 12.3% | 13.78% | 13.94% | 10.05% | 16.67% | 11.44% | 16.36% | 13.58%
Instalações de Gás e Incêndio em Aço e Ferro Galvanizado | 97478 | LUVA COM REDUÇÃO, EM AÇO, CONEXÃO SOLDADA, DN 80 X 65 MM (3" X 2 1/2"), INSTALADO EM REDE DE ALIMENTAÇÃO PARA HIDRANTE - FORNECIMENTO E INSTALAÇÃO. AF_10/2020 | UN | 10.06% | 10.24% | 10.07% | 10.43% | 7.86% | 9.78% | 10.07% | 12.33% | 10.31% | 9.63% | 11.51% | 9.46% | 9.78% | 9.65% | 9.51% | 10.17% | 9.79% | 12.43% | 11.52% | 9.92% | 11.15% | 11.29% | 8.02% | 13.51% | 9.2% | 13.33% | 10.97%
Instalações de Gás e Incêndio em Aço e Ferro Galvanizado | 97515 | LUVA COM REDUÇÃO, EM AÇO, CONEXÃO SOLDADA, DN 80 X 65 MM (3" X 2 1/2"), INSTALADO EM REDE DE ALIMENTAÇÃO PARA SPRINKLER - FORNECIMENTO E INSTALAÇÃO. AF_10/2020 | UN | 5.46% | 5.53% | 5.49% | 5.62% | 4.2% | 5.31% | 5.48% | 6.84% | 5.6% | 5.22% | 6.27% | 5.1% | 5.27% | 5.25% | 5.11% | 5.51% | 5.29% | 6.85% | 6.31% | 5.38% | 6.08% | 6.16% | 4.26% | 7.4% | 4.96% | 7.38% | 5.97%
Instalações de Gás e Incêndio em Aço e Ferro Galvanizado | 92928 | LUVA DE REDUÇÃO, EM FERRO GALVANIZADO, 1 1/2" X 1 1/4", CONEXÃO ROSQUEADA, INSTALADO EM REDE DE ALIMENTAÇÃO PARA HIDRANTE - FORNECIMENTO E INSTALAÇÃO. AF_10/2020 | UN | 40.31% | 40.3% | 35.55% | 41.34% | 40.81% | 37.15% | 37.02% | 37.09% | 38.19% | 36.4% | 44.11% | 41.07% | 44.63% | 38.8% | 38.45% | 38.96% | 42.84% | 42.81% | 42.8% | 36.45% | 46.41% | 40.03% | 45.68% | 48.77% | 36.52% | 45.32% | 45.36%
Instalações de Gás e Incêndio em Aço e Ferro Galvanizado | 92943 | LUVA DE REDUÇÃO, EM FERRO GALVANIZADO, 1 1/2" X 1 1/4", CONEXÃO ROSQUEADA, INSTALADO EM REDE DE ALIMENTAÇÃO PARA SPRINKLER - FORNECIMENTO E INSTALAÇÃO. AF_10/2020 | UN | 30.44% | 29.78% | 26.59% | 30.23% | 31.26% | 27.59% | 27.64% | 27.88% | 28.32% | 27% | 33.47% | 30.84% | 34.19% | 29.76% | 27.96% | 28.86% | 32.61% | 32.8% | 32.95% | 26.81% | 36.29% | 29.99% | 34.87% | 36.85% | 26.74% | 34.99% | 34.93%
Instalações de Gás e Incêndio em Aço e Ferro Galvanizado | 92929 | LUVA DE REDUÇÃO, EM FERRO GALVANIZADO, 1 1/2" X 1", CONEXÃO ROSQUEADA, INSTALADO EM REDE DE ALIMENTAÇÃO PARA HIDRANTE - FORNECIMENTO E INSTALAÇÃO. AF_10/2020 | UN | 40.31% | 40.3% | 35.55% | 41.34% | 40.81% | 37.15% | 37.02% | 37.09% | 38.19% | 36.4% | 44.11% | 41.07% | 44.63% | 38.8% | 38.45% | 38.96% | 42.84% | 42.81% | 42.8% | 36.45% | 46.41% | 40.03% | 45.68% | 48.77% | 36.52% | 45.32% | 45.36%
Instalações de Gás e Incêndio em Aço e Ferro Galvanizado | 92944 | LUVA DE REDUÇÃO, EM FERRO GALVANIZADO, 1 1/2" X 1", CONEXÃO ROSQUEADA, INSTALADO EM REDE DE ALIMENTAÇÃO PARA SPRINKLER - FORNECIMENTO E INSTALAÇÃO. AF_10/2020 | UN | 30.44% | 29.78% | 26.59% | 30.23% | 31.26% | 27.59% | 27.64% | 27.88% | 28.32% | 27% | 33.47% | 30.84% | 34.19% | 29.76% | 27.96% | 28.86% | 32.61% | 32.8% | 32.95% | 26.81% | 36.29% | 29.99% | 34.87% | 36.85% | 26.74% | 34.99% | 34.93%
Instalações de Gás e Incêndio em Aço e Ferro Galvanizado | 92930 | LUVA DE REDUÇÃO, EM FERRO GALVANIZADO, 1 1/2" X 3/4", CONEXÃO ROSQUEADA, INSTALADO EM REDE DE ALIMENTAÇÃO PARA HIDRANTE - FORNECIMENTO E INSTALAÇÃO. AF_10/2020 | UN | 40.31% | 40.3% | 35.55% | 41.34% | 40.81% | 37.15% | 37.02% | 37.09% | 38.19% | 36.4% | 44.11% | 41.07% | 44.63% | 38.8% | 38.45% | 38.96% | 42.84% | 42.81% | 42.8% | 36.45% | 46.41% | 40.03% | 45.68% | 48.77% | 36.52% | 45.32% | 45.36%
Instalações de Gás e Incêndio em Aço e Ferro Galvanizado | 92945 | LUVA DE REDUÇÃO, EM FERRO GALVANIZADO, 1 1/2" X 3/4", CONEXÃO ROSQUEADA, INSTALADO EM REDE DE ALIMENTAÇÃO PARA SPRINKLER - FORNECIMENTO E INSTALAÇÃO. AF_10/2020 | UN | 30.44% | 29.78% | 26.59% | 30.23% | 31.26% | 27.59% | 27.64% | 27.88% | 28.32% | 27% | 33.47% | 30.84% | 34.19% | 29.76% | 27.96% | 28.86% | 32.61% | 32.8% | 32.95% | 26.81% | 36.29% | 29.99% | 34.87% | 36.85% | 26.74% | 34.99% | 34.93%
Instalações de Gás e Incêndio em Aço e Ferro Galvanizado | 92925 | LUVA DE REDUÇÃO, EM FERRO GALVANIZADO, 1 1/4" X 1", CONEXÃO ROSQUEADA, INSTALADO EM REDE DE ALIMENTAÇÃO PARA HIDRANTE - FORNECIMENTO E INSTALAÇÃO. AF_10/2020 | UN | 42.16% | 42.33% | 37.23% | 43.48% | 42.56% | 38.97% | 38.78% | 38.81% | 40.07% | 38.2% | 46.09% | 42.98% | 46.55% | 40.45% | 40.5% | 40.92% | 44.73% | 44.65% | 44.61% | 38.32% | 48.25% | 41.92% | 47.67% | 51.01% | 38.43% | 47.19% | 47.25%
Instalações de Gás e Incêndio em Aço e Ferro Galvanizado | 92940 | LUVA DE REDUÇÃO, EM FERRO GALVANIZADO, 1 1/4" X 1", CONEXÃO ROSQUEADA, INSTALADO EM REDE DE ALIMENTAÇÃO PARA SPRINKLER - FORNECIMENTO E INSTALAÇÃO. AF_10/2020 | UN | 32.82% | 32.28% | 28.75% | 32.86% | 33.59% | 29.88% | 29.89% | 30.1% | 30.66% | 29.23% | 36.02% | 33.27% | 36.74% | 31.95% | 30.43% | 31.23% | 35.07% | 35.22% | 35.37% | 29.1% | 38.79% | 32.41% | 37.47% | 39.71% | 29.07% | 37.53% | 37.47%
Instalações de Gás e Incêndio em Aço e Ferro Galvanizado | 92926 | LUVA DE REDUÇÃO, EM FERRO GALVANIZADO, 1 1/4" X 1/2", CONEXÃO ROSQUEADA, INSTALADO EM REDE DE ALIMENTAÇÃO PARA HIDRANTE - FORNECIMENTO E INSTALAÇÃO. AF_10/2020 | UN | 42.18% | 42.34% | 37.24% | 43.48% | 42.57% | 38.98% | 38.79% | 38.82% | 40.08% | 38.21% | 46.1% | 42.99% | 46.56% | 40.46% | 40.51% | 40.92% | 44.74% | 44.66% | 44.62% | 38.33% | 48.26% | 41.93% | 47.68% | 51.02% | 38.44% | 47.19% | 47.27%
Instalações de Gás e Incêndio em Aço e Ferro Galvanizado | 92941 | LUVA DE REDUÇÃO, EM FERRO GALVANIZADO, 1 1/4" X 1/2", CONEXÃO ROSQUEADA, INSTALADO EM REDE DE ALIMENTAÇÃO PARA SPRINKLER - FORNECIMENTO E INSTALAÇÃO. AF_10/2020 | UN | 32.83% | 32.29% | 28.75% | 32.87% | 33.6% | 29.89% | 29.89% | 30.1% | 30.67% | 29.24% | 36.04% | 33.28% | 36.75% | 31.96% | 30.43% | 31.24% | 35.08% | 35.23% | 35.38% | 29.11% | 38.8% | 32.42% | 37.48% | 39.72% | 29.08% | 37.54% | 37.49%
Instalações de Gás e Incêndio em Aço e Ferro Galvanizado | 92927 | LUVA DE REDUÇÃO, EM FERRO GALVANIZADO, 1 1/4" X 3/4", CONEXÃO ROSQUEADA, INSTALADO EM REDE DE ALIMENTAÇÃO PARA HIDRANTE - FORNECIMENTO E INSTALAÇÃO. AF_10/2020 | UN | 42.18% | 42.34% | 37.24% | 43.48% | 42.57% | 38.98% | 38.79% | 38.82% | 40.08% | 38.21% | 46.1% | 42.99% | 46.56% | 40.46% | 40.51% | 40.92% | 44.74% | 44.66% | 44.62% | 38.33% | 48.26% | 41.93% | 47.68% | 51.02% | 38.44% | 47.19% | 47.27%
Instalações de Gás e Incêndio em Aço e Ferro Galvanizado | 92942 | LUVA DE REDUÇÃO, EM FERRO GALVANIZADO, 1 1/4" X 3/4", CONEXÃO ROSQUEADA, INSTALADO EM REDE DE ALIMENTAÇÃO PARA SPRINKLER - FORNECIMENTO E INSTALAÇÃO. AF_10/2020 | UN | 32.83% | 32.29% | 28.75% | 32.87% | 33.6% | 29.89% | 29.89% | 30.1% | 30.67% | 29.24% | 36.04% | 33.28% | 36.75% | 31.96% | 30.43% | 31.24% | 35.08% | 35.23% | 35.38% | 29.11% | 38.8% | 32.42% | 37.48% | 39.72% | 29.08% | 37.54% | 37.49%
Instalações de Gás e Incêndio em Aço e Ferro Galvanizado | 92918 | LUVA DE REDUÇÃO, EM FERRO GALVANIZADO, 1" X 1/2", CONEXÃO ROSQUEADA, INSTALADO EM REDE DE ALIMENTAÇÃO PARA HIDRANTE - FORNECIMENTO E INSTALAÇÃO. AF_10/2020 | UN | 47.82% | 48.64% | 42.47% | 50.22% | 47.83% | 44.61% | 44.27% | 44.12% | 45.95% | 43.81% | 52.11% | 48.93% | 52.31% | 45.5% | 46.99% | 46.94% | 50.49% | 50.23% | 50.05% | 44.16% | 53.66% | 47.77% | 53.72% | 57.83% | 44.37% | 52.87% | 53.06%
Instalações de Gás e Incêndio em Aço e Ferro Galvanizado | 92938 | LUVA DE REDUÇÃO, EM FERRO GALVANIZADO, 1" X 1/2", CONEXÃO ROSQUEADA, INSTALADO EM REDE DE ALIMENTAÇÃO PARA SPRINKLER - FORNECIMENTO E INSTALAÇÃO. AF_10/2020 | UN | 39.34% | 39.27% | 34.67% | 40.18% | 39.88% | 36.18% | 36.08% | 36.2% | 37.2% | 35.49% | 43.06% | 40.03% | 43.6% | 37.89% | 37.4% | 37.96% | 41.81% | 41.82% | 41.87% | 35.47% | 45.43% | 39.03% | 44.6% | 47.59% | 35.55% | 44.32% | 44.33%
Instalações de Gás e Incêndio em Aço e Ferro Galvanizado | 92920 | LUVA DE REDUÇÃO, EM FERRO GALVANIZADO, 1" X 3/4", CONEXÃO ROSQUEADA, INSTALADO EM REDE DE ALIMENTAÇÃO PARA HIDRANTE - FORNECIMENTO E INSTALAÇÃO. AF_10/2020 | UN | 47.51% | 48.28% | 42.17% | 49.84% | 47.54% | 44.29% | 43.96% | 43.82% | 45.62% | 43.5% | 51.78% | 48.61% | 51.99% | 45.22% | 46.62% | 46.6% | 50.18% | 49.93% | 49.75% | 43.83% | 53.36% | 47.44% | 53.39% | 57.45% | 44.03% | 52.56% | 52.75%
Instalações de Gás e Incêndio em Aço e Ferro Galvanizado | 92939 | LUVA DE REDUÇÃO, EM FERRO GALVANIZADO, 1" X 3/4", CONEXÃO ROSQUEADA, INSTALADO EM REDE DE ALIMENTAÇÃO PARA SPRINKLER - FORNECIMENTO E INSTALAÇÃO. AF_10/2020 | UN | 39.01% | 38.9% | 34.36% | 39.79% | 39.56% | 35.85% | 35.75% | 35.88% | 36.85% | 35.16% | 42.69% | 39.68% | 43.24% | 37.58% | 37.03% | 37.6% | 41.47% | 41.48% | 41.53% | 35.12% | 45.08% | 38.68% | 44.23% | 47.18% | 35.2% | 43.96% | 43.99%
Instalações de Gás e Incêndio em Aço e Ferro Galvanizado | 92910 | LUVA DE REDUÇÃO, EM FERRO GALVANIZADO, 2 1/2" X 1 1/2", CONEXÃO ROSQUEADA, INSTALADO EM PRUMADAS - FORNECIMENTO E INSTALAÇÃO. AF_10/2020 | UN | 25.46% | 24.61% | 22.12% | 24.9% | 26.38% | 22.9% | 22.99% | 23.3% | 23.46% | 22.37% | 28.08% | 25.73% | 28.85% | 25.1% | 22.93% | 23.88% | 27.42% | 27.64% | 27.85% | 22.09% | 30.92% | 24.96% | 29.36% | 30.83% | 22.03% | 29.59% | 29.51%
Instalações de Gás e Incêndio em Aço e Ferro Galvanizado | 92934 | LUVA DE REDUÇÃO, EM FERRO GALVANIZADO, 2 1/2" X 1 1/2", CONEXÃO ROSQUEADA, INSTALADO EM REDE DE ALIMENTAÇÃO PARA HIDRANTE - FORNECIMENTO E INSTALAÇÃO. AF_10/2020 | UN | 26.25% | 25.42% | 22.82% | 25.74% | 27.17% | 23.64% | 23.73% | 24.02% | 24.21% | 23.1% | 28.93% | 26.54% | 29.71% | 25.84% | 23.71% | 24.66% | 28.25% | 28.46% | 28.66% | 22.82% | 31.79% | 25.74% | 30.25% | 31.78% | 22.75% | 30.44% | 30.38%
Instalações de Gás e Incêndio em Aço e Ferro Galvanizado | 92949 | LUVA DE REDUÇÃO, EM FERRO GALVANIZADO, 2 1/2" X 1 1/2", CONEXÃO ROSQUEADA, INSTALADO EM REDE DE ALIMENTAÇÃO PARA SPRINKLER - FORNECIMENTO E INSTALAÇÃO. AF_10/2020 | UN | 17% | 16.14% | 14.66% | 16.22% | 17.87% | 15.1% | 15.23% | 15.5% | 15.43% | 14.72% | 18.84% | 17.1% | 19.53% | 17.01% | 14.86% | 15.69% | 18.46% | 18.71% | 18.94% | 14.44% | 21.32% | 16.57% | 19.81% | 20.6% | 14.35% | 20.16% | 20.05%
Instalações de Gás e Incêndio em Aço e Ferro Galvanizado | 92911 | LUVA DE REDUÇÃO, EM FERRO GALVANIZADO, 2 1/2" X 2", CONEXÃO ROSQUEADA, INSTALADO EM PRUMADAS - FORNECIMENTO E INSTALAÇÃO. AF_10/2020 | UN | 25.46% | 24.61% | 22.12% | 24.9% | 26.38% | 22.9% | 22.99% | 23.3% | 23.46% | 22.37% | 28.08% | 25.73% | 28.85% | 25.1% | 22.93% | 23.88% | 27.42% | 27.64% | 27.85% | 22.09% | 30.92% | 24.96% | 29.36% | 30.83% | 22.03% | 29.59% | 29.51%
Instalações de Gás e Incêndio em Aço e Ferro Galvanizado | 92935 | LUVA DE REDUÇÃO, EM FERRO GALVANIZADO, 2 1/2" X 2", CONEXÃO ROSQUEADA, INSTALADO EM REDE DE ALIMENTAÇÃO PARA HIDRANTE - FORNECIMENTO E INSTALAÇÃO. AF_10/2020 | UN | 26.25% | 25.42% | 22.82% | 25.74% | 27.17% | 23.64% | 23.73% | 24.02% | 24.21% | 23.1% | 28.93% | 26.54% | 29.71% | 25.84% | 23.71% | 24.66% | 28.25% | 28.46% | 28.66% | 22.82% | 31.79% | 25.74% | 30.25% | 31.78% | 22.75% | 30.44% | 30.38%
Instalações de Gás e Incêndio em Aço e Ferro Galvanizado | 92950 | LUVA DE REDUÇÃO, EM FERRO GALVANIZADO, 2 1/2" X 2", CONEXÃO ROSQUEADA, INSTALADO EM REDE DE ALIMENTAÇÃO PARA SPRINKLER - FORNECIMENTO E INSTALAÇÃO. AF_10/2020 | UN | 17% | 16.14% | 14.66% | 16.22% | 17.87% | 15.1% | 15.23% | 15.5% | 15.43% | 14.72% | 18.84% | 17.1% | 19.53% | 17.01% | 14.86% | 15.69% | 18.46% | 18.71% | 18.94% | 14.44% | 21.32% | 16.57% | 19.81% | 20.6% | 14.35% | 20.16% | 20.05%
Instalações de Gás e Incêndio em Aço e Ferro Galvanizado | 92907 | LUVA DE REDUÇÃO, EM FERRO GALVANIZADO, 2" X 1 1/2", CONEXÃO ROSQUEADA, INSTALADO EM PRUMADAS - FORNECIMENTO E INSTALAÇÃO. AF_10/2020 | UN | 33.72% | 33.21% | 29.53% | 33.84% | 34.49% | 30.73% | 30.74% | 30.95% | 31.54% | 30.09% | 37.03% | 34.22% | 37.71% | 32.79% | 31.35% | 32.16% | 36.04% | 36.17% | 36.27% | 29.91% | 39.74% | 33.28% | 38.51% | 40.81% | 29.91% | 38.46% | 38.45%
Instalações de Gás e Incêndio em Aço e Ferro Galvanizado | 92931 | LUVA DE REDUÇÃO, EM FERRO GALVANIZADO, 2" X 1 1/2", CONEXÃO ROSQUEADA, INSTALADO EM REDE DE ALIMENTAÇÃO PARA HIDRANTE - FORNECIMENTO E INSTALAÇÃO. AF_10/2020 | UN | 33.7% | 33.18% | 29.52% | 33.82% | 34.46% | 30.72% | 30.7% | 30.92% | 31.52% | 30.07% | 37% | 34.2% | 37.69% | 32.76% | 31.33% | 32.13% | 36.02% | 36.14% | 36.25% | 29.91% | 39.71% | 33.27% | 38.49% | 40.77% | 29.89% | 38.43% | 38.4%
Instalações de Gás e Incêndio em Aço e Ferro Galvanizado | 92946 | LUVA DE REDUÇÃO, EM FERRO GALVANIZADO, 2" X 1 1/2", CONEXÃO ROSQUEADA, INSTALADO EM REDE DE ALIMENTAÇÃO PARA SPRINKLER - FORNECIMENTO E INSTALAÇÃO. AF_10/2020 | UN | 23.73% | 22.89% | 20.61% | 23.11% | 24.66% | 21.32% | 21.42% | 21.72% | 21.82% | 20.83% | 26.2% | 23.95% | 26.97% | 23.46% | 21.29% | 22.19% | 25.6% | 25.84% | 26.08% | 20.51% | 29.03% | 23.27% | 27.42% | 28.76% | 20.44% | 27.72% | 27.63%
Instalações de Gás e Incêndio em Aço e Ferro Galvanizado | 92908 | LUVA DE REDUÇÃO, EM FERRO GALVANIZADO, 2" X 1 1/4", CONEXÃO ROSQUEADA, INSTALADO EM PRUMADAS - FORNECIMENTO E INSTALAÇÃO. AF_10/2020 | UN | 33.72% | 33.21% | 29.53% | 33.84% | 34.49% | 30.73% | 30.74% | 30.95% | 31.54% | 30.09% | 37.03% | 34.22% | 37.71% | 32.79% | 31.35% | 32.16% | 36.04% | 36.17% | 36.27% | 29.91% | 39.74% | 33.28% | 38.51% | 40.81% | 29.91% | 38.46% | 38.45%
Instalações de Gás e Incêndio em Aço e Ferro Galvanizado | 92932 | LUVA DE REDUÇÃO, EM FERRO GALVANIZADO, 2" X 1 1/4", CONEXÃO ROSQUEADA, INSTALADO EM REDE DE ALIMENTAÇÃO PARA HIDRANTE - FORNECIMENTO E INSTALAÇÃO. AF_10/2020 | UN | 33.7% | 33.18% | 29.52% | 33.82% | 34.46% | 30.72% | 30.7% | 30.92% | 31.52% | 30.07% | 37% | 34.2% | 37.69% | 32.76% | 31.33% | 32.13% | 36.02% | 36.14% | 36.25% | 29.91% | 39.71% | 33.27% | 38.49% | 40.77% | 29.89% | 38.43% | 38.4%
Instalações de Gás e Incêndio em Aço e Ferro Galvanizado | 92947 | LUVA DE REDUÇÃO, EM FERRO GALVANIZADO, 2" X 1 1/4", CONEXÃO ROSQUEADA, INSTALADO EM REDE DE ALIMENTAÇÃO PARA SPRINKLER - FORNECIMENTO E INSTALAÇÃO. AF_10/2020 | UN | 23.73% | 22.89% | 20.61% | 23.11% | 24.66% | 21.32% | 21.42% | 21.72% | 21.82% | 20.83% | 26.2% | 23.95% | 26.97% | 23.46% | 21.29% | 22.19% | 25.6% | 25.84% | 26.08% | 20.51% | 29.03% | 23.27% | 27.42% | 28.76% | 20.44% | 27.72% | 27.63%
Instalações de Gás e Incêndio em Aço e Ferro Galvanizado | 92909 | LUVA DE REDUÇÃO, EM FERRO GALVANIZADO, 2" X 1", CONEXÃO ROSQUEADA, INSTALADO EM PRUMADAS - FORNECIMENTO E INSTALAÇÃO. AF_10/2020 | UN | 33.72% | 33.21% | 29.53% | 33.84% | 34.49% | 30.73% | 30.74% | 30.95% | 31.54% | 30.09% | 37.03% | 34.22% | 37.71% | 32.79% | 31.35% | 32.16% | 36.04% | 36.17% | 36.27% | 29.91% | 39.74% | 33.28% | 38.51% | 40.81% | 29.91% | 38.46% | 38.45%
Instalações de Gás e Incêndio em Aço e Ferro Galvanizado | 92933 | LUVA DE REDUÇÃO, EM FERRO GALVANIZADO, 2" X 1", CONEXÃO ROSQUEADA, INSTALADO EM REDE DE ALIMENTAÇÃO PARA HIDRANTE - FORNECIMENTO E INSTALAÇÃO. AF_10/2020 | UN | 33.7% | 33.18% | 29.52% | 33.82% | 34.46% | 30.72% | 30.7% | 30.92% | 31.52% | 30.07% | 37% | 34.2% | 37.69% | 32.76% | 31.33% | 32.13% | 36.02% | 36.14% | 36.25% | 29.91% | 39.71% | 33.27% | 38.49% | 40.77% | 29.89% | 38.43% | 38.4%
Instalações de Gás e Incêndio em Aço e Ferro Galvanizado | 92948 | LUVA DE REDUÇÃO, EM FERRO GALVANIZADO, 2" X 1", CONEXÃO ROSQUEADA, INSTALADO EM REDE DE ALIMENTAÇÃO PARA SPRINKLER - FORNECIMENTO E INSTALAÇÃO. AF_10/2020 | UN | 23.73% | 22.89% | 20.61% | 23.11% | 24.66% | 21.32% | 21.42% | 21.72% | 21.82% | 20.83% | 26.2% | 23.95% | 26.97% | 23.46% | 21.29% | 22.19% | 25.6% | 25.84% | 26.08% | 20.51% | 29.03% | 23.27% | 27.42% | 28.76% | 20.44% | 27.72% | 27.63%
Instalações de Gás e Incêndio em Aço e Ferro Galvanizado | 92912 | LUVA DE REDUÇÃO, EM FERRO GALVANIZADO, 3" X 1 1/2", CONEXÃO ROSQUEADA, INSTALADO EM PRUMADAS - FORNECIMENTO E INSTALAÇÃO. AF_10/2020 | UN | 19.04% | 18.14% | 16.43% | 18.26% | 19.94% | 16.95% | 17.08% | 17.39% | 17.34% | 16.54% | 21.08% | 19.19% | 21.81% | 18.97% | 16.74% | 17.63% | 20.64% | 20.88% | 21.1% | 16.23% | 23.69% | 18.56% | 22.13% | 23.07% | 16.15% | 22.45% | 22.36%
Instalações de Gás e Incêndio em Aço e Ferro Galvanizado | 92913 | LUVA DE REDUÇÃO, EM FERRO GALVANIZADO, 3" X 2 1/2", CONEXÃO ROSQUEADA, INSTALADO EM PRUMADAS - FORNECIMENTO E INSTALAÇÃO. AF_10/2020 | UN | 20.12% | 19.23% | 17.39% | 19.36% | 21.03% | 17.94% | 18.07% | 18.38% | 18.36% | 17.51% | 22.26% | 20.29% | 23.01% | 20.02% | 17.77% | 18.67% | 21.79% | 22.03% | 22.26% | 17.21% | 24.95% | 19.63% | 23.36% | 24.38% | 17.13% | 23.67% | 23.58%
Instalações de Gás e Incêndio em Aço e Ferro Galvanizado | 92936 | LUVA DE REDUÇÃO, EM FERRO GALVANIZADO, 3" X 2 1/2", CONEXÃO ROSQUEADA, INSTALADO EM REDE DE ALIMENTAÇÃO PARA HIDRANTE - FORNECIMENTO E INSTALAÇÃO. AF_10/2020 | UN | 21.43% | 20.54% | 18.54% | 20.71% | 22.36% | 19.15% | 19.28% | 19.59% | 19.6% | 18.7% | 23.69% | 21.64% | 24.46% | 21.27% | 19.02% | 19.93% | 23.19% | 23.42% | 23.64% | 18.4% | 26.43% | 20.94% | 24.85% | 25.96% | 18.32% | 25.14% | 25.05%
Instalações de Gás e Incêndio em Aço e Ferro Galvanizado | 92951 | LUVA DE REDUÇÃO, EM FERRO GALVANIZADO, 3" X 2 1/2", CONEXÃO ROSQUEADA, INSTALADO EM REDE DE ALIMENTAÇÃO PARA SPRINKLER - FORNECIMENTO E INSTALAÇÃO. AF_10/2020 | UN | 13.08% | 12.32% | 11.23% | 12.33% | 13.83% | 11.54% | 11.67% | 11.92% | 11.8% | 11.25% | 14.52% | 13.14% | 15.13% | 13.17% | 11.28% | 11.98% | 14.27% | 14.48% | 14.69% | 10.99% | 16.66% | 12.7% | 15.32% | 15.86% | 10.91% | 15.66% | 15.56%
Instalações de Gás e Incêndio em Aço e Ferro Galvanizado | 92914 | LUVA DE REDUÇÃO, EM FERRO GALVANIZADO, 3" X 2", CONEXÃO ROSQUEADA, INSTALADO EM PRUMADAS - FORNECIMENTO E INSTALAÇÃO. AF_10/2020 | UN | 20.12% | 19.23% | 17.39% | 19.36% | 21.03% | 17.94% | 18.07% | 18.38% | 18.36% | 17.51% | 22.26% | 20.29% | 23.01% | 20.02% | 17.77% | 18.67% | 21.79% | 22.03% | 22.26% | 17.21% | 24.95% | 19.63% | 23.36% | 24.38% | 17.13% | 23.67% | 23.58%
Instalações de Gás e Incêndio em Aço e Ferro Galvanizado | 92937 | LUVA DE REDUÇÃO, EM FERRO GALVANIZADO, 3" X 2", CONEXÃO ROSQUEADA, INSTALADO EM REDE DE ALIMENTAÇÃO PARA HIDRANTE - FORNECIMENTO E INSTALAÇÃO. AF_10/2020 | UN | 21.43% | 20.54% | 18.54% | 20.71% | 22.36% | 19.15% | 19.28% | 19.59% | 19.6% | 18.7% | 23.69% | 21.64% | 24.46% | 21.27% | 19.02% | 19.93% | 23.19% | 23.42% | 23.64% | 18.4% | 26.43% | 20.94% | 24.85% | 25.96% | 18.32% | 25.14% | 25.05%
Instalações de Gás e Incêndio em Aço e Ferro Galvanizado | 92952 | LUVA DE REDUÇÃO, EM FERRO GALVANIZADO, 3" X 2", CONEXÃO ROSQUEADA, INSTALADO EM REDE DE ALIMENTAÇÃO PARA SPRINKLER - FORNECIMENTO E INSTALAÇÃO. AF_10/2020 | UN | 13.08% | 12.32% | 11.23% | 12.33% | 13.83% | 11.54% | 11.67% | 11.92% | 11.8% | 11.25% | 14.52% | 13.14% | 15.13% | 13.17% | 11.28% | 11.98% | 14.27% | 14.48% | 14.69% | 10.99% | 16.66% | 12.7% | 15.32% | 15.86% | 10.91% | 15.66% | 15.56%
Instalações de Gás e Incêndio em Aço e Ferro Galvanizado | 92953 | LUVA DE REDUÇÃO, EM FERRO GALVANIZADO, 3/4" X 1/2", CONEXÃO ROSQUEADA, INSTALADO EM RAMAIS E SUB-RAMAIS DE GÁS - FORNECIMENTO E INSTALAÇÃO. AF_10/2020 | UN | 44.74% | 45.24% | 39.65% | 46.54% | 45% | 41.56% | 41.27% | 41.26% | 42.77% | 40.78% | 48.84% | 45.66% | 49.24% | 42.77% | 43.47% | 43.69% | 47.34% | 47.2% | 47.14% | 41.01% | 50.72% | 44.64% | 50.44% | 54.12% | 41.14% | 49.84% | 49.94%
Instalações de Gás e Incêndio em Aço e Ferro Galvanizado | 101921 | LUVA DE REDUÇÃO, EM FERRO GALVANIZADO, 4" X 2 1/2", CONEXÃO ROSQUEADA, INSTALADO EM PRUMADAS - FORNECIMENTO E INSTALAÇÃO. AF_10/2020 | UN | 14.33% | 13.53% | 12.32% | 13.56% | 15.13% | 12.67% | 12.8% | 13.07% | 12.94% | 12.35% | 15.91% | 14.42% | 16.55% | 14.4% | 12.4% | 13.15% | 15.61% | 15.84% | 16.05% | 12.07% | 18.16% | 13.92% | 16.77% | 17.37% | 11.99% | 17.09% | 17%
Instalações de Gás e Incêndio em Aço e Ferro Galvanizado | 101930 | LUVA DE REDUÇÃO, EM FERRO GALVANIZADO, 4" X 2 1/2", CONEXÃO ROSQUEADA, INSTALADO EM REDE DE ALIMENTAÇÃO PARA HIDRANTE - FORNECIMENTO E INSTALAÇÃO. AF_10/2020 | UN | 15.88% | 15.04% | 13.67% | 15.09% | 16.72% | 14.07% | 14.2% | 14.49% | 14.38% | 13.72% | 17.61% | 15.99% | 18.29% | 15.92% | 13.81% | 14.61% | 17.27% | 17.51% | 17.72% | 13.43% | 20.01% | 15.44% | 18.54% | 19.25% | 13.35% | 18.87% | 18.78%
Instalações de Gás e Incêndio em Aço e Ferro Galvanizado | 101922 | LUVA DE REDUÇÃO, EM FERRO GALVANIZADO, 4" X 2", CONEXÃO ROSQUEADA, INSTALADO EM PRUMADAS - FORNECIMENTO E INSTALAÇÃO. AF_10/2020 | UN | 14.33% | 13.53% | 12.32% | 13.56% | 15.13% | 12.67% | 12.8% | 13.07% | 12.94% | 12.35% | 15.91% | 14.42% | 16.55% | 14.4% | 12.4% | 13.15% | 15.61% | 15.84% | 16.05% | 12.07% | 18.16% | 13.92% | 16.77% | 17.37% | 11.99% | 17.09% | 17%
Instalações de Gás e Incêndio em Aço e Ferro Galvanizado | 101931 | LUVA DE REDUÇÃO, EM FERRO GALVANIZADO, 4" X 2", CONEXÃO ROSQUEADA, INSTALADO EM REDE DE ALIMENTAÇÃO PARA HIDRANTE - FORNECIMENTO E INSTALAÇÃO. AF_10/2020 | UN | 15.88% | 15.04% | 13.67% | 15.09% | 16.72% | 14.07% | 14.2% | 14.49% | 14.38% | 13.72% | 17.61% | 15.99% | 18.29% | 15.92% | 13.81% | 14.61% | 17.27% | 17.51% | 17.72% | 13.43% | 20.01% | 15.44% | 18.54% | 19.25% | 13.35% | 18.87% | 18.78%
Instalações de Gás e Incêndio em Aço e Ferro Galvanizado | 101923 | LUVA DE REDUÇÃO, EM FERRO GALVANIZADO, 4" X 3", CONEXÃO ROSQUEADA, INSTALADO EM PRUMADAS - FORNECIMENTO E INSTALAÇÃO. AF_10/2020 | UN | 14.33% | 13.53% | 12.32% | 13.56% | 15.13% | 12.67% | 12.8% | 13.07% | 12.94% | 12.35% | 15.91% | 14.42% | 16.55% | 14.4% | 12.4% | 13.15% | 15.61% | 15.84% | 16.05% | 12.07% | 18.16% | 13.92% | 16.77% | 17.37% | 11.99% | 17.09% | 17%
Instalações de Gás e Incêndio em Aço e Ferro Galvanizado | 101932 | LUVA DE REDUÇÃO, EM FERRO GALVANIZADO, 4" X 3", CONEXÃO ROSQUEADA, INSTALADO EM REDE DE ALIMENTAÇÃO PARA HIDRANTE - FORNECIMENTO E INSTALAÇÃO. AF_10/2020 | UN | 15.88% | 15.04% | 13.67% | 15.09% | 16.72% | 14.07% | 14.2% | 14.49% | 14.38% | 13.72% | 17.61% | 15.99% | 18.29% | 15.92% | 13.81% | 14.61% | 17.27% | 17.51% | 17.72% | 13.43% | 20.01% | 15.44% | 18.54% | 19.25% | 13.35% | 18.87% | 18.78%
Instalações de Gás e Incêndio em Aço e Ferro Galvanizado | 97537 | LUVA, EM AÇO, CONEXÃO SOLDADA, DN 15 (1/2"), INSTALADO EM RAMAIS E SUB-RAMAIS DE GÁS - FORNECIMENTO E INSTALAÇÃO. AF_10/2020 | UN | 27.47% | 28.23% | 26.84% | 29.21% | 22.91% | 26.65% | 27.12% | 31.15% | 28.08% | 26.32% | 30.8% | 26.53% | 27.24% | 26.01% | 26.91% | 27.96% | 27.17% | 32% | 30.38% | 27.33% | 29.85% | 30.03% | 23.78% | 35.77% | 25.69% | 33.84% | 29.71%
Instalações de Gás e Incêndio em Aço e Ferro Galvanizado | 97540 | LUVA, EM AÇO, CONEXÃO SOLDADA, DN 20 (3/4"), INSTALADO EM RAMAIS E SUB-RAMAIS DE GÁS - FORNECIMENTO E INSTALAÇÃO. AF_10/2020 | UN | 34.98% | 36.15% | 33.84% | 37.58% | 30% | 33.9% | 34.3% | 38.34% | 35.71% | 33.56% | 38.92% | 34.19% | 34.95% | 32.89% | 34.8% | 35.62% | 34.82% | 39.73% | 38.1% | 34.86% | 37.7% | 37.81% | 31.43% | 44.9% | 33.06% | 41.81% | 37.64%
Instalações de Gás e Incêndio em Aço e Ferro Galvanizado | 97543 | LUVA, EM AÇO, CONEXÃO SOLDADA, DN 25 (1"), INSTALADO EM RAMAIS E SUB-RAMAIS DE GÁS - FORNECIMENTO E INSTALAÇÃO. AF_10/2020 | UN | 41.63% | 43.22% | 39.91% | 45.12% | 36.6% | 40.31% | 40.6% | 44.41% | 42.45% | 39.92% | 45.98% | 41.05% | 41.92% | 38.91% | 41.97% | 42.5% | 41.69% | 46.26% | 44.74% | 41.51% | 44.51% | 44.53% | 38.64% | 52.77% | 39.69% | 48.49% | 44.61%
Instalações de Gás e Incêndio em Aço e Ferro Galvanizado | 97461 | LUVA, EM AÇO, CONEXÃO SOLDADA, DN 25 (1"), INSTALADO EM REDE DE ALIMENTAÇÃO PARA HIDRANTE - FORNECIMENTO E INSTALAÇÃO. AF_10/2020 | UN | 25.18% | 25.74% | 24.55% | 26.62% | 20.8% | 24.35% | 24.81% | 28.77% | 25.73% | 24.12% | 28.17% | 24.18% | 24.85% | 23.75% | 24.51% | 25.57% | 24.82% | 29.48% | 27.88% | 24.96% | 27.42% | 27.51% | 21.48% | 32.88% | 23.38% | 31.2% | 27.24%
Instalações de Gás e Incêndio em Aço e Ferro Galvanizado | 97499 | LUVA, EM AÇO, CONEXÃO SOLDADA, DN 25 (1"), INSTALADO EM REDE DE ALIMENTAÇÃO PARA SPRINKLER - FORNECIMENTO E INSTALAÇÃO. AF_10/2020 | UN | 21.11% | 21.5% | 20.7% | 22.24% | 17.21% | 20.43% | 20.88% | 24.56% | 21.62% | 20.27% | 23.7% | 20.17% | 20.72% | 19.99% | 20.41% | 21.42% | 20.75% | 25.05% | 23.6% | 20.93% | 23.14% | 23.21% | 17.69% | 27.81% | 19.49% | 26.56% | 22.9%
Instalações de Gás e Incêndio em Aço e Ferro Galvanizado | 97464 | LUVA, EM AÇO, CONEXÃO SOLDADA, DN 32 (1 1/4"), INSTALADO EM REDE DE ALIMENTAÇÃO PARA HIDRANTE - FORNECIMENTO E INSTALAÇÃO. AF_10/2020 | UN | 22.42% | 22.92% | 21.97% | 23.62% | 18.33% | 21.69% | 22.14% | 25.95% | 22.93% | 21.49% | 25.19% | 21.45% | 22.06% | 21.21% | 21.73% | 22.75% | 22.05% | 26.49% | 25.02% | 22.19% | 24.52% | 24.6% | 18.9% | 29.46% | 20.78% | 28.11% | 24.3%
Instalações de Gás e Incêndio em Aço e Ferro Galvanizado | 97502 | LUVA, EM AÇO, CONEXÃO SOLDADA, DN 32 (1 1/4"), INSTALADO EM REDE DE ALIMENTAÇÃO PARA SPRINKLER - FORNECIMENTO E INSTALAÇÃO. AF_10/2020 | UN | 16.74% | 16.99% | 16.52% | 17.52% | 13.44% | 16.2% | 16.6% | 19.88% | 17.13% | 16.02% | 18.87% | 15.89% | 16.32% | 15.89% | 16.05% | 16.93% | 16.38% | 20.15% | 18.9% | 16.56% | 18.44% | 18.5% | 13.76% | 22.19% | 15.37% | 21.46% | 18.2%
Instalações de Gás e Incêndio em Aço e Ferro Galvanizado | 97467 | LUVA, EM AÇO, CONEXÃO SOLDADA, DN 40 (1 1/2"), INSTALADO EM REDE DE ALIMENTAÇÃO PARA HIDRANTE - FORNECIMENTO E INSTALAÇÃO. AF_10/2020 | UN | 22.09% | 22.58% | 21.67% | 23.28% | 18.04% | 21.38% | 21.83% | 25.58% | 22.6% | 21.18% | 24.84% | 21.13% | 21.73% | 20.92% | 21.4% | 22.41% | 21.72% | 26.13% | 24.67% | 21.88% | 24.15% | 24.27% | 18.6% | 29.03% | 20.45% | 27.74% | 23.92%
Instalações de Gás e Incêndio em Aço e Ferro Galvanizado | 97505 | LUVA, EM AÇO, CONEXÃO SOLDADA, DN 40 (1 1/2"), INSTALADO EM REDE DE ALIMENTAÇÃO PARA SPRINKLER - FORNECIMENTO E INSTALAÇÃO. AF_10/2020 | UN | 15.67% | 15.92% | 15.5% | 16.37% | 12.51% | 15.16% | 15.55% | 18.67% | 16.05% | 14.99% | 17.7% | 14.83% | 15.3% | 14.89% | 14.97% | 15.86% | 15.32% | 18.94% | 17.71% | 15.48% | 17.26% | 17.36% | 12.8% | 20.83% | 14.37% | 20.2% | 17.04%
Instalações de Gás e Incêndio em Aço e Ferro Galvanizado | 97443 | LUVA, EM AÇO, CONEXÃO SOLDADA, DN 50 (2"), INSTALADO EM PRUMADAS - FORNECIMENTO E INSTALAÇÃO. AF_10/2020 | UN | 27% | 27.76% | 26.38% | 28.67% | 22.46% | 26.18% | 26.64% | 30.63% | 27.59% | 25.87% | 30.29% | 26.04% | 26.74% | 25.53% | 26.42% | 27.43% | 26.68% | 31.47% | 29.86% | 26.78% | 29.35% | 29.51% | 23.29% | 35.16% | 25.24% | 33.3% | 29.18%
Instalações de Gás e Incêndio em Aço e Ferro Galvanizado | 97470 | LUVA, EM AÇO, CONEXÃO SOLDADA, DN 50 (2"), INSTALADO EM REDE DE ALIMENTAÇÃO PARA HIDRANTE - FORNECIMENTO E INSTALAÇÃO. AF_10/2020 | UN | 18.75% | 19.14% | 18.48% | 19.66% | 15.12% | 18.17% | 18.59% | 22.04% | 19.18% | 17.95% | 21.18% | 17.85% | 18.39% | 17.81% | 18.03% | 19% | 18.38% | 22.45% | 21.06% | 18.55% | 20.57% | 20.72% | 15.53% | 24.78% | 17.29% | 23.88% | 20.34%
Instalações de Gás e Incêndio em Aço e Ferro Galvanizado | 97508 | LUVA, EM AÇO, CONEXÃO SOLDADA, DN 50 (2"), INSTALADO EM REDE DE ALIMENTAÇÃO PARA SPRINKLER - FORNECIMENTO E INSTALAÇÃO. AF_10/2020 | UN | 12.2% | 12.38% | 12.12% | 12.68% | 9.62% | 11.82% | 12.15% | 14.78% | 12.5% | 11.68% | 13.85% | 11.49% | 11.86% | 11.64% | 11.57% | 12.34% | 11.89% | 14.93% | 13.89% | 12.04% | 13.48% | 13.59% | 9.81% | 16.33% | 11.14% | 15.96% | 13.29%
Instalações de Gás e Incêndio em Aço e Ferro Galvanizado | 97446 | LUVA, EM AÇO, CONEXÃO SOLDADA, DN 65 (2 1/2"), INSTALADO EM PRUMADAS - FORNECIMENTO E INSTALAÇÃO. AF_10/2020 | UN | 14.77% | 15.09% | 14.69% | 15.41% | 11.74% | 14.36% | 14.73% | 17.7% | 15.12% | 14.13% | 16.83% | 13.99% | 14.43% | 14.12% | 14.1% | 14.95% | 14.43% | 17.96% | 16.75% | 14.59% | 16.27% | 16.46% | 12.03% | 19.67% | 13.6% | 19.19% | 16.07%
Instalações de Gás e Incêndio em Aço e Ferro Galvanizado | 97474 | LUVA, EM AÇO, CONEXÃO SOLDADA, DN 65 (2 1/2"), INSTALADO EM REDE DE ALIMENTAÇÃO PARA HIDRANTE - FORNECIMENTO E INSTALAÇÃO. AF_10/2020 | UN | 13.37% | 13.62% | 13.3% | 13.93% | 10.58% | 12.98% | 13.33% | 16.12% | 13.7% | 12.81% | 15.21% | 12.64% | 13.04% | 12.77% | 12.73% | 13.53% | 13.05% | 16.32% | 15.2% | 13.2% | 14.77% | 14.9% | 10.82% | 17.86% | 12.27% | 17.44% | 14.56%
Instalações de Gás e Incêndio em Aço e Ferro Galvanizado | 97511 | LUVA, EM AÇO, CONEXÃO SOLDADA, DN 65 (2 1/2"), INSTALADO EM REDE DE ALIMENTAÇÃO PARA SPRINKLER - FORNECIMENTO E INSTALAÇÃO. AF_10/2020 | UN | 7.84% | 7.94% | 7.85% | 8.1% | 6.08% | 7.6% | 7.84% | 9.7% | 8.04% | 7.51% | 8.96% | 7.34% | 7.59% | 7.51% | 7.38% | 7.92% | 7.61% | 9.75% | 9% | 7.73% | 8.71% | 8.8% | 6.19% | 10.58% | 7.12% | 10.47% | 8.56%
Instalações de Gás e Incêndio em Aço e Ferro Galvanizado | 97449 | LUVA, EM AÇO, CONEXÃO SOLDADA, DN 80 (3"), INSTALADO EM PRUMADAS - FORNECIMENTO E INSTALAÇÃO. AF_10/2020 | UN | 15.22% | 15.52% | 15.11% | 15.89% | 12.12% | 14.78% | 15.15% | 18.2% | 15.59% | 14.58% | 17.29% | 14.42% | 14.87% | 14.52% | 14.54% | 15.41% | 14.88% | 18.45% | 17.24% | 15.04% | 16.77% | 16.92% | 12.42% | 20.25% | 14% | 19.7% | 16.55%
Instalações de Gás e Incêndio em Aço e Ferro Galvanizado | 97477 | LUVA, EM AÇO, CONEXÃO SOLDADA, DN 80 (3"), INSTALADO EM REDE DE ALIMENTAÇÃO PARA HIDRANTE - FORNECIMENTO E INSTALAÇÃO. AF_10/2020 | UN | 12.39% | 12.61% | 12.34% | 12.89% | 9.77% | 12.02% | 12.36% | 15.01% | 12.7% | 11.86% | 14.1% | 11.69% | 12.07% | 11.84% | 11.77% | 12.53% | 12.08% | 15.17% | 14.11% | 12.23% | 13.7% | 13.83% | 9.98% | 16.57% | 11.35% | 16.23% | 13.5%
Instalações de Gás e Incêndio em Aço e Ferro Galvanizado | 97514 | LUVA, EM AÇO, CONEXÃO SOLDADA, DN 80 (3"), INSTALADO EM REDE DE ALIMENTAÇÃO PARA SPRINKLER - FORNECIMENTO E INSTALAÇÃO. AF_10/2020 | UN | 6.84% | 6.92% | 6.85% | 7.06% | 5.29% | 6.64% | 6.85% | 8.51% | 7.01% | 6.54% | 7.82% | 6.4% | 6.61% | 6.56% | 6.42% | 6.91% | 6.63% | 8.54% | 7.88% | 6.74% | 7.61% | 7.69% | 5.37% | 9.25% | 6.21% | 9.17% | 7.47%
Instalações de Gás e Incêndio em Aço e Ferro Galvanizado | 101920 | LUVA, EM FERRO GALVANIZADO, 4", CONEXÃO ROSQUEADA, INSTALADO EM PRUMADAS - FORNECIMENTO E INSTALAÇÃO. AF_10/2020 | UN | 16.33% | 15.48% | 14.06% | 15.54% | 17.18% | 14.48% | 14.62% | 14.9% | 14.8% | 14.12% | 18.11% | 16.44% | 18.79% | 16.35% | 14.23% | 15.04% | 17.75% | 17.99% | 18.21% | 13.82% | 20.54% | 15.89% | 19.06% | 19.79% | 13.75% | 19.39% | 19.29%
Instalações de Gás e Incêndio em Aço e Ferro Galvanizado | 101929 | LUVA, EM FERRO GALVANIZADO, 4", CONEXÃO ROSQUEADA, INSTALADO EM REDE DE ALIMENTAÇÃO PARA HIDRANTE - FORNECIMENTO E INSTALAÇÃO. AF_10/2020 | UN | 18.03% | 17.15% | 15.55% | 17.24% | 18.91% | 16.03% | 16.16% | 16.46% | 16.39% | 15.64% | 19.97% | 18.17% | 20.69% | 18% | 15.8% | 16.66% | 19.56% | 19.81% | 20.03% | 15.33% | 22.53% | 17.56% | 20.99% | 21.85% | 15.25% | 21.31% | 21.22%
Instalações de Gás e Incêndio em Aço e Ferro Galvanizado | 92693 | LUVA, EM FERRO GALVANIZADO, CONEXÃO ROSQUEADA, DN 15 (1/2"), INSTALADO EM RAMAIS E SUB-RAMAIS DE GÁS - FORNECIMENTO E INSTALAÇÃO. AF_10/2020 | UN | 43.28% | 43.62% | 38.31% | 44.75% | 43.58% | 40.1% | 39.9% | 39.87% | 41.21% | 39.29% | 47.24% | 44.03% | 47.73% | 41.41% | 41.88% | 42.1% | 45.82% | 45.73% | 45.71% | 39.48% | 49.33% | 43.16% | 48.77% | 52.41% | 39.6% | 48.31% | 48.35%
Instalações de Gás e Incêndio em Aço e Ferro Galvanizado | 92695 | LUVA, EM FERRO GALVANIZADO, CONEXÃO ROSQUEADA, DN 20 (3/4"), INSTALADO EM RAMAIS E SUB-RAMAIS DE GÁS - FORNECIMENTO E INSTALAÇÃO. AF_10/2020 | UN | 47.2% | 48.01% | 41.94% | 49.51% | 47.31% | 44.03% | 43.66% | 43.57% | 45.34% | 43.23% | 51.45% | 48.21% | 51.74% | 44.94% | 46.33% | 46.34% | 49.82% | 49.62% | 49.5% | 43.58% | 53.08% | 47.2% | 53.05% | 57.1% | 43.76% | 52.31% | 52.44%
Instalações de Gás e Incêndio em Aço e Ferro Galvanizado | 92697 | LUVA, EM FERRO GALVANIZADO, CONEXÃO ROSQUEADA, DN 25 (1"), INSTALADO EM RAMAIS E SUB-RAMAIS DE GÁS - FORNECIMENTO E INSTALAÇÃO. AF_10/2020 | UN | 47.36% | 48.13% | 42.02% | 49.67% | 47.42% | 44.18% | 43.83% | 43.69% | 45.45% | 43.35% | 51.65% | 48.44% | 51.88% | 45.08% | 46.44% | 46.46% | 50.04% | 49.79% | 49.6% | 43.68% | 53.23% | 47.3% | 53.27% | 57.29% | 43.9% | 52.43% | 52.57%
Instalações de Gás e Incêndio em Aço e Ferro Galvanizado | 92658 | LUVA, EM FERRO GALVANIZADO, CONEXÃO ROSQUEADA, DN 25 (1"), INSTALADO EM REDE DE ALIMENTAÇÃO PARA SPRINKLER - FORNECIMENTO E INSTALAÇÃO. AF_10/2020 | UN | 39.14% | 39.05% | 34.49% | 39.95% | 39.7% | 35.99% | 35.89% | 36.01% | 36.99% | 35.29% | 42.83% | 39.82% | 43.37% | 37.71% | 37.18% | 37.75% | 41.61% | 41.62% | 41.67% | 35.26% | 45.22% | 38.82% | 44.39% | 47.35% | 35.34% | 44.11% | 44.13%
Instalações de Gás e Incêndio em Aço e Ferro Galvanizado | 92660 | LUVA, EM FERRO GALVANIZADO, CONEXÃO ROSQUEADA, DN 32 (1 1/4"), INSTALADO EM REDE DE ALIMENTAÇÃO PARA SPRINKLER - FORNECIMENTO E INSTALAÇÃO. AF_10/2020 | UN | 34.07% | 33.61% | 29.88% | 34.24% | 34.81% | 31.09% | 31.07% | 31.26% | 31.9% | 30.42% | 37.37% | 34.57% | 38.07% | 33.11% | 31.74% | 32.51% | 36.36% | 36.49% | 36.63% | 30.32% | 40.09% | 33.68% | 38.84% | 41.22% | 30.3% | 38.86% | 38.81%
Instalações de Gás e Incêndio em Aço e Ferro Galvanizado | 92662 | LUVA, EM FERRO GALVANIZADO, CONEXÃO ROSQUEADA, DN 40 (1 1/2"), INSTALADO EM REDE DE ALIMENTAÇÃO PARA SPRINKLER - FORNECIMENTO E INSTALAÇÃO. AF_10/2020 | UN | 31.49% | 30.89% | 27.55% | 31.39% | 32.29% | 28.6% | 28.64% | 28.86% | 29.36% | 28% | 34.61% | 31.92% | 35.32% | 30.74% | 29.05% | 29.93% | 33.7% | 33.88% | 34.03% | 27.82% | 37.41% | 31.07% | 36.03% | 38.13% | 27.76% | 36.12% | 36.06%
Instalações de Gás e Incêndio em Aço e Ferro Galvanizado | 92664 | LUVA, EM FERRO GALVANIZADO, CONEXÃO ROSQUEADA, DN 50 (2"), INSTALADO EM REDE DE ALIMENTAÇÃO PARA SPRINKLER - FORNECIMENTO E INSTALAÇÃO. AF_10/2020 | UN | 25.41% | 24.6% | 22.11% | 24.88% | 26.34% | 22.89% | 22.98% | 23.27% | 23.43% | 22.37% | 28.02% | 25.66% | 28.8% | 25.05% | 22.95% | 23.84% | 27.36% | 27.6% | 27.83% | 22.06% | 30.88% | 24.95% | 29.3% | 30.79% | 22% | 29.57% | 29.49%
Instalações de Gás e Incêndio em Aço e Ferro Galvanizado | 92666 | LUVA, EM FERRO GALVANIZADO, CONEXÃO ROSQUEADA, DN 65 (2 1/2"), INSTALADO EM REDE DE ALIMENTAÇÃO PARA SPRINKLER - FORNECIMENTO E INSTALAÇÃO. AF_10/2020 | UN | 17.86% | 16.99% | 15.41% | 17.09% | 18.75% | 15.88% | 16.01% | 16.29% | 16.23% | 15.49% | 19.78% | 17.97% | 20.49% | 17.84% | 15.66% | 16.51% | 19.37% | 19.63% | 19.86% | 15.2% | 22.33% | 17.42% | 20.79% | 21.64% | 15.11% | 21.14% | 21.03%
Instalações de Gás e Incêndio em Aço e Ferro Galvanizado | 92668 | LUVA, EM FERRO GALVANIZADO, CONEXÃO ROSQUEADA, DN 80 (3"), INSTALADO EM REDE DE ALIMENTAÇÃO PARA SPRINKLER - FORNECIMENTO E INSTALAÇÃO. AF_10/2020 | UN | 13.91% | 13.12% | 11.95% | 13.14% | 14.68% | 12.28% | 12.41% | 12.67% | 12.56% | 11.97% | 15.43% | 13.97% | 16.06% | 13.98% | 12.03% | 12.76% | 15.15% | 15.37% | 15.58% | 11.71% | 17.65% | 13.51% | 16.26% | 16.86% | 11.63% | 16.61% | 16.51%
Instalações de Gás e Incêndio em Aço e Ferro Galvanizado | 92370 | LUVA, EM FERRO GALVANIZADO, DN 25 (1"), CONEXÃO ROSQUEADA, INSTALADO EM REDE DE ALIMENTAÇÃO PARA HIDRANTE - FORNECIMENTO E INSTALAÇÃO. AF_10/2020 | UN | 47.64% | 48.43% | 42.29% | 50% | 47.66% | 44.42% | 44.09% | 43.94% | 45.76% | 43.63% | 51.91% | 48.73% | 52.11% | 45.34% | 46.77% | 46.74% | 50.31% | 50.05% | 49.88% | 43.96% | 53.48% | 47.57% | 53.53% | 57.61% | 44.17% | 52.69% | 52.88%
Instalações de Gás e Incêndio em Aço e Ferro Galvanizado | 92372 | LUVA, EM FERRO GALVANIZADO, DN 32 (1 1/4"), CONEXÃO ROSQUEADA, INSTALADO EM REDE DE ALIMENTAÇÃO PARA HIDRANTE - FORNECIMENTO E INSTALAÇÃO. AF_10/2020 | UN | 43.39% | 43.68% | 38.36% | 44.91% | 43.71% | 40.18% | 39.96% | 39.95% | 41.32% | 39.4% | 47.4% | 44.26% | 47.82% | 41.54% | 41.88% | 42.21% | 45.97% | 45.86% | 45.79% | 39.57% | 49.43% | 43.18% | 48.98% | 52.48% | 39.7% | 48.42% | 48.51%
Instalações de Gás e Incêndio em Aço e Ferro Galvanizado | 92374 | LUVA, EM FERRO GALVANIZADO, DN 40 (1 1/2"), CONEXÃO ROSQUEADA, INSTALADO EM REDE DE ALIMENTAÇÃO PARA HIDRANTE - FORNECIMENTO E INSTALAÇÃO. AF_10/2020 | UN | 41.38% | 41.47% | 36.53% | 42.58% | 41.82% | 38.2% | 38.04% | 38.08% | 39.28% | 37.44% | 45.24% | 42.17% | 45.73% | 39.75% | 39.63% | 40.08% | 43.92% | 43.87% | 43.84% | 37.53% | 47.46% | 41.13% | 46.82% | 50.06% | 37.61% | 46.41% | 46.46%
Instalações de Gás e Incêndio em Aço e Ferro Galvanizado | 92345 | LUVA, EM FERRO GALVANIZADO, DN 50 (2"), CONEXÃO ROSQUEADA, INSTALADO EM PRUMADAS - FORNECIMENTO E INSTALAÇÃO. AF_10/2020 | UN | 35.59% | 35.2% | 31.23% | 35.93% | 36.29% | 32.54% | 32.52% | 32.69% | 33.41% | 31.87% | 39.05% | 36.15% | 39.69% | 34.51% | 33.34% | 34.08% | 37.97% | 38.07% | 38.14% | 31.74% | 41.66% | 35.19% | 40.56% | 43.07% | 31.76% | 40.43% | 40.43%
Instalações de Gás e Incêndio em Aço e Ferro Galvanizado | 92376 | LUVA, EM FERRO GALVANIZADO, DN 50 (2"), CONEXÃO ROSQUEADA, INSTALADO EM REDE DE ALIMENTAÇÃO PARA HIDRANTE - FORNECIMENTO E INSTALAÇÃO. AF_10/2020 | UN | 35.57% | 35.18% | 31.22% | 35.92% | 36.27% | 32.53% | 32.48% | 32.66% | 33.39% | 31.85% | 39.02% | 36.13% | 39.67% | 34.48% | 33.32% | 34.05% | 37.95% | 38.04% | 38.12% | 31.74% | 41.64% | 35.17% | 40.53% | 43.03% | 31.74% | 40.4% | 40.39%
Instalações de Gás e Incêndio em Aço e Ferro Galvanizado | 92347 | LUVA, EM FERRO GALVANIZADO, DN 65 (2 1/2"), CONEXÃO ROSQUEADA, INSTALADO EM PRUMADAS - FORNECIMENTO E INSTALAÇÃO. AF_10/2020 | UN | 26.54% | 25.72% | 23.09% | 26.05% | 27.46% | 23.92% | 24% | 24.3% | 24.51% | 23.37% | 29.26% | 26.84% | 30.03% | 26.12% | 24.01% | 24.95% | 28.56% | 28.77% | 28.97% | 23.1% | 32.11% | 26.05% | 30.57% | 32.14% | 23.04% | 30.77% | 30.7%
Instalações de Gás e Incêndio em Aço e Ferro Galvanizado | 92378 | LUVA, EM FERRO GALVANIZADO, DN 65 (2 1/2"), CONEXÃO ROSQUEADA, INSTALADO EM REDE DE ALIMENTAÇÃO PARA HIDRANTE - FORNECIMENTO E INSTALAÇÃO. AF_10/2020 | UN | 27.35% | 26.55% | 23.81% | 26.91% | 28.25% | 24.67% | 24.75% | 25.04% | 25.28% | 24.12% | 30.13% | 27.67% | 30.89% | 26.88% | 24.8% | 25.75% | 29.4% | 29.61% | 29.8% | 23.85% | 32.99% | 26.85% | 31.47% | 33.11% | 23.78% | 31.63% | 31.58%
Instalações de Gás e Incêndio em Aço e Ferro Galvanizado | 92349 | LUVA, EM FERRO GALVANIZADO, DN 80 (3"), CONEXÃO ROSQUEADA, INSTALADO EM PRUMADAS - FORNECIMENTO E INSTALAÇÃO. AF_10/2020 | UN | 21.23% | 20.33% | 18.37% | 20.5% | 22.15% | 18.96% | 19.09% | 19.4% | 19.41% | 18.51% | 23.47% | 21.42% | 24.23% | 21.08% | 18.83% | 19.74% | 22.97% | 23.21% | 23.43% | 18.21% | 26.21% | 20.73% | 24.61% | 25.72% | 18.13% | 24.91% | 24.82%
Instalações de Gás e Incêndio em Aço e Ferro Galvanizado | 92380 | LUVA, EM FERRO GALVANIZADO, DN 80 (3"), CONEXÃO ROSQUEADA, INSTALADO EM REDE DE ALIMENTAÇÃO PARA HIDRANTE - FORNECIMENTO E INSTALAÇÃO. AF_10/2020 | UN | 22.58% | 21.7% | 19.56% | 21.9% | 23.51% | 20.21% | 20.34% | 20.65% | 20.7% | 19.75% | 24.94% | 22.81% | 25.72% | 22.37% | 20.13% | 21.05% | 24.4% | 24.64% | 24.85% | 19.45% | 27.73% | 22.08% | 26.15% | 27.35% | 19.37% | 26.42% | 26.33%
Instalações de Gás e Incêndio em Aço e Ferro Galvanizado | 101917 | MANÔMETRO 0 A 200 PSI (0 A 14 KGF/CM2), D = 50MM - FORNECIMENTO E INSTALAÇÃO. AF_10/2020 | UN | 19.17% | 20.11% | 18.15% | 20.29% | 20.95% | 18.76% | 18.9% | 19.22% | 19.2% | 18.31% | 21.49% | 18.07% | 19.1% | 18.29% | 18.59% | 19.53% | 18.82% | 22.99% | 23.2% | 17.99% | 21.09% | 20.5% | 20.65% | 25.47% | 17.92% | 24.65% | 20.85%
Instalações de Gás e Incêndio em Aço e Ferro Galvanizado | 101924 | NIPLE, EM FERRO GALVANIZADO, 4", CONEXÃO ROSQUEADA, INSTALADO EM PRUMADAS - FORNECIMENTO E INSTALAÇÃO. AF_10/2020 | UN | 17.34% | 16.47% | 14.95% | 16.55% | 18.21% | 15.4% | 15.54% | 15.83% | 15.75% | 15.02% | 19.22% | 17.46% | 19.92% | 17.34% | 15.17% | 16.01% | 18.83% | 19.07% | 19.29% | 14.72% | 21.72% | 16.88% | 20.21% | 21.01% | 14.64% | 20.54% | 20.44%
Instalações de Gás e Incêndio em Aço e Ferro Galvanizado | 101933 | NIPLE, EM FERRO GALVANIZADO, 4", CONEXÃO ROSQUEADA, INSTALADO EM REDE DE ALIMENTAÇÃO PARA HIDRANTE - FORNECIMENTO E INSTALAÇÃO. AF_10/2020 | UN | 19.11% | 18.22% | 16.5% | 18.34% | 20.01% | 17.02% | 17.15% | 17.45% | 17.4% | 16.61% | 21.15% | 19.26% | 21.89% | 19.05% | 16.82% | 17.7% | 20.71% | 20.96% | 21.18% | 16.3% | 23.78% | 18.63% | 22.22% | 23.15% | 16.22% | 22.53% | 22.44%
Instalações de Gás e Incêndio em Aço e Ferro Galvanizado | 92692 | NIPLE, EM FERRO GALVANIZADO, CONEXÃO ROSQUEADA, DN 15 (1/2"), INSTALADO EM RAMAIS E SUB-RAMAIS DE GÁS - FORNECIMENTO E INSTALAÇÃO. AF_10/2020 | UN | 44.46% | 44.94% | 39.41% | 46.16% | 44.71% | 41.29% | 41.05% | 40.98% | 42.44% | 40.47% | 48.5% | 45.26% | 48.93% | 42.46% | 43.24% | 43.36% | 47.02% | 46.9% | 46.86% | 40.7% | 50.48% | 44.4% | 50.03% | 53.85% | 40.85% | 49.51% | 49.55%
Instalações de Gás e Incêndio em Aço e Ferro Galvanizado | 92694 | NIPLE, EM FERRO GALVANIZADO, CONEXÃO ROSQUEADA, DN 20 (3/4"), INSTALADO EM RAMAIS E SUB-RAMAIS DE GÁS - FORNECIMENTO E INSTALAÇÃO. AF_10/2020 | UN | 48.03% | 48.93% | 42.7% | 50.5% | 48.06% | 44.86% | 44.45% | 44.34% | 46.2% | 44.04% | 52.31% | 49.07% | 52.58% | 45.66% | 47.29% | 47.22% | 50.65% | 50.42% | 50.27% | 44.44% | 53.83% | 48.06% | 53.92% | 58.08% | 44.64% | 53.12% | 53.25%
Instalações de Gás e Incêndio em Aço e Ferro Galvanizado | 92696 | NIPLE, EM FERRO GALVANIZADO, CONEXÃO ROSQUEADA, DN 25 (1"), INSTALADO EM RAMAIS E SUB-RAMAIS DE GÁS - FORNECIMENTO E INSTALAÇÃO. AF_10/2020 | UN | 49.71% | 50.79% | 44.2% | 52.53% | 49.58% | 46.54% | 46.12% | 45.89% | 47.91% | 45.7% | 54.14% | 50.9% | 54.24% | 47.13% | 49.21% | 48.99% | 52.4% | 52.07% | 51.81% | 46.15% | 55.41% | 49.74% | 55.75% | 60.11% | 46.43% | 54.74% | 54.91%
Instalações de Gás e Incêndio em Aço e Ferro Galvanizado | 92657 | NIPLE, EM FERRO GALVANIZADO, CONEXÃO ROSQUEADA, DN 25 (1"), INSTALADO EM REDE DE ALIMENTAÇÃO PARA SPRINKLER - FORNECIMENTO E INSTALAÇÃO. AF_10/2020 | UN | 41.75% | 41.9% | 36.88% | 42.97% | 42.16% | 38.54% | 38.38% | 38.44% | 39.64% | 37.82% | 45.62% | 42.52% | 46.07% | 40.05% | 40.07% | 40.48% | 44.26% | 44.21% | 44.21% | 37.89% | 47.78% | 41.5% | 47.19% | 50.48% | 38.01% | 46.77% | 46.82%
Instalações de Gás e Incêndio em Aço e Ferro Galvanizado | 92659 | NIPLE, EM FERRO GALVANIZADO, CONEXÃO ROSQUEADA, DN 32 (1 1/4"), INSTALADO EM REDE DE ALIMENTAÇÃO PARA SPRINKLER - FORNECIMENTO E INSTALAÇÃO. AF_10/2020 | UN | 35.79% | 35.45% | 31.45% | 36.17% | 36.46% | 32.75% | 32.7% | 32.86% | 33.62% | 32.06% | 39.22% | 36.33% | 39.86% | 34.67% | 33.57% | 34.27% | 38.12% | 38.23% | 38.35% | 32.01% | 41.85% | 35.44% | 40.71% | 43.29% | 32% | 40.67% | 40.62%
Instalações de Gás e Incêndio em Aço e Ferro Galvanizado | 92661 | NIPLE, EM FERRO GALVANIZADO, CONEXÃO ROSQUEADA, DN 40 (1 1/2"), INSTALADO EM REDE DE ALIMENTAÇÃO PARA SPRINKLER - FORNECIMENTO E INSTALAÇÃO. AF_10/2020 | UN | 31.75% | 31.16% | 27.78% | 31.67% | 32.54% | 28.84% | 28.88% | 29.1% | 29.61% | 28.24% | 34.89% | 32.18% | 35.59% | 30.98% | 29.32% | 30.19% | 33.97% | 34.15% | 34.28% | 28.07% | 37.68% | 31.33% | 36.31% | 38.44% | 28.01% | 36.4% | 36.33%
Instalações de Gás e Incêndio em Aço e Ferro Galvanizado | 92663 | NIPLE, EM FERRO GALVANIZADO, CONEXÃO ROSQUEADA, DN 50 (2"), INSTALADO EM REDE DE ALIMENTAÇÃO PARA SPRINKLER - FORNECIMENTO E INSTALAÇÃO. AF_10/2020 | UN | 25.4% | 24.59% | 22.1% | 24.86% | 26.33% | 22.87% | 22.97% | 23.26% | 23.42% | 22.36% | 28.01% | 25.64% | 28.79% | 25.04% | 22.93% | 23.83% | 27.34% | 27.59% | 27.81% | 22.05% | 30.87% | 24.94% | 29.29% | 30.78% | 21.98% | 29.56% | 29.47%
Instalações de Gás e Incêndio em Aço e Ferro Galvanizado | 92665 | NIPLE, EM FERRO GALVANIZADO, CONEXÃO ROSQUEADA, DN 65 (2 1/2"), INSTALADO EM REDE DE ALIMENTAÇÃO PARA SPRINKLER - FORNECIMENTO E INSTALAÇÃO. AF_10/2020 | UN | 20.29% | 19.4% | 17.56% | 19.55% | 21.21% | 18.12% | 18.24% | 18.52% | 18.52% | 17.67% | 22.44% | 20.44% | 23.18% | 20.18% | 17.96% | 18.85% | 21.95% | 22.22% | 22.45% | 17.39% | 25.13% | 19.83% | 23.54% | 24.58% | 17.29% | 23.88% | 23.77%
Instalações de Gás e Incêndio em Aço e Ferro Galvanizado | 92667 | NIPLE, EM FERRO GALVANIZADO, CONEXÃO ROSQUEADA, DN 80 (3"), INSTALADO EM REDE DE ALIMENTAÇÃO PARA SPRINKLER - FORNECIMENTO E INSTALAÇÃO. AF_10/2020 | UN | 15.05% | 14.23% | 12.95% | 14.27% | 15.86% | 13.32% | 13.45% | 13.72% | 13.62% | 12.99% | 16.68% | 15.13% | 17.35% | 15.1% | 13.07% | 13.83% | 16.38% | 16.61% | 16.83% | 12.71% | 19.02% | 14.64% | 17.57% | 18.24% | 12.63% | 17.93% | 17.82%
Instalações de Gás e Incêndio em Aço e Ferro Galvanizado | 92369 | NIPLE, EM FERRO GALVANIZADO, DN 25 (1"), CONEXÃO ROSQUEADA, INSTALADO EM REDE DE ALIMENTAÇÃO PARA HIDRANTE - FORNECIMENTO E INSTALAÇÃO. AF_10/2020 | UN | 49.97% | 51.07% | 44.47% | 52.85% | 49.81% | 46.77% | 46.36% | 46.13% | 48.21% | 45.96% | 54.38% | 51.18% | 54.46% | 47.38% | 49.53% | 49.27% | 52.65% | 52.32% | 52.08% | 46.43% | 55.65% | 50% | 55.99% | 60.41% | 46.69% | 54.98% | 55.21%
Instalações de Gás e Incêndio em Aço e Ferro Galvanizado | 92371 | NIPLE, EM FERRO GALVANIZADO, DN 32 (1 1/4"), CONEXÃO ROSQUEADA, INSTALADO EM REDE DE ALIMENTAÇÃO PARA HIDRANTE - FORNECIMENTO E INSTALAÇÃO. AF_10/2020 | UN | 45.03% | 45.51% | 39.88% | 46.87% | 45.25% | 41.82% | 41.55% | 41.49% | 43.02% | 41.02% | 49.14% | 45.96% | 49.49% | 43% | 43.75% | 43.96% | 47.63% | 47.48% | 47.38% | 41.26% | 51.01% | 44.88% | 50.73% | 54.46% | 41.43% | 50.08% | 50.18%
Instalações de Gás e Incêndio em Aço e Ferro Galvanizado | 92373 | NIPLE, EM FERRO GALVANIZADO, DN 40 (1 1/2"), CONEXÃO ROSQUEADA, INSTALADO EM REDE DE ALIMENTAÇÃO PARA HIDRANTE - FORNECIMENTO E INSTALAÇÃO. AF_10/2020 | UN | 41.63% | 41.75% | 36.76% | 42.87% | 42.07% | 38.45% | 38.29% | 38.32% | 39.54% | 37.69% | 45.52% | 42.44% | 45.99% | 39.98% | 39.92% | 40.35% | 44.19% | 44.12% | 44.09% | 37.79% | 47.71% | 41.39% | 47.1% | 50.36% | 37.87% | 46.67% | 46.72%
Instalações de Gás e Incêndio em Aço e Ferro Galvanizado | 92344 | NIPLE, EM FERRO GALVANIZADO, DN 50 (2"), CONEXÃO ROSQUEADA, INSTALADO EM PRUMADAS - FORNECIMENTO E INSTALAÇÃO. AF_10/2020 | UN | 35.58% | 35.19% | 31.22% | 35.92% | 36.28% | 32.53% | 32.5% | 32.68% | 33.39% | 31.86% | 39.03% | 36.13% | 39.67% | 34.5% | 33.32% | 34.06% | 37.96% | 38.06% | 38.13% | 31.73% | 41.65% | 35.18% | 40.54% | 43.05% | 31.75% | 40.41% | 40.42%
Instalações de Gás e Incêndio em Aço e Ferro Galvanizado | 92375 | NIPLE, EM FERRO GALVANIZADO, DN 50 (2"), CONEXÃO ROSQUEADA, INSTALADO EM REDE DE ALIMENTAÇÃO PARA HIDRANTE - FORNECIMENTO E INSTALAÇÃO. AF_10/2020 | UN | 35.56% | 35.17% | 31.2% | 35.9% | 36.26% | 32.51% | 32.46% | 32.65% | 33.37% | 31.84% | 39% | 36.11% | 39.66% | 34.47% | 33.3% | 34.04% | 37.94% | 38.03% | 38.11% | 31.73% | 41.63% | 35.16% | 40.52% | 43.02% | 31.73% | 40.39% | 40.37%
Instalações de Gás e Incêndio em Aço e Ferro Galvanizado | 92346 | NIPLE, EM FERRO GALVANIZADO, DN 65 (2 1/2"), CONEXÃO ROSQUEADA, INSTALADO EM PRUMADAS - FORNECIMENTO E INSTALAÇÃO. AF_10/2020 | UN | 29.52% | 28.8% | 25.75% | 29.24% | 30.39% | 26.73% | 26.78% | 27.06% | 27.41% | 26.14% | 32.48% | 29.89% | 33.23% | 28.91% | 27% | 27.92% | 31.67% | 31.86% | 32.02% | 25.9% | 35.32% | 29.05% | 33.87% | 35.74% | 25.86% | 33.99% | 33.93%
Instalações de Gás e Incêndio em Aço e Ferro Galvanizado | 92377 | NIPLE, EM FERRO GALVANIZADO, DN 65 (2 1/2"), CONEXÃO ROSQUEADA, INSTALADO EM REDE DE ALIMENTAÇÃO PARA HIDRANTE - FORNECIMENTO E INSTALAÇÃO. AF_10/2020 | UN | 30.36% | 29.67% | 26.51% | 30.15% | 31.21% | 27.52% | 27.56% | 27.82% | 28.22% | 26.92% | 33.38% | 30.75% | 34.12% | 29.68% | 27.85% | 28.75% | 32.54% | 32.71% | 32.87% | 26.7% | 36.21% | 29.88% | 34.8% | 36.74% | 26.64% | 34.88% | 34.84%
Instalações de Gás e Incêndio em Aço e Ferro Galvanizado | 92348 | NIPLE, EM FERRO GALVANIZADO, DN 80 (3"), CONEXÃO ROSQUEADA, INSTALADO EM PRUMADAS - FORNECIMENTO E INSTALAÇÃO. AF_10/2020 | UN | 22.74% | 21.86% | 19.71% | 22.06% | 23.67% | 20.36% | 20.49% | 20.79% | 20.85% | 19.89% | 25.12% | 22.96% | 25.89% | 22.53% | 20.28% | 21.21% | 24.57% | 24.8% | 25.02% | 19.59% | 27.92% | 22.24% | 26.31% | 27.54% | 19.52% | 26.6% | 26.51%
Instalações de Gás e Incêndio em Aço e Ferro Galvanizado | 92379 | NIPLE, EM FERRO GALVANIZADO, DN 80 (3"), CONEXÃO ROSQUEADA, INSTALADO EM REDE DE ALIMENTAÇÃO PARA HIDRANTE - FORNECIMENTO E INSTALAÇÃO. AF_10/2020 | UN | 24.14% | 23.28% | 20.95% | 23.53% | 25.08% | 21.67% | 21.78% | 22.09% | 22.2% | 21.17% | 26.65% | 24.4% | 27.43% | 23.86% | 21.65% | 22.58% | 26.05% | 26.28% | 26.49% | 20.88% | 29.47% | 23.65% | 27.9% | 29.24% | 20.81% | 28.14% | 28.07%
Instalações de Gás e Incêndio em Aço e Ferro Galvanizado | 95696 | SPRINKLER TIPO PENDENTE, 68 °C, UNIÃO POR ROSCA DN 15 (1/2") - FORNECIMENTO E INSTALAÇÃO. AF_10/2020 | UN | 6.44% | 6.63% | 6.17% | 6.71% | 5.97% | 4.07% | 5.92% | 5.5% | 7.29% | 5.02% | 6.02% | 3.88% | 6.67% | 5.93% | 6.08% | 6.55% | 6.23% | 4.55% | 6.53% | 4.65% | 7.19% | 6.98% | 9.69% | 8.76% | 5.93% | 8.77% | 7.07%
Instalações de Gás e Incêndio em Aço e Ferro Galvanizado | 92335 | TUBO DE AÇO GALVANIZADO COM COSTURA, CLASSE MÉDIA, CONEXÃO RANHURADA, DN 50 (2"), INSTALADO EM PRUMADAS - FORNECIMENTO E INSTALAÇÃO. AF_10/2020 | M | 10.6% | 11.08% | 10.11% | 11.09% | 10.34% | 10.4% | 10.52% | 8.62% | 10.63% | 10.12% | 11.15% | 9.86% | 10.48% | 10.2% | 10.11% | 12.76% | 10.34% | 13.12% | 13.3% | 15.27% | 10.33% | 11.45% | 13.13% | 15.69% | 9.81% | 14.17% | 10.32%
Instalações de Gás e Incêndio em Aço e Ferro Galvanizado | 92336 | TUBO DE AÇO GALVANIZADO COM COSTURA, CLASSE MÉDIA, CONEXÃO RANHURADA, DN 65 (2 1/2"), INSTALADO EM PRUMADAS - FORNECIMENTO E INSTALAÇÃO. AF_10/2020 | M | 9.96% | 10.41% | 9.5% | 10.41% | 9.71% | 9.77% | 9.88% | 8.09% | 9.98% | 9.51% | 10.46% | 9.25% | 9.83% | 9.58% | 9.49% | 12% | 9.7% | 12.35% | 12.53% | 14.41% | 9.7% | 10.76% | 12.36% | 14.76% | 9.2% | 13.34% | 9.68%
Instalações de Gás e Incêndio em Aço e Ferro Galvanizado | 92337 | TUBO DE AÇO GALVANIZADO COM COSTURA, CLASSE MÉDIA, CONEXÃO RANHURADA, DN 80 (3"), INSTALADO EM PRUMADAS - FORNECIMENTO E INSTALAÇÃO. AF_10/2020 | M | 8.56% | 8.94% | 8.18% | 8.93% | 8.35% | 8.39% | 8.5% | 6.93% | 8.57% | 8.17% | 8.98% | 7.93% | 8.44% | 8.24% | 8.13% | 10.34% | 8.33% | 10.66% | 10.83% | 12.5% | 8.32% | 9.25% | 10.64% | 12.76% | 7.89% | 11.53% | 8.3%
Instalações de Gás e Incêndio em Aço e Ferro Galvanizado | 92687 | TUBO DE AÇO GALVANIZADO COM COSTURA, CLASSE MÉDIA, CONEXÃO ROSQUEADA, DN 15 (1/2"), INSTALADO EM RAMAIS E SUB-RAMAIS DE GÁS - FORNECIMENTO E INSTALAÇÃO. AF_10/2020 | M | 22.28% | 23.42% | 21.04% | 23.67% | 21.67% | 21.81% | 21.94% | 18.57% | 22.33% | 21.29% | 23.48% | 21.12% | 22.31% | 21.21% | 21.75% | 25.99% | 21.95% | 26.45% | 26.65% | 29.52% | 21.94% | 23.77% | 26.9% | 31.65% | 20.91% | 28.26% | 21.99%
Instalações de Gás e Incêndio em Aço e Ferro Galvanizado | 92688 | TUBO DE AÇO GALVANIZADO COM COSTURA, CLASSE MÉDIA, CONEXÃO ROSQUEADA, DN 20 (3/4"), INSTALADO EM RAMAIS E SUB-RAMAIS DE GÁS - FORNECIMENTO E INSTALAÇÃO. AF_10/2020 | M | 27.26% | 28.73% | 25.63% | 29.18% | 26.51% | 26.67% | 26.72% | 22.96% | 27.36% | 26.08% | 28.82% | 26.08% | 27.43% | 25.85% | 26.87% | 31.41% | 26.99% | 31.83% | 31.99% | 35% | 26.97% | 28.94% | 32.61% | 38.04% | 25.77% | 33.9% | 27.12%
Instalações de Gás e Incêndio em Aço e Ferro Galvanizado | 97536 | TUBO DE AÇO GALVANIZADO COM COSTURA, CLASSE MÉDIA, CONEXÃO ROSQUEADA, DN 25 (1"), INSTALADO EM RAMAIS E SUB-RAMAIS DE GÁS - FORNECIMENTO E INSTALAÇÃO. AF_10/2020 | M | 28.86% | 30.42% | 27.1% | 30.96% | 28.02% | 28.23% | 28.27% | 24.36% | 28.96% | 27.59% | 30.51% | 27.67% | 29.06% | 27.33% | 28.54% | 33.11% | 28.61% | 33.51% | 33.64% | 36.67% | 28.58% | 30.57% | 34.37% | 40.03% | 27.35% | 35.64% | 28.74%
Instalações de Gás e Incêndio em Aço e Ferro Galvanizado | 97535 | TUBO DE AÇO GALVANIZADO COM COSTURA, CLASSE MÉDIA, CONEXÃO ROSQUEADA, DN 25 (1"), INSTALADO EM REDE DE ALIMENTAÇÃO PARA SPRINKLER - FORNECIMENTO E INSTALAÇÃO. AF_10/2020 | M | 19% | 19.95% | 18% | 20.11% | 18.5% | 18.6% | 18.75% | 15.72% | 19.03% | 18.17% | 20.03% | 17.92% | 18.95% | 18.14% | 18.42% | 22.35% | 18.65% | 22.83% | 23.01% | 25.78% | 18.66% | 20.34% | 23.11% | 27.27% | 17.78% | 24.46% | 18.69%
Instalações de Gás e Incêndio em Aço e Ferro Galvanizado | 92652 | TUBO DE AÇO GALVANIZADO COM COSTURA, CLASSE MÉDIA, CONEXÃO ROSQUEADA, DN 32 (1 1/4"), INSTALADO EM REDE DE ALIMENTAÇÃO PARA SPRINKLER - FORNECIMENTO E INSTALAÇÃO. AF_10/2020 | M | 16.64% | 17.45% | 15.78% | 17.54% | 16.21% | 16.29% | 16.44% | 13.69% | 16.68% | 15.9% | 17.52% | 15.63% | 16.55% | 15.91% | 16.04% | 19.68% | 16.29% | 20.14% | 20.35% | 22.95% | 16.3% | 17.85% | 20.35% | 24.07% | 15.5% | 21.64% | 16.31%
Instalações de Gás e Incêndio em Aço e Ferro Galvanizado | 92653 | TUBO DE AÇO GALVANIZADO COM COSTURA, CLASSE MÉDIA, CONEXÃO ROSQUEADA, DN 40 (1 1/2"), INSTALADO EM REDE DE ALIMENTAÇÃO PARA SPRINKLER - FORNECIMENTO E INSTALAÇÃO. AF_10/2020 | M | 15.51% | 16.24% | 14.72% | 16.34% | 15.11% | 15.21% | 15.34% | 12.74% | 15.54% | 14.82% | 16.31% | 14.55% | 15.41% | 14.84% | 14.93% | 18.41% | 15.19% | 18.85% | 19.07% | 21.56% | 15.18% | 16.64% | 19.01% | 22.54% | 14.44% | 20.28% | 15.19%
Instalações de Gás e Incêndio em Aço e Ferro Galvanizado | 92654 | TUBO DE AÇO GALVANIZADO COM COSTURA, CLASSE MÉDIA, CONEXÃO ROSQUEADA, DN 50 (2"), INSTALADO EM REDE DE ALIMENTAÇÃO PARA SPRINKLER - FORNECIMENTO E INSTALAÇÃO. AF_10/2020 | M | 12.2% | 12.76% | 11.62% | 12.78% | 11.89% | 11.95% | 12.08% | 9.95% | 12.23% | 11.65% | 12.82% | 11.37% | 12.08% | 11.71% | 11.66% | 14.6% | 11.9% | 15.01% | 15.19% | 17.34% | 11.89% | 13.13% | 15.05% | 17.92% | 11.3% | 16.17% | 11.89%
Instalações de Gás e Incêndio em Aço e Ferro Galvanizado | 92655 | TUBO DE AÇO GALVANIZADO COM COSTURA, CLASSE MÉDIA, CONEXÃO ROSQUEADA, DN 65 (2 1/2"), INSTALADO EM REDE DE ALIMENTAÇÃO PARA SPRINKLER - FORNECIMENTO E INSTALAÇÃO. AF_10/2020 | M | 11.04% | 11.54% | 10.52% | 11.55% | 10.76% | 10.82% | 10.95% | 8.99% | 11.06% | 10.55% | 11.59% | 10.27% | 10.91% | 10.61% | 10.54% | 13.26% | 10.76% | 13.64% | 13.82% | 15.83% | 10.76% | 11.9% | 13.66% | 16.3% | 10.22% | 14.72% | 10.75%
Instalações de Gás e Incêndio em Aço e Ferro Galvanizado | 92656 | TUBO DE AÇO GALVANIZADO COM COSTURA, CLASSE MÉDIA, CONEXÃO ROSQUEADA, DN 80 (3"), INSTALADO EM REDE DE ALIMENTAÇÃO PARA SPRINKLER - FORNECIMENTO E INSTALAÇÃO. AF_10/2020 | M | 9.21% | 9.62% | 8.79% | 9.61% | 8.97% | 9.03% | 9.15% | 7.47% | 9.22% | 8.8% | 9.67% | 8.55% | 9.09% | 8.86% | 8.75% | 11.11% | 8.96% | 11.44% | 11.61% | 13.38% | 8.96% | 9.94% | 11.43% | 13.69% | 8.5% | 12.38% | 8.94%
Instalações de Gás e Incêndio em Aço e Ferro Galvanizado | 101918 | TUBO DE AÇO GALVANIZADO COM COSTURA, CLASSE MÉDIA, DN 100 (4"), CONEXÃO ROSQUEADA, INSTALADO EM PRUMADAS - FORNECIMENTO E INSTALAÇÃO. AF_10/2020 | M | 10.78% | 11.26% | 10.27% | 11.28% | 10.5% | 10.57% | 10.69% | 8.77% | 10.79% | 10.3% | 11.32% | 10.02% | 10.65% | 10.36% | 10.28% | 12.94% | 10.51% | 13.32% | 13.5% | 15.48% | 10.5% | 11.62% | 13.34% | 15.92% | 9.96% | 14.38% | 10.49%
Instalações de Gás e Incêndio em Aço e Ferro Galvanizado | 101927 | TUBO DE AÇO GALVANIZADO COM COSTURA, CLASSE MÉDIA, DN 100 (4"), CONEXÃO ROSQUEADA, INSTALADO EM REDE DE ALIMENTAÇÃO PARA HIDRANTE - FORNECIMENTO E INSTALAÇÃO. AF_10/2020 | M | 5.96% | 6.21% | 5.7% | 6.19% | 5.81% | 5.84% | 5.93% | 4.8% | 5.96% | 5.69% | 6.24% | 5.49% | 5.86% | 5.75% | 5.63% | 7.25% | 5.78% | 7.49% | 7.62% | 8.87% | 5.78% | 6.45% | 7.44% | 8.96% | 5.48% | 8.12% | 5.76%
Instalações de Gás e Incêndio em Aço e Ferro Galvanizado | 97498 | TUBO DE AÇO GALVANIZADO COM COSTURA, CLASSE MÉDIA, DN 25 (1"), CONEXÃO ROSQUEADA, INSTALADO EM REDE DE ALIMENTAÇÃO PARA HIDRANTE - FORNECIMENTO E INSTALAÇÃO. AF_10/2020 | M | 13.19% | 13.79% | 12.54% | 13.84% | 12.85% | 12.93% | 13.07% | 10.78% | 13.21% | 12.6% | 13.88% | 12.32% | 13.08% | 12.65% | 12.65% | 15.73% | 12.9% | 16.15% | 16.39% | 18.64% | 12.88% | 14.18% | 16.26% | 19.31% | 12.24% | 17.43% | 12.88%
Instalações de Gás e Incêndio em Aço e Ferro Galvanizado | 92364 | TUBO DE AÇO GALVANIZADO COM COSTURA, CLASSE MÉDIA, DN 32 (1 1/4"), CONEXÃO ROSQUEADA, INSTALADO EM REDE DE ALIMENTAÇÃO PARA HIDRANTE - FORNECIMENTO E INSTALAÇÃO. AF_10/2020 | M | 11.69% | 12.23% | 11.15% | 12.27% | 11.4% | 11.46% | 11.61% | 9.54% | 11.72% | 11.18% | 12.3% | 10.89% | 11.59% | 11.24% | 11.18% | 14.03% | 11.42% | 14.43% | 14.61% | 16.68% | 11.42% | 12.61% | 14.44% | 17.26% | 10.83% | 15.56% | 11.4%
Instalações de Gás e Incêndio em Aço e Ferro Galvanizado | 92365 | TUBO DE AÇO GALVANIZADO COM COSTURA, CLASSE MÉDIA, DN 40 (1 1/2"), CONEXÃO ROSQUEADA, INSTALADO EM REDE DE ALIMENTAÇÃO PARA HIDRANTE - FORNECIMENTO E INSTALAÇÃO. AF_10/2020 | M | 11.1% | 11.59% | 10.57% | 11.61% | 10.82% | 10.88% | 11.02% | 9.03% | 11.1% | 10.6% | 11.65% | 10.33% | 10.97% | 10.66% | 10.59% | 13.31% | 10.82% | 13.71% | 13.88% | 15.91% | 10.81% | 11.96% | 13.73% | 16.39% | 10.27% | 14.78% | 10.79%
Instalações de Gás e Incêndio em Aço e Ferro Galvanizado | 92341 | TUBO DE AÇO GALVANIZADO COM COSTURA, CLASSE MÉDIA, DN 50 (2"), CONEXÃO ROSQUEADA, INSTALADO EM PRUMADAS - FORNECIMENTO E INSTALAÇÃO. AF_10/2020 | M | 17.12% | 17.94% | 16.24% | 18.08% | 16.66% | 16.77% | 16.91% | 14.11% | 17.16% | 16.36% | 18.03% | 16.1% | 17.03% | 16.37% | 16.54% | 20.24% | 16.79% | 20.7% | 20.9% | 23.53% | 16.78% | 18.35% | 20.9% | 24.73% | 15.97% | 22.21% | 16.8%
Instalações de Gás e Incêndio em Aço e Ferro Galvanizado | 92366 | TUBO DE AÇO GALVANIZADO COM COSTURA, CLASSE MÉDIA, DN 50 (2"), CONEXÃO ROSQUEADA, INSTALADO EM REDE DE ALIMENTAÇÃO PARA HIDRANTE - FORNECIMENTO E INSTALAÇÃO. AF_10/2020 | M | 8.84% | 9.23% | 8.44% | 9.22% | 8.61% | 8.67% | 8.77% | 7.17% | 8.85% | 8.44% | 9.27% | 8.19% | 8.72% | 8.51% | 8.4% | 10.67% | 8.59% | 11.01% | 11.16% | 12.86% | 8.6% | 9.54% | 10.99% | 13.16% | 8.15% | 11.9% | 8.59%
Instalações de Gás e Incêndio em Aço e Ferro Galvanizado | 92342 | TUBO DE AÇO GALVANIZADO COM COSTURA, CLASSE MÉDIA, DN 65 (2 1/2"), CONEXÃO ROSQUEADA, INSTALADO EM PRUMADAS - FORNECIMENTO E INSTALAÇÃO. AF_10/2020 | M | 15.45% | 16.19% | 14.68% | 16.27% | 15.05% | 15.15% | 15.29% | 12.7% | 15.49% | 14.78% | 16.26% | 14.49% | 15.35% | 14.79% | 14.88% | 18.35% | 15.13% | 18.79% | 19% | 21.49% | 15.13% | 16.59% | 18.94% | 22.47% | 14.38% | 20.2% | 15.14%
Instalações de Gás e Incêndio em Aço e Ferro Galvanizado | 92367 | TUBO DE AÇO GALVANIZADO COM COSTURA, CLASSE MÉDIA, DN 65 (2 1/2"), CONEXÃO ROSQUEADA, INSTALADO EM REDE DE ALIMENTAÇÃO PARA HIDRANTE - FORNECIMENTO E INSTALAÇÃO. AF_10/2020 | M | 8.2% | 8.56% | 7.83% | 8.55% | 8% | 8.04% | 8.15% | 6.63% | 8.21% | 7.83% | 8.6% | 7.6% | 8.08% | 7.9% | 7.79% | 9.91% | 7.97% | 10.22% | 10.39% | 12.01% | 7.96% | 8.87% | 10.2% | 12.23% | 7.56% | 11.06% | 7.96%
Instalações de Gás e Incêndio em Aço e Ferro Galvanizado | 92343 | TUBO DE AÇO GALVANIZADO COM COSTURA, CLASSE MÉDIA, DN 80 (3"), CONEXÃO ROSQUEADA, INSTALADO EM PRUMADAS - FORNECIMENTO E INSTALAÇÃO. AF_10/2020 | M | 12.96% | 13.55% | 12.33% | 13.6% | 12.62% | 12.7% | 12.83% | 10.59% | 12.98% | 12.38% | 13.62% | 12.1% | 12.83% | 12.43% | 12.42% | 15.48% | 12.65% | 15.89% | 16.09% | 18.33% | 12.64% | 13.94% | 15.96% | 19% | 12.02% | 17.12% | 12.64%
Instalações de Gás e Incêndio em Aço e Ferro Galvanizado | 92368 | TUBO DE AÇO GALVANIZADO COM COSTURA, CLASSE MÉDIA, DN 80 (3"), CONEXÃO ROSQUEADA, INSTALADO EM REDE DE ALIMENTAÇÃO PARA HIDRANTE - FORNECIMENTO E INSTALAÇÃO. AF_10/2020 | M | 6.99% | 7.29% | 6.69% | 7.28% | 6.82% | 6.85% | 6.96% | 5.64% | 7% | 6.68% | 7.33% | 6.47% | 6.89% | 6.74% | 6.62% | 8.48% | 6.8% | 8.76% | 8.9% | 10.33% | 6.79% | 7.57% | 8.73% | 10.48% | 6.44% | 9.49% | 6.77%
Instalações de Gás e Incêndio em Aço e Ferro Galvanizado | 92689 | TUBO DE AÇO PRETO SEM COSTURA, CLASSE MÉDIA, CONEXÃO SOLDADA, DN 15 (1/2"), INSTALADO EM RAMAIS E SUB-RAMAIS DE GÁS - FORNECIMENTO E INSTALAÇÃO. AF_10/2020 | M | 13.12% | 13.47% | 13.17% | 13.68% | 14.86% | 12.83% | 13.18% | 12.83% | 13.43% | 12.53% | 15.12% | 12.43% | 12.84% | 12.67% | 12.48% | 11.99% | 12.82% | 16.12% | 17.12% | 12.97% | 14.46% | 14.77% | 19.57% | 15.52% | 12.14% | 17.29% | 14.31%
Instalações de Gás e Incêndio em Aço e Ferro Galvanizado | 92690 | TUBO DE AÇO PRETO SEM COSTURA, CLASSE MÉDIA, CONEXÃO SOLDADA, DN 20 (3/4"), INSTALADO EM RAMAIS E SUB-RAMAIS DE GÁS - FORNECIMENTO E INSTALAÇÃO. AF_10/2020 | M | 15.81% | 16.27% | 15.82% | 16.54% | 17.79% | 15.46% | 15.83% | 15.41% | 16.17% | 15.11% | 18.17% | 15.04% | 15.51% | 15.22% | 15.13% | 14.51% | 15.48% | 19.22% | 20.35% | 15.63% | 17.38% | 17.72% | 23.21% | 18.69% | 14.68% | 20.59% | 17.2%
Instalações de Gás e Incêndio em Aço e Ferro Galvanizado | 92691 | TUBO DE AÇO PRETO SEM COSTURA, CLASSE MÉDIA, CONEXÃO SOLDADA, DN 25 (1"), INSTALADO EM RAMAIS E SUB-RAMAIS DE GÁS - FORNECIMENTO E INSTALAÇÃO. AF_10/2020 | M | 23.62% | 24.42% | 23.36% | 24.96% | 26.11% | 23.06% | 23.48% | 22.94% | 24.12% | 22.57% | 26.89% | 22.71% | 23.37% | 22.56% | 22.95% | 22.01% | 23.3% | 27.95% | 29.31% | 23.39% | 25.72% | 26.15% | 33.16% | 27.98% | 22.16% | 29.76% | 25.57%
Instalações de Gás e Incêndio em Aço e Ferro Galvanizado | 92359 | TUBO DE AÇO PRETO SEM COSTURA, CONEXÃO SOLDADA, DN 25 (1"), INSTALADO EM REDE DE ALIMENTAÇÃO PARA HIDRANTE - FORNECIMENTO E INSTALAÇÃO. AF_10/2020 | M | 4.31% | 4.4% | 4.36% | 4.43% | 4.97% | 4.21% | 4.36% | 4.23% | 4.4% | 4.1% | 5.01% | 4.02% | 4.17% | 4.18% | 4.03% | 3.87% | 4.17% | 5.44% | 5.85% | 4.22% | 4.79% | 4.91% | 6.75% | 5.07% | 3.93% | 5.91% | 4.71%
Instalações de Gás e Incêndio em Aço e Ferro Galvanizado | 92645 | TUBO DE AÇO PRETO SEM COSTURA, CONEXÃO SOLDADA, DN 25 (1"), INSTALADO EM REDE DE ALIMENTAÇÃO PARA SPRINKLER - FORNECIMENTO E INSTALAÇÃO. AF_10/2020 | M | 8.14% | 8.34% | 8.21% | 8.41% | 9.32% | 7.97% | 8.2% | 7.97% | 8.32% | 7.76% | 9.43% | 7.65% | 7.92% | 7.87% | 7.67% | 7.36% | 7.91% | 10.16% | 10.88% | 8.01% | 9.03% | 9.24% | 12.49% | 9.6% | 7.47% | 10.96% | 8.89%
Instalações de Gás e Incêndio em Aço e Ferro Galvanizado | 92360 | TUBO DE AÇO PRETO SEM COSTURA, CONEXÃO SOLDADA, DN 32 (1 1/4"), INSTALADO EM REDE DE ALIMENTAÇÃO PARA HIDRANTE - FORNECIMENTO E INSTALAÇÃO. AF_10/2020 | M | 4.12% | 4.21% | 4.19% | 4.25% | 4.76% | 4.04% | 4.17% | 4.04% | 4.22% | 3.93% | 4.8% | 3.84% | 3.99% | 4% | 3.85% | 3.7% | 4% | 5.23% | 5.63% | 4.05% | 4.59% | 4.71% | 6.48% | 4.86% | 3.77% | 5.65% | 4.52%
Instalações de Gás e Incêndio em Aço e Ferro Galvanizado | 92646 | TUBO DE AÇO PRETO SEM COSTURA, CONEXÃO SOLDADA, DN 32 (1 1/4"), INSTALADO EM REDE DE ALIMENTAÇÃO PARA SPRINKLER - FORNECIMENTO E INSTALAÇÃO. AF_10/2020 | M | 7.04% | 7.2% | 7.12% | 7.27% | 8.08% | 6.89% | 7.1% | 6.9% | 7.21% | 6.72% | 8.17% | 6.6% | 6.84% | 6.83% | 6.61% | 6.36% | 6.84% | 8.83% | 9.45% | 6.94% | 7.81% | 8% | 10.88% | 8.3% | 6.46% | 9.52% | 7.7%
Instalações de Gás e Incêndio em Aço e Ferro Galvanizado | 95697 | TUBO DE AÇO PRETO SEM COSTURA, CONEXÃO SOLDADA, DN 40 (1 1/2"), INSTALADO EM REDE DE ALIMENTAÇÃO PARA HIDRANTE - FORNECIMENTO E INSTALAÇÃO. AF_10/2020 | M | 4.7% | 4.78% | 4.76% | 4.83% | 5.42% | 4.59% | 4.73% | 4.6% | 4.81% | 4.49% | 5.47% | 4.38% | 4.54% | 4.56% | 4.39% | 4.21% | 4.55% | 5.93% | 6.38% | 4.62% | 5.23% | 5.35% | 7.36% | 5.53% | 4.29% | 6.41% | 5.13%
Instalações de Gás e Incêndio em Aço e Ferro Galvanizado | 92648 | TUBO DE AÇO PRETO SEM COSTURA, CONEXÃO SOLDADA, DN 40 (1 1/2"), INSTALADO EM REDE DE ALIMENTAÇÃO PARA SPRINKLER - FORNECIMENTO E INSTALAÇÃO. AF_10/2020 | M | 7.34% | 7.52% | 7.41% | 7.57% | 8.42% | 7.18% | 7.4% | 7.18% | 7.51% | 7.01% | 8.52% | 6.89% | 7.13% | 7.1% | 6.89% | 6.62% | 7.12% | 9.19% | 9.83% | 7.22% | 8.14% | 8.32% | 11.31% | 8.65% | 6.73% | 9.91% | 8.01%
Instalações de Gás e Incêndio em Aço e Ferro Galvanizado | 92338 | TUBO DE AÇO PRETO SEM COSTURA, CONEXÃO SOLDADA, DN 50 (2"), INSTALADO EM PRUMADAS - FORNECIMENTO E INSTALAÇÃO. AF_10/2020 | M | 15.28% | 15.72% | 15.28% | 15.96% | 17.21% | 14.93% | 15.29% | 14.9% | 15.62% | 14.59% | 17.55% | 14.51% | 14.98% | 14.69% | 14.59% | 14% | 14.96% | 18.61% | 19.71% | 15.08% | 16.8% | 17.12% | 22.48% | 18.05% | 14.17% | 19.93% | 16.61%
Instalações de Gás e Incêndio em Aço e Ferro Galvanizado | 92361 | TUBO DE AÇO PRETO SEM COSTURA, CONEXÃO SOLDADA, DN 50 (2"), INSTALADO EM REDE DE ALIMENTAÇÃO PARA HIDRANTE - FORNECIMENTO E INSTALAÇÃO. AF_10/2020 | M | 4.78% | 4.88% | 4.85% | 4.92% | 5.51% | 4.68% | 4.83% | 4.69% | 4.89% | 4.56% | 5.56% | 4.47% | 4.64% | 4.63% | 4.47% | 4.3% | 4.63% | 6.04% | 6.49% | 4.7% | 5.33% | 5.45% | 7.49% | 5.63% | 4.37% | 6.53% | 5.23%
Instalações de Gás e Incêndio em Aço e Ferro Galvanizado | 92649 | TUBO DE AÇO PRETO SEM COSTURA, CONEXÃO SOLDADA, DN 50 (2"), INSTALADO EM REDE DE ALIMENTAÇÃO PARA SPRINKLER - FORNECIMENTO E INSTALAÇÃO. AF_10/2020 | M | 6.95% | 7.1% | 7.02% | 7.16% | 7.97% | 6.79% | 7% | 6.8% | 7.11% | 6.62% | 8.06% | 6.51% | 6.75% | 6.73% | 6.52% | 6.27% | 6.75% | 8.71% | 9.32% | 6.83% | 7.7% | 7.89% | 10.72% | 8.19% | 6.37% | 9.4% | 7.59%
Instalações de Gás e Incêndio em Aço e Ferro Galvanizado | 92339 | TUBO DE AÇO PRETO SEM COSTURA, CONEXÃO SOLDADA, DN 65 (2 1/2"), INSTALADO EM PRUMADAS - FORNECIMENTO E INSTALAÇÃO. AF_10/2020 | M | 11.2% | 11.49% | 11.27% | 11.63% | 12.73% | 10.95% | 11.25% | 10.94% | 11.46% | 10.69% | 12.93% | 10.57% | 10.93% | 10.81% | 10.61% | 10.19% | 10.92% | 13.83% | 14.74% | 11.04% | 12.37% | 12.63% | 16.87% | 13.22% | 10.34% | 14.87% | 12.21%
Instalações de Gás e Incêndio em Aço e Ferro Galvanizado | 92362 | TUBO DE AÇO PRETO SEM COSTURA, CONEXÃO SOLDADA, DN 65 (2 1/2"), INSTALADO EM REDE DE ALIMENTAÇÃO PARA HIDRANTE - FORNECIMENTO E INSTALAÇÃO. AF_10/2020 | M | 3.89% | 3.97% | 3.95% | 3.99% | 4.49% | 3.8% | 3.93% | 3.81% | 3.98% | 3.71% | 4.53% | 3.63% | 3.76% | 3.77% | 3.62% | 3.48% | 3.76% | 4.93% | 5.3% | 3.82% | 4.33% | 4.43% | 6.12% | 4.58% | 3.55% | 5.33% | 4.25%
Instalações de Gás e Incêndio em Aço e Ferro Galvanizado | 92650 | TUBO DE AÇO PRETO SEM COSTURA, CONEXÃO SOLDADA, DN 65 (2 1/2"), INSTALADO EM REDE DE ALIMENTAÇÃO PARA SPRINKLER - FORNECIMENTO E INSTALAÇÃO. AF_10/2020 | M | 5.28% | 5.39% | 5.35% | 5.43% | 6.08% | 5.16% | 5.32% | 5.17% | 5.4% | 5.04% | 6.13% | 4.93% | 5.11% | 5.12% | 4.95% | 4.74% | 5.12% | 6.65% | 7.14% | 5.19% | 5.87% | 6.01% | 8.23% | 6.22% | 4.83% | 7.19% | 5.77%
Instalações de Gás e Incêndio em Aço e Ferro Galvanizado | 97439 | TÊ, EM AÇO, CONEXÃO RANHURADA, DN 50 (2"), INSTALADO EM PRUMADAS - FORNECIMENTO E INSTALAÇÃO. AF_10/2020 | UN | 20.66% | 21.72% | 19.55% | 21.92% | 11.41% | 20.24% | 20.35% | 20.68% | 20.72% | 19.76% | 23.16% | 19.54% | 20.62% | 19.7% | 20.13% | 21.08% | 20.33% | 24.67% | 24.88% | 19.45% | 22.7% | 22.09% | 23.01% | 27.4% | 19.38% | 26.43% | 22.48%
Instalações de Gás e Incêndio em Aço e Ferro Galvanizado | 97440 | TÊ, EM AÇO, CONEXÃO RANHURADA, DN 65 (2 1/2"), INSTALADO EM PRUMADAS - FORNECIMENTO E INSTALAÇÃO. AF_10/2020 | UN | 19.89% | 20.91% | 18.84% | 21.09% | 10.93% | 19.5% | 19.61% | 19.94% | 19.95% | 19.04% | 22.32% | 18.79% | 19.84% | 18.98% | 19.35% | 20.3% | 19.56% | 23.81% | 24.02% | 18.72% | 21.88% | 21.3% | 22.16% | 26.41% | 18.64% | 25.54% | 21.65%
Instalações de Gás e Incêndio em Aço e Ferro Galvanizado | 97442 | TÊ, EM AÇO, CONEXÃO RANHURADA, DN 80 (3"), INSTALADO EM PRUMADAS - FORNECIMENTO E INSTALAÇÃO. AF_10/2020 | UN | 20.38% | 21.41% | 19.28% | 21.61% | 11.21% | 19.96% | 20.08% | 20.41% | 20.43% | 19.49% | 22.84% | 19.26% | 20.34% | 19.44% | 19.83% | 20.79% | 20.05% | 24.35% | 24.55% | 19.17% | 22.4% | 21.79% | 22.7% | 27.02% | 19.1% | 26.09% | 22.17%
Instalações de Gás e Incêndio em Aço e Ferro Galvanizado | 97552 | TÊ, EM AÇO, CONEXÃO SOLDADA, DN 15 (1/2"), INSTALADO EM RAMAIS E SUB-RAMAIS DE GÁS - FORNECIMENTO E INSTALAÇÃO. AF_10/2020 | UN | 27.14% | 27.95% | 26.55% | 28.82% | 22.57% | 26.37% | 26.77% | 30.76% | 27.71% | 25.97% | 30.51% | 26.19% | 26.88% | 25.68% | 26.56% | 27.56% | 26.8% | 31.62% | 30.02% | 26.92% | 29.48% | 29.71% | 23.42% | 35.32% | 25.42% | 33.49% | 29.31%
Instalações de Gás e Incêndio em Aço e Ferro Galvanizado | 97553 | TÊ, EM AÇO, CONEXÃO SOLDADA, DN 20 (3/4"), INSTALADO EM RAMAIS E SUB-RAMAIS DE GÁS - FORNECIMENTO E INSTALAÇÃO. AF_10/2020 | UN | 32.09% | 33.19% | 31.23% | 34.32% | 27.19% | 31.17% | 31.58% | 35.63% | 32.77% | 30.76% | 35.94% | 31.24% | 32.01% | 30.29% | 31.72% | 32.66% | 31.87% | 36.82% | 35.18% | 31.92% | 34.67% | 34.89% | 28.42% | 41.39% | 30.27% | 38.86% | 34.59%
Instalações de Gás e Incêndio em Aço e Ferro Galvanizado | 97554 | TÊ, EM AÇO, CONEXÃO SOLDADA, DN 25 (1"), INSTALADO EM RAMAIS E SUB-RAMAIS DE GÁS - FORNECIMENTO E INSTALAÇÃO. AF_10/2020 | UN | 35.96% | 37.31% | 34.83% | 38.67% | 30.93% | 34.94% | 35.29% | 39.29% | 36.68% | 34.46% | 40.14% | 35.2% | 36.03% | 33.86% | 35.84% | 36.66% | 35.84% | 40.77% | 39.12% | 35.79% | 38.68% | 38.91% | 32.47% | 46.06% | 34.14% | 42.91% | 38.68%
Instalações de Gás e Incêndio em Aço e Ferro Galvanizado | 97491 | TÊ, EM AÇO, CONEXÃO SOLDADA, DN 25 (1"), INSTALADO EM REDE DE ALIMENTAÇÃO PARA HIDRANTE - FORNECIMENTO E INSTALAÇÃO. AF_10/2020 | UN | 20.2% | 20.7% | 19.95% | 21.25% | 16.38% | 19.62% | 20.06% | 23.63% | 20.68% | 19.34% | 22.87% | 19.3% | 19.87% | 19.22% | 19.49% | 20.5% | 19.84% | 24.11% | 22.66% | 20% | 22.13% | 22.33% | 16.89% | 26.63% | 18.73% | 25.66% | 21.91%
Instalações de Gás e Incêndio em Aço e Ferro Galvanizado | 97529 | TÊ, EM AÇO, CONEXÃO SOLDADA, DN 25 (1"), INSTALADO EM REDE DE ALIMENTAÇÃO PARA SPRINKLER - FORNECIMENTO E INSTALAÇÃO. AF_10/2020 | UN | 16.72% | 17.09% | 16.58% | 17.49% | 13.4% | 16.26% | 16.64% | 19.86% | 17.12% | 16.02% | 18.99% | 15.89% | 16.37% | 15.96% | 16.02% | 16.95% | 16.38% | 20.18% | 18.88% | 16.54% | 18.39% | 18.58% | 13.74% | 22.2% | 15.43% | 21.52% | 18.18%
Instalações de Gás e Incêndio em Aço e Ferro Galvanizado | 97492 | TÊ, EM AÇO, CONEXÃO SOLDADA, DN 32 (1 1/4"), INSTALADO EM REDE DE ALIMENTAÇÃO PARA HIDRANTE - FORNECIMENTO E INSTALAÇÃO. AF_10/2020 | UN | 17.73% | 18.15% | 17.56% | 18.58% | 14.24% | 17.22% | 17.63% | 20.96% | 18.13% | 16.96% | 20.13% | 16.87% | 17.39% | 16.91% | 17.03% | 17.96% | 17.38% | 21.33% | 19.99% | 17.52% | 19.46% | 19.67% | 14.63% | 23.48% | 16.4% | 22.76% | 19.25%
Instalações de Gás e Incêndio em Aço e Ferro Galvanizado | 97530 | TÊ, EM AÇO, CONEXÃO SOLDADA, DN 32 (1 1/4"), INSTALADO EM REDE DE ALIMENTAÇÃO PARA SPRINKLER - FORNECIMENTO E INSTALAÇÃO. AF_10/2020 | UN | 13.19% | 13.46% | 13.15% | 13.74% | 10.43% | 12.82% | 13.17% | 15.94% | 13.52% | 12.62% | 15.05% | 12.47% | 12.87% | 12.63% | 12.56% | 13.35% | 12.88% | 16.13% | 15.01% | 13.02% | 14.57% | 14.74% | 10.67% | 17.62% | 12.13% | 17.27% | 14.37%
Instalações de Gás e Incêndio em Aço e Ferro Galvanizado | 97493 | TÊ, EM AÇO, CONEXÃO SOLDADA, DN 40 (1 1/2"), INSTALADO EM REDE DE ALIMENTAÇÃO PARA HIDRANTE - FORNECIMENTO E INSTALAÇÃO. AF_10/2020 | UN | 17.19% | 17.59% | 17.05% | 18% | 13.78% | 16.71% | 17.11% | 20.38% | 17.6% | 16.45% | 19.55% | 16.35% | 16.85% | 16.41% | 16.49% | 17.42% | 16.84% | 20.73% | 19.41% | 17% | 18.88% | 19.1% | 14.16% | 22.78% | 15.89% | 22.12% | 18.67%
Instalações de Gás e Incêndio em Aço e Ferro Galvanizado | 97531 | TÊ, EM AÇO, CONEXÃO SOLDADA, DN 40 (1 1/2"), INSTALADO EM REDE DE ALIMENTAÇÃO PARA SPRINKLER - FORNECIMENTO E INSTALAÇÃO. AF_10/2020 | UN | 11.83% | 12.06% | 11.81% | 12.29% | 9.3% | 11.5% | 11.82% | 14.38% | 12.12% | 11.31% | 13.51% | 11.16% | 11.52% | 11.33% | 11.22% | 11.96% | 11.53% | 14.52% | 13.5% | 11.67% | 13.07% | 13.24% | 9.51% | 15.84% | 10.85% | 15.56% | 12.89%
Instalações de Gás e Incêndio em Aço e Ferro Galvanizado | 97458 | TÊ, EM AÇO, CONEXÃO SOLDADA, DN 50 (2"), INSTALADO EM PRUMADAS - FORNECIMENTO E INSTALAÇÃO. AF_10/2020 | UN | 20.85% | 21.42% | 20.6% | 21.94% | 16.93% | 20.28% | 20.71% | 24.31% | 21.31% | 19.94% | 23.65% | 19.93% | 20.52% | 19.86% | 20.13% | 21.14% | 20.49% | 24.84% | 23.36% | 20.63% | 22.79% | 23.06% | 17.47% | 27.44% | 19.39% | 26.44% | 22.6%
Instalações de Gás e Incêndio em Aço e Ferro Galvanizado | 97494 | TÊ, EM AÇO, CONEXÃO SOLDADA, DN 50 (2"), INSTALADO EM REDE DE ALIMENTAÇÃO PARA HIDRANTE - FORNECIMENTO E INSTALAÇÃO. AF_10/2020 | UN | 13.89% | 14.2% | 13.85% | 14.48% | 11% | 13.52% | 13.87% | 16.72% | 14.22% | 13.29% | 15.87% | 13.15% | 13.57% | 13.31% | 13.24% | 14.06% | 13.57% | 16.95% | 15.79% | 13.72% | 15.32% | 15.53% | 11.27% | 18.52% | 12.79% | 18.14% | 15.12%
Instalações de Gás e Incêndio em Aço e Ferro Galvanizado | 97532 | TÊ, EM AÇO, CONEXÃO SOLDADA, DN 50 (2"), INSTALADO EM REDE DE ALIMENTAÇÃO PARA SPRINKLER - FORNECIMENTO E INSTALAÇÃO. AF_10/2020 | UN | 8.76% | 8.92% | 8.79% | 9.07% | 6.82% | 8.53% | 8.79% | 10.8% | 8.98% | 8.38% | 10.06% | 8.22% | 8.51% | 8.42% | 8.27% | 8.85% | 8.52% | 10.88% | 10.06% | 8.64% | 9.72% | 9.86% | 6.95% | 11.8% | 8.01% | 11.69% | 9.56%
Instalações de Gás e Incêndio em Aço e Ferro Galvanizado | 97459 | TÊ, EM AÇO, CONEXÃO SOLDADA, DN 65 (2 1/2"), INSTALADO EM PRUMADAS - FORNECIMENTO E INSTALAÇÃO. AF_10/2020 | UN | 13.51% | 13.82% | 13.49% | 14.08% | 10.68% | 13.16% | 13.5% | 16.3% | 13.83% | 12.92% | 15.45% | 12.78% | 13.2% | 12.96% | 12.86% | 13.67% | 13.2% | 16.51% | 15.37% | 13.34% | 14.9% | 15.12% | 10.95% | 18.03% | 12.45% | 17.68% | 14.71%
Instalações de Gás e Incêndio em Aço e Ferro Galvanizado | 97495 | TÊ, EM AÇO, CONEXÃO SOLDADA, DN 65 (2 1/2"), INSTALADO EM REDE DE ALIMENTAÇÃO PARA HIDRANTE - FORNECIMENTO E INSTALAÇÃO. AF_10/2020 | UN | 9.9% | 10.1% | 9.93% | 10.27% | 7.73% | 9.64% | 9.92% | 12.15% | 10.14% | 9.47% | 11.37% | 9.32% | 9.63% | 9.52% | 9.36% | 10.01% | 9.64% | 12.25% | 11.35% | 9.76% | 10.97% | 11.14% | 7.89% | 13.3% | 9.08% | 13.16% | 10.8%
Instalações de Gás e Incêndio em Aço e Ferro Galvanizado | 97533 | TÊ, EM AÇO, CONEXÃO SOLDADA, DN 65 (2 1/2"), INSTALADO EM REDE DE ALIMENTAÇÃO PARA SPRINKLER - FORNECIMENTO E INSTALAÇÃO. AF_10/2020 | UN | 6.31% | 6.42% | 6.36% | 6.51% | 4.87% | 6.15% | 6.34% | 7.88% | 6.47% | 6.04% | 7.27% | 5.91% | 6.12% | 6.09% | 5.93% | 6.37% | 6.13% | 7.92% | 7.29% | 6.22% | 7.02% | 7.14% | 4.95% | 8.54% | 5.76% | 8.52% | 6.9%
Instalações de Gás e Incêndio em Aço e Ferro Galvanizado | 97460 | TÊ, EM AÇO, CONEXÃO SOLDADA, DN 80 (3"), INSTALADO EM PRUMADAS - FORNECIMENTO E INSTALAÇÃO. AF_10/2020 | UN | 9.66% | 9.86% | 9.7% | 10.01% | 7.54% | 9.42% | 9.69% | 11.87% | 9.89% | 9.24% | 11.11% | 9.09% | 9.4% | 9.3% | 9.13% | 9.77% | 9.41% | 11.97% | 11.08% | 9.52% | 10.7% | 10.88% | 7.69% | 12.99% | 8.86% | 12.87% | 10.54%
Instalações de Gás e Incêndio em Aço e Ferro Galvanizado | 97496 | TÊ, EM AÇO, CONEXÃO SOLDADA, DN 80 (3"), INSTALADO EM REDE DE ALIMENTAÇÃO PARA HIDRANTE - FORNECIMENTO E INSTALAÇÃO. AF_10/2020 | UN | 7.73% | 7.87% | 7.78% | 7.99% | 5.99% | 7.53% | 7.76% | 9.58% | 7.92% | 7.39% | 8.9% | 7.25% | 7.5% | 7.45% | 7.27% | 7.8% | 7.51% | 9.64% | 8.9% | 7.61% | 8.58% | 8.73% | 6.1% | 10.42% | 7.07% | 10.37% | 8.44%
Instalações de Gás e Incêndio em Aço e Ferro Galvanizado | 97534 | TÊ, EM AÇO, CONEXÃO SOLDADA, DN 80 (3"), INSTALADO EM REDE DE ALIMENTAÇÃO PARA SPRINKLER - FORNECIMENTO E INSTALAÇÃO. AF_10/2020 | UN | 4.13% | 4.2% | 4.18% | 4.25% | 3.16% | 4.03% | 4.16% | 5.21% | 4.23% | 3.94% | 4.77% | 3.85% | 3.99% | 3.99% | 3.86% | 4.16% | 4% | 5.22% | 4.79% | 4.06% | 4.6% | 4.69% | 3.21% | 5.61% | 3.76% | 5.63% | 4.52%
Instalações de Gás e Incêndio em Aço e Ferro Galvanizado | 101926 | TÊ, EM FERRO GALVANIZADO, 4", CONEXÃO ROSQUEADA, INSTALADO EM PRUMADAS - FORNECIMENTO E INSTALAÇÃO. AF_10/2020 | UN | 16.1% | 15.25% | 13.85% | 15.31% | 16.94% | 14.27% | 14.4% | 14.69% | 14.59% | 13.92% | 17.85% | 16.21% | 18.54% | 16.13% | 14.01% | 14.82% | 17.51% | 17.75% | 17.96% | 13.62% | 20.27% | 15.66% | 18.8% | 19.51% | 13.54% | 19.11% | 19.03%
Instalações de Gás e Incêndio em Aço e Ferro Galvanizado | 101935 | TÊ, EM FERRO GALVANIZADO, 4", CONEXÃO ROSQUEADA, INSTALADO EM REDE DE ALIMENTAÇÃO PARA HIDRANTE - FORNECIMENTO E INSTALAÇÃO. AF_10/2020 | UN | 17.79% | 16.9% | 15.33% | 17% | 18.66% | 15.8% | 15.94% | 16.24% | 16.16% | 15.42% | 19.7% | 17.92% | 20.42% | 17.77% | 15.57% | 16.42% | 19.31% | 19.55% | 19.77% | 15.11% | 22.24% | 17.31% | 20.72% | 21.55% | 15.03% | 21.03% | 20.95%
Instalações de Gás e Incêndio em Aço e Ferro Galvanizado | 92704 | TÊ, EM FERRO GALVANIZADO, CONEXÃO ROSQUEADA, DN 15 (1/2"), INSTALADO EM RAMAIS E SUB-RAMAIS DE GÁS - FORNECIMENTO E INSTALAÇÃO. AF_10/2020 | UN | 47.55% | 48.38% | 42.26% | 49.94% | 47.59% | 44.37% | 44% | 43.86% | 45.64% | 43.53% | 51.81% | 48.56% | 52.03% | 45.24% | 46.77% | 46.69% | 50.2% | 49.94% | 49.81% | 43.92% | 53.4% | 47.57% | 53.4% | 57.53% | 44.1% | 52.63% | 52.73%
Instalações de Gás e Incêndio em Aço e Ferro Galvanizado | 92705 | TÊ, EM FERRO GALVANIZADO, CONEXÃO ROSQUEADA, DN 20 (3/4"), INSTALADO EM RAMAIS E SUB-RAMAIS DE GÁS - FORNECIMENTO E INSTALAÇÃO. AF_10/2020 | UN | 50.61% | 51.78% | 45.04% | 53.61% | 50.37% | 47.4% | 46.95% | 46.71% | 48.84% | 46.56% | 55.05% | 51.79% | 55.11% | 47.88% | 50.24% | 49.95% | 53.26% | 52.91% | 52.62% | 47.11% | 56.24% | 50.64% | 56.65% | 61.13% | 47.36% | 55.57% | 55.77%
Instalações de Gás e Incêndio em Aço e Ferro Galvanizado | 92706 | TÊ, EM FERRO GALVANIZADO, CONEXÃO ROSQUEADA, DN 25 (1"), INSTALADO EM RAMAIS E SUB-RAMAIS DE GÁS - FORNECIMENTO E INSTALAÇÃO. AF_10/2020 | UN | 50.86% | 52.05% | 45.25% | 53.93% | 50.63% | 47.66% | 47.22% | 46.98% | 49.12% | 46.82% | 55.34% | 52.09% | 55.4% | 48.12% | 50.5% | 50.22% | 53.54% | 53.17% | 52.87% | 47.34% | 56.46% | 50.9% | 56.94% | 61.47% | 47.62% | 55.81% | 56.04%
Instalações de Gás e Incêndio em Aço e Ferro Galvanizado | 92637 | TÊ, EM FERRO GALVANIZADO, CONEXÃO ROSQUEADA, DN 25 (1"), INSTALADO EM REDE DE ALIMENTAÇÃO PARA HIDRANTE - FORNECIMENTO E INSTALAÇÃO. AF_10/2020 | UN | 51.1% | 52.32% | 45.48% | 54.23% | 50.86% | 47.9% | 47.44% | 47.19% | 49.38% | 47.07% | 55.57% | 52.35% | 55.62% | 48.33% | 50.79% | 50.48% | 53.78% | 53.39% | 53.1% | 47.59% | 56.68% | 51.13% | 57.18% | 61.76% | 47.88% | 56.05% | 56.29%
Instalações de Gás e Incêndio em Aço e Ferro Galvanizado | 92681 | TÊ, EM FERRO GALVANIZADO, CONEXÃO ROSQUEADA, DN 25 (1"), INSTALADO EM REDE DE ALIMENTAÇÃO PARA SPRINKLER - FORNECIMENTO E INSTALAÇÃO. AF_10/2020 | UN | 43.01% | 43.23% | 38.01% | 44.45% | 43.33% | 39.78% | 39.57% | 39.58% | 40.92% | 39.01% | 46.95% | 43.85% | 47.37% | 41.18% | 41.44% | 41.79% | 45.55% | 45.47% | 45.4% | 39.18% | 49.03% | 42.8% | 48.54% | 51.98% | 39.28% | 48.04% | 48.12%
Instalações de Gás e Incêndio em Aço e Ferro Galvanizado | 92638 | TÊ, EM FERRO GALVANIZADO, CONEXÃO ROSQUEADA, DN 32 (1 1/4"), INSTALADO EM REDE DE ALIMENTAÇÃO PARA HIDRANTE - FORNECIMENTO E INSTALAÇÃO. AF_10/2020 | UN | 45.62% | 46.14% | 40.39% | 47.58% | 45.8% | 42.39% | 42.12% | 42.05% | 43.64% | 41.6% | 49.79% | 46.6% | 50.08% | 43.53% | 44.38% | 44.57% | 48.25% | 48.07% | 47.93% | 41.84% | 51.57% | 45.46% | 51.4% | 55.18% | 42.02% | 50.65% | 50.8%
Instalações de Gás e Incêndio em Aço e Ferro Galvanizado | 92682 | TÊ, EM FERRO GALVANIZADO, CONEXÃO ROSQUEADA, DN 32 (1 1/4"), INSTALADO EM REDE DE ALIMENTAÇÃO PARA SPRINKLER - FORNECIMENTO E INSTALAÇÃO. AF_10/2020 | UN | 36.39% | 36.06% | 31.97% | 36.83% | 37.06% | 33.31% | 33.25% | 33.43% | 34.21% | 32.64% | 39.88% | 36.97% | 40.51% | 35.25% | 34.18% | 34.91% | 38.78% | 38.86% | 38.94% | 32.55% | 42.49% | 36.01% | 41.41% | 44.02% | 32.57% | 41.27% | 41.26%
Instalações de Gás e Incêndio em Aço e Ferro Galvanizado | 92639 | TÊ, EM FERRO GALVANIZADO, CONEXÃO ROSQUEADA, DN 40 (1 1/2"), INSTALADO EM REDE DE ALIMENTAÇÃO PARA HIDRANTE - FORNECIMENTO E INSTALAÇÃO. AF_10/2020 | UN | 43.07% | 43.31% | 38.04% | 44.54% | 43.41% | 39.85% | 39.65% | 39.66% | 41% | 39.1% | 47.06% | 43.94% | 47.48% | 41.26% | 41.48% | 41.86% | 45.67% | 45.55% | 45.48% | 39.22% | 49.12% | 42.83% | 48.66% | 52.1% | 39.34% | 48.09% | 48.18%
Instalações de Gás e Incêndio em Aço e Ferro Galvanizado | 92683 | TÊ, EM FERRO GALVANIZADO, CONEXÃO ROSQUEADA, DN 40 (1 1/2"), INSTALADO EM REDE DE ALIMENTAÇÃO PARA SPRINKLER - FORNECIMENTO E INSTALAÇÃO. AF_10/2020 | UN | 33.24% | 32.7% | 29.11% | 33.31% | 34.02% | 30.26% | 30.27% | 30.5% | 31.06% | 29.63% | 36.49% | 33.7% | 37.17% | 32.34% | 30.85% | 31.66% | 35.53% | 35.65% | 35.79% | 29.45% | 39.25% | 32.8% | 37.96% | 40.22% | 29.44% | 37.95% | 37.92%
Instalações de Gás e Incêndio em Aço e Ferro Galvanizado | 92640 | TÊ, EM FERRO GALVANIZADO, CONEXÃO ROSQUEADA, DN 50 (2"), INSTALADO EM REDE DE ALIMENTAÇÃO PARA HIDRANTE - FORNECIMENTO E INSTALAÇÃO. AF_10/2020 | UN | 36.66% | 36.32% | 32.18% | 37.13% | 37.32% | 33.56% | 33.51% | 33.68% | 34.48% | 32.88% | 40.19% | 37.27% | 40.82% | 35.49% | 34.44% | 35.16% | 39.09% | 39.14% | 39.2% | 32.79% | 42.76% | 36.26% | 41.73% | 44.36% | 32.82% | 41.52% | 41.54%
Instalações de Gás e Incêndio em Aço e Ferro Galvanizado | 92684 | TÊ, EM FERRO GALVANIZADO, CONEXÃO ROSQUEADA, DN 50 (2"), INSTALADO EM REDE DE ALIMENTAÇÃO PARA SPRINKLER - FORNECIMENTO E INSTALAÇÃO. AF_10/2020 | UN | 26.44% | 25.63% | 23.01% | 25.95% | 27.36% | 23.83% | 23.91% | 24.21% | 24.41% | 23.29% | 29.15% | 26.73% | 29.91% | 26.02% | 23.92% | 24.85% | 28.44% | 28.66% | 28.88% | 23.01% | 32% | 25.95% | 30.45% | 32.01% | 22.94% | 30.67% | 30.59%
Instalações de Gás e Incêndio em Aço e Ferro Galvanizado | 92642 | TÊ, EM FERRO GALVANIZADO, CONEXÃO ROSQUEADA, DN 65 (2 1/2"), INSTALADO EM REDE DE ALIMENTAÇÃO PARA HIDRANTE - FORNECIMENTO E INSTALAÇÃO. AF_10/2020 | UN | 27.67% | 26.88% | 24.07% | 27.25% | 28.57% | 24.98% | 25.05% | 25.35% | 25.6% | 24.41% | 30.49% | 28.02% | 31.27% | 27.18% | 25.12% | 26.06% | 29.77% | 29.96% | 30.14% | 24.14% | 33.34% | 27.16% | 31.85% | 33.5% | 24.09% | 31.98% | 31.93%
Instalações de Gás e Incêndio em Aço e Ferro Galvanizado | 92685 | TÊ, EM FERRO GALVANIZADO, CONEXÃO ROSQUEADA, DN 65 (2 1/2"), INSTALADO EM REDE DE ALIMENTAÇÃO PARA SPRINKLER - FORNECIMENTO E INSTALAÇÃO. AF_10/2020 | UN | 18.15% | 17.27% | 15.66% | 17.36% | 19.03% | 16.14% | 16.27% | 16.57% | 16.5% | 15.75% | 20.09% | 18.28% | 20.82% | 18.12% | 15.92% | 16.78% | 19.68% | 19.93% | 20.16% | 15.44% | 22.66% | 17.69% | 21.12% | 21.99% | 15.36% | 21.45% | 21.35%
Instalações de Gás e Incêndio em Aço e Ferro Galvanizado | 92644 | TÊ, EM FERRO GALVANIZADO, CONEXÃO ROSQUEADA, DN 80 (3"), INSTALADO EM REDE DE ALIMENTAÇÃO PARA HIDRANTE - FORNECIMENTO E INSTALAÇÃO. AF_10/2020 | UN | 24.77% | 23.91% | 21.49% | 24.19% | 25.7% | 22.26% | 22.36% | 22.67% | 22.79% | 21.74% | 27.34% | 25.05% | 28.12% | 24.46% | 22.25% | 23.2% | 26.72% | 26.94% | 27.14% | 21.45% | 30.18% | 24.26% | 28.61% | 30% | 21.38% | 28.83% | 28.76%
Instalações de Gás e Incêndio em Aço e Ferro Galvanizado | 92686 | TÊ, EM FERRO GALVANIZADO, CONEXÃO ROSQUEADA, DN 80 (3"), INSTALADO EM REDE DE ALIMENTAÇÃO PARA SPRINKLER - FORNECIMENTO E INSTALAÇÃO. AF_10/2020 | UN | 15.52% | 14.68% | 13.36% | 14.73% | 16.34% | 13.74% | 13.87% | 14.15% | 14.05% | 13.4% | 17.21% | 15.61% | 17.88% | 15.56% | 13.49% | 14.27% | 16.88% | 17.11% | 17.33% | 13.11% | 19.58% | 15.09% | 18.12% | 18.81% | 13.03% | 18.46% | 18.36%
Instalações de Gás e Incêndio em Aço e Ferro Galvanizado | 92356 | TÊ, EM FERRO GALVANIZADO, DN 50 (2"), CONEXÃO ROSQUEADA, INSTALADO EM PRUMADAS - FORNECIMENTO E INSTALAÇÃO. AF_10/2020 | UN | 36.7% | 36.37% | 32.22% | 37.18% | 37.35% | 33.61% | 33.55% | 33.72% | 34.52% | 32.92% | 40.23% | 37.32% | 40.86% | 35.52% | 34.49% | 35.2% | 39.15% | 39.19% | 39.24% | 32.82% | 42.81% | 36.3% | 41.78% | 44.41% | 32.86% | 41.56% | 41.59%
Instalações de Gás e Incêndio em Aço e Ferro Galvanizado | 92357 | TÊ, EM FERRO GALVANIZADO, DN 65 (2 1/2"), CONEXÃO ROSQUEADA, INSTALADO EM PRUMADAS - FORNECIMENTO E INSTALAÇÃO. AF_10/2020 | UN | 26.86% | 26.04% | 23.36% | 26.39% | 27.77% | 24.21% | 24.3% | 24.6% | 24.82% | 23.66% | 29.61% | 27.18% | 30.39% | 26.43% | 24.31% | 25.26% | 28.91% | 29.11% | 29.31% | 23.39% | 32.46% | 26.35% | 30.95% | 32.53% | 23.33% | 31.1% | 31.06%
Instalações de Gás e Incêndio em Aço e Ferro Galvanizado | 92358 | TÊ, EM FERRO GALVANIZADO, DN 80 (3"), CONEXÃO ROSQUEADA, INSTALADO EM PRUMADAS - FORNECIMENTO E INSTALAÇÃO. AF_10/2020 | UN | 23.35% | 22.47% | 20.23% | 22.7% | 24.28% | 20.93% | 21.05% | 21.36% | 21.43% | 20.44% | 25.79% | 23.59% | 26.56% | 23.11% | 20.86% | 21.81% | 25.22% | 25.45% | 25.65% | 20.13% | 28.6% | 22.84% | 27.02% | 28.28% | 20.06% | 27.26% | 27.18%
Instalações de Gás e Incêndio em Aço e Ferro Galvanizado | 101919 | UNIÃO, EM FERRO GALVANIZADO, 4", CONEXÃO ROSQUEADA, INSTALADO EM PRUMADAS - FORNECIMENTO E INSTALAÇÃO. AF_10/2020 | UN | 7.84% | 7.3% | 6.69% | 7.28% | 8.37% | 6.86% | 6.96% | 7.14% | 7% | 6.68% | 8.74% | 7.87% | 9.16% | 7.97% | 6.63% | 7.11% | 8.6% | 8.76% | 8.9% | 6.49% | 10.2% | 7.57% | 9.26% | 9.51% | 6.44% | 9.5% | 9.43%
Instalações de Gás e Incêndio em Aço e Ferro Galvanizado | 101928 | UNIÃO, EM FERRO GALVANIZADO, 4", CONEXÃO ROSQUEADA, INSTALADO EM REDE DE ALIMENTAÇÃO PARA HIDRANTE - FORNECIMENTO E INSTALAÇÃO. AF_10/2020 | UN | 8.8% | 8.2% | 7.52% | 8.19% | 9.37% | 7.71% | 7.81% | 8.01% | 7.86% | 7.51% | 9.79% | 8.83% | 10.25% | 8.92% | 7.46% | 7.98% | 9.64% | 9.81% | 9.96% | 7.3% | 11.39% | 8.5% | 10.37% | 10.67% | 7.24% | 10.62% | 10.56%
Instalações de Gás e Incêndio em Aço e Ferro Galvanizado | 92904 | UNIÃO, EM FERRO GALVANIZADO, CONEXÃO ROSQUEADA, DN 15 (1/2"), INSTALADO EM RAMAIS E SUB-RAMAIS DE GÁS - FORNECIMENTO E INSTALAÇÃO. AF_10/2020 | UN | 19.81% | 18.92% | 17.11% | 19.03% | 20.72% | 17.66% | 17.8% | 18.11% | 18.06% | 17.22% | 21.9% | 19.96% | 22.69% | 19.71% | 17.49% | 18.37% | 21.46% | 21.69% | 21.93% | 16.91% | 24.59% | 19.34% | 22.99% | 24.03% | 16.84% | 23.3% | 23.22%
Instalações de Gás e Incêndio em Aço e Ferro Galvanizado | 92905 | UNIÃO, EM FERRO GALVANIZADO, CONEXÃO ROSQUEADA, DN 20 (3/4"), INSTALADO EM RAMAIS E SUB-RAMAIS DE GÁS - FORNECIMENTO E INSTALAÇÃO. AF_10/2020 | UN | 23.75% | 22.89% | 20.59% | 23.12% | 24.71% | 21.31% | 21.41% | 21.74% | 21.83% | 20.82% | 26.23% | 24.01% | 27.04% | 23.5% | 21.26% | 22.21% | 25.65% | 25.87% | 26.1% | 20.52% | 29.05% | 23.26% | 27.47% | 28.78% | 20.44% | 27.72% | 27.65%
Instalações de Gás e Incêndio em Aço e Ferro Galvanizado | 92906 | UNIÃO, EM FERRO GALVANIZADO, CONEXÃO ROSQUEADA, DN 25 (1"), INSTALADO EM RAMAIS E SUB-RAMAIS DE GÁS - FORNECIMENTO E INSTALAÇÃO. AF_10/2020 | UN | 31.44% | 30.8% | 27.44% | 31.32% | 32.27% | 28.56% | 28.59% | 28.84% | 29.28% | 27.93% | 34.59% | 31.91% | 35.32% | 30.71% | 28.94% | 29.84% | 33.72% | 33.84% | 33.97% | 27.71% | 37.37% | 30.96% | 36.04% | 38.07% | 27.69% | 36.04% | 36.01%
Instalações de Gás e Incêndio em Aço e Ferro Galvanizado | 92898 | UNIÃO, EM FERRO GALVANIZADO, CONEXÃO ROSQUEADA, DN 25 (1"), INSTALADO EM REDE DE ALIMENTAÇÃO PARA SPRINKLER - FORNECIMENTO E INSTALAÇÃO. AF_10/2020 | UN | 23.43% | 22.56% | 20.31% | 22.76% | 24.36% | 20.99% | 21.12% | 21.44% | 21.51% | 20.52% | 25.87% | 23.67% | 26.65% | 23.17% | 20.94% | 21.88% | 25.29% | 25.51% | 25.74% | 20.2% | 28.67% | 22.92% | 27.1% | 28.38% | 20.14% | 27.34% | 27.26%
Instalações de Gás e Incêndio em Aço e Ferro Galvanizado | 92899 | UNIÃO, EM FERRO GALVANIZADO, CONEXÃO ROSQUEADA, DN 32 (1 1/4"), INSTALADO EM REDE DE ALIMENTAÇÃO PARA SPRINKLER - FORNECIMENTO E INSTALAÇÃO. AF_10/2020 | UN | 16.81% | 15.95% | 14.48% | 16.02% | 17.66% | 14.91% | 15.04% | 15.33% | 15.24% | 14.54% | 18.62% | 16.93% | 19.33% | 16.81% | 14.66% | 15.49% | 18.25% | 18.49% | 18.72% | 14.26% | 21.1% | 16.36% | 19.59% | 20.37% | 14.17% | 19.93% | 19.83%
Instalações de Gás e Incêndio em Aço e Ferro Galvanizado | 92900 | UNIÃO, EM FERRO GALVANIZADO, CONEXÃO ROSQUEADA, DN 40 (1 1/2"), INSTALADO EM REDE DE ALIMENTAÇÃO PARA SPRINKLER - FORNECIMENTO E INSTALAÇÃO. AF_10/2020 | UN | 14.82% | 14.01% | 12.74% | 14.04% | 15.62% | 13.1% | 13.24% | 13.51% | 13.41% | 12.78% | 16.45% | 14.92% | 17.1% | 14.88% | 12.84% | 13.62% | 16.14% | 16.37% | 16.57% | 12.51% | 18.75% | 14.4% | 17.33% | 17.98% | 12.42% | 17.66% | 17.57%
Instalações de Gás e Incêndio em Aço e Ferro Galvanizado | 92901 | UNIÃO, EM FERRO GALVANIZADO, CONEXÃO ROSQUEADA, DN 50 (2"), INSTALADO EM REDE DE ALIMENTAÇÃO PARA SPRINKLER - FORNECIMENTO E INSTALAÇÃO. AF_10/2020 | UN | 11.46% | 10.76% | 9.82% | 10.76% | 12.16% | 10.09% | 10.21% | 10.45% | 10.3% | 9.84% | 12.75% | 11.51% | 13.3% | 11.57% | 9.82% | 10.46% | 12.52% | 12.73% | 12.92% | 9.58% | 14.7% | 11.11% | 13.46% | 13.91% | 9.51% | 13.77% | 13.69%
Instalações de Gás e Incêndio em Aço e Ferro Galvanizado | 92902 | UNIÃO, EM FERRO GALVANIZADO, CONEXÃO ROSQUEADA, DN 65 (2 1/2"), INSTALADO EM REDE DE ALIMENTAÇÃO PARA SPRINKLER - FORNECIMENTO E INSTALAÇÃO. AF_10/2020 | UN | 8.06% | 7.5% | 6.88% | 7.49% | 8.59% | 7.05% | 7.15% | 7.33% | 7.19% | 6.86% | 8.98% | 8.08% | 9.4% | 8.18% | 6.81% | 7.3% | 8.83% | 8.99% | 9.14% | 6.68% | 10.46% | 7.78% | 9.5% | 9.77% | 6.62% | 9.75% | 9.68%
Instalações de Gás e Incêndio em Aço e Ferro Galvanizado | 92903 | UNIÃO, EM FERRO GALVANIZADO, CONEXÃO ROSQUEADA, DN 80 (3"), INSTALADO EM REDE DE ALIMENTAÇÃO PARA SPRINKLER - FORNECIMENTO E INSTALAÇÃO. AF_10/2020 | UN | 5.88% | 5.45% | 5.01% | 5.43% | 6.29% | 5.13% | 5.2% | 5.35% | 5.23% | 4.99% | 6.56% | 5.89% | 6.89% | 5.99% | 4.94% | 5.31% | 6.46% | 6.58% | 6.7% | 4.85% | 7.71% | 5.67% | 6.95% | 7.13% | 4.8% | 7.16% | 7.1%
Instalações de Gás e Incêndio em Aço e Ferro Galvanizado | 92892 | UNIÃO, EM FERRO GALVANIZADO, DN 25 (1"), CONEXÃO ROSQUEADA, INSTALADO EM REDE DE ALIMENTAÇÃO PARA HIDRANTE - FORNECIMENTO E INSTALAÇÃO. AF_10/2020 | UN | 31.73% | 31.1% | 27.72% | 31.64% | 32.55% | 28.82% | 28.86% | 29.11% | 29.58% | 28.21% | 34.88% | 32.22% | 35.61% | 30.99% | 29.26% | 30.13% | 34.02% | 34.15% | 34.29% | 27.99% | 37.68% | 31.25% | 36.35% | 38.41% | 27.97% | 36.35% | 36.34%
Instalações de Gás e Incêndio em Aço e Ferro Galvanizado | 92893 | UNIÃO, EM FERRO GALVANIZADO, DN 32 (1 1/4"), CONEXÃO ROSQUEADA, INSTALADO EM REDE DE ALIMENTAÇÃO PARA HIDRANTE - FORNECIMENTO E INSTALAÇÃO. AF_10/2020 | UN | 24.37% | 23.5% | 21.14% | 23.76% | 25.31% | 21.88% | 21.99% | 22.29% | 22.41% | 21.37% | 26.9% | 24.64% | 27.7% | 24.08% | 21.86% | 22.81% | 26.3% | 26.52% | 26.73% | 21.07% | 29.74% | 23.86% | 28.17% | 29.53% | 21.01% | 28.38% | 28.31%
Instalações de Gás e Incêndio em Aço e Ferro Galvanizado | 92894 | UNIÃO, EM FERRO GALVANIZADO, DN 40 (1 1/2"), CONEXÃO ROSQUEADA, INSTALADO EM REDE DE ALIMENTAÇÃO PARA HIDRANTE - FORNECIMENTO E INSTALAÇÃO. AF_10/2020 | UN | 22.3% | 21.41% | 19.31% | 21.62% | 23.24% | 19.96% | 20.09% | 20.4% | 20.43% | 19.49% | 24.65% | 22.53% | 25.43% | 22.12% | 19.85% | 20.78% | 24.12% | 24.34% | 24.56% | 19.18% | 27.42% | 21.8% | 25.84% | 27.02% | 19.1% | 26.1% | 26.03%
Instalações de Gás e Incêndio em Aço e Ferro Galvanizado | 92889 | UNIÃO, EM FERRO GALVANIZADO, DN 50 (2"), CONEXÃO ROSQUEADA, INSTALADO EM PRUMADAS - FORNECIMENTO E INSTALAÇÃO. AF_10/2020 | UN | 18.2% | 17.31% | 15.69% | 17.41% | 19.08% | 16.18% | 16.32% | 16.61% | 16.54% | 15.79% | 20.16% | 18.34% | 20.88% | 18.17% | 15.96% | 16.82% | 19.75% | 19.99% | 20.2% | 15.47% | 22.72% | 17.72% | 21.19% | 22.05% | 15.39% | 21.5% | 21.42%
Instalações de Gás e Incêndio em Aço e Ferro Galvanizado | 92895 | UNIÃO, EM FERRO GALVANIZADO, DN 50 (2"), CONEXÃO ROSQUEADA, INSTALADO EM REDE DE ALIMENTAÇÃO PARA HIDRANTE - FORNECIMENTO E INSTALAÇÃO. AF_10/2020 | UN | 18.18% | 17.29% | 15.67% | 17.4% | 19.06% | 16.16% | 16.29% | 16.6% | 16.53% | 15.77% | 20.14% | 18.32% | 20.86% | 18.14% | 15.94% | 16.8% | 19.73% | 19.97% | 20.19% | 15.46% | 22.7% | 17.71% | 21.17% | 22.02% | 15.38% | 21.48% | 21.39%
Instalações de Gás e Incêndio em Aço e Ferro Galvanizado | 92890 | UNIÃO, EM FERRO GALVANIZADO, DN 65 (2 1/2"), CONEXÃO ROSQUEADA, INSTALADO EM PRUMADAS - FORNECIMENTO E INSTALAÇÃO. AF_10/2020 | UN | 13.11% | 12.33% | 11.24% | 12.35% | 13.86% | 11.56% | 11.69% | 11.95% | 11.81% | 11.27% | 14.56% | 13.18% | 15.17% | 13.2% | 11.28% | 12% | 14.29% | 14.51% | 14.71% | 11% | 16.69% | 12.71% | 15.36% | 15.89% | 10.93% | 15.67% | 15.59%
Instalações de Gás e Incêndio em Aço e Ferro Galvanizado | 92896 | UNIÃO, EM FERRO GALVANIZADO, DN 65 (2 1/2"), CONEXÃO ROSQUEADA, INSTALADO EM REDE DE ALIMENTAÇÃO PARA HIDRANTE - FORNECIMENTO E INSTALAÇÃO. AF_10/2020 | UN | 13.63% | 12.83% | 11.69% | 12.86% | 14.39% | 12.03% | 12.15% | 12.42% | 12.28% | 11.72% | 15.13% | 13.7% | 15.75% | 13.71% | 11.74% | 12.48% | 14.85% | 15.07% | 15.27% | 11.45% | 17.31% | 13.22% | 15.95% | 16.51% | 11.37% | 16.26% | 16.19%
Instalações de Gás e Incêndio em Aço e Ferro Galvanizado | 92891 | UNIÃO, EM FERRO GALVANIZADO, DN 80 (3"), CONEXÃO ROSQUEADA, INSTALADO EM PRUMADAS - FORNECIMENTO E INSTALAÇÃO. AF_10/2020 | UN | 9.67% | 9.03% | 8.27% | 9.02% | 10.28% | 8.48% | 8.59% | 8.8% | 8.66% | 8.26% | 10.76% | 9.71% | 11.25% | 9.8% | 8.22% | 8.79% | 10.59% | 10.76% | 10.93% | 8.04% | 12.49% | 9.35% | 11.38% | 11.73% | 7.98% | 11.66% | 11.58%
Instalações de Gás e Incêndio em Aço e Ferro Galvanizado | 92897 | UNIÃO, EM FERRO GALVANIZADO, DN 80 (3"), CONEXÃO ROSQUEADA, INSTALADO EM REDE DE ALIMENTAÇÃO PARA HIDRANTE - FORNECIMENTO E INSTALAÇÃO. AF_10/2020 | UN | 10.43% | 9.76% | 8.93% | 9.76% | 11.08% | 9.16% | 9.28% | 9.5% | 9.36% | 8.93% | 11.61% | 10.48% | 12.13% | 10.55% | 8.9% | 9.5% | 11.42% | 11.6% | 11.78% | 8.7% | 13.43% | 10.1% | 12.27% | 12.65% | 8.63% | 12.55% | 12.48%
Instalações de Gás em PEX Multicamadas | 100788 | KIT CAVALETE PARA GÁS - SEM MEDIDOR OU REGULADOR - ENTRADA INDIVIDUAL PRINCIPAL, EM AÇO GALVANIZADO DN 15 E 25 MM (1/2" E 1") - FORNECIMENTO E INSTALAÇÃO. AF_01/2020 | UN | 23.99% | 20.41% | 21.52% | 19.38% | 20.73% | 18.83% | 18.54% | 17.69% | 20.49% | 21.26% | 18.79% | 24.29% | 22.59% | 21.78% | 18.04% | 19.65% | 19.08% | 23.4% | 27.38% | 18.46% | 24.26% | 21.92% | 20.02% | 26.06% | 18.34% | 28.2% | 21.92%
Instalações de Gás em PEX Multicamadas | 100799 | TUBO, PEX, MULTICAMADA, COM TUBO LUVA, DN 16, INSTALADO EM IMPLANTAÇÃO DE INSTALAÇÕES DE GÁS - FORNECIMENTO E INSTALAÇÃO. AF_01/2020 | M | 36.17% | 38.81% | 33.5% | 38.83% | 36.79% | 35.28% | 35.81% | 35.27% | 37.25% | 34.66% | 40.18% | 35.06% | 36.57% | 34.18% | 35.94% | 36.84% | 36.11% | 41.12% | 41.06% | 33.69% | 38.11% | 38.8% | 30.31% | 46.74% | 34.51% | 43.38% | 38.94%
Instalações de Gás em PEX Multicamadas | 100807 | TUBO, PEX, MULTICAMADA, COM TUBO LUVA, DN 16, INSTALADO EM RAMAL INTERNO DE INSTALAÇÕES DE GÁS - FORNECIMENTO E INSTALAÇÃO. AF_01/2020 | M | 45.85% | 49.21% | 42.23% | 49.82% | 46.09% | 44.64% | 45.01% | 44.14% | 46.99% | 43.89% | 50.39% | 45.13% | 46.81% | 43.02% | 46.46% | 46.73% | 46.16% | 50.54% | 50.23% | 43.21% | 47.94% | 48.5% | 40.74% | 58% | 44.27% | 52.91% | 49.01%
Instalações de Gás em PEX Multicamadas | 100800 | TUBO, PEX, MULTICAMADA, COM TUBO LUVA, DN 20, INSTALADO EM IMPLANTAÇÃO DE INSTALAÇÕES DE GÁS - FORNECIMENTO E INSTALAÇÃO. AF_01/2020 | M | 30.12% | 32.24% | 28% | 32.03% | 30.84% | 29.37% | 29.96% | 29.62% | 31.05% | 28.8% | 33.57% | 28.87% | 30.25% | 28.61% | 29.54% | 30.54% | 29.89% | 34.93% | 35% | 27.81% | 31.91% | 32.55% | 24.29% | 39.35% | 28.48% | 37.03% | 32.49%
Instalações de Gás em PEX Multicamadas | 100808 | TUBO, PEX, MULTICAMADA, COM TUBO LUVA, DN 20, INSTALADO EM RAMAL INTERNO DE INSTALAÇÕES DE GÁS - FORNECIMENTO E INSTALAÇÃO. AF_01/2020 | M | 39.93% | 42.81% | 36.89% | 43.04% | 40.39% | 38.88% | 39.4% | 38.73% | 41.01% | 38.25% | 44.11% | 38.88% | 40.49% | 37.64% | 39.93% | 40.67% | 39.94% | 44.83% | 44.66% | 37.34% | 41.96% | 42.55% | 34.17% | 51.13% | 38.25% | 47.13% | 42.8%
Instalações de Gás em PEX Multicamadas | 100801 | TUBO, PEX, MULTICAMADA, COM TUBO LUVA, DN 26, INSTALADO EM IMPLANTAÇÃO DE INSTALAÇÕES DE GÁS - FORNECIMENTO E INSTALAÇÃO. AF_01/2020 | M | 27.45% | 29.36% | 25.55% | 29.03% | 28.15% | 26.75% | 27.34% | 27.03% | 28.27% | 26.23% | 30.62% | 26.15% | 27.48% | 26.09% | 26.73% | 27.83% | 27.17% | 32.07% | 32.16% | 25.18% | 29.08% | 29.69% | 21.77% | 36.05% | 25.85% | 34.05% | 29.6%
Instalações de Gás em PEX Multicamadas | 100809 | TUBO, PEX, MULTICAMADA, COM TUBO LUVA, DN 26, INSTALADO EM RAMAL INTERNO DE INSTALAÇÕES DE GÁS - FORNECIMENTO E INSTALAÇÃO. AF_01/2020 | M | 37.15% | 39.8% | 34.38% | 39.85% | 37.72% | 36.18% | 36.75% | 36.15% | 38.18% | 35.57% | 41.15% | 36.03% | 37.58% | 35.08% | 36.92% | 37.78% | 37.06% | 42.08% | 41.99% | 34.57% | 39.11% | 39.73% | 31.22% | 47.83% | 35.42% | 44.33% | 39.86%
Instalações de Gás em PEX Multicamadas | 100802 | TUBO, PEX, MULTICAMADA, COM TUBO LUVA, DN 32, INSTALADO EM IMPLANTAÇÃO DE INSTALAÇÕES DE GÁS - FORNECIMENTO E INSTALAÇÃO. AF_01/2020 | M | 25.16% | 26.93% | 23.43% | 26.53% | 25.89% | 24.53% | 25.13% | 24.87% | 25.94% | 24.06% | 28.15% | 23.91% | 25.15% | 23.98% | 24.39% | 25.49% | 24.84% | 29.63% | 29.72% | 23.02% | 26.72% | 27.31% | 19.7% | 33.21% | 23.62% | 31.52% | 27.18%
Instalações de Gás em PEX Multicamadas | 100810 | TUBO, PEX, MULTICAMADA, COM TUBO LUVA, DN 32, INSTALADO EM RAMAL INTERNO DE INSTALAÇÕES DE GÁS - FORNECIMENTO E INSTALAÇÃO. AF_01/2020 | M | 34.71% | 37.2% | 32.18% | 37.11% | 35.34% | 33.84% | 34.41% | 33.89% | 35.7% | 33.22% | 38.51% | 33.53% | 35.03% | 32.85% | 34.32% | 35.29% | 34.58% | 39.63% | 39.6% | 32.21% | 36.62% | 37.23% | 28.78% | 44.93% | 33.03% | 41.85% | 37.33%
Instalações de Gás em PEX Multicamadas | 100791 | TUBO, PEX, MULTICAMADA, DN 16, INSTALADO EM IMPLANTAÇÃO DE INSTALAÇÕES DE GÁS - FORNECIMENTO E INSTALAÇÃO. AF_01/2020 | M | 35.09% | 37.57% | 32.46% | 37.53% | 35.69% | 34.19% | 34.73% | 34.27% | 36.07% | 33.57% | 38.88% | 33.93% | 35.37% | 33.14% | 34.74% | 35.64% | 34.92% | 39.97% | 39.94% | 32.56% | 36.95% | 37.58% | 29.1% | 45.36% | 33.35% | 42.22% | 37.69%
Instalações de Gás em PEX Multicamadas | 100803 | TUBO, PEX, MULTICAMADA, DN 16, INSTALADO EM RAMAL INTERNO DE INSTALAÇÕES DE GÁS - FORNECIMENTO E INSTALAÇÃO. AF_01/2020 | M | 32.46% | 34.82% | 30.13% | 34.64% | 33.17% | 31.7% | 32.22% | 31.84% | 33.46% | 31.08% | 36.18% | 31.25% | 32.78% | 30.82% | 32.02% | 33.04% | 32.33% | 37.38% | 37.37% | 30.08% | 34.3% | 34.99% | 26.58% | 42.27% | 30.79% | 39.53% | 34.97%
Instalações de Gás em PEX Multicamadas | 100792 | TUBO, PEX, MULTICAMADA, DN 20, INSTALADO EM IMPLANTAÇÃO DE INSTALAÇÕES DE GÁS - FORNECIMENTO E INSTALAÇÃO. AF_01/2020 | M | 29.19% | 31.26% | 27.15% | 30.97% | 29.94% | 28.47% | 29.06% | 28.73% | 30.09% | 27.92% | 32.55% | 27.92% | 29.29% | 27.74% | 28.57% | 29.66% | 28.94% | 33.95% | 33.99% | 26.91% | 30.97% | 31.54% | 23.43% | 38.24% | 27.58% | 36% | 31.49%
Instalações de Gás em PEX Multicamadas | 100804 | TUBO, PEX, MULTICAMADA, DN 20, INSTALADO EM RAMAL INTERNO DE INSTALAÇÕES DE GÁS - FORNECIMENTO E INSTALAÇÃO. AF_01/2020 | M | 26.78% | 28.64% | 24.91% | 28.35% | 27.51% | 26.13% | 26.71% | 26.4% | 27.61% | 25.61% | 29.94% | 25.51% | 26.8% | 25.53% | 26.03% | 27.16% | 26.5% | 31.39% | 31.45% | 24.59% | 28.41% | 29.03% | 21.17% | 35.25% | 25.17% | 33.33% | 28.92%
Instalações de Gás em PEX Multicamadas | 100793 | TUBO, PEX, MULTICAMADA, DN 26, INSTALADO EM IMPLANTAÇÃO DE INSTALAÇÕES DE GÁS - FORNECIMENTO E INSTALAÇÃO. AF_01/2020 | M | 26.7% | 28.54% | 24.82% | 28.2% | 27.41% | 25.99% | 26.6% | 26.3% | 27.52% | 25.52% | 29.79% | 25.38% | 26.71% | 25.39% | 25.96% | 27.03% | 26.4% | 31.28% | 31.34% | 24.49% | 28.3% | 28.9% | 21.07% | 35.09% | 25.11% | 33.23% | 28.82%
Instalações de Gás em PEX Multicamadas | 100805 | TUBO, PEX, MULTICAMADA, DN 26, INSTALADO EM RAMAL INTERNO DE INSTALAÇÕES DE GÁS - FORNECIMENTO E INSTALAÇÃO. AF_01/2020 | M | 24.36% | 26.06% | 22.68% | 25.65% | 25.08% | 23.76% | 24.36% | 24.07% | 25.1% | 23.27% | 27.26% | 23.1% | 24.32% | 23.23% | 23.55% | 24.66% | 24.02% | 28.74% | 28.89% | 22.28% | 25.89% | 26.45% | 18.97% | 32.18% | 22.86% | 30.58% | 26.32%
Instalações de Gás em PEX Multicamadas | 100794 | TUBO, PEX, MULTICAMADA, DN 32, INSTALADO EM IMPLANTAÇÃO DE INSTALAÇÕES DE GÁS - FORNECIMENTO E INSTALAÇÃO. AF_01/2020 | M | 24.57% | 26.26% | 22.89% | 25.89% | 25.32% | 23.96% | 24.56% | 24.27% | 25.35% | 23.48% | 27.49% | 23.31% | 24.53% | 23.42% | 23.79% | 24.87% | 24.24% | 28.99% | 29.1% | 22.48% | 26.13% | 26.7% | 19.17% | 32.47% | 23.04% | 30.85% | 26.56%
Instalações de Gás em PEX Multicamadas | 100806 | TUBO, PEX, MULTICAMADA, DN 32, INSTALADO EM RAMAL INTERNO DE INSTALAÇÕES DE GÁS - FORNECIMENTO E INSTALAÇÃO. AF_01/2020 | M | 22.34% | 23.87% | 20.85% | 23.44% | 23.07% | 21.79% | 22.37% | 22.15% | 23.05% | 21.33% | 25.05% | 21.11% | 22.24% | 21.34% | 21.52% | 22.6% | 21.98% | 26.55% | 26.69% | 20.36% | 23.8% | 24.33% | 17.22% | 29.65% | 20.86% | 28.32% | 24.16%
Instalações de ar condicionado | 103247 | AR CONDICIONADO SPLIT INVERTER, HI-WALL (PAREDE), 12000 BTU/H, CICLO FRIO - FORNECIMENTO E INSTALAÇÃO. AF_11/2021_PE | UN | 2.96% | 3.35% | 3.42% | 3.28% | 2.84% | 3% | 2.84% | 3.39% | 2.81% | 2.91% | 3.86% | 2.96% | 2.82% | 3.12% | 3% | 3.01% | 2.92% | 3.9% | 3.26% | 3.07% | 3.95% | 3.24% | 3.47% | 4.59% | 2.34% | 4.63% | 3.01%
Instalações de ar condicionado | 103250 | AR CONDICIONADO SPLIT INVERTER, HI-WALL (PAREDE), 18000 BTU/H, CICLO FRIO - FORNECIMENTO E INSTALAÇÃO. AF_11/2021_PE | UN | 2.2% | 2.49% | 2.55% | 2.44% | 2.11% | 2.23% | 2.11% | 2.52% | 2.09% | 2.16% | 2.87% | 2.2% | 2.09% | 2.33% | 2.23% | 2.23% | 2.17% | 2.9% | 2.42% | 2.28% | 2.96% | 2.41% | 2.58% | 3.42% | 1.73% | 3.45% | 2.24%
Instalações de ar condicionado | 103253 | AR CONDICIONADO SPLIT INVERTER, HI-WALL (PAREDE), 24000 BTU/H, CICLO FRIO - FORNECIMENTO E INSTALAÇÃO. AF_11/2021_PE | UN | 1.68% | 1.9% | 1.95% | 1.86% | 1.61% | 1.71% | 1.61% | 1.93% | 1.59% | 1.65% | 2.2% | 1.68% | 1.59% | 1.78% | 1.7% | 1.71% | 1.66% | 2.22% | 1.85% | 1.74% | 2.28% | 1.84% | 1.98% | 2.62% | 1.32% | 2.65% | 1.71%
Instalações de ar condicionado | 103244 | AR CONDICIONADO SPLIT INVERTER, HI-WALL (PAREDE), 9000 BTU/H, CICLO FRIO - FORNECIMENTO E INSTALAÇÃO. AF_11/2021_PE | UN | 3.29% | 3.72% | 3.8% | 3.65% | 3.15% | 3.34% | 3.16% | 3.76% | 3.13% | 3.23% | 4.29% | 3.29% | 3.13% | 3.47% | 3.34% | 3.34% | 3.25% | 4.33% | 3.62% | 3.41% | 4.37% | 3.6% | 3.85% | 5.09% | 2.6% | 5.13% | 3.35%
Instalações de ar condicionado | 103256 | AR CONDICIONADO SPLIT INVERTER, PISO TETO, 18000 BTU/H, CICLO FRIO - FORNECIMENTO E INSTALAÇÃO. AF_11/2021_PSE | UN | 1.33% | 1.5% | 1.54% | 1.47% | 1.27% | 1.35% | 1.27% | 1.53% | 1.26% | 1.3% | 1.74% | 1.33% | 1.26% | 1.41% | 1.35% | 1.35% | 1.31% | 1.76% | 1.46% | 1.38% | 1.81% | 1.46% | 1.57% | 2.07% | 1.04% | 2.1% | 1.35%
Instalações de ar condicionado | 103258 | AR CONDICIONADO SPLIT INVERTER, PISO TETO, 24000 BTU/H, CICLO FRIO - FORNECIMENTO E INSTALAÇÃO. AF_11/2021_PSE | UN | 1.22% | 1.38% | 1.42% | 1.35% | 1.17% | 1.24% | 1.17% | 1.4% | 1.16% | 1.2% | 1.6% | 1.22% | 1.15% | 1.29% | 1.23% | 1.24% | 1.2% | 1.61% | 1.34% | 1.27% | 1.66% | 1.34% | 1.44% | 1.9% | 0.96% | 1.93% | 1.24%
Instalações de ar condicionado | 103260 | AR CONDICIONADO SPLIT INVERTER, PISO TETO, 24000 BTU/H, QUENTE/FRIO - FORNECIMENTO E INSTALAÇÃO. AF_11/2021_PSE | UN | 2.21% | 2.5% | 2.56% | 2.45% | 2.12% | 2.24% | 2.12% | 2.53% | 2.1% | 2.17% | 2.89% | 2.21% | 2.09% | 2.34% | 2.24% | 2.25% | 2.18% | 2.92% | 2.43% | 2.29% | 2.99% | 2.42% | 2.6% | 3.43% | 1.74% | 3.46% | 2.24%
Instalações de ar condicionado | 103261 | AR CONDICIONADO SPLIT INVERTER, PISO TETO, 36000 BTU/H, CICLO FRIO - FORNECIMENTO E INSTALAÇÃO. AF_11/2021_PSE | UN | 1.19% | 1.34% | 1.38% | 1.32% | 1.14% | 1.21% | 1.14% | 1.37% | 1.12% | 1.16% | 1.56% | 1.19% | 1.12% | 1.26% | 1.2% | 1.21% | 1.17% | 1.57% | 1.31% | 1.23% | 1.62% | 1.3% | 1.4% | 1.85% | 0.93% | 1.87% | 1.2%
Instalações de ar condicionado | 103263 | AR CONDICIONADO SPLIT INVERTER, PISO TETO, 48000 BTU/H, CICLO FRIO - FORNECIMENTO E INSTALAÇÃO. AF_11/2021_PE | UN | 1.12% | 1.17% | 1.35% | 1.22% | 1.2% | 1.26% | 1.01% | 1.42% | 1.05% | 1.1% | 1.49% | 1.16% | 1.02% | 1.17% | 1.15% | 1.18% | 1.18% | 1.5% | 1.28% | 1.28% | 1.49% | 1.24% | 1.5% | 1.67% | 0.96% | 1.63% | 1.11%
Instalações de ar condicionado | 103265 | AR CONDICIONADO SPLIT INVERTER, PISO TETO, APRESENTANDO ENTRE 54000 E 58000 BTU/H, CICLO FRIO - FORNECIMENTO E INSTALAÇÃO. AF_11/2021_PE | UN | 0.93% | 0.97% | 1.12% | 1.01% | 1% | 1.04% | 0.84% | 1.18% | 0.87% | 0.91% | 1.23% | 0.96% | 0.85% | 0.97% | 0.95% | 0.98% | 0.98% | 1.25% | 1.06% | 1.06% | 1.24% | 1.03% | 1.25% | 1.38% | 0.79% | 1.35% | 0.92%
Instalações de ar condicionado | 103268 | AR CONDICIONADO SPLIT ON/OFF, CASSETE (TETO), 18000 BTU/H, CICLO QUENTE/FRIO - FORNECIMENTO E INSTALAÇÃO. AF_11/2021_PE | UN | 1.84% | 2.08% | 2.14% | 2.04% | 1.76% | 1.87% | 1.77% | 2.11% | 1.74% | 1.81% | 2.41% | 1.84% | 1.74% | 1.95% | 1.87% | 1.87% | 1.81% | 2.43% | 2.03% | 1.91% | 2.5% | 2.02% | 2.17% | 2.86% | 1.45% | 2.89% | 1.87%
Instalações de ar condicionado | 103270 | AR CONDICIONADO SPLIT ON/OFF, CASSETE (TETO), 24000 BTU/H, CICLO QUENTE/FRIO - FORNECIMENTO E INSTALAÇÃO. AF_11/2021_PE | UN | 1.78% | 2.01% | 2.07% | 1.97% | 1.7% | 1.81% | 1.71% | 2.04% | 1.69% | 1.75% | 2.33% | 1.78% | 1.69% | 1.89% | 1.8% | 1.81% | 1.75% | 2.35% | 1.96% | 1.85% | 2.42% | 1.95% | 2.1% | 2.77% | 1.4% | 2.8% | 1.81%
Instalações de ar condicionado | 103272 | AR CONDICIONADO SPLIT ON/OFF, CASSETE (TETO), 36000 BTU/H, CICLO QUENTE/FRIO - FORNECIMENTO E INSTALAÇÃO. AF_11/2021_PE | UN | 1.4% | 1.58% | 1.63% | 1.55% | 1.34% | 1.42% | 1.34% | 1.61% | 1.32% | 1.37% | 1.83% | 1.4% | 1.32% | 1.48% | 1.42% | 1.42% | 1.38% | 1.85% | 1.54% | 1.45% | 1.91% | 1.53% | 1.65% | 2.18% | 1.1% | 2.21% | 1.42%
Instalações de ar condicionado | 103274 | AR CONDICIONADO SPLIT ON/OFF, CASSETE (TETO), 48000 BTU/H, CICLO QUENTE/FRIO - FORNECIMENTO E INSTALAÇÃO. AF_11/2021_PE | UN | 1.54% | 1.62% | 1.84% | 1.68% | 1.64% | 1.71% | 1.4% | 1.93% | 1.44% | 1.51% | 2.04% | 1.59% | 1.41% | 1.61% | 1.57% | 1.62% | 1.61% | 2.06% | 1.75% | 1.74% | 2.05% | 1.7% | 2.04% | 2.29% | 1.31% | 2.24% | 1.53%
Instalações de ar condicionado | 103276 | AR CONDICIONADO SPLIT ON/OFF, CASSETE (TETO), 60000 BTU/H, CICLO QUENTE/FRIO - FORNECIMENTO E INSTALAÇÃO. AF_11/2021_PE | UN | 1.48% | 1.55% | 1.77% | 1.61% | 1.57% | 1.64% | 1.34% | 1.85% | 1.38% | 1.45% | 1.95% | 1.52% | 1.35% | 1.54% | 1.51% | 1.55% | 1.54% | 1.97% | 1.68% | 1.67% | 1.96% | 1.63% | 1.96% | 2.2% | 1.25% | 2.15% | 1.46%
Instalações de ar condicionado | 103267 | AR CONDICIONADO SPLIT ON/OFF, CASSETE (TETO), FRIO 4 VIAS 18000 BTU/H - FORNECIMENTO E INSTALAÇÃO. AF_11/2021_PE | UN | 2.19% | 2.47% | 2.54% | 2.42% | 2.09% | 2.22% | 2.1% | 2.51% | 2.07% | 2.14% | 2.86% | 2.19% | 2.07% | 2.31% | 2.22% | 2.22% | 2.16% | 2.89% | 2.41% | 2.27% | 2.96% | 2.39% | 2.58% | 3.4% | 1.72% | 3.43% | 2.22%
Instalações de ar condicionado | 103269 | AR CONDICIONADO SPLIT ON/OFF, CASSETE (TETO), FRIO 4 VIAS 24000 BTU/H - FORNECIMENTO E INSTALAÇÃO. AF_11/2021_PE | UN | 1.85% | 2.09% | 2.15% | 2.05% | 1.77% | 1.88% | 1.77% | 2.12% | 1.75% | 1.81% | 2.42% | 1.85% | 1.75% | 1.96% | 1.87% | 1.88% | 1.82% | 2.44% | 2.04% | 1.92% | 2.51% | 2.02% | 2.18% | 2.88% | 1.45% | 2.91% | 1.88%
Instalações de ar condicionado | 103271 | AR CONDICIONADO SPLIT ON/OFF, CASSETE (TETO), FRIO 4 VIAS 36000 BTU/H - FORNECIMENTO E INSTALAÇÃO. AF_11/2021_PE | UN | 1.44% | 1.64% | 1.68% | 1.6% | 1.38% | 1.47% | 1.39% | 1.66% | 1.37% | 1.42% | 1.89% | 1.44% | 1.37% | 1.53% | 1.46% | 1.47% | 1.42% | 1.91% | 1.59% | 1.5% | 1.97% | 1.58% | 1.71% | 2.25% | 1.13% | 2.28% | 1.47%
Instalações de ar condicionado | 103273 | AR CONDICIONADO SPLIT ON/OFF, CASSETE (TETO), FRIO 4 VIAS 48000 BTU/H - FORNECIMENTO E INSTALAÇÃO. AF_11/2021_PE | UN | 1.77% | 1.85% | 2.11% | 1.92% | 1.88% | 1.96% | 1.6% | 2.21% | 1.65% | 1.73% | 2.33% | 1.82% | 1.62% | 1.84% | 1.8% | 1.86% | 1.84% | 2.36% | 2.01% | 2% | 2.34% | 1.95% | 2.34% | 2.63% | 1.5% | 2.57% | 1.75%
Instalações de ar condicionado | 103275 | AR CONDICIONADO SPLIT ON/OFF, CASSETE (TETO), FRIO 4 VIAS 60000 BTU/H - FORNECIMENTO E INSTALAÇÃO. AF_11/2021_PE | UN | 1.55% | 1.62% | 1.85% | 1.69% | 1.65% | 1.72% | 1.4% | 1.94% | 1.45% | 1.52% | 2.05% | 1.6% | 1.42% | 1.62% | 1.58% | 1.63% | 1.62% | 2.07% | 1.76% | 1.75% | 2.06% | 1.71% | 2.05% | 2.3% | 1.32% | 2.26% | 1.54%
Instalações de ar condicionado | 103248 | AR CONDICIONADO SPLIT ON/OFF, HI-WALL (PAREDE), 12000 BTUS/H, CICLO FRIO - FORNECIMENTO E INSTALAÇÃO. AF_11/2021_PE | UN | 3.63% | 4.1% | 4.19% | 4.02% | 3.48% | 3.68% | 3.49% | 4.14% | 3.46% | 3.56% | 4.73% | 3.63% | 3.46% | 3.82% | 3.69% | 3.69% | 3.58% | 4.77% | 4% | 3.76% | 4.8% | 3.97% | 4.24% | 5.62% | 2.87% | 5.65% | 3.7%
Instalações de ar condicionado | 103249 | AR CONDICIONADO SPLIT ON/OFF, HI-WALL (PAREDE), 12000 BTUS/H, CICLO QUENTE/FRIO - FORNECIMENTO E INSTALAÇÃO. AF_11/2021_PE | UN | 3.38% | 3.82% | 3.9% | 3.74% | 3.24% | 3.43% | 3.24% | 3.86% | 3.21% | 3.31% | 4.4% | 3.38% | 3.21% | 3.56% | 3.43% | 3.43% | 3.33% | 4.44% | 3.72% | 3.5% | 4.48% | 3.7% | 3.95% | 5.23% | 2.67% | 5.26% | 3.44%
Instalações de ar condicionado | 103251 | AR CONDICIONADO SPLIT ON/OFF, HI-WALL (PAREDE), 18000 BTUS/H, CICLO FRIO - FORNECIMENTO E INSTALAÇÃO. AF_11/2021_PE | UN | 2.79% | 3.15% | 3.23% | 3.09% | 2.67% | 2.83% | 2.68% | 3.19% | 2.65% | 2.74% | 3.64% | 2.79% | 2.65% | 2.94% | 2.83% | 2.83% | 2.75% | 3.68% | 3.07% | 2.89% | 3.73% | 3.05% | 3.27% | 4.33% | 2.2% | 4.36% | 2.84%
Instalações de ar condicionado | 103252 | AR CONDICIONADO SPLIT ON/OFF, HI-WALL (PAREDE), 18000 BTUS/H, CICLO QUENTE/FRIO - FORNECIMENTO E INSTALAÇÃO. AF_11/2021_PE | UN | 2.52% | 2.85% | 2.91% | 2.79% | 2.41% | 2.55% | 2.41% | 2.88% | 2.39% | 2.47% | 3.29% | 2.52% | 2.39% | 2.66% | 2.55% | 2.56% | 2.48% | 3.32% | 2.77% | 2.61% | 3.38% | 2.76% | 2.95% | 3.91% | 1.98% | 3.94% | 2.56%
Instalações de ar condicionado | 103254 | AR CONDICIONADO SPLIT ON/OFF, HI-WALL (PAREDE), 24000 BTUS/H, CICLO FRIO - FORNECIMENTO E INSTALAÇÃO. AF_11/2021_PE | UN | 2.25% | 2.55% | 2.61% | 2.5% | 2.16% | 2.29% | 2.16% | 2.58% | 2.14% | 2.21% | 2.94% | 2.25% | 2.14% | 2.38% | 2.28% | 2.29% | 2.22% | 2.97% | 2.48% | 2.34% | 3.03% | 2.47% | 2.65% | 3.5% | 1.77% | 3.53% | 2.29%
Instalações de ar condicionado | 103255 | AR CONDICIONADO SPLIT ON/OFF, HI-WALL (PAREDE), 24000 BTUS/H, CICLO QUENTE/FRIO - FORNECIMENTO E INSTALAÇÃO. AF_11/2021_PE | UN | 2.01% | 2.27% | 2.33% | 2.23% | 1.93% | 2.04% | 1.93% | 2.31% | 1.91% | 1.97% | 2.63% | 2.01% | 1.91% | 2.13% | 2.04% | 2.04% | 1.98% | 2.66% | 2.22% | 2.09% | 2.71% | 2.2% | 2.37% | 3.13% | 1.58% | 3.16% | 2.04%
Instalações de ar condicionado | 103245 | AR CONDICIONADO SPLIT ON/OFF, HI-WALL (PAREDE), 9000 BTUS/H, CICLO FRIO - FORNECIMENTO E INSTALAÇÃO. AF_11/2021_PE | UN | 4.19% | 4.72% | 4.82% | 4.63% | 4.01% | 4.24% | 4.02% | 4.76% | 3.98% | 4.1% | 5.43% | 4.18% | 3.99% | 4.4% | 4.25% | 4.25% | 4.13% | 5.49% | 4.6% | 4.33% | 5.49% | 4.58% | 4.87% | 6.46% | 3.32% | 6.48% | 4.26%
Instalações de ar condicionado | 103246 | AR CONDICIONADO SPLIT ON/OFF, HI-WALL (PAREDE), 9000 BTUS/H, CICLO QUENTE/FRIO - FORNECIMENTO E INSTALAÇÃO. AF_11/2021_PE | UN | 3.84% | 4.33% | 4.42% | 4.24% | 3.67% | 3.88% | 3.68% | 4.37% | 3.65% | 3.76% | 4.98% | 3.83% | 3.65% | 4.03% | 3.89% | 3.89% | 3.78% | 5.03% | 4.22% | 3.97% | 5.05% | 4.19% | 4.47% | 5.92% | 3.03% | 5.95% | 3.9%
Instalações de ar condicionado | 103257 | AR CONDICIONADO SPLIT ON/OFF, PISO TETO, 18.000 BTU/H, CICLO FRIO - FORNECIMENTO E INSTALAÇÃO. AF_11/2021_PSE | UN | 2.33% | 2.64% | 2.7% | 2.59% | 2.23% | 2.37% | 2.24% | 2.67% | 2.21% | 2.29% | 3.05% | 2.33% | 2.21% | 2.47% | 2.36% | 2.37% | 2.3% | 3.07% | 2.57% | 2.42% | 3.15% | 2.55% | 2.75% | 3.62% | 1.83% | 3.65% | 2.37%
Instalações de ar condicionado | 103259 | AR CONDICIONADO SPLIT ON/OFF, PISO TETO, 24.000 BTU/H, CICLO FRIO - FORNECIMENTO E INSTALAÇÃO. AF_11/2021_PSE | UN | 2.27% | 2.57% | 2.63% | 2.52% | 2.17% | 2.31% | 2.18% | 2.6% | 2.15% | 2.23% | 2.97% | 2.27% | 2.15% | 2.4% | 2.3% | 2.31% | 2.24% | 2.99% | 2.5% | 2.36% | 3.07% | 2.48% | 2.67% | 3.53% | 1.79% | 3.56% | 2.31%
Instalações de ar condicionado | 103262 | AR CONDICIONADO SPLIT ON/OFF, PISO TETO, 36.000 BTU/H, CICLO FRIO - FORNECIMENTO E INSTALAÇÃO. AF_11/2021_PSE | UN | 1.89% | 2.14% | 2.2% | 2.1% | 1.81% | 1.93% | 1.82% | 2.17% | 1.8% | 1.86% | 2.48% | 1.89% | 1.79% | 2.01% | 1.92% | 1.93% | 1.87% | 2.5% | 2.09% | 1.97% | 2.57% | 2.07% | 2.24% | 2.95% | 1.49% | 2.98% | 1.92%
Instalações de ar condicionado | 103264 | AR CONDICIONADO SPLIT ON/OFF, PISO TETO, 48.000 BTU/H, CICLO FRIO - FORNECIMENTO E INSTALAÇÃO. AF_11/2021_PE | UN | 2.01% | 2.09% | 2.4% | 2.18% | 2.15% | 2.24% | 1.81% | 2.53% | 1.88% | 1.97% | 2.65% | 2.07% | 1.83% | 2.09% | 2.05% | 2.12% | 2.11% | 2.68% | 2.29% | 2.28% | 2.65% | 2.22% | 2.68% | 2.97% | 1.72% | 2.9% | 1.99%
Instalações de ar condicionado | 103266 | AR CONDICIONADO SPLIT ON/OFF, PISO TETO, 60.000 BTU/H, CICLO FRIO - FORNECIMENTO E INSTALAÇÃO. AF_11/2021_PE | UN | 1.8% | 1.87% | 2.15% | 1.95% | 1.93% | 2.01% | 1.62% | 2.26% | 1.68% | 1.76% | 2.37% | 1.86% | 1.64% | 1.87% | 1.84% | 1.89% | 1.88% | 2.4% | 2.05% | 2.04% | 2.38% | 1.99% | 2.4% | 2.66% | 1.54% | 2.6% | 1.78%
Instalações de ar condicionado | 103277 | AR CONDICIONADO SPLITÃO 10 TR - FORNECIMENTO E INSTALAÇÃO. AF_11/2021_PE | UN | 1% | 0.99% | 1.21% | 1.07% | 1.12% | 1.16% | 0.87% | 1.31% | 0.92% | 0.97% | 1.32% | 1.04% | 0.89% | 1.03% | 1.02% | 1.07% | 1.07% | 1.34% | 1.15% | 1.18% | 1.3% | 1.11% | 1.41% | 1.44% | 0.88% | 1.38% | 0.97%
Instalações de ar condicionado | 103278 | AR CONDICIONADO SPLITÃO 15 TR - FORNECIMENTO E INSTALAÇÃO. AF_11/2021_PE | UN | 0.8% | 0.8% | 0.97% | 0.86% | 0.9% | 0.93% | 0.7% | 1.05% | 0.74% | 0.78% | 1.06% | 0.84% | 0.71% | 0.83% | 0.82% | 0.85% | 0.86% | 1.07% | 0.92% | 0.94% | 1.05% | 0.89% | 1.12% | 1.15% | 0.7% | 1.11% | 0.78%
Instalações de ar condicionado | 103288 | RASGO E CHUMBAMENTO EM ALVENARIA PARA TUBOS DE SPLIT PAREDE DE 9000 A 24000 BTUS/H. AF_11/2021 | UN | 63.05% | 71.33% | 59.15% | 70.75% | 64.53% | 64.39% | 63.37% | 63.17% | 67.25% | 62.83% | 71.3% | 68.01% | 67.47% | 59.11% | 70.32% | 68.29% | 66.8% | 69.23% | 68.33% | 65.08% | 65.04% | 62.97% | 71.97% | 80.16% | 66.29% | 72.39% | 68.55%
Instalações de ar condicionado | 103291 | TUBO EM COBRE FLEXÍVEL, DN 1/2", COM ISOLAMENTO, INSTALADO EM FORRO, PARA RAMAL DE ALIMENTAÇÃO DE AR CONDICIONADO, INCLUSO FIXADOR. AF_11/2021_PA | M | 6.16% | 7.35% | 6.56% | 6.26% | 6.53% | 6.82% | 4.67% | 6.97% | 7.08% | 5.46% | 7.43% | 6.31% | 6.73% | 5.58% | 6.54% | 6.95% | 6.68% | 8.69% | 8.79% | 6.34% | 5.44% | 6.65% | 7.55% | 9.45% | 5.89% | 9.37% | 6.82%
Instalações de ar condicionado | 103289 | TUBO EM COBRE FLEXÍVEL, DN 1/4", COM ISOLAMENTO, INSTALADO EM FORRO, PARA RAMAL DE ALIMENTAÇÃO DE AR CONDICIONADO, INCLUSO FIXADOR. AF_11/2021_PA | M | 10.96% | 12.73% | 11.17% | 11.23% | 11.48% | 11.72% | 8.23% | 11.87% | 12.23% | 9.9% | 12.9% | 10.76% | 11.47% | 9.96% | 11.38% | 11.86% | 11.48% | 14.75% | 14.81% | 10.92% | 10.18% | 11.83% | 13.04% | 16.03% | 10.45% | 15.71% | 12.03%
Instalações de ar condicionado | 103290 | TUBO EM COBRE FLEXÍVEL, DN 3/8", COM ISOLAMENTO, INSTALADO EM FORRO, PARA RAMAL DE ALIMENTAÇÃO DE AR CONDICIONADO, INCLUSO FIXADOR. AF_11/2021_PA | M | 7.2% | 8.72% | 7.75% | 7.31% | 7.63% | 8.09% | 5.68% | 8.24% | 8.4% | 6.33% | 8.72% | 7.46% | 7.96% | 6.46% | 7.76% | 8.22% | 7.91% | 10.28% | 10.35% | 7.51% | 6.2% | 7.74% | 8.92% | 11.15% | 6.91% | 11.03% | 7.96%
Instalações de ar condicionado | 103292 | TUBO EM COBRE FLEXÍVEL, DN 5/8", COM ISOLAMENTO, INSTALADO EM FORRO, PARA RAMAL DE ALIMENTAÇÃO DE AR CONDICIONADO, INCLUSO FIXADOR. AF_11/2021_PA | M | 5.31% | 6.29% | 5.65% | 5.38% | 5.63% | 5.86% | 3.98% | 6.01% | 6.08% | 4.71% | 6.41% | 5.43% | 5.79% | 4.82% | 5.61% | 5.99% | 5.75% | 7.5% | 7.57% | 5.43% | 4.7% | 5.72% | 6.49% | 8.15% | 5.06% | 8.11% | 5.89%
Instalações de ar condicionado em cobre | 97333 | TUBO EM COBRE FLEXÍVEL, DN 1/2", COM ISOLAMENTO, INSTALADO EM RAMAL DE ALIMENTAÇÃO DE AR CONDICIONADO COM CONDENSADORA CENTRAL - FORNECIMENTO E INSTALAÇÃO. AF_12/2015 | M | 4.3% | 5.09% | 4.66% | 4.38% | 4.52% | 4.79% | 3.17% | 4.95% | 4.88% | 3.79% | 5.22% | 4.5% | 4.79% | 3.9% | 4.6% | 4.94% | 4.72% | 6.13% | 6.24% | 4.52% | 3.8% | 4.59% | 5.31% | 6.67% | 4.11% | 6.68% | 4.78%
Instalações de ar condicionado em cobre | 97329 | TUBO EM COBRE FLEXÍVEL, DN 1/2", COM ISOLAMENTO, INSTALADO EM RAMAL DE ALIMENTAÇÃO DE AR CONDICIONADO COM CONDENSADORA INDIVIDUAL - FORNECIMENTO E INSTALAÇÃO. AF_12/2015 | M | 3.73% | 4.4% | 4.05% | 3.79% | 3.92% | 4.15% | 2.75% | 4.3% | 4.23% | 3.3% | 4.53% | 3.89% | 4.14% | 3.39% | 3.98% | 4.29% | 4.1% | 5.32% | 5.42% | 3.91% | 3.3% | 3.98% | 4.61% | 5.8% | 3.56% | 5.8% | 4.15%
Instalações de ar condicionado em cobre | 97331 | TUBO EM COBRE FLEXÍVEL, DN 1/4", COM ISOLAMENTO, INSTALADO EM RAMAL DE ALIMENTAÇÃO DE AR CONDICIONADO COM CONDENSADORA CENTRAL - FORNECIMENTO E INSTALAÇÃO. AF_12/2015 | M | 7.69% | 8.82% | 8.01% | 7.86% | 7.94% | 8.25% | 5.51% | 8.52% | 8.42% | 6.87% | 9.11% | 7.8% | 8.29% | 7.01% | 8.01% | 8.55% | 8.21% | 10.47% | 10.63% | 7.83% | 7.08% | 8.15% | 9.26% | 11.44% | 7.29% | 11.34% | 8.46%
Instalações de ar condicionado em cobre | 97327 | TUBO EM COBRE FLEXÍVEL, DN 1/4", COM ISOLAMENTO, INSTALADO EM RAMAL DE ALIMENTAÇÃO DE AR CONDICIONADO COM CONDENSADORA INDIVIDUAL FORNECIMENTO E INSTALAÇÃO. AF_12/2015 | M | 6.85% | 7.83% | 7.18% | 7.01% | 7.1% | 7.37% | 4.89% | 7.63% | 7.5% | 6.13% | 8.14% | 6.96% | 7.43% | 6.28% | 7.13% | 7.62% | 7.31% | 9.39% | 9.52% | 6.97% | 6.33% | 7.31% | 8.26% | 10.26% | 6.47% | 10.2% | 7.59%
Instalações de ar condicionado em cobre | 97332 | TUBO EM COBRE FLEXÍVEL, DN 3/8", COM ISOLAMENTO, INSTALADO EM RAMAL DE ALIMENTAÇÃO DE AR CONDICIONADO COM CONDENSADORA CENTRAL - FORNECIMENTO E INSTALAÇÃO. AF_12/2015 | M | 4.95% | 5.96% | 5.45% | 5.03% | 5.19% | 5.61% | 3.8% | 5.79% | 5.71% | 4.32% | 6.05% | 5.27% | 5.62% | 4.46% | 5.37% | 5.79% | 5.53% | 7.17% | 7.27% | 5.3% | 4.25% | 5.25% | 6.2% | 7.79% | 4.75% | 7.78% | 5.5%
Instalações de ar condicionado em cobre | 97328 | TUBO EM COBRE FLEXÍVEL, DN 3/8", COM ISOLAMENTO, INSTALADO EM RAMAL DE ALIMENTAÇÃO DE AR CONDICIONADO COM CONDENSADORA INDIVIDUAL - FORNECIMENTO E INSTALAÇÃO. AF_12/2015 | M | 4.36% | 5.26% | 4.82% | 4.45% | 4.6% | 4.96% | 3.36% | 5.14% | 5.06% | 3.81% | 5.34% | 4.65% | 4.96% | 3.93% | 4.78% | 5.14% | 4.89% | 6.34% | 6.45% | 4.68% | 3.75% | 4.64% | 5.49% | 6.92% | 4.2% | 6.92% | 4.89%
Instalações de ar condicionado em cobre | 97334 | TUBO EM COBRE FLEXÍVEL, DN 5/8", COM ISOLAMENTO, INSTALADO EM RAMAL DE ALIMENTAÇÃO DE AR CONDICIONADO COM CONDENSADORA CENTRAL FORNECIMENTO E INSTALAÇÃO. AF_12/2015 | M | 3.74% | 4.39% | 4.04% | 3.79% | 3.92% | 4.14% | 2.74% | 4.29% | 4.22% | 3.3% | 4.53% | 3.89% | 4.14% | 3.4% | 3.97% | 4.28% | 4.08% | 5.32% | 5.4% | 3.89% | 3.31% | 3.98% | 4.6% | 5.78% | 3.56% | 5.8% | 4.16%
Instalações de ar condicionado em cobre | 97330 | TUBO EM COBRE FLEXÍVEL, DN 5/8", COM ISOLAMENTO, INSTALADO EM RAMAL DE ALIMENTAÇÃO DE AR CONDICIONADO COM CONDENSADORA INDIVIDUAL - FORNECIMENTO E INSTALAÇÃO. AF_12/2015 | M | 3.21% | 3.78% | 3.48% | 3.26% | 3.36% | 3.56% | 2.34% | 3.69% | 3.62% | 2.83% | 3.89% | 3.33% | 3.56% | 2.92% | 3.4% | 3.68% | 3.51% | 4.58% | 4.66% | 3.35% | 2.85% | 3.42% | 3.96% | 4.97% | 3.06% | 4.99% | 3.58%
Instalações em Cobre | 93085 | BUCHA DE REDUÇÃO EM COBRE, DN 22 MM X 15 MM, SEM ANEL DE SOLDA, PONTA X BOLSA, INSTALADO EM RAMAL DE DISTRIBUIÇÃO DE HIDRÁULICA PREDIAL - FORNECIMENTO E INSTALAÇÃO. AF_04/2022 | UN | 39.26% | 41.64% | 36.54% | 42.77% | 39.04% | 38.43% | 29.09% | 38.27% | 39.49% | 37.58% | 43.26% | 38.21% | 39.93% | 36.9% | 39.76% | 40.25% | 39.33% | 44.13% | 43.99% | 37.61% | 42.1% | 41.28% | 43.45% | 50.27% | 37.76% | 46.46% | 42.16%
Instalações em Cobre | 103892 | BUCHA DE REDUÇÃO EM COBRE, DN 22 MM X 15 MM, SEM ANEL DE SOLDA, PONTA X BOLSA, INSTALADO EM RAMAL E SUB-RAMAL DE AQUECIMENTO SOLAR - FORNECIMENTO E INSTALAÇÃO. AF_04/2022 | UN | 40.65% | 43.22% | 37.83% | 44.4% | 40.43% | 39.83% | 30.46% | 39.58% | 40.9% | 38.9% | 44.75% | 39.72% | 41.42% | 38.22% | 41.31% | 41.7% | 40.73% | 45.61% | 45.38% | 39.08% | 43.6% | 42.76% | 45% | 51.93% | 39.25% | 47.9% | 43.7%
Instalações em Cobre | 103823 | BUCHA DE REDUÇÃO EM COBRE, DN 22 MM X 15 MM, SEM ANEL DE SOLDA, PONTA X BOLSA, INSTALADO EM RAMAL E SUB-RAMAL DE GÁS COMBUSTÍVEL - FORNECIMENTO E INSTALAÇÃO. AF_04/2022 | UN | 44.41% | 47.32% | 41.23% | 48.86% | 43.98% | 43.47% | 34.25% | 43.02% | 44.73% | 42.54% | 48.74% | 43.46% | 45.39% | 41.6% | 45.51% | 45.61% | 44.73% | 49.24% | 48.9% | 42.86% | 47.44% | 46.55% | 49.1% | 56.4% | 43.09% | 51.53% | 47.55%
Instalações em Cobre | 103856 | BUCHA DE REDUÇÃO EM COBRE, DN 22 MM X 15 MM, SEM ANEL DE SOLDA, PONTA X BOLSA, INSTALADO EM RAMAL E SUB-RAMAL DE GÁS MEDICINAL - FORNECIMENTO E INSTALAÇÃO. AF_04/2022 | UN | 40.53% | 43.15% | 37.81% | 44.3% | 40.31% | 39.76% | 30.46% | 39.49% | 40.83% | 38.75% | 44.5% | 39.36% | 41.15% | 38.15% | 41.2% | 41.6% | 40.6% | 45.47% | 45.3% | 38.98% | 43.46% | 42.71% | 44.85% | 51.82% | 39.09% | 47.7% | 43.53%
Instalações em Cobre | 93108 | BUCHA DE REDUÇÃO EM COBRE, DN 22 MM X 15 MM, SEM ANEL DE SOLDA, PONTA X BOLSA, INSTALADO EM RAMAL E SUB-RAMAL DE HIDRÁULICA PREDIAL - FORNECIMENTO E INSTALAÇÃO. AF_04/2022 | UN | 35.25% | 37.24% | 32.84% | 38.15% | 35.16% | 34.48% | 25.44% | 34.57% | 35.43% | 33.69% | 38.87% | 33.99% | 35.62% | 33.19% | 35.34% | 36.07% | 35.09% | 40.17% | 40.1% | 33.58% | 37.95% | 37.19% | 38.95% | 45.45% | 33.66% | 42.35% | 37.91%
Instalações em Cobre | 93091 | BUCHA DE REDUÇÃO EM COBRE, DN 28 MM X 22 MM, SEM ANEL DE SOLDA, INSTALADO EM RAMAL DE DISTRIBUIÇÃO DE HIDRÁULICA PREDIAL - FORNECIMENTO E INSTALAÇÃO. AF_04/2022 | UN | 27.08% | 28.55% | 25.45% | 29.02% | 27.24% | 26.56% | 18.52% | 26.84% | 27.18% | 25.89% | 30.14% | 25.77% | 27.15% | 25.65% | 26.75% | 27.71% | 26.78% | 31.69% | 31.78% | 25.65% | 29.51% | 28.8% | 30.1% | 35.52% | 25.63% | 33.7% | 29.31%
Instalações em Cobre | 103900 | BUCHA DE REDUÇÃO EM COBRE, DN 28 MM X 22 MM, SEM ANEL DE SOLDA, INSTALADO EM RAMAL E SUB-RAMAL DE AQUECIMENTO SOLAR - FORNECIMENTO E INSTALAÇÃO. AF_04/2022 | UN | 36.44% | 38.62% | 34.06% | 39.57% | 36.36% | 35.67% | 26.5% | 35.7% | 36.63% | 34.88% | 40.25% | 35.27% | 36.98% | 34.32% | 36.63% | 37.34% | 36.35% | 41.32% | 41.28% | 34.81% | 39.25% | 38.44% | 40.38% | 46.94% | 34.87% | 43.6% | 39.25%
Instalações em Cobre | 103831 | BUCHA DE REDUÇÃO EM COBRE, DN 28 MM X 22 MM, SEM ANEL DE SOLDA, INSTALADO EM RAMAL E SUB-RAMAL DE GÁS COMBUSTÍVEL - FORNECIMENTO E INSTALAÇÃO. AF_04/2022 | UN | 44.34% | 47.26% | 41.18% | 48.8% | 43.9% | 43.44% | 34.12% | 42.96% | 44.68% | 42.45% | 48.62% | 43.46% | 45.3% | 41.55% | 45.44% | 45.53% | 44.62% | 49.12% | 48.84% | 42.77% | 47.35% | 46.5% | 49.03% | 56.34% | 42.97% | 51.45% | 47.5%
Instalações em Cobre | 103864 | BUCHA DE REDUÇÃO EM COBRE, DN 28 MM X 22 MM, SEM ANEL DE SOLDA, INSTALADO EM RAMAL E SUB-RAMAL DE GÁS MEDICINAL - FORNECIMENTO E INSTALAÇÃO. AF_04/2022 | UN | 37.65% | 39.98% | 35.14% | 41.04% | 37.53% | 36.91% | 27.73% | 36.79% | 37.86% | 36.02% | 41.42% | 36.36% | 38.15% | 35.46% | 38.03% | 38.59% | 37.64% | 42.63% | 42.48% | 36.07% | 40.49% | 39.73% | 41.65% | 48.31% | 36.13% | 44.77% | 40.44%
Instalações em Cobre | 93133 | BUCHA DE REDUÇÃO EM COBRE, DN 28 MM X 22 MM, SEM ANEL DE SOLDA, INSTALADO EM RAMAL E SUB-RAMAL DE HIDRÁULICA PREDIAL - FORNECIMENTO E INSTALAÇÃO. AF_04/2022 | UN | 33.78% | 35.71% | 31.6% | 36.54% | 33.82% | 33.05% | 24.15% | 33.17% | 33.92% | 32.35% | 37.37% | 32.49% | 34.14% | 31.89% | 33.78% | 34.6% | 33.61% | 38.67% | 38.65% | 32.18% | 36.53% | 35.71% | 37.44% | 43.69% | 32.22% | 40.85% | 36.39%
Instalações em Cobre | 93057 | BUCHA DE REDUÇÃO EM COBRE, DN 28 MM X 22 MM, SEM ANEL DE SOLDA, PONTA X BOLSA, INSTALADO EM PRUMADA DE HIDRÁULICA PREDIAL - FORNECIMENTO E INSTALAÇÃO. AF_04/2022 | UN | 18.12% | 19.01% | 17.15% | 19.19% | 18.43% | 17.76% | 11.76% | 18.19% | 18.18% | 17.29% | 20.28% | 17.02% | 18.01% | 17.31% | 17.55% | 18.43% | 17.77% | 21.86% | 22.05% | 17.03% | 19.93% | 19.44% | 20.18% | 24.2% | 16.91% | 23.42% | 19.73%
Instalações em Cobre | 93062 | BUCHA DE REDUÇÃO EM COBRE, DN 35 MM X 28 MM, SEM ANEL DE SOLDA, PONTA X BOLSA, INSTALADO EM PRUMADA DE HIDRÁULICA PREDIAL - FORNECIMENTO E INSTALAÇÃO. AF_04/2022 | UN | 12.11% | 12.68% | 11.55% | 12.66% | 12.34% | 11.88% | 7.58% | 12.26% | 12.13% | 11.56% | 13.63% | 11.24% | 11.99% | 11.63% | 11.57% | 12.3% | 11.84% | 14.9% | 15.06% | 11.25% | 13.42% | 13.05% | 13.53% | 16.31% | 11.22% | 16.05% | 13.23%
Instalações em Cobre | 93065 | BUCHA DE REDUÇÃO EM COBRE, DN 42 MM X 35 MM, SEM ANEL DE SOLDA, PONTA X BOLSA, INSTALADO EM PRUMADA DE HIDRÁULICA PREDIAL - FORNECIMENTO E INSTALAÇÃO. AF_04/2022 | UN | 9.15% | 9.54% | 8.74% | 9.54% | 9.36% | 8.99% | 5.62% | 9.29% | 9.14% | 8.72% | 10.32% | 8.47% | 9% | 8.79% | 8.7% | 9.29% | 8.88% | 11.36% | 11.53% | 8.48% | 10.19% | 9.89% | 10.23% | 12.4% | 8.43% | 12.27% | 9.98%
Instalações em Cobre | 93068 | BUCHA DE REDUÇÃO EM COBRE, DN 54 MM X 42 MM, SEM ANEL DE SOLDA, PONTA X BOLSA, INSTALADO EM PRUMADA DE HIDRÁULICA PREDIAL - FORNECIMENTO E INSTALAÇÃO. AF_04/2022 | UN | 8.17% | 8.51% | 7.79% | 8.51% | 8.37% | 8% | 4.99% | 8.31% | 8.18% | 7.78% | 9.23% | 7.55% | 8.04% | 7.86% | 7.74% | 8.28% | 7.92% | 10.19% | 10.34% | 7.57% | 9.11% | 8.82% | 9.12% | 11.09% | 7.52% | 11% | 8.93%
Instalações em Cobre | 93071 | BUCHA DE REDUÇÃO EM COBRE, DN 66 MM X 54 MM, SEM ANEL DE SOLDA, PONTA X BOLSA, INSTALADO EM PRUMADA DE HIDRÁULICA PREDIAL - FORNECIMENTO E INSTALAÇÃO. AF_04/2022 | UN | 3.77% | 3.93% | 3.62% | 3.92% | 3.89% | 3.7% | 2.25% | 3.87% | 3.78% | 3.6% | 4.28% | 3.47% | 3.71% | 3.65% | 3.55% | 3.83% | 3.66% | 4.79% | 4.87% | 3.49% | 4.23% | 4.1% | 4.23% | 5.17% | 3.45% | 5.2% | 4.14%
Instalações em Cobre | 93081 | CONECTOR EM BRONZE/LATÃO, DN 15 MM X 1/2", SEM ANEL DE SOLDA, BOLSA X ROSCA F, INSTALADO EM RAMAL DE DISTRIBUIÇÃO DE HIDRÁULICA PREDIAL - FORNECIMENTO E INSTALAÇÃO. AF_04/2022 | UN | 17.3% | 18.18% | 16.4% | 18.26% | 17.59% | 16.96% | 11.17% | 17.39% | 17.34% | 16.52% | 19.42% | 16.25% | 17.17% | 16.54% | 16.72% | 17.67% | 16.92% | 20.89% | 21.13% | 16.2% | 19.1% | 18.57% | 19.26% | 23.03% | 16.2% | 22.46% | 18.83%
Instalações em Cobre | 103887 | CONECTOR EM BRONZE/LATÃO, DN 15 MM X 1/2", SEM ANEL DE SOLDA, BOLSA X ROSCA F, INSTALADO EM RAMAL E SUB-RAMAL DE AQUECIMENTO SOLAR - FORNECIMENTO E INSTALAÇÃO. AF_04/2022 | UN | 21.78% | 22.93% | 20.65% | 23.19% | 22.09% | 21.38% | 14.43% | 21.76% | 21.89% | 20.83% | 24.37% | 20.62% | 21.75% | 20.77% | 21.29% | 22.26% | 21.47% | 25.98% | 26.14% | 20.57% | 23.94% | 23.33% | 24.28% | 28.83% | 20.46% | 27.76% | 23.69%
Instalações em Cobre | 103818 | CONECTOR EM BRONZE/LATÃO, DN 15 MM X 1/2", SEM ANEL DE SOLDA, BOLSA X ROSCA F, INSTALADO EM RAMAL E SUB-RAMAL DE GÁS COMBUSTÍVEL - FORNECIMENTO E INSTALAÇÃO. AF_04/2022 | UN | 21.69% | 22.8% | 20.51% | 23% | 21.96% | 21.25% | 14.35% | 21.64% | 21.76% | 20.73% | 24.18% | 20.46% | 21.65% | 20.65% | 21.2% | 22.13% | 21.31% | 25.77% | 25.99% | 20.43% | 23.83% | 23.16% | 24.1% | 28.65% | 20.37% | 27.6% | 23.51%
Instalações em Cobre | 103851 | CONECTOR EM BRONZE/LATÃO, DN 15 MM X 1/2", SEM ANEL DE SOLDA, BOLSA X ROSCA F, INSTALADO EM RAMAL E SUB-RAMAL DE GÁS MEDICINAL - FORNECIMENTO E INSTALAÇÃO. AF_04/2022 | UN | 21.06% | 22.12% | 19.95% | 22.34% | 21.32% | 20.62% | 13.91% | 21.04% | 21.13% | 20.09% | 23.58% | 19.87% | 20.99% | 20.09% | 20.55% | 21.5% | 20.71% | 25.09% | 25.33% | 19.86% | 23.1% | 22.54% | 23.41% | 27.9% | 19.8% | 26.89% | 22.88%
Instalações em Cobre | 93104 | CONECTOR EM BRONZE/LATÃO, DN 15 MM X 1/2", SEM ANEL DE SOLDA, BOLSA X ROSCA F, INSTALADO EM RAMAL E SUB-RAMAL DE HIDRÁULICA PREDIAL - FORNECIMENTO E INSTALAÇÃO. AF_04/2022 | UN | 17.6% | 18.46% | 16.64% | 18.51% | 17.88% | 17.18% | 11.34% | 17.65% | 17.63% | 16.76% | 19.7% | 16.5% | 17.47% | 16.78% | 16.98% | 17.9% | 17.22% | 21.16% | 21.44% | 16.46% | 19.42% | 18.85% | 19.59% | 23.42% | 16.39% | 22.76% | 19.16%
Instalações em Cobre | 98602 | CONECTOR EM BRONZE/LATÃO, DN 22 MM X 1/2", SEM ANEL DE SOLDA, BOLSA X ROSCA F, INSTALADO EM PRUMADA DE HIDRÁULICA PREDIAL - FORNECIMENTO E INSTALAÇÃO. AF_04/2022 | UN | 13.59% | 14.26% | 12.98% | 14.29% | 13.91% | 13.37% | 8.59% | 13.76% | 13.68% | 13% | 15.35% | 12.71% | 13.5% | 13.08% | 13.09% | 13.83% | 13.27% | 16.68% | 16.91% | 12.74% | 15.07% | 14.64% | 15.17% | 18.33% | 12.68% | 17.98% | 14.87%
Instalações em Cobre | 93087 | CONECTOR EM BRONZE/LATÃO, DN 22 MM X 1/2", SEM ANEL DE SOLDA, BOLSA X ROSCA F, INSTALADO EM RAMAL DE DISTRIBUIÇÃO DE HIDRÁULICA PREDIAL - FORNECIMENTO E INSTALAÇÃO. AF_04/2022 | UN | 17.93% | 18.89% | 17.04% | 18.95% | 18.23% | 17.59% | 11.62% | 18.05% | 18.03% | 17.19% | 20.18% | 16.88% | 17.89% | 17.18% | 17.41% | 18.35% | 17.6% | 21.65% | 21.84% | 16.87% | 19.8% | 19.26% | 20.03% | 23.89% | 16.76% | 23.25% | 19.57%
Instalações em Cobre | 103893 | CONECTOR EM BRONZE/LATÃO, DN 22 MM X 1/2", SEM ANEL DE SOLDA, BOLSA X ROSCA F, INSTALADO EM RAMAL E SUB-RAMAL DE AQUECIMENTO SOLAR - FORNECIMENTO E INSTALAÇÃO. AF_04/2022 | UN | 23.12% | 24.3% | 21.8% | 24.64% | 23.38% | 22.6% | 15.42% | 23.02% | 23.19% | 22.09% | 25.82% | 21.88% | 23.1% | 21.98% | 22.6% | 23.57% | 22.75% | 27.35% | 27.53% | 21.79% | 25.31% | 24.64% | 25.71% | 30.49% | 21.72% | 29.27% | 25.1%
Instalações em Cobre | 103824 | CONECTOR EM BRONZE/LATÃO, DN 22 MM X 1/2", SEM ANEL DE SOLDA, BOLSA X ROSCA F, INSTALADO EM RAMAL E SUB-RAMAL DE GÁS COMBUSTÍVEL - FORNECIMENTO E INSTALAÇÃO. AF_04/2022 | UN | 27.55% | 29.11% | 25.99% | 29.56% | 27.76% | 26.99% | 18.95% | 27.31% | 27.66% | 26.38% | 30.67% | 26.27% | 27.7% | 26.15% | 27.26% | 28.16% | 27.27% | 32.21% | 32.3% | 26.13% | 30.05% | 29.34% | 30.62% | 36.06% | 26.09% | 34.22% | 29.83%
Instalações em Cobre | 103857 | CONECTOR EM BRONZE/LATÃO, DN 22 MM X 1/2", SEM ANEL DE SOLDA, BOLSA X ROSCA F, INSTALADO EM RAMAL E SUB-RAMAL DE GÁS MEDICINAL - FORNECIMENTO E INSTALAÇÃO. AF_04/2022 | UN | 23.65% | 24.9% | 22.31% | 25.16% | 23.93% | 23.16% | 15.84% | 23.56% | 23.74% | 22.6% | 26.4% | 22.38% | 23.67% | 22.52% | 23.17% | 24.15% | 23.29% | 27.93% | 28.13% | 22.34% | 25.88% | 25.27% | 26.3% | 31.17% | 22.28% | 29.89% | 25.67%
Instalações em Cobre | 93110 | CONECTOR EM BRONZE/LATÃO, DN 22 MM X 1/2", SEM ANEL DE SOLDA, BOLSA X ROSCA F, INSTALADO EM RAMAL E SUB-RAMAL DE HIDRÁULICA PREDIAL - FORNECIMENTO E INSTALAÇÃO. AF_04/2022 | UN | 20.74% | 21.82% | 19.67% | 22% | 21.04% | 20.38% | 13.68% | 20.79% | 20.82% | 19.86% | 23.23% | 19.59% | 20.74% | 19.81% | 20.26% | 21.22% | 20.41% | 24.81% | 25.02% | 19.59% | 22.83% | 22.24% | 23.13% | 27.54% | 19.47% | 26.55% | 22.56%
Instalações em Cobre | 93054 | CONECTOR EM BRONZE/LATÃO, DN 22 MM X 3/4", SEM ANEL DE SOLDA, BOLSA X ROSCA F, INSTALADO EM PRUMADA DE HIDRÁULICA PREDIAL - FORNECIMENTO E INSTALAÇÃO. AF_04/2022 | UN | 14.2% | 14.9% | 13.53% | 14.92% | 14.49% | 13.92% | 9% | 14.34% | 14.27% | 13.55% | 16.01% | 13.29% | 14.09% | 13.61% | 13.67% | 14.44% | 13.89% | 17.33% | 17.57% | 13.29% | 15.71% | 15.25% | 15.84% | 19.02% | 13.22% | 18.66% | 15.55%
Instalações em Cobre | 93088 | CONECTOR EM BRONZE/LATÃO, DN 22 MM X 3/4", SEM ANEL DE SOLDA, BOLSA X ROSCA F, INSTALADO EM RAMAL DE DISTRIBUIÇÃO DE HIDRÁULICA PREDIAL - FORNECIMENTO E INSTALAÇÃO. AF_04/2022 | UN | 17.48% | 18.36% | 16.65% | 18.48% | 17.79% | 17.13% | 11.3% | 17.59% | 17.52% | 16.72% | 19.63% | 16.46% | 17.41% | 16.72% | 16.94% | 17.82% | 17.13% | 21.14% | 21.35% | 16.38% | 19.29% | 18.75% | 19.49% | 23.33% | 16.31% | 22.69% | 19.03%
Instalações em Cobre | 103894 | CONECTOR EM BRONZE/LATÃO, DN 22 MM X 3/4", SEM ANEL DE SOLDA, BOLSA X ROSCA F, INSTALADO EM RAMAL E SUB-RAMAL DE AQUECIMENTO SOLAR - FORNECIMENTO E INSTALAÇÃO. AF_04/2022 | UN | 22% | 23.16% | 20.84% | 23.4% | 22.25% | 21.52% | 14.61% | 22.01% | 22.1% | 21.04% | 24.63% | 20.84% | 21.99% | 20.94% | 21.54% | 22.47% | 21.66% | 26.15% | 26.38% | 20.74% | 24.16% | 23.49% | 24.51% | 29.09% | 20.67% | 28.01% | 23.94%
Instalações em Cobre | 103825 | CONECTOR EM BRONZE/LATÃO, DN 22 MM X 3/4", SEM ANEL DE SOLDA, BOLSA X ROSCA F, INSTALADO EM RAMAL E SUB-RAMAL DE GÁS COMBUSTÍVEL - FORNECIMENTO E INSTALAÇÃO. AF_04/2022 | UN | 25.88% | 27.28% | 24.39% | 27.67% | 26.05% | 25.33% | 17.59% | 25.7% | 25.97% | 24.75% | 28.84% | 24.6% | 25.97% | 24.57% | 25.51% | 26.43% | 25.59% | 30.38% | 30.55% | 24.51% | 28.26% | 27.57% | 28.78% | 33.95% | 24.43% | 32.4% | 28.03%
Instalações em Cobre | 103858 | CONECTOR EM BRONZE/LATÃO, DN 22 MM X 3/4", SEM ANEL DE SOLDA, BOLSA X ROSCA F, INSTALADO EM RAMAL E SUB-RAMAL DE GÁS MEDICINAL - FORNECIMENTO E INSTALAÇÃO. AF_04/2022 | UN | 22.47% | 23.67% | 21.26% | 23.92% | 22.73% | 22.05% | 14.97% | 22.4% | 22.53% | 21.47% | 25.11% | 21.27% | 22.48% | 21.41% | 21.99% | 22.97% | 22.17% | 26.68% | 26.89% | 21.18% | 24.64% | 24.03% | 24.99% | 29.7% | 21.14% | 28.53% | 24.39%
Instalações em Cobre | 93111 | CONECTOR EM BRONZE/LATÃO, DN 22 MM X 3/4", SEM ANEL DE SOLDA, BOLSA X ROSCA F, INSTALADO EM RAMAL E SUB-RAMAL DE HIDRÁULICA PREDIAL - FORNECIMENTO E INSTALAÇÃO. AF_04/2022 | UN | 20.05% | 21.07% | 19% | 21.25% | 20.32% | 19.65% | 13.13% | 20.04% | 20.1% | 19.15% | 22.42% | 18.91% | 19.97% | 19.15% | 19.5% | 20.45% | 19.69% | 23.98% | 24.21% | 18.85% | 22.02% | 21.46% | 22.31% | 26.6% | 18.76% | 25.71% | 21.79%
Instalações em Cobre | 93059 | CONECTOR EM BRONZE/LATÃO, DN 28 MM X 1/2", SEM ANEL DE SOLDA, BOLSA X ROSCA F, INSTALADO EM PRUMADA DE HIDRÁULICA PREDIAL - FORNECIMENTO E INSTALAÇÃO. AF_04/2022 | UN | 9.55% | 9.99% | 9.12% | 9.99% | 9.81% | 9.38% | 5.88% | 9.72% | 9.57% | 9.12% | 10.8% | 8.87% | 9.44% | 9.18% | 9.08% | 9.72% | 9.29% | 11.87% | 12.07% | 8.89% | 10.66% | 10.32% | 10.68% | 12.96% | 8.82% | 12.85% | 10.45%
Instalações em Cobre | 93093 | CONECTOR EM BRONZE/LATÃO, DN 28 MM X 1/2", SEM ANEL DE SOLDA, BOLSA X ROSCA F, INSTALADO EM RAMAL DE DISTRIBUIÇÃO DE HIDRÁULICA PREDIAL - FORNECIMENTO E INSTALAÇÃO. AF_04/2022 | UN | 12.32% | 12.91% | 11.73% | 12.9% | 12.6% | 12.08% | 7.73% | 12.49% | 12.32% | 11.75% | 13.88% | 11.47% | 12.22% | 11.82% | 11.81% | 12.54% | 12% | 15.13% | 15.37% | 11.5% | 13.69% | 13.29% | 13.77% | 16.58% | 11.41% | 16.35% | 13.44%
Instalações em Cobre | 103899 | CONECTOR EM BRONZE/LATÃO, DN 28 MM X 1/2", SEM ANEL DE SOLDA, BOLSA X ROSCA F, INSTALADO EM RAMAL E SUB-RAMAL DE AQUECIMENTO SOLAR - FORNECIMENTO E INSTALAÇÃO. AF_04/2022 | UN | 16.59% | 17.45% | 15.78% | 17.53% | 16.9% | 16.29% | 10.67% | 16.73% | 16.67% | 15.88% | 18.67% | 15.58% | 16.53% | 15.9% | 16.04% | 16.92% | 16.26% | 20.12% | 20.34% | 15.55% | 18.35% | 17.85% | 18.54% | 22.19% | 15.52% | 21.62% | 18.12%
Instalações em Cobre | 103830 | CONECTOR EM BRONZE/LATÃO, DN 28 MM X 1/2", SEM ANEL DE SOLDA, BOLSA X ROSCA F, INSTALADO EM RAMAL E SUB-RAMAL DE GÁS COMBUSTÍVEL - FORNECIMENTO E INSTALAÇÃO. AF_04/2022 | UN | 22.91% | 24.12% | 21.64% | 24.4% | 23.17% | 22.45% | 15.3% | 22.85% | 23% | 21.9% | 25.58% | 21.66% | 22.9% | 21.8% | 22.41% | 23.38% | 22.58% | 27.17% | 27.35% | 21.63% | 25.11% | 24.46% | 25.47% | 30.22% | 21.56% | 28.99% | 24.85%
Instalações em Cobre | 103863 | CONECTOR EM BRONZE/LATÃO, DN 28 MM X 1/2", SEM ANEL DE SOLDA, BOLSA X ROSCA F, INSTALADO EM RAMAL E SUB-RAMAL DE GÁS MEDICINAL - FORNECIMENTO E INSTALAÇÃO. AF_04/2022 | UN | 17.81% | 18.67% | 16.89% | 18.8% | 18.08% | 17.45% | 11.51% | 17.89% | 17.85% | 17% | 19.95% | 16.69% | 17.7% | 17.01% | 17.24% | 18.14% | 17.46% | 21.47% | 21.68% | 16.69% | 19.63% | 19.1% | 19.8% | 23.71% | 16.64% | 23.03% | 19.38%
Instalações em Cobre | 93114 | CONECTOR EM BRONZE/LATÃO, DN 28 MM X 1/2", SEM ANEL DE SOLDA, BOLSA X ROSCA F, INSTALADO EM RAMAL E SUB-RAMAL DE HIDRÁULICA PREDIAL - FORNECIMENTO E INSTALAÇÃO. AF_04/2022 | UN | 15.82% | 16.61% | 15.06% | 16.68% | 16.1% | 15.53% | 10.13% | 15.94% | 15.86% | 15.14% | 17.79% | 14.8% | 15.73% | 15.15% | 15.27% | 16.11% | 15.49% | 19.25% | 19.44% | 14.81% | 17.48% | 16.99% | 17.65% | 21.17% | 14.76% | 20.69% | 17.23%
Instalações em Cobre | 93075 | COTOVELO EM BRONZE/LATÃO, DN 15 MM X 1/2", 90 GRAUS, SEM ANEL DE SOLDA, BOLSA X ROSCA F, INSTALADO EM RAMAL DE DISTRIBUIÇÃO DE HIDRÁULICA PREDIAL - FORNECIMENTO E INSTALAÇÃO. AF_04/2022 | UN | 20.98% | 22.08% | 19.86% | 22.31% | 21.26% | 20.54% | 13.81% | 20.97% | 21.05% | 20.06% | 23.49% | 19.83% | 20.96% | 20% | 20.49% | 21.42% | 20.66% | 25.02% | 25.28% | 19.76% | 23.07% | 22.46% | 23.36% | 27.81% | 19.69% | 26.88% | 22.82%
Instalações em Cobre | 103876 | COTOVELO EM BRONZE/LATÃO, DN 15 MM X 1/2", 90 GRAUS, SEM ANEL DE SOLDA, BOLSA X ROSCA F, INSTALADO EM RAMAL E SUB-RAMAL DE AQUECIMENTO SOLAR - FORNECIMENTO E INSTALAÇÃO. AF_04/2022 | UN | 26.76% | 28.19% | 25.21% | 28.61% | 26.91% | 26.2% | 18.25% | 26.57% | 26.82% | 25.56% | 29.81% | 25.49% | 26.86% | 25.38% | 26.39% | 27.34% | 26.47% | 31.28% | 31.43% | 25.32% | 29.21% | 28.43% | 29.7% | 35.06% | 25.31% | 33.35% | 29.02%
Instalações em Cobre | 103807 | COTOVELO EM BRONZE/LATÃO, DN 15 MM X 1/2", 90 GRAUS, SEM ANEL DE SOLDA, BOLSA X ROSCA F, INSTALADO EM RAMAL E SUB-RAMAL DE GÁS COMBUSTÍVEL - FORNECIMENTO E INSTALAÇÃO. AF_04/2022 | UN | 26.57% | 28.01% | 25.02% | 28.41% | 26.77% | 26.02% | 18.12% | 26.39% | 26.68% | 25.37% | 29.59% | 25.3% | 26.65% | 25.2% | 26.24% | 27.15% | 26.27% | 31.09% | 31.26% | 25.17% | 29% | 28.26% | 29.51% | 34.85% | 25.1% | 33.17% | 28.79%
Instalações em Cobre | 103840 | COTOVELO EM BRONZE/LATÃO, DN 15 MM X 1/2", 90 GRAUS, SEM ANEL DE SOLDA, BOLSA X ROSCA F, INSTALADO EM RAMAL E SUB-RAMAL DE GÁS MEDICINAL - FORNECIMENTO E INSTALAÇÃO. AF_04/2022 | UN | 25.81% | 27.24% | 24.32% | 27.59% | 26.02% | 25.28% | 17.5% | 25.63% | 25.9% | 24.67% | 28.74% | 24.57% | 25.87% | 24.49% | 25.44% | 26.36% | 25.5% | 30.26% | 30.46% | 24.46% | 28.19% | 27.49% | 28.68% | 33.85% | 24.34% | 32.31% | 27.94%
Instalações em Cobre | 93098 | COTOVELO EM BRONZE/LATÃO, DN 15 MM X 1/2", 90 GRAUS, SEM ANEL DE SOLDA, BOLSA X ROSCA F, INSTALADO EM RAMAL E SUB-RAMAL DE HIDRÁULICA PREDIAL - FORNECIMENTO E INSTALAÇÃO. AF_04/2022 | UN | 21.34% | 22.45% | 20.22% | 22.65% | 21.59% | 20.95% | 14.07% | 21.35% | 21.41% | 20.42% | 23.91% | 20.18% | 21.29% | 20.29% | 20.83% | 21.78% | 20.99% | 25.43% | 25.66% | 20.14% | 23.43% | 22.8% | 23.74% | 28.22% | 20.02% | 27.22% | 23.2%
Instalações em Cobre | 93120 | COTOVELO EM BRONZE/LATÃO, DN 22 MM X 1/2", 90 GRAUS, SEM ANEL DE SOLDA, BOLSA X ROSCA F, INSTALADO EM PRUMADA DE HIDRÁULICA PREDIAL - FORNECIMENTO E INSTALAÇÃO. AF_04/2022 | UN | 11.74% | 12.29% | 11.19% | 12.29% | 12% | 11.5% | 7.32% | 11.93% | 11.77% | 11.21% | 13.24% | 10.91% | 11.61% | 11.26% | 11.24% | 11.95% | 11.45% | 14.44% | 14.64% | 10.92% | 13.03% | 12.66% | 13.12% | 15.82% | 10.88% | 15.62% | 12.82%
Instalações em Cobre | 93077 | COTOVELO EM BRONZE/LATÃO, DN 22 MM X 1/2", 90 GRAUS, SEM ANEL DE SOLDA, BOLSA X ROSCA F, INSTALADO EM RAMAL DE DISTRIBUIÇÃO DE HIDRÁULICA PREDIAL - FORNECIMENTO E INSTALAÇÃO. AF_04/2022 | UN | 16.46% | 17.22% | 15.62% | 17.35% | 16.73% | 16.11% | 10.54% | 16.55% | 16.49% | 15.73% | 18.49% | 15.4% | 16.33% | 15.76% | 15.89% | 16.76% | 16.09% | 19.93% | 20.17% | 15.4% | 18.17% | 17.66% | 18.34% | 21.98% | 15.34% | 21.42% | 17.93%
Instalações em Cobre | 103879 | COTOVELO EM BRONZE/LATÃO, DN 22 MM X 1/2", 90 GRAUS, SEM ANEL DE SOLDA, BOLSA X ROSCA F, INSTALADO EM RAMAL E SUB-RAMAL DE AQUECIMENTO SOLAR - FORNECIMENTO E INSTALAÇÃO. AF_04/2022 | UN | 21.94% | 23.11% | 20.78% | 23.34% | 22.24% | 21.51% | 14.55% | 21.94% | 22.04% | 20.98% | 24.56% | 20.81% | 21.94% | 20.93% | 21.44% | 22.41% | 21.63% | 26.11% | 26.29% | 20.7% | 24.1% | 23.46% | 24.45% | 29.04% | 20.66% | 27.94% | 23.87%
Instalações em Cobre | 103810 | COTOVELO EM BRONZE/LATÃO, DN 22 MM X 1/2", 90 GRAUS, SEM ANEL DE SOLDA, BOLSA X ROSCA F, INSTALADO EM RAMAL E SUB-RAMAL DE GÁS COMBUSTÍVEL - FORNECIMENTO E INSTALAÇÃO. AF_04/2022 | UN | 26.75% | 28.22% | 25.2% | 28.64% | 26.94% | 26.19% | 18.28% | 26.51% | 26.85% | 25.58% | 29.79% | 25.5% | 26.85% | 25.4% | 26.39% | 27.31% | 26.46% | 31.32% | 31.46% | 25.36% | 29.19% | 28.47% | 29.74% | 35.06% | 25.31% | 33.32% | 28.98%
Instalações em Cobre | 103843 | COTOVELO EM BRONZE/LATÃO, DN 22 MM X 1/2", 90 GRAUS, SEM ANEL DE SOLDA, BOLSA X ROSCA F, INSTALADO EM RAMAL E SUB-RAMAL DE GÁS MEDICINAL - FORNECIMENTO E INSTALAÇÃO. AF_04/2022 | UN | 22.53% | 23.73% | 21.33% | 23.99% | 22.79% | 22.11% | 15.02% | 22.5% | 22.62% | 21.54% | 25.23% | 21.35% | 22.56% | 21.51% | 22.06% | 22.99% | 22.23% | 26.78% | 26.94% | 21.24% | 24.74% | 24.09% | 25.09% | 29.79% | 21.21% | 28.63% | 24.5%
Instalações em Cobre | 93100 | COTOVELO EM BRONZE/LATÃO, DN 22 MM X 1/2", 90 GRAUS, SEM ANEL DE SOLDA, BOLSA X ROSCA F, INSTALADO EM RAMAL E SUB-RAMAL DE HIDRÁULICA PREDIAL - FORNECIMENTO E INSTALAÇÃO. AF_04/2022 | UN | 19.46% | 20.45% | 18.45% | 20.62% | 19.74% | 19.07% | 12.7% | 19.51% | 19.52% | 18.58% | 21.8% | 18.35% | 19.4% | 18.58% | 18.93% | 19.85% | 19.14% | 23.36% | 23.55% | 18.29% | 21.42% | 20.82% | 21.67% | 25.85% | 18.23% | 25.03% | 21.19%
Instalações em Cobre | 93121 | COTOVELO EM BRONZE/LATÃO, DN 22 MM X 3/4", 90 GRAUS, SEM ANEL DE SOLDA, BOLSA X ROSCA F, INSTALADO EM PRUMADA DE HIDRÁULICA PREDIAL - FORNECIMENTO E INSTALAÇÃO. AF_04/2022 | UN | 12.78% | 13.39% | 12.2% | 13.43% | 13.07% | 12.53% | 8.04% | 12.95% | 12.81% | 12.22% | 14.41% | 11.91% | 12.68% | 12.29% | 12.26% | 13.01% | 12.49% | 15.71% | 15.93% | 11.93% | 14.2% | 13.79% | 14.28% | 17.21% | 11.84% | 16.96% | 13.98%
Instalações em Cobre | 93078 | COTOVELO EM BRONZE/LATÃO, DN 22 MM X 3/4", 90 GRAUS, SEM ANEL DE SOLDA, BOLSA X ROSCA F, INSTALADO EM RAMAL DE DISTRIBUIÇÃO DE HIDRÁULICA PREDIAL - FORNECIMENTO E INSTALAÇÃO. AF_04/2022 | UN | 16.9% | 17.73% | 16.06% | 17.84% | 17.19% | 16.56% | 10.86% | 17.01% | 16.94% | 16.16% | 18.99% | 15.87% | 16.81% | 16.18% | 16.33% | 17.21% | 16.55% | 20.47% | 20.66% | 15.85% | 18.67% | 18.14% | 18.84% | 22.54% | 15.78% | 21.99% | 18.41%
Instalações em Cobre | 103880 | COTOVELO EM BRONZE/LATÃO, DN 22 MM X 3/4", 90 GRAUS, SEM ANEL DE SOLDA, BOLSA X ROSCA F, INSTALADO EM RAMAL E SUB-RAMAL DE AQUECIMENTO SOLAR - FORNECIMENTO E INSTALAÇÃO. AF_04/2022 | UN | 21.82% | 22.95% | 20.63% | 23.17% | 22.06% | 21.36% | 14.45% | 21.81% | 21.88% | 20.84% | 24.39% | 20.66% | 21.78% | 20.79% | 21.31% | 22.25% | 21.46% | 25.93% | 26.17% | 20.57% | 23.96% | 23.29% | 24.28% | 28.83% | 20.51% | 27.79% | 23.7%
Instalações em Cobre | 103811 | COTOVELO EM BRONZE/LATÃO, DN 22 MM X 3/4", 90 GRAUS, SEM ANEL DE SOLDA, BOLSA X ROSCA F, INSTALADO EM RAMAL E SUB-RAMAL DE GÁS COMBUSTÍVEL - FORNECIMENTO E INSTALAÇÃO. AF_04/2022 | UN | 26.18% | 27.59% | 24.67% | 28% | 26.37% | 25.65% | 17.83% | 25.99% | 26.27% | 25.03% | 29.18% | 24.92% | 26.26% | 24.88% | 25.8% | 26.73% | 25.88% | 30.71% | 30.85% | 24.76% | 28.56% | 27.86% | 29.09% | 34.33% | 24.74% | 32.72% | 28.37%
Instalações em Cobre | 103844 | COTOVELO EM BRONZE/LATÃO, DN 22 MM X 3/4", 90 GRAUS, SEM ANEL DE SOLDA, BOLSA X ROSCA F, INSTALADO EM RAMAL E SUB-RAMAL DE GÁS MEDICINAL - FORNECIMENTO E INSTALAÇÃO. AF_04/2022 | UN | 22.34% | 23.51% | 21.12% | 23.76% | 22.62% | 21.91% | 14.84% | 22.32% | 22.41% | 21.35% | 24.99% | 21.15% | 22.33% | 21.29% | 21.84% | 22.81% | 22.03% | 26.55% | 26.76% | 21.06% | 24.52% | 23.88% | 24.88% | 29.54% | 21.01% | 28.38% | 24.29%
Instalações em Cobre | 93101 | COTOVELO EM BRONZE/LATÃO, DN 22 MM X 3/4", 90 GRAUS, SEM ANEL DE SOLDA, BOLSA X ROSCA F, INSTALADO EM RAMAL E SUB-RAMAL DE HIDRÁULICA PREDIAL - FORNECIMENTO E INSTALAÇÃO. AF_04/2022 | UN | 19.6% | 20.56% | 18.55% | 20.75% | 19.87% | 19.19% | 12.8% | 19.63% | 19.61% | 18.72% | 21.95% | 18.48% | 19.53% | 18.71% | 19.03% | 19.98% | 19.25% | 23.45% | 23.67% | 18.43% | 21.55% | 20.97% | 21.79% | 26.03% | 18.34% | 25.17% | 21.29%
Instalações em Cobre | 92311 | COTOVELO EM COBRE, DN 15 MM, 90 GRAUS, SEM ANEL DE SOLDA, INSTALADO EM RAMAL DE DISTRIBUIÇÃO FORNECIMENTO E INSTALAÇÃO. AF_04/2022 | UN | 38.86% | 41.19% | 36.19% | 42.27% | 38.66% | 38% | 28.66% | 37.87% | 39.06% | 37.17% | 42.85% | 37.78% | 39.47% | 36.51% | 39.32% | 39.83% | 38.91% | 43.69% | 43.64% | 37.24% | 41.7% | 40.84% | 42.96% | 49.79% | 37.34% | 46.07% | 41.72%
Instalações em Cobre | 103874 | COTOVELO EM COBRE, DN 15 MM, 90 GRAUS, SEM ANEL DE SOLDA, INSTALADO EM RAMAL E SUB-RAMAL DE AQUECIMENTO SOLAR - FORNECIMENTO E INSTALAÇÃO. AF_04/2022 | UN | 49.28% | 52.56% | 45.58% | 54.54% | 48.58% | 48.15% | 39.13% | 47.4% | 49.65% | 47.23% | 53.91% | 48.9% | 50.7% | 45.98% | 50.94% | 50.67% | 49.86% | 53.74% | 53.29% | 47.76% | 52.38% | 51.32% | 54.36% | 62.06% | 48.04% | 56.18% | 52.74%
Instalações em Cobre | 103805 | COTOVELO EM COBRE, DN 15 MM, 90 GRAUS, SEM ANEL DE SOLDA, INSTALADO EM RAMAL E SUB-RAMAL DE GÁS COMBUSTÍVEL - FORNECIMENTO E INSTALAÇÃO. AF_04/2022 | UN | 48.99% | 52.27% | 45.28% | 54.18% | 48.3% | 47.87% | 38.85% | 47.14% | 49.28% | 46.95% | 53.56% | 48.41% | 50.34% | 45.69% | 50.59% | 50.35% | 49.5% | 53.42% | 53.02% | 47.47% | 51.99% | 51.1% | 54.01% | 61.64% | 47.78% | 55.81% | 52.36%
Instalações em Cobre | 103838 | COTOVELO EM COBRE, DN 15 MM, 90 GRAUS, SEM ANEL DE SOLDA, INSTALADO EM RAMAL E SUB-RAMAL DE GÁS MEDICINAL - FORNECIMENTO E INSTALAÇÃO. AF_04/2022 | UN | 48.06% | 51.23% | 44.41% | 53.04% | 47.43% | 46.98% | 37.83% | 46.26% | 48.38% | 46.07% | 52.62% | 47.48% | 49.3% | 44.84% | 49.6% | 49.32% | 48.49% | 52.55% | 52.19% | 46.47% | 51.02% | 50.13% | 53.03% | 60.62% | 46.77% | 54.92% | 51.41%
Instalações em Cobre | 92326 | COTOVELO EM COBRE, DN 15 MM, 90 GRAUS, SEM ANEL DE SOLDA, INSTALADO EM RAMAL E SUB-RAMAL DE HIDRÁULICA PREDIAL - FORNECIMENTO E INSTALAÇÃO. AF_04/2022 | UN | 41.52% | 44.12% | 38.67% | 45.4% | 41.23% | 40.62% | 31.23% | 40.36% | 41.68% | 39.74% | 45.67% | 40.58% | 42.26% | 38.97% | 42.23% | 42.63% | 41.73% | 46.39% | 46.2% | 39.96% | 44.53% | 43.6% | 45.94% | 52.99% | 40.05% | 48.75% | 44.59%
Instalações em Cobre | 92287 | COTOVELO EM COBRE, DN 22 MM, 90 GRAUS, SEM ANEL DE SOLDA, INSTALADO EM PRUMADA DE HIDRÁULICA PREDIAL - FORNECIMENTO E INSTALAÇÃO. AF_04/2022 | UN | 18.98% | 19.93% | 17.97% | 20.15% | 19.26% | 18.63% | 12.38% | 19.03% | 19.05% | 18.17% | 21.3% | 17.88% | 18.96% | 18.15% | 18.38% | 19.33% | 18.64% | 22.86% | 23.04% | 17.81% | 20.93% | 20.33% | 21.11% | 25.29% | 17.74% | 24.44% | 20.61%
Instalações em Cobre | 92312 | COTOVELO EM COBRE, DN 22 MM, 90 GRAUS, SEM ANEL DE SOLDA, INSTALADO EM RAMAL DE DISTRIBUIÇÃO DE HIDRÁULICA PREDIAL - FORNECIMENTO E INSTALAÇÃO. AF_04/2022 | UN | 29.5% | 31.16% | 27.73% | 31.74% | 29.62% | 28.92% | 20.54% | 29.18% | 29.66% | 28.25% | 32.8% | 28.28% | 29.74% | 27.93% | 29.29% | 30.15% | 29.3% | 34.25% | 34.36% | 28.01% | 32.08% | 31.31% | 32.79% | 38.52% | 28.01% | 36.37% | 31.94%
Instalações em Cobre | 103877 | COTOVELO EM COBRE, DN 22 MM, 90 GRAUS, SEM ANEL DE SOLDA, INSTALADO EM RAMAL E SUB-RAMAL DE AQUECIMENTO SOLAR - FORNECIMENTO E INSTALAÇÃO. AF_04/2022 | UN | 38.87% | 41.22% | 36.2% | 42.37% | 38.67% | 38.02% | 28.69% | 37.93% | 39.09% | 37.22% | 42.9% | 37.84% | 39.53% | 36.5% | 39.29% | 39.86% | 38.9% | 43.74% | 43.65% | 37.23% | 41.79% | 40.86% | 43.03% | 49.85% | 37.36% | 46.1% | 41.83%
Instalações em Cobre | 103808 | COTOVELO EM COBRE, DN 22 MM, 90 GRAUS, SEM ANEL DE SOLDA, INSTALADO EM RAMAL E SUB-RAMAL DE GÁS COMBUSTÍVEL - FORNECIMENTO E INSTALAÇÃO. AF_04/2022 | UN | 45.06% | 47.98% | 41.78% | 49.57% | 44.59% | 44.07% | 34.79% | 43.59% | 45.35% | 43.14% | 49.46% | 44.3% | 46.11% | 42.18% | 46.17% | 46.29% | 45.36% | 49.74% | 49.47% | 43.48% | 48.08% | 47.16% | 49.79% | 57.11% | 43.69% | 52.14% | 48.31%
Instalações em Cobre | 103841 | COTOVELO EM COBRE, DN 22 MM, 90 GRAUS, SEM ANEL DE SOLDA, INSTALADO EM RAMAL E SUB-RAMAL DE GÁS MEDICINAL - FORNECIMENTO E INSTALAÇÃO. AF_04/2022 | UN | 39.64% | 42.11% | 36.93% | 43.28% | 39.45% | 38.8% | 29.45% | 38.65% | 39.86% | 37.96% | 43.7% | 38.66% | 40.34% | 37.27% | 40.18% | 40.69% | 39.73% | 44.52% | 44.4% | 38.04% | 42.57% | 41.68% | 43.87% | 50.77% | 38.14% | 46.89% | 42.65%
Instalações em Cobre | 92327 | COTOVELO EM COBRE, DN 22 MM, 90 GRAUS, SEM ANEL DE SOLDA, INSTALADO EM RAMAL E SUB-RAMAL DE HIDRÁULICA PREDIAL - FORNECIMENTO E INSTALAÇÃO. AF_04/2022 | UN | 34.91% | 36.99% | 32.67% | 37.82% | 34.89% | 34.21% | 25.14% | 34.26% | 35.12% | 33.41% | 38.64% | 33.77% | 35.34% | 32.94% | 35.04% | 35.78% | 34.82% | 39.84% | 39.83% | 33.36% | 37.7% | 36.89% | 38.72% | 45.12% | 33.36% | 42.08% | 37.65%
Instalações em Cobre | 92288 | COTOVELO EM COBRE, DN 28 MM, 90 GRAUS, SEM ANEL DE SOLDA, INSTALADO EM PRUMADA DE HIDRÁULICA PREDIAL - FORNECIMENTO E INSTALAÇÃO. AF_04/2022 | UN | 15.56% | 16.35% | 14.8% | 16.43% | 15.86% | 15.3% | 9.97% | 15.71% | 15.63% | 14.89% | 17.49% | 14.59% | 15.44% | 14.95% | 15.02% | 15.85% | 15.24% | 18.98% | 19.16% | 14.57% | 17.21% | 16.76% | 17.38% | 20.89% | 14.54% | 20.36% | 16.99%
Instalações em Cobre | 92313 | COTOVELO EM COBRE, DN 28 MM, 90 GRAUS, SEM ANEL DE SOLDA, INSTALADO EM RAMAL DE DISTRIBUIÇÃO DE HIDRÁULICA PREDIAL - FORNECIMENTO E INSTALAÇÃO. AF_04/2022 | UN | 22.81% | 23.97% | 21.53% | 24.27% | 23.05% | 22.32% | 15.19% | 22.74% | 22.85% | 21.77% | 25.46% | 21.6% | 22.79% | 21.69% | 22.27% | 23.25% | 22.46% | 27.07% | 27.22% | 21.48% | 24.97% | 24.31% | 25.35% | 30.1% | 21.42% | 28.85% | 24.74%
Instalações em Cobre | 103881 | COTOVELO EM COBRE, DN 28 MM, 90 GRAUS, SEM ANEL DE SOLDA, INSTALADO EM RAMAL E SUB-RAMAL DE AQUECIMENTO SOLAR - FORNECIMENTO E INSTALAÇÃO. AF_04/2022 | UN | 31.84% | 33.65% | 29.85% | 34.33% | 31.92% | 31.15% | 22.43% | 31.36% | 31.97% | 30.47% | 35.31% | 30.65% | 32.11% | 30.1% | 31.71% | 32.56% | 31.67% | 36.65% | 36.69% | 30.28% | 34.49% | 33.68% | 35.33% | 41.34% | 30.29% | 38.82% | 34.39%
Instalações em Cobre | 103812 | COTOVELO EM COBRE, DN 28 MM, 90 GRAUS, SEM ANEL DE SOLDA, INSTALADO EM RAMAL E SUB-RAMAL DE GÁS COMBUSTÍVEL - FORNECIMENTO E INSTALAÇÃO. AF_04/2022 | UN | 41.44% | 44.03% | 38.58% | 45.35% | 41.17% | 40.57% | 31.2% | 40.29% | 41.69% | 39.67% | 45.6% | 40.49% | 42.26% | 38.92% | 42.15% | 42.52% | 41.58% | 46.29% | 46.11% | 39.84% | 44.42% | 43.52% | 45.84% | 52.9% | 39.98% | 48.65% | 44.53%
Instalações em Cobre | 103845 | COTOVELO EM COBRE, DN 28 MM, 90 GRAUS, SEM ANEL DE SOLDA, INSTALADO EM RAMAL E SUB-RAMAL DE GÁS MEDICINAL - FORNECIMENTO E INSTALAÇÃO. AF_04/2022 | UN | 33.92% | 35.87% | 31.75% | 36.68% | 33.9% | 33.2% | 24.24% | 33.3% | 34.07% | 32.44% | 37.52% | 32.7% | 34.29% | 32.01% | 33.91% | 34.68% | 33.76% | 38.79% | 38.78% | 32.35% | 36.64% | 35.83% | 37.6% | 43.86% | 32.36% | 41.01% | 36.57%
Instalações em Cobre | 92328 | COTOVELO EM COBRE, DN 28 MM, 90 GRAUS, SEM ANEL DE SOLDA, INSTALADO EM RAMAL E SUB-RAMAL DE HIDRÁULICA PREDIAL - FORNECIMENTO E INSTALAÇÃO. AF_04/2022 | UN | 30.3% | 32.02% | 28.44% | 32.62% | 30.42% | 29.69% | 21.17% | 29.93% | 30.45% | 29% | 33.64% | 29.08% | 30.54% | 28.7% | 30.12% | 31.01% | 30.1% | 35.09% | 35.14% | 28.81% | 32.91% | 32.13% | 33.66% | 39.49% | 28.79% | 37.18% | 32.74%
Instalações em Cobre | 92289 | COTOVELO EM COBRE, DN 35 MM, 90 GRAUS, SEM ANEL DE SOLDA, INSTALADO EM PRUMADA DE HIDRÁULICA PREDIAL - FORNECIMENTO E INSTALAÇÃO. AF_04/2022 | UN | 11.13% | 11.65% | 10.6% | 11.66% | 11.37% | 10.92% | 6.93% | 11.31% | 11.17% | 10.65% | 12.56% | 10.33% | 11% | 10.69% | 10.63% | 11.33% | 10.85% | 13.75% | 13.94% | 10.37% | 12.38% | 12.01% | 12.44% | 15.03% | 10.3% | 14.83% | 12.17%
Instalações em Cobre | 92290 | COTOVELO EM COBRE, DN 42 MM, 90 GRAUS, SEM ANEL DE SOLDA, INSTALADO EM PRUMADA DE HIDRÁULICA PREDIAL - FORNECIMENTO E INSTALAÇÃO. AF_04/2022 | UN | 8.89% | 9.28% | 8.49% | 9.29% | 9.11% | 8.72% | 5.46% | 9.05% | 8.91% | 8.49% | 10.05% | 8.24% | 8.77% | 8.56% | 8.46% | 9.05% | 8.65% | 11.06% | 11.23% | 8.27% | 9.9% | 9.61% | 9.95% | 12.06% | 8.21% | 11.97% | 9.73%
Instalações em Cobre | 92291 | COTOVELO EM COBRE, DN 54 MM, 90 GRAUS, SEM ANEL DE SOLDA, INSTALADO EM PRUMADA DE HIDRÁULICA PREDIAL - FORNECIMENTO E INSTALAÇÃO. AF_04/2022 | UN | 7.44% | 7.77% | 7.12% | 7.76% | 7.63% | 7.3% | 4.53% | 7.59% | 7.45% | 7.1% | 8.43% | 6.87% | 7.33% | 7.17% | 7.06% | 7.56% | 7.23% | 9.31% | 9.45% | 6.91% | 8.31% | 8.06% | 8.33% | 10.11% | 6.85% | 10.07% | 8.15%
Instalações em Cobre | 92292 | COTOVELO EM COBRE, DN 66 MM, 90 GRAUS, SEM ANEL DE SOLDA, INSTALADO EM PRUMADA DE HIDRÁULICA PREDIAL - FORNECIMENTO E INSTALAÇÃO. AF_04/2022 | UN | 2.96% | 3.08% | 2.84% | 3.06% | 3.05% | 2.91% | 1.76% | 3.04% | 2.96% | 2.83% | 3.36% | 2.72% | 2.9% | 2.86% | 2.78% | 3% | 2.86% | 3.76% | 3.83% | 2.73% | 3.32% | 3.22% | 3.32% | 4.06% | 2.71% | 4.09% | 3.25%
Instalações em Cobre | 93082 | CURVA DE TRANSPOSIÇÃO EM BRONZE/LATÃO, DN 15 MM, SEM ANEL DE SOLDA, BOLSA X BOLSA, INSTALADO EM RAMAL DE DISTRIBUIÇÃO DE HIDRÁULICA PREDIAL - FORNECIMENTO E INSTALAÇÃO. AF_04/2022 | UN | 15.54% | 16.29% | 14.78% | 16.4% | 15.84% | 15.24% | 9.93% | 15.68% | 15.58% | 14.85% | 17.46% | 14.52% | 15.45% | 14.9% | 14.97% | 15.82% | 15.22% | 18.94% | 19.13% | 14.53% | 17.19% | 16.71% | 17.34% | 20.82% | 14.43% | 20.34% | 16.95%
Instalações em Cobre | 103885 | CURVA DE TRANSPOSIÇÃO EM BRONZE/LATÃO, DN 15 MM, SEM ANEL DE SOLDA, BOLSA X BOLSA, INSTALADO EM RAMAL E SUB-RAMAL DE AQUECIMENTO SOLAR - FORNECIMENTO E INSTALAÇÃO. AF_04/2022 | UN | 22.44% | 23.59% | 21.18% | 23.88% | 22.71% | 22.01% | 14.93% | 22.41% | 22.55% | 21.46% | 25.1% | 21.27% | 22.44% | 21.38% | 21.92% | 22.88% | 22.11% | 26.67% | 26.85% | 21.15% | 24.59% | 23.96% | 24.98% | 29.66% | 21.08% | 28.46% | 24.38%
Instalações em Cobre | 103816 | CURVA DE TRANSPOSIÇÃO EM BRONZE/LATÃO, DN 15 MM, SEM ANEL DE SOLDA, BOLSA X BOLSA, INSTALADO EM RAMAL E SUB-RAMAL DE GÁS COMBUSTÍVEL - FORNECIMENTO E INSTALAÇÃO. AF_04/2022 | UN | 22.25% | 23.4% | 21.03% | 23.68% | 22.48% | 21.81% | 14.77% | 22.22% | 22.32% | 21.26% | 24.85% | 21.03% | 22.21% | 21.22% | 21.75% | 22.68% | 21.89% | 26.44% | 26.63% | 20.98% | 24.37% | 23.78% | 24.77% | 29.4% | 20.91% | 28.19% | 24.18%
Instalações em Cobre | 103849 | CURVA DE TRANSPOSIÇÃO EM BRONZE/LATÃO, DN 15 MM, SEM ANEL DE SOLDA, BOLSA X BOLSA, INSTALADO EM RAMAL E SUB-RAMAL DE GÁS MEDICINAL - FORNECIMENTO E INSTALAÇÃO. AF_04/2022 | UN | 21.33% | 22.43% | 20.16% | 22.67% | 21.58% | 20.93% | 14.1% | 21.33% | 21.4% | 20.39% | 23.85% | 20.13% | 21.29% | 20.36% | 20.8% | 21.76% | 21% | 25.44% | 25.64% | 20.06% | 23.4% | 22.82% | 23.75% | 28.26% | 20.05% | 27.16% | 23.14%
Instalações em Cobre | 93105 | CURVA DE TRANSPOSIÇÃO EM BRONZE/LATÃO, DN 15 MM, SEM ANEL DE SOLDA, BOLSA X BOLSA, INSTALADO EM RAMAL E SUB-RAMAL DE HIDRÁULICA PREDIAL - FORNECIMENTO E INSTALAÇÃO. AF_04/2022 | UN | 15.95% | 16.76% | 15.19% | 16.83% | 16.28% | 15.65% | 10.24% | 16.11% | 15.99% | 15.27% | 17.96% | 14.92% | 15.87% | 15.27% | 15.42% | 16.28% | 15.65% | 19.39% | 19.57% | 14.96% | 17.65% | 17.14% | 17.83% | 21.35% | 14.87% | 20.83% | 17.39%
Instalações em Cobre | 93055 | CURVA DE TRANSPOSIÇÃO EM BRONZE/LATÃO, DN 22 MM, SEM ANEL DE SOLDA, BOLSA X BOLSA, INSTALADO EM PRUMADA DE HIDRÁULICA PREDIAL - FORNECIMENTO E INSTALAÇÃO. AF_04/2022 | UN | 4.98% | 5.19% | 4.78% | 5.19% | 5.13% | 4.89% | 2.99% | 5.12% | 4.98% | 4.76% | 5.67% | 4.59% | 4.91% | 4.83% | 4.69% | 5.07% | 4.82% | 6.32% | 6.4% | 4.6% | 5.59% | 5.42% | 5.57% | 6.83% | 4.56% | 6.83% | 5.47%
Instalações em Cobre | 93089 | CURVA DE TRANSPOSIÇÃO EM BRONZE/LATÃO, DN 22 MM, SEM ANEL DE SOLDA, BOLSA X BOLSA, INSTALADO EM RAMAL DE DISTRIBUIÇÃO DE HIDRÁULICA PREDIAL - FORNECIMENTO E INSTALAÇÃO. AF_04/2022 | UN | 9.09% | 9.52% | 8.67% | 9.51% | 9.32% | 8.92% | 5.6% | 9.26% | 9.1% | 8.68% | 10.29% | 8.41% | 8.98% | 8.76% | 8.66% | 9.24% | 8.85% | 11.32% | 11.47% | 8.46% | 10.13% | 9.83% | 10.15% | 12.33% | 8.4% | 12.22% | 9.96%
Instalações em Cobre | 103891 | CURVA DE TRANSPOSIÇÃO EM BRONZE/LATÃO, DN 22 MM, SEM ANEL DE SOLDA, BOLSA X BOLSA, INSTALADO EM RAMAL E SUB-RAMAL DE AQUECIMENTO SOLAR - FORNECIMENTO E INSTALAÇÃO. AF_04/2022 | UN | 14.09% | 14.76% | 13.41% | 14.8% | 14.35% | 13.82% | 8.92% | 14.24% | 14.12% | 13.47% | 15.87% | 13.14% | 13.96% | 13.51% | 13.51% | 14.36% | 13.77% | 17.22% | 17.42% | 13.15% | 15.59% | 15.17% | 15.73% | 18.91% | 13.08% | 18.52% | 15.37%
Instalações em Cobre | 103822 | CURVA DE TRANSPOSIÇÃO EM BRONZE/LATÃO, DN 22 MM, SEM ANEL DE SOLDA, BOLSA X BOLSA, INSTALADO EM RAMAL E SUB-RAMAL DE GÁS COMBUSTÍVEL - FORNECIMENTO E INSTALAÇÃO. AF_04/2022 | UN | 18.6% | 19.54% | 17.63% | 19.7% | 18.9% | 18.26% | 12.1% | 18.7% | 18.65% | 17.79% | 20.86% | 17.51% | 18.53% | 17.78% | 18.04% | 18.97% | 18.28% | 22.42% | 22.59% | 17.48% | 20.49% | 19.96% | 20.76% | 24.78% | 17.4% | 23.99% | 20.24%
Instalações em Cobre | 103855 | CURVA DE TRANSPOSIÇÃO EM BRONZE/LATÃO, DN 22 MM, SEM ANEL DE SOLDA, BOLSA X BOLSA, INSTALADO EM RAMAL E SUB-RAMAL DE GÁS MEDICINAL - FORNECIMENTO E INSTALAÇÃO. AF_04/2022 | UN | 14.65% | 15.36% | 13.91% | 15.43% | 14.93% | 14.37% | 9.31% | 14.79% | 14.68% | 13.99% | 16.46% | 13.68% | 14.53% | 14.03% | 14.09% | 14.92% | 14.33% | 17.88% | 18.08% | 13.71% | 16.2% | 15.74% | 16.36% | 19.64% | 13.62% | 19.2% | 15.98%
Instalações em Cobre | 93112 | CURVA DE TRANSPOSIÇÃO EM BRONZE/LATÃO, DN 22 MM, SEM ANEL DE SOLDA, BOLSA X BOLSA, INSTALADO EM RAMAL E SUB-RAMAL DE HIDRÁULICA PREDIAL - FORNECIMENTO E INSTALAÇÃO. AF_04/2022 | UN | 11.8% | 12.36% | 11.25% | 12.37% | 12.06% | 11.57% | 7.37% | 11.97% | 11.82% | 11.27% | 13.31% | 10.98% | 11.67% | 11.34% | 11.28% | 12% | 11.5% | 14.55% | 14.74% | 11.01% | 13.11% | 12.73% | 13.19% | 15.92% | 10.93% | 15.66% | 12.91%
Instalações em Cobre | 93060 | CURVA DE TRANSPOSIÇÃO EM BRONZE/LATÃO, DN 28 MM, SEM ANEL DE SOLDA, BOLSA X BOLSA, INSTALADO EM PRUMADA DE HIDRÁULICA PREDIAL - FORNECIMENTO E INSTALAÇÃO. AF_04/2022 | UN | 3.67% | 3.83% | 3.52% | 3.82% | 3.79% | 3.62% | 2.19% | 3.78% | 3.69% | 3.51% | 4.17% | 3.37% | 3.61% | 3.56% | 3.47% | 3.74% | 3.57% | 4.67% | 4.76% | 3.41% | 4.13% | 4% | 4.13% | 5.04% | 3.37% | 5.08% | 4.03%
Instalações em Cobre | 93094 | CURVA DE TRANSPOSIÇÃO EM BRONZE/LATÃO, DN 28 MM, SEM ANEL DE SOLDA, BOLSA X BOLSA, INSTALADO EM RAMAL DE DISTRIBUIÇÃO DE HIDRÁULICA PREDIAL - FORNECIMENTO E INSTALAÇÃO. AF_04/2022 | UN | 5.96% | 6.22% | 5.72% | 6.2% | 6.14% | 5.85% | 3.61% | 6.11% | 5.98% | 5.7% | 6.76% | 5.5% | 5.86% | 5.75% | 5.64% | 6.06% | 5.79% | 7.5% | 7.63% | 5.53% | 6.67% | 6.46% | 6.68% | 8.14% | 5.49% | 8.13% | 6.55%
Instalações em Cobre | 103897 | CURVA DE TRANSPOSIÇÃO EM BRONZE/LATÃO, DN 28 MM, SEM ANEL DE SOLDA, BOLSA X BOLSA, INSTALADO EM RAMAL E SUB-RAMAL DE AQUECIMENTO SOLAR - FORNECIMENTO E INSTALAÇÃO. AF_04/2022 | UN | 9.62% | 10.06% | 9.18% | 10.05% | 9.84% | 9.43% | 5.94% | 9.79% | 9.63% | 9.19% | 10.87% | 8.93% | 9.49% | 9.25% | 9.15% | 9.79% | 9.35% | 11.94% | 12.11% | 8.95% | 10.7% | 10.39% | 10.75% | 13.02% | 8.88% | 12.91% | 10.52%
Instalações em Cobre | 103828 | CURVA DE TRANSPOSIÇÃO EM BRONZE/LATÃO, DN 28 MM, SEM ANEL DE SOLDA, BOLSA X BOLSA, INSTALADO EM RAMAL E SUB-RAMAL DE GÁS COMBUSTÍVEL - FORNECIMENTO E INSTALAÇÃO. AF_04/2022 | UN | 15.17% | 15.92% | 14.41% | 15.99% | 15.45% | 14.89% | 9.67% | 15.31% | 15.21% | 14.5% | 17.05% | 14.2% | 15.06% | 14.55% | 14.62% | 15.45% | 14.85% | 18.49% | 18.68% | 14.19% | 16.78% | 16.32% | 16.94% | 20.33% | 14.12% | 19.86% | 16.54%
Instalações em Cobre | 103861 | CURVA DE TRANSPOSIÇÃO EM BRONZE/LATÃO, DN 28 MM, SEM ANEL DE SOLDA, BOLSA X BOLSA, INSTALADO EM RAMAL E SUB-RAMAL DE GÁS MEDICINAL - FORNECIMENTO E INSTALAÇÃO. AF_04/2022 | UN | 10.66% | 11.15% | 10.16% | 11.16% | 10.9% | 10.46% | 6.62% | 10.83% | 10.68% | 10.19% | 12.03% | 9.89% | 10.53% | 10.25% | 10.18% | 10.85% | 10.4% | 13.18% | 13.37% | 9.92% | 11.85% | 11.51% | 11.91% | 14.4% | 9.86% | 14.24% | 11.65%
Instalações em Cobre | 93115 | CURVA DE TRANSPOSIÇÃO EM BRONZE/LATÃO, DN 28 MM, SEM ANEL DE SOLDA, BOLSA X BOLSA, INSTALADO EM RAMAL E SUB-RAMAL DE HIDRÁULICA PREDIAL - FORNECIMENTO E INSTALAÇÃO. AF_04/2022 | UN | 8.95% | 9.35% | 8.55% | 9.34% | 9.16% | 8.78% | 5.5% | 9.11% | 8.96% | 8.54% | 10.11% | 8.29% | 8.82% | 8.61% | 8.5% | 9.09% | 8.7% | 11.14% | 11.3% | 8.32% | 9.97% | 9.67% | 10% | 12.13% | 8.26% | 12.03% | 9.78%
Instalações em Cobre | 93074 | CURVA EM COBRE, DN 15 MM, 45 GRAUS, SEM ANEL DE SOLDA, BOLSA X BOLSA, INSTALADO EM RAMAL DE DISTRIBUIÇÃO DE HIDRÁULICA PREDIAL - FORNECIMENTO E INSTALAÇÃO. AF_04/2022 | UN | 40.97% | 43.48% | 38.11% | 44.73% | 40.7% | 40.13% | 30.71% | 39.88% | 41.28% | 39.2% | 45.16% | 39.97% | 41.8% | 38.48% | 41.56% | 42.07% | 41.07% | 45.83% | 45.66% | 39.36% | 43.86% | 43.05% | 45.35% | 52.32% | 39.46% | 48.18% | 44.02%
Instalações em Cobre | 103875 | CURVA EM COBRE, DN 15 MM, 45 GRAUS, SEM ANEL DE SOLDA, BOLSA X BOLSA, INSTALADO EM RAMAL E SUB-RAMAL DE AQUECIMENTO SOLAR - FORNECIMENTO E INSTALAÇÃO. AF_04/2022 | UN | 49.36% | 52.65% | 45.65% | 54.63% | 48.65% | 48.22% | 39.21% | 47.47% | 49.73% | 47.3% | 53.99% | 48.99% | 50.78% | 46.06% | 51.03% | 50.76% | 49.94% | 53.81% | 53.36% | 47.84% | 52.46% | 51.4% | 54.45% | 62.15% | 48.12% | 56.25% | 52.82%
Instalações em Cobre | 103806 | CURVA EM COBRE, DN 15 MM, 45 GRAUS, SEM ANEL DE SOLDA, BOLSA X BOLSA, INSTALADO EM RAMAL E SUB-RAMAL DE GÁS COMBUSTÍVEL - FORNECIMENTO E INSTALAÇÃO. AF_04/2022 | UN | 49.06% | 52.36% | 45.35% | 54.27% | 48.37% | 47.95% | 38.93% | 47.21% | 49.35% | 47.02% | 53.64% | 48.5% | 50.42% | 45.76% | 50.68% | 50.43% | 49.58% | 53.49% | 53.09% | 47.55% | 52.06% | 51.18% | 54.1% | 61.73% | 47.86% | 55.88% | 52.44%
Instalações em Cobre | 103839 | CURVA EM COBRE, DN 15 MM, 45 GRAUS, SEM ANEL DE SOLDA, BOLSA X BOLSA, INSTALADO EM RAMAL E SUB-RAMAL DE GÁS MEDICINAL - FORNECIMENTO E INSTALAÇÃO. AF_04/2022 | UN | 48.14% | 51.31% | 44.49% | 53.13% | 47.5% | 47.06% | 37.91% | 46.33% | 48.46% | 46.15% | 52.7% | 47.56% | 49.39% | 44.91% | 49.69% | 49.41% | 48.57% | 52.63% | 52.26% | 46.55% | 51.1% | 50.21% | 53.12% | 60.71% | 46.85% | 55% | 51.49%
Instalações em Cobre | 93097 | CURVA EM COBRE, DN 15 MM, 45 GRAUS, SEM ANEL DE SOLDA, BOLSA X BOLSA, INSTALADO EM RAMAL E SUB-RAMAL DE HIDRÁULICA PREDIAL - FORNECIMENTO E INSTALAÇÃO. AF_04/2022 | UN | 41.58% | 44.15% | 38.69% | 45.43% | 41.26% | 40.65% | 31.25% | 40.42% | 41.71% | 39.77% | 45.7% | 40.64% | 42.33% | 39.02% | 42.26% | 42.66% | 41.76% | 46.45% | 46.26% | 39.99% | 44.56% | 43.63% | 46% | 53.06% | 40.08% | 48.78% | 44.62%
Instalações em Cobre | 93119 | CURVA EM COBRE, DN 22 MM, 45 GRAUS, SEM ANEL DE SOLDA, BOLSA X BOLSA, INSTALADO EM PRUMADA DE HIDRÁULICA PREDIAL - FORNECIMENTO E INSTALAÇÃO. AF_04/2022 | UN | 19.3% | 20.27% | 18.27% | 20.5% | 19.57% | 18.94% | 12.61% | 19.34% | 19.37% | 18.47% | 21.65% | 18.19% | 19.28% | 18.45% | 18.7% | 19.65% | 18.96% | 23.21% | 23.4% | 18.11% | 21.27% | 20.67% | 21.46% | 25.69% | 18.04% | 24.82% | 20.95%
Instalações em Cobre | 93076 | CURVA EM COBRE, DN 22 MM, 45 GRAUS, SEM ANEL DE SOLDA, BOLSA X BOLSA, INSTALADO EM RAMAL DE DISTRIBUIÇÃO DE HIDRÁULICA PREDIAL - FORNECIMENTO E INSTALAÇÃO. AF_04/2022 | UN | 29.89% | 31.58% | 28.09% | 32.18% | 30% | 29.3% | 20.86% | 29.55% | 30.06% | 28.62% | 33.23% | 28.67% | 30.15% | 28.3% | 29.71% | 30.56% | 29.7% | 34.66% | 34.77% | 28.4% | 32.49% | 31.71% | 33.23% | 39% | 28.39% | 36.8% | 32.36%
Instalações em Cobre | 103878 | CURVA EM COBRE, DN 22 MM, 45 GRAUS, SEM ANEL DE SOLDA, BOLSA X BOLSA, INSTALADO EM RAMAL E SUB-RAMAL DE AQUECIMENTO SOLAR - FORNECIMENTO E INSTALAÇÃO. AF_04/2022 | UN | 39.28% | 41.66% | 36.56% | 42.84% | 39.06% | 38.41% | 29.07% | 38.31% | 39.5% | 37.61% | 43.33% | 38.26% | 39.96% | 36.87% | 39.73% | 40.28% | 39.32% | 44.13% | 44.04% | 37.64% | 42.2% | 41.27% | 43.47% | 50.33% | 37.77% | 46.5% | 42.25%
Instalações em Cobre | 103809 | CURVA EM COBRE, DN 22 MM, 45 GRAUS, SEM ANEL DE SOLDA, BOLSA X BOLSA, INSTALADO EM RAMAL E SUB-RAMAL DE GÁS COMBUSTÍVEL - FORNECIMENTO E INSTALAÇÃO. AF_04/2022 | UN | 45.44% | 48.39% | 42.12% | 50.02% | 44.95% | 44.44% | 35.17% | 43.93% | 45.73% | 43.5% | 49.86% | 44.7% | 46.51% | 42.52% | 46.59% | 46.68% | 45.76% | 50.1% | 49.82% | 43.86% | 48.46% | 47.53% | 50.2% | 57.55% | 44.08% | 52.5% | 48.71%
Instalações em Cobre | 103842 | CURVA EM COBRE, DN 22 MM, 45 GRAUS, SEM ANEL DE SOLDA, BOLSA X BOLSA, INSTALADO EM RAMAL E SUB-RAMAL DE GÁS MEDICINAL - FORNECIMENTO E INSTALAÇÃO. AF_04/2022 | UN | 40.04% | 42.54% | 37.29% | 43.74% | 39.83% | 39.19% | 29.83% | 39.01% | 40.27% | 38.34% | 44.13% | 39.07% | 40.77% | 37.63% | 40.62% | 41.1% | 40.14% | 44.92% | 44.78% | 38.44% | 42.98% | 42.09% | 44.31% | 51.24% | 38.55% | 47.29% | 43.07%
Instalações em Cobre | 93099 | CURVA EM COBRE, DN 22 MM, 45 GRAUS, SEM ANEL DE SOLDA, BOLSA X BOLSA, INSTALADO EM RAMAL E SUB-RAMAL DE HIDRÁULICA PREDIAL - FORNECIMENTO E INSTALAÇÃO. AF_04/2022 | UN | 35.32% | 37.43% | 33.04% | 38.28% | 35.28% | 34.61% | 25.5% | 34.64% | 35.53% | 33.8% | 39.08% | 34.18% | 35.76% | 33.31% | 35.48% | 36.2% | 35.23% | 40.25% | 40.23% | 33.76% | 38.12% | 37.31% | 39.16% | 45.61% | 33.77% | 42.49% | 38.08%
Instalações em Cobre | 93122 | CURVA EM COBRE, DN 28 MM, 45 GRAUS, SEM ANEL DE SOLDA, BOLSA X BOLSA, INSTALADO EM PRUMADA DE HIDRÁULICA PREDIAL - FORNECIMENTO E INSTALAÇÃO. AF_04/2022 | UN | 16.62% | 17.46% | 15.78% | 17.56% | 16.92% | 16.33% | 10.7% | 16.74% | 16.69% | 15.9% | 18.65% | 15.6% | 16.5% | 15.95% | 16.07% | 16.92% | 16.29% | 20.19% | 20.37% | 15.57% | 18.35% | 17.88% | 18.55% | 22.25% | 15.54% | 21.64% | 18.12%
Instalações em Cobre | 93079 | CURVA EM COBRE, DN 28 MM, 45 GRAUS, SEM ANEL DE SOLDA, BOLSA X BOLSA, INSTALADO EM RAMAL DE DISTRIBUIÇÃO DE HIDRÁULICA PREDIAL - FORNECIMENTO E INSTALAÇÃO. AF_04/2022 | UN | 24.14% | 25.39% | 22.76% | 25.74% | 24.37% | 23.62% | 16.2% | 24.02% | 24.19% | 23.05% | 26.92% | 22.91% | 24.16% | 22.94% | 23.64% | 24.62% | 23.8% | 28.53% | 28.66% | 22.77% | 26.39% | 25.7% | 26.82% | 31.78% | 22.71% | 30.37% | 26.16%
Instalações em Cobre | 103882 | CURVA EM COBRE, DN 28 MM, 45 GRAUS, SEM ANEL DE SOLDA, BOLSA X BOLSA, INSTALADO EM RAMAL E SUB-RAMAL DE AQUECIMENTO SOLAR - FORNECIMENTO E INSTALAÇÃO. AF_04/2022 | UN | 33.35% | 35.27% | 31.22% | 36.03% | 33.39% | 32.62% | 23.72% | 32.78% | 33.49% | 31.91% | 36.94% | 32.19% | 33.69% | 31.48% | 33.31% | 34.12% | 33.21% | 38.2% | 38.21% | 31.77% | 36.05% | 35.23% | 36.98% | 43.18% | 31.79% | 40.41% | 35.99%
Instalações em Cobre | 103813 | CURVA EM COBRE, DN 28 MM, 45 GRAUS, SEM ANEL DE SOLDA, BOLSA X BOLSA, INSTALADO EM RAMAL E SUB-RAMAL DE GÁS COMBUSTÍVEL - FORNECIMENTO E INSTALAÇÃO. AF_04/2022 | UN | 42.9% | 45.63% | 39.9% | 47.05% | 42.56% | 42% | 32.63% | 41.63% | 43.17% | 41.08% | 47.16% | 42.02% | 43.82% | 40.25% | 43.77% | 44.04% | 43.11% | 47.71% | 47.48% | 41.31% | 45.91% | 45% | 47.44% | 54.62% | 41.48% | 50.08% | 46.06%
Instalações em Cobre | 103846 | CURVA EM COBRE, DN 28 MM, 45 GRAUS, SEM ANEL DE SOLDA, BOLSA X BOLSA, INSTALADO EM RAMAL E SUB-RAMAL DE GÁS MEDICINAL - FORNECIMENTO E INSTALAÇÃO. AF_04/2022 | UN | 35.43% | 37.5% | 33.12% | 38.4% | 35.36% | 34.68% | 25.57% | 34.71% | 35.6% | 33.89% | 39.14% | 34.25% | 35.87% | 33.4% | 35.54% | 36.24% | 35.31% | 40.32% | 40.28% | 33.84% | 38.21% | 37.37% | 39.25% | 45.69% | 33.87% | 42.58% | 38.17%
Instalações em Cobre | 93102 | CURVA EM COBRE, DN 28 MM, 45 GRAUS, SEM ANEL DE SOLDA, BOLSA X BOLSA, INSTALADO EM RAMAL E SUB-RAMAL DE HIDRÁULICA PREDIAL - FORNECIMENTO E INSTALAÇÃO. AF_04/2022 | UN | 31.78% | 33.62% | 29.8% | 34.29% | 31.87% | 31.14% | 22.42% | 31.33% | 31.94% | 30.42% | 35.24% | 30.58% | 32.09% | 30.07% | 31.7% | 32.55% | 31.62% | 36.63% | 36.66% | 30.26% | 34.46% | 33.66% | 35.29% | 41.32% | 30.26% | 38.76% | 34.32%
Instalações em Cobre | 93123 | CURVA EM COBRE, DN 35 MM, 45 GRAUS, SEM ANEL DE SOLDA, BOLSA X BOLSA, INSTALADO EM PRUMADA DE HIDRÁULICA PREDIAL - FORNECIMENTO E INSTALAÇÃO. AF_04/2022 | UN | 9.47% | 9.9% | 9.03% | 9.89% | 9.69% | 9.29% | 5.84% | 9.64% | 9.5% | 9.06% | 10.7% | 8.77% | 9.35% | 9.1% | 9.01% | 9.63% | 9.22% | 11.77% | 11.94% | 8.81% | 10.56% | 10.23% | 10.59% | 12.83% | 8.75% | 12.71% | 10.36%
Instalações em Cobre | 93124 | CURVA EM COBRE, DN 42 MM, 45 GRAUS, SEM ANEL DE SOLDA, BOLSA X BOLSA, INSTALADO EM PRUMADA DE HIDRÁULICA PREDIAL - FORNECIMENTO E INSTALAÇÃO. AF_04/2022 | UN | 7.3% | 7.62% | 6.98% | 7.61% | 7.49% | 7.16% | 4.45% | 7.45% | 7.32% | 6.97% | 8.26% | 6.75% | 7.19% | 7.04% | 6.93% | 7.43% | 7.09% | 9.14% | 9.28% | 6.78% | 8.14% | 7.9% | 8.17% | 9.93% | 6.72% | 9.9% | 7.99%
Instalações em Cobre | 93125 | CURVA EM COBRE, DN 54 MM, 45 GRAUS, SEM ANEL DE SOLDA, BOLSA X BOLSA, INSTALADO EM PRUMADA DE HIDRÁULICA PREDIAL - FORNECIMENTO E INSTALAÇÃO. AF_04/2022 | UN | 6.44% | 6.72% | 6.16% | 6.71% | 6.61% | 6.32% | 3.9% | 6.58% | 6.45% | 6.14% | 7.3% | 5.94% | 6.33% | 6.21% | 6.09% | 6.54% | 6.25% | 8.08% | 8.21% | 5.97% | 7.2% | 6.98% | 7.21% | 8.77% | 5.92% | 8.76% | 7.05%
Instalações em Cobre | 93126 | CURVA EM COBRE, DN 66 MM, 45 GRAUS, SEM ANEL DE SOLDA, BOLSA X BOLSA, INSTALADO EM PRUMADA DE HIDRÁULICA PREDIAL - FORNECIMENTO E INSTALAÇÃO. AF_04/2022 | UN | 3.59% | 3.74% | 3.44% | 3.72% | 3.7% | 3.52% | 2.14% | 3.68% | 3.59% | 3.43% | 4.07% | 3.3% | 3.52% | 3.47% | 3.37% | 3.64% | 3.47% | 4.55% | 4.64% | 3.32% | 4.02% | 3.9% | 4.02% | 4.91% | 3.29% | 4.94% | 3.94%
Instalações em Cobre | 93063 | JUNTA DE EXPANSÃO EM BRONZE/LATÃO, DN 35 MM, PONTA X PONTA, INSTALADO EM PRUMADA DE HIDRÁULICA PREDIAL - FORNECIMENTO E INSTALAÇÃO. AF_04/2022 | UN | 0.56% | 0.58% | 0.54% | 0.58% | 0.58% | 0.55% | 0.33% | 0.58% | 0.56% | 0.53% | 0.64% | 0.51% | 0.55% | 0.54% | 0.52% | 0.57% | 0.54% | 0.72% | 0.73% | 0.52% | 0.63% | 0.61% | 0.63% | 0.77% | 0.51% | 0.78% | 0.62%
Instalações em Cobre | 93066 | JUNTA DE EXPANSÃO EM BRONZE/LATÃO, DN 42 MM, PONTA X PONTA, INSTALADO EM PRUMADA DE HIDRÁULICA PREDIAL - FORNECIMENTO E INSTALAÇÃO. AF_04/2022 | UN | 0.54% | 0.56% | 0.52% | 0.56% | 0.56% | 0.53% | 0.32% | 0.56% | 0.54% | 0.51% | 0.61% | 0.49% | 0.53% | 0.52% | 0.5% | 0.55% | 0.52% | 0.69% | 0.71% | 0.5% | 0.61% | 0.59% | 0.61% | 0.74% | 0.49% | 0.75% | 0.59%
Instalações em Cobre | 93069 | JUNTA DE EXPANSÃO EM BRONZE/LATÃO, DN 54 MM, PONTA X PONTA, INSTALADO EM PRUMADA DE HIDRÁULICA PREDIAL - FORNECIMENTO E INSTALAÇÃO. AF_04/2022 | UN | 0.5% | 0.52% | 0.48% | 0.52% | 0.52% | 0.49% | 0.3% | 0.52% | 0.5% | 0.48% | 0.57% | 0.46% | 0.49% | 0.49% | 0.47% | 0.51% | 0.49% | 0.65% | 0.66% | 0.47% | 0.57% | 0.55% | 0.57% | 0.69% | 0.46% | 0.71% | 0.55%
Instalações em Cobre | 93072 | JUNTA DE EXPANSÃO EM BRONZE/LATÃO, DN 66 MM, PONTA X PONTA, INSTALADO EM PRUMADA DE HIDRÁULICA PREDIAL - FORNECIMENTO E INSTALAÇÃO. AF_04/2022 | UN | 0.47% | 0.49% | 0.45% | 0.48% | 0.49% | 0.46% | 0.27% | 0.48% | 0.47% | 0.45% | 0.53% | 0.43% | 0.46% | 0.46% | 0.44% | 0.48% | 0.45% | 0.6% | 0.61% | 0.43% | 0.53% | 0.51% | 0.53% | 0.65% | 0.43% | 0.66% | 0.52%
Instalações em Cobre | 93083 | JUNTA DE EXPANSÃO EM COBRE, DN 15 MM, PONTA X PONTA, INSTALADO EM RAMAL DE DISTRIBUIÇÃO DE HIDRÁULICA PREDIAL - FORNECIMENTO E INSTALAÇÃO. AF_04/2022 | UN | 0.84% | 0.88% | 0.81% | 0.87% | 0.87% | 0.83% | 0.49% | 0.87% | 0.84% | 0.8% | 0.96% | 0.77% | 0.82% | 0.82% | 0.79% | 0.85% | 0.81% | 1.08% | 1.1% | 0.77% | 0.95% | 0.92% | 0.94% | 1.16% | 0.77% | 1.18% | 0.93%
Instalações em Cobre | 103886 | JUNTA DE EXPANSÃO EM COBRE, DN 15 MM, PONTA X PONTA, INSTALADO EM RAMAL E SUB-RAMAL DE AQUECIMENTO SOLAR - FORNECIMENTO E INSTALAÇÃO. AF_04/2022 | UN | 1.37% | 1.43% | 1.32% | 1.42% | 1.42% | 1.35% | 0.81% | 1.41% | 1.37% | 1.31% | 1.56% | 1.26% | 1.34% | 1.33% | 1.28% | 1.39% | 1.33% | 1.75% | 1.79% | 1.27% | 1.54% | 1.49% | 1.54% | 1.89% | 1.25% | 1.91% | 1.51%
Instalações em Cobre | 103817 | JUNTA DE EXPANSÃO EM COBRE, DN 15 MM, PONTA X PONTA, INSTALADO EM RAMAL E SUB-RAMAL DE GÁS COMBUSTÍVEL - FORNECIMENTO E INSTALAÇÃO. AF_04/2022 | UN | 1.36% | 1.41% | 1.31% | 1.4% | 1.4% | 1.33% | 0.8% | 1.4% | 1.36% | 1.3% | 1.55% | 1.24% | 1.33% | 1.32% | 1.27% | 1.38% | 1.31% | 1.74% | 1.77% | 1.25% | 1.53% | 1.48% | 1.52% | 1.87% | 1.24% | 1.89% | 1.5%
Instalações em Cobre | 103850 | JUNTA DE EXPANSÃO EM COBRE, DN 15 MM, PONTA X PONTA, INSTALADO EM RAMAL E SUB-RAMAL DE GÁS MEDICINAL - FORNECIMENTO E INSTALAÇÃO. AF_04/2022 | UN | 1.28% | 1.33% | 1.23% | 1.32% | 1.32% | 1.26% | 0.75% | 1.32% | 1.28% | 1.22% | 1.46% | 1.17% | 1.25% | 1.24% | 1.2% | 1.3% | 1.24% | 1.64% | 1.67% | 1.18% | 1.44% | 1.39% | 1.44% | 1.76% | 1.17% | 1.78% | 1.41%
Instalações em Cobre | 93106 | JUNTA DE EXPANSÃO EM COBRE, DN 15 MM, PONTA X PONTA, INSTALADO EM RAMAL E SUB-RAMAL DE HIDRÁULICA PREDIAL - FORNECIMENTO E INSTALAÇÃO. AF_04/2022 | UN | 0.87% | 0.91% | 0.84% | 0.9% | 0.9% | 0.85% | 0.51% | 0.9% | 0.87% | 0.83% | 0.99% | 0.79% | 0.85% | 0.84% | 0.82% | 0.88% | 0.84% | 1.11% | 1.14% | 0.8% | 0.98% | 0.95% | 0.98% | 1.2% | 0.79% | 1.22% | 0.96%
Instalações em Cobre | 93052 | JUNTA DE EXPANSÃO EM COBRE, DN 22 MM, PONTA X PONTA, INSTALADO EM PRUMADA DE HIDRÁULICA PREDIAL - FORNECIMENTO E INSTALAÇÃO. AF_04/2022 | UN | 0.43% | 0.45% | 0.42% | 0.45% | 0.45% | 0.42% | 0.25% | 0.45% | 0.43% | 0.41% | 0.49% | 0.4% | 0.42% | 0.42% | 0.4% | 0.44% | 0.42% | 0.56% | 0.57% | 0.4% | 0.49% | 0.47% | 0.48% | 0.6% | 0.39% | 0.61% | 0.48%
Instalações em Cobre | 93086 | JUNTA DE EXPANSÃO EM COBRE, DN 22 MM, PONTA X PONTA, INSTALADO EM RAMAL DE DISTRIBUIÇÃO DE HIDRÁULICA PREDIAL - FORNECIMENTO E INSTALAÇÃO. AF_04/2022 | UN | 0.84% | 0.87% | 0.8% | 0.86% | 0.86% | 0.82% | 0.49% | 0.86% | 0.84% | 0.8% | 0.95% | 0.76% | 0.82% | 0.81% | 0.78% | 0.85% | 0.81% | 1.07% | 1.09% | 0.77% | 0.94% | 0.91% | 0.94% | 1.15% | 0.76% | 1.17% | 0.92%
Instalações em Cobre | 103890 | JUNTA DE EXPANSÃO EM COBRE, DN 22 MM, PONTA X PONTA, INSTALADO EM RAMAL E SUB-RAMAL DE AQUECIMENTO SOLAR - FORNECIMENTO E INSTALAÇÃO. AF_04/2022 | UN | 1.4% | 1.45% | 1.34% | 1.44% | 1.44% | 1.37% | 0.82% | 1.44% | 1.4% | 1.33% | 1.59% | 1.28% | 1.37% | 1.35% | 1.31% | 1.42% | 1.35% | 1.78% | 1.82% | 1.29% | 1.57% | 1.52% | 1.57% | 1.92% | 1.27% | 1.94% | 1.53%
Instalações em Cobre | 103821 | JUNTA DE EXPANSÃO EM COBRE, DN 22 MM, PONTA X PONTA, INSTALADO EM RAMAL E SUB-RAMAL DE GÁS COMBUSTÍVEL - FORNECIMENTO E INSTALAÇÃO. AF_04/2022 | UN | 1.99% | 2.07% | 1.91% | 2.06% | 2.05% | 1.95% | 1.18% | 2.05% | 1.99% | 1.9% | 2.26% | 1.82% | 1.95% | 1.92% | 1.86% | 2.02% | 1.92% | 2.54% | 2.59% | 1.84% | 2.23% | 2.16% | 2.23% | 2.73% | 1.82% | 2.76% | 2.18%
Instalações em Cobre | 103854 | JUNTA DE EXPANSÃO EM COBRE, DN 22 MM, PONTA X PONTA, INSTALADO EM RAMAL E SUB-RAMAL DE GÁS MEDICINAL - FORNECIMENTO E INSTALAÇÃO. AF_04/2022 | UN | 1.47% | 1.53% | 1.41% | 1.52% | 1.51% | 1.44% | 0.86% | 1.51% | 1.47% | 1.4% | 1.67% | 1.34% | 1.44% | 1.42% | 1.37% | 1.49% | 1.42% | 1.88% | 1.91% | 1.35% | 1.65% | 1.59% | 1.65% | 2.02% | 1.34% | 2.04% | 1.61%
Instalações em Cobre | 93109 | JUNTA DE EXPANSÃO EM COBRE, DN 22 MM, PONTA X PONTA, INSTALADO EM RAMAL E SUB-RAMAL DE HIDRÁULICA PREDIAL - FORNECIMENTO E INSTALAÇÃO. AF_04/2022 | UN | 1.13% | 1.18% | 1.09% | 1.17% | 1.17% | 1.11% | 0.67% | 1.16% | 1.13% | 1.08% | 1.29% | 1.03% | 1.11% | 1.09% | 1.06% | 1.15% | 1.09% | 1.45% | 1.48% | 1.04% | 1.27% | 1.23% | 1.27% | 1.56% | 1.03% | 1.57% | 1.24%
Instalações em Cobre | 93058 | JUNTA DE EXPANSÃO EM COBRE, DN 28 MM, PONTA X PONTA, INSTALADO EM PRUMADA DE HIDRÁULICA PREDIAL - FORNECIMENTO E INSTALAÇÃO. AF_04/2022 | UN | 0.51% | 0.53% | 0.49% | 0.53% | 0.52% | 0.5% | 0.3% | 0.52% | 0.51% | 0.48% | 0.58% | 0.46% | 0.5% | 0.49% | 0.48% | 0.52% | 0.49% | 0.65% | 0.67% | 0.47% | 0.57% | 0.55% | 0.57% | 0.7% | 0.46% | 0.71% | 0.56%
Instalações em Cobre | 93092 | JUNTA DE EXPANSÃO EM COBRE, DN 28 MM, PONTA X PONTA, INSTALADO EM RAMAL DE DISTRIBUIÇÃO DE HIDRÁULICA PREDIAL - FORNECIMENTO E INSTALAÇÃO. AF_04/2022 | UN | 0.85% | 0.88% | 0.82% | 0.88% | 0.88% | 0.83% | 0.5% | 0.88% | 0.85% | 0.81% | 0.97% | 0.78% | 0.83% | 0.82% | 0.79% | 0.86% | 0.82% | 1.09% | 1.11% | 0.78% | 0.95% | 0.92% | 0.95% | 1.17% | 0.78% | 1.18% | 0.93%
Instalações em Cobre | 103898 | JUNTA DE EXPANSÃO EM COBRE, DN 28 MM, PONTA X PONTA, INSTALADO EM RAMAL E SUB-RAMAL DE AQUECIMENTO SOLAR - FORNECIMENTO E INSTALAÇÃO. AF_04/2022 | UN | 1.44% | 1.49% | 1.38% | 1.48% | 1.48% | 1.41% | 0.85% | 1.48% | 1.44% | 1.37% | 1.63% | 1.32% | 1.41% | 1.39% | 1.34% | 1.46% | 1.39% | 1.84% | 1.87% | 1.33% | 1.61% | 1.56% | 1.61% | 1.97% | 1.31% | 2% | 1.58%
Instalações em Cobre | 103829 | JUNTA DE EXPANSÃO EM COBRE, DN 28 MM, PONTA X PONTA, INSTALADO EM RAMAL E SUB-RAMAL DE GÁS COMBUSTÍVEL - FORNECIMENTO E INSTALAÇÃO. AF_04/2022 | UN | 2.44% | 2.54% | 2.34% | 2.53% | 2.52% | 2.4% | 1.45% | 2.51% | 2.44% | 2.33% | 2.78% | 2.24% | 2.39% | 2.37% | 2.29% | 2.48% | 2.36% | 3.11% | 3.17% | 2.26% | 2.74% | 2.66% | 2.74% | 3.35% | 2.23% | 3.39% | 2.68%
Instalações em Cobre | 103862 | JUNTA DE EXPANSÃO EM COBRE, DN 28 MM, PONTA X PONTA, INSTALADO EM RAMAL E SUB-RAMAL DE GÁS MEDICINAL - FORNECIMENTO E INSTALAÇÃO. AF_04/2022 | UN | 1.62% | 1.68% | 1.55% | 1.67% | 1.67% | 1.59% | 0.95% | 1.66% | 1.62% | 1.54% | 1.84% | 1.48% | 1.58% | 1.57% | 1.52% | 1.64% | 1.56% | 2.06% | 2.11% | 1.49% | 1.82% | 1.76% | 1.81% | 2.22% | 1.48% | 2.25% | 1.78%
Instalações em Cobre | 93116 | JUNTA DE EXPANSÃO EM COBRE, DN 28 MM, PONTA X PONTA, INSTALADO EM RAMAL E SUB-RAMAL DE HIDRÁULICA PREDIAL - FORNECIMENTO E INSTALAÇÃO. AF_04/2022 | UN | 1.33% | 1.38% | 1.27% | 1.37% | 1.37% | 1.3% | 0.78% | 1.36% | 1.33% | 1.26% | 1.51% | 1.21% | 1.3% | 1.28% | 1.24% | 1.34% | 1.28% | 1.69% | 1.73% | 1.22% | 1.49% | 1.44% | 1.48% | 1.82% | 1.21% | 1.84% | 1.45%
Instalações em Cobre | 92314 | LUVA EM COBRE, DN 15 MM, SEM ANEL DE SOLDA, INSTALADO EM RAMAL DE DISTRIBUIÇÃO DE HIDRÁULICA PREDIAL - FORNECIMENTO E INSTALAÇÃO. AF_04/2022 | UN | 41.96% | 44.63% | 39.09% | 46.08% | 41.74% | 41.09% | 31.76% | 40.8% | 42.25% | 40.2% | 46.12% | 40.93% | 42.89% | 39.46% | 42.75% | 43.05% | 42.16% | 46.9% | 46.69% | 40.37% | 44.96% | 44.13% | 46.42% | 53.56% | 40.43% | 49.25% | 45.05%
Instalações em Cobre | 103883 | LUVA EM COBRE, DN 15 MM, SEM ANEL DE SOLDA, INSTALADO EM RAMAL E SUB-RAMAL DE AQUECIMENTO SOLAR - FORNECIMENTO E INSTALAÇÃO. AF_04/2022 | UN | 50.24% | 53.59% | 46.41% | 55.73% | 49.53% | 49.19% | 40.26% | 48.29% | 50.7% | 48.16% | 54.96% | 49.91% | 51.71% | 46.87% | 52.08% | 51.65% | 50.85% | 54.65% | 54.21% | 48.8% | 53.29% | 52.37% | 55.44% | 63.16% | 49.08% | 57.01% | 53.75%
Instalações em Cobre | 103814 | LUVA EM COBRE, DN 15 MM, SEM ANEL DE SOLDA, INSTALADO EM RAMAL E SUB-RAMAL DE GÁS COMBUSTÍVEL - FORNECIMENTO E INSTALAÇÃO. AF_04/2022 | UN | 49.88% | 53.27% | 46.12% | 55.3% | 49.11% | 48.82% | 39.88% | 47.95% | 50.25% | 47.75% | 54.41% | 49.29% | 51.2% | 46.59% | 51.72% | 51.24% | 50.38% | 54.24% | 53.86% | 48.45% | 52.88% | 52.07% | 55% | 62.66% | 48.73% | 56.53% | 53.32%
Instalações em Cobre | 103847 | LUVA EM COBRE, DN 15 MM, SEM ANEL DE SOLDA, INSTALADO EM RAMAL E SUB-RAMAL DE GÁS MEDICINAL - FORNECIMENTO E INSTALAÇÃO. AF_04/2022 | UN | 48.94% | 52.27% | 45.26% | 54.2% | 48.26% | 47.97% | 38.92% | 47.11% | 49.32% | 46.89% | 53.46% | 48.3% | 50.27% | 45.74% | 50.66% | 50.34% | 49.47% | 53.43% | 53.05% | 47.41% | 51.96% | 51.14% | 54.01% | 61.68% | 47.82% | 55.77% | 52.27%
Instalações em Cobre | 92329 | LUVA EM COBRE, DN 15 MM, SEM ANEL DE SOLDA, INSTALADO EM RAMAL E SUB-RAMAL DE HIDRÁULICA PREDIAL - FORNECIMENTO E INSTALAÇÃO. AF_04/2022 | UN | 42.51% | 45.35% | 39.68% | 46.68% | 42.33% | 41.66% | 32.39% | 41.4% | 42.79% | 40.79% | 46.84% | 41.52% | 43.44% | 39.89% | 43.49% | 43.74% | 42.82% | 47.39% | 47.13% | 41.03% | 45.59% | 44.63% | 47.14% | 54.19% | 41.14% | 49.77% | 45.68%
Instalações em Cobre | 92293 | LUVA EM COBRE, DN 22 MM, SEM ANEL DE SOLDA, INSTALADO EM PRUMADA DE HIDRÁULICA PREDIAL - FORNECIMENTO E INSTALAÇÃO. AF_04/2022 | UN | 22.14% | 23.34% | 20.98% | 23.69% | 22.47% | 21.75% | 14.74% | 22.21% | 22.23% | 21.17% | 24.83% | 20.97% | 22.23% | 21.21% | 21.62% | 22.7% | 21.81% | 26.49% | 26.54% | 20.85% | 24.37% | 23.76% | 24.68% | 29.4% | 20.78% | 28.17% | 24.09%
Instalações em Cobre | 92315 | LUVA EM COBRE, DN 22 MM, SEM ANEL DE SOLDA, INSTALADO EM RAMAL DE DISTRIBUIÇÃO DE HIDRÁULICA PREDIAL - FORNECIMENTO E INSTALAÇÃO. AF_04/2022 | UN | 33.38% | 35.4% | 31.21% | 36.16% | 33.43% | 32.69% | 23.85% | 32.84% | 33.54% | 31.92% | 37% | 32.12% | 33.78% | 31.56% | 33.47% | 34.19% | 33.25% | 38.3% | 38.24% | 31.85% | 36.09% | 35.32% | 36.93% | 43.25% | 31.86% | 40.43% | 36.05%
Instalações em Cobre | 103888 | LUVA EM COBRE, DN 22 MM, SEM ANEL DE SOLDA, INSTALADO EM RAMAL E SUB-RAMAL DE AQUECIMENTO SOLAR - FORNECIMENTO E INSTALAÇÃO. AF_04/2022 | UN | 42.74% | 45.42% | 39.76% | 46.8% | 42.34% | 41.81% | 32.44% | 41.49% | 42.99% | 40.93% | 47.03% | 41.78% | 43.58% | 40.07% | 43.49% | 43.9% | 42.9% | 47.54% | 47.31% | 41.08% | 45.72% | 44.85% | 47.23% | 54.4% | 41.25% | 49.9% | 45.86%
Instalações em Cobre | 103819 | LUVA EM COBRE, DN 22 MM, SEM ANEL DE SOLDA, INSTALADO EM RAMAL E SUB-RAMAL DE GÁS COMBUSTÍVEL - FORNECIMENTO E INSTALAÇÃO. AF_04/2022 | UN | 48.43% | 51.71% | 44.82% | 53.62% | 47.84% | 47.45% | 38.42% | 46.7% | 48.77% | 46.43% | 52.97% | 47.83% | 49.71% | 45.26% | 50.05% | 49.81% | 48.94% | 53.03% | 52.56% | 46.96% | 51.48% | 50.66% | 53.5% | 61.07% | 47.24% | 55.32% | 51.77%
Instalações em Cobre | 103852 | LUVA EM COBRE, DN 22 MM, SEM ANEL DE SOLDA, INSTALADO EM RAMAL E SUB-RAMAL DE GÁS MEDICINAL - FORNECIMENTO E INSTALAÇÃO. AF_04/2022 | UN | 43.39% | 46.24% | 40.28% | 47.68% | 43.04% | 42.5% | 33.19% | 42.08% | 43.66% | 41.53% | 47.58% | 42.41% | 44.33% | 40.66% | 44.34% | 44.59% | 43.61% | 48.22% | 47.98% | 41.84% | 46.38% | 45.48% | 48% | 55.16% | 41.97% | 50.52% | 46.53%
Instalações em Cobre | 92330 | LUVA EM COBRE, DN 22 MM, SEM ANEL DE SOLDA, INSTALADO EM RAMAL E SUB-RAMAL DE HIDRÁULICA PREDIAL - FORNECIMENTO E INSTALAÇÃO. AF_04/2022 | UN | 38.78% | 41.22% | 36.18% | 42.3% | 38.62% | 37.95% | 28.72% | 37.88% | 39.03% | 37.1% | 42.74% | 37.65% | 39.43% | 36.51% | 39.26% | 39.77% | 38.8% | 43.73% | 43.6% | 37.24% | 41.71% | 40.89% | 42.95% | 49.79% | 37.29% | 45.94% | 41.76%
Instalações em Cobre | 92294 | LUVA EM COBRE, DN 28 MM, SEM ANEL DE SOLDA, INSTALADO EM PRUMADA DE HIDRÁULICA PREDIAL - FORNECIMENTO E INSTALAÇÃO. AF_04/2022 | UN | 16.97% | 17.85% | 16.1% | 18% | 17.28% | 16.74% | 10.94% | 17.14% | 17.07% | 16.21% | 19.04% | 15.9% | 16.9% | 16.29% | 16.47% | 17.35% | 16.71% | 20.6% | 20.81% | 15.96% | 18.75% | 18.29% | 18.98% | 22.69% | 15.87% | 22.08% | 18.48%
Instalações em Cobre | 92316 | LUVA EM COBRE, DN 28 MM, SEM ANEL DE SOLDA, INSTALADO EM RAMAL DE DISTRIBUIÇÃO DE HIDRÁULICA PREDIAL - FORNECIMENTO E INSTALAÇÃO. AF_04/2022 | UN | 24.58% | 25.89% | 23.21% | 26.26% | 24.86% | 24.1% | 16.59% | 24.52% | 24.74% | 23.51% | 27.41% | 23.34% | 24.61% | 23.37% | 24.15% | 25.13% | 24.27% | 29.02% | 29.17% | 23.23% | 26.86% | 26.21% | 27.37% | 32.38% | 23.21% | 30.87% | 26.69%
Instalações em Cobre | 103895 | LUVA EM COBRE, DN 28 MM, SEM ANEL DE SOLDA, INSTALADO EM RAMAL E SUB-RAMAL DE AQUECIMENTO SOLAR - FORNECIMENTO E INSTALAÇÃO. AF_04/2022 | UN | 33.85% | 35.84% | 31.66% | 36.6% | 33.84% | 33.09% | 24.21% | 33.27% | 34.01% | 32.37% | 37.5% | 32.68% | 34.21% | 31.92% | 33.86% | 34.67% | 33.67% | 38.72% | 38.72% | 32.29% | 36.57% | 35.77% | 37.52% | 43.79% | 32.3% | 40.95% | 36.5%
Instalações em Cobre | 103826 | LUVA EM COBRE, DN 28 MM, SEM ANEL DE SOLDA, INSTALADO EM RAMAL E SUB-RAMAL DE GÁS COMBUSTÍVEL - FORNECIMENTO E INSTALAÇÃO. AF_04/2022 | UN | 43.9% | 46.81% | 40.79% | 48.26% | 43.51% | 43.03% | 33.7% | 42.56% | 44.23% | 42.05% | 48.19% | 43.03% | 44.88% | 41.19% | 44.97% | 45.08% | 44.18% | 48.72% | 48.43% | 42.34% | 46.93% | 46.1% | 48.56% | 55.79% | 42.53% | 51.05% | 47.06%
Instalações em Cobre | 103859 | LUVA EM COBRE, DN 28 MM, SEM ANEL DE SOLDA, INSTALADO EM RAMAL E SUB-RAMAL DE GÁS MEDICINAL - FORNECIMENTO E INSTALAÇÃO. AF_04/2022 | UN | 35.86% | 38.01% | 33.51% | 38.94% | 35.81% | 35.12% | 26.04% | 35.16% | 36.05% | 34.32% | 39.63% | 34.65% | 36.34% | 33.85% | 36.08% | 36.8% | 35.81% | 40.78% | 40.75% | 34.27% | 38.67% | 37.88% | 39.72% | 46.22% | 34.34% | 43.05% | 38.61%
Instalações em Cobre | 92331 | LUVA EM COBRE, DN 28 MM, SEM ANEL DE SOLDA, INSTALADO EM RAMAL E SUB-RAMAL DE HIDRÁULICA PREDIAL - FORNECIMENTO E INSTALAÇÃO. AF_04/2022 | UN | 32.27% | 34.14% | 30.25% | 34.83% | 32.32% | 31.63% | 22.88% | 31.79% | 32.44% | 30.87% | 35.73% | 31.01% | 32.54% | 30.49% | 32.18% | 33.01% | 32.08% | 37.16% | 37.16% | 30.75% | 34.95% | 34.17% | 35.78% | 41.86% | 30.76% | 39.28% | 34.79%
Instalações em Cobre | 92295 | LUVA EM COBRE, DN 35 MM, SEM ANEL DE SOLDA, INSTALADO EM PRUMADA DE HIDRÁULICA PREDIAL - FORNECIMENTO E INSTALAÇÃO. AF_04/2022 | UN | 11.45% | 11.96% | 10.91% | 11.99% | 11.69% | 11.22% | 7.12% | 11.6% | 11.47% | 10.92% | 12.92% | 10.63% | 11.32% | 11% | 10.94% | 11.64% | 11.16% | 14.13% | 14.28% | 10.66% | 12.71% | 12.33% | 12.77% | 15.43% | 10.61% | 15.23% | 12.49%
Instalações em Cobre | 92296 | LUVA EM COBRE, DN 42 MM, SEM ANEL DE SOLDA, INSTALADO EM PRUMADA DE HIDRÁULICA PREDIAL - FORNECIMENTO E INSTALAÇÃO. AF_04/2022 | UN | 10.42% | 10.88% | 9.96% | 10.92% | 10.67% | 10.23% | 6.48% | 10.61% | 10.44% | 9.95% | 11.78% | 9.7% | 10.29% | 10.03% | 9.94% | 10.6% | 10.17% | 12.92% | 13.1% | 9.72% | 11.59% | 11.27% | 11.68% | 14.11% | 9.63% | 13.93% | 11.41%
Instalações em Cobre | 92297 | LUVA EM COBRE, DN 54 MM, SEM ANEL DE SOLDA, INSTALADO EM PRUMADA DE HIDRÁULICA PREDIAL - FORNECIMENTO E INSTALAÇÃO. AF_04/2022 | UN | 8.73% | 9.11% | 8.33% | 9.11% | 8.94% | 8.55% | 5.35% | 8.87% | 8.74% | 8.32% | 9.86% | 8.07% | 8.6% | 8.39% | 8.29% | 8.87% | 8.49% | 10.86% | 11.02% | 8.11% | 9.72% | 9.43% | 9.75% | 11.83% | 8.04% | 11.74% | 9.55%
Instalações em Cobre | 92298 | LUVA EM COBRE, DN 66 MM, SEM ANEL DE SOLDA, INSTALADO EM PRUMADA DE HIDRÁULICA PREDIAL - FORNECIMENTO E INSTALAÇÃO. AF_04/2022 | UN | 3.83% | 3.98% | 3.67% | 3.97% | 3.94% | 3.75% | 2.28% | 3.92% | 3.83% | 3.66% | 4.34% | 3.51% | 3.75% | 3.7% | 3.6% | 3.88% | 3.7% | 4.85% | 4.93% | 3.54% | 4.29% | 4.16% | 4.28% | 5.24% | 3.51% | 5.26% | 4.2%
Instalações em Cobre | 93080 | LUVA PASSANTE EM COBRE, DN 15 MM, SEM ANEL DE SOLDA, INSTALADO EM RAMAL DE DISTRIBUIÇÃO DE HIDRÁULICA PREDIAL - FORNECIMENTO E INSTALAÇÃO. AF_04/2022 | UN | 41.82% | 44.48% | 38.97% | 45.92% | 41.6% | 40.95% | 31.62% | 40.67% | 42.11% | 40.07% | 45.97% | 40.78% | 42.74% | 39.33% | 42.6% | 42.91% | 42.01% | 46.76% | 46.56% | 40.23% | 44.82% | 43.99% | 46.27% | 53.4% | 40.28% | 49.12% | 44.9%
Instalações em Cobre | 103884 | LUVA PASSANTE EM COBRE, DN 15 MM, SEM ANEL DE SOLDA, INSTALADO EM RAMAL E SUB-RAMAL DE AQUECIMENTO SOLAR - FORNECIMENTO E INSTALAÇÃO. AF_04/2022 | UN | 50.12% | 53.46% | 46.3% | 55.58% | 49.42% | 49.07% | 40.13% | 48.18% | 50.57% | 48.05% | 54.83% | 49.78% | 51.58% | 46.76% | 51.94% | 51.52% | 50.72% | 54.53% | 54.1% | 48.67% | 53.17% | 52.25% | 55.31% | 63.02% | 48.96% | 56.9% | 53.63%
Instalações em Cobre | 103815 | LUVA PASSANTE EM COBRE, DN 15 MM, SEM ANEL DE SOLDA, INSTALADO EM RAMAL E SUB-RAMAL DE GÁS COMBUSTÍVEL - FORNECIMENTO E INSTALAÇÃO. AF_04/2022 | UN | 49.76% | 53.13% | 46.02% | 55.16% | 48.99% | 48.7% | 39.75% | 47.84% | 50.12% | 47.63% | 54.28% | 49.16% | 51.07% | 46.48% | 51.58% | 51.11% | 50.26% | 54.13% | 53.75% | 48.33% | 52.76% | 51.95% | 54.87% | 62.52% | 48.61% | 56.42% | 53.2%
Instalações em Cobre | 103848 | LUVA PASSANTE EM COBRE, DN 15 MM, SEM ANEL DE SOLDA, INSTALADO EM RAMAL E SUB-RAMAL DE GÁS MEDICINAL - FORNECIMENTO E INSTALAÇÃO. AF_04/2022 | UN | 48.81% | 52.13% | 45.15% | 54.05% | 48.14% | 47.84% | 38.79% | 46.99% | 49.19% | 46.77% | 53.33% | 48.17% | 50.13% | 45.63% | 50.52% | 50.21% | 49.33% | 53.31% | 52.94% | 47.28% | 51.84% | 51.02% | 53.88% | 61.53% | 47.69% | 55.66% | 52.14%
Instalações em Cobre | 93103 | LUVA PASSANTE EM COBRE, DN 15 MM, SEM ANEL DE SOLDA, INSTALADO EM RAMAL E SUB-RAMAL DE HIDRÁULICA PREDIAL - FORNECIMENTO E INSTALAÇÃO. AF_04/2022 | UN | 42.37% | 45.2% | 39.56% | 46.52% | 42.2% | 41.52% | 32.26% | 41.27% | 42.65% | 40.66% | 46.69% | 41.38% | 43.3% | 39.77% | 43.33% | 43.6% | 42.68% | 47.26% | 47% | 40.89% | 45.45% | 44.49% | 46.99% | 54.02% | 40.99% | 49.64% | 45.53%
Instalações em Cobre | 93050 | LUVA PASSANTE EM COBRE, DN 22 MM, SEM ANEL DE SOLDA, INSTALADO EM PRUMADA DE HIDRÁULICA PREDIAL - FORNECIMENTO E INSTALAÇÃO. AF_04/2022 | UN | 19.6% | 20.62% | 18.6% | 20.89% | 19.93% | 19.24% | 12.84% | 19.73% | 19.66% | 18.73% | 22.02% | 18.48% | 19.62% | 18.8% | 19.03% | 20.07% | 19.25% | 23.65% | 23.72% | 18.4% | 21.63% | 21.07% | 21.85% | 26.14% | 18.32% | 25.2% | 21.35%
Instalações em Cobre | 93084 | LUVA PASSANTE EM COBRE, DN 22 MM, SEM ANEL DE SOLDA, INSTALADO EM RAMAL DE DISTRIBUIÇÃO DE HIDRÁULICA PREDIAL - FORNECIMENTO E INSTALAÇÃO. AF_04/2022 | UN | 30.33% | 32.1% | 28.43% | 32.7% | 30.46% | 29.71% | 21.23% | 29.97% | 30.46% | 28.99% | 33.7% | 29.03% | 30.6% | 28.74% | 30.21% | 31.03% | 30.12% | 35.14% | 35.15% | 28.84% | 32.91% | 32.18% | 33.59% | 39.51% | 28.82% | 37.19% | 32.81%
Instalações em Cobre | 103889 | LUVA PASSANTE EM COBRE, DN 22 MM, SEM ANEL DE SOLDA, INSTALADO EM RAMAL E SUB-RAMAL DE AQUECIMENTO SOLAR - FORNECIMENTO E INSTALAÇÃO. AF_04/2022 | UN | 39.7% | 42.12% | 37.02% | 43.27% | 39.44% | 38.84% | 29.51% | 38.69% | 39.91% | 38% | 43.79% | 38.61% | 40.35% | 37.3% | 40.13% | 40.74% | 39.73% | 44.58% | 44.43% | 38.03% | 42.61% | 41.76% | 43.91% | 50.81% | 38.15% | 46.91% | 42.67%
Instalações em Cobre | 103820 | LUVA PASSANTE EM COBRE, DN 22 MM, SEM ANEL DE SOLDA, INSTALADO EM RAMAL E SUB-RAMAL DE GÁS COMBUSTÍVEL - FORNECIMENTO E INSTALAÇÃO. AF_04/2022 | UN | 45.67% | 48.68% | 42.36% | 50.35% | 45.23% | 44.75% | 35.51% | 44.2% | 45.97% | 43.77% | 50.06% | 44.9% | 46.74% | 42.77% | 46.91% | 46.93% | 46.02% | 50.43% | 50.05% | 44.16% | 48.7% | 47.89% | 50.49% | 57.87% | 44.37% | 52.72% | 48.9%
Instalações em Cobre | 103853 | LUVA PASSANTE EM COBRE, DN 22 MM, SEM ANEL DE SOLDA, INSTALADO EM RAMAL E SUB-RAMAL DE GÁS MEDICINAL - FORNECIMENTO E INSTALAÇÃO. AF_04/2022 | UN | 40.4% | 42.98% | 37.6% | 44.2% | 40.18% | 39.58% | 30.26% | 39.34% | 40.63% | 38.66% | 44.41% | 39.29% | 41.15% | 37.94% | 41.02% | 41.48% | 40.49% | 45.32% | 45.16% | 38.84% | 43.34% | 42.46% | 44.73% | 51.63% | 38.91% | 47.59% | 43.4%
Instalações em Cobre | 93107 | LUVA PASSANTE EM COBRE, DN 22 MM, SEM ANEL DE SOLDA, INSTALADO EM RAMAL E SUB-RAMAL DE HIDRÁULICA PREDIAL - FORNECIMENTO E INSTALAÇÃO. AF_04/2022 | UN | 35.7% | 37.89% | 33.39% | 38.76% | 35.66% | 34.95% | 25.89% | 35.02% | 35.91% | 34.14% | 39.45% | 34.49% | 36.18% | 33.69% | 35.9% | 36.58% | 35.61% | 40.66% | 40.6% | 34.17% | 38.54% | 37.74% | 39.58% | 46.09% | 34.18% | 42.81% | 38.52%
Instalações em Cobre | 93056 | LUVA PASSANTE EM COBRE, DN 28 MM, SEM ANEL DE SOLDA, INSTALADO EM PRUMADA DE HIDRÁULICA PREDIAL - FORNECIMENTO E INSTALAÇÃO. AF_04/2022 | UN | 16.97% | 17.85% | 16.1% | 18% | 17.28% | 16.74% | 10.94% | 17.14% | 17.07% | 16.21% | 19.04% | 15.9% | 16.9% | 16.29% | 16.47% | 17.35% | 16.71% | 20.6% | 20.81% | 15.96% | 18.75% | 18.29% | 18.98% | 22.69% | 15.87% | 22.08% | 18.48%
Instalações em Cobre | 93090 | LUVA PASSANTE EM COBRE, DN 28 MM, SEM ANEL DE SOLDA, INSTALADO EM RAMAL DE DISTRIBUIÇÃO DE HIDRÁULICA PREDIAL - FORNECIMENTO E INSTALAÇÃO. AF_04/2022 | UN | 24.58% | 25.89% | 23.21% | 26.26% | 24.86% | 24.1% | 16.59% | 24.52% | 24.74% | 23.51% | 27.41% | 23.34% | 24.61% | 23.37% | 24.15% | 25.13% | 24.27% | 29.02% | 29.17% | 23.23% | 26.86% | 26.21% | 27.37% | 32.38% | 23.21% | 30.87% | 26.69%
Instalações em Cobre | 93113 | LUVA PASSANTE EM COBRE, DN 28 MM, SEM ANEL DE SOLDA, INSTALADO EM RAMAL E SUB-RAMAL DE HIDRÁULICA PREDIAL - FORNECIMENTO E INSTALAÇÃO. AF_04/2022 | UN | 32.27% | 34.14% | 30.25% | 34.83% | 32.32% | 31.63% | 22.88% | 31.79% | 32.44% | 30.87% | 35.73% | 31.01% | 32.54% | 30.49% | 32.18% | 33.01% | 32.08% | 37.16% | 37.16% | 30.75% | 34.95% | 34.17% | 35.78% | 41.86% | 30.76% | 39.28% | 34.79%
Instalações em Cobre | 103896 | LUVA PASSANTE EM COBRE, DN 28 MM, SEM ANEL DE SOLDA, INSTALADO EM RAMAL E SUB-RAMAL DE AQUECIMENTO SOLAR - FORNECIMENTO E INSTALAÇÃO. AF_04/2022 | UN | 33.85% | 35.84% | 31.66% | 36.6% | 33.84% | 33.09% | 24.21% | 33.27% | 34.01% | 32.37% | 37.5% | 32.68% | 34.21% | 31.92% | 33.86% | 34.67% | 33.67% | 38.72% | 38.72% | 32.29% | 36.57% | 35.77% | 37.52% | 43.79% | 32.3% | 40.95% | 36.5%
Instalações em Cobre | 103827 | LUVA PASSANTE EM COBRE, DN 28 MM, SEM ANEL DE SOLDA, INSTALADO EM RAMAL E SUB-RAMAL DE GÁS COMBUSTÍVEL - FORNECIMENTO E INSTALAÇÃO. AF_04/2022 | UN | 43.9% | 46.81% | 40.79% | 48.26% | 43.51% | 43.03% | 33.7% | 42.56% | 44.23% | 42.05% | 48.19% | 43.03% | 44.88% | 41.19% | 44.97% | 45.08% | 44.18% | 48.72% | 48.43% | 42.34% | 46.93% | 46.1% | 48.56% | 55.79% | 42.53% | 51.05% | 47.06%
Instalações em Cobre | 103860 | LUVA PASSANTE EM COBRE, DN 28 MM, SEM ANEL DE SOLDA, INSTALADO EM RAMAL E SUB-RAMAL DE GÁS MEDICINAL - FORNECIMENTO E INSTALAÇÃO. AF_04/2022 | UN | 35.86% | 38.01% | 33.51% | 38.94% | 35.81% | 35.12% | 26.04% | 35.16% | 36.05% | 34.32% | 39.63% | 34.65% | 36.34% | 33.85% | 36.08% | 36.8% | 35.81% | 40.78% | 40.75% | 34.27% | 38.67% | 37.88% | 39.72% | 46.22% | 34.34% | 43.05% | 38.61%
Instalações em Cobre | 93061 | LUVA PASSANTE EM COBRE, DN 35 MM, SEM ANEL DE SOLDA, INSTALADO EM PRUMADA DE HIDRÁULICA PREDIAL - FORNECIMENTO E INSTALAÇÃO. AF_04/2022 | UN | 11.4% | 11.91% | 10.86% | 11.94% | 11.64% | 11.18% | 7.09% | 11.55% | 11.42% | 10.88% | 12.86% | 10.58% | 11.28% | 10.96% | 10.9% | 11.6% | 11.11% | 14.07% | 14.23% | 10.62% | 12.66% | 12.28% | 12.72% | 15.37% | 10.56% | 15.17% | 12.44%
Instalações em Cobre | 93064 | LUVA PASSANTE EM COBRE, DN 42 MM, SEM ANEL DE SOLDA, INSTALADO EM PRUMADA DE HIDRÁULICA PREDIAL - FORNECIMENTO E INSTALAÇÃO. AF_04/2022 | UN | 8.97% | 9.36% | 8.58% | 9.38% | 9.2% | 8.81% | 5.53% | 9.16% | 8.99% | 8.57% | 10.15% | 8.33% | 8.85% | 8.65% | 8.53% | 9.12% | 8.74% | 11.18% | 11.35% | 8.36% | 10% | 9.71% | 10.06% | 12.18% | 8.28% | 12.07% | 9.84%
Instalações em Cobre | 93067 | LUVA PASSANTE EM COBRE, DN 54 MM, SEM ANEL DE SOLDA, INSTALADO EM PRUMADA DE HIDRÁULICA PREDIAL - FORNECIMENTO E INSTALAÇÃO. AF_04/2022 | UN | 7.84% | 8.17% | 7.49% | 8.17% | 8.04% | 7.68% | 4.78% | 7.98% | 7.85% | 7.47% | 8.86% | 7.24% | 7.72% | 7.54% | 7.43% | 7.96% | 7.62% | 9.79% | 9.93% | 7.28% | 8.74% | 8.48% | 8.76% | 10.64% | 7.21% | 10.59% | 8.58%
Instalações em Cobre | 93070 | LUVA PASSANTE EM COBRE, DN 66 MM, SEM ANEL DE SOLDA, INSTALADO EM PRUMADA DE HIDRÁULICA PREDIAL - FORNECIMENTO E INSTALAÇÃO. AF_04/2022 | UN | 3.83% | 3.98% | 3.67% | 3.97% | 3.94% | 3.75% | 2.28% | 3.92% | 3.83% | 3.66% | 4.34% | 3.51% | 3.75% | 3.7% | 3.6% | 3.88% | 3.7% | 4.85% | 4.93% | 3.54% | 4.29% | 4.16% | 4.28% | 5.24% | 3.51% | 5.26% | 4.2%
Instalações em Cobre | 93117 | TE DUPLA CURVA EM BRONZE/LATÃO, DN 1/2" X 15 MM X 1/2", SEM ANEL DE SOLDA, ROSCA F X BOLSA X ROSCA F, INSTALADO EM RAMAL E SUB-RAMAL DE HIDRÁULICA PREDIAL - FORNECIMENTO E INSTALAÇÃO. AF_04/2022 | UN | 9.14% | 9.55% | 8.76% | 9.55% | 9.37% | 8.96% | 5.63% | 9.3% | 9.15% | 8.73% | 10.34% | 8.47% | 9.02% | 8.8% | 8.7% | 9.31% | 8.89% | 11.37% | 11.54% | 8.52% | 10.19% | 9.89% | 10.22% | 12.39% | 8.45% | 12.31% | 10.02%
Instalações em Cobre | 93118 | TE DUPLA CURVA EM BRONZE/LATÃO, DN 3/4" X 22 MM X 3/4", SEM ANEL DE SOLDA, ROSCA F X BOLSA X ROSCA F, INSTALADO EM RAMAL E SUB-RAMAL DE HIDRÁULICA PREDIAL - FORNECIMENTO E INSTALAÇÃO. AF_04/2022 | UN | 9.45% | 9.88% | 9.02% | 9.87% | 9.68% | 9.26% | 5.82% | 9.61% | 9.46% | 9.03% | 10.68% | 8.76% | 9.32% | 9.09% | 9% | 9.6% | 9.19% | 11.73% | 11.91% | 8.8% | 10.53% | 10.21% | 10.56% | 12.8% | 8.73% | 12.7% | 10.34%
Instalações em Cobre | 92317 | TE EM COBRE, DN 15 MM, SEM ANEL DE SOLDA, INSTALADO EM RAMAL DE DISTRIBUIÇÃO DE HIDRÁULICA PREDIAL - FORNECIMENTO E INSTALAÇÃO. AF_04/2022 | UN | 40.23% | 42.75% | 37.45% | 43.95% | 39.99% | 39.38% | 30% | 39.16% | 40.42% | 38.49% | 44.3% | 39.24% | 40.91% | 37.77% | 40.81% | 41.27% | 40.32% | 45.11% | 44.93% | 38.68% | 43.11% | 42.28% | 44.5% | 51.46% | 38.75% | 47.44% | 43.22%
Instalações em Cobre | 92332 | TE EM COBRE, DN 15 MM, SEM ANEL DE SOLDA, INSTALADO EM RAMAL E SUB-RAMAL DE HIDRÁULICA PREDIAL - FORNECIMENTO E INSTALAÇÃO. AF_04/2022 | UN | 40.86% | 43.42% | 38.01% | 44.64% | 40.56% | 39.93% | 30.61% | 39.72% | 41.07% | 39.08% | 44.96% | 39.82% | 41.6% | 38.36% | 41.48% | 41.92% | 40.94% | 45.67% | 45.48% | 39.21% | 43.75% | 42.91% | 45.2% | 52.13% | 39.35% | 48% | 43.87%
Instalações em Cobre | 92299 | TE EM COBRE, DN 22 MM, SEM ANEL DE SOLDA, INSTALADO EM PRUMADA DE HIDRÁULICA PREDIAL - FORNECIMENTO E INSTALAÇÃO. AF_04/2022 | UN | 19.24% | 20.23% | 18.23% | 20.4% | 19.53% | 18.88% | 12.57% | 19.3% | 19.3% | 18.36% | 21.59% | 18.11% | 19.18% | 18.37% | 18.67% | 19.65% | 18.89% | 23.14% | 23.32% | 18.05% | 21.19% | 20.61% | 21.43% | 25.59% | 17.99% | 24.74% | 20.89%
Instalações em Cobre | 92318 | TE EM COBRE, DN 22 MM, SEM ANEL DE SOLDA, INSTALADO EM RAMAL DE DISTRIBUIÇÃO DE HIDRÁULICA PREDIAL - FORNECIMENTO E INSTALAÇÃO. AF_04/2022 | UN | 29.82% | 31.53% | 28.01% | 32.09% | 29.98% | 29.22% | 20.79% | 29.51% | 29.99% | 28.55% | 33.15% | 28.59% | 30.07% | 28.27% | 29.61% | 30.51% | 29.62% | 34.59% | 34.66% | 28.35% | 32.41% | 31.65% | 33.16% | 38.88% | 28.33% | 36.68% | 32.25%
Instalações em Cobre | 103833 | TE EM COBRE, DN 22 MM, SEM ANEL DE SOLDA, INSTALADO EM RAMAL E SUB-RAMAL DE GÁS COMBUSTÍVEL - FORNECIMENTO E INSTALAÇÃO. AF_04/2022 | UN | 45.33% | 48.25% | 42.03% | 49.87% | 44.86% | 44.33% | 35.05% | 43.84% | 45.6% | 43.41% | 49.7% | 44.54% | 46.37% | 42.42% | 46.49% | 46.56% | 45.64% | 50.01% | 49.71% | 43.76% | 48.33% | 47.44% | 50.07% | 57.43% | 43.97% | 52.39% | 48.55%
Instalações em Cobre | 92333 | TE EM COBRE, DN 22 MM, SEM ANEL DE SOLDA, INSTALADO EM RAMAL E SUB-RAMAL DE HIDRÁULICA PREDIAL - FORNECIMENTO E INSTALAÇÃO. AF_04/2022 | UN | 35.24% | 37.31% | 32.96% | 38.21% | 35.2% | 34.51% | 25.44% | 34.56% | 35.42% | 33.72% | 38.96% | 34.09% | 35.69% | 33.26% | 35.36% | 36.1% | 35.15% | 40.14% | 40.12% | 33.65% | 38.05% | 37.2% | 39.06% | 45.5% | 33.7% | 42.36% | 38%
Instalações em Cobre | 92300 | TE EM COBRE, DN 28 MM, SEM ANEL DE SOLDA, INSTALADO EM PRUMADA DE HIDRÁULICA PREDIAL - FORNECIMENTO E INSTALAÇÃO. AF_04/2022 | UN | 16.33% | 17.13% | 15.5% | 17.24% | 16.6% | 16.04% | 10.46% | 16.45% | 16.4% | 15.58% | 18.33% | 15.3% | 16.22% | 15.62% | 15.77% | 16.64% | 16.01% | 19.82% | 20.04% | 15.32% | 18.03% | 17.58% | 18.24% | 21.82% | 15.23% | 21.27% | 17.79%
Instalações em Cobre | 92319 | TE EM COBRE, DN 28 MM, SEM ANEL DE SOLDA, INSTALADO EM RAMAL DE DISTRIBUIÇÃO DE HIDRÁULICA PREDIAL - FORNECIMENTO E INSTALAÇÃO. AF_04/2022 | UN | 23.75% | 24.99% | 22.39% | 25.3% | 23.97% | 23.27% | 15.93% | 23.64% | 23.81% | 22.71% | 26.51% | 22.5% | 23.74% | 22.59% | 23.25% | 24.23% | 23.4% | 28.09% | 28.26% | 22.4% | 25.98% | 25.31% | 26.4% | 31.3% | 22.34% | 29.94% | 25.74%
Instalações em Cobre | 92334 | TE EM COBRE, DN 28 MM, SEM ANEL DE SOLDA, INSTALADO EM RAMAL E SUB-RAMAL DE HIDRÁULICA PREDIAL - FORNECIMENTO E INSTALAÇÃO. AF_04/2022 | UN | 31.36% | 33.13% | 29.4% | 33.81% | 31.43% | 30.7% | 22.06% | 30.92% | 31.51% | 30% | 34.79% | 30.11% | 31.63% | 29.65% | 31.23% | 32.07% | 31.17% | 36.16% | 36.22% | 29.85% | 33.99% | 33.23% | 34.79% | 40.76% | 29.82% | 38.32% | 33.86%
Instalações em Cobre | 92301 | TE EM COBRE, DN 35 MM, SEM ANEL DE SOLDA, INSTALADO EM PRUMADA DE HIDRÁULICA PREDIAL - FORNECIMENTO E INSTALAÇÃO. AF_04/2022 | UN | 10.46% | 10.94% | 9.99% | 10.94% | 10.7% | 10.27% | 6.49% | 10.63% | 10.48% | 10% | 11.82% | 9.7% | 10.32% | 10.06% | 9.97% | 10.65% | 10.19% | 12.95% | 13.14% | 9.73% | 11.63% | 11.3% | 11.69% | 14.14% | 9.67% | 13.98% | 11.44%
Instalações em Cobre | 92302 | TE EM COBRE, DN 42 MM, SEM ANEL DE SOLDA, INSTALADO EM PRUMADA DE HIDRÁULICA PREDIAL - FORNECIMENTO E INSTALAÇÃO. AF_04/2022 | UN | 9.57% | 9.99% | 9.14% | 10% | 9.81% | 9.39% | 5.91% | 9.74% | 9.59% | 9.15% | 10.81% | 8.88% | 9.44% | 9.21% | 9.12% | 9.73% | 9.32% | 11.89% | 12.06% | 8.91% | 10.66% | 10.34% | 10.71% | 12.96% | 8.84% | 12.84% | 10.47%
Instalações em Cobre | 92303 | TE EM COBRE, DN 54 MM, SEM ANEL DE SOLDA, INSTALADO EM PRUMADA DE HIDRÁULICA PREDIAL - FORNECIMENTO E INSTALAÇÃO. AF_04/2022 | UN | 6.77% | 7.06% | 6.47% | 7.05% | 6.95% | 6.64% | 4.11% | 6.91% | 6.77% | 6.46% | 7.66% | 6.24% | 6.66% | 6.52% | 6.41% | 6.87% | 6.57% | 8.48% | 8.62% | 6.28% | 7.56% | 7.33% | 7.57% | 9.21% | 6.22% | 9.19% | 7.42%
Instalações em Cobre | 92304 | TE EM COBRE, DN 66 MM, SEM ANEL DE SOLDA, INSTALADO EM PRUMADA DE HIDRÁULICA PREDIAL - FORNECIMENTO E INSTALAÇÃO. AF_04/2022 | UN | 3.21% | 3.34% | 3.08% | 3.32% | 3.31% | 3.15% | 1.91% | 3.29% | 3.21% | 3.07% | 3.64% | 2.94% | 3.15% | 3.1% | 3.02% | 3.26% | 3.11% | 4.08% | 4.15% | 2.97% | 3.6% | 3.49% | 3.6% | 4.4% | 2.94% | 4.43% | 3.52%
Instalações em Cobre | 103835 | TUBO EM COBRE RÍGIDO, DN 15 MM, CLASSE A, SEM ISOLAMENTO, INSTALADO EM RAMAL E SUB-RAMAL DE GÁS MEDICINAL - FORNECIMENTO E INSTALAÇÃO. AF_04/2022 | M | 17.38% | 18.22% | 16.47% | 18.36% | 17.66% | 17.02% | 11.2% | 17.48% | 17.42% | 16.62% | 19.53% | 16.35% | 17.3% | 16.6% | 16.79% | 17.7% | 17.04% | 20.99% | 21.2% | 16.29% | 19.18% | 18.61% | 19.39% | 23.2% | 16.23% | 22.53% | 18.95%
Instalações em Cobre | 92308 | TUBO EM COBRE RÍGIDO, DN 15 MM, CLASSE E, COM ISOLAMENTO, INSTALADO EM RAMAL DE DISTRIBUIÇÃO DE HIDRÁULICA PREDIAL - FORNECIMENTO E INSTALAÇÃO. AF_04/2022 | M | 13.49% | 16.07% | 14.56% | 13.87% | 13.98% | 15.02% | 10.7% | 15.34% | 15.35% | 11.85% | 16.23% | 14.37% | 15.21% | 12.11% | 14.77% | 15.61% | 15.02% | 18.56% | 18.76% | 14.34% | 11.72% | 14.21% | 16.66% | 20.54% | 13.03% | 20.06% | 14.9%
Instalações em Cobre | 103871 | TUBO EM COBRE RÍGIDO, DN 15 MM, CLASSE E, COM ISOLAMENTO, INSTALADO EM RAMAL E SUB-RAMAL DE AQUECIMENTO SOLAR - FORNECIMENTO E INSTALAÇÃO. AF_04/2022 | M | 21.78% | 25.55% | 22.9% | 22.71% | 22.35% | 23.77% | 17.7% | 24.03% | 24.36% | 19.36% | 25.79% | 23.13% | 24.34% | 19.61% | 23.81% | 24.79% | 23.97% | 28.54% | 28.69% | 22.94% | 19.34% | 22.83% | 26.42% | 31.98% | 21.18% | 30.57% | 23.93%
Instalações em Cobre | 92323 | TUBO EM COBRE RÍGIDO, DN 15 MM, CLASSE E, COM ISOLAMENTO, INSTALADO EM RAMAL E SUB-RAMAL DE HIDRÁULICA PREDIAL - FORNECIMENTO E INSTALAÇÃO. AF_04/2022 | M | 21.39% | 25.09% | 22.51% | 22.28% | 21.96% | 23.37% | 17.36% | 23.63% | 23.93% | 18.99% | 25.33% | 22.7% | 23.92% | 19.24% | 23.38% | 24.35% | 23.56% | 28.1% | 28.23% | 22.53% | 18.97% | 22.43% | 25.95% | 31.48% | 20.78% | 30.1% | 23.5%
Instalações em Cobre | 92305 | TUBO EM COBRE RÍGIDO, DN 15 MM, CLASSE E, SEM ISOLAMENTO, INSTALADO EM RAMAL DE DISTRIBUIÇÃO DE HIDRÁULICA PREDIAL - FORNECIMENTO E INSTALAÇÃO. AF_04/2022 | M | 13.44% | 14.08% | 12.79% | 14.14% | 13.72% | 13.2% | 8.46% | 13.59% | 13.46% | 12.88% | 15.16% | 12.56% | 13.33% | 12.88% | 12.91% | 13.7% | 13.16% | 16.48% | 16.68% | 12.56% | 14.92% | 14.48% | 15.02% | 18.07% | 12.5% | 17.75% | 14.69%
Instalações em Cobre | 103868 | TUBO EM COBRE RÍGIDO, DN 15 MM, CLASSE E, SEM ISOLAMENTO, INSTALADO EM RAMAL E SUB-RAMAL DE AQUECIMENTO SOLAR - FORNECIMENTO E INSTALAÇÃO. AF_04/2022 | M | 28.27% | 29.79% | 26.57% | 30.31% | 28.43% | 27.65% | 19.43% | 27.99% | 28.35% | 27.04% | 31.5% | 27.09% | 28.44% | 26.78% | 27.94% | 28.88% | 28.02% | 32.91% | 33.02% | 26.78% | 30.78% | 29.97% | 31.4% | 36.95% | 26.78% | 34.99% | 30.62%
Instalações em Cobre | 103802 | TUBO EM COBRE RÍGIDO, DN 15 MM, CLASSE E, SEM ISOLAMENTO, INSTALADO EM RAMAL E SUB-RAMAL DE GÁS COMBUSTÍVEL - FORNECIMENTO E INSTALAÇÃO. AF_04/2022 | M | 16.83% | 17.65% | 15.98% | 17.77% | 17.12% | 16.49% | 10.8% | 16.92% | 16.88% | 16.08% | 18.92% | 15.83% | 16.76% | 16.1% | 16.24% | 17.15% | 16.51% | 20.38% | 20.58% | 15.77% | 18.59% | 18.03% | 18.79% | 22.48% | 15.71% | 21.87% | 18.36%
Instalações em Cobre | 92320 | TUBO EM COBRE RÍGIDO, DN 15 MM, CLASSE E, SEM ISOLAMENTO, INSTALADO EM RAMAL E SUB-RAMAL DE HIDRÁULICA PREDIAL - FORNECIMENTO E INSTALAÇÃO. AF_04/2022 | M | 27.7% | 29.18% | 26.02% | 29.67% | 27.84% | 27.08% | 18.97% | 27.43% | 27.8% | 26.48% | 30.85% | 26.5% | 27.84% | 26.25% | 27.32% | 28.29% | 27.42% | 32.3% | 32.43% | 26.22% | 30.16% | 29.37% | 30.77% | 36.24% | 26.2% | 34.37% | 30.01%
Instalações em Cobre | 97335 | TUBO EM COBRE RÍGIDO, DN 22 MM, CLASSE A, SEM ISOLAMENTO, INSTALADO EM PRUMADA DE GÁS COMBUSTÍVEL - FORNECIMENTO E INSTALAÇÃO. AF_04/2022 | M | 2.06% | 2.15% | 1.98% | 2.12% | 2.11% | 2.02% | 1.22% | 2.11% | 2.06% | 1.97% | 2.34% | 1.89% | 2.02% | 1.99% | 1.93% | 2.08% | 1.99% | 2.62% | 2.68% | 1.9% | 2.31% | 2.24% | 2.32% | 2.83% | 1.87% | 2.85% | 2.27%
Instalações em Cobre | 103836 | TUBO EM COBRE RÍGIDO, DN 22 MM, CLASSE A, SEM ISOLAMENTO, INSTALADO EM RAMAL E SUB-RAMAL DE GÁS MEDICINAL - FORNECIMENTO E INSTALAÇÃO. AF_04/2022 | M | 14.94% | 15.65% | 14.19% | 15.72% | 15.23% | 14.65% | 9.49% | 15.08% | 14.98% | 14.29% | 16.81% | 13.99% | 14.83% | 14.31% | 14.37% | 15.22% | 14.61% | 18.2% | 18.41% | 13.98% | 16.53% | 16.05% | 16.68% | 20.04% | 13.9% | 19.58% | 16.3%
Instalações em Cobre | 92281 | TUBO EM COBRE RÍGIDO, DN 22 MM, CLASSE E, COM ISOLAMENTO, INSTALADO EM PRUMADA DE HIDRÁULICA PREDIAL - FORNECIMENTO E INSTALAÇÃO. AF_04/2022 | M | 1.7% | 2.36% | 2.18% | 1.68% | 1.83% | 2.22% | 1.67% | 2.27% | 2.26% | 1.37% | 2.23% | 2.07% | 2.21% | 1.44% | 2.12% | 2.3% | 2.18% | 2.86% | 2.9% | 2.08% | 1.22% | 1.78% | 2.37% | 3.11% | 1.7% | 3.14% | 1.92%
Instalações em Cobre | 92309 | TUBO EM COBRE RÍGIDO, DN 22 MM, CLASSE E, COM ISOLAMENTO, INSTALADO EM RAMAL DE DISTRIBUIÇÃO DE HIDRÁULICA PREDIAL - FORNECIMENTO E INSTALAÇÃO. AF_04/2022 | M | 5.81% | 7.91% | 7.24% | 5.8% | 6.19% | 7.43% | 5.69% | 7.59% | 7.59% | 4.75% | 7.52% | 7.02% | 7.47% | 4.96% | 7.19% | 7.7% | 7.37% | 9.37% | 9.5% | 7.03% | 4.23% | 6.05% | 8% | 10.3% | 5.79% | 10.25% | 6.53%
Instalações em Cobre | 103872 | TUBO EM COBRE RÍGIDO, DN 22 MM, CLASSE E, COM ISOLAMENTO, INSTALADO EM RAMAL E SUB-RAMAL DE AQUECIMENTO SOLAR - FORNECIMENTO E INSTALAÇÃO. AF_04/2022 | M | 10.78% | 14.39% | 13.07% | 10.86% | 11.38% | 13.47% | 10.53% | 13.67% | 13.77% | 8.91% | 13.75% | 12.85% | 13.63% | 9.24% | 13.19% | 13.99% | 13.44% | 16.66% | 16.82% | 12.83% | 8.01% | 11.21% | 14.55% | 18.47% | 10.75% | 18.1% | 12.05%
Instalações em Cobre | 92324 | TUBO EM COBRE RÍGIDO, DN 22 MM, CLASSE E, COM ISOLAMENTO, INSTALADO EM RAMAL E SUB-RAMAL DE HIDRÁULICA PREDIAL - FORNECIMENTO E INSTALAÇÃO. AF_04/2022 | M | 12.85% | 17.02% | 15.41% | 13% | 13.53% | 15.91% | 12.55% | 16.1% | 16.27% | 10.67% | 16.3% | 15.24% | 16.15% | 11.03% | 15.66% | 16.54% | 15.91% | 19.52% | 19.69% | 15.2% | 9.64% | 13.35% | 17.21% | 21.71% | 12.82% | 21.16% | 14.34%
Instalações em Cobre | 92275 | TUBO EM COBRE RÍGIDO, DN 22 MM, CLASSE E, SEM ISOLAMENTO, INSTALADO EM PRUMADA DE HIDRÁULICA PREDIAL - FORNECIMENTO E INSTALAÇÃO. AF_04/2022 | M | 2.96% | 3.09% | 2.84% | 3.06% | 3.04% | 2.9% | 1.76% | 3.03% | 2.96% | 2.83% | 3.36% | 2.72% | 2.91% | 2.86% | 2.78% | 2.99% | 2.86% | 3.76% | 3.84% | 2.73% | 3.32% | 3.22% | 3.33% | 4.06% | 2.7% | 4.08% | 3.26%
Instalações em Cobre | 92306 | TUBO EM COBRE RÍGIDO, DN 22 MM, CLASSE E, SEM ISOLAMENTO, INSTALADO EM RAMAL DE DISTRIBUIÇÃO DE HIDRÁULICA PREDIAL - FORNECIMENTO E INSTALAÇÃO. AF_04/2022 | M | 9.6% | 10.04% | 9.17% | 10.04% | 9.83% | 9.43% | 5.92% | 9.76% | 9.61% | 9.17% | 10.85% | 8.91% | 9.48% | 9.24% | 9.14% | 9.77% | 9.36% | 11.92% | 12.1% | 8.92% | 10.69% | 10.38% | 10.73% | 13.01% | 8.87% | 12.88% | 10.5%
Instalações em Cobre | 103869 | TUBO EM COBRE RÍGIDO, DN 22 MM, CLASSE E, SEM ISOLAMENTO, INSTALADO EM RAMAL E SUB-RAMAL DE AQUECIMENTO SOLAR - FORNECIMENTO E INSTALAÇÃO. AF_04/2022 | M | 22.11% | 23.22% | 20.87% | 23.5% | 22.35% | 21.64% | 14.63% | 22.08% | 22.17% | 21.14% | 24.73% | 20.96% | 22.11% | 21.05% | 21.57% | 22.55% | 21.77% | 26.25% | 26.45% | 20.81% | 24.25% | 23.57% | 24.6% | 29.23% | 20.75% | 28.07% | 24.02%
Instalações em Cobre | 103803 | TUBO EM COBRE RÍGIDO, DN 22 MM, CLASSE E, SEM ISOLAMENTO, INSTALADO EM RAMAL E SUB-RAMAL DE GÁS COMBUSTÍVEL - FORNECIMENTO E INSTALAÇÃO. AF_04/2022 | M | 16.8% | 17.62% | 15.93% | 17.72% | 17.07% | 16.45% | 10.78% | 16.9% | 16.83% | 16.06% | 18.88% | 15.77% | 16.71% | 16.06% | 16.22% | 17.11% | 16.46% | 20.32% | 20.54% | 15.74% | 18.53% | 18.01% | 18.73% | 22.43% | 15.66% | 21.83% | 18.31%
Instalações em Cobre | 92321 | TUBO EM COBRE RÍGIDO, DN 22 MM, CLASSE E, SEM ISOLAMENTO, INSTALADO EM RAMAL E SUB-RAMAL DE HIDRÁULICA PREDIAL - FORNECIMENTO E INSTALAÇÃO. AF_04/2022 | M | 25.53% | 26.86% | 24.04% | 27.26% | 25.72% | 24.97% | 17.25% | 25.37% | 25.6% | 24.41% | 28.49% | 24.34% | 25.6% | 24.23% | 25.07% | 26.06% | 25.23% | 29.97% | 30.14% | 24.12% | 27.87% | 27.13% | 28.39% | 33.53% | 24.07% | 31.96% | 27.69%
Instalações em Cobre | 97336 | TUBO EM COBRE RÍGIDO, DN 28 MM, CLASSE A, SEM ISOLAMENTO, INSTALADO EM PRUMADA DE GÁS COMBUSTÍVEL - FORNECIMENTO E INSTALAÇÃO. AF_04/2022 | M | 2.1% | 2.18% | 2.01% | 2.16% | 2.16% | 2.06% | 1.23% | 2.15% | 2.09% | 2% | 2.39% | 1.92% | 2.04% | 2.03% | 1.96% | 2.12% | 2.02% | 2.67% | 2.73% | 1.93% | 2.35% | 2.27% | 2.35% | 2.88% | 1.9% | 2.91% | 2.3%
Instalações em Cobre | 103837 | TUBO EM COBRE RÍGIDO, DN 28 MM, CLASSE A, SEM ISOLAMENTO, INSTALADO EM RAMAL E SUB-RAMAL DE GÁS MEDICINAL - FORNECIMENTO E INSTALAÇÃO. AF_04/2022 | M | 14.41% | 15.07% | 13.69% | 15.14% | 14.67% | 14.11% | 9.12% | 14.54% | 14.43% | 13.76% | 16.21% | 13.48% | 14.29% | 13.8% | 13.83% | 14.66% | 14.08% | 17.57% | 17.78% | 13.45% | 15.94% | 15.47% | 16.08% | 19.32% | 13.39% | 18.91% | 15.71%
Instalações em Cobre | 92282 | TUBO EM COBRE RÍGIDO, DN 28 MM, CLASSE E, COM ISOLAMENTO, INSTALADO EM PRUMADA DE HIDRÁULICA PREDIAL - FORNECIMENTO E INSTALAÇÃO. AF_04/2022 | M | 1.8% | 2.43% | 2.24% | 1.79% | 1.93% | 2.29% | 1.68% | 2.36% | 2.34% | 1.47% | 2.34% | 2.14% | 2.29% | 1.54% | 2.19% | 2.37% | 2.26% | 2.95% | 3% | 2.16% | 1.33% | 1.88% | 2.47% | 3.21% | 1.78% | 3.24% | 2.03%
Instalações em Cobre | 92310 | TUBO EM COBRE RÍGIDO, DN 28 MM, CLASSE E, COM ISOLAMENTO, INSTALADO EM RAMAL DE DISTRIBUIÇÃO DE HIDRÁULICA PREDIAL - FORNECIMENTO E INSTALAÇÃO. AF_04/2022 | M | 5.56% | 7.4% | 6.78% | 5.57% | 5.9% | 6.97% | 5.2% | 7.13% | 7.11% | 4.6% | 7.13% | 6.56% | 6.99% | 4.78% | 6.72% | 7.2% | 6.89% | 8.8% | 8.93% | 6.59% | 4.15% | 5.81% | 7.53% | 9.66% | 5.51% | 9.63% | 6.24%
Instalações em Cobre | 103873 | TUBO EM COBRE RÍGIDO, DN 28 MM, CLASSE E, COM ISOLAMENTO, INSTALADO EM RAMAL E SUB-RAMAL DE AQUECIMENTO SOLAR - FORNECIMENTO E INSTALAÇÃO. AF_04/2022 | M | 10.76% | 14.06% | 12.78% | 10.87% | 11.33% | 13.17% | 10.07% | 13.39% | 13.46% | 8.98% | 13.59% | 12.56% | 13.31% | 9.3% | 12.88% | 13.68% | 13.13% | 16.32% | 16.48% | 12.55% | 8.21% | 11.21% | 14.29% | 18.06% | 10.66% | 17.72% | 12.01%
Instalações em Cobre | 92325 | TUBO EM COBRE RÍGIDO, DN 28 MM, CLASSE E, COM ISOLAMENTO, INSTALADO EM RAMAL E SUB-RAMAL DE HIDRÁULICA PREDIAL - FORNECIMENTO E INSTALAÇÃO. AF_04/2022 | M | 14.23% | 18.38% | 16.63% | 14.48% | 14.91% | 17.17% | 13.33% | 17.39% | 17.57% | 11.98% | 17.82% | 16.5% | 17.45% | 12.34% | 16.95% | 17.87% | 17.2% | 21% | 21.18% | 16.44% | 11.02% | 14.82% | 18.69% | 23.39% | 14.11% | 22.72% | 15.84%
Instalações em Cobre | 92276 | TUBO EM COBRE RÍGIDO, DN 28 MM, CLASSE E, SEM ISOLAMENTO, INSTALADO EM PRUMADA DE HIDRÁULICA PREDIAL - FORNECIMENTO E INSTALAÇÃO. AF_04/2022 | M | 3.02% | 3.14% | 2.9% | 3.12% | 3.11% | 2.96% | 1.79% | 3.09% | 3.01% | 2.88% | 3.43% | 2.76% | 2.94% | 2.93% | 2.82% | 3.05% | 2.91% | 3.84% | 3.91% | 2.79% | 3.39% | 3.26% | 3.38% | 4.14% | 2.75% | 4.17% | 3.31%
Instalações em Cobre | 92307 | TUBO EM COBRE RÍGIDO, DN 28 MM, CLASSE E, SEM ISOLAMENTO, INSTALADO EM RAMAL DE DISTRIBUIÇÃO DE HIDRÁULICA PREDIAL - FORNECIMENTO E INSTALAÇÃO. AF_04/2022 | M | 8.57% | 8.94% | 8.19% | 8.93% | 8.79% | 8.4% | 5.24% | 8.72% | 8.58% | 8.19% | 9.69% | 7.93% | 8.45% | 8.25% | 8.13% | 8.71% | 8.34% | 10.67% | 10.84% | 7.96% | 9.56% | 9.26% | 9.58% | 11.62% | 7.91% | 11.55% | 9.38%
Instalações em Cobre | 103870 | TUBO EM COBRE RÍGIDO, DN 28 MM, CLASSE E, SEM ISOLAMENTO, INSTALADO EM RAMAL E SUB-RAMAL DE AQUECIMENTO SOLAR - FORNECIMENTO E INSTALAÇÃO. AF_04/2022 | M | 20.38% | 21.38% | 19.27% | 21.59% | 20.64% | 19.96% | 13.35% | 20.4% | 20.43% | 19.48% | 22.84% | 19.26% | 20.33% | 19.42% | 19.8% | 20.77% | 20.04% | 24.36% | 24.55% | 19.15% | 22.4% | 21.77% | 22.69% | 27.03% | 19.09% | 26.07% | 22.17%
Instalações em Cobre | 103804 | TUBO EM COBRE RÍGIDO, DN 28 MM, CLASSE E, SEM ISOLAMENTO, INSTALADO EM RAMAL E SUB-RAMAL DE GÁS COMBUSTÍVEL - FORNECIMENTO E INSTALAÇÃO. AF_04/2022 | M | 13.92% | 14.57% | 13.23% | 14.62% | 14.18% | 13.63% | 8.78% | 14.06% | 13.94% | 13.3% | 15.67% | 13% | 13.8% | 13.34% | 13.36% | 14.16% | 13.6% | 17% | 17.21% | 13% | 15.4% | 14.96% | 15.53% | 18.68% | 12.93% | 18.31% | 15.19%
Instalações em Cobre | 92322 | TUBO EM COBRE RÍGIDO, DN 28 MM, CLASSE E, SEM ISOLAMENTO, INSTALADO EM RAMAL E SUB-RAMAL DE HIDRÁULICA PREDIAL - FORNECIMENTO E INSTALAÇÃO. AF_04/2022 | M | 25.81% | 27.16% | 24.29% | 27.55% | 26% | 25.25% | 17.47% | 25.63% | 25.88% | 24.67% | 28.78% | 24.61% | 25.9% | 24.5% | 25.36% | 26.34% | 25.5% | 30.27% | 30.42% | 24.38% | 28.17% | 27.42% | 28.68% | 33.88% | 24.34% | 32.26% | 27.97%
Instalações em Cobre | 97337 | TUBO EM COBRE RÍGIDO, DN 35 MM, CLASSE A, SEM ISOLAMENTO, INSTALADO EM PRUMADA DE GÁS COMBUSTÍVEL - FORNECIMENTO E INSTALAÇÃO. AF_04/2022 | M | 1.76% | 1.83% | 1.68% | 1.82% | 1.81% | 1.72% | 1.03% | 1.81% | 1.76% | 1.67% | 2% | 1.61% | 1.72% | 1.7% | 1.65% | 1.78% | 1.7% | 2.24% | 2.29% | 1.62% | 1.98% | 1.91% | 1.97% | 2.41% | 1.61% | 2.45% | 1.93%
Instalações em Cobre | 92283 | TUBO EM COBRE RÍGIDO, DN 35 MM, CLASSE E, COM ISOLAMENTO, INSTALADO EM PRUMADA DE HIDRÁULICA PREDIAL - FORNECIMENTO E INSTALAÇÃO. AF_04/2022 | M | 1.6% | 2.12% | 1.96% | 1.59% | 1.7% | 2% | 1.44% | 2.06% | 2.04% | 1.32% | 2.06% | 1.87% | 2% | 1.38% | 1.91% | 2.07% | 1.97% | 2.57% | 2.62% | 1.88% | 1.2% | 1.68% | 2.16% | 2.81% | 1.57% | 2.83% | 1.8%
Instalações em Cobre | 92277 | TUBO EM COBRE RÍGIDO, DN 35 MM, CLASSE E, SEM ISOLAMENTO, INSTALADO EM PRUMADA DE HIDRÁULICA PREDIAL - FORNECIMENTO E INSTALAÇÃO. AF_04/2022 | M | 2.64% | 2.75% | 2.52% | 2.72% | 2.71% | 2.58% | 1.56% | 2.7% | 2.64% | 2.51% | 2.99% | 2.42% | 2.58% | 2.54% | 2.47% | 2.67% | 2.55% | 3.35% | 3.42% | 2.44% | 2.96% | 2.86% | 2.96% | 3.61% | 2.41% | 3.66% | 2.89%
Instalações em Cobre | 97338 | TUBO EM COBRE RÍGIDO, DN 42 MM, CLASSE A, SEM ISOLAMENTO, INSTALADO EM PRUMADA DE GÁS COMBUSTÍVEL - FORNECIMENTO E INSTALAÇÃO. AF_04/2022 | M | 1.76% | 1.84% | 1.69% | 1.82% | 1.82% | 1.73% | 1.04% | 1.81% | 1.77% | 1.69% | 2.01% | 1.62% | 1.72% | 1.71% | 1.65% | 1.79% | 1.7% | 2.25% | 2.3% | 1.63% | 1.98% | 1.92% | 1.98% | 2.43% | 1.61% | 2.45% | 1.94%
Instalações em Cobre | 92284 | TUBO EM COBRE RÍGIDO, DN 42 MM, CLASSE E, COM ISOLAMENTO, INSTALADO EM PRUMADA DE HIDRÁULICA PREDIAL - FORNECIMENTO E INSTALAÇÃO. AF_04/2022 | M | 1.51% | 1.95% | 1.8% | 1.5% | 1.6% | 1.85% | 1.3% | 1.9% | 1.88% | 1.25% | 1.91% | 1.72% | 1.84% | 1.31% | 1.76% | 1.9% | 1.81% | 2.37% | 2.42% | 1.73% | 1.16% | 1.58% | 2.01% | 2.58% | 1.47% | 2.61% | 1.69%
Instalações em Cobre | 92278 | TUBO EM COBRE RÍGIDO, DN 42 MM, CLASSE E, SEM ISOLAMENTO, INSTALADO EM PRUMADA DE HIDRÁULICA PREDIAL - FORNECIMENTO E INSTALAÇÃO. AF_04/2022 | M | 2.37% | 2.46% | 2.27% | 2.45% | 2.44% | 2.32% | 1.4% | 2.43% | 2.37% | 2.27% | 2.7% | 2.17% | 2.31% | 2.29% | 2.22% | 2.4% | 2.28% | 3.02% | 3.08% | 2.18% | 2.66% | 2.57% | 2.66% | 3.25% | 2.16% | 3.28% | 2.6%
Instalações em Cobre | 97339 | TUBO EM COBRE RÍGIDO, DN 54 MM, CLASSE A, SEM ISOLAMENTO, INSTALADO EM PRUMADA DE GÁS COMBUSTÍVEL - FORNECIMENTO E INSTALAÇÃO. AF_04/2022 | M | 2.13% | 2.21% | 2.04% | 2.19% | 2.19% | 2.08% | 1.25% | 2.18% | 2.12% | 2.02% | 2.41% | 1.94% | 2.08% | 2.05% | 1.99% | 2.15% | 2.05% | 2.7% | 2.76% | 1.96% | 2.38% | 2.31% | 2.38% | 2.92% | 1.94% | 2.94% | 2.33%
Instalações em Cobre | 92285 | TUBO EM COBRE RÍGIDO, DN 54 MM, CLASSE E, COM ISOLAMENTO, INSTALADO EM PRUMADA DE HIDRÁULICA PREDIAL - FORNECIMENTO E INSTALAÇÃO. AF_04/2022 | M | 1.41% | 1.79% | 1.65% | 1.41% | 1.49% | 1.68% | 1.17% | 1.74% | 1.72% | 1.19% | 1.77% | 1.57% | 1.68% | 1.24% | 1.61% | 1.74% | 1.66% | 2.18% | 2.22% | 1.58% | 1.12% | 1.49% | 1.84% | 2.36% | 1.37% | 2.39% | 1.58%
Instalações em Cobre | 92279 | TUBO EM COBRE RÍGIDO, DN 54 MM, CLASSE E, SEM ISOLAMENTO, INSTALADO EM PRUMADA DE HIDRÁULICA PREDIAL - FORNECIMENTO E INSTALAÇÃO. AF_04/2022 | M | 2.13% | 2.21% | 2.04% | 2.19% | 2.19% | 2.08% | 1.25% | 2.18% | 2.12% | 2.02% | 2.41% | 1.94% | 2.08% | 2.05% | 1.99% | 2.15% | 2.05% | 2.7% | 2.76% | 1.96% | 2.38% | 2.31% | 2.38% | 2.92% | 1.94% | 2.94% | 2.33%
Instalações em Cobre | 97340 | TUBO EM COBRE RÍGIDO, DN 66 MM, CLASSE A, SEM ISOLAMENTO, INSTALADO EM PRUMADA DE GÁS COMBUSTÍVEL - FORNECIMENTO E INSTALAÇÃO. AF_04/2022 | M | 2.59% | 2.7% | 2.48% | 2.68% | 2.67% | 2.54% | 1.54% | 2.66% | 2.59% | 2.47% | 2.94% | 2.38% | 2.54% | 2.5% | 2.43% | 2.62% | 2.51% | 3.3% | 3.36% | 2.39% | 2.91% | 2.81% | 2.9% | 3.55% | 2.37% | 3.58% | 2.85%
Instalações em Cobre | 92286 | TUBO EM COBRE RÍGIDO, DN 66 MM, CLASSE E, COM ISOLAMENTO, INSTALADO EM PRUMADA DE HIDRÁULICA PREDIAL - FORNECIMENTO E INSTALAÇÃO. AF_04/2022 | M | 1.36% | 1.66% | 1.53% | 1.37% | 1.44% | 1.57% | 1.05% | 1.63% | 1.6% | 1.17% | 1.68% | 1.46% | 1.56% | 1.22% | 1.5% | 1.62% | 1.54% | 2.03% | 2.07% | 1.47% | 1.14% | 1.45% | 1.73% | 2.2% | 1.31% | 2.22% | 1.52%
Instalações em Cobre | 92280 | TUBO EM COBRE RÍGIDO, DN 66 MM, CLASSE E, SEM ISOLAMENTO, INSTALADO EM PRUMADA DE HIDRÁULICA PREDIAL - FORNECIMENTO E INSTALAÇÃO. AF_04/2022 | M | 1.85% | 1.93% | 1.78% | 1.92% | 1.92% | 1.82% | 1.1% | 1.91% | 1.86% | 1.77% | 2.11% | 1.7% | 1.82% | 1.8% | 1.74% | 1.88% | 1.8% | 2.37% | 2.42% | 1.71% | 2.09% | 2.02% | 2.08% | 2.55% | 1.7% | 2.58% | 2.04%
Instalações em Cobre | 103901 | TÊ EM COBRE, DN 15 MM, SEM ANEL DE SOLDA, INSTALADO EM RAMAL E SUB-RAMAL DE AQUECIMENTO SOLAR - FORNECIMENTO E INSTALAÇÃO. AF_04/2022 | UN | 48.72% | 51.92% | 45.08% | 53.87% | 48.03% | 47.59% | 38.52% | 46.91% | 49.03% | 46.64% | 53.31% | 48.21% | 50.06% | 45.45% | 50.3% | 50.1% | 49.22% | 53.16% | 52.77% | 47.18% | 51.77% | 50.79% | 53.74% | 61.35% | 47.43% | 55.6% | 52.11%
Instalações em Cobre | 103832 | TÊ EM COBRE, DN 15 MM, SEM ANEL DE SOLDA, INSTALADO EM RAMAL E SUB-RAMAL DE GÁS COMBUSTÍVEL - FORNECIMENTO E INSTALAÇÃO. AF_04/2022 | UN | 48.32% | 51.56% | 44.78% | 53.49% | 47.72% | 47.32% | 38.23% | 46.59% | 48.71% | 46.32% | 52.9% | 47.8% | 49.63% | 45.19% | 49.93% | 49.68% | 48.82% | 52.84% | 52.5% | 46.84% | 51.43% | 50.51% | 53.36% | 60.95% | 47.09% | 55.23% | 51.77%
Instalações em Cobre | 103865 | TÊ EM COBRE, DN 15 MM, SEM ANEL DE SOLDA, INSTALADO EM RAMAL E SUB-RAMAL DE GÁS MEDICINAL - FORNECIMENTO E INSTALAÇÃO. AF_04/2022 | UN | 47.43% | 50.57% | 43.9% | 52.33% | 46.82% | 46.33% | 37.22% | 45.73% | 47.74% | 45.4% | 51.94% | 46.78% | 48.62% | 44.29% | 48.82% | 48.75% | 47.85% | 51.98% | 51.59% | 45.87% | 50.45% | 49.53% | 52.35% | 59.83% | 46.09% | 54.34% | 50.76%
Instalações em Cobre | 103902 | TÊ EM COBRE, DN 22 MM, SEM ANEL DE SOLDA, INSTALADO EM RAMAL E SUB-RAMAL DE AQUECIMENTO SOLAR - FORNECIMENTO E INSTALAÇÃO. AF_04/2022 | UN | 39.2% | 41.57% | 36.5% | 42.71% | 39% | 38.33% | 28.99% | 38.23% | 39.39% | 37.53% | 43.22% | 38.17% | 39.87% | 36.84% | 39.64% | 40.14% | 39.22% | 44.06% | 43.93% | 37.58% | 42.09% | 41.19% | 43.36% | 50.2% | 37.67% | 46.41% | 42.16%
Instalações em Cobre | 103866 | TÊ EM COBRE, DN 22 MM, SEM ANEL DE SOLDA, INSTALADO EM RAMAL E SUB-RAMAL DE GÁS MEDICINAL - FORNECIMENTO E INSTALAÇÃO. AF_04/2022 | UN | 39.96% | 42.41% | 37.21% | 43.61% | 39.73% | 39.1% | 29.77% | 38.93% | 40.18% | 38.25% | 43.99% | 38.92% | 40.66% | 37.53% | 40.5% | 40.95% | 40.03% | 44.84% | 44.69% | 38.36% | 42.89% | 42% | 44.2% | 51.12% | 38.47% | 47.14% | 42.94%
Instalações em Cobre | 103903 | TÊ EM COBRE, DN 28 MM, SEM ANEL DE SOLDA, INSTALADO EM RAMAL E SUB-RAMAL DE AQUECIMENTO SOLAR - FORNECIMENTO E INSTALAÇÃO. AF_04/2022 | UN | 32.91% | 34.8% | 30.81% | 35.54% | 32.93% | 32.21% | 23.35% | 32.38% | 33.05% | 31.48% | 36.48% | 31.73% | 33.26% | 31.07% | 32.85% | 33.68% | 32.74% | 37.76% | 37.77% | 31.34% | 35.62% | 34.79% | 36.5% | 42.66% | 31.36% | 39.95% | 35.54%
Instalações em Cobre | 103834 | TÊ EM COBRE, DN 28 MM, SEM ANEL DE SOLDA, INSTALADO EM RAMAL E SUB-RAMAL DE GÁS COMBUSTÍVEL - FORNECIMENTO E INSTALAÇÃO. AF_04/2022 | UN | 42.47% | 45.17% | 39.48% | 46.55% | 42.14% | 41.56% | 32.2% | 41.25% | 42.75% | 40.67% | 46.7% | 41.55% | 43.34% | 39.85% | 43.31% | 43.6% | 42.66% | 47.29% | 47.07% | 40.88% | 45.46% | 44.57% | 46.96% | 54.09% | 41.03% | 49.64% | 45.57%
Instalações em Cobre | 103867 | TÊ EM COBRE, DN 28 MM, SEM ANEL DE SOLDA, INSTALADO EM RAMAL E SUB-RAMAL DE GÁS MEDICINAL - FORNECIMENTO E INSTALAÇÃO. AF_04/2022 | UN | 34.98% | 37.03% | 32.7% | 37.9% | 34.95% | 34.23% | 25.2% | 34.31% | 35.15% | 33.47% | 38.68% | 33.77% | 35.4% | 32.99% | 35.08% | 35.83% | 34.88% | 39.87% | 39.84% | 33.39% | 37.76% | 36.94% | 38.76% | 45.15% | 33.43% | 42.11% | 37.69%
Instalações para Canteiros de Obras | 105113 | ESTRUTURA DE MADEIRA PROVISÓRIA PARA SUPORTE DE CAIXA D'ÁGUA ELEVADA DE 2000 LITROS. AF_03/2024 | UN | 19.71% | 17.67% | 19.97% | 18.45% | 20.23% | 19% | 21.06% | 22.29% | 18.74% | 17.95% | 24.19% | 17.65% | 16.79% | 19.03% | 19.13% | 18.81% | 19.37% | 24.51% | 23.84% | 17.28% | 20.16% | 22.28% | 19.3% | 28.44% | 17.79% | 26.16% | 20.03%
Instalações para Canteiros de Obras | 98461 | ESTRUTURA DE MADEIRA PROVISÓRIA PARA SUPORTE DE CAIXA DÁGUA ELEVADA DE 1000 LITROS. AF_03/2024 | UN | 19.71% | 17.49% | 19.92% | 18.34% | 20.03% | 18.81% | 20.9% | 22.17% | 18.6% | 17.75% | 24.02% | 17.61% | 16.65% | 18.87% | 18.83% | 18.62% | 19.22% | 24.38% | 23.7% | 17.04% | 20.19% | 22.26% | 19.26% | 28.29% | 17.54% | 25.98% | 19.85%
Instalações para Canteiros de Obras | 98462 | ESTRUTURA DE MADEIRA PROVISÓRIA PARA SUPORTE DE CAIXA DÁGUA ELEVADA DE 3000 LITROS. AF_03/2024 | UN | 19.74% | 18.05% | 20.04% | 18.6% | 20.53% | 19.37% | 21.35% | 22.51% | 19.07% | 18.34% | 24.51% | 17.72% | 17.1% | 19.34% | 19.62% | 19.15% | 19.69% | 24.7% | 24.07% | 17.71% | 20.17% | 22.33% | 19.31% | 28.75% | 18.22% | 26.48% | 20.38%
Instalações para Canteiros de Obras | 105130 | EXECUÇÃO DE PILARETES PARA TAPUMES E CONSTRUÇÕES TEMPORÁRIAS. AF_03/2024 | M | 49.35% | 40.53% | 45.65% | 47.81% | 44.25% | 41.03% | 45.4% | 47.35% | 43.53% | 39.2% | 50.83% | 48.8% | 41.09% | 40.97% | 42.39% | 43.66% | 43.47% | 53.58% | 51.64% | 37.94% | 51.1% | 51.69% | 52.76% | 59.92% | 39.11% | 52.84% | 44.51%
Instalações para Canteiros de Obras | 105114 | EXECUÇÃO DOS APOIOS PARA CONTÊINER OU MÓDULO HABITÁVEL. AF_03/2024 | M3 | 34.97% | 39.18% | 36.39% | 37.62% | 41.38% | 39.52% | 39.45% | 42.94% | 40.94% | 37.44% | 45.28% | 43.05% | 37.31% | 34.32% | 41.12% | 42.15% | 38.08% | 49.39% | 48.57% | 38.3% | 39.21% | 34.88% | 46.34% | 52.88% | 38.65% | 49.79% | 38.48%
Instalações para Canteiros de Obras | 105127 | INSTALAÇÃO DE CONCERTINA DUPLA CLIPADA, ESPIRAL DE 300 MM. AF_03/2024 | M | 9.25% | 8.88% | 7.59% | 10.56% | 11.21% | 13.37% | 11.79% | 9.16% | 9.93% | 11.35% | 12.24% | 11.32% | 10.64% | 10.08% | 9.51% | 12.98% | 10.99% | 11.74% | 13.95% | 9.98% | 10.57% | 13.09% | 11.42% | 12.4% | 9.3% | 13.77% | 11.39%
Instalações para Canteiros de Obras | 105128 | INSTALAÇÃO DE CONCERTINA FLAT, ESPIRAL DE 300 MM. AF_03/2024 | M | 16.15% | 15.58% | 13.35% | 18.47% | 19.05% | 22.88% | 20.51% | 15.85% | 17.19% | 19.22% | 21.22% | 19.15% | 18.19% | 17.69% | 16.68% | 22.54% | 18.85% | 19.93% | 23.43% | 17.66% | 18.26% | 22.01% | 20.51% | 21.42% | 16.05% | 22.77% | 19.39%
Instalações para Canteiros de Obras | 105126 | INSTALAÇÃO DE CONCERTINA SIMPLES, ESPIRAL DE 300 MM. AF_03/2024 | M | 10.11% | 9.7% | 8.27% | 11.59% | 12.24% | 15.12% | 13.36% | 9.98% | 10.84% | 12.39% | 13.66% | 12.22% | 11.53% | 11.31% | 10.4% | 14.67% | 12.02% | 12.79% | 15.42% | 11.23% | 11.58% | 14.36% | 13.12% | 13.57% | 10.07% | 14.88% | 12.41%
Instalações para Canteiros de Obras | 105116 | INSTALAÇÃO E DESINSTALAÇÃO MANUAL DE CONTÊINER OU MÓDULO HABITÁVEL PEQUENO. AF_03/2024 | UN | 72.13% | 74.86% | 65.3% | 82.1% | 69.72% | 70.05% | 68.74% | 68.93% | 72.83% | 69.12% | 77.55% | 74.62% | 75.39% | 65.99% | 77.92% | 74.34% | 74.47% | 73.29% | 72.74% | 71.58% | 74.36% | 73.57% | 77.8% | 87% | 72.36% | 73.46% | 74.66%
Instalações para Canteiros de Obras | 105115 | INSTALAÇÃO E DESINSTALAÇÃO MECANIZADA DE CONTÊINER OU MÓDULO HABITÁVEL DE USOS DIVERSOS. AF_03/2024 | UN | 35.79% | 40.77% | 38.63% | 41.14% | 40.29% | 38.82% | 38.33% | 39.6% | 41.15% | 39.39% | 44.7% | 37.76% | 41.32% | 36.35% | 39.92% | 39.58% | 39.11% | 44.42% | 48.42% | 38.88% | 40.97% | 40.82% | 42.22% | 51.49% | 39.6% | 44.28% | 36.91%
Instalações para Canteiros de Obras | 98453 | PAREDE DE MADEIRA COMPENSADA PARA CONSTRUÇÃO TEMPORÁRIA EM CHAPA DUPLA, EXTERNA, COM ÁREA LÍQUIDA MAIOR OU IGUAL A QUE 6 M², COM VÃO. AF_03/2024 | M2 | 25.73% | 21.33% | 25.75% | 26.23% | 30.09% | 24.15% | 30.1% | 28.03% | 24.77% | 23.23% | 30.35% | 25.11% | 22.36% | 25.26% | 31.33% | 27.57% | 23.86% | 35.41% | 33.07% | 23.2% | 23.58% | 29.07% | 27.88% | 35.45% | 25.38% | 35.8% | 26.1%
Instalações para Canteiros de Obras | 98454 | PAREDE DE MADEIRA COMPENSADA PARA CONSTRUÇÃO TEMPORÁRIA EM CHAPA DUPLA, EXTERNA, COM ÁREA LÍQUIDA MENOR QUE 6 M², COM VÃO. AF_03/2024 | M2 | 31.61% | 26.49% | 31.11% | 32.27% | 35.24% | 29.33% | 35.3% | 33.56% | 30.19% | 28.18% | 36.41% | 30.95% | 27.64% | 30.25% | 36.39% | 32.97% | 29.32% | 41.18% | 38.86% | 28.09% | 29.57% | 35.15% | 34.17% | 42.45% | 30.36% | 41.51% | 31.63%
Instalações para Canteiros de Obras | 98449 | PAREDE DE MADEIRA COMPENSADA PARA CONSTRUÇÃO TEMPORÁRIA EM CHAPA DUPLA, EXTERNA, SEM VÃO. AF_03/2024 | M2 | 22.07% | 18.28% | 22.31% | 22.54% | 26.81% | 21% | 26.81% | 24.49% | 21.5% | 20.22% | 26.51% | 21.49% | 19.24% | 22.16% | 28.34% | 24.25% | 20.53% | 31.61% | 29.31% | 20.27% | 19.91% | 25.2% | 23.92% | 31% | 22.38% | 32.07% | 22.73%
Instalações para Canteiros de Obras | 98455 | PAREDE DE MADEIRA COMPENSADA PARA CONSTRUÇÃO TEMPORÁRIA EM CHAPA DUPLA, INTERNA, COM ÁREA LÍQUIDA MAIOR OU IGUAL A 6 M², COM VÃO. AF_03/2024 | M2 | 17.79% | 14.04% | 18.21% | 17.93% | 21.7% | 16.57% | 21.6% | 19.81% | 16.76% | 15.81% | 21.33% | 17.07% | 14.86% | 17.65% | 22.21% | 19.11% | 16.15% | 25.9% | 23.89% | 15.73% | 15.9% | 20.53% | 19.29% | 24.93% | 17.51% | 26.21% | 17.88%
Instalações para Canteiros de Obras | 98456 | PAREDE DE MADEIRA COMPENSADA PARA CONSTRUÇÃO TEMPORÁRIA EM CHAPA DUPLA, INTERNA, COM ÁREA LÍQUIDA MENOR QUE 6 M², COM VÃO. AF_03/2024 | M2 | 24.68% | 19.67% | 24.67% | 24.79% | 28.19% | 22.53% | 28.29% | 26.54% | 23.01% | 21.51% | 28.63% | 23.71% | 20.71% | 23.7% | 28.54% | 25.56% | 22.34% | 33.52% | 31.26% | 21.32% | 22.58% | 27.97% | 26.56% | 33.5% | 23.35% | 33.76% | 24.35%
Instalações para Canteiros de Obras | 98451 | PAREDE DE MADEIRA COMPENSADA PARA CONSTRUÇÃO TEMPORÁRIA EM CHAPA DUPLA, INTERNA, SEM VÃO. AF_03/2024 | M2 | 13.86% | 10.99% | 14.39% | 14.05% | 17.78% | 13.16% | 17.6% | 15.83% | 13.26% | 12.59% | 17.04% | 13.32% | 11.65% | 14.15% | 18.53% | 15.4% | 12.69% | 21.2% | 19.38% | 12.61% | 12.19% | 16.17% | 15.09% | 19.9% | 14.16% | 21.55% | 14.21%
Instalações para Canteiros de Obras | 98445 | PAREDE DE MADEIRA COMPENSADA PARA CONSTRUÇÃO TEMPORÁRIA EM CHAPA SIMPLES, EXTERNA, COM ÁREA LÍQUIDA MAIOR OU IGUAL A 6 M², COM VÃO. AF_03/2024 | M2 | 31.91% | 25.84% | 31.31% | 31.92% | 34.19% | 28.57% | 34.36% | 33.37% | 29.41% | 27.32% | 35.96% | 31.05% | 26.87% | 29.5% | 34.07% | 31.79% | 28.85% | 40.58% | 38.33% | 26.95% | 30.17% | 35.32% | 34.42% | 42.02% | 28.99% | 40.61% | 30.85%
Instalações para Canteiros de Obras | 98446 | PAREDE DE MADEIRA COMPENSADA PARA CONSTRUÇÃO TEMPORÁRIA EM CHAPA SIMPLES, EXTERNA, COM ÁREA LÍQUIDA MENOR QUE 6 M², COM VÃO. AF_03/2024 | M2 | 36.6% | 29.89% | 35.47% | 36.63% | 37.86% | 32.47% | 38.06% | 37.54% | 33.52% | 31.04% | 40.5% | 35.73% | 30.97% | 33.18% | 37.56% | 35.73% | 33.11% | 44.7% | 42.54% | 30.58% | 35.21% | 39.99% | 39.41% | 47.26% | 32.59% | 44.64% | 35%
Instalações para Canteiros de Obras | 98441 | PAREDE DE MADEIRA COMPENSADA PARA CONSTRUÇÃO TEMPORÁRIA EM CHAPA SIMPLES, EXTERNA, SEM VÃO. AF_03/2024 | M2 | 29.23% | 23.74% | 28.9% | 29.34% | 32.27% | 26.51% | 32.44% | 31% | 27.28% | 25.4% | 33.43% | 28.39% | 24.79% | 27.56% | 32.62% | 29.79% | 26.56% | 38.3% | 35.98% | 25.15% | 27.26% | 32.62% | 31.49% | 39.09% | 27.23% | 38.42% | 28.67%
Instalações para Canteiros de Obras | 98447 | PAREDE DE MADEIRA COMPENSADA PARA CONSTRUÇÃO TEMPORÁRIA EM CHAPA SIMPLES, INTERNA, COM ÁREA LÍQUIDA MAIOR OU IGUAL A 6 M², COM VÃO. AF_03/2024 | M2 | 23.41% | 17.72% | 23.47% | 22.93% | 25.73% | 20.46% | 25.82% | 24.84% | 20.79% | 19.38% | 26.55% | 22.23% | 18.62% | 21.59% | 24.87% | 22.95% | 20.47% | 31.16% | 29.07% | 18.99% | 21.56% | 26.5% | 25.15% | 31.08% | 20.74% | 31.09% | 22.1%
Instalações para Canteiros de Obras | 98448 | PAREDE DE MADEIRA COMPENSADA PARA CONSTRUÇÃO TEMPORÁRIA EM CHAPA SIMPLES, INTERNA, COM ÁREA LÍQUIDA MENOR QUE 6 M², COM VÃO. AF_03/2024 | M2 | 28.88% | 21.92% | 28.42% | 28.14% | 30.13% | 24.76% | 30.4% | 29.77% | 25.32% | 23.45% | 31.87% | 27.42% | 22.94% | 25.88% | 28.87% | 27.42% | 25.11% | 36.42% | 34.25% | 22.88% | 27.13% | 32.19% | 30.82% | 37.34% | 24.72% | 36.21% | 26.76%
Instalações para Canteiros de Obras | 98443 | PAREDE DE MADEIRA COMPENSADA PARA CONSTRUÇÃO TEMPORÁRIA EM CHAPA SIMPLES, INTERNA, SEM VÃO. AF_03/2024 | M2 | 20.1% | 15.38% | 20.38% | 19.84% | 23.09% | 17.95% | 23.11% | 21.8% | 18.22% | 17.07% | 23.34% | 19.15% | 16.21% | 19.08% | 22.73% | 20.41% | 17.77% | 27.92% | 25.87% | 16.81% | 18.22% | 22.97% | 21.65% | 27.32% | 18.51% | 28% | 19.41%
Instalações para Canteiros de Obras | 98460 | PISO PARA CONSTRUÇÃO TEMPORÁRIA EM MADEIRA, SEM REAPROVEITAMENTO. AF_03/2024 | M2 | 32.78% | 18.36% | 32.63% | 28.53% | 26.95% | 22.24% | 25.16% | 30.4% | 20.65% | 19.9% | 31.09% | 29.31% | 19.05% | 22.58% | 20.29% | 22.54% | 23.72% | 33.22% | 32.41% | 18.68% | 33.71% | 35.1% | 35.33% | 35.21% | 19.89% | 31.43% | 23.02%
Instalações para Canteiros de Obras | 98458 | TAPUME COM COMPENSADO DE MADEIRA. AF_03/2024 | M2 | 26.93% | 21.99% | 26.44% | 26.62% | 29.6% | 24.34% | 30.22% | 28.65% | 25.42% | 23.36% | 30.81% | 26.21% | 22.9% | 25.44% | 29.91% | 27.5% | 24.37% | 35.99% | 33.61% | 23.03% | 25.18% | 30.12% | 28.93% | 36.51% | 24.88% | 36.21% | 26.47%
Instalações para Canteiros de Obras | 98459 | TAPUME COM TELHA METÁLICA. AF_03/2024 | M2 | 30.54% | 24.07% | 27.71% | 30.48% | 27.68% | 25.44% | 27.7% | 29.62% | 28.61% | 24.21% | 33.2% | 28.03% | 26.59% | 25.74% | 25.19% | 26.71% | 26.91% | 33.9% | 34.2% | 23.33% | 32.32% | 31.56% | 32.73% | 37.2% | 23.81% | 33.36% | 27.05%
Lajes Pré-Moldadas | 101964 | LAJE PRÉ-MOLDADA UNIDIRECIONAL, BIAPOIADA, PARA FORRO, ENCHIMENTO EM CERÂMICA, VIGOTA CONVENCIONAL, ALTURA TOTAL DA LAJE (ENCHIMENTO+CAPA) = (8+3). AF_11/2020_PA | M2 | 10.46% | 12.63% | 12.98% | 15.34% | 16.2% | 14.38% | 15.23% | 15.84% | 15.86% | 11.93% | 14.73% | 13.95% | 13.5% | 14.34% | 14.81% | 13.69% | 12.83% | 18.62% | 18.56% | 12.57% | 13.15% | 15.04% | 14.8% | 15.74% | 14.11% | 18.3% | 13.8%
Lajes Pré-Moldadas | 101963 | LAJE PRÉ-MOLDADA UNIDIRECIONAL, BIAPOIADA, PARA PISO, ENCHIMENTO EM CERÂMICA, VIGOTA CONVENCIONAL, ALTURA TOTAL DA LAJE (ENCHIMENTO+CAPA) = (8+4). AF_11/2020_PA | M2 | 10.06% | 12.44% | 12.59% | 14.83% | 15.97% | 14.24% | 15.05% | 15.53% | 15.58% | 11.81% | 14.61% | 13.71% | 13.22% | 14.03% | 14.58% | 13.58% | 12.66% | 18.45% | 18.35% | 12.47% | 12.86% | 14.36% | 14.57% | 15.72% | 13.91% | 18.15% | 13.57%
Lastro | 100323 | LASTRO COM MATERIAL GRANULAR (AREIA MÉDIA), APLICADO EM PISOS OU LAJES SOBRE SOLO, ESPESSURA DE *10 CM*. AF_01/2024 | M3 | 24.16% | 21.82% | 24.22% | 18.87% | 21.84% | 19.2% | 14.43% | 27.27% | 18.9% | 20.53% | 22.47% | 24.87% | 19.68% | 21.83% | 18.64% | 20.53% | 25.78% | 25.62% | 33.5% | 23.1% | 19.46% | 34.25% | 26.15% | 25.05% | 22.95% | 31.93% | 20.38%
Lastro | 100324 | LASTRO COM MATERIAL GRANULAR (PEDRA BRITADA N.1 E PEDRA BRITADA N.2), APLICADO EM PISOS OU LAJES SOBRE SOLO, ESPESSURA DE *10 CM*. AF_01/2024 | M3 | 8.49% | 25.25% | 11.07% | 10.71% | 23.11% | 21.99% | 14.84% | 19.46% | 22.71% | 23.11% | 22.52% | 23.54% | 16.46% | 12.05% | 24.7% | 24.5% | 11.97% | 36.64% | 27.92% | 17.04% | 14.2% | 11.48% | 28.4% | 29.15% | 18.22% | 31.93% | 18.04%
Lastro | 96624 | LASTRO COM MATERIAL GRANULAR (PEDRA BRITADA N.2), APLICADO EM PISOS OU LAJES SOBRE SOLO, ESPESSURA DE *10 CM*. AF_01/2024 | M3 | 8.47% | 25.2% | 11.05% | 10.68% | 23.07% | 21.95% | 14.8% | 19.42% | 22.67% | 23.07% | 22.47% | 23.49% | 16.43% | 12.02% | 24.65% | 24.45% | 11.94% | 36.59% | 27.88% | 17.01% | 14.17% | 11.46% | 28.35% | 29.1% | 18.18% | 31.89% | 18.01%
Lastro | 100322 | LASTRO COM MATERIAL GRANULAR (PEDRA BRITADA N.3), APLICADO EM PISOS OU LAJES SOBRE SOLO, ESPESSURA DE *10 CM*. AF_01/2024 | M3 | 8.95% | 26.25% | 11.63% | 11.27% | 24.04% | 22.9% | 15.54% | 20.3% | 23.66% | 24.04% | 23.48% | 24.5% | 17.24% | 12.64% | 25.71% | 25.48% | 12.58% | 37.72% | 28.95% | 17.83% | 14.9% | 12.07% | 29.48% | 30.31% | 19.04% | 33% | 18.86%
Lastro | 96623 | LASTRO COM MATERIAL GRANULAR, APLICADO EM BLOCOS DE COROAMENTO, ESPESSURA DE *10 CM*. AF_01/2024 | M3 | 10.22% | 28.9% | 13.18% | 12.85% | 26.47% | 25.29% | 17.45% | 22.51% | 26.13% | 26.47% | 26.02% | 27.07% | 19.36% | 14.3% | 28.39% | 28.08% | 14.27% | 40.42% | 31.63% | 19.97% | 16.83% | 13.69% | 32.3% | 33.35% | 21.27% | 35.77% | 21.09%
Lastro | 96622 | LASTRO COM MATERIAL GRANULAR, APLICADO EM PISOS OU LAJES SOBRE SOLO, ESPESSURA DE *5 CM*. AF_01/2024 | M3 | 8.89% | 26.12% | 11.56% | 11.2% | 23.94% | 22.78% | 15.46% | 20.19% | 23.55% | 23.93% | 23.37% | 24.38% | 17.14% | 12.57% | 25.59% | 25.36% | 12.5% | 37.61% | 28.83% | 17.72% | 14.81% | 12.01% | 29.34% | 30.17% | 18.94% | 32.87% | 18.77%
Lastro | 96621 | LASTRO COM MATERIAL GRANULAR, APLICAÇÃO EM BLOCOS DE COROAMENTO, ESPESSURA DE *5 CM*. AF_01/2024 | M3 | 10.39% | 29.23% | 13.37% | 13.05% | 26.79% | 25.6% | 17.7% | 22.8% | 26.46% | 26.78% | 26.35% | 27.39% | 19.63% | 14.5% | 28.73% | 28.42% | 14.48% | 40.79% | 31.97% | 20.23% | 17.07% | 13.9% | 32.65% | 33.74% | 21.55% | 36.11% | 21.37%
Lastro | 96617 | LASTRO DE CONCRETO MAGRO, APLICADO EM BLOCOS DE COROAMENTO OU SAPATAS, ESPESSURA DE 3 CM. AF_01/2024 | M2 | 22.43% | 31.64% | 26.08% | 24.88% | 33.99% | 31.77% | 27.72% | 34.66% | 31.47% | 30.18% | 34.73% | 33.83% | 28.12% | 24.98% | 32.17% | 33.9% | 28.7% | 40.57% | 40.8% | 32.03% | 26.76% | 23.36% | 37.09% | 40.57% | 31.56% | 41.92% | 28.71%
Lastro | 96619 | LASTRO DE CONCRETO MAGRO, APLICADO EM BLOCOS DE COROAMENTO OU SAPATAS, ESPESSURA DE 5 CM. AF_01/2024 | M2 | 21.78% | 30.99% | 25.49% | 24.1% | 33.18% | 31.02% | 26.91% | 33.88% | 30.63% | 29.44% | 33.84% | 33.11% | 27.39% | 24.31% | 31.4% | 33.15% | 27.98% | 39.7% | 39.99% | 31.41% | 26.11% | 22.57% | 36.36% | 39.6% | 30.91% | 41.24% | 27.95%
Lastro | 96616 | LASTRO DE CONCRETO MAGRO, APLICADO EM BLOCOS DE COROAMENTO OU SAPATAS. AF_01/2024 | M3 | 21.8% | 31.01% | 25.51% | 24.12% | 33.2% | 31.05% | 26.94% | 33.92% | 30.64% | 29.48% | 33.85% | 33.12% | 27.43% | 24.31% | 31.42% | 33.18% | 28% | 39.74% | 40% | 31.43% | 26.13% | 22.58% | 36.38% | 39.64% | 30.93% | 41.27% | 27.97%
Lastro | 95240 | LASTRO DE CONCRETO MAGRO, APLICADO EM PISOS, LAJES SOBRE SOLO OU RADIERS, ESPESSURA DE 3 CM. AF_01/2024 | M2 | 20.99% | 29.97% | 24.73% | 23.26% | 32.45% | 30.19% | 26.11% | 33.13% | 29.73% | 28.59% | 32.92% | 32.15% | 26.45% | 23.51% | 30.35% | 32.24% | 27.14% | 38.84% | 39.07% | 30.5% | 25.21% | 21.81% | 35.38% | 38.54% | 29.97% | 40.25% | 27.04%
Lastro | 95241 | LASTRO DE CONCRETO MAGRO, APLICADO EM PISOS, LAJES SOBRE SOLO OU RADIERS, ESPESSURA DE 5 CM. AF_01/2024 | M2 | 18.86% | 27.49% | 22.67% | 20.88% | 30.03% | 27.81% | 23.75% | 30.7% | 27.03% | 26.19% | 30.17% | 29.73% | 24.1% | 21.4% | 27.75% | 29.73% | 24.85% | 36.21% | 36.48% | 28.21% | 23% | 19.51% | 32.95% | 35.54% | 27.6% | 37.8% | 24.64%
Lastro | 96620 | LASTRO DE CONCRETO MAGRO, APLICADO EM PISOS, LAJES SOBRE SOLO OU RADIERS. AF_01/2024 | M3 | 18.89% | 27.53% | 22.7% | 20.9% | 30.07% | 27.82% | 23.79% | 30.74% | 27.05% | 26.24% | 30.22% | 29.75% | 24.13% | 21.42% | 27.77% | 29.73% | 24.88% | 36.24% | 36.5% | 28.23% | 23.02% | 19.52% | 32.99% | 35.56% | 27.64% | 37.83% | 24.65%
Ligações Prediais de Água e Esgoto | 104043 | ADAPTADOR, POLIPROPILENO, PARA TUBOS EM PEAD, 20 MM X 1/2", PARA LIGAÇÃO PREDIAL DE ÁGUA. AF_06/2022 | UN | 29.38% | 27.09% | 31.26% | 29.51% | 35.16% | 31% | 33.07% | 35.07% | 27.44% | 27.03% | 37.25% | 30.53% | 26.42% | 26.27% | 29.77% | 32.16% | 32.89% | 31.03% | 43.11% | 34.58% | 30.27% | 30.5% | 26.53% | 35.11% | 30.67% | 36.8% | 28.07%
Ligações Prediais de Água e Esgoto | 104044 | ADAPTADOR, POLIPROPILENO, PARA TUBOS EM PEAD, 20 MM X 3/4", PARA LIGAÇÃO PREDIAL DE ÁGUA. AF_06/2022 | UN | 33.1% | 30.83% | 34.85% | 33.6% | 38.93% | 34.57% | 36.89% | 38.79% | 30.89% | 30.48% | 41.28% | 34.42% | 30.14% | 29.51% | 33.8% | 36.07% | 36.94% | 34.63% | 47.04% | 38.38% | 34.03% | 34.22% | 30.46% | 39.61% | 34.64% | 40.64% | 31.89%
Ligações Prediais de Água e Esgoto | 104045 | ADAPTADOR, POLIPROPILENO, PARA TUBOS EM PEAD, 32 MM X 1", PARA LIGAÇÃO PREDIAL DE ÁGUA. AF_06/2022 | UN | 23.78% | 21.48% | 25.66% | 23.19% | 28.88% | 25.07% | 27.14% | 29.01% | 21.83% | 21.65% | 30.5% | 24.4% | 20.94% | 21.32% | 23.6% | 25.96% | 26.56% | 25.36% | 36.49% | 28.08% | 24.49% | 24.6% | 20.65% | 28.12% | 24.67% | 30.34% | 22.47%
Ligações Prediais de Água e Esgoto | 104049 | ADAPTADOR, PVC, CURTO COM BOLSA E ROSCA, 20 MM X 1/2", PARA LIGAÇÃO PREDIAL DE ÁGUA. AF_06/2022 | UN | 51.32% | 52.76% | 52.4% | 59.42% | 58.94% | 54.4% | 54.72% | 54.97% | 50.21% | 49% | 62.06% | 54.69% | 51.14% | 45.44% | 57.6% | 58% | 58.19% | 53% | 64.16% | 59.72% | 52.81% | 55.21% | 60.07% | 64.49% | 56.54% | 60.22% | 52.21%
Ligações Prediais de Água e Esgoto | 104050 | ADAPTADOR, PVC, CURTO COM BOLSA E ROSCA, 32 MM X 1", PARA LIGAÇÃO PREDIAL DE ÁGUA. AF_06/2022 | UN | 45.93% | 47.29% | 48% | 53% | 54.54% | 49.57% | 49.62% | 50.15% | 44.56% | 44.21% | 56.76% | 48.45% | 45.32% | 40.5% | 51.03% | 52.69% | 52.49% | 48.45% | 59.88% | 54.43% | 47.42% | 50% | 54.08% | 57.77% | 51.13% | 55.18% | 46.49%
Ligações Prediais de Água e Esgoto | 104084 | CAP, PVC OCRE, JUNTA ELÁSTICA, DN 150 MM, PARA COLETOR PREDIAL DE ESGOTO. AF_06/2022 | UN | 2.56% | 2.41% | 3.27% | 3.33% | 4.54% | 3.2% | 3.43% | 3.24% | 2.58% | 2.9% | 3.89% | 2.73% | 2.31% | 2.28% | 2.72% | 3.28% | 4.04% | 3.13% | 5.2% | 3.78% | 2.98% | 3.58% | 3.55% | 4.04% | 3.45% | 3.99% | 2.75%
Ligações Prediais de Água e Esgoto | 104035 | COLAR DE TOMADA, POLIPROPILENO, COM PARAFUSOS, 63 MM X 1/2", PARA LIGAÇÃO PREDIAL DE ÁGUA. AF_06/2022 | UN | 33.88% | 31.56% | 35.44% | 34.4% | 39.64% | 35.35% | 37.57% | 39.55% | 31.61% | 31.09% | 42.21% | 35.28% | 30.88% | 30.21% | 34.46% | 36.84% | 37.73% | 35.42% | 47.75% | 39.2% | 34.77% | 34.86% | 31.21% | 40.63% | 35.31% | 41.29% | 32.53%
Ligações Prediais de Água e Esgoto | 104036 | COLAR DE TOMADA, POLIPROPILENO, COM PARAFUSOS, 63 MM X 3/4", PARA LIGAÇÃO PREDIAL DE ÁGUA. AF_06/2022 | UN | 34.03% | 31.7% | 35.57% | 34.55% | 39.82% | 35.48% | 37.71% | 39.69% | 31.74% | 31.2% | 42.36% | 35.43% | 31.03% | 30.34% | 34.61% | 37.01% | 37.9% | 35.53% | 47.9% | 39.35% | 34.9% | 35% | 31.38% | 40.82% | 35.43% | 41.42% | 32.65%
Ligações Prediais de Água e Esgoto | 104034 | COLAR DE TOMADA, PVC, COM TRAVAS, DE 110 MM X 1/2" OU 110 MM X 3/4", PARA LIGAÇÃO PREDIAL DE ÁGUA. AF_06/2022 | UN | 22.05% | 19.41% | 21.64% | 19.13% | 32.6% | 21.05% | 22.92% | 24.74% | 18.15% | 18.05% | 25.14% | 24.34% | 18.48% | 19.03% | 19.47% | 21.71% | 22.25% | 21.41% | 31.5% | 23.59% | 22.57% | 20.57% | 23.65% | 23.44% | 20.59% | 25.76% | 18.63%
Ligações Prediais de Água e Esgoto | 104031 | COLAR DE TOMADA, PVC, COM TRAVAS, DE 60 MM X 1/2" OU 60 MM X 3/4", PARA LIGAÇÃO PREDIAL DE ÁGUA. AF_06/2022 | UN | 31.35% | 28.47% | 30.56% | 28.7% | 42.66% | 30.22% | 32.39% | 34.42% | 26.64% | 26.33% | 35.65% | 34.52% | 27.34% | 27.11% | 28.87% | 31.35% | 32.11% | 30.43% | 42.33% | 33.66% | 32% | 29.7% | 34.06% | 34.36% | 29.94% | 35.91% | 27.44%
Ligações Prediais de Água e Esgoto | 104032 | COLAR DE TOMADA, PVC, COM TRAVAS, DE 75 MM X 1/2" OU 75 MM X 3/4", PARA LIGAÇÃO PREDIAL DE ÁGUA. AF_06/2022 | UN | 25.35% | 22.58% | 24.85% | 22.4% | 36.34% | 24.27% | 26.32% | 28.22% | 21.15% | 20.94% | 28.89% | 27.98% | 21.58% | 21.89% | 22.72% | 25.14% | 25.72% | 24.64% | 35.5% | 27.15% | 25.92% | 23.78% | 27.29% | 27.25% | 23.85% | 29.41% | 21.69%
Ligações Prediais de Água e Esgoto | 104033 | COLAR DE TOMADA, PVC, COM TRAVAS, DE 85 MM X 1/2" OU 85 MM X 3/4", PARA LIGAÇÃO PREDIAL DE ÁGUA. AF_06/2022 | UN | 28.2% | 25.33% | 27.54% | 25.33% | 39.44% | 27.1% | 29.22% | 31.16% | 23.71% | 23.51% | 32.16% | 31.05% | 24.25% | 24.4% | 25.6% | 28.09% | 28.76% | 27.39% | 38.82% | 30.25% | 28.86% | 26.58% | 30.48% | 30.58% | 26.72% | 32.51% | 24.37%
Ligações Prediais de Água e Esgoto | 104051 | COTOVELO/JOELHO 90°, POLIPROPILENO, PARA TUBOS EM PEAD, 20 X 20 MM, PARA LIGAÇÃO PREDIAL DE ÁGUA. AF_06/2022 | UN | 31.48% | 28.96% | 33.12% | 31.63% | 37.09% | 32.84% | 35.14% | 37.1% | 29.05% | 28.63% | 39.33% | 32.66% | 28.44% | 28.07% | 31.73% | 34.29% | 35.02% | 33.07% | 45.2% | 36.51% | 32.23% | 32.33% | 28.51% | 37.59% | 32.68% | 38.66% | 30.07%
Ligações Prediais de Água e Esgoto | 104052 | COTOVELO/JOELHO 90°, POLIPROPILENO, PARA TUBOS EM PEAD, 32 X 32 MM, PARA LIGAÇÃO PREDIAL DE ÁGUA. AF_06/2022 | UN | 30.5% | 28.14% | 32.28% | 30.73% | 36.28% | 31.97% | 34.2% | 36.31% | 28.4% | 27.91% | 38.45% | 31.7% | 27.58% | 27.35% | 30.8% | 33.27% | 34.08% | 32.14% | 44.34% | 35.59% | 31.4% | 31.49% | 27.63% | 36.49% | 31.87% | 37.8% | 29.18%
Ligações Prediais de Água e Esgoto | 104046 | COTOVELO/JOELHO COM ADAPTADOR, POLIPROPILENO, PARA TUBOS EM PEAD, 20 MM X 1/2", PARA LIGAÇÃO PREDIAL DE ÁGUA. AF_06/2022 | UN | 30.91% | 28.63% | 32.74% | 31.21% | 36.77% | 32.54% | 34.63% | 36.63% | 28.92% | 28.46% | 38.97% | 32.17% | 27.92% | 27.61% | 31.45% | 33.8% | 34.57% | 32.53% | 44.78% | 36.26% | 31.83% | 32.06% | 28.13% | 36.98% | 32.28% | 38.45% | 29.6%
Ligações Prediais de Água e Esgoto | 104047 | COTOVELO/JOELHO COM ADAPTADOR, POLIPROPILENO, PARA TUBOS EM PEAD, 20 MM X 3/4", PARA LIGAÇÃO PREDIAL DE ÁGUA. AF_06/2022 | UN | 31.65% | 29.35% | 33.47% | 31.96% | 37.44% | 33.12% | 35.43% | 37.34% | 29.49% | 29.12% | 39.63% | 32.87% | 28.69% | 28.24% | 32.2% | 34.51% | 35.35% | 33.23% | 45.51% | 36.8% | 32.56% | 32.75% | 28.85% | 37.83% | 33.11% | 39.11% | 30.42%
Ligações Prediais de Água e Esgoto | 104048 | COTOVELO/JOELHO COM ADAPTADOR, POLIPROPILENO, PARA TUBOS EM PEAD, 32 MM X 1", PARA LIGAÇÃO PREDIAL DE ÁGUA. AF_06/2022 | UN | 24.4% | 22.09% | 26.28% | 23.84% | 29.57% | 25.71% | 27.8% | 29.68% | 22.42% | 22.22% | 31.25% | 25.06% | 21.53% | 21.87% | 24.26% | 26.63% | 27.25% | 25.99% | 37.24% | 28.77% | 25.13% | 25.24% | 21.27% | 28.88% | 25.32% | 31.05% | 23.08%
Ligações Prediais de Água e Esgoto | 104063 | CURVA LONGA, 45 GRAUS, PVC OCRE, JUNTA ELÁSTICA, DN 100 MM, PARA COLETOR PREDIAL DE ESGOTO. AF_06/2022 | UN | 6.2% | 5.81% | 7.79% | 8.08% | 10.49% | 7.75% | 7.83% | 7.39% | 6.08% | 6.83% | 8.93% | 6.36% | 5.41% | 5.51% | 6.49% | 7.82% | 9.62% | 7.09% | 11.55% | 8.8% | 6.97% | 8.07% | 8.17% | 9.28% | 8.07% | 9.01% | 6.41%
Ligações Prediais de Água e Esgoto | 104065 | CURVA LONGA, 45 GRAUS, PVC OCRE, JUNTA ELÁSTICA, DN 150 MM, PARA COLETOR PREDIAL DE ESGOTO. AF_06/2022 | UN | 2.92% | 2.72% | 3.73% | 3.83% | 5.12% | 3.68% | 3.78% | 3.54% | 2.88% | 3.26% | 4.3% | 3.01% | 2.55% | 2.59% | 3.05% | 3.72% | 4.63% | 3.42% | 5.7% | 4.23% | 3.32% | 3.91% | 3.92% | 4.47% | 3.87% | 4.36% | 3.05%
Ligações Prediais de Água e Esgoto | 104062 | CURVA LONGA, 90 GRAUS, PVC OCRE, JUNTA ELÁSTICA, DN 100 MM, PARA COLETOR PREDIAL DE ESGOTO. AF_06/2022 | UN | 5.89% | 5.51% | 7.42% | 7.7% | 10% | 7.38% | 7.44% | 7.01% | 5.78% | 6.49% | 8.49% | 6.04% | 5.13% | 5.23% | 6.16% | 7.44% | 9.17% | 6.74% | 11% | 8.37% | 6.63% | 7.67% | 7.77% | 8.82% | 7.68% | 8.56% | 6.08%
Ligações Prediais de Água e Esgoto | 104064 | CURVA LONGA, 90 GRAUS, PVC OCRE, JUNTA ELÁSTICA, DN 150 MM, PARA COLETOR PREDIAL DE ESGOTO. AF_06/2022 | UN | 2.49% | 2.3% | 3.18% | 3.27% | 4.37% | 3.14% | 3.2% | 2.99% | 2.44% | 2.77% | 3.64% | 2.55% | 2.15% | 2.2% | 2.58% | 3.16% | 3.96% | 2.89% | 4.84% | 3.59% | 2.82% | 3.3% | 3.32% | 3.79% | 3.29% | 3.69% | 2.58%
Ligações Prediais de Água e Esgoto | 104059 | LUVA, PVC, ROSCÁVEL, 1", PARA LIGAÇÃO PREDIAL DE ÁGUA. AF_06/2022 | UN | 32.76% | 32.92% | 36.14% | 38.65% | 43.04% | 37.37% | 37.17% | 37.32% | 31.81% | 32.02% | 43.01% | 34.37% | 32.71% | 28.72% | 35.44% | 39.48% | 39.02% | 37.34% | 47.91% | 40.83% | 33.65% | 37.08% | 39.73% | 42.61% | 38.15% | 42.52% | 33.33%
Ligações Prediais de Água e Esgoto | 104058 | LUVA, PVC, ROSCÁVEL, 1/2", PARA LIGAÇÃO PREDIAL DE ÁGUA. AF_06/2022 | UN | 54.16% | 60.52% | 60.4% | 64.68% | 57.14% | 55.25% | 53.45% | 56.31% | 56.85% | 53.71% | 61.46% | 54.74% | 58.29% | 50.42% | 58.19% | 58.44% | 57.21% | 60.43% | 58.57% | 57.36% | 57.42% | 61.2% | 60.12% | 73.19% | 56.55% | 64.75% | 58.64%
Ligações Prediais de Água e Esgoto | 104082 | PLUG, PVC OCRE, JUNTA ELÁSTICA, DN 100 MM, PARA COLETOR PREDIAL DE ESGOTO. AF_06/2022 | UN | 6.92% | 6.62% | 8.66% | 8.93% | 11.7% | 8.54% | 9.06% | 8.61% | 6.99% | 7.72% | 10.28% | 7.37% | 6.24% | 6.18% | 7.37% | 8.79% | 10.6% | 8.26% | 13.29% | 9.98% | 7.97% | 9.41% | 9.41% | 10.62% | 9.17% | 10.45% | 7.38%
Ligações Prediais de Água e Esgoto | 104083 | PLUG, PVC OCRE, JUNTA ELÁSTICA, DN 150 MM, PARA COLETOR PREDIAL DE ESGOTO. AF_06/2022 | UN | 2.9% | 2.75% | 3.69% | 3.76% | 5.13% | 3.61% | 3.92% | 3.7% | 2.95% | 3.3% | 4.43% | 3.12% | 2.64% | 2.58% | 3.1% | 3.72% | 4.54% | 3.58% | 5.92% | 4.29% | 3.39% | 4.1% | 4.05% | 4.6% | 3.92% | 4.56% | 3.14%
Ligações Prediais de Água e Esgoto | 104056 | REGISTRO ESFERA, PVC, COM ROSCA, 1/2", PARA LIGAÇÃO PREDIAL DE ÁGUA. AF_06/2022 | UN | 13.31% | 13.03% | 7.91% | 9.75% | 11.65% | 15.78% | 12.43% | 11.54% | 14.34% | 8.17% | 22% | 11.59% | 12% | 11.36% | 14.6% | 11.54% | 11.39% | 10.3% | 15.08% | 22.24% | 12.28% | 14.62% | 10.38% | 12.03% | 13.61% | 13.77% | 15.78%
Ligações Prediais de Água e Esgoto | 104055 | REGISTRO ESFERA, PVC, DE PASSEIO, PARA POLIETILENO, 20 MM, PARA LIGAÇÃO PREDIAL DE ÁGUA. AF_06/2022 | UN | 17.82% | 17.48% | 10.89% | 13.47% | 15.76% | 20.85% | 16.78% | 15.62% | 18.94% | 11.2% | 28.31% | 15.77% | 16.19% | 15.27% | 19.54% | 15.72% | 15.49% | 14.04% | 20.08% | 28.51% | 16.53% | 19.33% | 14.23% | 16.49% | 18.23% | 18.38% | 20.81%
Ligações Prediais de Água e Esgoto | 104076 | SELIM, PVC OCRE, COM TRAVA, DN 125 X 100 MM OU 150 X 100 MM, PARA COLETOR PREDIAL DE ESGOTO. AF_06/2022 | UN | 15.35% | 14.37% | 18.39% | 19.78% | 23.65% | 18.64% | 18.23% | 17.3% | 14.8% | 16.29% | 20.8% | 15.51% | 13.38% | 13.52% | 16.01% | 18.73% | 22.54% | 16.63% | 25.4% | 20.6% | 16.74% | 18.61% | 19.36% | 21.91% | 19.03% | 20.55% | 15.52%
Ligações Prediais de Água e Esgoto | 104060 | TUBO, PEAD, PE-80, DE = 20 MM X 2,3 MM, PARA LIGAÇÃO PREDIAL DE ÁGUA. AF_06/2022 | M | 24.67% | 22.34% | 26.59% | 24.18% | 29.99% | 26.11% | 28.16% | 30.17% | 22.79% | 22.62% | 30.5% | 25.56% | 21.88% | 22.12% | 24.55% | 27% | 27.8% | 26.31% | 37.73% | 29.13% | 25.42% | 25.6% | 28.74% | 29.46% | 25.79% | 31.41% | 23.37%
Ligações Prediais de Água e Esgoto | 104061 | TUBO, PEAD, PE-80, DE = 32 MM X 3,0 MM, PARA LIGAÇÃO PREDIAL DE ÁGUA. AF_06/2022 | M | 20.71% | 18.55% | 22.56% | 20.13% | 25.55% | 22.03% | 24.01% | 25.77% | 19.04% | 18.93% | 25.83% | 21.37% | 18.16% | 18.7% | 20.38% | 22.76% | 23.31% | 22.37% | 32.73% | 24.68% | 21.42% | 21.49% | 24.2% | 24.61% | 21.55% | 26.87% | 19.5%
Ligações Prediais de Água e Esgoto | 104085 | TUBO, PVC OCRE, JUNTA ELÁSTICA, DN 100 MM, PARA COLETOR PREDIAL DE ESGOTO. AF_06/2022 | M | 11.09% | 10.28% | 13.58% | 14.43% | 17.8% | 13.7% | 13.36% | 12.59% | 10.67% | 11.89% | 15.27% | 11.13% | 9.57% | 9.77% | 11.51% | 13.68% | 16.77% | 12.13% | 19.12% | 15.17% | 12.16% | 13.65% | 14.1% | 16.07% | 13.98% | 15.15% | 11.21%
Ligações Prediais de Água e Esgoto | 104086 | TUBO, PVC OCRE, JUNTA ELÁSTICA, DN 150 MM, PARA COLETOR PREDIAL DE ESGOTO. AF_06/2022 | M | 6.84% | 6.29% | 8.56% | 9.01% | 11.46% | 8.6% | 8.37% | 7.84% | 6.58% | 7.41% | 9.56% | 6.83% | 5.82% | 6.02% | 7.04% | 8.53% | 10.68% | 7.55% | 12.3% | 9.54% | 7.54% | 8.57% | 8.77% | 10.05% | 8.74% | 9.54% | 6.91%
Ligações Prediais de Água e Esgoto | 104039 | TÊ DE SERVIÇO INTEGRADO, POLIPROPILENO, PARA TUBOS EM PEAD, 63 MM X 20 MM, PARA LIGAÇÃO PREDIAL DE ÁGUA. AF_06/2022 | UN | 16.56% | 14.65% | 18.26% | 15.81% | 20.74% | 17.66% | 19.35% | 20.99% | 15.11% | 15.06% | 21.72% | 16.94% | 14.31% | 14.93% | 16.11% | 18.16% | 18.62% | 18% | 27.11% | 19.84% | 17.09% | 17.21% | 13.85% | 19.52% | 17.18% | 21.86% | 15.46%
Ligações Prediais de Água e Esgoto | 104072 | TÊ, PVC OCRE, JUNTA ELÁSTICA, DN 200 MM, PARA COLETOR PREDIAL DE ESGOTO. AF_06/2022 | UN | 2.33% | 2.21% | 2.97% | 3% | 4.14% | 2.88% | 3.19% | 3.02% | 2.39% | 2.65% | 3.62% | 2.53% | 2.13% | 2.08% | 2.49% | 3% | 3.65% | 2.93% | 4.84% | 3.46% | 2.75% | 3.35% | 3.29% | 3.73% | 3.17% | 3.72% | 2.55%
Ligações Prediais de Água e Esgoto | 104053 | UNIÃO, POLIPROPILENO, PARA TUBOS EM PEAD, 20 MM, PARA LIGAÇÃO PREDIAL DE ÁGUA. AF_06/2022 | UN | 26.68% | 24.2% | 28.49% | 26.36% | 32.03% | 28.02% | 30.23% | 32.16% | 24.48% | 24.22% | 33.83% | 27.55% | 23.75% | 23.87% | 26.57% | 29.14% | 29.77% | 28.35% | 39.89% | 31.25% | 27.37% | 27.49% | 23.52% | 31.72% | 27.67% | 33.51% | 25.31%
Ligações Prediais de Água e Esgoto | 104054 | UNIÃO, POLIPROPILENO, PARA TUBOS EM PEAD, 32 MM, PARA LIGAÇÃO PREDIAL DE ÁGUA. AF_06/2022 | UN | 17.88% | 15.88% | 19.67% | 17.21% | 22.35% | 19.05% | 20.83% | 22.6% | 16.38% | 16.27% | 23.42% | 18.33% | 15.54% | 16.17% | 17.48% | 19.62% | 20.11% | 19.4% | 29.02% | 21.41% | 18.48% | 18.6% | 15.11% | 21.13% | 18.61% | 23.5% | 16.77%
Limpeza de Obra | 99818 | LIMPEZA DE BACIA SANITÁRIA, BIDÊ OU MICTÓRIO EM LOUÇA, INCLUSIVE METAIS CORRESPONDENTES. AF_04/2019 | UN | 29.68% | 28.16% | 30.56% | 35.98% | 32.98% | 29.04% | 32.05% | 32.09% | 31.99% | 30.53% | 28.37% | 35.98% | 33.76% | 30.65% | 35.5% | 30.02% | 26.22% | 38.47% | 36.31% | 30.71% | 36.08% | 30.63% | 34.24% | 41.35% | 28.44% | 37.76% | 29.97%
Limpeza de Obra | 99819 | LIMPEZA DE BANCADA DE PEDRA (MÁRMORE OU GRANITO). AF_04/2019 | M2 | 65.58% | 70.49% | 59.73% | 76.55% | 62.48% | 64% | 61.64% | 60.48% | 65.75% | 63.48% | 70.13% | 69.76% | 70.17% | 60.5% | 73.37% | 69.15% | 68.65% | 67.44% | 66.97% | 66.76% | 70.15% | 65.45% | 73.43% | 82.15% | 67.52% | 69.62% | 67.7%
Limpeza de Obra | 99811 | LIMPEZA DE CONTRAPISO COM VASSOURA A SECO. AF_04/2019 | M2 | 66.31% | 71.76% | 60.44% | 77.37% | 63.13% | 64.68% | 62.4% | 60.96% | 66.48% | 64.32% | 71.31% | 70.47% | 70.77% | 61.11% | 74.25% | 70.11% | 69.83% | 68.08% | 67.52% | 67.48% | 70.79% | 66.05% | 74.41% | 83.08% | 68.44% | 70.26% | 68.54%
Limpeza de Obra | 99826 | LIMPEZA DE FORRO REMOVÍVEL COM PANO ÚMIDO. AF_04/2019 | M2 | 66.26% | 71.52% | 60% | 77.46% | 63.01% | 64.88% | 61.99% | 60.77% | 66.04% | 64.07% | 71.17% | 70.47% | 71.05% | 61.11% | 74.48% | 69.7% | 69.87% | 67.96% | 67.73% | 67.7% | 70.97% | 66.06% | 74.25% | 82.86% | 68.59% | 70.09% | 68.39%
Limpeza de Obra | 99821 | LIMPEZA DE JANELA DE VIDRO COM CAIXILHO EM AÇO/ALUMÍNIO/PVC. AF_04/2019 | M2 | 40.47% | 39.88% | 40.12% | 48.79% | 42.9% | 39.71% | 42.11% | 41.72% | 42.99% | 41.02% | 40.11% | 47.35% | 45.54% | 40.52% | 47.75% | 41.57% | 37.67% | 48.77% | 47.03% | 41.87% | 47.34% | 41.42% | 46.76% | 54.55% | 39.65% | 48.85% | 41.34%
Limpeza de Obra | 99820 | LIMPEZA DE JANELA INTEIRAMENTE DE VIDRO. AF_04/2019 | M2 | 43.38% | 43.38% | 42.79% | 51.61% | 45.24% | 42.41% | 44.5% | 43.84% | 45.54% | 43.72% | 43.16% | 50.27% | 48.21% | 42.67% | 50.54% | 44.49% | 40.77% | 51.05% | 49.62% | 44.6% | 49.78% | 44.24% | 49.54% | 57.73% | 42.47% | 51.17% | 44.08%
Limpeza de Obra | 99812 | LIMPEZA DE LADRILHO HIDRÁULICO EM PAREDE COM PANO ÚMIDO. AF_04/2019 | M2 | 65.83% | 72.07% | 60.61% | 77.14% | 62.99% | 65.04% | 62.4% | 60.9% | 65.81% | 64.23% | 71.43% | 70.64% | 70.54% | 60.9% | 73.83% | 70.25% | 69.57% | 67.76% | 67.28% | 67.8% | 70.8% | 65.57% | 73.98% | 82.95% | 67.83% | 70.06% | 68.42%
Limpeza de Obra | 99817 | LIMPEZA DE LAVATÓRIO DE LOUÇA COM BANCADA DE PEDRA, INCLUSIVE METAIS CORRESPONDENTES. AF_04/2019 | UN | 29.68% | 28.16% | 30.56% | 35.98% | 32.98% | 29.04% | 32.05% | 32.09% | 31.99% | 30.53% | 28.37% | 35.98% | 33.76% | 30.65% | 35.5% | 30.02% | 26.22% | 38.47% | 36.31% | 30.71% | 36.08% | 30.63% | 34.24% | 41.35% | 28.44% | 37.76% | 29.97%
Limpeza de Obra | 99813 | LIMPEZA DE MÁRMORE/GRANITO EM PAREDE UTILIZANDO DETERGENTE NEUTRO E ESCOVAÇÃO MANUAL. AF_04/2019 | M2 | 60.58% | 64.29% | 56.25% | 71.11% | 58.33% | 58.88% | 58.49% | 57.14% | 61.62% | 59.05% | 63.21% | 65.59% | 66.32% | 56.64% | 68.48% | 63.21% | 61.76% | 63.78% | 63.24% | 61.76% | 66.38% | 61.54% | 68.57% | 77.27% | 61.39% | 65.41% | 62.63%
Limpeza de Obra | 99815 | LIMPEZA DE PIA INOX COM BANCADA DE PEDRA, INCLUSIVE METAIS CORRESPONDENTES. AF_04/2019 | UN | 42.46% | 42.13% | 41.83% | 50.91% | 44.61% | 41.59% | 43.57% | 43.33% | 44.65% | 42.81% | 42.19% | 49.01% | 47.34% | 42.15% | 49.64% | 43.68% | 39.81% | 50.38% | 48.62% | 43.8% | 49.26% | 43.29% | 48.61% | 56.95% | 41.86% | 50.58% | 43.27%
Limpeza de Obra | 99805 | LIMPEZA DE PISO CERÂMICO OU COM PEDRAS RÚSTICAS UTILIZANDO ÁCIDO MURIÁTICO. AF_04/2019 | M2 | 61.81% | 65.67% | 57.06% | 72.54% | 59.84% | 60.36% | 58.98% | 58% | 62.41% | 60.29% | 65.41% | 66.67% | 66.61% | 57.79% | 69.64% | 65.03% | 63.52% | 65% | 64.27% | 63.06% | 67.04% | 61.89% | 69.49% | 78.41% | 63.24% | 66.86% | 63.73%
Limpeza de Obra | 99803 | LIMPEZA DE PISO CERÂMICO OU PORCELANATO COM PANO ÚMIDO. AF_04/2019 | M2 | 66.36% | 71.57% | 60.33% | 77.6% | 63.09% | 64.6% | 62.17% | 61.07% | 66.36% | 64.16% | 71.23% | 70.15% | 70.73% | 60.91% | 73.98% | 70.27% | 70% | 67.99% | 67.34% | 67.28% | 70.92% | 66.37% | 74.22% | 83.05% | 68.57% | 70.14% | 68.42%
Limpeza de Obra | 99802 | LIMPEZA DE PISO CERÂMICO OU PORCELANATO COM VASSOURA A SECO. AF_04/2019 | M2 | 66.07% | 71.15% | 59.68% | 77.55% | 61.67% | 63.79% | 61.02% | 61.29% | 65.45% | 63.79% | 71.43% | 70.59% | 71.15% | 61.29% | 74% | 70.18% | 68.52% | 67.61% | 67.11% | 66.07% | 71.88% | 66.67% | 74.14% | 81.97% | 68.52% | 70.27% | 68.52%
Limpeza de Obra | 99804 | LIMPEZA DE PISO CERÂMICO OU PORCELANATO UTILIZANDO DETERGENTE NEUTRO E ESCOVAÇÃO MANUAL. AF_04/2019 | M2 | 65.5% | 70.3% | 59.65% | 76.35% | 62.35% | 63.78% | 61.41% | 60.38% | 65.59% | 63.31% | 69.93% | 69.62% | 69.92% | 60.32% | 73.08% | 68.91% | 68.49% | 67.32% | 66.88% | 66.61% | 70.05% | 65.28% | 73.29% | 81.89% | 67.34% | 69.44% | 67.52%
Limpeza de Obra | 99809 | LIMPEZA DE PISO DE LADRILHO HIDRÁULICO COM PANO ÚMIDO. AF_04/2019 | M2 | 66.45% | 71.6% | 60.29% | 77.51% | 62.95% | 64.81% | 62.29% | 61.01% | 66.39% | 64.23% | 71.31% | 70.45% | 70.89% | 61.04% | 74.24% | 70.14% | 69.78% | 67.93% | 67.57% | 67.64% | 70.81% | 66.19% | 74.41% | 83.06% | 68.56% | 70.28% | 68.62%
Limpeza de Obra | 99810 | LIMPEZA DE PISO DE MÁRMORE/GRANITO UTILIZANDO DETERGENTE NEUTRO E ESCOVAÇÃO MANUAL. AF_04/2019 | M2 | 65.77% | 70.66% | 59.79% | 76.65% | 62.55% | 64.13% | 61.67% | 60.49% | 65.74% | 63.62% | 70.38% | 69.76% | 70.39% | 60.63% | 73.42% | 69.24% | 68.76% | 67.45% | 67.02% | 66.97% | 70.22% | 65.61% | 73.56% | 82.32% | 67.6% | 69.71% | 67.74%
Limpeza de Obra | 99822 | LIMPEZA DE PORTA DE MADEIRA. AF_04/2019 | M2 | 66.04% | 70.71% | 59.83% | 77.42% | 62.83% | 65.14% | 62.16% | 61.02% | 66.99% | 64.22% | 70.75% | 70.1% | 70.71% | 61.02% | 73.68% | 70.09% | 69.61% | 67.91% | 67.83% | 67.62% | 71.07% | 65.74% | 74.31% | 83.33% | 68.32% | 70.5% | 68.32%
Limpeza de Obra | 99825 | LIMPEZA DE PORTA DE VIDRO COM CAIXILHO EM AÇO/ ALUMÍNIO/ PVC. AF_04/2019 | M2 | 44.19% | 44.08% | 43.32% | 52.82% | 46.07% | 43.1% | 45% | 44.61% | 46.32% | 44.36% | 44.21% | 50.75% | 49.15% | 43.63% | 51.48% | 45.26% | 41.57% | 51.83% | 50.21% | 45.45% | 50.71% | 45.04% | 50.51% | 58.75% | 43.54% | 52.04% | 45.14%
Limpeza de Obra | 99824 | LIMPEZA DE PORTA EM AÇO/ALUMÍNIO. AF_04/2019 | M2 | 50.54% | 51.66% | 48.61% | 60.34% | 51.46% | 49.3% | 50.37% | 49.83% | 52.31% | 50.55% | 51.72% | 56.72% | 55.6% | 48.8% | 58.16% | 52.28% | 49.47% | 56.92% | 55.65% | 51.85% | 57% | 51.45% | 57.35% | 66.2% | 50.74% | 57.91% | 51.88%
Limpeza de Obra | 99823 | LIMPEZA DE PORTA INTEIRAMENTE DE VIDRO. AF_04/2019 | M2 | 46.67% | 47.04% | 45.42% | 55.76% | 47.79% | 45.59% | 46.96% | 46.54% | 48.95% | 46.64% | 47.04% | 53.24% | 51.53% | 45.66% | 53.88% | 48.11% | 44.4% | 54.04% | 52.41% | 47.79% | 53.11% | 47.24% | 53.33% | 61.78% | 46.06% | 54.28% | 47.76%
Limpeza de Obra | 99806 | LIMPEZA DE REVESTIMENTO CERÂMICO EM PAREDE COM PANO ÚMIDO AF_04/2019 | M2 | 66.67% | 71.43% | 60% | 77.22% | 62.5% | 64.52% | 62.11% | 61% | 65.91% | 63.44% | 71.11% | 70.73% | 71.43% | 61% | 74.07% | 70.33% | 69.77% | 68.42% | 67.21% | 67.42% | 70.87% | 66.3% | 74.19% | 83.51% | 68.6% | 69.75% | 68.6%
Limpeza de Obra | 99807 | LIMPEZA DE REVESTIMENTO CERÂMICO EM PAREDE UTILIZANDO DETERGENTE NEUTRO E ESCOVAÇÃO MANUAL. AF_04/2019 | M2 | 63.22% | 67.48% | 58.2% | 74.17% | 60.44% | 61.45% | 59.44% | 58.95% | 63.69% | 61.24% | 66.48% | 67.52% | 67.7% | 58.64% | 70.78% | 66.1% | 65.09% | 65.74% | 65.37% | 64.33% | 68.02% | 63.07% | 71.19% | 79.03% | 64.29% | 67.56% | 65.06%
Limpeza de Obra | 99808 | LIMPEZA DE REVESTIMENTO CERÂMICO EM PAREDE UTILIZANDO ÁCIDO MURIÁTICO. AF_04/2019 | M2 | 53.49% | 55.4% | 50.99% | 63.51% | 53.7% | 52.38% | 52.68% | 52.11% | 54.9% | 53.13% | 55.26% | 59.47% | 58.57% | 51.42% | 61.33% | 55.78% | 52.97% | 59.13% | 57.98% | 54.87% | 59.66% | 54.06% | 60.69% | 69.66% | 53.79% | 60.38% | 55.1%
Limpeza de Obra | 99814 | LIMPEZA DE SUPERFÍCIE COM JATO DE ALTA PRESSÃO. AF_04/2019 | M2 | 64.11% | 69.07% | 58.52% | 74.73% | 61.09% | 62.62% | 60.65% | 59.13% | 64.36% | 62.44% | 68.75% | 68.06% | 68.21% | 59.13% | 71.89% | 68.1% | 67.5% | 66.54% | 65.71% | 65.37% | 67.92% | 63.68% | 71.83% | 81.08% | 66.33% | 69.14% | 66.33%
Limpeza de Obra | 99816 | LIMPEZA DE TANQUE OU LAVATÓRIO DE LOUÇA ISOLADO, INCLUSIVE METAIS CORRESPONDENTES. AF_04/2019 | UN | 43.8% | 43.59% | 42.88% | 52.46% | 45.75% | 42.91% | 44.72% | 44.47% | 45.91% | 44.11% | 43.77% | 50.35% | 48.64% | 43.24% | 51.08% | 45.2% | 41.32% | 51.51% | 49.76% | 45.15% | 50.55% | 44.7% | 50% | 58.53% | 43.26% | 51.74% | 44.65%
Livro SINAPI: Cálculos e Parâmetros | 88238 | AJUDANTE DE ARMADOR COM ENCARGOS COMPLEMENTARES | H | 67.98% | 72.55% | 61.96% | 79.17% | 63.83% | 66.15% | 63.17% | 63.6% | 66.47% | 64.99% | 73.7% | 70.72% | 72.1% | 61.59% | 74.74% | 70.96% | 70.36% | 69.3% | 68.29% | 69.05% | 72.35% | 67.88% | 75.25% | 83.91% | 68.56% | 72.07% | 72.56%
Livro SINAPI: Cálculos e Parâmetros | 101374 | AJUDANTE DE ARMADOR COM ENCARGOS COMPLEMENTARES | MES | 66.25% | 70.94% | 60.2% | 77.78% | 62% | 64.48% | 61.78% | 61.85% | 64.88% | 63.37% | 72.31% | 69.03% | 70.68% | 59.46% | 73.22% | 69.31% | 68.91% | 67.68% | 66.68% | 67.31% | 70.58% | 66.1% | 73.84% | 82.85% | 67.08% | 70.49% | 71.05%
Livro SINAPI: Cálculos e Parâmetros | 88239 | AJUDANTE DE CARPINTEIRO COM ENCARGOS COMPLEMENTARES | H | 68.68% | 73.35% | 62.55% | 80.03% | 64.47% | 66.82% | 63.81% | 64.2% | 67.21% | 65.66% | 74.41% | 71.51% | 72.88% | 62.2% | 75.59% | 71.68% | 71.13% | 69.88% | 68.84% | 69.76% | 73% | 68.57% | 75.98% | 84.66% | 69.31% | 72.63% | 73.27%
Livro SINAPI: Cálculos e Parâmetros | 101375 | AJUDANTE DE ELETRICISTA COM ENCARGOS COMPLEMENTARES | MES | 66.6% | 71.25% | 60.59% | 78.01% | 62.39% | 64.84% | 62.16% | 62.24% | 65.24% | 63.74% | 72.62% | 69.35% | 70.99% | 59.86% | 73.5% | 69.64% | 69.23% | 68.04% | 67.05% | 67.66% | 70.91% | 66.45% | 74.13% | 83.04% | 67.42% | 70.83% | 71.36%
Livro SINAPI: Cálculos e Parâmetros | 88240 | AJUDANTE DE ESTRUTURA METÁLICA COM ENCARGOS COMPLEMENTARES | H | 71.52% | 76.69% | 64.89% | 83.72% | 67.05% | 69.52% | 66.38% | 66.51% | 70.2% | 68.37% | 77.38% | 74.91% | 76.16% | 64.59% | 79.21% | 74.68% | 74.32% | 72.14% | 70.96% | 72.7% | 75.61% | 71.34% | 79.09% | 87.89% | 72.37% | 74.85% | 76.18%
Livro SINAPI: Cálculos e Parâmetros | 101376 | AJUDANTE DE ESTRUTURAS METÁLICAS COM ENCARGOS COMPLEMENTARES | MES | 69.94% | 75.28% | 63.22% | 82.63% | 65.33% | 67.97% | 65.08% | 64.86% | 68.75% | 66.87% | 76.17% | 73.42% | 74.92% | 62.56% | 77.93% | 73.21% | 73.02% | 70.64% | 69.45% | 71.11% | 74.01% | 69.71% | 77.88% | 87.11% | 71.05% | 73.41% | 74.84%
Livro SINAPI: Cálculos e Parâmetros | 88241 | AJUDANTE DE OPERAÇÃO EM GERAL COM ENCARGOS COMPLEMENTARES | H | 67.5% | 72.53% | 61.49% | 78.14% | 65.03% | 64.88% | 63.05% | 61.28% | 67.08% | 65.31% | 75.21% | 71.34% | 71.9% | 62.33% | 74.98% | 71.14% | 70.82% | 68.93% | 68.66% | 67.75% | 72.64% | 65.84% | 75.15% | 83.59% | 68.49% | 69.86% | 78.33%
Livro SINAPI: Cálculos e Parâmetros | 101377 | AJUDANTE DE OPERAÇÃO EM GERAL COM ENCARGOS COMPLEMENTARES | MES | 65.74% | 70.92% | 59.72% | 76.69% | 63.21% | 63.18% | 61.67% | 59.52% | 65.5% | 63.69% | 73.9% | 69.68% | 70.46% | 60.23% | 73.47% | 69.5% | 69.36% | 67.27% | 67.04% | 65.98% | 70.89% | 64% | 73.75% | 82.51% | 67.02% | 68.21% | 77.01%
Livro SINAPI: Cálculos e Parâmetros | 88242 | AJUDANTE DE PEDREIRO COM ENCARGOS COMPLEMENTARES | H | 68.05% | 72.62% | 62.03% | 79.23% | 63.9% | 66.22% | 63.24% | 63.68% | 66.55% | 65.06% | 73.75% | 70.77% | 72.16% | 61.67% | 74.8% | 71.02% | 70.43% | 69.37% | 68.36% | 69.12% | 72.42% | 67.96% | 75.3% | 83.95% | 68.35% | 72.13% | 72.63%
Livro SINAPI: Cálculos e Parâmetros | 100301 | AJUDANTE DE PINTOR COM ENCARGOS COMPLEMENTARES | H | 63.3% | 72.77% | 58.05% | 73.19% | 59.56% | 61.68% | 58.91% | 59.72% | 61.58% | 60.52% | 68.79% | 65.22% | 71.38% | 57.61% | 68.89% | 66.02% | 65.17% | 65.46% | 64.67% | 64.23% | 67.98% | 63.29% | 70.12% | 83.37% | 69.22% | 68.28% | 67.74%
Livro SINAPI: Cálculos e Parâmetros | 101378 | AJUDANTE DE PINTOR COM ENCARGOS COMPLEMENTARES | MES | 61.45% | 71.15% | 56.23% | 71.53% | 57.66% | 59.92% | 57.46% | 57.89% | 59.89% | 58.82% | 67.27% | 63.4% | 69.92% | 55.41% | 67.18% | 64.24% | 63.58% | 63.73% | 62.96% | 62.37% | 66.05% | 61.38% | 68.56% | 82.29% | 67.76% | 66.58% | 66.08%
Livro SINAPI: Cálculos e Parâmetros | 101379 | AJUDANTE DE SERRALHEIRO COM ENCARGOS COMPLEMENTARES | MES | 66.25% | 70.94% | 60.2% | 77.78% | 62% | 64.48% | 61.78% | 61.85% | 64.88% | 63.37% | 72.31% | 69.03% | 70.68% | 59.46% | 73.22% | 69.31% | 68.91% | 67.68% | 66.68% | 67.31% | 70.58% | 66.1% | 73.84% | 82.85% | 67.08% | 70.49% | 71.05%
Livro SINAPI: Cálculos e Parâmetros | 88243 | AJUDANTE ESPECIALIZADO COM ENCARGOS COMPLEMENTARES | H | 67.75% | 72.83% | 61.7% | 78.48% | 65.26% | 65.13% | 63.28% | 61.5% | 67.34% | 65.55% | 75.46% | 71.63% | 72.19% | 62.54% | 75.3% | 71.4% | 71.1% | 69.14% | 68.85% | 68.02% | 72.87% | 66.1% | 75.43% | 83.88% | 68.77% | 71.48% | 69.87%
Livro SINAPI: Cálculos e Parâmetros | 101380 | AJUDANTE ESPECIALIZADO COM ENCARGOS COMPLEMENTARES | MES | 66.02% | 71.25% | 59.95% | 77.08% | 63.46% | 63.46% | 61.93% | 59.76% | 65.79% | 63.96% | 74.18% | 70.01% | 70.78% | 60.47% | 73.83% | 69.8% | 69.68% | 67.5% | 67.25% | 66.28% | 71.15% | 64.28% | 74.06% | 82.84% | 67.33% | 69.89% | 68.3%
Livro SINAPI: Cálculos e Parâmetros | 90766 | ALMOXARIFE COM ENCARGOS COMPLEMENTARES | H | 87.49% | 89.7% | 92.35% | 90.22% | 91.6% | 89.63% | 93.61% | 91.02% | 90.47% | 93.03% | 91.06% | 89.27% | 89.3% | 90.54% | 89.26% | 89.85% | 89.57% | 91.95% | 93.28% | 92.01% | 90.33% | 91.29% | 90.94% | 93.06% | 88.93% | 93.71% | 89.53%
Livro SINAPI: Cálculos e Parâmetros | 93563 | ALMOXARIFE COM ENCARGOS COMPLEMENTARES | MES | 86.57% | 88.91% | 91.78% | 89.47% | 90.96% | 88.91% | 93.23% | 90.37% | 89.82% | 92.53% | 90.46% | 88.47% | 88.59% | 89.74% | 88.46% | 89.1% | 88.88% | 91.36% | 92.79% | 91.39% | 89.53% | 90.63% | 90.29% | 92.54% | 88.22% | 93.23% | 88.78%
Livro SINAPI: Cálculos e Parâmetros | 90767 | APONTADOR OU APROPRIADOR COM ENCARGOS COMPLEMENTARES | H | 87.66% | 90.07% | 92.03% | 88.8% | 92.03% | 91% | 93.41% | 91.29% | 90.7% | 93.13% | 89.99% | 89.05% | 89.75% | 90.68% | 89.6% | 90% | 89.71% | 91.1% | 93.49% | 92.52% | 89.93% | 89.83% | 90.96% | 92.65% | 89.08% | 94.01% | 89.1%
Livro SINAPI: Cálculos e Parâmetros | 93564 | APONTADOR OU APROPRIADOR COM ENCARGOS COMPLEMENTARES | MES | 86.71% | 89.27% | 91.41% | 87.92% | 91.39% | 90.34% | 92.99% | 90.62% | 90.04% | 92.61% | 89.3% | 88.2% | 89.03% | 89.85% | 88.8% | 89.22% | 89% | 90.43% | 92.99% | 91.91% | 89.07% | 89.05% | 90.28% | 92.08% | 88.35% | 93.53% | 88.29%
Livro SINAPI: Cálculos e Parâmetros | 88245 | ARMADOR COM ENCARGOS COMPLEMENTARES | H | 73.42% | 75.09% | 66.47% | 82.47% | 72% | 71.42% | 70.93% | 69.38% | 75.17% | 70.62% | 78.75% | 75.67% | 76.23% | 67.77% | 78.74% | 75.37% | 75.62% | 74.68% | 73.74% | 73.93% | 74.53% | 75.57% | 78.25% | 87.25% | 73.57% | 73.58% | 74.88%
Livro SINAPI: Cálculos e Parâmetros | 101381 | ARMADOR COM ENCARGOS COMPLEMENTARES | MES | 71.83% | 73.56% | 64.77% | 81.23% | 70.37% | 69.89% | 69.67% | 67.76% | 73.81% | 69.1% | 77.56% | 74.15% | 74.94% | 65.79% | 77.37% | 73.88% | 74.3% | 73.21% | 72.28% | 72.36% | 72.85% | 74.03% | 76.95% | 86.38% | 72.22% | 72.05% | 73.43%
Livro SINAPI: Cálculos e Parâmetros | 90768 | ARQUITETO DE OBRA JUNIOR COM ENCARGOS COMPLEMENTARES | H | 98.19% | 98.19% | 98.19% | 98.24% | 98.2% | 98.2% | 98.18% | 98.05% | 98.14% | 98.18% | 98.19% | 98.13% | 98.13% | 98.22% | 98.21% | 98.19% | 98.18% | 98.21% | 98.17% | 98.2% | 98.23% | 98.27% | 98.18% | 98.2% | 98.17% | 98.18% | 98.16%
Livro SINAPI: Cálculos e Parâmetros | 90769 | ARQUITETO DE OBRA PLENO COM ENCARGOS COMPLEMENTARES | H | 98.29% | 98.29% | 98.29% | 98.34% | 98.3% | 98.3% | 98.26% | 98.28% | 98.25% | 98.28% | 98.28% | 98.24% | 98.23% | 98.32% | 98.31% | 98.29% | 98.28% | 98.31% | 98.31% | 98.3% | 98.33% | 98.36% | 98.28% | 98.3% | 98.27% | 98.27% | 98.26%
Livro SINAPI: Cálculos e Parâmetros | 90770 | ARQUITETO DE OBRA SENIOR COM ENCARGOS COMPLEMENTARES | H | 98.37% | 98.37% | 98.36% | 98.42% | 98.38% | 98.37% | 98.34% | 98.33% | 98.33% | 98.36% | 98.33% | 98.32% | 98.31% | 98.4% | 98.38% | 98.37% | 98.36% | 98.38% | 98.32% | 98.38% | 98.4% | 98.44% | 98.36% | 98.38% | 98.35% | 98.38% | 98.34%
Livro SINAPI: Cálculos e Parâmetros | 93569 | ARQUITETO JUNIOR COM ENCARGOS COMPLEMENTARES | MES | 98.04% | 98.04% | 98.04% | 98.09% | 98.05% | 98.06% | 98.06% | 97.89% | 98% | 98.04% | 98.05% | 97.97% | 97.98% | 98.05% | 98.06% | 98.04% | 98.05% | 98.06% | 98.03% | 98.04% | 98.06% | 98.12% | 98.03% | 98.05% | 98.03% | 98.03% | 98.01%
Livro SINAPI: Cálculos e Parâmetros | 93570 | ARQUITETO PLENO COM ENCARGOS COMPLEMENTARES | MES | 98.14% | 98.14% | 98.15% | 98.2% | 98.16% | 98.16% | 98.14% | 98.14% | 98.11% | 98.14% | 98.15% | 98.09% | 98.09% | 98.16% | 98.16% | 98.14% | 98.15% | 98.17% | 98.17% | 98.15% | 98.17% | 98.22% | 98.14% | 98.16% | 98.14% | 98.13% | 98.12%
Livro SINAPI: Cálculos e Parâmetros | 93571 | ARQUITETO SENIOR COM ENCARGOS COMPLEMENTARES | MES | 98.23% | 98.23% | 98.23% | 98.28% | 98.24% | 98.25% | 98.23% | 98.2% | 98.2% | 98.23% | 98.21% | 98.17% | 98.18% | 98.24% | 98.24% | 98.23% | 98.24% | 98.25% | 98.19% | 98.24% | 98.25% | 98.3% | 98.23% | 98.24% | 98.22% | 98.25% | 98.21%
Livro SINAPI: Cálculos e Parâmetros | 101382 | ASSENTADOR DE MANILHAS COM ENCARGOS COMPLEMENTARES | MES | 65.36% | 66.52% | 63.08% | 75.82% | 69.81% | 66.06% | 67.88% | 68.16% | 62.97% | 59.89% | 76.11% | 71.32% | 65.25% | 55.15% | 73.09% | 70.59% | 72.97% | 62.06% | 74.96% | 72.57% | 64.77% | 66.14% | 75.89% | 81.7% | 69.55% | 69.77% | 65.79%
Livro SINAPI: Cálculos e Parâmetros | 88246 | ASSENTADOR DE TUBOS COM ENCARGOS COMPLEMENTARES | H | 67.1% | 68.23% | 64.78% | 77.25% | 71.44% | 67.67% | 69.13% | 69.76% | 64.55% | 61.53% | 77.32% | 72.9% | 66.73% | 57.31% | 74.57% | 72.15% | 74.27% | 63.8% | 76.32% | 74.11% | 66.67% | 67.92% | 77.17% | 82.75% | 70.92% | 71.35% | 67.43%
Livro SINAPI: Cálculos e Parâmetros | 100303 | AUXILIAR DE AZULEJISTA COM ENCARGOS COMPLEMENTARES | H | 63.25% | 68.32% | 59.48% | 76.66% | 61.58% | 62.19% | 61.41% | 58.63% | 65.99% | 62.91% | 71.44% | 69.92% | 70.53% | 60.39% | 73.39% | 69.76% | 68.81% | 67.62% | 67.22% | 66% | 70.12% | 64.77% | 73.94% | 82.05% | 65.76% | 69.65% | 65.72%
Livro SINAPI: Cálculos e Parâmetros | 101383 | AUXILIAR DE AZULEJISTA COM ENCARGOS COMPLEMENTARES | MES | 61.37% | 66.56% | 57.66% | 75.14% | 59.71% | 60.45% | 59.99% | 56.78% | 64.37% | 61.23% | 70% | 68.2% | 69.04% | 58.25% | 71.79% | 68.07% | 67.3% | 65.92% | 65.55% | 64.18% | 68.27% | 62.88% | 72.47% | 80.89% | 64.22% | 67.99% | 64%
Livro SINAPI: Cálculos e Parâmetros | 88247 | AUXILIAR DE ELETRICISTA COM ENCARGOS COMPLEMENTARES | H | 68.45% | 72.96% | 62.49% | 79.47% | 64.33% | 66.63% | 63.68% | 64.11% | 66.94% | 65.48% | 74.1% | 71.13% | 72.51% | 62.11% | 75.12% | 71.38% | 70.8% | 69.77% | 68.77% | 69.5% | 72.77% | 68.35% | 75.61% | 84.15% | 69% | 72.51% | 72.98%
Livro SINAPI: Cálculos e Parâmetros | 88248 | AUXILIAR DE ENCANADOR OU BOMBEIRO HIDRÁULICO COM ENCARGOS COMPLEMENTARES | H | 70.01% | 74.87% | 63.68% | 81.69% | 65.69% | 68.08% | 65.03% | 65.3% | 68.6% | 66.94% | 75.78% | 73.07% | 74.38% | 63.34% | 77.23% | 73.07% | 72.59% | 70.96% | 69.86% | 71.13% | 74.22% | 69.87% | 77.4% | 86.11% | 70.77% | 73.69% | 74.62%
Livro SINAPI: Cálculos e Parâmetros | 101384 | AUXILIAR DE ENCANADOR OU BOMBEIRO HIDRÁULICO COM ENCARGOS COMPLEMENTARES | MES | 68.31% | 73.33% | 61.92% | 80.42% | 63.88% | 66.44% | 63.64% | 63.57% | 67.04% | 65.33% | 74.45% | 71.45% | 73.02% | 61.22% | 75.8% | 71.48% | 71.19% | 69.36% | 68.26% | 69.43% | 72.5% | 68.12% | 76.07% | 85.17% | 69.34% | 72.14% | 73.16%
Livro SINAPI: Cálculos e Parâmetros | 90772 | AUXILIAR DE ESCRITORIO COM ENCARGOS COMPLEMENTARES | H | 87% | 85.79% | 90.4% | 86.71% | 88.37% | 87.16% | 91.59% | 88.1% | 88.75% | 90.85% | 89.35% | 87.66% | 86.64% | 89.25% | 86.48% | 87.56% | 88.95% | 90.15% | 91.17% | 89.91% | 88.6% | 88.6% | 89.48% | 92.35% | 85.11% | 92.74% | 86.99%
Livro SINAPI: Cálculos e Parâmetros | 93566 | AUXILIAR DE ESCRITORIO COM ENCARGOS COMPLEMENTARES | MES | 86.06% | 84.76% | 89.7% | 85.75% | 87.51% | 86.31% | 91.1% | 87.28% | 88.01% | 90.22% | 88.66% | 86.76% | 85.8% | 88.36% | 85.54% | 86.68% | 88.23% | 89.44% | 90.55% | 89.15% | 87.69% | 87.78% | 88.76% | 91.79% | 84.22% | 92.2% | 86.1%
Livro SINAPI: Cálculos e Parâmetros | 101385 | AUXILIAR DE LABORATORISTA DE SOLOS E DE CONCRETO COM ENCARGOS COMPLEMENTARES | MES | 89.12% | 90.18% | 93.64% | 91.53% | 91.09% | 91.71% | 92.87% | 91.98% | 90.96% | 93.41% | 92.42% | 90.58% | 90.68% | 91.75% | 89.77% | 88.1% | 92.51% | 91.89% | 92.69% | 93.37% | 91.58% | 92.03% | 91.42% | 93.57% | 88.49% | 93.77% | 90.96%
Livro SINAPI: Cálculos e Parâmetros | 88249 | AUXILIAR DE LABORATÓRIO COM ENCARGOS COMPLEMENTARES | H | 89.89% | 90.89% | 94.08% | 92.15% | 91.73% | 92.27% | 93.27% | 92.53% | 91.55% | 93.86% | 92.91% | 91.25% | 91.28% | 92.41% | 90.49% | 88.9% | 92.99% | 92.45% | 93.19% | 93.86% | 92.24% | 92.59% | 91.99% | 94.02% | 89.18% | 94.22% | 91.58%
Livro SINAPI: Cálculos e Parâmetros | 88250 | AUXILIAR DE MECÂNICO COM ENCARGOS COMPLEMENTARES | H | 71.52% | 76.69% | 64.89% | 83.72% | 67.05% | 69.52% | 66.38% | 66.51% | 70.2% | 68.37% | 77.38% | 74.91% | 76.16% | 64.59% | 79.21% | 74.68% | 74.32% | 72.14% | 70.96% | 72.7% | 75.61% | 71.34% | 79.09% | 87.89% | 72.49% | 74.85% | 76.18%
Livro SINAPI: Cálculos e Parâmetros | 101386 | AUXILIAR DE MECÂNICO COM ENCARGOS COMPLEMENTARES | MES | 69.94% | 75.28% | 63.22% | 82.63% | 65.33% | 67.97% | 65.08% | 64.86% | 68.75% | 66.87% | 76.17% | 73.42% | 74.92% | 62.56% | 77.93% | 73.21% | 73.02% | 70.64% | 69.45% | 71.11% | 74.01% | 69.71% | 77.88% | 87.11% | 71.16% | 73.41% | 74.84%
Livro SINAPI: Cálculos e Parâmetros | 101387 | AUXILIAR DE PEDREIRO COM ENCARGOS COMPLEMENTARES | MES | 66.3% | 70.99% | 60.25% | 77.82% | 62.06% | 64.53% | 61.83% | 61.91% | 64.94% | 63.43% | 72.36% | 69.08% | 70.73% | 59.52% | 73.27% | 69.36% | 68.96% | 67.73% | 66.73% | 67.37% | 70.63% | 66.15% | 73.89% | 82.88% | 66.86% | 70.54% | 71.1%
Livro SINAPI: Cálculos e Parâmetros | 88251 | AUXILIAR DE SERRALHEIRO COM ENCARGOS COMPLEMENTARES | H | 67.98% | 72.55% | 61.96% | 79.17% | 63.83% | 66.15% | 63.17% | 63.6% | 66.47% | 64.99% | 73.7% | 70.72% | 72.1% | 61.59% | 74.74% | 70.96% | 70.36% | 69.3% | 68.29% | 69.05% | 72.35% | 67.88% | 75.25% | 83.91% | 68.56% | 72.07% | 72.56%
Livro SINAPI: Cálculos e Parâmetros | 88252 | AUXILIAR DE SERVIÇOS GERAIS COM ENCARGOS COMPLEMENTARES | H | 66.27% | 71.48% | 60.1% | 77.32% | 63.25% | 64.61% | 62.05% | 60.84% | 66.24% | 64.01% | 71.61% | 70.24% | 70.79% | 60.95% | 74.01% | 70% | 69.68% | 67.79% | 67.38% | 67.4% | 70.7% | 66.04% | 74.16% | 82.93% | 68.37% | 70.07% | 69.06%
Livro SINAPI: Cálculos e Parâmetros | 101388 | AUXILIAR DE SERVIÇOS GERAIS COM ENCARGOS COMPLEMENTARES | MES | 64.47% | 69.83% | 58.3% | 75.85% | 61.41% | 62.91% | 60.66% | 59.05% | 64.65% | 62.37% | 70.2% | 68.56% | 69.35% | 58.83% | 72.49% | 68.34% | 68.21% | 66.12% | 65.73% | 65.63% | 68.89% | 64.19% | 72.72% | 81.85% | 66.91% | 68.44% | 67.45%
Livro SINAPI: Cálculos e Parâmetros | 88253 | AUXILIAR DE TOPÓGRAFO COM ENCARGOS COMPLEMENTARES | H | 84.07% | 88.46% | 89.3% | 83.33% | 87.66% | 88.25% | 81.13% | 87.77% | 81.57% | 82.27% | 89.86% | 81.9% | 79.56% | 84.38% | 83.72% | 85.4% | 86.98% | 84.19% | 83.71% | 89.37% | 86.68% | 90.86% | 87.24% | 84.83% | 78.9% | 93.55% | 78.28%
Livro SINAPI: Cálculos e Parâmetros | 101389 | AUXILIAR DE TOPÓGRAFO COM ENCARGOS COMPLEMENTARES | MES | 82.96% | 87.61% | 88.56% | 82.18% | 86.77% | 87.46% | 80.2% | 86.93% | 80.49% | 81.2% | 89.21% | 80.71% | 78.4% | 83.17% | 82.65% | 84.4% | 86.18% | 83.18% | 82.7% | 88.59% | 85.65% | 90.19% | 86.38% | 83.83% | 77.77% | 93.06% | 77.01%
Livro SINAPI: Cálculos e Parâmetros | 101390 | AUXILIAR TÉCNICO / ASSISTENTE DE ENGENHARIA COM ENCARGOS COMPLEMENTARES | MES | 88.73% | 92.52% | 92.46% | 91.81% | 94.74% | 92.38% | 93.35% | 94.94% | 92.4% | 92.52% | 93.88% | 90.96% | 91.61% | 91.82% | 91.59% | 92.13% | 90.78% | 94.81% | 93.74% | 93.06% | 87.79% | 92.12% | 93.18% | 93.11% | 91.57% | 93.71% | 91.03%
Livro SINAPI: Cálculos e Parâmetros | 88255 | AUXILIAR TÉCNICO DE ENGENHARIA COM ENCARGOS COMPLEMENTARES | H | 89.54% | 93.09% | 92.99% | 92.42% | 95.14% | 92.9% | 93.74% | 95.31% | 92.91% | 93.03% | 94.29% | 91.63% | 92.16% | 92.49% | 92.21% | 92.7% | 91.37% | 95.18% | 94.18% | 93.58% | 88.71% | 92.69% | 93.66% | 93.6% | 92.11% | 94.18% | 91.65%
Livro SINAPI: Cálculos e Parâmetros | 101391 | AZULEJISTA OU LADRILHEIRO COM ENCARGOS COMPLEMENTARES | MES | 71.88% | 73.61% | 69.21% | 83.75% | 70.42% | 69.86% | 69.72% | 67.81% | 74.39% | 69.15% | 78.98% | 74.2% | 74.98% | 65.84% | 77.41% | 73.93% | 74.35% | 73.26% | 74.4% | 70.47% | 73.93% | 77.25% | 76.99% | 86.4% | 72.27% | 72.1% | 73.47%
Livro SINAPI: Cálculos e Parâmetros | 88256 | AZULEJISTA OU LADRILHISTA COM ENCARGOS COMPLEMENTARES | H | 73.48% | 75.15% | 70.81% | 84.86% | 72.06% | 71.42% | 70.99% | 69.44% | 75.74% | 70.68% | 80.12% | 75.73% | 76.29% | 67.84% | 78.79% | 75.43% | 75.68% | 74.73% | 75.8% | 72.14% | 75.57% | 78.66% | 78.3% | 87.29% | 73.64% | 73.64% | 74.94%
Livro SINAPI: Cálculos e Parâmetros | 88257 | BLASTER, DINAMITADOR OU CABO DE FOGO COM ENCARGOS COMPLEMENTARES | H | 74.23% | 75.58% | 72.19% | 82.73% | 78.74% | 74.19% | 66.74% | 72.93% | 72% | 68.81% | 79.76% | 79.16% | 73.93% | 65.44% | 80.16% | 77.72% | 79.93% | 78.87% | 77.83% | 79.78% | 73.84% | 74.92% | 88.86% | 90.94% | 77.09% | 77.15% | 74.51%
Livro SINAPI: Cálculos e Parâmetros | 101392 | BLASTER, DINAMITADOR OU CABO DE FORÇA COM ENCARGOS COMPLEMENTARES | MES | 72.68% | 74.09% | 70.66% | 81.55% | 77.4% | 72.75% | 65.43% | 71.42% | 70.56% | 67.28% | 78.63% | 77.81% | 72.58% | 63.41% | 78.9% | 76.33% | 78.81% | 77.57% | 76.52% | 78.46% | 72.16% | 73.35% | 88.11% | 90.32% | 75.88% | 75.75% | 73.05%
Livro SINAPI: Cálculos e Parâmetros | 88260 | CALCETEIRO COM ENCARGOS COMPLEMENTARES | H | 71.43% | 75.09% | 64.21% | 80.98% | 72.04% | 71.35% | 68.84% | 65.76% | 73.26% | 70.62% | 72.56% | 73.79% | 74.37% | 65.56% | 78.74% | 75.37% | 75.62% | 71.45% | 73.54% | 72.07% | 72.6% | 73.71% | 75.45% | 87.25% | 73.57% | 73.57% | 74.88%
Livro SINAPI: Cálculos e Parâmetros | 101394 | CALCETEIRO COM ENCARGOS COMPLEMENTARES | MES | 69.79% | 73.56% | 62.48% | 79.67% | 70.41% | 69.81% | 67.54% | 64.07% | 71.85% | 69.1% | 71.17% | 72.21% | 73.03% | 63.53% | 77.37% | 73.9% | 74.3% | 69.9% | 72.08% | 70.42% | 70.85% | 72.09% | 74.04% | 86.38% | 72.22% | 72.05% | 73.43%
Livro SINAPI: Cálculos e Parâmetros | 101395 | CARPINTEIRO AUXILIAR COM ENCARGOS COMPLEMENTARES | MES | 66.96% | 71.76% | 60.79% | 78.68% | 62.65% | 65.15% | 62.42% | 62.45% | 65.62% | 64.05% | 73.05% | 69.86% | 71.48% | 60.07% | 74.1% | 70.06% | 69.69% | 68.26% | 67.23% | 68.04% | 71.24% | 66.79% | 74.6% | 83.64% | 67.86% | 71.07% | 71.77%
Livro SINAPI: Cálculos e Parâmetros | 88261 | CARPINTEIRO DE ESQUADRIA COM ENCARGOS COMPLEMENTARES | H | 72.86% | 74.94% | 65.69% | 82.36% | 71.56% | 70.97% | 70.24% | 71.5% | 74.66% | 70.22% | 81.69% | 75.28% | 75.85% | 67.01% | 78.49% | 75.12% | 75.37% | 74.05% | 76.35% | 71.76% | 74% | 75.04% | 77.89% | 87.55% | 73.3% | 74.12% | 74.4%
Livro SINAPI: Cálculos e Parâmetros | 101396 | CARPINTEIRO DE ESQUADRIAS COM ENCARGOS COMPLEMENTARES | MES | 71.26% | 73.4% | 63.96% | 81.11% | 69.93% | 69.41% | 68.97% | 69.93% | 73.27% | 68.69% | 80.61% | 73.74% | 74.54% | 65% | 77.12% | 73.63% | 74.08% | 72.55% | 74.98% | 70.11% | 72.31% | 73.47% | 76.59% | 86.69% | 71.96% | 72.61% | 72.94%
Livro SINAPI: Cálculos e Parâmetros | 88262 | CARPINTEIRO DE FORMAS COM ENCARGOS COMPLEMENTARES | H | 73.98% | 75.78% | 66.96% | 83.17% | 72.49% | 71.9% | 71.43% | 71.44% | 75.72% | 71.16% | 79.32% | 76.33% | 76.88% | 68.26% | 79.25% | 75.97% | 76.23% | 75.13% | 74.95% | 72.68% | 75.1% | 76.09% | 78.87% | 88.16% | 74.19% | 74.06% | 75.49%
Livro SINAPI: Cálculos e Parâmetros | 101397 | CARPINTEIRO DE FORMAS COM ENCARGOS COMPLEMENTARES | MES | 72.42% | 74.29% | 65.28% | 81.98% | 70.89% | 70.38% | 70.2% | 69.88% | 74.39% | 69.67% | 78.15% | 74.84% | 75.62% | 66.3% | 77.92% | 74.51% | 74.95% | 73.69% | 73.53% | 71.06% | 73.45% | 74.58% | 77.61% | 87.34% | 72.88% | 72.56% | 74.06%
Livro SINAPI: Cálculos e Parâmetros | 101398 | CAVOUQUEIRO OU OPERADOR DE PERFURATRIZ COM ENCARGOS COMPLEMENTARES | MES | 76.86% | 77.59% | 71.11% | 86.73% | 68.54% | 70.47% | 68.37% | 61.91% | 72.53% | 69.95% | 83.18% | 76.57% | 75.89% | 79.56% | 80.27% | 74.02% | 75.88% | 71.43% | 73.69% | 73.29% | 80.24% | 76.58% | 78.67% | 87.41% | 74.62% | 81.74% | 79%
Livro SINAPI: Cálculos e Parâmetros | 88263 | CAVOUQUEIRO OU OPERADOR PERFURATRIZ/ROMPEDOR COM ENCARGOS COMPLEMENTARES | H | 78.21% | 78.9% | 72.6% | 87.61% | 70.17% | 71.95% | 69.59% | 63.63% | 73.88% | 71.38% | 84.1% | 77.94% | 77.09% | 80.95% | 81.45% | 75.45% | 77.09% | 72.93% | 75.08% | 74.79% | 81.55% | 77.98% | 79.84% | 88.18% | 75.83% | 82.84% | 80.19%
Livro SINAPI: Cálculos e Parâmetros | 95408 | CURSO DE CAPACITAÇÃO PARA MOTORISTA DE CAMINHÃO (ENCARGOS COMPLEMENTARES) - MENSALISTA | MES | 100% | 100% | 100% | 100% | 100% | 100% | 100% | 100% | 100% | 100% | 100% | 100% | 100% | 100% | 100% | 100% | 100% | 100% | 100% | 100% | 100% | 100% | 100% | 100% | 100% | 100% | 100%
Livro SINAPI: Cálculos e Parâmetros | 95308 | CURSO DE CAPACITAÇÃO PARA AJUDANTE DE ARMADOR (ENCARGOS COMPLEMENTARES) - HORISTA | H | 100% | 100% | 100% | 100% | 100% | 100% | 100% | 100% | 100% | 100% | 100% | 100% | 100% | 100% | 100% | 100% | 100% | 100% | 100% | 100% | 100% | 100% | 100% | 100% | 100% | 100% | 100%
Livro SINAPI: Cálculos e Parâmetros | 101286 | CURSO DE CAPACITAÇÃO PARA AJUDANTE DE ARMADOR (ENCARGOS COMPLEMENTARES) - MENSALISTA | MES | 100% | 100% | 100% | 100% | 100% | 100% | 100% | 100% | 100% | 100% | 100% | 100% | 100% | 100% | 100% | 100% | 100% | 100% | 100% | 100% | 100% | 100% | 100% | 100% | 100% | 100% | 100%
Livro SINAPI: Cálculos e Parâmetros | 95309 | CURSO DE CAPACITAÇÃO PARA AJUDANTE DE CARPINTEIRO (ENCARGOS COMPLEMENTARES) - HORISTA | H | 100% | 100% | 100% | 100% | 100% | 100% | 100% | 100% | 100% | 100% | 100% | 100% | 100% | 100% | 100% | 100% | 100% | 100% | 100% | 100% | 100% | 100% | 100% | 100% | 100% | 100% | 100%
Livro SINAPI: Cálculos e Parâmetros | 101287 | CURSO DE CAPACITAÇÃO PARA AJUDANTE DE ELETRICISTA (ENCARGOS COMPLEMENTARES) - MENSALISTA | MES | 100% | 100% | 100% | 100% | 100% | 100% | 100% | 100% | 100% | 100% | 100% | 100% | 100% | 100% | 100% | 100% | 100% | 100% | 100% | 100% | 100% | 100% | 100% | 100% | 100% | 100% | 100%
Livro SINAPI: Cálculos e Parâmetros | 95310 | CURSO DE CAPACITAÇÃO PARA AJUDANTE DE ESTRUTURA METÁLICA (ENCARGOS COMPLEMENTARES) - HORISTA | H | 100% | 100% | 100% | 100% | 100% | 100% | 100% | 100% | 100% | 100% | 100% | 100% | 100% | 100% | 100% | 100% | 100% | 100% | 100% | 100% | 100% | 100% | 100% | 100% | 100% | 100% | 100%
Livro SINAPI: Cálculos e Parâmetros | 101288 | CURSO DE CAPACITAÇÃO PARA AJUDANTE DE ESTRUTURAS METÁLICAS(ENCARGOS COMPLEMENTARES) - MENSALISTA | MES | 100% | 100% | 100% | 100% | 100% | 100% | 100% | 100% | 100% | 100% | 100% | 100% | 100% | 100% | 100% | 100% | 100% | 100% | 100% | 100% | 100% | 100% | 100% | 100% | 100% | 100% | 100%
Livro SINAPI: Cálculos e Parâmetros | 95311 | CURSO DE CAPACITAÇÃO PARA AJUDANTE DE OPERAÇÃO EM GERAL (ENCARGOS COMPLEMENTARES) - HORISTA | H | 100% | 100% | 100% | 100% | 100% | 100% | 100% | 100% | 100% | 100% | 100% | 100% | 100% | 100% | 100% | 100% | 100% | 100% | 100% | 100% | 100% | 100% | 100% | 100% | 100% | 100% | 100%
Livro SINAPI: Cálculos e Parâmetros | 101289 | CURSO DE CAPACITAÇÃO PARA AJUDANTE DE OPERAÇÃO EM GERAL (ENCARGOS COMPLEMENTARES) - MENSALISTA | MES | 100% | 100% | 100% | 100% | 100% | 100% | 100% | 100% | 100% | 100% | 100% | 100% | 100% | 100% | 100% | 100% | 100% | 100% | 100% | 100% | 100% | 100% | 100% | 100% | 100% | 100% | 100%
Livro SINAPI: Cálculos e Parâmetros | 95312 | CURSO DE CAPACITAÇÃO PARA AJUDANTE DE PEDREIRO (ENCARGOS COMPLEMENTARES) - HORISTA | H | 100% | 100% | 100% | 100% | 100% | 100% | 100% | 100% | 100% | 100% | 100% | 100% | 100% | 100% | 100% | 100% | 100% | 100% | 100% | 100% | 100% | 100% | 100% | 100% | 100% | 100% | 100%
Livro SINAPI: Cálculos e Parâmetros | 100291 | CURSO DE CAPACITAÇÃO PARA AJUDANTE DE PINTOR (ENCARGOS COMPLEMENTARES) - HORISTA | H | 100% | 100% | 100% | 100% | 100% | 100% | 100% | 100% | 100% | 100% | 100% | 100% | 100% | 100% | 100% | 100% | 100% | 100% | 100% | 100% | 100% | 100% | 100% | 100% | 100% | 100% | 100%
Livro SINAPI: Cálculos e Parâmetros | 101290 | CURSO DE CAPACITAÇÃO PARA AJUDANTE DE PINTOR (ENCARGOS COMPLEMENTARES) - MENSALISTA | MES | 100% | 100% | 100% | 100% | 100% | 100% | 100% | 100% | 100% | 100% | 100% | 100% | 100% | 100% | 100% | 100% | 100% | 100% | 100% | 100% | 100% | 100% | 100% | 100% | 100% | 100% | 100%
Livro SINAPI: Cálculos e Parâmetros | 101291 | CURSO DE CAPACITAÇÃO PARA AJUDANTE DE SERRALHEIRO (ENCARGOS COMPLEMENTARES) - MENSALISTA | MES | 100% | 100% | 100% | 100% | 100% | 100% | 100% | 100% | 100% | 100% | 100% | 100% | 100% | 100% | 100% | 100% | 100% | 100% | 100% | 100% | 100% | 100% | 100% | 100% | 100% | 100% | 100%
Livro SINAPI: Cálculos e Parâmetros | 95313 | CURSO DE CAPACITAÇÃO PARA AJUDANTE ESPECIALIZADO (ENCARGOS COMPLEMENTARES) - HORISTA | H | 100% | 100% | 100% | 100% | 100% | 100% | 100% | 100% | 100% | 100% | 100% | 100% | 100% | 100% | 100% | 100% | 100% | 100% | 100% | 100% | 100% | 100% | 100% | 100% | 100% | 100% | 100%
Livro SINAPI: Cálculos e Parâmetros | 101292 | CURSO DE CAPACITAÇÃO PARA AJUDANTE ESPECIALIZADO (ENCARGOS COMPLEMENTARES) - MENSALISTA | MES | 100% | 100% | 100% | 100% | 100% | 100% | 100% | 100% | 100% | 100% | 100% | 100% | 100% | 100% | 100% | 100% | 100% | 100% | 100% | 100% | 100% | 100% | 100% | 100% | 100% | 100% | 100%
Livro SINAPI: Cálculos e Parâmetros | 95392 | CURSO DE CAPACITAÇÃO PARA ALMOXARIFE (ENCARGOS COMPLEMENTARES) - HORISTA | H | 100% | 100% | 100% | 100% | 100% | 100% | 100% | 100% | 100% | 100% | 100% | 100% | 100% | 100% | 100% | 100% | 100% | 100% | 100% | 100% | 100% | 100% | 100% | 100% | 100% | 100% | 100%
Livro SINAPI: Cálculos e Parâmetros | 95413 | CURSO DE CAPACITAÇÃO PARA ALMOXARIFE (ENCARGOS COMPLEMENTARES) - MENSALISTA | MES | 100% | 100% | 100% | 100% | 100% | 100% | 100% | 100% | 100% | 100% | 100% | 100% | 100% | 100% | 100% | 100% | 100% | 100% | 100% | 100% | 100% | 100% | 100% | 100% | 100% | 100% | 100%
Livro SINAPI: Cálculos e Parâmetros | 95393 | CURSO DE CAPACITAÇÃO PARA APONTADOR OU APROPRIADOR (ENCARGOS COMPLEMENTARES) - HORISTA | H | 100% | 100% | 100% | 100% | 100% | 100% | 100% | 100% | 100% | 100% | 100% | 100% | 100% | 100% | 100% | 100% | 100% | 100% | 100% | 100% | 100% | 100% | 100% | 100% | 100% | 100% | 100%
Livro SINAPI: Cálculos e Parâmetros | 95414 | CURSO DE CAPACITAÇÃO PARA APONTADOR OU APROPRIADOR (ENCARGOS COMPLEMENTARES) - MENSALISTA | MES | 100% | 100% | 100% | 100% | 100% | 100% | 100% | 100% | 100% | 100% | 100% | 100% | 100% | 100% | 100% | 100% | 100% | 100% | 100% | 100% | 100% | 100% | 100% | 100% | 100% | 100% | 100%
Livro SINAPI: Cálculos e Parâmetros | 95314 | CURSO DE CAPACITAÇÃO PARA ARMADOR (ENCARGOS COMPLEMENTARES) - HORISTA | H | 100% | 100% | 100% | 100% | 100% | 100% | 100% | 100% | 100% | 100% | 100% | 100% | 100% | 100% | 100% | 100% | 100% | 100% | 100% | 100% | 100% | 100% | 100% | 100% | 100% | 100% | 100%
Livro SINAPI: Cálculos e Parâmetros | 101293 | CURSO DE CAPACITAÇÃO PARA ARMADOR (ENCARGOS COMPLEMENTARES) - MENSALISTA | MES | 100% | 100% | 100% | 100% | 100% | 100% | 100% | 100% | 100% | 100% | 100% | 100% | 100% | 100% | 100% | 100% | 100% | 100% | 100% | 100% | 100% | 100% | 100% | 100% | 100% | 100% | 100%
Livro SINAPI: Cálculos e Parâmetros | 95394 | CURSO DE CAPACITAÇÃO PARA ARQUITETO DE OBRA JÚNIOR (ENCARGOS COMPLEMENTARES) - HORISTA | H | 100% | 100% | 100% | 100% | 100% | 100% | 100% | 100% | 100% | 100% | 100% | 100% | 100% | 100% | 100% | 100% | 100% | 100% | 100% | 100% | 100% | 100% | 100% | 100% | 100% | 100% | 100%
Livro SINAPI: Cálculos e Parâmetros | 95395 | CURSO DE CAPACITAÇÃO PARA ARQUITETO DE OBRA PLENO (ENCARGOS COMPLEMENTARES) - HORISTA | H | 100% | 100% | 100% | 100% | 100% | 100% | 100% | 100% | 100% | 100% | 100% | 100% | 100% | 100% | 100% | 100% | 100% | 100% | 100% | 100% | 100% | 100% | 100% | 100% | 100% | 100% | 100%
Livro SINAPI: Cálculos e Parâmetros | 95396 | CURSO DE CAPACITAÇÃO PARA ARQUITETO DE OBRA SÊNIOR (ENCARGOS COMPLEMENTARES) - HORISTA | H | 100% | 100% | 100% | 100% | 100% | 100% | 100% | 100% | 100% | 100% | 100% | 100% | 100% | 100% | 100% | 100% | 100% | 100% | 100% | 100% | 100% | 100% | 100% | 100% | 100% | 100% | 100%
Livro SINAPI: Cálculos e Parâmetros | 95419 | CURSO DE CAPACITAÇÃO PARA ARQUITETO JÚNIOR (ENCARGOS COMPLEMENTARES) - MENSALISTA | MES | 100% | 100% | 100% | 100% | 100% | 100% | 100% | 100% | 100% | 100% | 100% | 100% | 100% | 100% | 100% | 100% | 100% | 100% | 100% | 100% | 100% | 100% | 100% | 100% | 100% | 100% | 100%
Livro SINAPI: Cálculos e Parâmetros | 95420 | CURSO DE CAPACITAÇÃO PARA ARQUITETO PLENO (ENCARGOS COMPLEMENTARES) - MENSALISTA | MES | 100% | 100% | 100% | 100% | 100% | 100% | 100% | 100% | 100% | 100% | 100% | 100% | 100% | 100% | 100% | 100% | 100% | 100% | 100% | 100% | 100% | 100% | 100% | 100% | 100% | 100% | 100%
Livro SINAPI: Cálculos e Parâmetros | 95421 | CURSO DE CAPACITAÇÃO PARA ARQUITETO SÊNIOR (ENCARGOS COMPLEMENTARES) - MENSALISTA | MES | 100% | 100% | 100% | 100% | 100% | 100% | 100% | 100% | 100% | 100% | 100% | 100% | 100% | 100% | 100% | 100% | 100% | 100% | 100% | 100% | 100% | 100% | 100% | 100% | 100% | 100% | 100%
Livro SINAPI: Cálculos e Parâmetros | 101294 | CURSO DE CAPACITAÇÃO PARA ASSENTADOR DE MANILHA (ENCARGOS COMPLEMENTARES) - MENSALISTA | MES | 100% | 100% | 100% | 100% | 100% | 100% | 100% | 100% | 100% | 100% | 100% | 100% | 100% | 100% | 100% | 100% | 100% | 100% | 100% | 100% | 100% | 100% | 100% | 100% | 100% | 100% | 100%
Livro SINAPI: Cálculos e Parâmetros | 95315 | CURSO DE CAPACITAÇÃO PARA ASSENTADOR DE TUBOS (ENCARGOS COMPLEMENTARES) - HORISTA | H | 100% | 100% | 100% | 100% | 100% | 100% | 100% | 100% | 100% | 100% | 100% | 100% | 100% | 100% | 100% | 100% | 100% | 100% | 100% | 100% | 100% | 100% | 100% | 100% | 100% | 100% | 100%
Livro SINAPI: Cálculos e Parâmetros | 100293 | CURSO DE CAPACITAÇÃO PARA AUXILIAR DE AZULEJISTA (ENCARGOS COMPLEMENTARES) - HORISTA | H | 100% | 100% | 100% | 100% | 100% | 100% | 100% | 100% | 100% | 100% | 100% | 100% | 100% | 100% | 100% | 100% | 100% | 100% | 100% | 100% | 100% | 100% | 100% | 100% | 100% | 100% | 100%
Livro SINAPI: Cálculos e Parâmetros | 101295 | CURSO DE CAPACITAÇÃO PARA AUXILIAR DE AZULEJISTA (ENCARGOS COMPLEMENTARES) - MENSALISTA | MES | 100% | 100% | 100% | 100% | 100% | 100% | 100% | 100% | 100% | 100% | 100% | 100% | 100% | 100% | 100% | 100% | 100% | 100% | 100% | 100% | 100% | 100% | 100% | 100% | 100% | 100% | 100%
Livro SINAPI: Cálculos e Parâmetros | 95316 | CURSO DE CAPACITAÇÃO PARA AUXILIAR DE ELETRICISTA (ENCARGOS COMPLEMENTARES) - HORISTA | H | 100% | 100% | 100% | 100% | 100% | 100% | 100% | 100% | 100% | 100% | 100% | 100% | 100% | 100% | 100% | 100% | 100% | 100% | 100% | 100% | 100% | 100% | 100% | 100% | 100% | 100% | 100%
Livro SINAPI: Cálculos e Parâmetros | 95317 | CURSO DE CAPACITAÇÃO PARA AUXILIAR DE ENCANADOR OU BOMBEIRO HIDRÁULICO (ENCARGOS COMPLEMENTARES) - HORISTA | H | 100% | 100% | 100% | 100% | 100% | 100% | 100% | 100% | 100% | 100% | 100% | 100% | 100% | 100% | 100% | 100% | 100% | 100% | 100% | 100% | 100% | 100% | 100% | 100% | 100% | 100% | 100%
Livro SINAPI: Cálculos e Parâmetros | 101296 | CURSO DE CAPACITAÇÃO PARA AUXILIAR DE ENCANADOR OU BOMBEIRO HIDRÁULICO (ENCARGOS COMPLEMENTARES) - MENSALISTA | MES | 100% | 100% | 100% | 100% | 100% | 100% | 100% | 100% | 100% | 100% | 100% | 100% | 100% | 100% | 100% | 100% | 100% | 100% | 100% | 100% | 100% | 100% | 100% | 100% | 100% | 100% | 100%
Livro SINAPI: Cálculos e Parâmetros | 95398 | CURSO DE CAPACITAÇÃO PARA AUXILIAR DE ESCRITÓRIO (ENCARGOS COMPLEMENTARES) - HORISTA | H | 100% | 100% | 100% | 100% | 100% | 100% | 100% | 100% | 100% | 100% | 100% | 100% | 100% | 100% | 100% | 100% | 100% | 100% | 100% | 100% | 100% | 100% | 100% | 100% | 100% | 100% | 100%
Livro SINAPI: Cálculos e Parâmetros | 95416 | CURSO DE CAPACITAÇÃO PARA AUXILIAR DE ESCRITÓRIO (ENCARGOS COMPLEMENTARES) - MENSALISTA | MES | 100% | 100% | 100% | 100% | 100% | 100% | 100% | 100% | 100% | 100% | 100% | 100% | 100% | 100% | 100% | 100% | 100% | 100% | 100% | 100% | 100% | 100% | 100% | 100% | 100% | 100% | 100%
Livro SINAPI: Cálculos e Parâmetros | 101297 | CURSO DE CAPACITAÇÃO PARA AUXILIAR DE LABORATORISTA (ENCARGOS COMPLEMENTARES) - MENSALISTA | MES | 100% | 100% | 100% | 100% | 100% | 100% | 100% | 100% | 100% | 100% | 100% | 100% | 100% | 100% | 100% | 100% | 100% | 100% | 100% | 100% | 100% | 100% | 100% | 100% | 100% | 100% | 100%
Livro SINAPI: Cálculos e Parâmetros | 95318 | CURSO DE CAPACITAÇÃO PARA AUXILIAR DE LABORATÓRIO (ENCARGOS COMPLEMENTARES) - HORISTA | H | 100% | 100% | 100% | 100% | 100% | 100% | 100% | 100% | 100% | 100% | 100% | 100% | 100% | 100% | 100% | 100% | 100% | 100% | 100% | 100% | 100% | 100% | 100% | 100% | 100% | 100% | 100%
Livro SINAPI: Cálculos e Parâmetros | 101298 | CURSO DE CAPACITAÇÃO PARA AUXILIAR DE MECANICO (ENCARGOS COMPLEMENTARES) - MENSALISTA | MES | 100% | 100% | 100% | 100% | 100% | 100% | 100% | 100% | 100% | 100% | 100% | 100% | 100% | 100% | 100% | 100% | 100% | 100% | 100% | 100% | 100% | 100% | 100% | 100% | 100% | 100% | 100%
Livro SINAPI: Cálculos e Parâmetros | 95319 | CURSO DE CAPACITAÇÃO PARA AUXILIAR DE MECÂNICO (ENCARGOS COMPLEMENTARES) - HORISTA | H | 100% | 100% | 100% | 100% | 100% | 100% | 100% | 100% | 100% | 100% | 100% | 100% | 100% | 100% | 100% | 100% | 100% | 100% | 100% | 100% | 100% | 100% | 100% | 100% | 100% | 100% | 100%
Livro SINAPI: Cálculos e Parâmetros | 101299 | CURSO DE CAPACITAÇÃO PARA AUXILIAR DE PEDREIRO (ENCARGOS COMPLEMENTARES) - MENSALISTA | MES | 100% | 100% | 100% | 100% | 100% | 100% | 100% | 100% | 100% | 100% | 100% | 100% | 100% | 100% | 100% | 100% | 100% | 100% | 100% | 100% | 100% | 100% | 100% | 100% | 100% | 100% | 100%
Livro SINAPI: Cálculos e Parâmetros | 95320 | CURSO DE CAPACITAÇÃO PARA AUXILIAR DE SERRALHEIRO (ENCARGOS COMPLEMENTARES) - HORISTA | H | 100% | 100% | 100% | 100% | 100% | 100% | 100% | 100% | 100% | 100% | 100% | 100% | 100% | 100% | 100% | 100% | 100% | 100% | 100% | 100% | 100% | 100% | 100% | 100% | 100% | 100% | 100%
Livro SINAPI: Cálculos e Parâmetros | 95321 | CURSO DE CAPACITAÇÃO PARA AUXILIAR DE SERVIÇOS GERAIS (ENCARGOS COMPLEMENTARES) - HORISTA | H | 100% | 100% | 100% | 100% | 100% | 100% | 100% | 100% | 100% | 100% | 100% | 100% | 100% | 100% | 100% | 100% | 100% | 100% | 100% | 100% | 100% | 100% | 100% | 100% | 100% | 100% | 100%
Livro SINAPI: Cálculos e Parâmetros | 101300 | CURSO DE CAPACITAÇÃO PARA AUXILIAR DE SERVIÇOS GERAIS (ENCARGOS COMPLEMENTARES) - MENSALISTA | MES | 100% | 100% | 100% | 100% | 100% | 100% | 100% | 100% | 100% | 100% | 100% | 100% | 100% | 100% | 100% | 100% | 100% | 100% | 100% | 100% | 100% | 100% | 100% | 100% | 100% | 100% | 100%
Livro SINAPI: Cálculos e Parâmetros | 95322 | CURSO DE CAPACITAÇÃO PARA AUXILIAR DE TOPÓGRAFO (ENCARGOS COMPLEMENTARES) - HORISTA | H | 100% | 100% | 100% | 100% | 100% | 100% | 100% | 100% | 100% | 100% | 100% | 100% | 100% | 100% | 100% | 100% | 100% | 100% | 100% | 100% | 100% | 100% | 100% | 100% | 100% | 100% | 100%
Livro SINAPI: Cálculos e Parâmetros | 101301 | CURSO DE CAPACITAÇÃO PARA AUXILIAR DE TOPÓGRAFO (ENCARGOS COMPLEMENTARES) - MENSALISTA | MES | 100% | 100% | 100% | 100% | 100% | 100% | 100% | 100% | 100% | 100% | 100% | 100% | 100% | 100% | 100% | 100% | 100% | 100% | 100% | 100% | 100% | 100% | 100% | 100% | 100% | 100% | 100%
Livro SINAPI: Cálculos e Parâmetros | 95323 | CURSO DE CAPACITAÇÃO PARA AUXILIAR TÉCNICO DE ENGENHARIA (ENCARGOS COMPLEMENTARES) - HORISTA | H | 100% | 100% | 100% | 100% | 100% | 100% | 100% | 100% | 100% | 100% | 100% | 100% | 100% | 100% | 100% | 100% | 100% | 100% | 100% | 100% | 100% | 100% | 100% | 100% | 100% | 100% | 100%
Livro SINAPI: Cálculos e Parâmetros | 101302 | CURSO DE CAPACITAÇÃO PARA AUXILIAR TÉCNICO DE ENGENHARIA (ENCARGOS COMPLEMENTARES) - MENSALISTA | MES | 100% | 100% | 100% | 100% | 100% | 100% | 100% | 100% | 100% | 100% | 100% | 100% | 100% | 100% | 100% | 100% | 100% | 100% | 100% | 100% | 100% | 100% | 100% | 100% | 100% | 100% | 100%
Livro SINAPI: Cálculos e Parâmetros | 95324 | CURSO DE CAPACITAÇÃO PARA AZULEJISTA OU LADRILHISTA (ENCARGOS COMPLEMENTARES) - HORISTA | H | 100% | 100% | 100% | 100% | 100% | 100% | 100% | 100% | 100% | 100% | 100% | 100% | 100% | 100% | 100% | 100% | 100% | 100% | 100% | 100% | 100% | 100% | 100% | 100% | 100% | 100% | 100%
Livro SINAPI: Cálculos e Parâmetros | 101304 | CURSO DE CAPACITAÇÃO PARA AZULEJISTA OU LADRILHISTA (ENCARGOS COMPLEMENTARES) - MENSALISTA | MES | 100% | 100% | 100% | 100% | 100% | 100% | 100% | 100% | 100% | 100% | 100% | 100% | 100% | 100% | 100% | 100% | 100% | 100% | 100% | 100% | 100% | 100% | 100% | 100% | 100% | 100% | 100%
Livro SINAPI: Cálculos e Parâmetros | 95325 | CURSO DE CAPACITAÇÃO PARA BLASTER, DINAMITADOR OU CABO DE FOGO (ENCARGOS COMPLEMENTARES) - HORISTA | H | 100% | 100% | 100% | 100% | 100% | 100% | 100% | 100% | 100% | 100% | 100% | 100% | 100% | 100% | 100% | 100% | 100% | 100% | 100% | 100% | 100% | 100% | 100% | 100% | 100% | 100% | 100%
Livro SINAPI: Cálculos e Parâmetros | 101305 | CURSO DE CAPACITAÇÃO PARA BLASTER, DINAMITADOR OU CABO DE FORÇA (ENCARGOS COMPLEMENTARES) - MENSALISTA | MES | 100% | 100% | 100% | 100% | 100% | 100% | 100% | 100% | 100% | 100% | 100% | 100% | 100% | 100% | 100% | 100% | 100% | 100% | 100% | 100% | 100% | 100% | 100% | 100% | 100% | 100% | 100%
Livro SINAPI: Cálculos e Parâmetros | 95328 | CURSO DE CAPACITAÇÃO PARA CALCETEIRO (ENCARGOS COMPLEMENTARES) - HORISTA | H | 100% | 100% | 100% | 100% | 100% | 100% | 100% | 100% | 100% | 100% | 100% | 100% | 100% | 100% | 100% | 100% | 100% | 100% | 100% | 100% | 100% | 100% | 100% | 100% | 100% | 100% | 100%
Livro SINAPI: Cálculos e Parâmetros | 101307 | CURSO DE CAPACITAÇÃO PARA CALCETEIRO (ENCARGOS COMPLEMENTARES) - MENSALISTA | MES | 100% | 100% | 100% | 100% | 100% | 100% | 100% | 100% | 100% | 100% | 100% | 100% | 100% | 100% | 100% | 100% | 100% | 100% | 100% | 100% | 100% | 100% | 100% | 100% | 100% | 100% | 100%
Livro SINAPI: Cálculos e Parâmetros | 101309 | CURSO DE CAPACITAÇÃO PARA CARPINTEIRO AUXILIAR (ENCARGOS COMPLEMENTARES) - MENSALISTA | MES | 100% | 100% | 100% | 100% | 100% | 100% | 100% | 100% | 100% | 100% | 100% | 100% | 100% | 100% | 100% | 100% | 100% | 100% | 100% | 100% | 100% | 100% | 100% | 100% | 100% | 100% | 100%
Livro SINAPI: Cálculos e Parâmetros | 95329 | CURSO DE CAPACITAÇÃO PARA CARPINTEIRO DE ESQUADRIA (ENCARGOS COMPLEMENTARES) - HORISTA | H | 100% | 100% | 100% | 100% | 100% | 100% | 100% | 100% | 100% | 100% | 100% | 100% | 100% | 100% | 100% | 100% | 100% | 100% | 100% | 100% | 100% | 100% | 100% | 100% | 100% | 100% | 100%
Livro SINAPI: Cálculos e Parâmetros | 101310 | CURSO DE CAPACITAÇÃO PARA CARPINTEIRO DE ESQUADRIAS (ENCARGOS COMPLEMENTARES) - MENSALISTA | MES | 100% | 100% | 100% | 100% | 100% | 100% | 100% | 100% | 100% | 100% | 100% | 100% | 100% | 100% | 100% | 100% | 100% | 100% | 100% | 100% | 100% | 100% | 100% | 100% | 100% | 100% | 100%