Livro SINAPI: Cálculos e Parâmetros | 101311 | CURSO DE CAPACITAÇÃO PARA CARPINTEIRO DE FORMAS (ENCARGOS COMPLEMENTARES) - MENSALISTA | MES | 100% | 100% | 100% | 100% | 100% | 100% | 100% | 100% | 100% | 100% | 100% | 100% | 100% | 100% | 100% | 100% | 100% | 100% | 100% | 100% | 100% | 100% | 100% | 100% | 100% | 100% | 100%
Livro SINAPI: Cálculos e Parâmetros | 95330 | CURSO DE CAPACITAÇÃO PARA CARPINTEIRO DE FÔRMAS (ENCARGOS COMPLEMENTARES) - HORISTA | H | 100% | 100% | 100% | 100% | 100% | 100% | 100% | 100% | 100% | 100% | 100% | 100% | 100% | 100% | 100% | 100% | 100% | 100% | 100% | 100% | 100% | 100% | 100% | 100% | 100% | 100% | 100%
Livro SINAPI: Cálculos e Parâmetros | 101312 | CURSO DE CAPACITAÇÃO PARA CAVOUQUEIRO OU OPERADOR DE PERFURATRIZ (ENCARGOS COMPLEMENTARES) - MENSALISTA | MES | 100% | 100% | 100% | 100% | 100% | 100% | 100% | 100% | 100% | 100% | 100% | 100% | 100% | 100% | 100% | 100% | 100% | 100% | 100% | 100% | 100% | 100% | 100% | 100% | 100% | 100% | 100%
Livro SINAPI: Cálculos e Parâmetros | 95331 | CURSO DE CAPACITAÇÃO PARA CAVOUQUEIRO OU OPERADOR PERFURATRIZ/ROMPEDOR (ENCARGOS COMPLEMENTARES) - HORISTA | H | 100% | 100% | 100% | 100% | 100% | 100% | 100% | 100% | 100% | 100% | 100% | 100% | 100% | 100% | 100% | 100% | 100% | 100% | 100% | 100% | 100% | 100% | 100% | 100% | 100% | 100% | 100%
Livro SINAPI: Cálculos e Parâmetros | 95400 | CURSO DE CAPACITAÇÃO PARA DESENHISTA PROJETISTA (ENCARGOS COMPLEMENTARES) - HORISTA | H | 100% | 100% | 100% | 100% | 100% | 100% | 100% | 100% | 100% | 100% | 100% | 100% | 100% | 100% | 100% | 100% | 100% | 100% | 100% | 100% | 100% | 100% | 100% | 100% | 100% | 100% | 100%
Livro SINAPI: Cálculos e Parâmetros | 95411 | CURSO DE CAPACITAÇÃO PARA DESENHISTA PROJETISTA (ENCARGOS COMPLEMENTARES) - MENSALISTA | MES | 100% | 100% | 100% | 100% | 100% | 100% | 100% | 100% | 100% | 100% | 100% | 100% | 100% | 100% | 100% | 100% | 100% | 100% | 100% | 100% | 100% | 100% | 100% | 100% | 100% | 100% | 100%
Livro SINAPI: Cálculos e Parâmetros | 95332 | CURSO DE CAPACITAÇÃO PARA ELETRICISTA (ENCARGOS COMPLEMENTARES) - HORISTA | H | 100% | 100% | 100% | 100% | 100% | 100% | 100% | 100% | 100% | 100% | 100% | 100% | 100% | 100% | 100% | 100% | 100% | 100% | 100% | 100% | 100% | 100% | 100% | 100% | 100% | 100% | 100%
Livro SINAPI: Cálculos e Parâmetros | 101313 | CURSO DE CAPACITAÇÃO PARA ELETRICISTA (ENCARGOS COMPLEMENTARES) - MENSALISTA | MES | 100% | 100% | 100% | 100% | 100% | 100% | 100% | 100% | 100% | 100% | 100% | 100% | 100% | 100% | 100% | 100% | 100% | 100% | 100% | 100% | 100% | 100% | 100% | 100% | 100% | 100% | 100%
Livro SINAPI: Cálculos e Parâmetros | 95334 | CURSO DE CAPACITAÇÃO PARA ELETROTÉCNICO (ENCARGOS COMPLEMENTARES) - HORISTA | H | 100% | 100% | 100% | 100% | 100% | 100% | 100% | 100% | 100% | 100% | 100% | 100% | 100% | 100% | 100% | 100% | 100% | 100% | 100% | 100% | 100% | 100% | 100% | 100% | 100% | 100% | 100%
Livro SINAPI: Cálculos e Parâmetros | 101315 | CURSO DE CAPACITAÇÃO PARA ELETROTÉCNICO (ENCARGOS COMPLEMENTARES) - MENSALISTA | MES | 100% | 100% | 100% | 100% | 100% | 100% | 100% | 100% | 100% | 100% | 100% | 100% | 100% | 100% | 100% | 100% | 100% | 100% | 100% | 100% | 100% | 100% | 100% | 100% | 100% | 100% | 100%
Livro SINAPI: Cálculos e Parâmetros | 95335 | CURSO DE CAPACITAÇÃO PARA ENCANADOR OU BOMBEIRO HIDRÁULICO (ENCARGOS COMPLEMENTARES) - HORISTA | H | 100% | 100% | 100% | 100% | 100% | 100% | 100% | 100% | 100% | 100% | 100% | 100% | 100% | 100% | 100% | 100% | 100% | 100% | 100% | 100% | 100% | 100% | 100% | 100% | 100% | 100% | 100%
Livro SINAPI: Cálculos e Parâmetros | 101316 | CURSO DE CAPACITAÇÃO PARA ENCANADOR OU BOMBEIRO HIDRÁULICO (ENCARGOS COMPLEMENTARES) - MENSALISTA | MES | 100% | 100% | 100% | 100% | 100% | 100% | 100% | 100% | 100% | 100% | 100% | 100% | 100% | 100% | 100% | 100% | 100% | 100% | 100% | 100% | 100% | 100% | 100% | 100% | 100% | 100% | 100%
Livro SINAPI: Cálculos e Parâmetros | 95401 | CURSO DE CAPACITAÇÃO PARA ENCARREGADO GERAL (ENCARGOS COMPLEMENTARES) - HORISTA | H | 100% | 100% | 100% | 100% | 100% | 100% | 100% | 100% | 100% | 100% | 100% | 100% | 100% | 100% | 100% | 100% | 100% | 100% | 100% | 100% | 100% | 100% | 100% | 100% | 100% | 100% | 100%
Livro SINAPI: Cálculos e Parâmetros | 95422 | CURSO DE CAPACITAÇÃO PARA ENCARREGADO GERAL DE OBRAS (ENCARGOS COMPLEMENTARES) - MENSALISTA | MES | 100% | 100% | 100% | 100% | 100% | 100% | 100% | 100% | 100% | 100% | 100% | 100% | 100% | 100% | 100% | 100% | 100% | 100% | 100% | 100% | 100% | 100% | 100% | 100% | 100% | 100% | 100%
Livro SINAPI: Cálculos e Parâmetros | 95402 | CURSO DE CAPACITAÇÃO PARA ENGENHEIRO CIVIL DE OBRA JÚNIOR (ENCARGOS COMPLEMENTARES) - HORISTA | H | 100% | 100% | 100% | 100% | 100% | 100% | 100% | 100% | 100% | 100% | 100% | 100% | 100% | 100% | 100% | 100% | 100% | 100% | 100% | 100% | 100% | 100% | 100% | 100% | 100% | 100% | 100%
Livro SINAPI: Cálculos e Parâmetros | 95415 | CURSO DE CAPACITAÇÃO PARA ENGENHEIRO CIVIL DE OBRA JÚNIOR (ENCARGOS COMPLEMENTARES) - MENSALISTA | MES | 100% | 100% | 100% | 100% | 100% | 100% | 100% | 100% | 100% | 100% | 100% | 100% | 100% | 100% | 100% | 100% | 100% | 100% | 100% | 100% | 100% | 100% | 100% | 100% | 100% | 100% | 100%
Livro SINAPI: Cálculos e Parâmetros | 95403 | CURSO DE CAPACITAÇÃO PARA ENGENHEIRO CIVIL DE OBRA PLENO (ENCARGOS COMPLEMENTARES) - HORISTA | H | 100% | 100% | 100% | 100% | 100% | 100% | 100% | 100% | 100% | 100% | 100% | 100% | 100% | 100% | 100% | 100% | 100% | 100% | 100% | 100% | 100% | 100% | 100% | 100% | 100% | 100% | 100%
Livro SINAPI: Cálculos e Parâmetros | 95417 | CURSO DE CAPACITAÇÃO PARA ENGENHEIRO CIVIL DE OBRA PLENO (ENCARGOS COMPLEMENTARES) - MENSALISTA | MES | 100% | 100% | 100% | 100% | 100% | 100% | 100% | 100% | 100% | 100% | 100% | 100% | 100% | 100% | 100% | 100% | 100% | 100% | 100% | 100% | 100% | 100% | 100% | 100% | 100% | 100% | 100%
Livro SINAPI: Cálculos e Parâmetros | 95404 | CURSO DE CAPACITAÇÃO PARA ENGENHEIRO CIVIL DE OBRA SÊNIOR (ENCARGOS COMPLEMENTARES) - HORISTA | H | 100% | 100% | 100% | 100% | 100% | 100% | 100% | 100% | 100% | 100% | 100% | 100% | 100% | 100% | 100% | 100% | 100% | 100% | 100% | 100% | 100% | 100% | 100% | 100% | 100% | 100% | 100%
Livro SINAPI: Cálculos e Parâmetros | 95418 | CURSO DE CAPACITAÇÃO PARA ENGENHEIRO CIVIL DE OBRA SÊNIOR (ENCARGOS COMPLEMENTARES) - MENSALISTA | MES | 100% | 100% | 100% | 100% | 100% | 100% | 100% | 100% | 100% | 100% | 100% | 100% | 100% | 100% | 100% | 100% | 100% | 100% | 100% | 100% | 100% | 100% | 100% | 100% | 100% | 100% | 100%
Livro SINAPI: Cálculos e Parâmetros | 95337 | CURSO DE CAPACITAÇÃO PARA GESSEIRO (ENCARGOS COMPLEMENTARES) - HORISTA | H | 100% | 100% | 100% | 100% | 100% | 100% | 100% | 100% | 100% | 100% | 100% | 100% | 100% | 100% | 100% | 100% | 100% | 100% | 100% | 100% | 100% | 100% | 100% | 100% | 100% | 100% | 100%
Livro SINAPI: Cálculos e Parâmetros | 101322 | CURSO DE CAPACITAÇÃO PARA GESSEIRO (ENCARGOS COMPLEMENTARES) - MENSALISTA | MES | 100% | 100% | 100% | 100% | 100% | 100% | 100% | 100% | 100% | 100% | 100% | 100% | 100% | 100% | 100% | 100% | 100% | 100% | 100% | 100% | 100% | 100% | 100% | 100% | 100% | 100% | 100%
Livro SINAPI: Cálculos e Parâmetros | 95338 | CURSO DE CAPACITAÇÃO PARA IMPERMEABILIZADOR (ENCARGOS COMPLEMENTARES) - HORISTA | H | 100% | 100% | 100% | 100% | 100% | 100% | 100% | 100% | 100% | 100% | 100% | 100% | 100% | 100% | 100% | 100% | 100% | 100% | 100% | 100% | 100% | 100% | 100% | 100% | 100% | 100% | 100%
Livro SINAPI: Cálculos e Parâmetros | 101323 | CURSO DE CAPACITAÇÃO PARA IMPERMEABILIZADOR (ENCARGOS COMPLEMENTARES) - MENSALISTA | MES | 100% | 100% | 100% | 100% | 100% | 100% | 100% | 100% | 100% | 100% | 100% | 100% | 100% | 100% | 100% | 100% | 100% | 100% | 100% | 100% | 100% | 100% | 100% | 100% | 100% | 100% | 100%
Livro SINAPI: Cálculos e Parâmetros | 101325 | CURSO DE CAPACITAÇÃO PARA INSTALADOR DE TUBULAÇÕES (ENCARGOS COMPLEMENTARES) - MENSALISTA | MES | 100% | 100% | 100% | 100% | 100% | 100% | 100% | 100% | 100% | 100% | 100% | 100% | 100% | 100% | 100% | 100% | 100% | 100% | 100% | 100% | 100% | 100% | 100% | 100% | 100% | 100% | 100%
Livro SINAPI: Cálculos e Parâmetros | 95390 | CURSO DE CAPACITAÇÃO PARA JARDINEIRO (ENCARGOS COMPLEMENTARES) - HORISTA | H | 100% | 100% | 100% | 100% | 100% | 100% | 100% | 100% | 100% | 100% | 100% | 100% | 100% | 100% | 100% | 100% | 100% | 100% | 100% | 100% | 100% | 100% | 100% | 100% | 100% | 100% | 100%
Livro SINAPI: Cálculos e Parâmetros | 101326 | CURSO DE CAPACITAÇÃO PARA JARDINEIRO (ENCARGOS COMPLEMENTARES) - MENSALISTA | MES | 100% | 100% | 100% | 100% | 100% | 100% | 100% | 100% | 100% | 100% | 100% | 100% | 100% | 100% | 100% | 100% | 100% | 100% | 100% | 100% | 100% | 100% | 100% | 100% | 100% | 100% | 100%
Livro SINAPI: Cálculos e Parâmetros | 95340 | CURSO DE CAPACITAÇÃO PARA MARCENEIRO (ENCARGOS COMPLEMENTARES) - HORISTA | H | 100% | 100% | 100% | 100% | 100% | 100% | 100% | 100% | 100% | 100% | 100% | 100% | 100% | 100% | 100% | 100% | 100% | 100% | 100% | 100% | 100% | 100% | 100% | 100% | 100% | 100% | 100%
Livro SINAPI: Cálculos e Parâmetros | 101330 | CURSO DE CAPACITAÇÃO PARA MARCENEIRO (ENCARGOS COMPLEMENTARES) - MENSALISTA | MES | 100% | 100% | 100% | 100% | 100% | 100% | 100% | 100% | 100% | 100% | 100% | 100% | 100% | 100% | 100% | 100% | 100% | 100% | 100% | 100% | 100% | 100% | 100% | 100% | 100% | 100% | 100%
Livro SINAPI: Cálculos e Parâmetros | 101331 | CURSO DE CAPACITAÇÃO PARA MARMORISTA / GRANITEIRO (ENCARGOS COMPLEMENTARES) - MENSALISTA | MES | 100% | 100% | 100% | 100% | 100% | 100% | 100% | 100% | 100% | 100% | 100% | 100% | 100% | 100% | 100% | 100% | 100% | 100% | 100% | 100% | 100% | 100% | 100% | 100% | 100% | 100% | 100%
Livro SINAPI: Cálculos e Parâmetros | 95341 | CURSO DE CAPACITAÇÃO PARA MARMORISTA/GRANITEIRO (ENCARGOS COMPLEMENTARES) - HORISTA | H | 100% | 100% | 100% | 100% | 100% | 100% | 100% | 100% | 100% | 100% | 100% | 100% | 100% | 100% | 100% | 100% | 100% | 100% | 100% | 100% | 100% | 100% | 100% | 100% | 100% | 100% | 100%
Livro SINAPI: Cálculos e Parâmetros | 95339 | CURSO DE CAPACITAÇÃO PARA MAÇARIQUEIRO (ENCARGOS COMPLEMENTARES) - HORISTA | H | 100% | 100% | 100% | 100% | 100% | 100% | 100% | 100% | 100% | 100% | 100% | 100% | 100% | 100% | 100% | 100% | 100% | 100% | 100% | 100% | 100% | 100% | 100% | 100% | 100% | 100% | 100%
Livro SINAPI: Cálculos e Parâmetros | 101329 | CURSO DE CAPACITAÇÃO PARA MAÇARIQUEIRO (ENCARGOS COMPLEMENTARES) - MENSALISTA | MES | 100% | 100% | 100% | 100% | 100% | 100% | 100% | 100% | 100% | 100% | 100% | 100% | 100% | 100% | 100% | 100% | 100% | 100% | 100% | 100% | 100% | 100% | 100% | 100% | 100% | 100% | 100%
Livro SINAPI: Cálculos e Parâmetros | 95342 | CURSO DE CAPACITAÇÃO PARA MECÂNICO DE EQUIPAMENTOS PESADOS (ENCARGOS COMPLEMENTARES) - HORISTA | H | 100% | 100% | 100% | 100% | 100% | 100% | 100% | 100% | 100% | 100% | 100% | 100% | 100% | 100% | 100% | 100% | 100% | 100% | 100% | 100% | 100% | 100% | 100% | 100% | 100% | 100% | 100%
Livro SINAPI: Cálculos e Parâmetros | 101333 | CURSO DE CAPACITAÇÃO PARA MECÂNICO DE EQUIPAMENTOS PESADOS (ENCARGOS COMPLEMENTARES) - MENSALISTA | MES | 100% | 100% | 100% | 100% | 100% | 100% | 100% | 100% | 100% | 100% | 100% | 100% | 100% | 100% | 100% | 100% | 100% | 100% | 100% | 100% | 100% | 100% | 100% | 100% | 100% | 100% | 100%
Livro SINAPI: Cálculos e Parâmetros | 100298 | CURSO DE CAPACITAÇÃO PARA MECÂNICO DE REFRIGERAÇÃO (ENCARGOS COMPLEMENTARES) - HORISTA | H | 100% | 100% | 100% | 100% | 100% | 100% | 100% | 100% | 100% | 100% | 100% | 100% | 100% | 100% | 100% | 100% | 100% | 100% | 100% | 100% | 100% | 100% | 100% | 100% | 100% | 100% | 100%
Livro SINAPI: Cálculos e Parâmetros | 101334 | CURSO DE CAPACITAÇÃO PARA MECÂNICO DE REFRIGERAÇÃO (ENCARGOS COMPLEMENTARES) - MENSALISTA | MES | 100% | 100% | 100% | 100% | 100% | 100% | 100% | 100% | 100% | 100% | 100% | 100% | 100% | 100% | 100% | 100% | 100% | 100% | 100% | 100% | 100% | 100% | 100% | 100% | 100% | 100% | 100%
Livro SINAPI: Cálculos e Parâmetros | 95405 | CURSO DE CAPACITAÇÃO PARA MESTRE DE OBRAS (ENCARGOS COMPLEMENTARES) - HORISTA | H | 100% | 100% | 100% | 100% | 100% | 100% | 100% | 100% | 100% | 100% | 100% | 100% | 100% | 100% | 100% | 100% | 100% | 100% | 100% | 100% | 100% | 100% | 100% | 100% | 100% | 100% | 100%
Livro SINAPI: Cálculos e Parâmetros | 95423 | CURSO DE CAPACITAÇÃO PARA MESTRE DE OBRAS (ENCARGOS COMPLEMENTARES) - MENSALISTA | MES | 100% | 100% | 100% | 100% | 100% | 100% | 100% | 100% | 100% | 100% | 100% | 100% | 100% | 100% | 100% | 100% | 100% | 100% | 100% | 100% | 100% | 100% | 100% | 100% | 100% | 100% | 100%
Livro SINAPI: Cálculos e Parâmetros | 95343 | CURSO DE CAPACITAÇÃO PARA MONTADOR DE TUBO AÇO/EQUIPAMENTOS (ENCARGOS COMPLEMENTARES) - HORISTA | H | 100% | 100% | 100% | 100% | 100% | 100% | 100% | 100% | 100% | 100% | 100% | 100% | 100% | 100% | 100% | 100% | 100% | 100% | 100% | 100% | 100% | 100% | 100% | 100% | 100% | 100% | 100%
Livro SINAPI: Cálculos e Parâmetros | 100295 | CURSO DE CAPACITAÇÃO PARA MONTADOR DE ELETROELETRONICOS (ENCARGOS COMPLEMENTARES) - HORISTA | H | 100% | 100% | 100% | 100% | 100% | 100% | 100% | 100% | 100% | 100% | 100% | 100% | 100% | 100% | 100% | 100% | 100% | 100% | 100% | 100% | 100% | 100% | 100% | 100% | 100% | 100% | 100%
Livro SINAPI: Cálculos e Parâmetros | 101303 | CURSO DE CAPACITAÇÃO PARA MONTADOR DE ELETROELETRONICOS(ENCARGOS COMPLEMENTARES) - MENSALISTA | MES | 100% | 100% | 100% | 100% | 100% | 100% | 100% | 100% | 100% | 100% | 100% | 100% | 100% | 100% | 100% | 100% | 100% | 100% | 100% | 100% | 100% | 100% | 100% | 100% | 100% | 100% | 100%
Livro SINAPI: Cálculos e Parâmetros | 95344 | CURSO DE CAPACITAÇÃO PARA MONTADOR DE ESTRUTURA METÁLICA (ENCARGOS COMPLEMENTARES) - HORISTA | H | 100% | 100% | 100% | 100% | 100% | 100% | 100% | 100% | 100% | 100% | 100% | 100% | 100% | 100% | 100% | 100% | 100% | 100% | 100% | 100% | 100% | 100% | 100% | 100% | 100% | 100% | 100%
Livro SINAPI: Cálculos e Parâmetros | 101308 | CURSO DE CAPACITAÇÃO PARA MONTADOR DE ESTRUTURAS METALICAS (ENCARGOS COMPLEMENTARES) - MENSALISTA | MES | 100% | 100% | 100% | 100% | 100% | 100% | 100% | 100% | 100% | 100% | 100% | 100% | 100% | 100% | 100% | 100% | 100% | 100% | 100% | 100% | 100% | 100% | 100% | 100% | 100% | 100% | 100%
Livro SINAPI: Cálculos e Parâmetros | 101320 | CURSO DE CAPACITAÇÃO PARA MONTADOR DE MAQUINAS (ENCARGOS COMPLEMENTARES) - MENSALISTA | MES | 100% | 100% | 100% | 100% | 100% | 100% | 100% | 100% | 100% | 100% | 100% | 100% | 100% | 100% | 100% | 100% | 100% | 100% | 100% | 100% | 100% | 100% | 100% | 100% | 100% | 100% | 100%
Livro SINAPI: Cálculos e Parâmetros | 95345 | CURSO DE CAPACITAÇÃO PARA MONTADOR ELETROMECÂNICO (ENCARGOS COMPLEMENTARES) - HORISTA | H | 100% | 100% | 100% | 100% | 100% | 100% | 100% | 100% | 100% | 100% | 100% | 100% | 100% | 100% | 100% | 100% | 100% | 100% | 100% | 100% | 100% | 100% | 100% | 100% | 100% | 100% | 100%
Livro SINAPI: Cálculos e Parâmetros | 95346 | CURSO DE CAPACITAÇÃO PARA MOTORISTA DE BASCULANTE (ENCARGOS COMPLEMENTARES) - HORISTA | H | 100% | 100% | 100% | 100% | 100% | 100% | 100% | 100% | 100% | 100% | 100% | 100% | 100% | 100% | 100% | 100% | 100% | 100% | 100% | 100% | 100% | 100% | 100% | 100% | 100% | 100% | 100%
Livro SINAPI: Cálculos e Parâmetros | 101324 | CURSO DE CAPACITAÇÃO PARA MOTORISTA DE CAMINHAO-BASCULANTE (ENCARGOS COMPLEMENTARES) - MENSALISTA | MES | 100% | 100% | 100% | 100% | 100% | 100% | 100% | 100% | 100% | 100% | 100% | 100% | 100% | 100% | 100% | 100% | 100% | 100% | 100% | 100% | 100% | 100% | 100% | 100% | 100% | 100% | 100%
Livro SINAPI: Cálculos e Parâmetros | 101328 | CURSO DE CAPACITAÇÃO PARA MOTORISTA DE CAMINHAO-CARRETA (ENCARGOS COMPLEMENTARES) - MENSALISTA | MES | 100% | 100% | 100% | 100% | 100% | 100% | 100% | 100% | 100% | 100% | 100% | 100% | 100% | 100% | 100% | 100% | 100% | 100% | 100% | 100% | 100% | 100% | 100% | 100% | 100% | 100% | 100%
Livro SINAPI: Cálculos e Parâmetros | 95347 | CURSO DE CAPACITAÇÃO PARA MOTORISTA DE CAMINHÃO (ENCARGOS COMPLEMENTARES) - HORISTA | H | 100% | 100% | 100% | 100% | 100% | 100% | 100% | 100% | 100% | 100% | 100% | 100% | 100% | 100% | 100% | 100% | 100% | 100% | 100% | 100% | 100% | 100% | 100% | 100% | 100% | 100% | 100%
Livro SINAPI: Cálculos e Parâmetros | 95348 | CURSO DE CAPACITAÇÃO PARA MOTORISTA DE CAMINHÃO E CARRETA (ENCARGOS COMPLEMENTARES) - HORISTA | H | 100% | 100% | 100% | 100% | 100% | 100% | 100% | 100% | 100% | 100% | 100% | 100% | 100% | 100% | 100% | 100% | 100% | 100% | 100% | 100% | 100% | 100% | 100% | 100% | 100% | 100% | 100%
Livro SINAPI: Cálculos e Parâmetros | 101332 | CURSO DE CAPACITAÇÃO PARA MOTORISTA DE CARRO DE PASSEIO (ENCARGOS COMPLEMENTARES) - MENSALISTA | MES | 100% | 100% | 100% | 100% | 100% | 100% | 100% | 100% | 100% | 100% | 100% | 100% | 100% | 100% | 100% | 100% | 100% | 100% | 100% | 100% | 100% | 100% | 100% | 100% | 100% | 100% | 100%
Livro SINAPI: Cálculos e Parâmetros | 95349 | CURSO DE CAPACITAÇÃO PARA MOTORISTA DE VEÍCULO LEVE (ENCARGOS COMPLEMENTARES) - HORISTA | H | 100% | 100% | 100% | 100% | 100% | 100% | 100% | 100% | 100% | 100% | 100% | 100% | 100% | 100% | 100% | 100% | 100% | 100% | 100% | 100% | 100% | 100% | 100% | 100% | 100% | 100% | 100%
Livro SINAPI: Cálculos e Parâmetros | 101336 | CURSO DE CAPACITAÇÃO PARA MOTORISTA OPERADOR DE CAMINHAO COM MUNCK (ENCARGOS COMPLEMENTARES) - MENSALISTA | MES | 100% | 100% | 100% | 100% | 100% | 100% | 100% | 100% | 100% | 100% | 100% | 100% | 100% | 100% | 100% | 100% | 100% | 100% | 100% | 100% | 100% | 100% | 100% | 100% | 100% | 100% | 100%
Livro SINAPI: Cálculos e Parâmetros | 95351 | CURSO DE CAPACITAÇÃO PARA MOTORISTA OPERADOR DE MUNCK (ENCARGOS COMPLEMENTARES) - HORISTA | H | 100% | 100% | 100% | 100% | 100% | 100% | 100% | 100% | 100% | 100% | 100% | 100% | 100% | 100% | 100% | 100% | 100% | 100% | 100% | 100% | 100% | 100% | 100% | 100% | 100% | 100% | 100%
Livro SINAPI: Cálculos e Parâmetros | 95352 | CURSO DE CAPACITAÇÃO PARA NIVELADOR (ENCARGOS COMPLEMENTARES) - HORISTA | H | 100% | 100% | 100% | 100% | 100% | 100% | 100% | 100% | 100% | 100% | 100% | 100% | 100% | 100% | 100% | 100% | 100% | 100% | 100% | 100% | 100% | 100% | 100% | 100% | 100% | 100% | 100%
Livro SINAPI: Cálculos e Parâmetros | 101337 | CURSO DE CAPACITAÇÃO PARA NIVELADOR (ENCARGOS COMPLEMENTARES) - MENSALISTA | MES | 100% | 100% | 100% | 100% | 100% | 100% | 100% | 100% | 100% | 100% | 100% | 100% | 100% | 100% | 100% | 100% | 100% | 100% | 100% | 100% | 100% | 100% | 100% | 100% | 100% | 100% | 100%
Livro SINAPI: Cálculos e Parâmetros | 101338 | CURSO DE CAPACITAÇÃO PARA OPERADOR DE BATE-ESTACAS (ENCARGOS COMPLEMENTARES) - MENSALISTA | MES | 100% | 100% | 100% | 100% | 100% | 100% | 100% | 100% | 100% | 100% | 100% | 100% | 100% | 100% | 100% | 100% | 100% | 100% | 100% | 100% | 100% | 100% | 100% | 100% | 100% | 100% | 100%
Livro SINAPI: Cálculos e Parâmetros | 95354 | CURSO DE CAPACITAÇÃO PARA OPERADOR DE BETONEIRA (CAMINHÃO) (ENCARGOS COMPLEMENTARES) - HORISTA | H | 100% | 100% | 100% | 100% | 100% | 100% | 100% | 100% | 100% | 100% | 100% | 100% | 100% | 100% | 100% | 100% | 100% | 100% | 100% | 100% | 100% | 100% | 100% | 100% | 100% | 100% | 100%
Livro SINAPI: Cálculos e Parâmetros | 101339 | CURSO DE CAPACITAÇÃO PARA OPERADOR DE BETONEIRA (ENCARGOS COMPLEMENTARES) - MENSALISTA | MES | 100% | 100% | 100% | 100% | 100% | 100% | 100% | 100% | 100% | 100% | 100% | 100% | 100% | 100% | 100% | 100% | 100% | 100% | 100% | 100% | 100% | 100% | 100% | 100% | 100% | 100% | 100%
Livro SINAPI: Cálculos e Parâmetros | 101340 | CURSO DE CAPACITAÇÃO PARA OPERADOR DE BETONEIRA ESTACIONARIA / MISTURADOR (ENCARGOS COMPLEMENTARES) - MENSALISTA | MES | 100% | 100% | 100% | 100% | 100% | 100% | 100% | 100% | 100% | 100% | 100% | 100% | 100% | 100% | 100% | 100% | 100% | 100% | 100% | 100% | 100% | 100% | 100% | 100% | 100% | 100% | 100%
Livro SINAPI: Cálculos e Parâmetros | 95389 | CURSO DE CAPACITAÇÃO PARA OPERADOR DE BETONEIRA ESTACIONÁRIA/MISTURADOR (ENCARGOS COMPLEMENTARES) - HORISTA | H | 100% | 100% | 100% | 100% | 100% | 100% | 100% | 100% | 100% | 100% | 100% | 100% | 100% | 100% | 100% | 100% | 100% | 100% | 100% | 100% | 100% | 100% | 100% | 100% | 100% | 100% | 100%
Livro SINAPI: Cálculos e Parâmetros | 101341 | CURSO DE CAPACITAÇÃO PARA OPERADOR DE COMPRESSOR DE AR OU COMPRESSORISTA (ENCARGOS COMPLEMENTARES) - MENSALISTA | MES | 100% | 100% | 100% | 100% | 100% | 100% | 100% | 100% | 100% | 100% | 100% | 100% | 100% | 100% | 100% | 100% | 100% | 100% | 100% | 100% | 100% | 100% | 100% | 100% | 100% | 100% | 100%
Livro SINAPI: Cálculos e Parâmetros | 95355 | CURSO DE CAPACITAÇÃO PARA OPERADOR DE COMPRESSOR OU COMPRESSORISTA (ENCARGOS COMPLEMENTARES) - HORISTA | H | 100% | 100% | 100% | 100% | 100% | 100% | 100% | 100% | 100% | 100% | 100% | 100% | 100% | 100% | 100% | 100% | 100% | 100% | 100% | 100% | 100% | 100% | 100% | 100% | 100% | 100% | 100%
Livro SINAPI: Cálculos e Parâmetros | 95356 | CURSO DE CAPACITAÇÃO PARA OPERADOR DE DEMARCADORA DE FAIXAS (ENCARGOS COMPLEMENTARES) - HORISTA | H | 100% | 100% | 100% | 100% | 100% | 100% | 100% | 100% | 100% | 100% | 100% | 100% | 100% | 100% | 100% | 100% | 100% | 100% | 100% | 100% | 100% | 100% | 100% | 100% | 100% | 100% | 100%
Livro SINAPI: Cálculos e Parâmetros | 101342 | CURSO DE CAPACITAÇÃO PARA OPERADOR DE DEMARCADORA DE FAIXAS DE TRAFEGO (ENCARGOS COMPLEMENTARES) - MENSALISTA | MES | 100% | 100% | 100% | 100% | 100% | 100% | 100% | 100% | 100% | 100% | 100% | 100% | 100% | 100% | 100% | 100% | 100% | 100% | 100% | 100% | 100% | 100% | 100% | 100% | 100% | 100% | 100%
Livro SINAPI: Cálculos e Parâmetros | 95357 | CURSO DE CAPACITAÇÃO PARA OPERADOR DE ESCAVADEIRA (ENCARGOS COMPLEMENTARES) - HORISTA | H | 100% | 100% | 100% | 100% | 100% | 100% | 100% | 100% | 100% | 100% | 100% | 100% | 100% | 100% | 100% | 100% | 100% | 100% | 100% | 100% | 100% | 100% | 100% | 100% | 100% | 100% | 100%
Livro SINAPI: Cálculos e Parâmetros | 101343 | CURSO DE CAPACITAÇÃO PARA OPERADOR DE ESCAVADEIRA (ENCARGOS COMPLEMENTARES) - MENSALISTA | MES | 100% | 100% | 100% | 100% | 100% | 100% | 100% | 100% | 100% | 100% | 100% | 100% | 100% | 100% | 100% | 100% | 100% | 100% | 100% | 100% | 100% | 100% | 100% | 100% | 100% | 100% | 100%
Livro SINAPI: Cálculos e Parâmetros | 95358 | CURSO DE CAPACITAÇÃO PARA OPERADOR DE GUINCHO (ENCARGOS COMPLEMENTARES) - HORISTA | H | 100% | 100% | 100% | 100% | 100% | 100% | 100% | 100% | 100% | 100% | 100% | 100% | 100% | 100% | 100% | 100% | 100% | 100% | 100% | 100% | 100% | 100% | 100% | 100% | 100% | 100% | 100%
Livro SINAPI: Cálculos e Parâmetros | 101344 | CURSO DE CAPACITAÇÃO PARA OPERADOR DE GUINCHO OU GUINCHEIRO (ENCARGOS COMPLEMENTARES) - MENSALISTA | MES | 100% | 100% | 100% | 100% | 100% | 100% | 100% | 100% | 100% | 100% | 100% | 100% | 100% | 100% | 100% | 100% | 100% | 100% | 100% | 100% | 100% | 100% | 100% | 100% | 100% | 100% | 100%
Livro SINAPI: Cálculos e Parâmetros | 95359 | CURSO DE CAPACITAÇÃO PARA OPERADOR DE GUINDASTE (ENCARGOS COMPLEMENTARES) - HORISTA | H | 100% | 100% | 100% | 100% | 100% | 100% | 100% | 100% | 100% | 100% | 100% | 100% | 100% | 100% | 100% | 100% | 100% | 100% | 100% | 100% | 100% | 100% | 100% | 100% | 100% | 100% | 100%
Livro SINAPI: Cálculos e Parâmetros | 101345 | CURSO DE CAPACITAÇÃO PARA OPERADOR DE GUINDASTE (ENCARGOS COMPLEMENTARES) - MENSALISTA | MES | 100% | 100% | 100% | 100% | 100% | 100% | 100% | 100% | 100% | 100% | 100% | 100% | 100% | 100% | 100% | 100% | 100% | 100% | 100% | 100% | 100% | 100% | 100% | 100% | 100% | 100% | 100%
Livro SINAPI: Cálculos e Parâmetros | 101346 | CURSO DE CAPACITAÇÃO PARA OPERADOR DE JATO ABRASIVO OU JATISTA (ENCARGOS COMPLEMENTARES) - MENSALISTA | MES | 100% | 100% | 100% | 100% | 100% | 100% | 100% | 100% | 100% | 100% | 100% | 100% | 100% | 100% | 100% | 100% | 100% | 100% | 100% | 100% | 100% | 100% | 100% | 100% | 100% | 100% | 100%
Livro SINAPI: Cálculos e Parâmetros | 101347 | CURSO DE CAPACITAÇÃO PARA OPERADOR DE MAQUINAS E TRATORES DIVERSOS (ENCARGOS COMPLEMENTARES) - MENSALISTA | MES | 100% | 100% | 100% | 100% | 100% | 100% | 100% | 100% | 100% | 100% | 100% | 100% | 100% | 100% | 100% | 100% | 100% | 100% | 100% | 100% | 100% | 100% | 100% | 100% | 100% | 100% | 100%
Livro SINAPI: Cálculos e Parâmetros | 95361 | CURSO DE CAPACITAÇÃO PARA OPERADOR DE MARTELETE OU MARTELETEIRO (ENCARGOS COMPLEMENTARES) - HORISTA | H | 100% | 100% | 100% | 100% | 100% | 100% | 100% | 100% | 100% | 100% | 100% | 100% | 100% | 100% | 100% | 100% | 100% | 100% | 100% | 100% | 100% | 100% | 100% | 100% | 100% | 100% | 100%
Livro SINAPI: Cálculos e Parâmetros | 101348 | CURSO DE CAPACITAÇÃO PARA OPERADOR DE MARTELETE OU MARTELETEIRO (ENCARGOS COMPLEMENTARES) - MENSALISTA | MES | 100% | 100% | 100% | 100% | 100% | 100% | 100% | 100% | 100% | 100% | 100% | 100% | 100% | 100% | 100% | 100% | 100% | 100% | 100% | 100% | 100% | 100% | 100% | 100% | 100% | 100% | 100%
Livro SINAPI: Cálculos e Parâmetros | 101349 | CURSO DE CAPACITAÇÃO PARA OPERADOR DE MOTO SCRAPER (ENCARGOS COMPLEMENTARES) - MENSALISTA | MES | 100% | 100% | 100% | 100% | 100% | 100% | 100% | 100% | 100% | 100% | 100% | 100% | 100% | 100% | 100% | 100% | 100% | 100% | 100% | 100% | 100% | 100% | 100% | 100% | 100% | 100% | 100%
Livro SINAPI: Cálculos e Parâmetros | 95362 | CURSO DE CAPACITAÇÃO PARA OPERADOR DE MOTO-ESCREIPER (ENCARGOS COMPLEMENTARES) - HORISTA | H | 100% | 100% | 100% | 100% | 100% | 100% | 100% | 100% | 100% | 100% | 100% | 100% | 100% | 100% | 100% | 100% | 100% | 100% | 100% | 100% | 100% | 100% | 100% | 100% | 100% | 100% | 100%
Livro SINAPI: Cálculos e Parâmetros | 95363 | CURSO DE CAPACITAÇÃO PARA OPERADOR DE MOTONIVELADORA (ENCARGOS COMPLEMENTARES) - HORISTA | H | 100% | 100% | 100% | 100% | 100% | 100% | 100% | 100% | 100% | 100% | 100% | 100% | 100% | 100% | 100% | 100% | 100% | 100% | 100% | 100% | 100% | 100% | 100% | 100% | 100% | 100% | 100%
Livro SINAPI: Cálculos e Parâmetros | 101350 | CURSO DE CAPACITAÇÃO PARA OPERADOR DE MOTONIVELADORA (ENCARGOS COMPLEMENTARES) - MENSALISTA | MES | 100% | 100% | 100% | 100% | 100% | 100% | 100% | 100% | 100% | 100% | 100% | 100% | 100% | 100% | 100% | 100% | 100% | 100% | 100% | 100% | 100% | 100% | 100% | 100% | 100% | 100% | 100%
Livro SINAPI: Cálculos e Parâmetros | 95360 | CURSO DE CAPACITAÇÃO PARA OPERADOR DE MÁQUINAS E EQUIPAMENTOS (ENCARGOS COMPLEMENTARES) - HORISTA | H | 100% | 100% | 100% | 100% | 100% | 100% | 100% | 100% | 100% | 100% | 100% | 100% | 100% | 100% | 100% | 100% | 100% | 100% | 100% | 100% | 100% | 100% | 100% | 100% | 100% | 100% | 100%
Livro SINAPI: Cálculos e Parâmetros | 101351 | CURSO DE CAPACITAÇÃO PARA OPERADOR DE PA CARREGADEIRA (ENCARGOS COMPLEMENTARES) - MENSALISTA | MES | 100% | 100% | 100% | 100% | 100% | 100% | 100% | 100% | 100% | 100% | 100% | 100% | 100% | 100% | 100% | 100% | 100% | 100% | 100% | 100% | 100% | 100% | 100% | 100% | 100% | 100% | 100%
Livro SINAPI: Cálculos e Parâmetros | 95365 | CURSO DE CAPACITAÇÃO PARA OPERADOR DE PAVIMENTADORA (ENCARGOS COMPLEMENTARES) - HORISTA | H | 100% | 100% | 100% | 100% | 100% | 100% | 100% | 100% | 100% | 100% | 100% | 100% | 100% | 100% | 100% | 100% | 100% | 100% | 100% | 100% | 100% | 100% | 100% | 100% | 100% | 100% | 100%
Livro SINAPI: Cálculos e Parâmetros | 101352 | CURSO DE CAPACITAÇÃO PARA OPERADOR DE PAVIMENTADORA / MESA VIBROACABADORA (ENCARGOS COMPLEMENTARES) - MENSALISTA | MES | 100% | 100% | 100% | 100% | 100% | 100% | 100% | 100% | 100% | 100% | 100% | 100% | 100% | 100% | 100% | 100% | 100% | 100% | 100% | 100% | 100% | 100% | 100% | 100% | 100% | 100% | 100%
Livro SINAPI: Cálculos e Parâmetros | 95364 | CURSO DE CAPACITAÇÃO PARA OPERADOR DE PÁ CARREGADEIRA (ENCARGOS COMPLEMENTARES) - HORISTA | H | 100% | 100% | 100% | 100% | 100% | 100% | 100% | 100% | 100% | 100% | 100% | 100% | 100% | 100% | 100% | 100% | 100% | 100% | 100% | 100% | 100% | 100% | 100% | 100% | 100% | 100% | 100%
Livro SINAPI: Cálculos e Parâmetros | 95366 | CURSO DE CAPACITAÇÃO PARA OPERADOR DE ROLO COMPACTADOR (ENCARGOS COMPLEMENTARES) - HORISTA | H | 100% | 100% | 100% | 100% | 100% | 100% | 100% | 100% | 100% | 100% | 100% | 100% | 100% | 100% | 100% | 100% | 100% | 100% | 100% | 100% | 100% | 100% | 100% | 100% | 100% | 100% | 100%
Livro SINAPI: Cálculos e Parâmetros | 101353 | CURSO DE CAPACITAÇÃO PARA OPERADOR DE ROLO COMPACTADOR (ENCARGOS COMPLEMENTARES) - MENSALISTA | MES | 100% | 100% | 100% | 100% | 100% | 100% | 100% | 100% | 100% | 100% | 100% | 100% | 100% | 100% | 100% | 100% | 100% | 100% | 100% | 100% | 100% | 100% | 100% | 100% | 100% | 100% | 100%
Livro SINAPI: Cálculos e Parâmetros | 95367 | CURSO DE CAPACITAÇÃO PARA OPERADOR DE USINA DE ASFALTO, DE SOLOS OU DE CONCRETO (ENCARGOS COMPLEMENTARES) - HORISTA | H | 100% | 100% | 100% | 100% | 100% | 100% | 100% | 100% | 100% | 100% | 100% | 100% | 100% | 100% | 100% | 100% | 100% | 100% | 100% | 100% | 100% | 100% | 100% | 100% | 100% | 100% | 100%
Livro SINAPI: Cálculos e Parâmetros | 101355 | CURSO DE CAPACITAÇÃO PARA OPERADOR DE USINA DE ASFALTO, DE SOLOS OU DE CONCRETO (ENCARGOS COMPLEMENTARES) - MENSALISTA | MES | 100% | 100% | 100% | 100% | 100% | 100% | 100% | 100% | 100% | 100% | 100% | 100% | 100% | 100% | 100% | 100% | 100% | 100% | 100% | 100% | 100% | 100% | 100% | 100% | 100% | 100% | 100%
Livro SINAPI: Cálculos e Parâmetros | 95368 | CURSO DE CAPACITAÇÃO PARA OPERADOR JATO DE AREIA OU JATISTA (ENCARGOS COMPLEMENTARES) - HORISTA | H | 100% | 100% | 100% | 100% | 100% | 100% | 100% | 100% | 100% | 100% | 100% | 100% | 100% | 100% | 100% | 100% | 100% | 100% | 100% | 100% | 100% | 100% | 100% | 100% | 100% | 100% | 100%
Livro SINAPI: Cálculos e Parâmetros | 95369 | CURSO DE CAPACITAÇÃO PARA OPERADOR PARA BATE ESTACAS (ENCARGOS COMPLEMENTARES) - HORISTA | H | 100% | 100% | 100% | 100% | 100% | 100% | 100% | 100% | 100% | 100% | 100% | 100% | 100% | 100% | 100% | 100% | 100% | 100% | 100% | 100% | 100% | 100% | 100% | 100% | 100% | 100% | 100%
Livro SINAPI: Cálculos e Parâmetros | 95370 | CURSO DE CAPACITAÇÃO PARA PASTILHEIRO (ENCARGOS COMPLEMENTARES) - HORISTA | H | 100% | 100% | 100% | 100% | 100% | 100% | 100% | 100% | 100% | 100% | 100% | 100% | 100% | 100% | 100% | 100% | 100% | 100% | 100% | 100% | 100% | 100% | 100% | 100% | 100% | 100% | 100%
Livro SINAPI: Cálculos e Parâmetros | 101356 | CURSO DE CAPACITAÇÃO PARA PASTILHEIRO (ENCARGOS COMPLEMENTARES) - MENSALISTA | MES | 100% | 100% | 100% | 100% | 100% | 100% | 100% | 100% | 100% | 100% | 100% | 100% | 100% | 100% | 100% | 100% | 100% | 100% | 100% | 100% | 100% | 100% | 100% | 100% | 100% | 100% | 100%
Livro SINAPI: Cálculos e Parâmetros | 95371 | CURSO DE CAPACITAÇÃO PARA PEDREIRO (ENCARGOS COMPLEMENTARES) - HORISTA | H | 100% | 100% | 100% | 100% | 100% | 100% | 100% | 100% | 100% | 100% | 100% | 100% | 100% | 100% | 100% | 100% | 100% | 100% | 100% | 100% | 100% | 100% | 100% | 100% | 100% | 100% | 100%
Livro SINAPI: Cálculos e Parâmetros | 101357 | CURSO DE CAPACITAÇÃO PARA PEDREIRO (ENCARGOS COMPLEMENTARES) - MENSALISTA | MES | 100% | 100% | 100% | 100% | 100% | 100% | 100% | 100% | 100% | 100% | 100% | 100% | 100% | 100% | 100% | 100% | 100% | 100% | 100% | 100% | 100% | 100% | 100% | 100% | 100% | 100% | 100%
Livro SINAPI: Cálculos e Parâmetros | 95372 | CURSO DE CAPACITAÇÃO PARA PINTOR (ENCARGOS COMPLEMENTARES) - HORISTA | H | 100% | 100% | 100% | 100% | 100% | 100% | 100% | 100% | 100% | 100% | 100% | 100% | 100% | 100% | 100% | 100% | 100% | 100% | 100% | 100% | 100% | 100% | 100% | 100% | 100% | 100% | 100%
Livro SINAPI: Cálculos e Parâmetros | 101358 | CURSO DE CAPACITAÇÃO PARA PINTOR (ENCARGOS COMPLEMENTARES) - MENSALISTA | MES | 100% | 100% | 100% | 100% | 100% | 100% | 100% | 100% | 100% | 100% | 100% | 100% | 100% | 100% | 100% | 100% | 100% | 100% | 100% | 100% | 100% | 100% | 100% | 100% | 100% | 100% | 100%
Livro SINAPI: Cálculos e Parâmetros | 95373 | CURSO DE CAPACITAÇÃO PARA PINTOR DE LETREIROS (ENCARGOS COMPLEMENTARES) - HORISTA | H | 100% | 100% | 100% | 100% | 100% | 100% | 100% | 100% | 100% | 100% | 100% | 100% | 100% | 100% | 100% | 100% | 100% | 100% | 100% | 100% | 100% | 100% | 100% | 100% | 100% | 100% | 100%
Livro SINAPI: Cálculos e Parâmetros | 101359 | CURSO DE CAPACITAÇÃO PARA PINTOR DE LETREIROS (ENCARGOS COMPLEMENTARES) - MENSALISTA | MES | 100% | 100% | 100% | 100% | 100% | 100% | 100% | 100% | 100% | 100% | 100% | 100% | 100% | 100% | 100% | 100% | 100% | 100% | 100% | 100% | 100% | 100% | 100% | 100% | 100% | 100% | 100%
Livro SINAPI: Cálculos e Parâmetros | 101360 | CURSO DE CAPACITAÇÃO PARA PINTOR PARA TINTA EPOXI (ENCARGOS COMPLEMENTARES) - MENSALISTA | MES | 100% | 100% | 100% | 100% | 100% | 100% | 100% | 100% | 100% | 100% | 100% | 100% | 100% | 100% | 100% | 100% | 100% | 100% | 100% | 100% | 100% | 100% | 100% | 100% | 100% | 100% | 100%
Livro SINAPI: Cálculos e Parâmetros | 95374 | CURSO DE CAPACITAÇÃO PARA PINTOR PARA TINTA EPÓXI (ENCARGOS COMPLEMENTARES) - HORISTA | H | 100% | 100% | 100% | 100% | 100% | 100% | 100% | 100% | 100% | 100% | 100% | 100% | 100% | 100% | 100% | 100% | 100% | 100% | 100% | 100% | 100% | 100% | 100% | 100% | 100% | 100% | 100%
Livro SINAPI: Cálculos e Parâmetros | 95375 | CURSO DE CAPACITAÇÃO PARA POCEIRO (ENCARGOS COMPLEMENTARES) - HORISTA | H | 100% | 100% | 100% | 100% | 100% | 100% | 100% | 100% | 100% | 100% | 100% | 100% | 100% | 100% | 100% | 100% | 100% | 100% | 100% | 100% | 100% | 100% | 100% | 100% | 100% | 100% | 100%
Livro SINAPI: Cálculos e Parâmetros | 101361 | CURSO DE CAPACITAÇÃO PARA POCEIRO / ESCAVADOR DE VALAS E TUBULOES (ENCARGOS COMPLEMENTARES) - MENSALISTA | MES | 100% | 100% | 100% | 100% | 100% | 100% | 100% | 100% | 100% | 100% | 100% | 100% | 100% | 100% | 100% | 100% | 100% | 100% | 100% | 100% | 100% | 100% | 100% | 100% | 100% | 100% | 100%
Livro SINAPI: Cálculos e Parâmetros | 95376 | CURSO DE CAPACITAÇÃO PARA RASTELEIRO (ENCARGOS COMPLEMENTARES) - HORISTA | H | 100% | 100% | 100% | 100% | 100% | 100% | 100% | 100% | 100% | 100% | 100% | 100% | 100% | 100% | 100% | 100% | 100% | 100% | 100% | 100% | 100% | 100% | 100% | 100% | 100% | 100% | 100%
Livro SINAPI: Cálculos e Parâmetros | 95377 | CURSO DE CAPACITAÇÃO PARA SERRALHEIRO (ENCARGOS COMPLEMENTARES) - HORISTA | H | 100% | 100% | 100% | 100% | 100% | 100% | 100% | 100% | 100% | 100% | 100% | 100% | 100% | 100% | 100% | 100% | 100% | 100% | 100% | 100% | 100% | 100% | 100% | 100% | 100% | 100% | 100%
Livro SINAPI: Cálculos e Parâmetros | 101363 | CURSO DE CAPACITAÇÃO PARA SERRALHEIRO (ENCARGOS COMPLEMENTARES) - MENSALISTA | MES | 100% | 100% | 100% | 100% | 100% | 100% | 100% | 100% | 100% | 100% | 100% | 100% | 100% | 100% | 100% | 100% | 100% | 100% | 100% | 100% | 100% | 100% | 100% | 100% | 100% | 100% | 100%
Livro SINAPI: Cálculos e Parâmetros | 95378 | CURSO DE CAPACITAÇÃO PARA SERVENTE (ENCARGOS COMPLEMENTARES) - HORISTA | H | 100% | 100% | 100% | 100% | 100% | 100% | 100% | 100% | 100% | 100% | 100% | 100% | 100% | 100% | 100% | 100% | 100% | 100% | 100% | 100% | 100% | 100% | 100% | 100% | 100% | 100% | 100%
Livro SINAPI: Cálculos e Parâmetros | 101364 | CURSO DE CAPACITAÇÃO PARA SERVENTE DE OBRAS (ENCARGOS COMPLEMENTARES) - MENSALISTA | MES | 100% | 100% | 100% | 100% | 100% | 100% | 100% | 100% | 100% | 100% | 100% | 100% | 100% | 100% | 100% | 100% | 100% | 100% | 100% | 100% | 100% | 100% | 100% | 100% | 100% | 100% | 100%
Livro SINAPI: Cálculos e Parâmetros | 95379 | CURSO DE CAPACITAÇÃO PARA SOLDADOR (ENCARGOS COMPLEMENTARES) - HORISTA | H | 100% | 100% | 100% | 100% | 100% | 100% | 100% | 100% | 100% | 100% | 100% | 100% | 100% | 100% | 100% | 100% | 100% | 100% | 100% | 100% | 100% | 100% | 100% | 100% | 100% | 100% | 100%
Livro SINAPI: Cálculos e Parâmetros | 101365 | CURSO DE CAPACITAÇÃO PARA SOLDADOR (ENCARGOS COMPLEMENTARES) - MENSALISTA | MES | 100% | 100% | 100% | 100% | 100% | 100% | 100% | 100% | 100% | 100% | 100% | 100% | 100% | 100% | 100% | 100% | 100% | 100% | 100% | 100% | 100% | 100% | 100% | 100% | 100% | 100% | 100%
Livro SINAPI: Cálculos e Parâmetros | 95380 | CURSO DE CAPACITAÇÃO PARA SOLDADOR A (PARA SOLDA A SER TESTADA COM RAIOS X ) (ENCARGOS COMPLEMENTARES) - HORISTA | H | 100% | 100% | 100% | 100% | 100% | 100% | 100% | 100% | 100% | 100% | 100% | 100% | 100% | 100% | 100% | 100% | 100% | 100% | 100% | 100% | 100% | 100% | 100% | 100% | 100% | 100% | 100%
Livro SINAPI: Cálculos e Parâmetros | 101366 | CURSO DE CAPACITAÇÃO PARA SOLDADOR ELETRICO (ENCARGOS COMPLEMENTARES) - MENSALISTA | MES | 100% | 100% | 100% | 100% | 100% | 100% | 100% | 100% | 100% | 100% | 100% | 100% | 100% | 100% | 100% | 100% | 100% | 100% | 100% | 100% | 100% | 100% | 100% | 100% | 100% | 100% | 100%
Livro SINAPI: Cálculos e Parâmetros | 100535 | CURSO DE CAPACITAÇÃO PARA TECNICO DE EDIFICACOES (ENCARGOS COMPLEMENTARES) - HORISTA | H | 100% | 100% | 100% | 100% | 100% | 100% | 100% | 100% | 100% | 100% | 100% | 100% | 100% | 100% | 100% | 100% | 100% | 100% | 100% | 100% | 100% | 100% | 100% | 100% | 100% | 100% | 100%
Livro SINAPI: Cálculos e Parâmetros | 100536 | CURSO DE CAPACITAÇÃO PARA TECNICO DE EDIFICACOES (ENCARGOS COMPLEMENTARES) - MENSALISTA | MES | 100% | 100% | 100% | 100% | 100% | 100% | 100% | 100% | 100% | 100% | 100% | 100% | 100% | 100% | 100% | 100% | 100% | 100% | 100% | 100% | 100% | 100% | 100% | 100% | 100% | 100% | 100%
Livro SINAPI: Cálculos e Parâmetros | 101368 | CURSO DE CAPACITAÇÃO PARA TECNICO EM LABORATORIO E CAMPO DE CONSTRUCAO CIVIL (ENCARGOS COMPLEMENTARES) - MENSALISTA | MES | 100% | 100% | 100% | 100% | 100% | 100% | 100% | 100% | 100% | 100% | 100% | 100% | 100% | 100% | 100% | 100% | 100% | 100% | 100% | 100% | 100% | 100% | 100% | 100% | 100% | 100% | 100%
Livro SINAPI: Cálculos e Parâmetros | 101369 | CURSO DE CAPACITAÇÃO PARA TECNICO EM SONDAGEM (ENCARGOS COMPLEMENTARES) - MENSALISTA | MES | 100% | 100% | 100% | 100% | 100% | 100% | 100% | 100% | 100% | 100% | 100% | 100% | 100% | 100% | 100% | 100% | 100% | 100% | 100% | 100% | 100% | 100% | 100% | 100% | 100% | 100% | 100%
Livro SINAPI: Cálculos e Parâmetros | 95385 | CURSO DE CAPACITAÇÃO PARA TELHADISTA (ENCARGOS COMPLEMENTARES) - HORISTA | H | 100% | 100% | 100% | 100% | 100% | 100% | 100% | 100% | 100% | 100% | 100% | 100% | 100% | 100% | 100% | 100% | 100% | 100% | 100% | 100% | 100% | 100% | 100% | 100% | 100% | 100% | 100%
Livro SINAPI: Cálculos e Parâmetros | 101370 | CURSO DE CAPACITAÇÃO PARA TELHADOR (ENCARGOS COMPLEMENTARES) - MENSALISTA | MES | 100% | 100% | 100% | 100% | 100% | 100% | 100% | 100% | 100% | 100% | 100% | 100% | 100% | 100% | 100% | 100% | 100% | 100% | 100% | 100% | 100% | 100% | 100% | 100% | 100% | 100% | 100%
Livro SINAPI: Cálculos e Parâmetros | 95406 | CURSO DE CAPACITAÇÃO PARA TOPÓGRAFO (ENCARGOS COMPLEMENTARES) - HORISTA | H | 100% | 100% | 100% | 100% | 100% | 100% | 100% | 100% | 100% | 100% | 100% | 100% | 100% | 100% | 100% | 100% | 100% | 100% | 100% | 100% | 100% | 100% | 100% | 100% | 100% | 100% | 100%
Livro SINAPI: Cálculos e Parâmetros | 95424 | CURSO DE CAPACITAÇÃO PARA TOPÓGRAFO (ENCARGOS COMPLEMENTARES) - MENSALISTA | MES | 100% | 100% | 100% | 100% | 100% | 100% | 100% | 100% | 100% | 100% | 100% | 100% | 100% | 100% | 100% | 100% | 100% | 100% | 100% | 100% | 100% | 100% | 100% | 100% | 100% | 100% | 100%
Livro SINAPI: Cálculos e Parâmetros | 95386 | CURSO DE CAPACITAÇÃO PARA TRATORISTA (ENCARGOS COMPLEMENTARES) - HORISTA | H | 100% | 100% | 100% | 100% | 100% | 100% | 100% | 100% | 100% | 100% | 100% | 100% | 100% | 100% | 100% | 100% | 100% | 100% | 100% | 100% | 100% | 100% | 100% | 100% | 100% | 100% | 100%
Livro SINAPI: Cálculos e Parâmetros | 95383 | CURSO DE CAPACITAÇÃO PARA TÉCNICO DE LABORATÓRIO (ENCARGOS COMPLEMENTARES) - HORISTA | H | 100% | 100% | 100% | 100% | 100% | 100% | 100% | 100% | 100% | 100% | 100% | 100% | 100% | 100% | 100% | 100% | 100% | 100% | 100% | 100% | 100% | 100% | 100% | 100% | 100% | 100% | 100%
Livro SINAPI: Cálculos e Parâmetros | 95384 | CURSO DE CAPACITAÇÃO PARA TÉCNICO DE SONDAGEM (ENCARGOS COMPLEMENTARES) - HORISTA | H | 100% | 100% | 100% | 100% | 100% | 100% | 100% | 100% | 100% | 100% | 100% | 100% | 100% | 100% | 100% | 100% | 100% | 100% | 100% | 100% | 100% | 100% | 100% | 100% | 100% | 100% | 100%
Livro SINAPI: Cálculos e Parâmetros | 100299 | CURSO DE CAPACITAÇÃO PARA TÉCNICO EM SEGURANÇA DO TRABALHO (ENCARGOS COMPLEMENTARES) - HORISTA | H | 100% | 100% | 100% | 100% | 100% | 100% | 100% | 100% | 100% | 100% | 100% | 100% | 100% | 100% | 100% | 100% | 100% | 100% | 100% | 100% | 100% | 100% | 100% | 100% | 100% | 100% | 100%
Livro SINAPI: Cálculos e Parâmetros | 100315 | CURSO DE CAPACITAÇÃO PARA TÉCNICO EM SEGURANÇA DO TRABALHO (ENCARGOS COMPLEMENTARES) - MENSALISTA | MES | 100% | 100% | 100% | 100% | 100% | 100% | 100% | 100% | 100% | 100% | 100% | 100% | 100% | 100% | 100% | 100% | 100% | 100% | 100% | 100% | 100% | 100% | 100% | 100% | 100% | 100% | 100%
Livro SINAPI: Cálculos e Parâmetros | 95387 | CURSO DE CAPACITAÇÃO PARA VIDRACEIRO (ENCARGOS COMPLEMENTARES) - HORISTA | H | 100% | 100% | 100% | 100% | 100% | 100% | 100% | 100% | 100% | 100% | 100% | 100% | 100% | 100% | 100% | 100% | 100% | 100% | 100% | 100% | 100% | 100% | 100% | 100% | 100% | 100% | 100%
Livro SINAPI: Cálculos e Parâmetros | 101371 | CURSO DE CAPACITAÇÃO PARA VIDRACEIRO (ENCARGOS COMPLEMENTARES) - MENSALISTA | MES | 100% | 100% | 100% | 100% | 100% | 100% | 100% | 100% | 100% | 100% | 100% | 100% | 100% | 100% | 100% | 100% | 100% | 100% | 100% | 100% | 100% | 100% | 100% | 100% | 100% | 100% | 100%
Livro SINAPI: Cálculos e Parâmetros | 100288 | CURSO DE CAPACITAÇÃO PARA VIGIA DIURNO (ENCARGOS COMPLEMENTARES) - HORISTA | H | 100% | 100% | 100% | 100% | 100% | 100% | 100% | 100% | 100% | 100% | 100% | 100% | 100% | 100% | 100% | 100% | 100% | 100% | 100% | 100% | 100% | 100% | 100% | 100% | 100% | 100% | 100%
Livro SINAPI: Cálculos e Parâmetros | 101372 | CURSO DE CAPACITAÇÃO PARA VIGIA DIURNO (ENCARGOS COMPLEMENTARES) - MENSALISTA | MES | 100% | 100% | 100% | 100% | 100% | 100% | 100% | 100% | 100% | 100% | 100% | 100% | 100% | 100% | 100% | 100% | 100% | 100% | 100% | 100% | 100% | 100% | 100% | 100% | 100% | 100% | 100%
Livro SINAPI: Cálculos e Parâmetros | 90775 | DESENHISTA PROJETISTA COM ENCARGOS COMPLEMENTARES | H | 88.88% | 94.08% | 91.9% | 88.34% | 92.27% | 92.28% | 87.46% | 90.91% | 88.05% | 87.74% | 95.23% | 86.73% | 89.84% | 90.32% | 89.22% | 90.66% | 91.49% | 90.64% | 91.38% | 92.8% | 90.8% | 93.78% | 93.08% | 90.79% | 84.15% | 96.28% | 84.55%
Livro SINAPI: Cálculos e Parâmetros | 93561 | DESENHISTA PROJETISTA COM ENCARGOS COMPLEMENTARES | MES | 88.07% | 93.62% | 91.32% | 87.49% | 91.68% | 91.74% | 86.8% | 90.27% | 87.29% | 86.95% | 94.91% | 85.79% | 89.19% | 89.52% | 88.45% | 89.98% | 90.93% | 89.99% | 90.78% | 92.25% | 90.05% | 93.31% | 92.59% | 90.13% | 83.24% | 95.99% | 83.55%
Livro SINAPI: Cálculos e Parâmetros | 88264 | ELETRICISTA COM ENCARGOS COMPLEMENTARES | H | 73.83% | 79.54% | 76.15% | 83.45% | 72.43% | 71.8% | 71.37% | 74.54% | 75.56% | 71.06% | 79.1% | 76.04% | 77.21% | 68.25% | 79.06% | 75.76% | 75.99% | 75.09% | 73.72% | 75.18% | 75.88% | 77.54% | 79.71% | 89.69% | 73.97% | 79.42% | 77.52%
Livro SINAPI: Cálculos e Parâmetros | 101399 | ELETRICISTA COM ENCARGOS COMPLEMENTARES | MES | 72.15% | 78.11% | 74.64% | 82.19% | 70.71% | 70.15% | 70.01% | 72.97% | 74.11% | 69.45% | 77.82% | 74.44% | 75.85% | 66.16% | 77.62% | 74.18% | 74.59% | 73.53% | 72.13% | 73.54% | 74.15% | 75.98% | 78.39% | 88.91% | 72.53% | 78.03% | 76.07%
Livro SINAPI: Cálculos e Parâmetros | 88266 | ELETROTÉCNICO COM ENCARGOS COMPLEMENTARES | H | 76.31% | 81.31% | 80.79% | 85.2% | 77.2% | 79.25% | 76.27% | 76.98% | 78.63% | 74.14% | 85.46% | 77.98% | 81.37% | 71.05% | 80.86% | 76.72% | 81.4% | 79.03% | 76.22% | 77.71% | 78.22% | 79.76% | 83.16% | 90.66% | 80.14% | 81.86% | 79.66%
Livro SINAPI: Cálculos e Parâmetros | 101401 | ELETROTÉCNICO COM ENCARGOS COMPLEMENTARES | MES | 74.76% | 80% | 79.52% | 84.07% | 75.71% | 77.93% | 75.1% | 75.55% | 77.34% | 72.68% | 84.52% | 76.49% | 80.23% | 69.1% | 79.54% | 75.22% | 80.27% | 77.67% | 74.77% | 76.21% | 76.64% | 78.34% | 82.04% | 89.96% | 78.98% | 80.61% | 78.35%
Livro SINAPI: Cálculos e Parâmetros | 88267 | ENCANADOR OU BOMBEIRO HIDRÁULICO COM ENCARGOS COMPLEMENTARES | H | 75.22% | 81.12% | 68.09% | 84.67% | 73.6% | 73.11% | 72.57% | 70.05% | 76.93% | 72.38% | 80.54% | 77.76% | 78.86% | 69.38% | 80.69% | 77.26% | 77.58% | 76.14% | 74.87% | 73.27% | 76.31% | 77.25% | 81.56% | 89.38% | 75.57% | 78.25% | 78.97%
Livro SINAPI: Cálculos e Parâmetros | 101402 | ENCANADOR OU BOMBEIRO HIDRÁULICO COM ENCARGOS COMPLEMENTARES | MES | 73.69% | 79.84% | 66.4% | 83.55% | 72.02% | 71.61% | 71.33% | 68.41% | 75.62% | 70.9% | 79.41% | 76.31% | 77.64% | 67.43% | 79.41% | 75.84% | 76.32% | 74.71% | 73.42% | 71.65% | 74.69% | 75.76% | 80.4% | 88.63% | 74.27% | 76.88% | 77.66%
Livro SINAPI: Cálculos e Parâmetros | 90776 | ENCARREGADO GERAL COM ENCARGOS COMPLEMENTARES | H | 92.17% | 89.04% | 93.06% | 89.97% | 92.58% | 89.54% | 88.59% | 92.66% | 91.76% | 90.88% | 95.13% | 88.67% | 90.39% | 88.97% | 88.19% | 92.07% | 91.89% | 93.15% | 94.28% | 93.08% | 89.96% | 93.76% | 96.08% | 92.47% | 91.36% | 94.16% | 90.57%
Livro SINAPI: Cálculos e Parâmetros | 93572 | ENCARREGADO GERAL DE OBRAS COM ENCARGOS COMPLEMENTARES | MES | 91.53% | 88.17% | 92.51% | 89.15% | 91.98% | 88.78% | 87.91% | 92.09% | 91.16% | 90.21% | 94.77% | 87.79% | 89.71% | 88.01% | 87.29% | 91.44% | 91.31% | 92.61% | 93.84% | 92.51% | 89.1% | 93.25% | 95.77% | 91.87% | 90.76% | 93.69% | 89.86%
Livro SINAPI: Cálculos e Parâmetros | 90777 | ENGENHEIRO CIVIL DE OBRA JUNIOR COM ENCARGOS COMPLEMENTARES | H | 98.24% | 98.24% | 98.23% | 98.29% | 98.25% | 98.24% | 98.2% | 98.26% | 98.19% | 98.22% | 98.26% | 98.18% | 98.17% | 98.27% | 98.25% | 98.23% | 98.23% | 98.25% | 98.28% | 98.24% | 98.27% | 98.31% | 98.22% | 98.25% | 98.21% | 98.25% | 98.21%
Livro SINAPI: Cálculos e Parâmetros | 93565 | ENGENHEIRO CIVIL DE OBRA JUNIOR COM ENCARGOS COMPLEMENTARES | MES | 98.08% | 98.08% | 98.08% | 98.14% | 98.09% | 98.1% | 98.08% | 98.11% | 98.05% | 98.08% | 98.12% | 98.02% | 98.03% | 98.1% | 98.1% | 98.08% | 98.09% | 98.11% | 98.14% | 98.09% | 98.11% | 98.16% | 98.08% | 98.1% | 98.08% | 98.1% | 98.06%
Livro SINAPI: Cálculos e Parâmetros | 90778 | ENGENHEIRO CIVIL DE OBRA PLENO COM ENCARGOS COMPLEMENTARES | H | 98.32% | 98.32% | 98.31% | 98.37% | 98.3% | 98.38% | 98.48% | 98.38% | 98.28% | 98.23% | 98.31% | 98.27% | 98.27% | 98.35% | 98.33% | 98.31% | 98.23% | 98.43% | 98.46% | 98.56% | 98.35% | 98.39% | 98.31% | 98.44% | 98.3% | 98.27% | 98.29%
Livro SINAPI: Cálculos e Parâmetros | 93567 | ENGENHEIRO CIVIL DE OBRA PLENO COM ENCARGOS COMPLEMENTARES | MES | 98.17% | 98.17% | 98.17% | 98.22% | 98.16% | 98.25% | 98.37% | 98.24% | 98.15% | 98.09% | 98.18% | 98.12% | 98.13% | 98.19% | 98.19% | 98.17% | 98.1% | 98.3% | 98.33% | 98.43% | 98.19% | 98.25% | 98.18% | 98.31% | 98.17% | 98.13% | 98.15%
Livro SINAPI: Cálculos e Parâmetros | 90779 | ENGENHEIRO CIVIL DE OBRA SENIOR COM ENCARGOS COMPLEMENTARES | H | 98.59% | 98.59% | 98.36% | 98.63% | 98.46% | 98.61% | 98.91% | 98.61% | 98.56% | 98.68% | 98.65% | 98.55% | 98.54% | 98.61% | 98.6% | 98.58% | 98.49% | 98.58% | 98.61% | 98.65% | 98.62% | 98.65% | 98.47% | 98.46% | 98.57% | 98.76% | 98.56%
Livro SINAPI: Cálculos e Parâmetros | 93568 | ENGENHEIRO CIVIL DE OBRA SENIOR COM ENCARGOS COMPLEMENTARES | MES | 98.46% | 98.46% | 98.22% | 98.51% | 98.33% | 98.5% | 98.84% | 98.49% | 98.44% | 98.57% | 98.54% | 98.42% | 98.43% | 98.48% | 98.48% | 98.46% | 98.38% | 98.46% | 98.5% | 98.53% | 98.48% | 98.53% | 98.34% | 98.33% | 98.46% | 98.66% | 98.44%
Livro SINAPI: Cálculos e Parâmetros | 88269 | GESSEIRO COM ENCARGOS COMPLEMENTARES | H | 72.9% | 69.75% | 65.18% | 82.08% | 72% | 71.35% | 70.93% | 61.88% | 73.26% | 70.62% | 79.24% | 77.8% | 75.39% | 67.77% | 78.74% | 75.37% | 74.95% | 73.76% | 73.78% | 72.07% | 74.01% | 75.07% | 78.25% | 87.15% | 73.57% | 73.58% | 74.17%
Livro SINAPI: Cálculos e Parâmetros | 101407 | GESSEIRO COM ENCARGOS COMPLEMENTARES | MES | 71.29% | 68.06% | 63.47% | 80.82% | 70.37% | 69.81% | 69.67% | 60.1% | 71.84% | 69.1% | 78.07% | 76.38% | 74.08% | 65.79% | 77.38% | 73.88% | 73.64% | 72.27% | 72.33% | 70.42% | 72.32% | 73.52% | 76.95% | 86.27% | 72.22% | 72.05% | 72.7%
Livro SINAPI: Cálculos e Parâmetros | 88270 | IMPERMEABILIZADOR COM ENCARGOS COMPLEMENTARES | H | 71.4% | 75.67% | 66.68% | 82.78% | 73.37% | 71.55% | 71.12% | 67.7% | 75.34% | 70.81% | 78.92% | 75.67% | 73.98% | 62.14% | 78.9% | 75.55% | 75.79% | 74.86% | 74.54% | 72.26% | 74.93% | 75.97% | 79.5% | 87.36% | 73.76% | 73.77% | 75.27%
Livro SINAPI: Cálculos e Parâmetros | 101408 | IMPERMEABILIZADOR COM ENCARGOS COMPLEMENTARES | MES | 69.7% | 74.12% | 64.93% | 81.52% | 71.75% | 69.96% | 69.82% | 65.99% | 73.95% | 69.26% | 77.68% | 74.12% | 72.56% | 59.98% | 77.51% | 74.02% | 74.44% | 73.35% | 73.07% | 70.57% | 73.23% | 74.41% | 78.23% | 86.46% | 72.37% | 72.2% | 73.8%
Livro SINAPI: Cálculos e Parâmetros | 101409 | INSTALADOR DE TUBULAÇÕES COM ENCARGOS COMPLEMENTARES | MES | 76.57% | 78.23% | 74.74% | 84.45% | 80.38% | 74.38% | 67.46% | 76.42% | 66.59% | 73.62% | 77.57% | 79.71% | 68.41% | 68.04% | 82.22% | 78.3% | 81.39% | 77.03% | 81.42% | 81.07% | 76.1% | 77.18% | 88.3% | 87.16% | 78.72% | 76.71% | 77.65%
Livro SINAPI: Cálculos e Parâmetros | 88441 | JARDINEIRO COM ENCARGOS COMPLEMENTARES | H | 66.71% | 72.43% | 60.91% | 77.54% | 64.09% | 64.95% | 67.68% | 63.36% | 73.48% | 65.21% | 75.14% | 74.71% | 71.62% | 62.56% | 74.88% | 71.03% | 70.72% | 68.93% | 68.55% | 67.61% | 71.12% | 66.48% | 75.06% | 83.51% | 70.67% | 71.16% | 68.84%
Livro SINAPI: Cálculos e Parâmetros | 101410 | JARDINEIRO COM ENCARGOS COMPLEMENTARES | MES | 64.97% | 70.84% | 59.15% | 76.08% | 62.3% | 63.29% | 66.4% | 61.66% | 72.11% | 63.61% | 73.84% | 73.19% | 70.23% | 60.48% | 73.4% | 69.42% | 69.29% | 67.32% | 66.96% | 65.88% | 69.36% | 64.7% | 73.68% | 82.46% | 69.28% | 69.59% | 67.25%
Livro SINAPI: Cálculos e Parâmetros | 88272 | MACARIQUEIRO COM ENCARGOS COMPLEMENTARES | H | 70.71% | 74.5% | 68.22% | 79.28% | 74.24% | 68.71% | 68.42% | 69.2% | 72.83% | 67.95% | 75.72% | 73.55% | 73.21% | 65.54% | 75.3% | 72.55% | 72.7% | 72.42% | 75.19% | 73.28% | 72.87% | 74.75% | 78.42% | 84.09% | 70.61% | 74.72% | 74.44%
Livro SINAPI: Cálculos e Parâmetros | 88273 | MARCENEIRO COM ENCARGOS COMPLEMENTARES | H | 72.55% | 75.28% | 65.31% | 82.13% | 71.96% | 71.17% | 69.89% | 71.04% | 74.35% | 70.61% | 79.39% | 74.98% | 75.55% | 66.66% | 78.8% | 76.02% | 75.75% | 73.53% | 72.1% | 72.14% | 73.7% | 74.74% | 77.62% | 87.37% | 73.69% | 74.12% | 74.09%
Livro SINAPI: Cálculos e Parâmetros | 101413 | MARCENEIRO COM ENCARGOS COMPLEMENTARES | MES | 70.93% | 73.77% | 63.59% | 80.87% | 70.33% | 69.62% | 68.63% | 69.45% | 72.96% | 69.1% | 78.22% | 73.43% | 74.23% | 64.64% | 77.45% | 74.56% | 74.44% | 72.03% | 70.57% | 70.51% | 71.99% | 73.16% | 76.31% | 86.51% | 72.34% | 72.61% | 72.63%
Livro SINAPI: Cálculos e Parâmetros | 101414 | MARMORISTA / GRANITEIRO COM ENCARGOS COMPLEMENTARES | MES | 71.88% | 73.61% | 66.2% | 82.17% | 70.42% | 69.4% | 69.72% | 67.97% | 73.86% | 69.15% | 78.59% | 74.2% | 74.98% | 66.86% | 77.41% | 73.93% | 74.3% | 75.69% | 67.59% | 70.47% | 74.08% | 75.23% | 76.97% | 82.53% | 71.83% | 72.81% | 73.47%
Livro SINAPI: Cálculos e Parâmetros | 88274 | MARMORISTA/GRANITEIRO COM ENCARGOS COMPLEMENTARES | H | 73.48% | 75.15% | 67.86% | 83.38% | 72.06% | 70.96% | 70.99% | 69.59% | 75.23% | 70.68% | 79.75% | 75.73% | 76.29% | 68.81% | 78.79% | 75.43% | 75.61% | 77.07% | 69.2% | 72.14% | 75.72% | 76.73% | 78.26% | 83.62% | 73.19% | 74.33% | 74.94%
Livro SINAPI: Cálculos e Parâmetros | 101412 | MAÇARIQUEIRO COM ENCARGOS COMPLEMENTARES | MES | 69.01% | 72.93% | 66.54% | 77.85% | 72.68% | 67.06% | 67.1% | 67.54% | 71.37% | 66.35% | 74.39% | 71.94% | 71.8% | 63.46% | 73.78% | 70.94% | 71.28% | 70.86% | 73.76% | 71.65% | 71.11% | 73.15% | 77.13% | 83.03% | 69.16% | 73.21% | 72.97%
Livro SINAPI: Cálculos e Parâmetros | 101415 | MECÂNICO DE EQUIPAMENTOS PESADOS COM ENCARGOS COMPLEMENTARES | MES | 81.35% | 80.14% | 82.27% | 87.88% | 81.91% | 79.71% | 77.01% | 78.64% | 78.2% | 80.68% | 85.21% | 85.4% | 82.93% | 73.98% | 87.53% | 83.36% | 84.06% | 78.81% | 79.27% | 82.44% | 83.32% | 80.32% | 89.46% | 91.19% | 79.93% | 80.13% | 81.64%
Livro SINAPI: Cálculos e Parâmetros | 100308 | MECÂNICO DE REFRIGERAÇÃO COM ENCARGOS COMPLEMENTARES | H | 74.29% | 79.34% | 71.01% | 81.46% | 70.42% | 71.34% | 72.52% | 71.16% | 75.34% | 70.77% | 80.2% | 76.16% | 78.13% | 67.2% | 78.85% | 75.93% | 75.76% | 76.84% | 70.92% | 74.39% | 75.71% | 75.05% | 80.32% | 89.58% | 68.37% | 79.27% | 77.35%
Livro SINAPI: Cálculos e Parâmetros | 101416 | MECÂNICO DE REFRIGERAÇÃO COM ENCARGOS COMPLEMENTARES | MES | 72.68% | 77.95% | 69.37% | 80.13% | 68.7% | 69.75% | 71.25% | 69.53% | 73.93% | 69.19% | 79.01% | 74.62% | 76.85% | 65.14% | 77.46% | 74.41% | 74.41% | 75.4% | 69.3% | 72.78% | 74.01% | 73.43% | 79.07% | 88.82% | 66.83% | 77.92% | 75.94%
Livro SINAPI: Cálculos e Parâmetros | 88275 | MECÃNICO DE EQUIPAMENTOS PESADOS COM ENCARGOS COMPLEMENTARES | H | 82.49% | 81.33% | 83.31% | 88.68% | 83.02% | 80.86% | 78.01% | 79.83% | 79.35% | 81.74% | 86.03% | 86.34% | 83.86% | 75.63% | 88.34% | 84.38% | 84.93% | 80.01% | 80.43% | 83.54% | 84.45% | 81.54% | 90.11% | 91.75% | 80.95% | 81.3% | 82.7%
Livro SINAPI: Cálculos e Parâmetros | 90780 | MESTRE DE OBRAS COM ENCARGOS COMPLEMENTARES | H | 93.6% | 92.68% | 93.86% | 93.39% | 94.56% | 93.03% | 94.37% | 95.37% | 93.93% | 93.96% | 96.96% | 91.04% | 95.3% | 92.7% | 92.09% | 94.77% | 94.65% | 95.88% | 95.77% | 95.13% | 91.76% | 95.6% | 97.62% | 95.36% | 95.64% | 96.34% | 93.8%
Livro SINAPI: Cálculos e Parâmetros | 94295 | MESTRE DE OBRAS COM ENCARGOS COMPLEMENTARES | MES | 93.07% | 92.08% | 93.38% | 92.83% | 94.11% | 92.5% | 94.01% | 95% | 93.48% | 93.5% | 96.73% | 90.33% | 94.95% | 92.04% | 91.46% | 94.34% | 94.25% | 95.55% | 95.44% | 94.72% | 91.04% | 95.23% | 97.43% | 94.99% | 95.33% | 96.03% | 93.32%
Livro SINAPI: Cálculos e Parâmetros | 88277 | MONTADOR (TUBO AÇO/EQUIPAMENTOS) COM ENCARGOS COMPLEMENTARES | H | 77.95% | 79.53% | 76.13% | 85.47% | 81.59% | 75.74% | 68.74% | 77.74% | 68.13% | 74.95% | 78.73% | 80.96% | 69.87% | 69.93% | 83.32% | 79.57% | 82.39% | 78.33% | 82.51% | 82.27% | 77.61% | 78.56% | 89.03% | 87.96% | 79.8% | 78.05% | 78.9%
Livro SINAPI: Cálculos e Parâmetros | 101417 | MONTADOR DE ELETROELETRÔNICO COM ENCARGOS COMPLEMENTARES | MES | 68.59% | 75.05% | 71.27% | 79.55% | 67.05% | 66.45% | 66.31% | 71.71% | 70.7% | 65.7% | 73.36% | 71.05% | 72.58% | 62.23% | 74.51% | 71.11% | 71.22% | 70.07% | 70.85% | 70.08% | 70.74% | 72.72% | 75.35% | 87.11% | 69% | 77.74% | 72.83%
Livro SINAPI: Cálculos e Parâmetros | 100307 | MONTADOR DE ELETROELETRÔNICOS COM ENCARGOS COMPLEMENTARES | H | 70.35% | 76.57% | 72.87% | 80.93% | 68.86% | 68.17% | 67.69% | 73.28% | 72.24% | 67.37% | 74.77% | 72.73% | 74.02% | 64.39% | 76.04% | 72.76% | 72.7% | 71.72% | 72.44% | 71.81% | 72.58% | 74.38% | 76.77% | 87.98% | 70.51% | 79.11% | 74.37%
Livro SINAPI: Cálculos e Parâmetros | 88278 | MONTADOR DE ESTRUTURA METÁLICA COM ENCARGOS COMPLEMENTARES | H | 74.15% | 75.27% | 69.36% | 85.21% | 77.03% | 71.95% | 69.34% | 74.86% | 72.05% | 69.44% | 79.55% | 82.28% | 78.34% | 66.91% | 78.35% | 76.88% | 77.52% | 74.89% | 78.97% | 77.06% | 79.23% | 74.83% | 84.88% | 88.7% | 75.7% | 73.47% | 74.43%
Livro SINAPI: Cálculos e Parâmetros | 101418 | MONTADOR DE ESTRUTURAS METÁLICAS COM ENCARGOS COMPLEMENTARES | MES | 72.63% | 73.83% | 67.78% | 84.19% | 75.64% | 70.47% | 68.11% | 73.45% | 70.65% | 67.96% | 78.43% | 81.1% | 77.17% | 64.94% | 77.04% | 75.5% | 76.34% | 73.48% | 77.73% | 75.64% | 77.8% | 73.31% | 83.93% | 87.96% | 74.48% | 71.98% | 73.01%
Livro SINAPI: Cálculos e Parâmetros | 101419 | MONTADOR DE MÁQUINAS COM ENCARGOS COMPLEMENTARES | MES | 70.32% | 70.4% | 67.98% | 77.41% | 80.88% | 70.67% | 65.34% | 76.33% | 64.83% | 68.21% | 79.16% | 78.99% | 67.01% | 61.65% | 76.44% | 72.24% | 76.75% | 74.34% | 78.51% | 76.78% | 75.71% | 71.11% | 85.15% | 85.85% | 82.1% | 72.61% | 70.24%
Livro SINAPI: Cálculos e Parâmetros | 88279 | MONTADOR ELETROMECÃNICO COM ENCARGOS COMPLEMENTARES | H | 72.36% | 72.44% | 70.03% | 79.16% | 82.38% | 72.6% | 67.14% | 78.02% | 66.89% | 70.17% | 80.61% | 80.62% | 68.98% | 64.2% | 78.18% | 74.18% | 78.33% | 76.13% | 80.07% | 78.54% | 77.63% | 73.17% | 86.31% | 86.99% | 83.37% | 74.51% | 72.19%
Livro SINAPI: Cálculos e Parâmetros | 88281 | MOTORISTA DE BASCULANTE COM ENCARGOS COMPLEMENTARES | H | 77.13% | 85.8% | 78.44% | 86.23% | 77.66% | 77.87% | 74.35% | 72.67% | 81.32% | 80.13% | 84.16% | 79.89% | 84.91% | 72.44% | 84.1% | 79.23% | 79.59% | 78.21% | 84.1% | 80.16% | 80.32% | 79.87% | 83.45% | 91.74% | 81.48% | 79.23% | 78.81%
Livro SINAPI: Cálculos e Parâmetros | 93558 | MOTORISTA DE CAMINHAO COM ENCARGOS COMPLEMENTARES | MES | 75.05% | 84.35% | 76.51% | 84.79% | 75.61% | 75.93% | 72.5% | 70.42% | 79.66% | 78.38% | 82.72% | 77.96% | 83.52% | 69.87% | 82.52% | 77.3% | 77.85% | 76.26% | 82.57% | 78.26% | 78.33% | 77.94% | 81.89% | 90.88% | 79.89% | 77.33% | 76.92%
Livro SINAPI: Cálculos e Parâmetros | 101420 | MOTORISTA DE CAMINHÃO BASCULANTE COM ENCARGOS COMPLEMENTARES | MES | 75.76% | 84.85% | 77.19% | 85.28% | 76.32% | 76.62% | 73.26% | 71.21% | 80.27% | 79.02% | 83.26% | 78.62% | 84.04% | 70.68% | 83.07% | 77.97% | 78.51% | 76.95% | 83.12% | 78.91% | 78.97% | 78.6% | 82.45% | 91.19% | 80.5% | 77.99% | 77.6%
Livro SINAPI: Cálculos e Parâmetros | 101421 | MOTORISTA DE CAMINHÃO CARRETA COM ENCARGOS COMPLEMENTARES | MES | 78.91% | 87.02% | 80.2% | 87.4% | 79.41% | 79.69% | 76.63% | 74.75% | 82.97% | 81.85% | 85.62% | 81.48% | 86.31% | 74.26% | 85.45% | 80.9% | 81.38% | 79.98% | 85.49% | 81.74% | 81.8% | 81.47% | 84.9% | 92.53% | 83.17% | 80.92% | 80.57%
Livro SINAPI: Cálculos e Parâmetros | 88282 | MOTORISTA DE CAMINHÃO COM ENCARGOS COMPLEMENTARES | H | 76.45% | 85.33% | 77.79% | 85.76% | 77% | 77.21% | 73.62% | 71.9% | 80.74% | 79.52% | 83.65% | 79.26% | 84.41% | 71.67% | 83.59% | 78.59% | 78.97% | 77.56% | 83.58% | 79.55% | 79.7% | 79.26% | 82.91% | 91.45% | 80.9% | 78.6% | 78.18%
Livro SINAPI: Cálculos e Parâmetros | 88283 | MOTORISTA DE CAMINHÃO E CARRETA COM ENCARGOS COMPLEMENTARES | H | 80.15% | 87.85% | 81.32% | 88.23% | 80.63% | 80.82% | 77.63% | 76.09% | 83.9% | 82.84% | 86.42% | 82.61% | 87.07% | 75.88% | 86.36% | 82.03% | 82.35% | 81.12% | 86.36% | 82.87% | 83.01% | 82.62% | 85.78% | 93.01% | 84.05% | 82.04% | 81.67%
Livro SINAPI: Cálculos e Parâmetros | 101422 | MOTORISTA DE CARRO DE PASSEIO COM ENCARGOS COMPLEMENTARES | MES | 64.37% | 83.72% | 72.92% | 81.92% | 73.32% | 70.38% | 70.25% | 66.48% | 76.54% | 75.81% | 80.77% | 77.11% | 80.85% | 64.14% | 79.73% | 74.05% | 75.83% | 74.05% | 79.43% | 73.4% | 74.34% | 73.91% | 80.06% | 90.09% | 76.09% | 73.96% | 72.77%
Livro SINAPI: Cálculos e Parâmetros | 88284 | MOTORISTA DE VEÍCULO LEVE COM ENCARGOS COMPLEMENTARES | H | 66.06% | 84.72% | 74.32% | 83.03% | 74.77% | 71.82% | 71.41% | 68.06% | 77.74% | 77.05% | 81.78% | 78.45% | 81.85% | 66.09% | 80.91% | 75.44% | 77.01% | 75.42% | 80.58% | 74.88% | 75.89% | 75.38% | 81.15% | 90.7% | 77.23% | 75.37% | 74.16%
Livro SINAPI: Cálculos e Parâmetros | 101424 | MOTORISTA OPERADOR DE CAMINHÃO COM MUNCK COM ENCARGOS COMPLEMENTARES | MES | 73.21% | 85.9% | 77.34% | 86.31% | 77.81% | 78.1% | 73.76% | 72.25% | 81.16% | 80.39% | 84.41% | 79.18% | 85.19% | 72.4% | 84.23% | 79.39% | 79.9% | 78.41% | 83.97% | 80.28% | 80.34% | 79.98% | 84.62% | 91.85% | 80.81% | 79.41% | 77.55%
Livro SINAPI: Cálculos e Parâmetros | 88286 | MOTORISTA OPERADOR DE MUNCK COM ENCARGOS COMPLEMENTARES | H | 74.71% | 86.83% | 78.63% | 87.23% | 79.13% | 79.34% | 74.89% | 73.73% | 82.21% | 81.48% | 85.29% | 80.45% | 86.04% | 74.14% | 85.23% | 80.63% | 80.97% | 79.67% | 84.94% | 81.51% | 81.66% | 81.25% | 85.55% | 92.38% | 81.82% | 80.63% | 78.82%
Livro SINAPI: Cálculos e Parâmetros | 101425 | NIVELADOR COM ENCARGOS COMPLEMENTARES | MES | 86.75% | 86.5% | 86.77% | 87.73% | 86.38% | 86.73% | 86.37% | 87.42% | 85.74% | 86.33% | 88.16% | 85.74% | 86.67% | 86.22% | 86.31% | 87.15% | 86.42% | 89.38% | 89.68% | 86.77% | 88.81% | 87.31% | 88.11% | 89.83% | 88.78% | 90.24% | 87.96%
Livro SINAPI: Cálculos e Parâmetros | 88288 | NIVELADOR COM ENCARGOS COMPLEMENTARES | H | 87.63% | 87.41% | 87.61% | 88.57% | 87.28% | 87.56% | 87.06% | 88.24% | 86.59% | 87.15% | 88.88% | 86.68% | 87.47% | 87.24% | 87.22% | 88% | 87.22% | 90.08% | 90.34% | 87.67% | 89.65% | 88.14% | 88.87% | 90.51% | 89.44% | 90.91% | 88.73%
Livro SINAPI: Cálculos e Parâmetros | 101426 | OPERADOR DE BATE-ESTACA COM ENCARGOS COMPLEMENTARES | MES | 77.4% | 74.98% | 75.62% | 85.06% | 76.71% | 74.51% | 70.25% | 75.84% | 81.58% | 69.25% | 80.73% | 79.88% | 75.38% | 66.04% | 80.37% | 75.76% | 80.28% | 75.92% | 77.51% | 79.96% | 76.95% | 78% | 86.64% | 90.11% | 77.5% | 75.04% | 77.73%
Livro SINAPI: Cálculos e Parâmetros | 88291 | OPERADOR DE BETONEIRA (CAMINHÃO) COM ENCARGOS COMPLEMENTARES | H | 79.41% | 77.08% | 77.88% | 86.05% | 80.31% | 75.38% | 69.77% | 75.92% | 69.63% | 72.89% | 83.31% | 82.42% | 77.32% | 70.73% | 82.13% | 80.62% | 81.49% | 76.67% | 77.03% | 80.68% | 79.74% | 78.14% | 88.05% | 90.83% | 79.31% | 74.89% | 79.87%
Livro SINAPI: Cálculos e Parâmetros | 101427 | OPERADOR DE BETONEIRA (CAMINHÃO) COM ENCARGOS COMPLEMENTARES | MES | 78.13% | 75.72% | 76.59% | 85.09% | 79.07% | 74.04% | 68.57% | 74.56% | 68.17% | 71.51% | 82.35% | 81.27% | 76.13% | 68.89% | 81% | 79.41% | 80.47% | 75.33% | 75.73% | 79.44% | 78.35% | 76.77% | 87.28% | 90.23% | 78.22% | 73.45% | 78.67%
Livro SINAPI: Cálculos e Parâmetros | 101428 | OPERADOR DE BETONEIRA ESTACIONÁRIA COM ENCARGOS COMPLEMENTARES | MES | 67.22% | 69.49% | 69.42% | 80.85% | 78.77% | 72.29% | 68.55% | 71.46% | 66.29% | 67.39% | 79.18% | 79.21% | 74.1% | 64.88% | 73.76% | 75.72% | 80.47% | 74.15% | 72.86% | 75.12% | 73.14% | 68.66% | 85.02% | 88.98% | 75.03% | 71.5% | 71.77%
Livro SINAPI: Cálculos e Parâmetros | 88377 | OPERADOR DE BETONEIRA ESTACIONÁRIA/MISTURADOR COM ENCARGOS COMPLEMENTARES | H | 68.87% | 71.06% | 70.93% | 82.03% | 80.03% | 73.69% | 69.77% | 72.93% | 67.77% | 68.9% | 80.26% | 80.46% | 75.34% | 66.85% | 75.18% | 77.09% | 81.49% | 75.53% | 74.25% | 76.52% | 74.75% | 70.31% | 85.9% | 89.67% | 76.23% | 73.01% | 73.21%
Livro SINAPI: Cálculos e Parâmetros | 101429 | OPERADOR DE COMPRESSOR DE AR OU COMPRESSORISTA COM ENCARGOS COMPLEMENTARES | MES | 71.83% | 70.39% | 69.78% | 80.91% | 75.61% | 69.88% | 64.46% | 64.03% | 69.67% | 64.11% | 78.97% | 77.07% | 75.95% | 62.43% | 76.46% | 74.17% | 76.36% | 68.85% | 76.39% | 75.99% | 71.3% | 72.52% | 80.97% | 85.78% | 73.21% | 70.14% | 72.21%
Livro SINAPI: Cálculos e Parâmetros | 88292 | OPERADOR DE COMPRESSOR OU COMPRESSORISTA COM ENCARGOS COMPLEMENTARES | H | 73.35% | 71.95% | 71.3% | 82.06% | 76.99% | 71.35% | 65.77% | 65.68% | 71.09% | 65.67% | 80.05% | 78.4% | 77.14% | 64.43% | 77.78% | 75.6% | 77.53% | 70.39% | 77.67% | 77.37% | 72.97% | 74.06% | 82.04% | 86.62% | 74.45% | 71.67% | 73.64%
Livro SINAPI: Cálculos e Parâmetros | 88293 | OPERADOR DE DEMARCADORA DE FAIXAS COM ENCARGOS COMPLEMENTARES | H | 79.41% | 77.08% | 77.88% | 86.05% | 80.31% | 75.38% | 69.77% | 75.92% | 69.63% | 72.89% | 83.31% | 82.42% | 77.32% | 70.73% | 82.13% | 80.62% | 81.99% | 76.67% | 77.03% | 80.68% | 79.74% | 78.14% | 88.05% | 90.83% | 79.31% | 74.89% | 79.87%
Livro SINAPI: Cálculos e Parâmetros | 101430 | OPERADOR DE DEMARCADORA DE FAIXAS DE TRÁFEGO COM ENCARGOS COMPLEMENTARES | MES | 78.13% | 75.72% | 76.59% | 85.09% | 79.07% | 74.04% | 68.57% | 74.56% | 68.17% | 71.51% | 82.35% | 81.27% | 76.13% | 68.89% | 81% | 79.41% | 81% | 75.33% | 75.73% | 79.44% | 78.35% | 76.77% | 87.28% | 90.23% | 78.22% | 73.45% | 78.67%
Livro SINAPI: Cálculos e Parâmetros | 88294 | OPERADOR DE ESCAVADEIRA COM ENCARGOS COMPLEMENTARES | H | 80.1% | 78.95% | 78.41% | 87.01% | 81.37% | 78.47% | 73.75% | 77.6% | 78.24% | 73.67% | 86.36% | 84.15% | 79.86% | 72.61% | 83.68% | 81.91% | 83.47% | 77.67% | 79.4% | 83.34% | 79.8% | 80.67% | 86.98% | 90.45% | 81% | 79.97% | 80.33%
Livro SINAPI: Cálculos e Parâmetros | 101431 | OPERADOR DE ESCAVADEIRA COM ENCARGOS COMPLEMENTARES | MES | 78.83% | 77.64% | 77.13% | 86.09% | 80.16% | 77.21% | 72.6% | 76.29% | 77.04% | 72.29% | 85.54% | 83.07% | 78.75% | 70.82% | 82.59% | 80.75% | 82.51% | 76.35% | 78.18% | 82.21% | 78.39% | 79.4% | 86.14% | 89.81% | 79.96% | 78.72% | 79.15%
Livro SINAPI: Cálculos e Parâmetros | 88295 | OPERADOR DE GUINCHO COM ENCARGOS COMPLEMENTARES | H | 75.26% | 74.04% | 77.81% | 83.5% | 78.18% | 73.84% | 69.94% | 72.56% | 65.93% | 69.07% | 80.39% | 81.67% | 76.89% | 67.02% | 79.82% | 77.23% | 81.61% | 76.47% | 74.01% | 76.38% | 74.9% | 75.93% | 86% | 90.47% | 76.36% | 73.56% | 75.53%
Livro SINAPI: Cálculos e Parâmetros | 101432 | OPERADOR DE GUINCHO OU GUINCHEIRO COM ENCARGOS COMPLEMENTARES | MES | 73.77% | 72.53% | 76.48% | 82.38% | 76.82% | 72.41% | 68.68% | 71.04% | 64.37% | 67.53% | 79.28% | 80.45% | 75.65% | 65.02% | 78.55% | 75.83% | 80.57% | 75.09% | 72.56% | 74.91% | 73.26% | 74.43% | 85.09% | 89.82% | 75.15% | 72.06% | 74.13%
Livro SINAPI: Cálculos e Parâmetros | 88296 | OPERADOR DE GUINDASTE COM ENCARGOS COMPLEMENTARES | H | 79.96% | 76.77% | 78.25% | 86.9% | 83.96% | 83.74% | 69.94% | 82.29% | 78.98% | 76.97% | 85.89% | 84.72% | 80.53% | 72.41% | 85.96% | 84.4% | 85.77% | 81.86% | 80.5% | 85.66% | 79.65% | 80.52% | 90.78% | 90.6% | 83.58% | 74.21% | 80.2%
Livro SINAPI: Cálculos e Parâmetros | 101433 | OPERADOR DE GUINDASTE COM ENCARGOS COMPLEMENTARES | MES | 78.66% | 75.34% | 76.95% | 85.97% | 82.87% | 82.71% | 68.68% | 81.17% | 77.79% | 75.69% | 85.03% | 83.67% | 79.42% | 70.61% | 84.99% | 83.35% | 84.92% | 80.72% | 79.31% | 84.66% | 78.22% | 79.23% | 90.15% | 89.95% | 82.65% | 72.73% | 78.98%
Livro SINAPI: Cálculos e Parâmetros | 101434 | OPERADOR DE JATO ABRASIVO OU JATISTA COM ENCARGOS COMPLEMENTARES | MES | 73.09% | 74.54% | 71.1% | 81.87% | 76.01% | 74.07% | 65.9% | 65.64% | 75.34% | 69.81% | 80.83% | 78.17% | 72.99% | 63.9% | 80% | 77.22% | 79.91% | 73.61% | 73.6% | 79.58% | 72.58% | 73.76% | 84.81% | 87.59% | 77.09% | 67.31% | 73.46%
Livro SINAPI: Cálculos e Parâmetros | 88298 | OPERADOR DE MARTELETE OU MARTELETEIRO COM ENCARGOS COMPLEMENTARES | H | 75.57% | 73.65% | 72.02% | 82.61% | 78.07% | 73.39% | 69.77% | 70.2% | 72.82% | 68.9% | 79.97% | 79.83% | 74.74% | 60.19% | 74.44% | 77.09% | 79% | 74.64% | 77.67% | 78.85% | 75.24% | 74.74% | 85.51% | 87.6% | 73.76% | 73.4% | 74.32%
Livro SINAPI: Cálculos e Parâmetros | 101436 | OPERADOR DE MARTELETE OU MARTELETEIRO COM ENCARGOS COMPLEMENTARES | MES | 74.14% | 72.15% | 70.53% | 81.46% | 76.74% | 71.98% | 68.55% | 68.66% | 71.47% | 67.39% | 78.89% | 78.56% | 73.45% | 58.1% | 72.99% | 75.72% | 77.88% | 73.23% | 76.39% | 77.52% | 73.64% | 73.23% | 84.61% | 86.8% | 72.49% | 71.93% | 72.93%
Livro SINAPI: Cálculos e Parâmetros | 101437 | OPERADOR DE MOTO SCRAPER COM ENCARGOS COMPLEMENTARES | MES | 81.75% | 84.76% | 79.66% | 88.75% | 85.09% | 83.16% | 79.53% | 79.66% | 80.01% | 79.15% | 86.17% | 86.47% | 82.01% | 74.14% | 86.58% | 82.21% | 88.56% | 79.73% | 78.48% | 85.85% | 81.36% | 80.91% | 90.3% | 92.45% | 86.07% | 79.27% | 83.98%
Livro SINAPI: Cálculos e Parâmetros | 88299 | OPERADOR DE MOTO-ESCREIPER COM ENCARGOS COMPLEMENTARES | H | 82.87% | 85.72% | 80.83% | 89.5% | 86.04% | 84.15% | 80.44% | 80.82% | 81.08% | 80.26% | 86.95% | 87.35% | 82.98% | 75.78% | 87.44% | 83.29% | 89.22% | 80.9% | 79.68% | 86.78% | 82.61% | 82.1% | 90.91% | 92.94% | 86.83% | 80.48% | 84.93%
Livro SINAPI: Cálculos e Parâmetros | 88300 | OPERADOR DE MOTONIVELADORA COM ENCARGOS COMPLEMENTARES | H | 82.87% | 85.72% | 80.83% | 89.5% | 86.04% | 84.15% | 80.44% | 80.82% | 81.08% | 80.26% | 86.95% | 87.35% | 82.98% | 75.78% | 87.44% | 83.29% | 89.22% | 80.9% | 79.68% | 86.78% | 82.61% | 82.1% | 90.91% | 92.94% | 86.83% | 80.48% | 84.93%
Livro SINAPI: Cálculos e Parâmetros | 101438 | OPERADOR DE MOTONIVELADORA COM ENCARGOS COMPLEMENTARES | MES | 81.75% | 84.76% | 79.66% | 88.75% | 85.09% | 83.16% | 79.53% | 79.66% | 80.01% | 79.15% | 86.17% | 86.47% | 82.01% | 74.14% | 86.58% | 82.21% | 88.56% | 79.73% | 78.48% | 85.85% | 81.36% | 80.91% | 90.3% | 92.45% | 86.07% | 79.27% | 83.98%
Livro SINAPI: Cálculos e Parâmetros | 88297 | OPERADOR DE MÁQUINAS E EQUIPAMENTOS COM ENCARGOS COMPLEMENTARES | H | 79.15% | 77.16% | 77.94% | 90.15% | 79.95% | 78.14% | 69.84% | 78.32% | 72.1% | 75.17% | 85.29% | 82.52% | 77.64% | 70.94% | 82.65% | 79.87% | 81.54% | 76.89% | 79.3% | 78.71% | 81.93% | 79.75% | 87.77% | 90.43% | 80.3% | 76.25% | 78.63%
Livro SINAPI: Cálculos e Parâmetros | 101435 | OPERADOR DE MÁQUINAS E TRATORES DIVERSOS COM ENCARGOS COMPLEMENTARES | MES | 77.84% | 75.77% | 76.65% | 89.43% | 78.68% | 76.88% | 68.61% | 77.04% | 70.7% | 73.85% | 84.42% | 81.35% | 76.46% | 69.11% | 81.53% | 78.63% | 80.51% | 75.54% | 78.07% | 77.37% | 80.64% | 78.43% | 86.98% | 89.78% | 79.25% | 74.85% | 77.37%
Livro SINAPI: Cálculos e Parâmetros | 101440 | OPERADOR DE PAVIMENTADORA / MESA VIBROACABADORA COM ENCARGOS COMPLEMENTARES | MES | 78.13% | 75.72% | 76.59% | 85.09% | 79.07% | 74.04% | 68.57% | 74.56% | 68.17% | 71.51% | 82.35% | 81.27% | 76.13% | 68.89% | 81% | 79.41% | 81% | 75.33% | 75.73% | 79.44% | 78.35% | 76.77% | 87.28% | 90.23% | 78.22% | 73.45% | 78.67%
Livro SINAPI: Cálculos e Parâmetros | 88302 | OPERADOR DE PAVIMENTADORA COM ENCARGOS COMPLEMENTARES | H | 79.41% | 77.08% | 77.88% | 86.05% | 80.31% | 75.38% | 69.77% | 75.92% | 69.63% | 72.89% | 83.31% | 82.42% | 77.32% | 70.73% | 82.13% | 80.62% | 81.99% | 76.67% | 77.03% | 80.68% | 79.74% | 78.14% | 88.05% | 90.83% | 79.31% | 74.89% | 79.87%
Livro SINAPI: Cálculos e Parâmetros | 88301 | OPERADOR DE PÁ CARREGADEIRA COM ENCARGOS COMPLEMENTARES | H | 79.41% | 77.08% | 77.88% | 86.05% | 80.31% | 76.69% | 69.77% | 75.92% | 69.63% | 72.89% | 83.31% | 82.42% | 77.32% | 70.73% | 82.13% | 80.62% | 81.49% | 76.67% | 77.03% | 80.68% | 79.74% | 78.14% | 88.05% | 90.83% | 79.31% | 74.89% | 79.87%
Livro SINAPI: Cálculos e Parâmetros | 101439 | OPERADOR DE PÁ CARREGADEIRA COM ENCARGOS COMPLEMENTARES | MES | 78.13% | 75.72% | 76.59% | 85.09% | 79.07% | 75.37% | 68.57% | 74.56% | 68.17% | 71.51% | 82.35% | 81.27% | 76.13% | 68.89% | 81% | 79.41% | 80.47% | 75.33% | 75.73% | 79.44% | 78.35% | 76.77% | 87.28% | 90.23% | 78.22% | 73.45% | 78.67%
Livro SINAPI: Cálculos e Parâmetros | 88303 | OPERADOR DE ROLO COMPACTADOR COM ENCARGOS COMPLEMENTARES | H | 76.57% | 78.1% | 72.49% | 87.53% | 80.31% | 78.25% | 69.77% | 72.07% | 71.18% | 71.35% | 78.96% | 80.89% | 77.14% | 69.85% | 82.96% | 80.02% | 80.89% | 73.19% | 78.03% | 79.06% | 79.37% | 75.74% | 85.74% | 90.41% | 76.9% | 75.22% | 75.97%
Livro SINAPI: Cálculos e Parâmetros | 101441 | OPERADOR DE ROLO COMPACTADOR COM ENCARGOS COMPLEMENTARES | MES | 75.17% | 76.76% | 71.01% | 86.65% | 79.07% | 76.99% | 68.55% | 70.57% | 69.76% | 69.93% | 77.83% | 79.67% | 75.95% | 67.97% | 81.87% | 78.79% | 79.84% | 71.73% | 76.77% | 77.74% | 77.96% | 74.25% | 84.85% | 89.77% | 75.73% | 73.8% | 74.63%
Livro SINAPI: Cálculos e Parâmetros | 88304 | OPERADOR DE USINA DE ASFALTO, DE SOLOS OU DE CONCRETO COM ENCARGOS COMPLEMENTARES | H | 82.87% | 85.72% | 80.83% | 89.5% | 86.04% | 84.15% | 80.44% | 80.82% | 81.08% | 80.26% | 86.95% | 87.35% | 82.98% | 75.78% | 87.44% | 83.29% | 89.22% | 80.9% | 79.68% | 86.78% | 82.61% | 82.1% | 90.91% | 92.94% | 86.83% | 80.48% | 84.93%
Livro SINAPI: Cálculos e Parâmetros | 101443 | OPERADOR DE USINA DE ASFALTO, DE SOLOS OU DE CONCRETO COM ENCARGOS COMPLEMENTARES | MES | 81.75% | 84.76% | 79.66% | 88.75% | 85.09% | 83.16% | 79.53% | 79.66% | 80.01% | 79.15% | 86.17% | 86.47% | 82.01% | 74.14% | 86.58% | 82.21% | 88.56% | 79.73% | 78.48% | 85.85% | 81.36% | 80.91% | 90.3% | 92.45% | 86.07% | 79.27% | 83.98%
Livro SINAPI: Cálculos e Parâmetros | 88306 | OPERADOR JATO DE AREIA OU JATISTA COM ENCARGOS COMPLEMENTARES | H | 74.58% | 75.96% | 72.59% | 83% | 77.4% | 75.42% | 67.17% | 67.28% | 76.6% | 71.25% | 81.85% | 79.47% | 74.3% | 65.89% | 81.2% | 78.53% | 80.97% | 75.02% | 74.99% | 80.82% | 74.23% | 75.26% | 85.72% | 88.35% | 78.22% | 68.95% | 74.87%
Livro SINAPI: Cálculos e Parâmetros | 88307 | OPERADOR PARA BATE ESTACAS COM ENCARGOS COMPLEMENTARES | H | 78.71% | 76.38% | 76.95% | 86.02% | 78.05% | 75.86% | 71.43% | 77.15% | 82.58% | 70.68% | 81.75% | 81.1% | 76.59% | 67.96% | 81.54% | 77.12% | 81.31% | 77.22% | 78.74% | 81.17% | 78.4% | 79.32% | 87.45% | 90.73% | 78.62% | 76.41% | 78.96%
Livro SINAPI: Cálculos e Parâmetros | 88308 | PASTILHEIRO COM ENCARGOS COMPLEMENTARES | H | 75.02% | 75.15% | 66.53% | 83.64% | 73.66% | 71.42% | 70.99% | 69.44% | 75.23% | 70.68% | 78.81% | 75.73% | 76.29% | 67.84% | 78.79% | 75.43% | 75.68% | 74.73% | 75.8% | 72.14% | 76.1% | 75.63% | 78.3% | 87.29% | 73.64% | 73.64% | 74.94%
Livro SINAPI: Cálculos e Parâmetros | 101444 | PASTILHEIRO COM ENCARGOS COMPLEMENTARES | MES | 73.49% | 73.61% | 64.82% | 82.46% | 72.08% | 69.86% | 69.72% | 67.81% | 73.86% | 69.15% | 77.6% | 74.2% | 74.98% | 65.84% | 77.41% | 73.93% | 74.35% | 73.26% | 74.4% | 70.47% | 74.47% | 74.08% | 76.99% | 86.4% | 72.27% | 72.1% | 73.47%
Livro SINAPI: Cálculos e Parâmetros | 88309 | PEDREIRO COM ENCARGOS COMPLEMENTARES | H | 73.6% | 75.28% | 66.68% | 82.6% | 72.19% | 71.55% | 71.12% | 69.59% | 75.34% | 70.81% | 78.92% | 75.84% | 76.4% | 67.98% | 78.9% | 75.55% | 75.79% | 74.86% | 74.47% | 72.26% | 74.71% | 75.75% | 78.41% | 87.36% | 73.76% | 73.77% | 75.05%
Livro SINAPI: Cálculos e Parâmetros | 101445 | PEDREIRO COM ENCARGOS COMPLEMENTARES | MES | 71.98% | 73.7% | 64.93% | 81.34% | 70.52% | 69.96% | 69.82% | 67.91% | 73.95% | 69.26% | 77.68% | 74.29% | 75.07% | 65.95% | 77.49% | 74.02% | 74.44% | 73.35% | 72.98% | 70.57% | 72.99% | 74.17% | 77.08% | 86.46% | 72.37% | 72.2% | 73.57%
Livro SINAPI: Cálculos e Parâmetros | 88310 | PINTOR COM ENCARGOS COMPLEMENTARES | H | 69.17% | 69.96% | 62.74% | 77.16% | 68.21% | 67.24% | 67.1% | 65.73% | 70.99% | 67.78% | 74.47% | 70.74% | 71.38% | 64.05% | 73.19% | 70.88% | 70.97% | 71.22% | 69.98% | 69.25% | 70.38% | 71.62% | 73.54% | 82.7% | 68.88% | 70.58% | 72.83%
Livro SINAPI: Cálculos e Parâmetros | 101446 | PINTOR COM ENCARGOS COMPLEMENTARES | MES | 67.43% | 68.24% | 60.96% | 75.64% | 66.46% | 65.57% | 65.75% | 64% | 69.49% | 66.17% | 73.11% | 69.03% | 69.91% | 61.96% | 71.59% | 69.23% | 69.49% | 69.64% | 68.38% | 67.5% | 68.53% | 69.92% | 72.06% | 81.58% | 67.39% | 68.94% | 71.31%
Livro SINAPI: Cálculos e Parâmetros | 88311 | PINTOR DE LETREIROS COM ENCARGOS COMPLEMENTARES | H | 68.53% | 69.32% | 62.06% | 76.63% | 68.21% | 66.58% | 66.42% | 63.87% | 70.37% | 67.13% | 73.9% | 70.12% | 70.77% | 63.35% | 72.6% | 70.26% | 70.34% | 70.61% | 68.23% | 68.61% | 69.74% | 71.01% | 72.95% | 82.26% | 68.88% | 68.87% | 72.24%
Livro SINAPI: Cálculos e Parâmetros | 101447 | PINTOR DE LETREIROS COM ENCARGOS COMPLEMENTARES | MES | 66.79% | 67.6% | 60.26% | 75.1% | 66.46% | 64.91% | 65.09% | 62.12% | 68.86% | 65.51% | 72.53% | 68.4% | 69.29% | 61.27% | 70.99% | 68.6% | 68.87% | 69.01% | 66.61% | 66.85% | 67.89% | 69.3% | 71.46% | 81.13% | 67.39% | 67.18% | 70.71%
Livro SINAPI: Cálculos e Parâmetros | 88312 | PINTOR PARA TINTA EPÓXI COM ENCARGOS COMPLEMENTARES | H | 69.17% | 69.96% | 62.74% | 77.16% | 71.27% | 67.24% | 67.1% | 65.73% | 70.99% | 67.78% | 74.47% | 70.74% | 71.38% | 64.05% | 73.19% | 70.88% | 70.97% | 71.22% | 69.98% | 69.25% | 70.38% | 71.62% | 73.54% | 82.7% | 68.27% | 70.58% | 72.83%
Livro SINAPI: Cálculos e Parâmetros | 101448 | PINTOR PARA TINTA EPÓXI COM ENCARGOS COMPLEMENTARES | MES | 67.43% | 68.24% | 60.96% | 75.64% | 69.62% | 65.57% | 65.75% | 64% | 69.49% | 66.17% | 73.11% | 69.03% | 69.91% | 61.96% | 71.59% | 69.23% | 69.49% | 69.64% | 68.38% | 67.5% | 68.53% | 69.92% | 72.06% | 81.58% | 66.79% | 68.94% | 71.31%
Livro SINAPI: Cálculos e Parâmetros | 101449 | POCEIRO / ESCAVADOR DE VALAS COM ENCARGOS COMPLEMENTARES | MES | 73.65% | 66.35% | 71.68% | 82.29% | 69.65% | 65.8% | 68.76% | 69.97% | 69.24% | 59.7% | 79.34% | 80.34% | 75.52% | 64.56% | 72.93% | 70.43% | 72.82% | 70.78% | 72.18% | 72.41% | 73.15% | 74.31% | 82.34% | 86.87% | 69.39% | 72.13% | 74.02%
Livro SINAPI: Cálculos e Parâmetros | 88313 | POCEIRO COM ENCARGOS COMPLEMENTARES | H | 75.16% | 68.09% | 73.19% | 83.44% | 71.29% | 67.44% | 70.05% | 71.55% | 70.73% | 61.41% | 80.46% | 81.59% | 76.76% | 66.59% | 74.44% | 72.01% | 74.16% | 72.33% | 73.66% | 74% | 74.8% | 75.85% | 83.4% | 87.69% | 70.8% | 73.65% | 75.44%
Livro SINAPI: Cálculos e Parâmetros | 88314 | RASTELEIRO COM ENCARGOS COMPLEMENTARES | H | 74.61% | 78.85% | 66.93% | 85.13% | 74.69% | 74.29% | 71.66% | 68.44% | 76.39% | 73.55% | 76.23% | 77.57% | 78.1% | 68.27% | 82.57% | 78.59% | 78.97% | 74.05% | 75.81% | 75.37% | 75.72% | 76.64% | 79.16% | 90.45% | 76.96% | 76.13% | 78.18%
Livro SINAPI: Cálculos e Parâmetros | 88315 | SERRALHEIRO COM ENCARGOS COMPLEMENTARES | H | 73.42% | 76.83% | 71.15% | 82.47% | 72% | 71.35% | 70.93% | 72.73% | 75.17% | 70.62% | 78.75% | 76.1% | 76.23% | 67.77% | 78.74% | 75.37% | 75.62% | 74.68% | 74.29% | 72.07% | 74.53% | 75.57% | 78.25% | 87.25% | 73.57% | 74.09% | 74.88%
Livro SINAPI: Cálculos e Parâmetros | 101451 | SERRALHEIRO COM ENCARGOS COMPLEMENTARES | MES | 71.83% | 75.37% | 69.58% | 81.23% | 70.37% | 69.81% | 69.67% | 71.22% | 73.81% | 69.1% | 77.56% | 74.6% | 74.94% | 65.79% | 77.37% | 73.88% | 74.3% | 73.21% | 72.84% | 70.42% | 72.85% | 74.03% | 76.95% | 86.38% | 72.22% | 72.58% | 73.43%
Livro SINAPI: Cálculos e Parâmetros | 88316 | SERVENTE COM ENCARGOS COMPLEMENTARES | H | 66.48% | 71.67% | 60.33% | 77.48% | 63.09% | 64.83% | 62.27% | 61.06% | 66.46% | 64.24% | 71.33% | 70.44% | 71% | 61.17% | 74.2% | 70.2% | 69.88% | 67.99% | 67.58% | 67.6% | 70.91% | 66.25% | 74.33% | 83.07% | 68.57% | 70.27% | 68.64%
Livro SINAPI: Cálculos e Parâmetros | 101452 | SERVENTE DE OBRAS COM ENCARGOS COMPLEMENTARES | MES | 64.64% | 69.98% | 58.48% | 75.98% | 61.2% | 63.07% | 60.83% | 59.22% | 64.82% | 62.54% | 69.85% | 68.71% | 69.51% | 59% | 72.63% | 68.49% | 68.37% | 66.28% | 65.89% | 65.79% | 69.05% | 64.36% | 72.87% | 81.96% | 67.07% | 68.59% | 66.96%
Livro SINAPI: Cálculos e Parâmetros | 95967 | SERVIÇOS TÉCNICOS ESPECIALIZADOS PARA ACOMPANHAMENTO DE EXECUÇÃO DE FUNDAÇÕES PROFUNDAS E ESTRUTURAS DE CONTENÇÃO | H | 97.01% | 96.82% | 97.09% | 96.94% | 97.03% | 96.95% | 97.06% | 97.13% | 96.93% | 96.79% | 97.35% | 96.73% | 96.81% | 96.87% | 96.81% | 97% | 96.87% | 97.25% | 97.4% | 97.42% | 96.92% | 97.25% | 97.53% | 97.21% | 96.92% | 97.16% | 96.86%
Livro SINAPI: Cálculos e Parâmetros | 88318 | SOLDADOR A (PARA SOLDA A SER TESTADA COM RAIOS "X") COM ENCARGOS COMPLEMENTARES | H | 74.3% | 77.77% | 72% | 82.08% | 80.21% | 72.44% | 72.18% | 72.91% | 75.97% | 71.74% | 82.5% | 76.92% | 76.6% | 69.47% | 78.5% | 75.99% | 76.13% | 68.42% | 84.95% | 76.66% | 76.3% | 78% | 82.25% | 81.68% | 74.21% | 76.28% | 77.73%
Livro SINAPI: Cálculos e Parâmetros | 88317 | SOLDADOR COM ENCARGOS COMPLEMENTARES | H | 71.11% | 74.87% | 68.64% | 79.59% | 75.04% | 69.12% | 68.85% | 69.61% | 72.9% | 68.38% | 77.57% | 73.94% | 73.59% | 65.96% | 75.66% | 72.94% | 73.09% | 72.81% | 74.8% | 73.65% | 73.25% | 75.12% | 80.74% | 84.77% | 71.01% | 74.9% | 74.81%
Livro SINAPI: Cálculos e Parâmetros | 101453 | SOLDADOR COM ENCARGOS COMPLEMENTARES | MES | 69.45% | 73.34% | 67% | 78.2% | 73.53% | 67.52% | 67.55% | 67.99% | 71.48% | 66.81% | 76.33% | 72.36% | 72.22% | 63.94% | 74.18% | 71.37% | 71.7% | 71.28% | 73.37% | 72.06% | 71.53% | 73.56% | 79.56% | 83.76% | 69.6% | 73.42% | 73.37%
Livro SINAPI: Cálculos e Parâmetros | 101454 | SOLDADOR ELÉTRICO COM ENCARGOS COMPLEMENTARES | MES | 72.76% | 76.37% | 70.46% | 80.83% | 78.93% | 70.95% | 70.98% | 71.4% | 74.65% | 70.29% | 81.47% | 75.47% | 75.34% | 67.57% | 77.15% | 74.55% | 74.86% | 66.77% | 83.97% | 75.2% | 74.7% | 76.57% | 81.15% | 80.52% | 72.91% | 74.85% | 76.4%
Livro SINAPI: Cálculos e Parâmetros | 100533 | TECNICO DE EDIFICACOES COM ENCARGOS COMPLEMENTARES | H | 90.33% | 93.15% | 93.67% | 89.85% | 92.64% | 93.02% | 88.4% | 92.71% | 88.7% | 89.17% | 94.02% | 88.93% | 87.36% | 90.54% | 90.14% | 91.2% | 92.23% | 90.44% | 90.12% | 93.72% | 92.03% | 94.63% | 92.38% | 90.84% | 86.9% | 96.26% | 86.49%
Livro SINAPI: Cálculos e Parâmetros | 100534 | TECNICO DE EDIFICACOES COM ENCARGOS COMPLEMENTARES | MES | 89.25% | 92.35% | 92.96% | 88.71% | 91.8% | 92.25% | 87.36% | 91.9% | 87.56% | 88.06% | 93.38% | 87.71% | 86.1% | 89.4% | 89.04% | 90.23% | 91.41% | 89.4% | 89.08% | 92.98% | 91.06% | 94% | 91.54% | 89.84% | 85.65% | 95.81% | 85.11%
Livro SINAPI: Cálculos e Parâmetros | 88323 | TELHADISTA COM ENCARGOS COMPLEMENTARES | H | 73.75% | 75.53% | 66.7% | 83% | 72.24% | 71.64% | 71.16% | 71.18% | 75.5% | 70.9% | 79.11% | 76.11% | 76.66% | 67.99% | 79.05% | 75.74% | 76% | 74.9% | 74.72% | 72.43% | 74.86% | 75.87% | 78.65% | 88.03% | 73.95% | 74.06% | 75.25%
Livro SINAPI: Cálculos e Parâmetros | 101458 | TELHADOR COM ENCARGOS COMPLEMENTARES | MES | 72.18% | 74.06% | 65.01% | 81.8% | 70.65% | 70.13% | 69.95% | 69.63% | 74.16% | 69.42% | 77.95% | 74.62% | 75.4% | 66.04% | 77.71% | 74.28% | 74.72% | 73.45% | 73.3% | 70.82% | 73.22% | 74.36% | 77.4% | 87.21% | 72.64% | 72.56% | 73.83%
Livro SINAPI: Cálculos e Parâmetros | 90781 | TOPOGRAFO COM ENCARGOS COMPLEMENTARES | H | 92.14% | 94.46% | 94.89% | 91.75% | 94.04% | 94.35% | 90.54% | 94.1% | 90.79% | 91.17% | 95.17% | 90.97% | 89.65% | 92.31% | 91.97% | 92.86% | 93.7% | 92.22% | 91.96% | 94.93% | 93.54% | 95.67% | 93.83% | 92.56% | 89.28% | 96.99% | 88.93%
Livro SINAPI: Cálculos e Parâmetros | 94296 | TOPOGRAFO COM ENCARGOS COMPLEMENTARES | MES | 91.54% | 94.02% | 94.5% | 91.11% | 93.58% | 93.94% | 90% | 93.66% | 90.17% | 90.57% | 94.84% | 90.29% | 88.97% | 91.65% | 91.37% | 92.32% | 93.27% | 91.66% | 91.4% | 94.52% | 92.99% | 95.33% | 93.37% | 92.01% | 88.6% | 96.75% | 88.16%
Livro SINAPI: Cálculos e Parâmetros | 88324 | TRATORISTA COM ENCARGOS COMPLEMENTARES | H | 79.15% | 77.16% | 77.94% | 90.15% | 79.95% | 78.14% | 69.84% | 78.32% | 72.1% | 75.17% | 85.29% | 82.52% | 77.64% | 70.94% | 82.65% | 79.87% | 81.54% | 76.89% | 79.3% | 78.71% | 81.93% | 79.75% | 87.77% | 90.43% | 80.3% | 76.25% | 78.63%
Livro SINAPI: Cálculos e Parâmetros | 88321 | TÉCNICO DE LABORATÓRIO COM ENCARGOS COMPLEMENTARES | H | 90.17% | 91.58% | 95.74% | 92.91% | 94.11% | 92.92% | 95.57% | 95.42% | 92.43% | 94.48% | 94.38% | 92.63% | 92% | 93.14% | 92.02% | 92.12% | 89.66% | 94.37% | 95.07% | 94.44% | 92.99% | 92.81% | 93.24% | 94.82% | 90.86% | 95.98% | 92.38%
Livro SINAPI: Cálculos e Parâmetros | 101456 | TÉCNICO DE LABORATÓRIO E CAMPO DE CONSTRUÇÃO COM ENCARGOS COMPLEMENTARES | MES | 89.42% | 90.91% | 95.4% | 92.34% | 93.65% | 92.41% | 95.3% | 95.07% | 91.9% | 94.08% | 93.99% | 92.05% | 91.45% | 92.54% | 91.4% | 91.52% | 88.98% | 93.94% | 94.71% | 93.99% | 92.38% | 92.25% | 92.74% | 94.42% | 90.25% | 95.67% | 91.82%
Livro SINAPI: Cálculos e Parâmetros | 88322 | TÉCNICO DE SONDAGEM COM ENCARGOS COMPLEMENTARES | H | 96.23% | 93.06% | 95.04% | 93.29% | 94.56% | 95.82% | 92.96% | 95.6% | 96.62% | 96.17% | 91.27% | 95.09% | 89.78% | 92.87% | 95.47% | 94.2% | 95.27% | 91.94% | 92.54% | 95.77% | 96.82% | 94.5% | 95.11% | 93.36% | 94.71% | 91.86% | 94.7%
Livro SINAPI: Cálculos e Parâmetros | 100309 | TÉCNICO EM SEGURANÇA DO TRABALHO COM ENCARGOS COMPLEMENTARES | H | 91.25% | 91.43% | 96.14% | 93.16% | 94.17% | 92.49% | 95.46% | 93.72% | 92.78% | 94.92% | 94.41% | 92.43% | 92% | 93.39% | 92.1% | 91.85% | 91.38% | 93.92% | 95.03% | 94.97% | 93.51% | 94.8% | 94.14% | 94.88% | 91.04% | 96.71% | 92.66%
Livro SINAPI: Cálculos e Parâmetros | 100321 | TÉCNICO EM SEGURANÇA DO TRABALHO COM ENCARGOS COMPLEMENTARES | MES | 90.55% | 90.74% | 95.83% | 92.6% | 93.69% | 91.93% | 95.17% | 93.24% | 92.25% | 94.53% | 94% | 91.82% | 91.43% | 92.79% | 91.48% | 91.21% | 90.78% | 93.45% | 94.65% | 94.55% | 92.93% | 94.38% | 93.69% | 94.48% | 90.43% | 96.44% | 92.09%
Livro SINAPI: Cálculos e Parâmetros | 101457 | TÉCNICO EM SONDAGEM COM ENCARGOS COMPLEMENTARES | MES | 89.74% | 86% | 82.94% | 89.92% | 83.29% | 87.84% | 79.25% | 84.8% | 91.06% | 88.63% | 81.38% | 89.56% | 79.69% | 76.87% | 91.93% | 86.34% | 89.3% | 75.94% | 75.9% | 89.1% | 91.28% | 84.75% | 89.96% | 91.23% | 87.59% | 76.48% | 87.56%
Livro SINAPI: Cálculos e Parâmetros | 88325 | VIDRACEIRO COM ENCARGOS COMPLEMENTARES | H | 70.99% | 69.7% | 63.71% | 80.65% | 63.15% | 65.52% | 68.74% | 65.36% | 72.35% | 64.7% | 73.73% | 72.9% | 73.51% | 67.54% | 74.51% | 70.01% | 70.28% | 75.02% | 71.48% | 66.32% | 72.14% | 73.28% | 76% | 83.87% | 67.96% | 69.65% | 72.52%
Livro SINAPI: Cálculos e Parâmetros | 101459 | VIDRACEIRO COM ENCARGOS COMPLEMENTARES | MES | 69.3% | 67.97% | 61.94% | 79.3% | 61.28% | 63.82% | 67.44% | 63.64% | 70.9% | 63.04% | 72.35% | 71.26% | 72.1% | 65.53% | 72.98% | 68.33% | 68.8% | 73.55% | 69.93% | 64.49% | 70.37% | 71.62% | 74.61% | 82.81% | 66.48% | 67.99% | 70.98%
Livro SINAPI: Cálculos e Parâmetros | 100289 | VIGIA DIURNO COM ENCARGOS COMPLEMENTARES | H | 66.12% | 71.89% | 59.94% | 77.38% | 63.71% | 67.11% | 63.41% | 60.65% | 67.85% | 63.86% | 74.89% | 70.11% | 71.4% | 60.8% | 74.44% | 70.45% | 69.54% | 70.05% | 69.65% | 67.79% | 70.95% | 65.89% | 76.12% | 83.02% | 68.23% | 72.24% | 72.68%
Livro SINAPI: Cálculos e Parâmetros | 101460 | VIGIA DIURNO COM ENCARGOS COMPLEMENTARES | MES | 64.36% | 70.31% | 58.19% | 75.94% | 61.94% | 65.52% | 62.08% | 58.9% | 66.37% | 62.25% | 73.62% | 68.45% | 70.03% | 58.71% | 72.97% | 68.86% | 68.11% | 68.49% | 68.12% | 66.08% | 69.18% | 64.08% | 74.81% | 81.96% | 66.8% | 70.72% | 71.22%
Locação de Obras | 105011 | EXECUÇÃO DE LINHAS DE REFERÊNCIA EM GABARITO OU CAVALETE. AF_03/2024 | M | 52.63% | 57.14% | 50.88% | 64% | 55.17% | 55.56% | 53.45% | 53.97% | 57.41% | 53.57% | 57.38% | 50% | 54.72% | 52.63% | 61.7% | 57.41% | 56.6% | 60% | 60% | 54.9% | 54.84% | 61.82% | 58.93% | 69.35% | 54.9% | 57.35% | 56.14%
Locação de Obras | 99061 | LOCAÇÃO COM CAVALETE COM ALTURA DE 0,50 M - 2 UTILIZAÇÕES. AF_03/2024 | UN | 51.3% | 52.13% | 48.59% | 58.27% | 47.62% | 45.5% | 47.22% | 48.19% | 49.9% | 44.19% | 49.31% | 48.6% | 49.8% | 45.83% | 50.05% | 48.7% | 51.06% | 52.2% | 51.47% | 43.86% | 54.24% | 56.78% | 56.45% | 47.79% | 47.84% | 52.13% | 49.75%
Locação de Obras | 99060 | LOCAÇÃO COM CAVALETE COM ALTURA DE 1,00 M - 2 UTILIZAÇÕES. AF_03/2024 | UN | 49.13% | 51.98% | 47.14% | 56.91% | 46.31% | 44.23% | 45.52% | 46.72% | 48.87% | 43.05% | 47.16% | 46.73% | 48.8% | 44.5% | 49.02% | 47.43% | 49.9% | 50.45% | 49.9% | 42.77% | 52.34% | 54.95% | 55% | 44.51% | 47.19% | 50.4% | 48.32%
Locação de Obras | 105009 | LOCAÇÃO CONVENCIONAL DE OBRA, UTILIZANDO GABARITO DE TÁBUAS CORRIDAS PONTALETADAS A CADA 1,50M - 2 UTILIZAÇÕES. AF_03/2024 | M | 46.64% | 48.11% | 44.89% | 53.16% | 44.26% | 42.31% | 43.45% | 44.93% | 46.11% | 40.76% | 45.54% | 44.7% | 45.69% | 42.21% | 46.06% | 45.19% | 46.85% | 48.96% | 48.31% | 40.43% | 49.92% | 51.91% | 52.68% | 43.91% | 44.31% | 49.14% | 45.79%
Locação de Obras | 99059 | LOCAÇÃO CONVENCIONAL DE OBRA, UTILIZANDO GABARITO DE TÁBUAS CORRIDAS PONTALETADAS A CADA 2,00M - 2 UTILIZAÇÕES. AF_03/2024 | M | 45.56% | 46.13% | 43.77% | 51.49% | 43% | 41.07% | 42.34% | 43.79% | 44.59% | 39.37% | 44.38% | 43.43% | 44.04% | 41.03% | 44.35% | 43.78% | 45.31% | 47.92% | 47.18% | 38.93% | 48.74% | 50.77% | 51.33% | 43.06% | 42.68% | 48.14% | 44.38%
Locação de Obras | 105007 | LOCAÇÃO DE PRAÇAS EM PONTALETEAMENTO. AF_03/2024 | UN | 69.82% | 72.88% | 63.84% | 79.94% | 67.45% | 67.73% | 66.29% | 66.84% | 70.33% | 66.65% | 74.8% | 71.99% | 73.02% | 63.98% | 75.36% | 71.99% | 72.24% | 71.15% | 70.68% | 69.2% | 72.57% | 71.51% | 75.87% | 82.95% | 70.09% | 71.65% | 72.35%
Locação de Obras | 99063 | LOCAÇÃO DE REDE DE ÁGUA OU ESGOTO. AF_03/2024 | M | 56.32% | 60.7% | 53.09% | 65.05% | 55.69% | 54.56% | 54.39% | 55% | 58.3% | 53.07% | 58.77% | 56.84% | 58.82% | 52.48% | 60.56% | 58.32% | 59% | 59.65% | 59.3% | 54.15% | 59.43% | 59.86% | 63.33% | 60.11% | 57.21% | 60% | 58.26%
Locação de Obras | 99062 | MARCAÇÃO DE PONTOS EM GABARITO OU CAVALETE. AF_03/2024 | UN | 69.67% | 71.66% | 63.39% | 79.58% | 66.96% | 68.4% | 66.22% | 66.53% | 70% | 66.35% | 74.89% | 72.19% | 72.31% | 63.56% | 75% | 71.98% | 71.72% | 71.05% | 70.92% | 68.66% | 71.74% | 71.11% | 75.85% | 84.94% | 70.16% | 71.65% | 72.25%
Louças e Metais | 100857 | ACABAMENTO MONOCOMANDO PARA CHUVEIRO - FORNECIMENTO E INSTALAÇÃO. AF_01/2020 | UN | 2.14% | 1.88% | 1.02% | 0.9% | 1.72% | 1.79% | 1.8% | 2.19% | 1.67% | 1.14% | 1.87% | 1.33% | 1.54% | 2.47% | 1.46% | 1.48% | 1.58% | 2.27% | 2.35% | 1.95% | 1.62% | 2.14% | 1.21% | 1.66% | 1.71% | 2.56% | 1.51%
Louças e Metais | 86905 | APARELHO MISTURADOR DE MESA PARA LAVATÓRIO, PADRÃO MÉDIO - FORNECIMENTO E INSTALAÇÃO. AF_01/2020 | UN | 3.72% | 3.27% | 1.79% | 1.58% | 2.99% | 3.11% | 3.13% | 3.79% | 2.91% | 2% | 3.26% | 2.34% | 2.68% | 4.27% | 2.55% | 2.59% | 2.76% | 3.93% | 4.08% | 3.4% | 2.83% | 3.71% | 2.13% | 2.9% | 2.98% | 4.43% | 2.63%
Louças e Metais | 86908 | APARELHO MISTURADOR DE MESA PARA PIA DE COZINHA, PADRÃO MÉDIO - FORNECIMENTO E INSTALAÇÃO. AF_01/2020 | UN | 1.53% | 1.34% | 0.73% | 0.64% | 1.23% | 1.28% | 1.28% | 1.57% | 1.19% | 0.81% | 1.33% | 0.95% | 1.09% | 1.77% | 1.04% | 1.06% | 1.13% | 1.62% | 1.68% | 1.4% | 1.16% | 1.53% | 0.86% | 1.18% | 1.22% | 1.83% | 1.07%
Louças e Metais | 100849 | ASSENTO SANITÁRIO CONVENCIONAL - FORNECIMENTO E INSTALACAO. AF_01/2020 | UN | 9.43% | 10.74% | 7.96% | 9.23% | 11.6% | 8.26% | 8.12% | 9.05% | 9.84% | 9.83% | 10.92% | 7.89% | 8.94% | 9.09% | 7.95% | 12.3% | 8.02% | 11.28% | 11.68% | 9.3% | 8.62% | 9.98% | 10.57% | 12.09% | 8.95% | 11.36% | 9.62%
Louças e Metais | 100851 | ASSENTO SANITÁRIO INFANTIL - FORNECIMENTO E INSTALACAO. AF_01/2020 | UN | 4.76% | 5.44% | 4% | 4.61% | 5.97% | 4.14% | 4.06% | 4.57% | 4.97% | 4.98% | 5.54% | 3.93% | 4.48% | 4.6% | 3.94% | 6.33% | 3.99% | 5.76% | 6% | 4.69% | 4.31% | 5.05% | 5.34% | 6.13% | 4.49% | 5.8% | 4.84%
Louças e Metais | 86895 | BANCADA DE GRANITO CINZA POLIDO, DE 0,50 X 0,60 M, PARA LAVATÓRIO - FORNECIMENTO E INSTALAÇÃO. AF_01/2020 | UN | 9.04% | 14.36% | 12.82% | 12.84% | 18.41% | 14.63% | 17.1% | 21.09% | 16.4% | 12.94% | 21.3% | 13.61% | 12.44% | 13.64% | 16.53% | 13.37% | 13.13% | 19.1% | 13.51% | 12.56% | 14.71% | 15.34% | 13.04% | 16.02% | 15.37% | 16.37% | 13.29%
Louças e Metais | 86889 | BANCADA DE GRANITO CINZA POLIDO, DE 1,50 X 0,60 M, PARA PIA DE COZINHA - FORNECIMENTO E INSTALAÇÃO. AF_01/2020 | UN | 3.28% | 5.81% | 5.03% | 4.87% | 7.99% | 6% | 7.24% | 9.74% | 6.68% | 5.09% | 9.22% | 5.4% | 4.82% | 5.46% | 6.8% | 5.24% | 5.15% | 7.88% | 5.37% | 4.93% | 6.25% | 6.04% | 5.22% | 6.43% | 6.31% | 6.61% | 5.17%
Louças e Metais | 86899 | BANCADA DE MÁRMORE BRANCO POLIDO, DE 0,50 X 0,60 M, PARA LAVATÓRIO - FORNECIMENTO E INSTALAÇÃO. AF_01/2020 | UN | 10.75% | 14.06% | 14.37% | 15.63% | 22.25% | 19.04% | 19.2% | 25.6% | 14.51% | 12.32% | 23.09% | 12.97% | 15.79% | 16.36% | 16.52% | 16.78% | 16.38% | 22.41% | 17.82% | 15.94% | 15.19% | 19.3% | 16.37% | 16.3% | 17.7% | 20.52% | 16.89%
Louças e Metais | 86893 | BANCADA DE MÁRMORE BRANCO POLIDO, DE 1,50 X 0,60 M, PARA PIA DE COZINHA - FORNECIMENTO E INSTALAÇÃO. AF_01/2020 | UN | 4.02% | 5.66% | 5.81% | 6.2% | 10.51% | 8.59% | 8.5% | 13.17% | 5.71% | 4.79% | 10.33% | 5.08% | 6.52% | 6.92% | 6.79% | 7.02% | 6.84% | 9.78% | 7.68% | 6.68% | 6.52% | 8.16% | 7.03% | 6.57% | 7.61% | 8.91% | 7.02%
Louças e Metais | 86934 | BANCADA DE MÁRMORE SINTÉTICO 120 X 60CM, COM CUBA INTEGRADA, INCLUSO SIFÃO TIPO FLEXÍVEL EM PVC, VÁLVULA EM PLÁSTICO CROMADO TIPO AMERICANA E TORNEIRA CROMADA LONGA, DE PAREDE, PADRÃO POPULAR - FORNECIMENTO E INSTALAÇÃO. AF_01/2020 | UN | 7.83% | 10.31% | 6.86% | 6.87% | 8.9% | 9.85% | 8.53% | 9.84% | 8.98% | 7.95% | 9.59% | 6.38% | 7.48% | 8.53% | 9.73% | 7.97% | 6.9% | 9.87% | 9% | 10.35% | 7.51% | 8.41% | 7.08% | 10.54% | 9.44% | 9.78% | 9.57%
Louças e Metais | 86933 | BANCADA DE MÁRMORE SINTÉTICO 120 X 60CM, COM CUBA INTEGRADA, INCLUSO SIFÃO TIPO GARRAFA EM PVC, VÁLVULA EM PLÁSTICO CROMADO TIPO AMERICANA E TORNEIRA CROMADA LONGA, DE PAREDE, PADRÃO POPULAR - FORNECIMENTO E INSTALAÇÃO. AF_01/2020 | UN | 7.96% | 10.44% | 6.96% | 6.99% | 9.03% | 9.91% | 8.66% | 9.94% | 9.12% | 8.04% | 9.7% | 6.48% | 7.55% | 8.62% | 9.81% | 8.11% | 7.01% | 10.01% | 9.07% | 10.46% | 7.63% | 8.58% | 7.2% | 10.72% | 9.55% | 9.91% | 9.72%
Louças e Metais | 86894 | BANCADA DE MÁRMORE SINTÉTICO, DE 120 X 60CM, COM CUBA INTEGRADA - FORNECIMENTO E INSTALAÇÃO. AF_01/2020 | UN | 7.78% | 11.68% | 8.2% | 8.61% | 9.75% | 11.57% | 9.13% | 10.61% | 9.97% | 9.9% | 10.69% | 6.75% | 8.34% | 8.66% | 12.07% | 8.66% | 7.12% | 10.31% | 9.44% | 11.67% | 7.89% | 8.39% | 7.93% | 12.26% | 10.76% | 9.98% | 11.23%
Louças e Metais | 93441 | BANCADA GRANITO CINZA 150 X 60 CM, COM CUBA DE EMBUTIR DE AÇO, VÁLVULA AMERICANA EM METAL, SIFÃO FLEXÍVEL EM PVC, ENGATE FLEXÍVEL 30 CM, TORNEIRA CROMADA LONGA, DE PAREDE, 1/2" OU 3/4", P/ COZINHA, PADRÃO POPULAR - FORNEC. E INSTALAÇÃO. AF_01/2020 | UN | 4.02% | 6.11% | 5.26% | 4.99% | 7.94% | 6.22% | 7.2% | 8.28% | 6.86% | 5.17% | 8.46% | 5.34% | 5.17% | 5.83% | 6.47% | 5.55% | 5.65% | 7.8% | 6.03% | 5.4% | 6.32% | 6.41% | 5.39% | 6.93% | 6.17% | 7.35% | 5.59%
Louças e Metais | 93396 | BANCADA GRANITO CINZA, 50 X 60 CM, INCL. CUBA DE EMBUTIR OVAL LOUÇA BRANCA 35 X 50 CM, VÁLVULA METAL CROMADO, SIFÃO FLEXÍVEL PVC, ENGATE 30 CM FLEXÍVEL PLÁSTICO E TORNEIRA CROMADA DE MESA, PADRÃO POPULAR - FORNEC. E INSTALAÇÃO. AF_01/2020 | UN | 9.97% | 12.84% | 11.33% | 11.5% | 15.35% | 12.6% | 14.84% | 15.83% | 14.36% | 10.9% | 16.55% | 11.19% | 11.65% | 12.7% | 13.66% | 12.1% | 12.01% | 16.19% | 13.14% | 11.75% | 13.2% | 14.46% | 11.56% | 14.32% | 13.06% | 15.74% | 12.24%
Louças e Metais | 93442 | BANCADA MÁRMORE BRANCO 150 X 60 CM, COM CUBA DE EMBUTIR DE AÇO, VÁLVULA AMERICANA E SIFÃO TIPO GARRAFA EM METAL , ENGATE FLEXÍVEL 30 CM, TORNEIRA CROMADA, DE MESA, 1/2" OU 3/4", PARA PIA COZINHA, PADRÃO ALTO - FORNEC. E INSTALAÇÃO. AF_01/2020 | UN | 4.56% | 5.54% | 5.25% | 5.15% | 8.36% | 6.6% | 7.2% | 8.11% | 5.59% | 4.38% | 7.51% | 4.31% | 5.74% | 6.28% | 5.82% | 5.69% | 6.1% | 7.43% | 7.02% | 5.65% | 5.87% | 6.69% | 5.63% | 6.42% | 5.93% | 8.14% | 6.13%
Louças e Metais | 86947 | BANCADA MÁRMORE BRANCO, 50 X 60 CM, INCLUSO CUBA DE EMBUTIR OVAL EM LOUÇA BRANCA 35 X 50 CM, VÁLVULA, SIFÃO TIPO GARRAFA E ENGATE FLEXÍVEL 40 CM EM METAL CROMADO E APARELHO MISTURADOR DE MESA, PADRÃO MÉDIO - FORNEC. E INSTALAÇÃO. AF_01/2020 | UN | 8.41% | 8.32% | 7.03% | 6.74% | 10.33% | 8.51% | 9.91% | 10.29% | 8.38% | 6.19% | 9.62% | 6.08% | 8.3% | 9.78% | 8.26% | 7.65% | 8.35% | 10.14% | 10.16% | 8.03% | 8.49% | 9.66% | 7.22% | 8.75% | 8.15% | 11.6% | 8.35%
Louças e Metais | 100875 | BANCO ARTICULADO, EM ACO INOX, PARA PCD, FIXADO NA PAREDE - FORNECIMENTO E INSTALAÇÃO. AF_01/2020 | UN | 3.65% | 3.07% | 3.07% | 2.5% | 3.88% | 2.17% | 3.42% | 2.84% | 2.95% | 2.7% | 3.16% | 2.53% | 2.79% | 2.76% | 2.62% | 3.17% | 4.87% | 5.41% | 5.84% | 2.64% | 3.04% | 3.14% | 2.33% | 4.83% | 2.59% | 3.87% | 3.01%
Louças e Metais | 100863 | BARRA DE APOIO EM "L", EM ACO INOX POLIDO 70 X 70 CM, FIXADA NA PAREDE - FORNECIMENTO E INSTALACAO. AF_01/2020 | UN | 6.93% | 6.32% | 5.98% | 5.14% | 7.43% | 4.56% | 6.62% | 5.7% | 5.95% | 5.44% | 6.33% | 4.99% | 5.73% | 5.56% | 5.31% | 6.05% | 8.49% | 10.29% | 10.12% | 5.27% | 6.11% | 6.31% | 4.96% | 9.06% | 5.25% | 7.69% | 6.06%
Louças e Metais | 100864 | BARRA DE APOIO EM "L", EM ACO INOX POLIDO 80 X 80 CM, FIXADA NA PAREDE - FORNECIMENTO E INSTALACAO. AF_01/2020 | UN | 6.38% | 5.73% | 5.49% | 4.67% | 6.83% | 4.13% | 6.07% | 5.19% | 5.42% | 4.96% | 5.77% | 4.57% | 5.21% | 5.07% | 4.84% | 5.56% | 7.93% | 9.47% | 9.46% | 4.81% | 5.57% | 5.75% | 4.48% | 8.36% | 4.78% | 7.02% | 5.53%
Louças e Metais | 100865 | BARRA DE APOIO LATERAL ARTICULADA, COM TRAVA, EM ACO INOX POLIDO, FIXADA NA PAREDE - FORNECIMENTO E INSTALAÇÃO. AF_01/2020 | UN | 3.38% | 2.83% | 2.84% | 2.3% | 3.59% | 2% | 3.17% | 2.62% | 2.73% | 2.49% | 2.92% | 2.34% | 2.58% | 2.55% | 2.42% | 2.94% | 4.55% | 5.02% | 5.46% | 2.43% | 2.8% | 2.9% | 2.14% | 4.48% | 2.39% | 3.57% | 2.78%
Louças e Metais | 100866 | BARRA DE APOIO RETA, EM ACO INOX POLIDO, COMPRIMENTO 60CM, FIXADA NA PAREDE - FORNECIMENTO E INSTALAÇÃO. AF_01/2020 | UN | 8.63% | 8.24% | 7.57% | 6.71% | 9.32% | 6.02% | 8.33% | 7.32% | 7.66% | 7.01% | 8.11% | 6.36% | 7.47% | 7.16% | 6.87% | 7.55% | 10.15% | 12.84% | 12.07% | 6.76% | 7.86% | 8.11% | 6.6% | 11.22% | 6.77% | 9.84% | 7.8%
Louças e Metais | 100867 | BARRA DE APOIO RETA, EM ACO INOX POLIDO, COMPRIMENTO 70 CM, FIXADA NA PAREDE - FORNECIMENTO E INSTALAÇÃO. AF_01/2020 | UN | 8.2% | 7.73% | 7.16% | 6.29% | 8.84% | 5.63% | 7.89% | 6.9% | 7.21% | 6.6% | 7.65% | 6% | 7.01% | 6.74% | 6.46% | 7.17% | 9.74% | 12.19% | 11.59% | 6.37% | 7.4% | 7.64% | 6.16% | 10.67% | 6.37% | 9.28% | 7.35%
Louças e Metais | 100868 | BARRA DE APOIO RETA, EM ACO INOX POLIDO, COMPRIMENTO 80 CM, FIXADA NA PAREDE - FORNECIMENTO E INSTALAÇÃO. AF_01/2020 | UN | 7.93% | 7.43% | 6.91% | 6.05% | 8.54% | 5.4% | 7.62% | 6.64% | 6.94% | 6.35% | 7.37% | 5.79% | 6.74% | 6.49% | 6.21% | 6.93% | 9.49% | 11.8% | 11.29% | 6.14% | 7.13% | 7.35% | 5.9% | 10.34% | 6.13% | 8.94% | 7.07%
Louças e Metais | 100869 | BARRA DE APOIO RETA, EM ACO INOX POLIDO, COMPRIMENTO 90 CM, FIXADA NA PAREDE - FORNECIMENTO E INSTALAÇÃO. AF_01/2020 | UN | 7.74% | 7.21% | 6.73% | 5.87% | 8.33% | 5.24% | 7.43% | 6.46% | 6.75% | 6.17% | 7.17% | 5.64% | 6.54% | 6.31% | 6.04% | 6.76% | 9.3% | 11.51% | 11.07% | 5.97% | 6.93% | 7.15% | 5.71% | 10.09% | 5.96% | 8.7% | 6.88%
Louças e Metais | 100870 | BARRA DE APOIO RETA, EM ALUMINIO, COMPRIMENTO 60 CM, FIXADA NA PAREDE - FORNECIMENTO E INSTALAÇÃO. AF_01/2020 | UN | 7.78% | 8.82% | 7.33% | 7.8% | 10.72% | 7.56% | 7.94% | 9.67% | 8.16% | 7.47% | 8.64% | 6.75% | 7.99% | 7.64% | 7.33% | 7.37% | 9.58% | 12.05% | 9.65% | 6.96% | 8.38% | 8.64% | 8.72% | 10.34% | 7.23% | 10.47% | 8.32%
Louças e Metais | 100871 | BARRA DE APOIO RETA, EM ALUMINIO, COMPRIMENTO 70 CM, FIXADA NA PAREDE - FORNECIMENTO E INSTALAÇÃO. AF_01/2020 | UN | 7.22% | 8.14% | 6.8% | 7.24% | 10.11% | 7.02% | 7.37% | 9.12% | 7.58% | 6.93% | 8.03% | 6.29% | 7.38% | 7.09% | 6.79% | 6.87% | 9.03% | 11.21% | 8.99% | 6.45% | 7.77% | 8.02% | 8.09% | 9.63% | 6.7% | 9.74% | 7.72%
Louças e Metais | 100872 | BARRA DE APOIO RETA, EM ALUMINIO, COMPRIMENTO 80 CM, FIXADA NA PAREDE - FORNECIMENTO E INSTALAÇÃO. AF_01/2020 | UN | 6.9% | 7.77% | 6.51% | 6.92% | 9.75% | 6.71% | 7.05% | 8.8% | 7.24% | 6.63% | 7.68% | 6.03% | 7.04% | 6.77% | 6.49% | 6.58% | 8.71% | 10.73% | 8.61% | 6.16% | 7.43% | 7.67% | 7.73% | 9.22% | 6.4% | 9.32% | 7.38%
Louças e Metais | 100873 | BARRA DE APOIO RETA, EM ALUMINIO, COMPRIMENTO 90 CM, FIXADA NA PAREDE - FORNECIMENTO E INSTALAÇÃO. AF_01/2020 | UN | 6.72% | 7.55% | 6.33% | 6.74% | 9.54% | 6.53% | 6.86% | 8.61% | 7.05% | 6.45% | 7.48% | 5.88% | 6.85% | 6.59% | 6.31% | 6.41% | 8.52% | 10.45% | 8.39% | 6% | 7.24% | 7.47% | 7.52% | 8.98% | 6.23% | 9.08% | 7.18%
Louças e Metais | 100860 | CHUVEIRO ELÉTRICO COMUM CORPO PLÁSTICO, TIPO DUCHA - FORNECIMENTO E INSTALAÇÃO. AF_01/2020 | UN | 11.55% | 11.81% | 12.23% | 11.43% | 12.18% | 10.76% | 12.5% | 12.14% | 12.73% | 9.84% | 12.95% | 10.17% | 10.48% | 10% | 10.43% | 10.79% | 10.89% | 13.04% | 13.67% | 10.3% | 12.09% | 13.11% | 12.99% | 16.6% | 10.08% | 15.12% | 12.26%
Louças e Metais | 86936 | CUBA DE EMBUTIR DE AÇO INOXIDÁVEL MÉDIA, INCLUSO VÁLVULA TIPO AMERICANA E SIFÃO TIPO GARRAFA EM METAL CROMADO - FORNECIMENTO E INSTALAÇÃO. AF_01/2020 | UN | 5.27% | 5.08% | 5.04% | 4.54% | 6.69% | 4.65% | 5.83% | 4.73% | 5.31% | 3.85% | 5.09% | 3.26% | 4.79% | 4.99% | 4.73% | 4.25% | 5.21% | 4.98% | 5.88% | 4.16% | 4.95% | 4.85% | 4.43% | 6.4% | 4.15% | 6.91% | 5.21%
Louças e Metais | 86935 | CUBA DE EMBUTIR DE AÇO INOXIDÁVEL MÉDIA, INCLUSO VÁLVULA TIPO AMERICANA EM METAL CROMADO E SIFÃO FLEXÍVEL EM PVC - FORNECIMENTO E INSTALAÇÃO. AF_01/2020 | UN | 6.18% | 6.3% | 6.42% | 5.87% | 8.14% | 6.44% | 7.02% | 5.96% | 7.3% | 5.5% | 7.25% | 5.11% | 5.8% | 6% | 5.89% | 6.16% | 6.95% | 7.25% | 7.16% | 6.16% | 6.35% | 6.75% | 5.9% | 8.32% | 5.6% | 8.69% | 6.49%
Louças e Metais | 86901 | CUBA DE EMBUTIR OVAL EM LOUÇA BRANCA, 35 X 50CM OU EQUIVALENTE - FORNECIMENTO E INSTALAÇÃO. AF_01/2020 | UN | 13.72% | 13.22% | 14.01% | 17.36% | 14.91% | 13.25% | 15.53% | 13.49% | 17.05% | 12.87% | 17.31% | 13.73% | 14.07% | 12.85% | 14.29% | 15.57% | 13.57% | 17.99% | 15.32% | 14.38% | 15.05% | 19.06% | 14.55% | 16.7% | 14.29% | 18.72% | 14.06%
Louças e Metais | 86938 | CUBA DE EMBUTIR OVAL EM LOUÇA BRANCA, 35 X 50CM OU EQUIVALENTE, INCLUSO VÁLVULA E SIFÃO TIPO GARRAFA EM METAL CROMADO - FORNECIMENTO E INSTALAÇÃO. AF_01/2020 | UN | 9.05% | 8.14% | 8.17% | 8.18% | 10.23% | 7.04% | 9.79% | 7.87% | 8.48% | 6.04% | 8.07% | 5.11% | 8.24% | 8.3% | 8.11% | 6.82% | 7.88% | 8% | 9.42% | 6.45% | 8.3% | 8.26% | 7.28% | 9.74% | 6.9% | 10.98% | 8.5%
Louças e Metais | 86937 | CUBA DE EMBUTIR OVAL EM LOUÇA BRANCA, 35 X 50CM OU EQUIVALENTE, INCLUSO VÁLVULA EM METAL CROMADO E SIFÃO FLEXÍVEL EM PVC - FORNECIMENTO E INSTALAÇÃO. AF_01/2020 | UN | 12.79% | 12.15% | 12.25% | 13.74% | 14.07% | 11.2% | 14.08% | 11.91% | 13.93% | 10.27% | 13.66% | 9.71% | 12.21% | 11.79% | 12.43% | 12.05% | 11.95% | 13.93% | 13.66% | 11.28% | 12.9% | 14.59% | 11.98% | 15% | 11.59% | 16.4% | 12.77%
Louças e Metais | 86900 | CUBA DE EMBUTIR RETANGULAR DE AÇO INOXIDÁVEL, 46 X 30 X 12 CM - FORNECIMENTO E INSTALAÇÃO. AF_01/2020 | UN | 5.14% | 5.19% | 5.81% | 5.29% | 7.09% | 6.16% | 6.01% | 5.27% | 6.9% | 5.36% | 7.17% | 5.42% | 5% | 5.17% | 5.13% | 6.01% | 6.46% | 7.29% | 6.07% | 6.19% | 5.71% | 6.41% | 5.31% | 7.04% | 5.13% | 7.61% | 5.47%
Louças e Metais | 100852 | CUBA DE EMBUTIR RETANGULAR DE AÇO INOXIDÁVEL, 56 X 33 X 12 CM - FORNECIMENTO E INSTALAÇÃO. AF_01/2020 | UN | 4.69% | 4.73% | 5.31% | 4.82% | 6.49% | 5.62% | 5.49% | 4.81% | 6.31% | 4.9% | 6.55% | 4.94% | 4.56% | 4.72% | 4.68% | 5.49% | 5.89% | 6.67% | 5.55% | 5.66% | 5.21% | 5.86% | 4.84% | 6.43% | 4.68% | 6.96% | 4.99%
Louças e Metais | 86886 | ENGATE FLEXÍVEL EM INOX, 1/2 X 30CM - FORNECIMENTO E INSTALAÇÃO. AF_01/2020 | UN | 10.03% | 9.35% | 8.2% | 7.44% | 11.55% | 6.99% | 10.43% | 7.94% | 8.03% | 5.65% | 7.31% | 4.43% | 8.64% | 8.93% | 8.23% | 6.2% | 8.14% | 6.87% | 10.58% | 5.84% | 8.13% | 7.24% | 7.23% | 11.11% | 6.59% | 11.68% | 9.34%
Louças e Metais | 86887 | ENGATE FLEXÍVEL EM INOX, 1/2 X 40CM - FORNECIMENTO E INSTALAÇÃO. AF_01/2020 | UN | 9.28% | 8.63% | 7.58% | 6.85% | 10.7% | 6.44% | 9.65% | 7.33% | 7.41% | 5.2% | 6.73% | 4.07% | 7.97% | 8.25% | 7.59% | 5.7% | 7.5% | 6.33% | 9.79% | 5.37% | 7.5% | 6.67% | 6.66% | 10.27% | 6.06% | 10.82% | 8.62%
Louças e Metais | 86884 | ENGATE FLEXÍVEL EM PLÁSTICO BRANCO, 1/2" X 30CM - FORNECIMENTO E INSTALAÇÃO. AF_01/2020 | UN | 38.49% | 41.48% | 32.64% | 38.36% | 38.98% | 33.56% | 37.22% | 36.25% | 39.81% | 33.13% | 38.65% | 33.58% | 29.99% | 33.22% | 36.75% | 40.57% | 35.93% | 41.8% | 33.42% | 38.39% | 37.16% | 43.64% | 37.56% | 49.38% | 37.2% | 40.83% | 42.79%
Louças e Metais | 86885 | ENGATE FLEXÍVEL EM PLÁSTICO BRANCO, 1/2" X 40CM - FORNECIMENTO E INSTALAÇÃO. AF_01/2020 | UN | 34.31% | 36.95% | 28.86% | 33.67% | 34.89% | 29.54% | 33.2% | 32.37% | 35.54% | 29.14% | 34.14% | 29.35% | 25.9% | 29.37% | 32.26% | 36.22% | 31.64% | 37.59% | 29.29% | 34.24% | 32.88% | 39.36% | 33.04% | 44.36% | 32.97% | 36.4% | 38.36%
Louças e Metais | 95546 | KIT DE ACESSORIOS PARA BANHEIRO EM METAL CROMADO, 5 PECAS, INCLUSO FIXAÇÃO. AF_01/2020 | UN | 19.58% | 37.73% | 24.46% | 27.22% | 42.72% | 44.99% | 31.92% | 28.8% | 39.3% | 18.83% | 37.4% | 34.08% | 33.39% | 20.69% | 37.13% | 19.74% | 20.2% | 20.89% | 29.58% | 34.6% | 34.91% | 34.4% | 20.26% | 39.6% | 35.05% | 32.68% | 43.76%
Louças e Metais | 86902 | LAVATÓRIO LOUÇA BRANCA COM COLUNA, *44 X 35,5* CM, PADRÃO POPULAR - FORNECIMENTO E INSTALAÇÃO. AF_01/2020 | UN | 7.39% | 8.78% | 7.07% | 8.51% | 8.28% | 7.37% | 8.14% | 7.26% | 8.66% | 7.02% | 8.69% | 6.82% | 8.15% | 6.93% | 7.34% | 7.68% | 7.6% | 9.88% | 9.49% | 7.25% | 8% | 9.08% | 8.58% | 10.69% | 7.59% | 10.99% | 8.06%
Louças e Metais | 86939 | LAVATÓRIO LOUÇA BRANCA COM COLUNA, *44 X 35,5* CM, PADRÃO POPULAR, INCLUSO SIFÃO FLEXÍVEL EM PVC, VÁLVULA E ENGATE FLEXÍVEL 30CM EM PLÁSTICO E COM TORNEIRA CROMADA PADRÃO POPULAR - FORNECIMENTO E INSTALAÇÃO. AF_01/2020 | UN | 8.57% | 9.66% | 7.16% | 7.91% | 9.06% | 8.24% | 8.98% | 8.43% | 9.33% | 7.31% | 9.51% | 7.38% | 8.54% | 8.18% | 7.99% | 8.35% | 8.3% | 10.9% | 10.39% | 8.33% | 8.69% | 10.18% | 8.61% | 11.02% | 8.43% | 12.01% | 8.73%
Louças e Metais | 86903 | LAVATÓRIO LOUÇA BRANCA COM COLUNA, 45 X 55CM OU EQUIVALENTE, PADRÃO MÉDIO - FORNECIMENTO E INSTALAÇÃO. AF_01/2020 | UN | 10.57% | 12.5% | 10.08% | 12.25% | 11.78% | 10.54% | 11.61% | 10.34% | 12.38% | 10.03% | 12.42% | 9.86% | 11.63% | 9.88% | 10.54% | 11.05% | 10.89% | 13.82% | 13.42% | 10.37% | 11.37% | 12.95% | 12.24% | 15.24% | 10.86% | 15.46% | 11.55%
Louças e Metais | 86940 | LAVATÓRIO LOUÇA BRANCA COM COLUNA, 45 X 55CM OU EQUIVALENTE, PADRÃO MÉDIO, INCLUSO SIFÃO TIPO GARRAFA, VÁLVULA E ENGATE FLEXÍVEL DE 40CM EM METAL CROMADO, COM APARELHO MISTURADOR PADRÃO MÉDIO - FORNECIMENTO E INSTALAÇÃO. AF_01/2020 | UN | 7.2% | 7.13% | 5.04% | 4.83% | 7.21% | 6.02% | 7.1% | 6.65% | 6.48% | 4.69% | 6.51% | 4.48% | 6.32% | 7.05% | 5.92% | 5.48% | 6.15% | 6.96% | 8.24% | 5.73% | 6.29% | 6.84% | 5.51% | 7.61% | 5.85% | 9.19% | 6.4%
Louças e Metais | 86941 | LAVATÓRIO LOUÇA BRANCA COM COLUNA, 45 X 55CM OU EQUIVALENTE, PADRÃO MÉDIO, INCLUSO SIFÃO TIPO GARRAFA, VÁLVULA E ENGATE FLEXÍVEL DE 40CM EM METAL CROMADO, COM TORNEIRA CROMADA DE MESA, PADRÃO MÉDIO - FORNECIMENTO E INSTALAÇÃO. AF_01/2020 | UN | 7.82% | 8.06% | 6.17% | 6.18% | 8.33% | 6.6% | 8.07% | 7.11% | 7.39% | 5.45% | 7.23% | 4.96% | 7.3% | 7.39% | 6.79% | 6.18% | 6.97% | 7.56% | 9.11% | 6.12% | 7.15% | 7.47% | 6.6% | 9.13% | 6.46% | 10.24% | 7.45%
Louças e Metais | 86904 | LAVATÓRIO LOUÇA BRANCA SUSPENSO, 29,5 X 39CM OU EQUIVALENTE, PADRÃO POPULAR - FORNECIMENTO E INSTALAÇÃO. AF_01/2020 | UN | 6.85% | 8.09% | 6.56% | 8.16% | 7.66% | 6.87% | 7.63% | 6.67% | 8.21% | 6.48% | 8.16% | 6.49% | 7.59% | 6.33% | 6.83% | 7.36% | 7.07% | 8.86% | 8.9% | 6.8% | 7.38% | 8.68% | 7.98% | 10.15% | 7.14% | 10.4% | 7.48%
Louças e Metais | 86943 | LAVATÓRIO LOUÇA BRANCA SUSPENSO, 29,5 X 39CM OU EQUIVALENTE, PADRÃO POPULAR, INCLUSO SIFÃO FLEXÍVEL EM PVC, VÁLVULA E ENGATE FLEXÍVEL 30CM EM PLÁSTICO E TORNEIRA CROMADA DE MESA, PADRÃO POPULAR - FORNECIMENTO E INSTALAÇÃO. AF_01/2020 | UN | 9.08% | 9.82% | 6.95% | 7.44% | 9.21% | 8.52% | 9.25% | 8.9% | 9.52% | 7.19% | 9.75% | 7.57% | 8.47% | 8.7% | 8.11% | 8.63% | 8.46% | 10.94% | 10.64% | 8.83% | 8.78% | 10.72% | 8.33% | 10.95% | 8.74% | 12.35% | 8.83%
Louças e Metais | 86942 | LAVATÓRIO LOUÇA BRANCA SUSPENSO, 29,5 X 39CM OU EQUIVALENTE, PADRÃO POPULAR, INCLUSO SIFÃO TIPO GARRAFA EM PVC, VÁLVULA E ENGATE FLEXÍVEL 30CM EM PLÁSTICO E TORNEIRA CROMADA DE MESA, PADRÃO POPULAR - FORNECIMENTO E INSTALAÇÃO. AF_01/2020 | UN | 9.27% | 10.03% | 7.11% | 7.62% | 9.41% | 8.65% | 9.43% | 9.08% | 9.71% | 7.34% | 9.91% | 7.72% | 8.53% | 8.83% | 8.28% | 8.85% | 8.61% | 11.15% | 10.68% | 9.02% | 8.95% | 10.96% | 8.5% | 11.22% | 8.92% | 12.49% | 9.07%
Louças e Metais | 100856 | MANOPLA E CANOPLA CROMADA - FORNECIMENTO E INSTALAÇÃO. AF_01/2020 | UN | 8.04% | 7.17% | 3.98% | 3.56% | 6.54% | 6.77% | 6.83% | 8.15% | 6.39% | 4.45% | 7.12% | 5.18% | 5.92% | 9.08% | 5.64% | 5.71% | 6.08% | 8.51% | 8.78% | 7.37% | 6.23% | 8.06% | 4.75% | 6.43% | 6.53% | 9.53% | 5.82%
Louças e Metais | 100858 | MICTÓRIO SIFONADO LOUÇA BRANCA - PADRÃO MÉDIO - FORNECIMENTO E INSTALAÇÃO. AF_01/2020 | UN | 3.44% | 3.65% | 3.14% | 3.77% | 3.59% | 2.95% | 3.58% | 3.54% | 4.45% | 3.27% | 3.97% | 3.88% | 4.5% | 3.44% | 3.59% | 3.74% | 3.25% | 4.24% | 5.05% | 3.44% | 4.01% | 4.07% | 3.83% | 5.66% | 3.44% | 4.91% | 4.55%
Louças e Metais | 100859 | MICTÓRIO SIFONADO LOUÇA BRANCA PARA ENTRADA DE ÁGUA EMBUTIDA - PADRÃO ALTO - FORNECIMENTO E INSTALAÇÃO. AF_01/2020 | UN | 4.98% | 5.82% | 4.78% | 6.38% | 5.57% | 5.05% | 5.7% | 4.74% | 6.28% | 4.65% | 6.08% | 4.95% | 5.58% | 4.45% | 4.96% | 5.76% | 5.14% | 6.01% | 6.59% | 5.03% | 5.25% | 6.91% | 5.81% | 7.77% | 5.33% | 7.9% | 5.47%
Louças e Metais | 95544 | PAPELEIRA DE PAREDE EM METAL CROMADO SEM TAMPA, INCLUSO FIXAÇÃO. AF_01/2020 | UN | 9.88% | 22.18% | 13.26% | 14.33% | 27.76% | 30.08% | 18.43% | 16.24% | 24.03% | 9.51% | 21.97% | 19.59% | 18.99% | 10.72% | 21.71% | 9.92% | 10.2% | 10.65% | 16.45% | 20.4% | 20.36% | 19.96% | 10.14% | 22.79% | 20.58% | 18.49% | 27.73%
Louças e Metais | 95543 | PORTA TOALHA BANHO EM METAL CROMADO, TIPO BARRA, INCLUSO FIXAÇÃO. AF_01/2020 | UN | 15.23% | 31.33% | 19.62% | 21.57% | 36.91% | 39.33% | 26.3% | 23.5% | 33.16% | 14.65% | 31.05% | 28.06% | 27.35% | 16.28% | 30.76% | 15.32% | 15.71% | 16.32% | 24% | 28.77% | 28.88% | 28.4% | 15.7% | 32.59% | 29.1% | 26.71% | 37.47%
Louças e Metais | 95542 | PORTA TOALHA ROSTO EM METAL CROMADO, TIPO ARGOLA, INCLUSO FIXAÇÃO. AF_01/2020 | UN | 12.42% | 26.72% | 16.35% | 17.81% | 32.45% | 34.84% | 22.32% | 19.8% | 28.61% | 11.95% | 26.48% | 23.76% | 23.1% | 13.38% | 26.2% | 12.48% | 12.82% | 13.35% | 20.14% | 24.55% | 24.59% | 24.15% | 12.77% | 27.63% | 24.81% | 22.52% | 32.67%
Louças e Metais | 100874 | PUXADOR PARA PCD, FIXADO NA PORTA - FORNECIMENTO E INSTALAÇÃO. AF_01/2020 | UN | 8.63% | 8.24% | 7.57% | 6.71% | 9.32% | 6.02% | 8.33% | 7.32% | 7.66% | 7.01% | 8.11% | 6.36% | 7.47% | 7.16% | 6.87% | 7.55% | 10.15% | 12.84% | 12.07% | 6.76% | 7.86% | 8.11% | 6.6% | 11.22% | 6.77% | 9.84% | 7.8%
Louças e Metais | 95545 | SABONETEIRA DE PAREDE EM METAL CROMADO, INCLUSO FIXAÇÃO. AF_01/2020 | UN | 10.1% | 22.59% | 13.54% | 14.63% | 28.2% | 30.53% | 18.78% | 16.56% | 24.44% | 9.72% | 22.38% | 19.96% | 19.36% | 10.96% | 22.11% | 10.14% | 10.43% | 10.88% | 16.78% | 20.77% | 20.74% | 20.33% | 10.37% | 23.22% | 20.96% | 18.85% | 28.18%
Louças e Metais | 95547 | SABONETEIRA PLASTICA TIPO DISPENSER PARA SABONETE LIQUIDO COM RESERVATORIO 800 A 1500 ML, INCLUSO FIXAÇÃO. AF_01/2020 | UN | 10.28% | 12.62% | 16.33% | 11.98% | 14.71% | 14.35% | 17% | 10.44% | 8.28% | 7.22% | 17.93% | 13.01% | 13.81% | 11.74% | 7.69% | 8.7% | 14.33% | 19.65% | 17.62% | 11.15% | 11.83% | 9.79% | 16.43% | 18.28% | 9.68% | 16.45% | 14.41%
Louças e Metais | 86883 | SIFÃO DO TIPO FLEXÍVEL EM PVC 1 X 1.1/2 - FORNECIMENTO E INSTALAÇÃO. AF_01/2020 | UN | 19.77% | 21.32% | 16.24% | 18.47% | 20.49% | 16.43% | 19.19% | 18.77% | 20.7% | 16.09% | 19.14% | 15.84% | 13.46% | 16.48% | 17.77% | 21.04% | 17.54% | 22.35% | 16.06% | 19.92% | 18.49% | 23.8% | 18.26% | 26.33% | 18.67% | 21.15% | 22.65%
Louças e Metais | 86881 | SIFÃO DO TIPO GARRAFA EM METAL CROMADO 1 X 1.1/2" - FORNECIMENTO E INSTALAÇÃO. AF_01/2020 | UN | 4.5% | 4.14% | 3.65% | 3.24% | 5.25% | 3.06% | 4.71% | 3.52% | 3.54% | 2.44% | 3.19% | 1.89% | 3.81% | 3.99% | 3.61% | 2.68% | 3.58% | 3% | 4.77% | 2.52% | 3.58% | 3.16% | 3.15% | 4.94% | 2.86% | 5.29% | 4.13%
Louças e Metais | 86882 | SIFÃO DO TIPO GARRAFA/COPO EM PVC 1.1/4 X 1.1/2" - FORNECIMENTO E INSTALAÇÃO. AF_01/2020 | UN | 17.4% | 18.7% | 14.21% | 16.11% | 17.96% | 14.28% | 16.88% | 16.57% | 18.15% | 14.03% | 16.73% | 13.83% | 11.69% | 14.45% | 15.45% | 18.53% | 15.32% | 19.8% | 13.96% | 17.49% | 16.19% | 21.06% | 15.91% | 23.23% | 16.34% | 18.6% | 19.96%
Louças e Metais | 100862 | SUPORTE MÃO FRANCESA EM ACO, ABAS IGUAIS 40 CM, CAPACIDADE MINIMA 70 KG, BRANCO - FORNECIMENTO E INSTALAÇÃO. AF_01/2020 | UN | 31.81% | 34.18% | 29.51% | 33.73% | 30.94% | 30.3% | 30.45% | 30.96% | 32.86% | 30.56% | 36% | 29.92% | 32.53% | 29.27% | 31.4% | 31.37% | 31.78% | 36.84% | 36.06% | 28.27% | 20.5% | 34.25% | 26.65% | 41.42% | 31.03% | 39.35% | 34.06%
Louças e Metais | 100861 | SUPORTE MÃO FRANCESA EM AÇO, ABAS IGUAIS 30 CM, CAPACIDADE MINIMA 60 KG, BRANCO - FORNECIMENTO E INSTALAÇÃO. AF_01/2020 | UN | 34.86% | 37.48% | 32.28% | 37.14% | 33.93% | 33.12% | 33.15% | 33.81% | 35.95% | 33.49% | 39.1% | 33.11% | 35.81% | 31.88% | 34.63% | 34.3% | 34.91% | 39.98% | 39% | 31% | 23.21% | 37.4% | 29.58% | 45.11% | 34.2% | 42.67% | 37.32%
Louças e Metais | 86872 | TANQUE DE LOUÇA BRANCA COM COLUNA, 30L OU EQUIVALENTE - FORNECIMENTO E INSTALAÇÃO. AF_01/2020 | UN | 6.13% | 7.2% | 5.88% | 7.54% | 6.85% | 6.18% | 6.92% | 5.9% | 7.52% | 5.76% | 7.38% | 5.94% | 6.83% | 5.58% | 6.11% | 6.81% | 6.33% | 7.67% | 8.03% | 6.13% | 6.53% | 8.1% | 7.14% | 9.29% | 6.47% | 9.49% | 6.71%
Louças e Metais | 86919 | TANQUE DE LOUÇA BRANCA COM COLUNA, 30L OU EQUIVALENTE, INCLUSO SIFÃO FLEXÍVEL EM PVC, VÁLVULA METÁLICA E TORNEIRA DE METAL CROMADO PADRÃO MÉDIO - FORNECIMENTO E INSTALAÇÃO. AF_01/2020 | UN | 6.34% | 7.12% | 5.55% | 6.49% | 6.86% | 6.11% | 6.9% | 6.05% | 7.19% | 5.4% | 7.11% | 5.49% | 6.59% | 5.85% | 6.01% | 6.41% | 6.23% | 7.44% | 7.99% | 6.04% | 6.41% | 7.77% | 6.56% | 8.71% | 6.29% | 9.34% | 6.57%
Louças e Metais | 86920 | TANQUE DE LOUÇA BRANCA COM COLUNA, 30L OU EQUIVALENTE, INCLUSO SIFÃO FLEXÍVEL EM PVC, VÁLVULA PLÁSTICA E TORNEIRA DE METAL CROMADO PADRÃO POPULAR - FORNECIMENTO E INSTALAÇÃO. AF_01/2020 | UN | 6.76% | 7.8% | 6.16% | 7.56% | 7.4% | 6.71% | 7.47% | 6.52% | 8.03% | 6.11% | 7.95% | 6.35% | 7.24% | 6.2% | 6.58% | 7.28% | 6.82% | 8.35% | 8.64% | 6.73% | 7.04% | 8.76% | 7.46% | 9.75% | 7% | 10.19% | 7.22%
Louças e Metais | 86921 | TANQUE DE LOUÇA BRANCA COM COLUNA, 30L OU EQUIVALENTE, INCLUSO SIFÃO FLEXÍVEL EM PVC, VÁLVULA PLÁSTICA E TORNEIRA DE PLÁSTICO - FORNECIMENTO E INSTALAÇÃO. AF_01/2020 | UN | 6.96% | 8.14% | 6.61% | 8.43% | 7.74% | 6.94% | 7.78% | 6.69% | 8.46% | 6.49% | 8.28% | 6.67% | 7.52% | 6.3% | 6.9% | 7.7% | 7.12% | 8.65% | 8.85% | 6.96% | 7.36% | 9.14% | 8% | 10.46% | 7.3% | 10.53% | 7.63%
Louças e Metais | 86874 | TANQUE DE LOUÇA BRANCA SUSPENSO, 18L OU EQUIVALENTE - FORNECIMENTO E INSTALAÇÃO. AF_01/2020 | UN | 4.11% | 4.83% | 3.95% | 5.09% | 4.61% | 4.15% | 4.66% | 3.95% | 5.08% | 3.86% | 4.97% | 3.99% | 4.59% | 3.73% | 4.09% | 4.6% | 4.24% | 5.16% | 5.44% | 4.13% | 4.39% | 5.5% | 4.8% | 6.29% | 4.35% | 6.47% | 4.5%
Louças e Metais | 86922 | TANQUE DE LOUÇA BRANCA SUSPENSO, 18L OU EQUIVALENTE, INCLUSO SIFÃO TIPO GARRAFA EM METAL CROMADO, VÁLVULA METÁLICA E TORNEIRA DE METAL CROMADO PADRÃO MÉDIO - FORNECIMENTO E INSTALAÇÃO. AF_01/2020 | UN | 4.55% | 4.86% | 3.84% | 4.15% | 4.96% | 4.03% | 4.89% | 4.16% | 4.7% | 3.42% | 4.54% | 3.21% | 4.49% | 4.18% | 4.11% | 4% | 4.23% | 4.61% | 5.56% | 3.79% | 4.32% | 4.84% | 4.21% | 5.86% | 4.03% | 6.41% | 4.54%
Louças e Metais | 86923 | TANQUE DE LOUÇA BRANCA SUSPENSO, 18L OU EQUIVALENTE, INCLUSO SIFÃO TIPO GARRAFA EM PVC, VÁLVULA PLÁSTICA E TORNEIRA DE METAL CROMADO PADRÃO POPULAR - FORNECIMENTO E INSTALAÇÃO. AF_01/2020 | UN | 5.33% | 6.1% | 4.77% | 5.78% | 5.8% | 5.25% | 5.86% | 5.14% | 6.29% | 4.74% | 6.21% | 4.94% | 5.59% | 4.88% | 5.13% | 5.71% | 5.32% | 6.56% | 6.75% | 5.31% | 5.5% | 6.93% | 5.75% | 7.6% | 5.49% | 8.02% | 5.64%
Louças e Metais | 86924 | TANQUE DE LOUÇA BRANCA SUSPENSO, 18L OU EQUIVALENTE, INCLUSO SIFÃO TIPO GARRAFA EM PVC, VÁLVULA PLÁSTICA E TORNEIRA DE PLÁSTICO - FORNECIMENTO E INSTALAÇÃO. AF_01/2020 | UN | 5.54% | 6.47% | 5.25% | 6.68% | 6.17% | 5.49% | 6.2% | 5.32% | 6.75% | 5.14% | 6.57% | 5.28% | 5.88% | 4.99% | 5.46% | 6.16% | 5.64% | 6.89% | 6.97% | 5.55% | 5.84% | 7.36% | 6.33% | 8.37% | 5.8% | 8.39% | 6.1%
Louças e Metais | 86875 | TANQUE DE MÁRMORE SINTÉTICO COM COLUNA, 22L OU EQUIVALENTE FORNECIMENTO E INSTALAÇÃO. AF_01/2020 | UN | 4.37% | 6.89% | 4.59% | 4.74% | 5.71% | 6.57% | 5.17% | 5.98% | 5.63% | 5.57% | 5.91% | 3.62% | 4.78% | 4.9% | 6.66% | 4.66% | 3.95% | 6.11% | 5.25% | 6.5% | 5.04% | 4.82% | 4.71% | 6.79% | 5.94% | 5.62% | 6.33%
Louças e Metais | 86925 | TANQUE DE MÁRMORE SINTÉTICO COM COLUNA, 22L OU EQUIVALENTE, INCLUSO SIFÃO FLEXÍVEL EM PVC, VÁLVULA PLÁSTICA E TORNEIRA DE METAL CROMADO PADRÃO POPULAR - FORNECIMENTO E INSTALAÇÃO. AF_01/2020 | UN | 5.31% | 7.87% | 5.16% | 5.25% | 6.63% | 7.43% | 6.09% | 7.01% | 6.54% | 6.15% | 6.88% | 4.32% | 5.55% | 5.9% | 7.39% | 5.48% | 4.73% | 7.21% | 6.26% | 7.49% | 5.89% | 5.83% | 5.42% | 7.74% | 6.83% | 6.75% | 7.18%
Louças e Metais | 86926 | TANQUE DE MÁRMORE SINTÉTICO COM COLUNA, 22L OU EQUIVALENTE, INCLUSO SIFÃO FLEXÍVEL EM PVC, VÁLVULA PLÁSTICA E TORNEIRA DE PLÁSTICO - FORNECIMENTO E INSTALAÇÃO. AF_01/2020 | UN | 5.5% | 8.44% | 5.67% | 5.91% | 7.08% | 7.87% | 6.43% | 7.32% | 6.99% | 6.78% | 7.28% | 4.55% | 5.81% | 6.04% | 8.04% | 5.86% | 4.96% | 7.57% | 6.42% | 7.94% | 6.24% | 6.1% | 5.87% | 8.46% | 7.28% | 6.99% | 7.85%
Louças e Metais | 86876 | TANQUE DE MÁRMORE SINTÉTICO SUSPENSO, 22L OU EQUIVALENTE - FORNECIMENTO E INSTALAÇÃO. AF_01/2020 | UN | 5.56% | 8.59% | 5.79% | 6% | 7.19% | 8.05% | 6.52% | 7.42% | 7.07% | 6.94% | 7.42% | 4.62% | 6.07% | 6.18% | 8.17% | 5.86% | 5.05% | 7.78% | 6.66% | 7.94% | 6.37% | 6.13% | 6.02% | 8.53% | 7.35% | 7.16% | 7.89%
Louças e Metais | 86929 | TANQUE DE MÁRMORE SINTÉTICO SUSPENSO, 22L OU EQUIVALENTE, INCLUSO SIFÃO FLEXÍVEL EM PVC, VÁLVULA PLÁSTICA E TORNEIRA DE METAL CROMADO PADRÃO POPULAR - FORNECIMENTO E INSTALAÇÃO. AF_01/2020 | UN | 6.92% | 9.74% | 6.39% | 6.45% | 8.32% | 9.02% | 7.72% | 8.76% | 8.19% | 7.46% | 8.62% | 5.57% | 7.02% | 7.58% | 8.88% | 6.94% | 6.15% | 9.24% | 8.03% | 9.14% | 7.46% | 7.57% | 6.84% | 9.6% | 8.42% | 8.73% | 8.82%
Louças e Metais | 86930 | TANQUE DE MÁRMORE SINTÉTICO SUSPENSO, 22L OU EQUIVALENTE, INCLUSO SIFÃO FLEXÍVEL EM PVC, VÁLVULA PLÁSTICA E TORNEIRA DE PLÁSTICO - FORNECIMENTO E INSTALAÇÃO. AF_01/2020 | UN | 7.33% | 10.86% | 7.43% | 7.8% | 9.24% | 9.87% | 8.42% | 9.4% | 9.12% | 8.68% | 9.43% | 6.07% | 7.57% | 7.88% | 10.12% | 7.73% | 6.65% | 10.01% | 8.39% | 10.02% | 8.2% | 8.15% | 7.8% | 11.07% | 9.31% | 9.24% | 10.16%
Louças e Metais | 86927 | TANQUE DE MÁRMORE SINTÉTICO SUSPENSO, 22L OU EQUIVALENTE, INCLUSO SIFÃO TIPO GARRAFA EM PVC, VÁLVULA PLÁSTICA E TORNEIRA DE METAL CROMADO PADRÃO POPULAR - FORNEC. E INSTALAÇÃO. AF_01/2020 | UN | 7.08% | 9.9% | 6.52% | 6.6% | 8.49% | 9.11% | 7.88% | 8.91% | 8.36% | 7.58% | 8.77% | 5.7% | 7.11% | 7.7% | 9% | 7.11% | 6.29% | 9.43% | 8.14% | 9.29% | 7.61% | 7.76% | 6.98% | 9.82% | 8.56% | 8.9% | 9%
Louças e Metais | 86928 | TANQUE DE MÁRMORE SINTÉTICO SUSPENSO, 22L OU EQUIVALENTE, INCLUSO SIFÃO TIPO GARRAFA EM PVC, VÁLVULA PLÁSTICA E TORNEIRA DE PLÁSTICO - FORNECIMENTO E INSTALAÇÃO. AF_01/2020 | UN | 7.5% | 11% | 7.55% | 7.94% | 9.4% | 9.94% | 8.57% | 9.53% | 9.28% | 8.78% | 9.57% | 6.2% | 7.64% | 8% | 10.21% | 7.9% | 6.79% | 10.19% | 8.49% | 10.15% | 8.34% | 8.35% | 7.94% | 11.28% | 9.43% | 9.41% | 10.33%
Louças e Metais | 86914 | TORNEIRA CROMADA 1/2" OU 3/4" PARA TANQUE, PADRÃO MÉDIO - FORNECIMENTO E INSTALAÇÃO. AF_01/2020 | UN | 5% | 4.42% | 2.43% | 2.15% | 4.05% | 4.19% | 4.22% | 5.08% | 3.93% | 2.71% | 4.4% | 3.16% | 3.64% | 5.71% | 3.45% | 3.51% | 3.73% | 5.28% | 5.47% | 4.57% | 3.83% | 4.99% | 2.89% | 3.93% | 4.02% | 5.95% | 3.57%
Louças e Metais | 86913 | TORNEIRA CROMADA 1/2" OU 3/4" PARA TANQUE, PADRÃO POPULAR - FORNECIMENTO E INSTALAÇÃO. AF_01/2020 | UN | 8.83% | 7.88% | 4.41% | 3.94% | 7.22% | 7.46% | 7.5% | 8.92% | 7.03% | 4.91% | 7.85% | 5.71% | 6.53% | 9.94% | 6.22% | 6.31% | 6.7% | 9.3% | 9.61% | 8.11% | 6.86% | 8.83% | 5.25% | 7.08% | 7.19% | 10.43% | 6.42%
Louças e Metais | 100853 | TORNEIRA CROMADA DE MESA PARA LAVATORIO, TIPO MONOCOMANDO. AF_01/2020 | UN | 4.36% | 3.85% | 2.11% | 1.87% | 3.52% | 3.66% | 3.67% | 4.44% | 3.42% | 2.36% | 3.83% | 2.75% | 3.16% | 4.99% | 3% | 3.05% | 3.25% | 4.61% | 4.78% | 3.99% | 3.33% | 4.35% | 2.51% | 3.41% | 3.5% | 5.2% | 3.1%
Louças e Metais | 100854 | TORNEIRA CROMADA DE MESA PARA LAVATÓRIO COM SENSOR DE PRESENCA. AF_01/2020 | UN | 1.18% | 1.03% | 0.56% | 0.49% | 0.95% | 0.98% | 0.99% | 1.21% | 0.92% | 0.62% | 1.03% | 0.73% | 0.84% | 1.37% | 0.8% | 0.81% | 0.87% | 1.25% | 1.3% | 1.08% | 0.89% | 1.18% | 0.67% | 0.91% | 0.94% | 1.42% | 0.83%
Louças e Metais | 86915 | TORNEIRA CROMADA DE MESA, 1/2" OU 3/4", PARA LAVATÓRIO, PADRÃO MÉDIO - FORNECIMENTO E INSTALAÇÃO. AF_01/2020 | UN | 2.18% | 1.91% | 1.04% | 0.92% | 1.75% | 1.81% | 1.83% | 2.23% | 1.7% | 1.16% | 1.9% | 1.36% | 1.56% | 2.51% | 1.48% | 1.51% | 1.61% | 2.31% | 2.4% | 1.99% | 1.65% | 2.18% | 1.24% | 1.69% | 1.74% | 2.62% | 1.54%
Louças e Metais | 86906 | TORNEIRA CROMADA DE MESA, 1/2" OU 3/4", PARA LAVATÓRIO, PADRÃO POPULAR - FORNECIMENTO E INSTALAÇÃO. AF_01/2020 | UN | 4.14% | 3.65% | 2% | 1.77% | 3.34% | 3.46% | 3.49% | 4.22% | 3.25% | 2.23% | 3.63% | 2.61% | 2.99% | 4.74% | 2.85% | 2.89% | 3.08% | 4.39% | 4.55% | 3.78% | 3.16% | 4.15% | 2.38% | 3.25% | 3.33% | 4.95% | 2.94%
Louças e Metais | 86911 | TORNEIRA CROMADA LONGA, DE PAREDE, 1/2" OU 3/4", PARA PIA DE COZINHA, PADRÃO POPULAR - FORNECIMENTO E INSTALAÇÃO. AF_01/2020 | UN | 4.3% | 3.79% | 2.08% | 1.84% | 3.47% | 3.6% | 3.62% | 4.37% | 3.37% | 2.32% | 3.77% | 2.7% | 3.11% | 4.92% | 2.96% | 3.01% | 3.2% | 4.54% | 4.7% | 3.92% | 3.28% | 4.3% | 2.47% | 3.36% | 3.45% | 5.12% | 3.05%
Louças e Metais | 86909 | TORNEIRA CROMADA TUBO MÓVEL, DE MESA, 1/2" OU 3/4", PARA PIA DE COZINHA, PADRÃO ALTO - FORNECIMENTO E INSTALAÇÃO. AF_01/2020 | UN | 4.15% | 3.66% | 2.01% | 1.77% | 3.35% | 3.48% | 3.5% | 4.23% | 3.26% | 2.23% | 3.64% | 2.61% | 3% | 4.76% | 2.85% | 2.9% | 3.09% | 4.39% | 4.55% | 3.79% | 3.17% | 4.15% | 2.38% | 3.25% | 3.33% | 4.95% | 2.95%
Louças e Metais | 86910 | TORNEIRA CROMADA TUBO MÓVEL, DE PAREDE, 1/2" OU 3/4", PARA PIA DE COZINHA, PADRÃO MÉDIO - FORNECIMENTO E INSTALAÇÃO. AF_01/2020 | UN | 2.96% | 2.6% | 1.42% | 1.25% | 2.38% | 2.47% | 2.48% | 3.01% | 2.31% | 1.58% | 2.58% | 1.85% | 2.13% | 3.4% | 2.02% | 2.06% | 2.19% | 3.13% | 3.24% | 2.69% | 2.25% | 2.95% | 1.69% | 2.3% | 2.36% | 3.53% | 2.09%
Louças e Metais | 86916 | TORNEIRA PLÁSTICA 3/4" PARA TANQUE - FORNECIMENTO E INSTALAÇÃO. AF_01/2020 | UN | 19.08% | 20.51% | 15.6% | 17.79% | 19.71% | 15.73% | 18.51% | 18.15% | 19.89% | 15.49% | 18.45% | 15.26% | 12.96% | 15.89% | 17.04% | 20.32% | 16.88% | 21.61% | 15.39% | 19.15% | 17.81% | 22.97% | 17.57% | 25.45% | 17.99% | 20.37% | 21.87%
Louças e Metais | 95469 | VASO SANITARIO SIFONADO CONVENCIONAL COM LOUÇA BRANCA - FORNECIMENTO E INSTALAÇÃO. AF_01/2020 | UN | 4.85% | 5.7% | 4.68% | 5.88% | 5.45% | 4.89% | 5.4% | 4.72% | 5.85% | 4.59% | 5.85% | 4.72% | 5.35% | 4.46% | 4.9% | 5.44% | 5.07% | 6.2% | 6.37% | 4.91% | 5.28% | 6.2% | 5.71% | 7.35% | 5.18% | 7.54% | 5.3%
Louças e Metais | 95470 | VASO SANITARIO SIFONADO CONVENCIONAL COM LOUÇA BRANCA, INCLUSO CONJUNTO DE LIGAÇÃO PARA BACIA SANITÁRIA AJUSTÁVEL - FORNECIMENTO E INSTALAÇÃO. AF_01/2020 | UN | 4.73% | 5.54% | 4.55% | 5.71% | 5.31% | 4.76% | 5.23% | 4.6% | 5.66% | 4.48% | 5.68% | 4.59% | 5.21% | 4.35% | 4.75% | 5.31% | 4.93% | 6.03% | 6.18% | 4.78% | 5.13% | 6.03% | 5.55% | 7.14% | 5.04% | 7.3% | 5.17%
Louças e Metais | 95471 | VASO SANITARIO SIFONADO CONVENCIONAL PARA PCD SEM FURO FRONTAL COM LOUÇA BRANCA SEM ASSENTO - FORNECIMENTO E INSTALAÇÃO. AF_01/2020 | UN | 3.92% | 4.58% | 3.77% | 4.96% | 4.39% | 3.97% | 4.46% | 3.75% | 4.9% | 3.67% | 4.78% | 3.89% | 4.37% | 3.53% | 3.93% | 4.52% | 4.07% | 4.81% | 5.21% | 3.98% | 4.19% | 5.31% | 4.6% | 6.1% | 4.22% | 6.25% | 4.29%
Louças e Metais | 95472 | VASO SANITARIO SIFONADO CONVENCIONAL PARA PCD SEM FURO FRONTAL COM LOUÇA BRANCA SEM ASSENTO, INCLUSO CONJUNTO DE LIGAÇÃO PARA BACIA SANITÁRIA AJUSTÁVEL - FORNECIMENTO E INSTALAÇÃO. AF_01/2020 | UN | 3.88% | 4.53% | 3.73% | 4.9% | 4.34% | 3.93% | 4.41% | 3.72% | 4.84% | 3.64% | 4.73% | 3.85% | 4.32% | 3.49% | 3.89% | 4.48% | 4.03% | 4.76% | 5.15% | 3.94% | 4.14% | 5.25% | 4.55% | 6.03% | 4.17% | 6.17% | 4.25%
Louças e Metais | 100848 | VASO SANITÁRIO INFANTIL LOUÇA BRANCA - FORNECIMENTO E INSTALACAO. AF_01/2020 | UN | 2.62% | 3.06% | 2.54% | 3.29% | 2.93% | 2.66% | 2.97% | 2.52% | 3.24% | 2.46% | 3.18% | 2.6% | 2.92% | 2.37% | 2.64% | 3.02% | 2.73% | 3.26% | 3.51% | 2.69% | 2.84% | 3.5% | 3.08% | 4.07% | 2.83% | 4.2% | 2.85%
Louças e Metais | 86888 | VASO SANITÁRIO SIFONADO COM CAIXA ACOPLADA LOUÇA BRANCA - FORNECIMENTO E INSTALAÇÃO. AF_01/2020 | UN | 4.33% | 5.07% | 4.17% | 5.4% | 4.85% | 4.38% | 4.89% | 4.17% | 5.34% | 4.07% | 5.26% | 4.27% | 4.81% | 3.93% | 4.36% | 4.95% | 4.51% | 5.39% | 5.74% | 4.4% | 4.66% | 5.74% | 5.09% | 6.67% | 4.65% | 6.84% | 4.74%
Louças e Metais | 86932 | VASO SANITÁRIO SIFONADO COM CAIXA ACOPLADA LOUÇA BRANCA - PADRÃO MÉDIO, INCLUSO ENGATE FLEXÍVEL EM METAL CROMADO, 1/2 X 40CM - FORNECIMENTO E INSTALAÇÃO. AF_01/2020 | UN | 4.7% | 5.4% | 4.46% | 5.57% | 5.28% | 4.59% | 5.27% | 4.45% | 5.57% | 4.2% | 5.44% | 4.24% | 5.1% | 4.25% | 4.65% | 5.04% | 4.79% | 5.51% | 6.1% | 4.52% | 4.93% | 5.86% | 5.27% | 7.03% | 4.81% | 7.23% | 5.08%
Louças e Metais | 86931 | VASO SANITÁRIO SIFONADO COM CAIXA ACOPLADA LOUÇA BRANCA, INCLUSO ENGATE FLEXÍVEL EM PLÁSTICO BRANCO, 1/2 X 40CM - FORNECIMENTO E INSTALAÇÃO. AF_01/2020 | UN | 4.96% | 5.81% | 4.76% | 6.15% | 5.56% | 5% | 5.59% | 4.78% | 6.11% | 4.65% | 6.01% | 4.88% | 5.46% | 4.49% | 4.98% | 5.66% | 5.15% | 6.16% | 6.49% | 5.03% | 5.32% | 6.57% | 5.8% | 7.62% | 5.31% | 7.76% | 5.44%
Louças e Metais | 100878 | VASO SANITÁRIO SIFONADO COM CAIXA ACOPLADA, LOUÇA BRANCA - PADRÃO ALTO - FORNECIMENTO E INSTALAÇÃO. AF_01/2020 | UN | 5.16% | 6.03% | 4.96% | 6.49% | 5.77% | 5.22% | 5.84% | 4.95% | 6.41% | 4.84% | 6.28% | 5.11% | 5.74% | 4.65% | 5.18% | 5.92% | 5.36% | 6.34% | 6.81% | 5.23% | 5.51% | 6.92% | 6.04% | 7.97% | 5.53% | 8.13% | 5.66%
Louças e Metais | 86877 | VÁLVULA EM METAL CROMADO 1.1/2" X 1.1/2" PARA TANQUE OU LAVATÓRIO, COM OU SEM LADRÃO - FORNECIMENTO E INSTALAÇÃO. AF_01/2020 | UN | 8.53% | 7.93% | 6.96% | 6.28% | 9.86% | 5.92% | 8.89% | 6.75% | 6.81% | 4.76% | 6.17% | 3.72% | 7.32% | 7.6% | 6.96% | 5.23% | 6.9% | 5.81% | 9.02% | 4.92% | 6.87% | 6.11% | 6.1% | 9.44% | 5.55% | 9.97% | 7.91%
Louças e Metais | 86878 | VÁLVULA EM METAL CROMADO TIPO AMERICANA 3.1/2" X 1.1/2" PARA PIA - FORNECIMENTO E INSTALAÇÃO. AF_01/2020 | UN | 7.93% | 7.36% | 6.47% | 5.82% | 9.18% | 5.49% | 8.27% | 6.26% | 6.32% | 4.41% | 5.72% | 3.44% | 6.79% | 7.07% | 6.46% | 4.84% | 6.41% | 5.38% | 8.39% | 4.56% | 6.38% | 5.67% | 5.65% | 8.77% | 5.14% | 9.28% | 7.35%
Louças e Metais | 86879 | VÁLVULA EM PLÁSTICO 1" PARA PIA, TANQUE OU LAVATÓRIO, COM OU SEM LADRÃO - FORNECIMENTO E INSTALAÇÃO. AF_01/2020 | UN | 34.85% | 37.72% | 29.54% | 34.21% | 35.4% | 30.16% | 33.74% | 32.93% | 36.23% | 29.83% | 34.8% | 29.89% | 26.52% | 30% | 33.04% | 36.78% | 32.16% | 38.23% | 30% | 34.89% | 33.56% | 40.04% | 33.68% | 45.03% | 33.6% | 37.27% | 38.91%
Louças e Metais | 86880 | VÁLVULA EM PLÁSTICO CROMADO TIPO AMERICANA 3.1/2" X 1.1/2" SEM ADAPTADOR PARA PIA - FORNECIMENTO E INSTALAÇÃO. AF_01/2020 | UN | 13.48% | 14.51% | 10.95% | 12.34% | 13.99% | 10.97% | 13.1% | 12.9% | 14.12% | 10.81% | 12.92% | 10.53% | 8.85% | 11.14% | 11.85% | 14.41% | 11.76% | 15.51% | 10.68% | 13.58% | 12.5% | 16.54% | 12.24% | 18.21% | 12.62% | 14.48% | 15.59%
Luminárias Externas | 101663 | ABRAÇADEIRA DE FIXAÇÃO DE BRAÇOS DE LUMINÁRIAS DE 2" - FORNECIMENTO E INSTALAÇÃO. AF_08/2020 | UN | 49.2% | 54.88% | 52.35% | 53.97% | 49.54% | 47.69% | 47.58% | 51.41% | 49.44% | 47.12% | 53.23% | 45.77% | 52.46% | 46.14% | 50.9% | 47.63% | 49.67% | 57.41% | 52% | 50.03% | 52.91% | 52.45% | 53.93% | 62.98% | 47.89% | 57.92% | 52.67%
Luminárias Externas | 101664 | ABRAÇADEIRA DE FIXAÇÃO DE BRAÇOS DE LUMINÁRIAS DE 3" - FORNECIMENTO E INSTALAÇÃO. AF_08/2020 | UN | 47.06% | 52.7% | 50.42% | 51.42% | 47.6% | 45.61% | 45.58% | 49.47% | 47.28% | 45.07% | 50.95% | 43.36% | 50.25% | 44.23% | 48.47% | 45.29% | 47.42% | 55.71% | 50.01% | 47.86% | 50.76% | 50.32% | 51.61% | 60.51% | 45.67% | 55.93% | 50.44%
Luminárias Externas | 101665 | ABRAÇADEIRA DE FIXAÇÃO DE BRAÇOS DE LUMINÁRIAS DE 4" - FORNECIMENTO E INSTALAÇÃO. AF_08/2020 | UN | 39.68% | 45% | 43.56% | 42.76% | 40.72% | 38.4% | 38.62% | 42.6% | 39.84% | 37.98% | 43.02% | 35.38% | 42.56% | 37.58% | 40.28% | 37.41% | 39.7% | 49.4% | 42.98% | 40.34% | 43.26% | 42.9% | 43.59% | 51.77% | 38.12% | 48.79% | 42.7%
Luminárias Externas | 101636 | BRAÇO PARA ILUMINAÇÃO PÚBLICA, EM TUBO DE AÇO GALVANIZADO, COMPRIMENTO DE 1,50 M, PARA FIXAÇÃO EM POSTE DE CONCRETO - FORNECIMENTO E INSTALAÇÃO. AF_08/2020 | UN | 18.32% | 21.64% | 24.27% | 20.94% | 21.13% | 20.18% | 19.71% | 22.64% | 21.04% | 20.25% | 23.49% | 19% | 20.47% | 18.89% | 19.88% | 20.46% | 19.81% | 24.61% | 28.69% | 20.62% | 22.12% | 21.97% | 22.64% | 29.24% | 19.82% | 27.16% | 20.8%
Luminárias Externas | 101637 | BRAÇO PARA ILUMINAÇÃO PÚBLICA, EM TUBO DE AÇO GALVANIZADO, COMPRIMENTO DE 1,50 M, PARA FIXAÇÃO EM POSTE METÁLICO - FORNECIMENTO E INSTALAÇÃO. AF_08/2020 | UN | 19.06% | 22.57% | 25.08% | 21.85% | 21.85% | 20.87% | 20.58% | 23.45% | 21.84% | 21.03% | 24.33% | 19.75% | 21.25% | 19.62% | 20.73% | 21.22% | 20.62% | 25.42% | 29.74% | 21.46% | 22.91% | 22.76% | 23.43% | 30.31% | 20.58% | 28.06% | 21.54%
Luminárias Externas | 101653 | LUMINÁRIA ABERTA PARA ILUMINAÇÃO PÚBLICA, PARA LÂMPADA VAPOR DE MERCÚRIO ATÉ 400 W E MISTA ATÉ 500 W, COM BRAÇO EM TUBO DE AÇO GALV 1", COMPRIMENTO DE 1,50 M, PARA POSTE DE CONCRETO - FORNECIMENTO E INSTALAÇÃO (EXCLUSIVE LÂMPADA E REATOR). AF_08/2020 | UN | 21.02% | 23.47% | 26.68% | 23.47% | 22.76% | 21.9% | 21.69% | 24.88% | 22.64% | 21.68% | 25.27% | 20.95% | 21.62% | 20.85% | 21.81% | 22.51% | 21.79% | 26.57% | 32.11% | 22.54% | 24.44% | 24.26% | 24.63% | 31.76% | 21.3% | 29.59% | 23.38%
Luminárias Externas | 101658 | LUMINÁRIA DE LED PARA ILUMINAÇÃO PÚBLICA, DE 138 W ATÉ 180 W - FORNECIMENTO E INSTALAÇÃO. AF_08/2020 | UN | 2.28% | 2.88% | 2.81% | 2.56% | 3.24% | 2.9% | 2.91% | 2.97% | 3.4% | 3.21% | 3.52% | 2.45% | 4.08% | 1.94% | 2.96% | 1.97% | 2.59% | 3.55% | 5.02% | 2.65% | 3.38% | 2.62% | 3.4% | 4.89% | 3.32% | 4.45% | 2.96%
Luminárias Externas | 101659 | LUMINÁRIA DE LED PARA ILUMINAÇÃO PÚBLICA, DE 181 W ATÉ 239 W - FORNECIMENTO E INSTALAÇÃO. AF_08/2020 | UN | 2.01% | 2.53% | 2.47% | 2.25% | 2.85% | 2.56% | 2.56% | 2.61% | 3% | 2.83% | 3.1% | 2.15% | 3.62% | 1.7% | 2.6% | 1.72% | 2.27% | 3.12% | 4.44% | 2.33% | 2.98% | 2.29% | 3% | 4.31% | 2.93% | 3.93% | 2.61%
Luminárias Externas | 101660 | LUMINÁRIA DE LED PARA ILUMINAÇÃO PÚBLICA, DE 240 W ATÉ 350 W - FORNECIMENTO E INSTALAÇÃO. AF_08/2020 | UN | 1.28% | 1.6% | 1.56% | 1.42% | 1.82% | 1.63% | 1.64% | 1.66% | 1.93% | 1.81% | 1.98% | 1.36% | 2.35% | 1.07% | 1.66% | 1.08% | 1.44% | 1.99% | 2.87% | 1.47% | 1.91% | 1.45% | 1.92% | 2.78% | 1.88% | 2.53% | 1.67%
Luminárias Externas | 101654 | LUMINÁRIA DE LED PARA ILUMINAÇÃO PÚBLICA, DE 33 W ATÉ 50 W - FORNECIMENTO E INSTALAÇÃO. AF_08/2020 | UN | 5.67% | 7.27% | 7.22% | 6.48% | 7.81% | 7.1% | 7.1% | 7.39% | 8.14% | 7.75% | 8.57% | 6.13% | 9.25% | 5.13% | 7.19% | 5.26% | 6.49% | 8.68% | 11.59% | 6.7% | 8.08% | 6.67% | 8.21% | 11.49% | 7.86% | 10.45% | 7.13%
Luminárias Externas | 101655 | LUMINÁRIA DE LED PARA ILUMINAÇÃO PÚBLICA, DE 51 W ATÉ 67 W - FORNECIMENTO E INSTALAÇÃO. AF_08/2020 | UN | 3.69% | 4.68% | 4.6% | 4.16% | 5.16% | 4.66% | 4.66% | 4.8% | 5.41% | 5.12% | 5.63% | 3.96% | 6.34% | 3.21% | 4.73% | 3.27% | 4.19% | 5.69% | 7.86% | 4.31% | 5.37% | 4.27% | 5.42% | 7.71% | 5.25% | 7.02% | 4.72%
Luminárias Externas | 101656 | LUMINÁRIA DE LED PARA ILUMINAÇÃO PÚBLICA, DE 68 W ATÉ 97 W - FORNECIMENTO E INSTALAÇÃO. AF_08/2020 | UN | 3.41% | 4.33% | 4.24% | 3.84% | 4.78% | 4.31% | 4.32% | 4.43% | 5.02% | 4.74% | 5.22% | 3.66% | 5.9% | 2.96% | 4.38% | 3.01% | 3.87% | 5.27% | 7.31% | 3.98% | 4.98% | 3.94% | 5.03% | 7.16% | 4.88% | 6.52% | 4.38%
Luminárias Externas | 101657 | LUMINÁRIA DE LED PARA ILUMINAÇÃO PÚBLICA, DE 98 W ATÉ 137 W - FORNECIMENTO E INSTALAÇÃO. AF_08/2020 | UN | 2.94% | 3.72% | 3.64% | 3.3% | 4.14% | 3.72% | 3.73% | 3.82% | 4.34% | 4.1% | 4.51% | 3.15% | 5.15% | 2.52% | 3.78% | 2.56% | 3.33% | 4.55% | 6.36% | 3.42% | 4.32% | 3.38% | 4.35% | 6.21% | 4.23% | 5.66% | 3.79%
Luminárias Externas | 101632 | RELÉ FOTOELÉTRICO PARA COMANDO DE ILUMINAÇÃO EXTERNA 1000 W - FORNECIMENTO E INSTALAÇÃO. AF_08/2020 | UN | 1.76% | 1.81% | 2.38% | 1.84% | 1.81% | 1.7% | 1.75% | 2.1% | 1.76% | 1.65% | 2% | 1.6% | 1.55% | 1.7% | 1.65% | 1.78% | 1.7% | 2.26% | 3.53% | 1.78% | 2.03% | 2% | 1.95% | 2.7% | 1.6% | 2.63% | 1.92%
Luminárias Externas | 101661 | SUBSTITUIÇÃO DE LUMINÁRIA DE VAPOR DE MERCÚRIO/VAPOR DE SÓDIO POR LUMINÁRIA DE LED PARA ILUMINAÇÃO PÚBLICA (NÃO INCLUI FORNECIMENTO). AF_08/2020 | UN | 34.15% | 40.05% | 41.02% | 39.99% | 37.64% | 36.41% | 36.7% | 40.19% | 38.45% | 36.6% | 42.32% | 36.27% | 38.67% | 34.25% | 38.18% | 37.84% | 37.36% | 42.63% | 43.94% | 38.06% | 39.46% | 39.15% | 41.07% | 51.3% | 37.11% | 46.35% | 38.17%
Luminárias Externas | 101651 | SUBSTITUIÇÃO DE LÂMPADA PARA ILUMINAÇÃO PÚBLICA (NÃO INCLUI FORNECIMENTO). AF_08/2020 | UN | 8.72% | 13.81% | 14.04% | 11.02% | 12.91% | 11.95% | 11.31% | 12.11% | 13.13% | 13.34% | 14.34% | 10.23% | 13.39% | 10.76% | 11.45% | 11.26% | 11.12% | 14.49% | 19.15% | 12.25% | 12.33% | 12.35% | 13.09% | 17.14% | 12.16% | 15.21% | 10.13%
Luminárias Externas | 101630 | SUBSTITUIÇÃO DE REATOR PARA ILUMINAÇÃO PÚBLICA (NÃO INCLUI FORNECIMENTO). AF_08/2020 | UN | 16.95% | 22.42% | 23.51% | 20.44% | 21.25% | 20.06% | 19.93% | 22.08% | 21.56% | 21% | 23.84% | 18.7% | 21.6% | 18.58% | 20.1% | 20.04% | 19.75% | 24.47% | 27.85% | 20.81% | 21.44% | 21.34% | 22.43% | 29.29% | 20.34% | 26.61% | 19.47%
Luminárias Externas | 101633 | SUBSTITUIÇÃO DE RELÉ FOTOELÉTRICO PARA COMANDO DE ILUMINAÇÃO EXTERNA 1000 W - FORNECIMENTO E INSTALAÇÃO. AF_08/2020 | UN | 5.22% | 8.44% | 8.8% | 6.47% | 7.85% | 7.26% | 6.65% | 7.07% | 7.91% | 8.22% | 8.58% | 5.96% | 7.91% | 6.56% | 6.73% | 6.66% | 6.54% | 8.7% | 13.81% | 7.36% | 7.53% | 7.57% | 7.86% | 10.21% | 7.19% | 9.04% | 5.96%
Massa Única Externa | 104219 | EMBOÇO OU MASSA ÚNICA EM ARGAMASSA INDUSTRIALIZADA, PREPARO MECÂNICA E APLICAÇÃO COM EQUIPAMENTO DE MISTURA E PROJEÇÃO DE 1,5 M3/H DE ARGAMASSA EM PANOS DE FACHADA COM PRESENÇA DE VÃOS, ESPESSURA DE 25 MM, ACESSO POR ANDAIME. AF_08/2022 | M2 | 19.96% | 22.61% | 20.07% | 24.59% | 27.05% | 21.67% | 28.28% | 28.01% | 26.22% | 21.28% | 30.96% | 24.87% | 18.96% | 23.25% | 25.21% | 24.63% | 28.57% | 31.93% | 32.81% | 23.46% | 26.11% | 16.99% | 29.19% | 36.56% | 24.46% | 30.15% | 26.69%
Massa Única Externa | 104223 | EMBOÇO OU MASSA ÚNICA EM ARGAMASSA INDUSTRIALIZADA, PREPARO MECÂNICA E APLICAÇÃO COM EQUIPAMENTO DE MISTURA E PROJEÇÃO DE 1,5 M3/H DE ARGAMASSA EM PANOS DE FACHADA COM PRESENÇA DE VÃOS, ESPESSURA DE 35 MM, ACESSO POR ANDAIME. AF_08/2022 | M2 | 19.47% | 22.14% | 19.65% | 24.04% | 26.59% | 21.19% | 27.82% | 27.57% | 25.69% | 20.8% | 30.49% | 24.4% | 18.5% | 22.82% | 24.69% | 24.1% | 28.1% | 31.44% | 32.31% | 22.99% | 25.63% | 16.51% | 28.73% | 36% | 23.97% | 29.61% | 26.2%
Massa Única Externa | 104227 | EMBOÇO OU MASSA ÚNICA EM ARGAMASSA INDUSTRIALIZADA, PREPARO MECÂNICA E APLICAÇÃO COM EQUIPAMENTO DE MISTURA E PROJEÇÃO DE 1,5 M3/H DE ARGAMASSA EM PANOS DE FACHADA COM PRESENÇA DE VÃOS, ESPESSURA DE 45 MM, ACESSO POR ANDAIME. AF_08/2022 | M2 | 16.8% | 19.19% | 17.2% | 20.86% | 23.77% | 18.51% | 24.78% | 24.67% | 22.51% | 18.1% | 27.14% | 21.48% | 15.92% | 20.06% | 21.48% | 21.11% | 25.02% | 28.16% | 28.97% | 20.18% | 22.53% | 14.11% | 25.61% | 32.14% | 21.05% | 26.3% | 23.05%
Massa Única Externa | 104231 | EMBOÇO OU MASSA ÚNICA EM ARGAMASSA INDUSTRIALIZADA, PREPARO MECÂNICA E APLICAÇÃO COM EQUIPAMENTO DE MISTURA E PROJEÇÃO DE 1,5 M3/H DE ARGAMASSA EM PANOS DE FACHADA COM PRESENÇA DE VÃOS, ESPESSURA DE 50 MM, ACESSO POR ANDAIME. AF_08/2022 | M2 | 16.96% | 19.39% | 17.34% | 21.06% | 23.97% | 18.67% | 24.99% | 24.87% | 22.71% | 18.27% | 27.38% | 21.68% | 16.09% | 20.25% | 21.7% | 21.3% | 25.23% | 28.4% | 29.2% | 20.36% | 22.75% | 14.25% | 25.82% | 32.42% | 21.24% | 26.51% | 23.27%
Massa Única Externa | 104235 | EMBOÇO OU MASSA ÚNICA EM ARGAMASSA INDUSTRIALIZADA, PREPARO MECÂNICA E APLICAÇÃO COM EQUIPAMENTO DE MISTURA E PROJEÇÃO DE 1,5 M3/H DE ARGAMASSA EM PANOS DE FACHADA SEM PRESENÇA DE VÃOS, ESPESSURA DE 25 MM, ACESSO POR ANDAIME. AF_08/2022 | M2 | 14.77% | 16.78% | 15.27% | 18.37% | 21.41% | 16.42% | 22.09% | 22.13% | 19.91% | 15.98% | 24.16% | 19.03% | 13.92% | 17.76% | 18.87% | 18.73% | 22.37% | 25.25% | 26.08% | 17.93% | 19.91% | 12.38% | 22.89% | 28.71% | 18.65% | 23.51% | 20.41%
Massa Única Externa | 104239 | EMBOÇO OU MASSA ÚNICA EM ARGAMASSA INDUSTRIALIZADA, PREPARO MECÂNICA E APLICAÇÃO COM EQUIPAMENTO DE MISTURA E PROJEÇÃO DE 1,5 M3/H DE ARGAMASSA EM PANOS DE FACHADA SEM PRESENÇA DE VÃOS, ESPESSURA DE 35 MM, ACESSO POR ANDAIME. AF_08/2022 | M2 | 15.83% | 18.05% | 16.28% | 19.67% | 22.65% | 17.52% | 23.5% | 23.44% | 21.28% | 17.09% | 25.72% | 20.31% | 14.96% | 18.95% | 20.24% | 19.99% | 23.75% | 26.78% | 27.6% | 19.1% | 21.28% | 13.28% | 24.32% | 30.53% | 19.9% | 24.98% | 21.79%
Massa Única Externa | 104243 | EMBOÇO OU MASSA ÚNICA EM ARGAMASSA INDUSTRIALIZADA, PREPARO MECÂNICA E APLICAÇÃO COM EQUIPAMENTO DE MISTURA E PROJEÇÃO DE 1,5 M3/H DE ARGAMASSA EM PANOS DE FACHADA SEM PRESENÇA DE VÃOS, ESPESSURA DE 45 MM, ACESSO POR ANDAIME. AF_08/2022 | M2 | 13.61% | 15.58% | 14.23% | 17% | 20.23% | 15.26% | 20.82% | 20.9% | 18.52% | 14.82% | 22.81% | 17.84% | 12.86% | 16.6% | 17.52% | 17.45% | 21.09% | 23.85% | 24.61% | 16.73% | 18.64% | 11.33% | 21.65% | 27.12% | 17.43% | 22.05% | 19.08%
Massa Única Externa | 104247 | EMBOÇO OU MASSA ÚNICA EM ARGAMASSA INDUSTRIALIZADA, PREPARO MECÂNICA E APLICAÇÃO COM EQUIPAMENTO DE MISTURA E PROJEÇÃO DE 1,5 M3/H DE ARGAMASSA EM PANOS DE FACHADA SEM PRESENÇA DE VÃOS, ESPESSURA DE 50 MM, ACESSO POR ANDAIME. AF_08/2022 | M2 | 12.54% | 14.36% | 13.23% | 15.71% | 19.02% | 14.17% | 19.46% | 19.63% | 17.15% | 13.71% | 21.34% | 16.63% | 11.84% | 15.44% | 16.19% | 16.2% | 19.77% | 22.38% | 23.1% | 15.58% | 17.32% | 10.4% | 20.32% | 25.41% | 16.21% | 20.59% | 17.73%
Massa Única Externa | 87795 | EMBOÇO OU MASSA ÚNICA EM ARGAMASSA INDUSTRIALIZADA, PREPARO MECÂNICO E APLICAÇÃO COM EQUIPAMENTO DE MISTURA E PROJEÇÃO DE 1,5 M3/H DE ARGAMASSA EM PANOS CEGOS DE FACHADA (SEM PRESENÇA DE VÃOS), ESPESSURA DE 25 MM. AF_08/2022 | M2 | 16.06% | 18.23% | 16.47% | 19.92% | 22.84% | 17.74% | 23.68% | 23.62% | 21.51% | 17.32% | 25.88% | 20.49% | 15.17% | 19.14% | 20.46% | 20.21% | 23.94% | 26.96% | 27.83% | 19.31% | 21.47% | 13.52% | 24.47% | 30.73% | 20.12% | 25.22% | 22%
Massa Única Externa | 87800 | EMBOÇO OU MASSA ÚNICA EM ARGAMASSA INDUSTRIALIZADA, PREPARO MECÂNICO E APLICAÇÃO COM EQUIPAMENTO DE MISTURA E PROJEÇÃO DE 1,5 M3/H DE ARGAMASSA EM PANOS CEGOS DE FACHADA (SEM PRESENÇA DE VÃOS), ESPESSURA DE 35 MM. AF_08/2022 | M2 | 17.19% | 19.55% | 17.52% | 21.29% | 24.12% | 18.89% | 25.12% | 25% | 22.93% | 18.48% | 27.5% | 21.83% | 16.27% | 20.4% | 21.9% | 21.51% | 25.37% | 28.52% | 29.38% | 20.54% | 22.9% | 14.49% | 25.95% | 32.57% | 21.42% | 26.73% | 23.43%
Massa Única Externa | 87804 | EMBOÇO OU MASSA ÚNICA EM ARGAMASSA INDUSTRIALIZADA, PREPARO MECÂNICO E APLICAÇÃO COM EQUIPAMENTO DE MISTURA E PROJEÇÃO DE 1,5 M3/H DE ARGAMASSA EM PANOS CEGOS DE FACHADA (SEM PRESENÇA DE VÃOS), ESPESSURA DE 45 MM. AF_08/2022 | M2 | 14.79% | 16.9% | 15.32% | 18.43% | 21.54% | 16.47% | 22.29% | 22.31% | 20% | 16.04% | 24.42% | 19.18% | 13.99% | 17.89% | 18.99% | 18.8% | 22.54% | 25.46% | 26.26% | 18.01% | 20.08% | 12.36% | 23.11% | 28.99% | 18.77% | 23.65% | 20.56%
Massa Única Externa | 87808 | EMBOÇO OU MASSA ÚNICA EM ARGAMASSA INDUSTRIALIZADA, PREPARO MECÂNICO E APLICAÇÃO COM EQUIPAMENTO DE MISTURA E PROJEÇÃO DE 1,5 M3/H DE ARGAMASSA EM PANOS CEGOS DE FACHADA (SEM PRESENÇA DE VÃOS), ESPESSURA MAIOR OU IGUAL A 50 MM. AF_08/2022 | M2 | 13.62% | 15.59% | 14.23% | 17.02% | 20.25% | 15.27% | 20.84% | 20.94% | 18.53% | 14.83% | 22.83% | 17.87% | 12.88% | 16.63% | 17.55% | 17.46% | 21.12% | 23.89% | 24.65% | 16.75% | 18.66% | 11.33% | 21.68% | 27.17% | 17.46% | 22.07% | 19.11%
Massa Única Externa | 87778 | EMBOÇO OU MASSA ÚNICA EM ARGAMASSA INDUSTRIALIZADA, PREPARO MECÂNICO E APLICAÇÃO COM EQUIPAMENTO DE MISTURA E PROJEÇÃO DE 1,5 M3/H DE ARGAMASSA EM PANOS DE FACHADA COM PRESENÇA DE VÃOS, ESPESSURA DE 25 MM. AF_08/2022 | M2 | 21.58% | 24.4% | 21.56% | 26.49% | 28.73% | 23.28% | 30.07% | 29.72% | 28.1% | 22.91% | 32.94% | 26.64% | 20.54% | 24.89% | 27.14% | 26.41% | 30.4% | 33.84% | 34.74% | 25.15% | 27.96% | 18.46% | 31.08% | 38.83% | 26.23% | 32.08% | 28.57%
Massa Única Externa | 87783 | EMBOÇO OU MASSA ÚNICA EM ARGAMASSA INDUSTRIALIZADA, PREPARO MECÂNICO E APLICAÇÃO COM EQUIPAMENTO DE MISTURA E PROJEÇÃO DE 1,5 M3/H DE ARGAMASSA EM PANOS DE FACHADA COM PRESENÇA DE VÃOS, ESPESSURA DE 35 MM. AF_08/2022 | M2 | 21.09% | 23.92% | 21.12% | 25.95% | 28.27% | 22.8% | 29.62% | 29.29% | 27.57% | 22.42% | 32.48% | 26.17% | 20.07% | 24.46% | 26.61% | 25.9% | 29.95% | 33.37% | 34.24% | 24.67% | 27.48% | 17.98% | 30.6% | 38.28% | 25.74% | 31.55% | 28.07%
Massa Única Externa | 87787 | EMBOÇO OU MASSA ÚNICA EM ARGAMASSA INDUSTRIALIZADA, PREPARO MECÂNICO E APLICAÇÃO COM EQUIPAMENTO DE MISTURA E PROJEÇÃO DE 1,5 M3/H DE ARGAMASSA EM PANOS DE FACHADA COM PRESENÇA DE VÃOS, ESPESSURA DE 45 MM. AF_08/2022 | M2 | 18.24% | 20.8% | 18.52% | 22.58% | 25.32% | 19.96% | 26.47% | 26.28% | 24.24% | 19.56% | 29% | 23.08% | 17.31% | 21.57% | 23.23% | 22.74% | 26.72% | 29.98% | 30.82% | 21.71% | 24.24% | 15.39% | 27.33% | 34.28% | 22.65% | 28.12% | 24.77%
Massa Única Externa | 87791 | EMBOÇO OU MASSA ÚNICA EM ARGAMASSA INDUSTRIALIZADA, PREPARO MECÂNICO E APLICAÇÃO COM EQUIPAMENTO DE MISTURA E PROJEÇÃO DE 1,5 M3/H DE ARGAMASSA EM PANOS DE FACHADA COM PRESENÇA DE VÃOS, ESPESSURA MAIOR OU IGUAL A 50 MM. AF_08/2022 | M2 | 18.39% | 20.98% | 18.67% | 22.78% | 25.5% | 20.12% | 26.67% | 26.47% | 24.44% | 19.73% | 29.22% | 23.27% | 17.47% | 21.74% | 23.43% | 22.93% | 26.91% | 30.2% | 31.03% | 21.88% | 24.44% | 15.52% | 27.53% | 34.54% | 22.82% | 28.32% | 24.98%
Massa Única Externa | 87832 | EMBOÇO OU MASSA ÚNICA EM ARGAMASSA INDUSTRIALIZADA, PREPARO MECÂNICO E APLICAÇÃO COM EQUIPAMENTO DE MISTURA E PROJEÇÃO DE 1,5 M3/H DE ARGAMASSA NAS PAREDES INTERNAS DA SACADA, ESPESSURA 35 MM, SEM USO DE TELA METÁLICA. AF_08/2022 | M2 | 24.12% | 27.45% | 23.94% | 29.64% | 31.53% | 25.84% | 33.2% | 32.7% | 31.17% | 25.52% | 36.5% | 29.71% | 23.18% | 27.7% | 30.35% | 29.32% | 33.61% | 37.17% | 37.95% | 27.94% | 31.19% | 20.68% | 34.41% | 42.81% | 29.15% | 35.26% | 31.75%
Massa Única Externa | 87812 | EMBOÇO OU MASSA ÚNICA EM ARGAMASSA INDUSTRIALIZADA, PREPARO MECÂNICO E APLICAÇÃO COM EQUIPAMENTO DE MISTURA E PROJEÇÃO DE 1,5 M3/H EM SUPERFÍCIES EXTERNAS DA SACADA, ESPESSURA 25 MM, SEM USO DE TELA METÁLICA. AF_08/2022 | M2 | 32.19% | 36.12% | 31.2% | 39.01% | 39.24% | 33.71% | 41.04% | 40.24% | 39.76% | 33.41% | 45.31% | 38.19% | 31.34% | 35.36% | 39.49% | 37.86% | 42.03% | 45.41% | 46.08% | 36.04% | 39.8% | 28.38% | 43.11% | 52.69% | 37.47% | 43.71% | 40.31%
Massa Única Externa | 87816 | EMBOÇO OU MASSA ÚNICA EM ARGAMASSA INDUSTRIALIZADA, PREPARO MECÂNICO E APLICAÇÃO COM EQUIPAMENTO DE MISTURA E PROJEÇÃO DE 1,5 M3/H EM SUPERFÍCIES EXTERNAS DA SACADA, ESPESSURA 35 MM, SEM USO DE TELA METÁLICA. AF_08/2022 | M2 | 29.76% | 33.54% | 29.02% | 36.21% | 36.98% | 31.35% | 38.78% | 38.06% | 37.25% | 31.05% | 42.76% | 35.66% | 28.84% | 33.1% | 36.78% | 35.33% | 39.57% | 43.05% | 43.77% | 33.62% | 37.27% | 26.01% | 40.56% | 49.86% | 35.01% | 41.28% | 37.81%
Massa Única Externa | 87820 | EMBOÇO OU MASSA ÚNICA EM ARGAMASSA INDUSTRIALIZADA, PREPARO MECÂNICO E APLICAÇÃO COM EQUIPAMENTO DE MISTURA E PROJEÇÃO DE 1,5 M3/H EM SUPERFÍCIES EXTERNAS DA SACADA, ESPESSURA 45 MM, SEM USO DE TELA METÁLICA. AF_08/2022 | M2 | 26.14% | 29.66% | 25.78% | 32.01% | 33.52% | 27.83% | 35.26% | 34.68% | 33.39% | 27.51% | 38.81% | 31.86% | 25.19% | 29.67% | 32.68% | 31.5% | 35.8% | 39.35% | 40.11% | 30% | 33.41% | 22.57% | 36.65% | 45.42% | 31.28% | 37.48% | 33.97%
Massa Única Externa | 87824 | EMBOÇO OU MASSA ÚNICA EM ARGAMASSA INDUSTRIALIZADA, PREPARO MECÂNICO E APLICAÇÃO COM EQUIPAMENTO DE MISTURA E PROJEÇÃO DE 1,5 M3/H EM SUPERFÍCIES EXTERNAS DA SACADA, ESPESSURA MAIOR OU IGUAL A 50 MM, SEM USO DE TELA METÁLICA. AF_08/2022 | M2 | 27.91% | 31.57% | 27.37% | 34.08% | 35.23% | 29.56% | 37.02% | 36.37% | 35.31% | 29.25% | 40.77% | 33.74% | 26.98% | 31.37% | 34.71% | 33.39% | 37.67% | 41.2% | 41.94% | 31.79% | 35.32% | 24.25% | 38.58% | 47.63% | 33.12% | 39.38% | 35.87%
Massa Única Externa | 87828 | EMBOÇO OU MASSA ÚNICA EM ARGAMASSA INDUSTRIALIZADA, PREPARO MECÂNICO E APLICAÇÃO COM EQUIPAMENTO DE MISTURA E PROJEÇÃO DE 1,5 M3/H NAS PAREDES INTERNAS DA SACADA, ESPESSURA 25 MM, SEM USO DE TELA METÁLICA. AF_08/2022 | M2 | 26.35% | 29.88% | 25.95% | 32.25% | 33.72% | 28.03% | 35.48% | 34.89% | 33.62% | 27.72% | 39.04% | 32.09% | 25.4% | 29.87% | 32.92% | 31.72% | 36.02% | 39.58% | 40.34% | 30.21% | 33.63% | 22.76% | 36.87% | 45.68% | 31.5% | 37.71% | 34.19%
Massa Única Externa | 104251 | EMBOÇO OU MASSA ÚNICA EM ARGAMASSA INDUSTRIALIZADA, PREPARO MECÂNICO E APLICAÇÃO COM EQUIPAMENTO DE MISTURA E PROJEÇÃO DE 1,5 M3/H, NAS SUPERFÍCIES EXTERNAS DA SACADA, ESPESSURA DE 25 MM, ACESSO POR ANDAIME, SEM USO DE TELA METÁLICA. AF_08/2022 | M2 | 30.18% | 34% | 29.4% | 36.7% | 37.39% | 31.77% | 39.18% | 38.45% | 37.7% | 31.47% | 43.22% | 36.11% | 29.28% | 33.5% | 37.26% | 35.78% | 40.01% | 43.48% | 44.18% | 34.05% | 37.72% | 26.42% | 41% | 50.36% | 35.44% | 41.72% | 38.25%
Massa Única Externa | 104255 | EMBOÇO OU MASSA ÚNICA EM ARGAMASSA INDUSTRIALIZADA, PREPARO MECÂNICO E APLICAÇÃO COM EQUIPAMENTO DE MISTURA E PROJEÇÃO DE 1,5 M3/H, NAS SUPERFÍCIES EXTERNAS DA SACADA, ESPESSURA DE 35 MM, ACESSO POR ANDAIME, SEM USO DE TELA METÁLICA. AF_08/2022 | M2 | 27.79% | 31.44% | 27.26% | 33.93% | 35.12% | 29.45% | 36.9% | 36.26% | 35.18% | 29.14% | 40.64% | 33.62% | 26.86% | 31.26% | 34.58% | 33.26% | 37.55% | 41.08% | 41.82% | 31.66% | 35.2% | 24.13% | 38.45% | 47.49% | 32.99% | 39.26% | 35.74%
Massa Única Externa | 104259 | EMBOÇO OU MASSA ÚNICA EM ARGAMASSA INDUSTRIALIZADA, PREPARO MECÂNICO E APLICAÇÃO COM EQUIPAMENTO DE MISTURA E PROJEÇÃO DE 1,5 M3/H, NAS SUPERFÍCIES EXTERNAS DA SACADA, ESPESSURA DE 45 MM, ACESSO POR ANDAIME, SEM USO DE TELA METÁLICA. AF_08/2022 | M2 | 24.3% | 27.66% | 24.11% | 29.85% | 31.71% | 26.01% | 33.38% | 32.88% | 31.37% | 25.69% | 36.7% | 29.9% | 23.35% | 27.88% | 30.57% | 29.52% | 33.81% | 37.37% | 38.14% | 28.12% | 31.39% | 20.85% | 34.6% | 43.04% | 29.34% | 35.46% | 31.94%
Massa Única Externa | 104263 | EMBOÇO OU MASSA ÚNICA EM ARGAMASSA INDUSTRIALIZADA, PREPARO MECÂNICO E APLICAÇÃO COM EQUIPAMENTO DE MISTURA E PROJEÇÃO DE 1,5 M3/H, NAS SUPERFÍCIES EXTERNAS DA SACADA, ESPESSURA DE 50 MM, ACESSO POR ANDAIME, SEM USO DE TELA METÁLICA. AF_08/2022 | M2 | 26.01% | 29.51% | 25.65% | 31.86% | 33.4% | 27.7% | 35.13% | 34.56% | 33.25% | 27.38% | 38.66% | 31.73% | 25.06% | 29.55% | 32.55% | 31.36% | 35.66% | 39.21% | 39.98% | 29.87% | 33.27% | 22.45% | 36.51% | 45.25% | 31.14% | 37.35% | 33.83%
Massa Única Externa | 87794 | EMBOÇO OU MASSA ÚNICA EM ARGAMASSA TRAÇO 1:2:8, PREPARO MANUAL, APLICADA MANUALMENTE EM PANOS CEGOS DE FACHADA (SEM PRESENÇA DE VÃOS), ESPESSURA DE 25 MM. AF_09/2022 | M2 | 37.29% | 44.2% | 38.13% | 44.49% | 40.94% | 42.59% | 39.04% | 43.83% | 42.67% | 41.66% | 46.77% | 44.14% | 43.22% | 36.48% | 45.72% | 43.39% | 44.38% | 50.21% | 49.16% | 47.91% | 42.96% | 41.67% | 48.46% | 55.38% | 43.72% | 52.06% | 41.51%
Massa Única Externa | 87799 | EMBOÇO OU MASSA ÚNICA EM ARGAMASSA TRAÇO 1:2:8, PREPARO MANUAL, APLICADA MANUALMENTE EM PANOS CEGOS DE FACHADA (SEM PRESENÇA DE VÃOS), ESPESSURA DE 35 MM. AF_08/2022 | M2 | 38.97% | 46.24% | 39.7% | 46.49% | 42.62% | 44.28% | 40.74% | 45.48% | 44.43% | 43.37% | 48.77% | 46.12% | 45.34% | 38.12% | 47.72% | 45.21% | 46.23% | 51.99% | 50.8% | 49.75% | 44.85% | 43.45% | 50.5% | 57.55% | 45.56% | 53.73% | 43.34%
Massa Única Externa | 87803 | EMBOÇO OU MASSA ÚNICA EM ARGAMASSA TRAÇO 1:2:8, PREPARO MANUAL, APLICADA MANUALMENTE EM PANOS CEGOS DE FACHADA (SEM PRESENÇA DE VÃOS), ESPESSURA DE 45 MM. AF_08/2022 | M2 | 36.29% | 43.89% | 37.48% | 43.56% | 40.16% | 41.96% | 38.29% | 43.45% | 41.84% | 41.05% | 46.22% | 43.7% | 42.91% | 35.77% | 45.11% | 42.65% | 43.75% | 49.96% | 48.62% | 47.81% | 42.39% | 40.78% | 48.11% | 54.81% | 43.17% | 51.83% | 40.75%
Massa Única Externa | 87807 | EMBOÇO OU MASSA ÚNICA EM ARGAMASSA TRAÇO 1:2:8, PREPARO MANUAL, APLICADA MANUALMENTE EM PANOS CEGOS DE FACHADA (SEM PRESENÇA DE VÃOS), ESPESSURA MAIOR OU IGUAL A 50 MM. AF_08/2022 | M2 | 36.3% | 43.98% | 37.51% | 43.59% | 40.19% | 41.98% | 38.3% | 43.51% | 41.85% | 41.09% | 46.3% | 43.79% | 43% | 35.8% | 45.16% | 42.68% | 43.78% | 50.03% | 48.66% | 47.91% | 42.46% | 40.8% | 48.19% | 54.87% | 43.23% | 51.91% | 40.77%
Massa Única Externa | 104218 | EMBOÇO OU MASSA ÚNICA EM ARGAMASSA TRAÇO 1:2:8, PREPARO MANUAL, APLICADA MANUALMENTE EM PANOS DE FACHADA COM PRESENÇA DE VÃOS, ESPESSURA DE 25 MM, ACESSO POR ANDAIME. AF_08/2022 | M2 | 41.89% | 48.92% | 42.13% | 49.76% | 45.3% | 46.84% | 43.4% | 47.75% | 47.23% | 45.91% | 51.58% | 48.87% | 48.13% | 40.7% | 50.61% | 48.02% | 48.97% | 54.24% | 53.16% | 51.97% | 47.6% | 46.32% | 53.19% | 60.56% | 48.2% | 55.82% | 46.18%
Massa Única Externa | 87777 | EMBOÇO OU MASSA ÚNICA EM ARGAMASSA TRAÇO 1:2:8, PREPARO MANUAL, APLICADA MANUALMENTE EM PANOS DE FACHADA COM PRESENÇA DE VÃOS, ESPESSURA DE 25 MM. AF_08/2022 | M2 | 43.57% | 50.51% | 43.53% | 51.62% | 46.8% | 48.28% | 44.94% | 49.02% | 48.83% | 47.35% | 53.19% | 50.47% | 49.76% | 42.18% | 52.3% | 49.62% | 50.56% | 55.53% | 54.47% | 53.26% | 49.19% | 47.95% | 54.75% | 62.29% | 49.71% | 57.03% | 47.82%
Massa Única Externa | 104222 | EMBOÇO OU MASSA ÚNICA EM ARGAMASSA TRAÇO 1:2:8, PREPARO MANUAL, APLICADA MANUALMENTE EM PANOS DE FACHADA COM PRESENÇA DE VÃOS, ESPESSURA DE 35 MM, ACESSO POR ANDAIME. AF_08/2022 | M2 | 41.67% | 49.01% | 42.03% | 49.57% | 45.15% | 46.74% | 43.27% | 47.75% | 47.06% | 45.81% | 51.58% | 48.9% | 48.22% | 40.57% | 50.57% | 47.9% | 48.92% | 54.33% | 53.11% | 52.11% | 47.56% | 46.14% | 53.26% | 60.57% | 48.17% | 55.9% | 46.06%
Massa Única Externa | 87781 | EMBOÇO OU MASSA ÚNICA EM ARGAMASSA TRAÇO 1:2:8, PREPARO MANUAL, APLICADA MANUALMENTE EM PANOS DE FACHADA COM PRESENÇA DE VÃOS, ESPESSURA DE 35 MM. AF_08/2022 | M2 | 43.33% | 50.59% | 43.41% | 51.44% | 46.67% | 48.17% | 44.8% | 49.04% | 48.66% | 47.26% | 53.19% | 50.48% | 49.85% | 42.04% | 52.24% | 49.49% | 50.5% | 55.61% | 54.43% | 53.39% | 49.15% | 47.76% | 54.8% | 62.29% | 49.68% | 57.08% | 47.68%
Massa Única Externa | 104226 | EMBOÇO OU MASSA ÚNICA EM ARGAMASSA TRAÇO 1:2:8, PREPARO MANUAL, APLICADA MANUALMENTE EM PANOS DE FACHADA COM PRESENÇA DE VÃOS, ESPESSURA DE 45 MM, ACESSO POR ANDAIME. AF_08/2022 | M2 | 38.86% | 46.55% | 39.73% | 46.51% | 42.62% | 44.34% | 40.73% | 45.69% | 44.4% | 43.44% | 48.97% | 46.38% | 45.66% | 38.14% | 47.86% | 45.25% | 46.35% | 52.27% | 50.91% | 50.11% | 45% | 43.39% | 50.79% | 57.77% | 45.71% | 54% | 43.36%
Massa Única Externa | 87786 | EMBOÇO OU MASSA ÚNICA EM ARGAMASSA TRAÇO 1:2:8, PREPARO MANUAL, APLICADA MANUALMENTE EM PANOS DE FACHADA COM PRESENÇA DE VÃOS, ESPESSURA DE 45 MM. AF_08/2022 | M2 | 40.49% | 48.12% | 41.11% | 48.35% | 44.14% | 45.78% | 42.25% | 47% | 46% | 44.89% | 50.6% | 47.97% | 47.27% | 39.6% | 49.52% | 46.85% | 47.93% | 53.59% | 52.27% | 51.42% | 46.57% | 45.02% | 52.35% | 59.52% | 47.22% | 55.21% | 44.97%
Massa Única Externa | 104230 | EMBOÇO OU MASSA ÚNICA EM ARGAMASSA TRAÇO 1:2:8, PREPARO MANUAL, APLICADA MANUALMENTE EM PANOS DE FACHADA COM PRESENÇA DE VÃOS, ESPESSURA DE 50 MM, ACESSO POR ANDAIME. AF_08/2022 | M2 | 40.65% | 48.34% | 41.27% | 48.54% | 44.29% | 45.95% | 42.41% | 47.17% | 46.17% | 45.07% | 50.8% | 48.18% | 47.52% | 39.76% | 49.73% | 47.02% | 48.11% | 53.76% | 52.44% | 51.63% | 46.77% | 45.2% | 52.57% | 59.74% | 47.4% | 55.39% | 45.16%
Massa Única Externa | 104234 | EMBOÇO OU MASSA ÚNICA EM ARGAMASSA TRAÇO 1:2:8, PREPARO MANUAL, APLICADA MANUALMENTE EM PANOS DE FACHADA SEM PRESENÇA DE VÃOS, ESPESSURA DE 25 MM, ACESSO POR ANDAIME. AF_08/2022 | M2 | 35.72% | 42.67% | 36.76% | 42.7% | 39.49% | 41.14% | 37.57% | 42.51% | 41.11% | 40.23% | 45.17% | 42.59% | 41.65% | 35.06% | 44.09% | 41.85% | 42.8% | 48.82% | 47.8% | 46.57% | 41.41% | 40.08% | 46.87% | 53.62% | 42.21% | 50.78% | 39.95%
Massa Única Externa | 104238 | EMBOÇO OU MASSA ÚNICA EM ARGAMASSA TRAÇO 1:2:8, PREPARO MANUAL, APLICADA MANUALMENTE EM PANOS DE FACHADA SEM PRESENÇA DE VÃOS, ESPESSURA DE 35 MM, ACESSO POR ANDAIME. AF_08/2022 | M2 | 37.38% | 44.68% | 38.32% | 44.69% | 41.14% | 42.81% | 39.23% | 44.16% | 42.84% | 41.91% | 47.15% | 44.57% | 43.74% | 36.69% | 46.08% | 43.66% | 44.68% | 50.64% | 49.44% | 48.4% | 43.28% | 41.84% | 48.92% | 55.81% | 44.06% | 52.47% | 41.74%
Massa Única Externa | 104242 | EMBOÇO OU MASSA ÚNICA EM ARGAMASSA TRAÇO 1:2:8, PREPARO MANUAL, APLICADA MANUALMENTE EM PANOS DE FACHADA SEM PRESENÇA DE VÃOS, ESPESSURA DE 45 MM, ACESSO POR ANDAIME. AF_08/2022 | M2 | 34.78% | 42.39% | 36.15% | 41.84% | 38.73% | 40.53% | 36.84% | 42.15% | 40.3% | 39.64% | 44.65% | 42.2% | 41.37% | 34.41% | 43.52% | 41.15% | 42.24% | 48.62% | 47.27% | 46.49% | 40.88% | 39.23% | 46.57% | 53.1% | 41.72% | 50.58% | 39.21%
Massa Única Externa | 104246 | EMBOÇO OU MASSA ÚNICA EM ARGAMASSA TRAÇO 1:2:8, PREPARO MANUAL, APLICADA MANUALMENTE EM PANOS DE FACHADA SEM PRESENÇA DE VÃOS, ESPESSURA DE 50 MM, ACESSO POR ANDAIME. AF_08/2022 | M2 | 34.77% | 42.47% | 36.16% | 41.86% | 38.73% | 40.56% | 36.85% | 42.21% | 40.31% | 39.68% | 44.7% | 42.26% | 41.43% | 34.4% | 43.55% | 41.14% | 42.26% | 48.7% | 47.3% | 46.59% | 40.95% | 39.23% | 46.65% | 53.15% | 41.76% | 50.66% | 39.22%
Massa Única Externa | 104250 | EMBOÇO OU MASSA ÚNICA EM ARGAMASSA TRAÇO 1:2:8, PREPARO MANUAL, APLICADA MANUALMENTE EM SUPERFÍCIES EXTERNAS DA SACADA, ESPESSURA DE 25 MM, ACESSO POR ANDAIME, SEM USO DE TELA METÁLICA. AF_08/2022 | M2 | 51.96% | 59.15% | 50.57% | 61.16% | 54.26% | 55.53% | 52.56% | 55.63% | 56.71% | 54.7% | 61.64% | 58.99% | 58.8% | 49.8% | 61.06% | 57.75% | 58.69% | 62.2% | 61.01% | 60.21% | 57.61% | 56.06% | 63.13% | 71.18% | 57.59% | 63.22% | 56.12%
Massa Única Externa | 87811 | EMBOÇO OU MASSA ÚNICA EM ARGAMASSA TRAÇO 1:2:8, PREPARO MANUAL, APLICADA MANUALMENTE EM SUPERFÍCIES EXTERNAS DA SACADA, ESPESSURA DE 25 MM, SEM USO DE TELA METÁLICA DE REFORÇO CONTRA FISSURAÇÃO. AF_08/2022 | M2 | 53.4% | 60.38% | 51.69% | 62.72% | 55.44% | 56.65% | 53.79% | 56.54% | 57.97% | 55.83% | 62.86% | 60.2% | 60.05% | 51.04% | 62.37% | 59.03% | 59.92% | 63.07% | 61.95% | 61.09% | 58.89% | 57.38% | 64.28% | 72.42% | 58.76% | 64.04% | 57.45%
Massa Única Externa | 104254 | EMBOÇO OU MASSA ÚNICA EM ARGAMASSA TRAÇO 1:2:8, PREPARO MANUAL, APLICADA MANUALMENTE EM SUPERFÍCIES EXTERNAS DA SACADA, ESPESSURA DE 35 MM, ACESSO POR ANDAIME, SEM USO DE TELA METÁLICA. AF_08/2022 | M2 | 50.13% | 57.6% | 49.16% | 59.19% | 52.75% | 54.11% | 51.02% | 54.43% | 55.11% | 53.29% | 60.08% | 57.4% | 57.17% | 48.25% | 59.37% | 56.11% | 57.11% | 61.07% | 59.79% | 59.06% | 55.98% | 54.4% | 61.64% | 69.55% | 56.09% | 62.17% | 54.44%
Massa Única Externa | 87815 | EMBOÇO OU MASSA ÚNICA EM ARGAMASSA TRAÇO 1:2:8, PREPARO MANUAL, APLICADA MANUALMENTE EM SUPERFÍCIES EXTERNAS DA SACADA, ESPESSURA DE 35 MM, SEM USO DE TELA METÁLICA DE REFORÇO CONTRA FISSURAÇÃO. AF_08/2022 | M2 | 51.66% | 58.89% | 50.34% | 60.83% | 54.01% | 55.29% | 52.31% | 55.42% | 56.44% | 54.47% | 61.38% | 58.7% | 58.51% | 49.56% | 60.77% | 57.47% | 58.42% | 62.02% | 60.8% | 60.01% | 57.33% | 55.78% | 62.87% | 70.89% | 57.34% | 63.06% | 55.84%
Massa Única Externa | 104258 | EMBOÇO OU MASSA ÚNICA EM ARGAMASSA TRAÇO 1:2:8, PREPARO MANUAL, APLICADA MANUALMENTE EM SUPERFÍCIES EXTERNAS DA SACADA, ESPESSURA DE 45 MM, ACESSO POR ANDAIME, SEM USO DE TELA METÁLICA. AF_08/2022 | M2 | 47.2% | 55.06% | 46.86% | 56.01% | 50.27% | 51.78% | 48.48% | 52.48% | 52.49% | 50.93% | 57.5% | 54.84% | 54.52% | 45.73% | 56.63% | 53.45% | 54.55% | 59.16% | 57.76% | 57.14% | 53.35% | 51.67% | 59.18% | 66.85% | 53.63% | 60.4% | 51.7%
Massa Única Externa | 87819 | EMBOÇO OU MASSA ÚNICA EM ARGAMASSA TRAÇO 1:2:8, PREPARO MANUAL, APLICADA MANUALMENTE EM SUPERFÍCIES EXTERNAS DA SACADA, ESPESSURA DE 45 MM, SEM USO DE TELA METÁLICA DE REFORÇO CONTRA FISSURAÇÃO. AF_08/2022 | M2 | 48.79% | 56.45% | 48.13% | 57.76% | 51.63% | 53.05% | 49.86% | 53.56% | 53.92% | 52.21% | 58.91% | 56.24% | 55.96% | 47.12% | 58.13% | 54.91% | 55.96% | 60.22% | 58.88% | 58.2% | 54.79% | 53.15% | 60.52% | 68.32% | 54.98% | 61.38% | 53.2%
Massa Única Externa | 104262 | EMBOÇO OU MASSA ÚNICA EM ARGAMASSA TRAÇO 1:2:8, PREPARO MANUAL, APLICADA MANUALMENTE EM SUPERFÍCIES EXTERNAS DA SACADA, ESPESSURA DE 50 MM, ACESSO POR ANDAIME, SEM USO DE TELA METÁLICA. AF_08/2022 | M2 | 50.16% | 57.61% | 49.18% | 59.22% | 52.77% | 54.13% | 51.03% | 54.45% | 55.12% | 53.29% | 60.09% | 57.43% | 57.18% | 48.27% | 59.39% | 56.13% | 57.13% | 61.09% | 59.8% | 59.08% | 56.01% | 54.42% | 61.66% | 69.56% | 56.11% | 62.18% | 54.45%
Massa Única Externa | 87823 | EMBOÇO OU MASSA ÚNICA EM ARGAMASSA TRAÇO 1:2:8, PREPARO MANUAL, APLICADA MANUALMENTE EM SUPERFÍCIES EXTERNAS DA SACADA, ESPESSURA MAIOR OU IGUAL A 50 MM, SEM USO DE TELA METÁLICA DE REFORÇO CONTRA FISSURAÇÃO. AF_08/2022 | M2 | 51.66% | 58.9% | 50.34% | 60.83% | 54.01% | 55.3% | 52.31% | 55.43% | 56.44% | 54.47% | 61.38% | 58.71% | 58.52% | 49.55% | 60.77% | 57.48% | 58.43% | 62.02% | 60.8% | 60.03% | 57.34% | 55.79% | 62.88% | 70.89% | 57.34% | 63.05% | 55.84%
Massa Única Externa | 87827 | EMBOÇO OU MASSA ÚNICA EM ARGAMASSA TRAÇO 1:2:8, PREPARO MANUAL, APLICADA MANUALMENTE NAS PAREDES INTERNAS DA SACADA, ESPESSURA DE 25 MM, SEM USO DE TELA METÁLICA DE REFORÇO CONTRA FISSURAÇÃO. AF_08/2022 | M2 | 48.95% | 56.58% | 48.24% | 57.92% | 51.76% | 53.17% | 49.99% | 53.65% | 54.05% | 52.34% | 59.06% | 56.4% | 56.1% | 47.25% | 58.27% | 55.05% | 56.09% | 60.32% | 58.98% | 58.3% | 54.95% | 53.29% | 60.64% | 68.46% | 55.11% | 61.48% | 53.34%
Massa Única Externa | 87831 | EMBOÇO OU MASSA ÚNICA EM ARGAMASSA TRAÇO 1:2:8, PREPARO MANUAL, APLICADA MANUALMENTE NAS PAREDES INTERNAS DA SACADA, ESPESSURA DE 35 MM, SEM USO DE TELA METÁLICA DE REFORÇO CONTRA FISSURAÇÃO. AF_08/2022 | M2 | 47.03% | 54.93% | 46.75% | 55.85% | 50.13% | 51.63% | 48.32% | 52.38% | 52.33% | 50.8% | 57.37% | 54.71% | 54.36% | 45.6% | 56.45% | 53.32% | 54.4% | 59.05% | 57.65% | 57.03% | 53.22% | 51.51% | 59.03% | 66.7% | 53.5% | 60.3% | 51.55%
Massa Única Externa | 104220 | EMBOÇO OU MASSA ÚNICA EM ARGAMASSA TRAÇO 1:2:8, PREPARO MECÂNICA COM BETONEIRA 400 L, APLICADA COM PROJETOR TIPO CANEQUINHA EM PANOS DE FACHADA COM PRESENÇA DE VÃOS, ESPESSURA DE 25 MM, ACESSO POR ANDAIME. AF_08/2022 | M2 | 34.09% | 38.87% | 35.72% | 40.14% | 39.83% | 39.23% | 36.47% | 41.1% | 38.76% | 37.9% | 43.45% | 40.54% | 39.11% | 33.86% | 40.43% | 39.76% | 41.26% | 46.66% | 45.84% | 43.19% | 39.25% | 38.42% | 45.3% | 51.09% | 39.75% | 47.11% | 37.74%
Massa Única Externa | 104203 | EMBOÇO OU MASSA ÚNICA EM ARGAMASSA TRAÇO 1:2:8, PREPARO MECÂNICA COM BETONEIRA 400 L, APLICADA COM PROJETOR TIPO CANEQUINHA EM PANOS DE FACHADA COM PRESENÇA DE VÃOS, ESPESSURA DE 25 MM, ACESSO POR BALANCIM MANUAL. AF_08/2022 | M2 | 35.7% | 40.43% | 37.02% | 41.88% | 41.12% | 40.58% | 37.9% | 42.27% | 40.31% | 39.31% | 44.95% | 41.98% | 40.66% | 35.26% | 42.07% | 41.25% | 42.66% | 47.93% | 47.17% | 44.39% | 40.82% | 39.99% | 46.7% | 52.75% | 41.18% | 48.38% | 39.3%
Massa Única Externa | 104224 | EMBOÇO OU MASSA ÚNICA EM ARGAMASSA TRAÇO 1:2:8, PREPARO MECÂNICA COM BETONEIRA 400 L, APLICADA COM PROJETOR TIPO CANEQUINHA EM PANOS DE FACHADA COM PRESENÇA DE VÃOS, ESPESSURA DE 35 MM, ACESSO POR ANDAIME. AF_08/2022 | M2 | 33.73% | 38.78% | 35.57% | 39.83% | 39.66% | 39.05% | 36.24% | 41.04% | 38.49% | 37.71% | 43.34% | 40.47% | 39.01% | 33.65% | 40.23% | 39.51% | 41.11% | 46.65% | 45.71% | 43.19% | 39.08% | 38.11% | 45.29% | 50.94% | 39.58% | 47.03% | 37.5%
Massa Única Externa | 104204 | EMBOÇO OU MASSA ÚNICA EM ARGAMASSA TRAÇO 1:2:8, PREPARO MECÂNICA COM BETONEIRA 400 L, APLICADA COM PROJETOR TIPO CANEQUINHA EM PANOS DE FACHADA COM PRESENÇA DE VÃOS, ESPESSURA DE 35 MM, ACESSO POR BALANCIM MANUAL. AF_08/2022 | M2 | 35.36% | 40.36% | 36.86% | 41.61% | 40.95% | 40.42% | 37.69% | 42.23% | 40.05% | 39.12% | 44.87% | 41.9% | 40.59% | 35.08% | 41.88% | 41.05% | 42.53% | 47.93% | 47.05% | 44.4% | 40.68% | 39.72% | 46.67% | 52.61% | 41.04% | 48.31% | 39.07%
Massa Única Externa | 104228 | EMBOÇO OU MASSA ÚNICA EM ARGAMASSA TRAÇO 1:2:8, PREPARO MECÂNICA COM BETONEIRA 400 L, APLICADA COM PROJETOR TIPO CANEQUINHA EM PANOS DE FACHADA COM PRESENÇA DE VÃOS, ESPESSURA DE 45 MM, ACESSO POR ANDAIME. AF_08/2022 | M2 | 30.89% | 36.09% | 33.31% | 36.75% | 37.44% | 36.66% | 33.72% | 39.02% | 35.7% | 35.25% | 40.75% | 38.04% | 36.36% | 31.16% | 37.36% | 36.84% | 38.7% | 44.46% | 43.34% | 41.14% | 36.35% | 35.3% | 42.97% | 48.05% | 37.12% | 44.79% | 34.76%
Massa Única Externa | 104205 | EMBOÇO OU MASSA ÚNICA EM ARGAMASSA TRAÇO 1:2:8, PREPARO MECÂNICA COM BETONEIRA 400 L, APLICADA COM PROJETOR TIPO CANEQUINHA EM PANOS DE FACHADA COM PRESENÇA DE VÃOS, ESPESSURA DE 45 MM, ACESSO POR BALANCIM MANUAL. AF_08/2022 | M2 | 32.52% | 37.71% | 34.63% | 38.54% | 38.76% | 38.07% | 35.19% | 40.26% | 37.32% | 36.7% | 42.31% | 39.51% | 37.96% | 32.6% | 39.06% | 38.41% | 40.14% | 45.81% | 44.75% | 42.41% | 37.97% | 36.93% | 44.39% | 49.79% | 38.6% | 46.15% | 36.35%
Massa Única Externa | 104232 | EMBOÇO OU MASSA ÚNICA EM ARGAMASSA TRAÇO 1:2:8, PREPARO MECÂNICA COM BETONEIRA 400 L, APLICADA COM PROJETOR TIPO CANEQUINHA EM PANOS DE FACHADA COM PRESENÇA DE VÃOS, ESPESSURA DE 50 MM, ACESSO POR ANDAIME. AF_08/2022 | M2 | 31.12% | 36.36% | 33.52% | 37.02% | 37.67% | 36.88% | 33.94% | 39.25% | 35.95% | 35.49% | 41.02% | 38.3% | 36.66% | 31.38% | 37.64% | 37.07% | 38.94% | 44.7% | 43.56% | 41.37% | 36.62% | 35.56% | 43.23% | 48.36% | 37.36% | 45.01% | 35.01%
Massa Única Externa | 104206 | EMBOÇO OU MASSA ÚNICA EM ARGAMASSA TRAÇO 1:2:8, PREPARO MECÂNICA COM BETONEIRA 400 L, APLICADA COM PROJETOR TIPO CANEQUINHA EM PANOS DE FACHADA COM PRESENÇA DE VÃOS, ESPESSURA DE 50 MM, ACESSO POR BALANCIM MANUAL. AF_08/2022 | M2 | 32.72% | 37.95% | 34.82% | 38.79% | 38.94% | 38.27% | 35.39% | 40.46% | 37.53% | 36.91% | 42.55% | 39.73% | 38.23% | 32.81% | 39.31% | 38.63% | 40.35% | 46.01% | 44.95% | 42.62% | 38.22% | 37.15% | 44.62% | 50.06% | 38.81% | 46.36% | 36.57%
Massa Única Externa | 104236 | EMBOÇO OU MASSA ÚNICA EM ARGAMASSA TRAÇO 1:2:8, PREPARO MECÂNICA COM BETONEIRA 400 L, APLICADA COM PROJETOR TIPO CANEQUINHA EM PANOS DE FACHADA SEM PRESENÇA DE VÃOS, ESPESSURA DE 25 MM, ACESSO POR ANDAIME. AF_08/2022 | M2 | 27.89% | 32.41% | 30.52% | 33.21% | 34.66% | 33.67% | 30.73% | 36.07% | 32.51% | 32.15% | 37.21% | 34.62% | 32.68% | 28.21% | 33.77% | 33.66% | 35.52% | 41.11% | 40.18% | 37.89% | 32.89% | 32.13% | 39.49% | 44.09% | 33.89% | 41.5% | 31.56%
Massa Única Externa | 104207 | EMBOÇO OU MASSA ÚNICA EM ARGAMASSA TRAÇO 1:2:8, PREPARO MECÂNICA COM BETONEIRA 400 L, APLICADA COM PROJETOR TIPO CANEQUINHA EM PANOS DE FACHADA SEM PRESENÇA DE VÃOS, ESPESSURA DE 25 MM, ACESSO POR BALANCIM MANUAL. AF_08/2022 | M2 | 29.49% | 34.07% | 31.86% | 35% | 36.01% | 35.12% | 32.24% | 37.36% | 34.14% | 33.66% | 38.8% | 36.14% | 34.32% | 29.67% | 35.49% | 35.24% | 36.99% | 42.54% | 41.68% | 39.24% | 34.51% | 33.76% | 40.96% | 45.92% | 35.4% | 42.98% | 33.16%
Massa Única Externa | 104240 | EMBOÇO OU MASSA ÚNICA EM ARGAMASSA TRAÇO 1:2:8, PREPARO MECÂNICA COM BETONEIRA 400 L, APLICADA COM PROJETOR TIPO CANEQUINHA EM PANOS DE FACHADA SEM PRESENÇA DE VÃOS, ESPESSURA DE 35 MM, ACESSO POR ANDAIME. AF_08/2022 | M2 | 29.42% | 34.27% | 31.93% | 34.99% | 36.07% | 35.18% | 32.24% | 37.52% | 34.14% | 33.72% | 38.99% | 36.35% | 34.54% | 29.7% | 35.6% | 35.28% | 37.11% | 42.79% | 41.78% | 39.5% | 34.65% | 33.73% | 41.25% | 46.1% | 35.52% | 43.16% | 33.18%
Massa Única Externa | 104208 | EMBOÇO OU MASSA ÚNICA EM ARGAMASSA TRAÇO 1:2:8, PREPARO MECÂNICA COM BETONEIRA 400 L, APLICADA COM PROJETOR TIPO CANEQUINHA EM PANOS DE FACHADA SEM PRESENÇA DE VÃOS, ESPESSURA DE 35 MM, ACESSO POR BALANCIM MANUAL. AF_08/2022 | M2 | 31.02% | 35.87% | 33.24% | 36.77% | 37.38% | 36.6% | 33.71% | 38.81% | 35.75% | 35.19% | 40.57% | 37.82% | 36.16% | 31.16% | 37.31% | 36.81% | 38.55% | 44.17% | 43.24% | 40.81% | 36.25% | 35.36% | 42.67% | 47.86% | 37% | 44.58% | 34.77%
Massa Única Externa | 104244 | EMBOÇO OU MASSA ÚNICA EM ARGAMASSA TRAÇO 1:2:8, PREPARO MECÂNICA COM BETONEIRA 400 L, APLICADA COM PROJETOR TIPO CANEQUINHA EM PANOS DE FACHADA SEM PRESENÇA DE VÃOS, ESPESSURA DE 45 MM, ACESSO POR ANDAIME. AF_08/2022 | M2 | 26.71% | 31.64% | 29.75% | 32.04% | 33.92% | 32.82% | 29.79% | 35.5% | 31.37% | 31.28% | 36.44% | 33.98% | 31.96% | 27.31% | 32.77% | 32.68% | 34.76% | 40.53% | 39.36% | 37.43% | 32% | 30.98% | 39% | 43.24% | 33.09% | 40.82% | 30.53%
Massa Única Externa | 104209 | EMBOÇO OU MASSA ÚNICA EM ARGAMASSA TRAÇO 1:2:8, PREPARO MECÂNICA COM BETONEIRA 400 L, APLICADA COM PROJETOR TIPO CANEQUINHA EM PANOS DE FACHADA SEM PRESENÇA DE VÃOS, ESPESSURA DE 45 MM, ACESSO POR BALANCIM MANUAL. AF_08/2022 | M2 | 28.26% | 33.23% | 31.03% | 33.77% | 35.19% | 34.23% | 31.23% | 36.79% | 32.97% | 32.74% | 38% | 35.43% | 33.56% | 28.72% | 34.46% | 34.18% | 36.17% | 41.94% | 40.83% | 38.74% | 33.58% | 32.58% | 40.41% | 44.99% | 34.55% | 42.27% | 32.09%
Massa Única Externa | 104248 | EMBOÇO OU MASSA ÚNICA EM ARGAMASSA TRAÇO 1:2:8, PREPARO MECÂNICA COM BETONEIRA 400 L, APLICADA COM PROJETOR TIPO CANEQUINHA EM PANOS DE FACHADA SEM PRESENÇA DE VÃOS, ESPESSURA DE 50 MM, ACESSO POR ANDAIME. AF_08/2022 | M2 | 25.27% | 30.17% | 28.57% | 30.44% | 32.75% | 31.54% | 28.46% | 34.38% | 29.87% | 29.95% | 35.03% | 32.69% | 30.56% | 26.04% | 31.22% | 31.24% | 33.46% | 39.27% | 38.02% | 36.25% | 30.57% | 29.51% | 37.73% | 41.62% | 31.77% | 39.51% | 29.09%
Massa Única Externa | 104210 | EMBOÇO OU MASSA ÚNICA EM ARGAMASSA TRAÇO 1:2:8, PREPARO MECÂNICA COM BETONEIRA 400 L, APLICADA COM PROJETOR TIPO CANEQUINHA EM PANOS DE FACHADA SEM PRESENÇA DE VÃOS, ESPESSURA DE 50 MM, ACESSO POR BALANCIM MANUAL. AF_08/2022 | M2 | 26.77% | 31.74% | 29.82% | 32.11% | 34% | 32.9% | 29.86% | 35.62% | 31.44% | 31.36% | 36.54% | 34.1% | 32.12% | 27.41% | 32.87% | 32.74% | 34.86% | 40.68% | 39.48% | 37.55% | 32.11% | 31.05% | 39.11% | 43.36% | 33.22% | 40.94% | 30.62%
Massa Única Externa | 104252 | EMBOÇO OU MASSA ÚNICA EM ARGAMASSA TRAÇO 1:2:8, PREPARO MECÂNICA COM BETONEIRA 400 L, APLICADA COM PROJETOR TIPO CANEQUINHA EM SUPERFÍCIES EXTERNAS DA SACADA, ESPESSURA DE 25 MM, ACESSO POR ANDAIME, SEM USO DE TELA METÁLICA. AF_08/2022 | M2 | 43.45% | 48.42% | 43.35% | 50.48% | 47.42% | 47.13% | 44.86% | 48.15% | 47.68% | 46.1% | 52.52% | 49.33% | 48.8% | 42.33% | 50.1% | 48.66% | 49.66% | 54.26% | 53.46% | 50.55% | 48.74% | 47.52% | 53.85% | 60.92% | 48.17% | 54.52% | 46.85%
Massa Única Externa | 104211 | EMBOÇO OU MASSA ÚNICA EM ARGAMASSA TRAÇO 1:2:8, PREPARO MECÂNICA COM BETONEIRA 400 L, APLICADA COM PROJETOR TIPO CANEQUINHA EM SUPERFÍCIES EXTERNAS DA SACADA, ESPESSURA DE 25 MM, ACESSO POR BALANCIM MANUAL, SEM USO DE TELA METÁLICA. AF_08/2022 | M2 | 44.81% | 49.56% | 44.34% | 51.89% | 48.4% | 48.13% | 45.99% | 48.96% | 48.86% | 47.14% | 53.61% | 50.4% | 49.96% | 43.47% | 51.32% | 49.82% | 50.72% | 55.09% | 54.37% | 51.36% | 49.95% | 48.75% | 54.86% | 62.1% | 49.22% | 55.34% | 48.07%
Massa Única Externa | 104212 | EMBOÇO OU MASSA ÚNICA EM ARGAMASSA TRAÇO 1:2:8, PREPARO MECÂNICA COM BETONEIRA 400 L, APLICADA COM PROJETOR TIPO CANEQUINHA EM SUPERFÍCIES EXTERNAS DA SACADA, ESPESSURA DE 35 MM, ACESSO POR BALANCIM MANUAL, SEM USO DE TELA METÁLICA. AF_08/2022 | M2 | 43.12% | 48.09% | 43.08% | 50.12% | 47.14% | 46.85% | 44.56% | 47.91% | 47.37% | 45.81% | 52.21% | 49.04% | 48.47% | 42.04% | 49.77% | 48.33% | 49.38% | 54.01% | 53.21% | 50.31% | 48.42% | 47.2% | 53.58% | 60.59% | 47.89% | 54.28% | 46.54%
Massa Única Externa | 104213 | EMBOÇO OU MASSA ÚNICA EM ARGAMASSA TRAÇO 1:2:8, PREPARO MECÂNICA COM BETONEIRA 400 L, APLICADA COM PROJETOR TIPO CANEQUINHA EM SUPERFÍCIES EXTERNAS DA SACADA, ESPESSURA DE 45 MM, ACESSO POR BALANCIM MANUAL, SEM USO DE TELA METÁLICA. AF_08/2022 | M2 | 40.38% | 45.67% | 41.03% | 47.23% | 45.09% | 44.74% | 42.25% | 46.19% | 44.9% | 43.62% | 49.9% | 46.8% | 46.02% | 39.69% | 47.18% | 45.9% | 47.17% | 52.2% | 51.26% | 48.57% | 45.9% | 44.65% | 51.49% | 58.1% | 45.67% | 52.48% | 44.03%
Massa Única Externa | 104214 | EMBOÇO OU MASSA ÚNICA EM ARGAMASSA TRAÇO 1:2:8, PREPARO MECÂNICA COM BETONEIRA 400 L, APLICADA COM PROJETOR TIPO CANEQUINHA EM SUPERFÍCIES EXTERNAS DA SACADA, ESPESSURA DE 50 MM, ACESSO POR BALANCIM MANUAL, SEM USO DE TELA METÁLICA. AF_08/2022 | M2 | 41.73% | 46.88% | 42.05% | 48.66% | 46.11% | 45.79% | 43.42% | 47.05% | 46.14% | 44.72% | 51.05% | 47.91% | 47.24% | 40.87% | 48.47% | 47.11% | 48.26% | 53.12% | 52.24% | 49.43% | 47.16% | 45.92% | 52.52% | 59.35% | 46.77% | 53.39% | 45.28%
Massa Única Externa | 104215 | EMBOÇO OU MASSA ÚNICA EM ARGAMASSA TRAÇO 1:2:8, PREPARO MECÂNICA COM BETONEIRA 400 L, APLICADA COM PROJETOR TIPO CANEQUINHA EM SUPERFÍCIES INTERNAS DA SACADA, ESPESSURA DE 25 MM, SEM USO DE TELA METÁLICA. AF_08/2022 | M2 | 40.81% | 46.16% | 41.41% | 47.72% | 45.48% | 45.17% | 42.66% | 46.58% | 45.33% | 44.06% | 50.37% | 47.28% | 46.49% | 40.08% | 47.7% | 46.34% | 47.61% | 52.62% | 51.67% | 49.05% | 46.35% | 45.1% | 51.95% | 58.6% | 46.13% | 52.9% | 44.47%
Massa Única Externa | 104216 | EMBOÇO OU MASSA ÚNICA EM ARGAMASSA TRAÇO 1:2:8, PREPARO MECÂNICA COM BETONEIRA 400 L, APLICADA COM PROJETOR TIPO CANEQUINHA EM SUPERFÍCIES INTERNAS DA SACADA, ESPESSURA DE 35 MM, SEM USO DE TELA METÁLICA. AF_08/2022 | M2 | 38.93% | 44.45% | 39.98% | 45.73% | 44.07% | 43.69% | 41.06% | 45.36% | 43.62% | 42.52% | 48.73% | 45.72% | 44.8% | 38.48% | 45.89% | 44.65% | 46.08% | 51.34% | 50.28% | 47.81% | 44.61% | 43.33% | 50.49% | 56.85% | 44.56% | 51.63% | 42.73%
Massa Única Externa | 104217 | EMBOÇO OU MASSA ÚNICA EM ARGAMASSA TRAÇO 1:2:8, PREPARO MECÂNICA COM BETONEIRA 400 L, APLICADA MANUALMENTE EM PANOS DE FACHADA COM PRESENÇA DE VÃOS, ESPESSURA DE 25 MM, ACESSO POR ANDAIME. AF_08/2022 | M2 | 39.64% | 46.11% | 41.23% | 47.28% | 45.67% | 45.68% | 42.08% | 47.42% | 45.19% | 44.19% | 50.39% | 47.67% | 45.99% | 39.03% | 47.92% | 46.29% | 48.16% | 53.31% | 52.04% | 50.97% | 45.34% | 44.52% | 52.62% | 58.93% | 46.67% | 54.11% | 44.14%
Massa Única Externa | 104221 | EMBOÇO OU MASSA ÚNICA EM ARGAMASSA TRAÇO 1:2:8, PREPARO MECÂNICA COM BETONEIRA 400 L, APLICADA MANUALMENTE EM PANOS DE FACHADA COM PRESENÇA DE VÃOS, ESPESSURA DE 35 MM, ACESSO POR ANDAIME. AF_08/2022 | M2 | 39.31% | 46.12% | 41.09% | 46.99% | 45.53% | 45.54% | 41.89% | 47.42% | 44.93% | 44.03% | 50.34% | 47.66% | 45.99% | 38.85% | 47.78% | 46.09% | 48.06% | 53.37% | 51.94% | 51.1% | 45.21% | 44.27% | 52.68% | 58.88% | 46.57% | 54.14% | 43.95%
Massa Única Externa | 104225 | EMBOÇO OU MASSA ÚNICA EM ARGAMASSA TRAÇO 1:2:8, PREPARO MECÂNICA COM BETONEIRA 400 L, APLICADA MANUALMENTE EM PANOS DE FACHADA COM PRESENÇA DE VÃOS, ESPESSURA DE 45 MM, ACESSO POR ANDAIME. AF_08/2022 | M2 | 35.98% | 42.95% | 38.47% | 43.32% | 42.93% | 42.76% | 38.96% | 45.12% | 41.71% | 41.17% | 47.33% | 44.78% | 42.86% | 35.97% | 44.39% | 42.96% | 45.2% | 50.95% | 49.33% | 48.74% | 42.08% | 41.03% | 49.95% | 55.58% | 43.65% | 51.68% | 40.71%
Massa Única Externa | 104229 | EMBOÇO OU MASSA ÚNICA EM ARGAMASSA TRAÇO 1:2:8, PREPARO MECÂNICA COM BETONEIRA 400 L, APLICADA MANUALMENTE EM PANOS DE FACHADA COM PRESENÇA DE VÃOS, ESPESSURA DE 50 MM, ACESSO POR ANDAIME. AF_08/2022 | M2 | 38.08% | 45.16% | 40.21% | 45.72% | 44.66% | 44.6% | 40.87% | 46.77% | 43.81% | 43.09% | 49.42% | 46.8% | 45.05% | 37.84% | 46.68% | 45.02% | 47.15% | 52.68% | 51.12% | 50.46% | 44.2% | 43.13% | 51.9% | 57.85% | 45.62% | 53.41% | 42.82%
Massa Única Externa | 104233 | EMBOÇO OU MASSA ÚNICA EM ARGAMASSA TRAÇO 1:2:8, PREPARO MECÂNICA COM BETONEIRA 400 L, APLICADA MANUALMENTE EM PANOS DE FACHADA SEM PRESENÇA DE VÃOS, ESPESSURA DE 25 MM, ACESSO POR ANDAIME. AF_08/2022 | M2 | 32.44% | 38.46% | 35.19% | 39.03% | 39.67% | 39.18% | 35.45% | 41.62% | 37.95% | 37.5% | 43.15% | 40.61% | 38.39% | 32.52% | 40.02% | 39.15% | 41.33% | 47.07% | 45.77% | 44.73% | 38.01% | 37.29% | 45.74% | 50.93% | 39.74% | 47.86% | 36.87%
Massa Única Externa | 104237 | EMBOÇO OU MASSA ÚNICA EM ARGAMASSA TRAÇO 1:2:8, PREPARO MECÂNICA COM BETONEIRA 400 L, APLICADA MANUALMENTE EM PANOS DE FACHADA SEM PRESENÇA DE VÃOS, ESPESSURA DE 35 MM, ACESSO POR ANDAIME. AF_08/2022 | M2 | 34.32% | 40.81% | 36.91% | 41.29% | 41.38% | 41.06% | 37.28% | 43.45% | 39.94% | 39.42% | 45.34% | 42.79% | 40.73% | 34.35% | 42.34% | 41.19% | 43.38% | 49.12% | 47.67% | 46.83% | 40.14% | 39.28% | 47.94% | 53.38% | 41.81% | 49.88% | 38.88%
Massa Única Externa | 104241 | EMBOÇO OU MASSA ÚNICA EM ARGAMASSA TRAÇO 1:2:8, PREPARO MECÂNICA COM BETONEIRA 400 L, APLICADA MANUALMENTE EM PANOS DE FACHADA SEM PRESENÇA DE VÃOS, ESPESSURA DE 45 MM, ACESSO POR ANDAIME. AF_08/2022 | M2 | 31.15% | 37.71% | 34.37% | 37.79% | 38.86% | 38.32% | 34.43% | 41.15% | 36.73% | 36.58% | 42.39% | 39.98% | 37.71% | 31.58% | 38.99% | 38.13% | 40.59% | 46.62% | 44.98% | 44.44% | 37.1% | 36.1% | 45.29% | 50.1% | 38.95% | 47.3% | 35.77%
Massa Única Externa | 104245 | EMBOÇO OU MASSA ÚNICA EM ARGAMASSA TRAÇO 1:2:8, PREPARO MECÂNICA COM BETONEIRA 400 L, APLICADA MANUALMENTE EM PANOS DE FACHADA SEM PRESENÇA DE VÃOS, ESPESSURA DE 50 MM, ACESSO POR ANDAIME. AF_08/2022 | M2 | 31.11% | 37.74% | 34.38% | 37.76% | 38.87% | 38.34% | 34.43% | 41.21% | 36.72% | 36.6% | 42.41% | 40.04% | 37.76% | 31.56% | 38.98% | 38.1% | 40.61% | 46.7% | 45.01% | 44.52% | 37.14% | 36.08% | 45.36% | 50.13% | 38.98% | 47.39% | 35.75%
Massa Única Externa | 104249 | EMBOÇO OU MASSA ÚNICA EM ARGAMASSA TRAÇO 1:2:8, PREPARO MECÂNICA COM BETONEIRA 400 L, APLICADA MANUALMENTE EM SUPERFÍCIES EXTERNAS DA SACADA, ESPESSURA DE 25 MM, ACESSO POR ANDAIME, SEM USO DE TELA METÁLICA. AF_08/2022 | M2 | 50.9% | 57.93% | 50.35% | 60.03% | 54.77% | 55.19% | 52.11% | 55.78% | 55.88% | 54.05% | 61.28% | 58.62% | 57.93% | 49.11% | 59.89% | 57.06% | 58.5% | 62.04% | 60.71% | 60.01% | 56.63% | 55.35% | 63.11% | 70.59% | 57.04% | 62.64% | 55.25%
Massa Única Externa | 104253 | EMBOÇO OU MASSA ÚNICA EM ARGAMASSA TRAÇO 1:2:8, PREPARO MECÂNICA COM BETONEIRA 400 L, APLICADA MANUALMENTE EM SUPERFÍCIES EXTERNAS DA SACADA, ESPESSURA DE 35 MM, ACESSO POR ANDAIME, SEM USO DE TELA METÁLICA. AF_08/2022 | M2 | 48.86% | 56.12% | 48.84% | 57.83% | 53.26% | 53.66% | 50.42% | 54.55% | 54.09% | 52.46% | 59.61% | 56.93% | 56.09% | 47.41% | 57.97% | 55.26% | 56.85% | 60.82% | 59.4% | 58.77% | 54.8% | 53.5% | 61.55% | 68.81% | 55.39% | 61.44% | 53.38%
Massa Única Externa | 104256 | EMBOÇO OU MASSA ÚNICA EM ARGAMASSA TRAÇO 1:2:8, PREPARO MECÂNICO COM BETONEIRA 400 L, APLICADA COM PROJETOR TIPO CANEQUINHA EM SUPERFÍCIES EXTERNAS DA SACADA, ESPESSURA DE 35 MM, ACESSO POR ANDAIME, SEM USO DE TELA METÁLICA. AF_08/2022 | M2 | 41.68% | 46.84% | 42.01% | 48.6% | 46.08% | 45.75% | 43.37% | 47.03% | 46.1% | 44.68% | 51.01% | 47.9% | 47.21% | 40.83% | 48.45% | 47.07% | 48.23% | 53.1% | 52.21% | 49.43% | 47.12% | 45.89% | 52.49% | 59.31% | 46.75% | 53.37% | 45.24%
Massa Única Externa | 104260 | EMBOÇO OU MASSA ÚNICA EM ARGAMASSA TRAÇO 1:2:8, PREPARO MECÂNICO COM BETONEIRA 400 L, APLICADA COM PROJETOR TIPO CANEQUINHA EM SUPERFÍCIES EXTERNAS DA SACADA, ESPESSURA DE 45 MM, ACESSO POR ANDAIME, SEM USO DE TELA METÁLICA. AF_08/2022 | M2 | 38.84% | 44.29% | 39.86% | 45.59% | 43.94% | 43.53% | 40.96% | 45.21% | 43.5% | 42.38% | 48.58% | 45.55% | 44.63% | 38.38% | 45.74% | 44.53% | 45.92% | 51.17% | 50.14% | 47.58% | 44.48% | 43.22% | 50.29% | 56.67% | 44.42% | 51.44% | 42.62%
Massa Única Externa | 104264 | EMBOÇO OU MASSA ÚNICA EM ARGAMASSA TRAÇO 1:2:8, PREPARO MECÂNICO COM BETONEIRA 400 L, APLICADA COM PROJETOR TIPO CANEQUINHA EM SUPERFÍCIES EXTERNAS DA SACADA, ESPESSURA DE 50 MM, ACESSO POR ANDAIME, SEM USO DE TELA METÁLICA. AF_08/2022 | M2 | 40.25% | 45.56% | 40.94% | 47.09% | 45.01% | 44.64% | 42.16% | 46.12% | 44.8% | 43.53% | 49.8% | 46.71% | 45.91% | 39.6% | 47.08% | 45.78% | 47.07% | 52.13% | 51.18% | 48.49% | 45.8% | 44.54% | 51.38% | 57.98% | 45.57% | 52.41% | 43.92%
Massa Única Externa | 87792 | EMBOÇO OU MASSA ÚNICA EM ARGAMASSA TRAÇO 1:2:8, PREPARO MECÂNICO COM BETONEIRA 400 L, APLICADA MANUALMENTE EM PANOS CEGOS DE FACHADA (SEM PRESENÇA DE VÃOS), ESPESSURA DE 25 MM. AF_08/2022 | M2 | 34.3% | 40.39% | 36.75% | 41.16% | 41.18% | 40.86% | 37.15% | 43.11% | 39.83% | 39.23% | 44.99% | 42.38% | 40.29% | 34.19% | 42.05% | 40.98% | 43.09% | 48.71% | 47.4% | 46.33% | 39.88% | 39.17% | 47.49% | 53% | 41.51% | 49.51% | 38.72%
Massa Única Externa | 87797 | EMBOÇO OU MASSA ÚNICA EM ARGAMASSA TRAÇO 1:2:8, PREPARO MECÂNICO COM BETONEIRA 400 L, APLICADA MANUALMENTE EM PANOS CEGOS DE FACHADA (SEM PRESENÇA DE VÃOS), ESPESSURA DE 35 MM. AF_08/2022 | M2 | 36.2% | 42.77% | 38.48% | 43.43% | 42.92% | 42.76% | 39.02% | 44.92% | 41.85% | 41.16% | 47.19% | 44.57% | 42.64% | 36.03% | 44.38% | 43.01% | 45.12% | 50.7% | 49.28% | 48.41% | 42.05% | 41.17% | 49.67% | 55.42% | 43.58% | 51.48% | 40.79%
Massa Única Externa | 87801 | EMBOÇO OU MASSA ÚNICA EM ARGAMASSA TRAÇO 1:2:8, PREPARO MECÂNICO COM BETONEIRA 400 L, APLICADA MANUALMENTE EM PANOS CEGOS DE FACHADA (SEM PRESENÇA DE VÃOS), ESPESSURA DE 45 MM. AF_08/2022 | M2 | 32.97% | 39.65% | 35.92% | 39.87% | 40.37% | 40.01% | 36.14% | 42.63% | 38.63% | 38.31% | 44.22% | 41.73% | 39.59% | 33.21% | 41% | 39.93% | 42.3% | 48.23% | 46.63% | 46.04% | 38.97% | 37.96% | 47.01% | 52.15% | 40.69% | 48.95% | 37.63%
Massa Única Externa | 87805 | EMBOÇO OU MASSA ÚNICA EM ARGAMASSA TRAÇO 1:2:8, PREPARO MECÂNICO COM BETONEIRA 400 L, APLICADA MANUALMENTE EM PANOS CEGOS DE FACHADA (SEM PRESENÇA DE VÃOS), ESPESSURA MAIOR OU IGUAL A 50 MM. AF_08/2022 | M2 | 32.95% | 39.7% | 35.94% | 39.86% | 40.4% | 40.01% | 36.14% | 42.7% | 38.61% | 38.34% | 44.27% | 41.82% | 39.68% | 33.24% | 41.03% | 39.95% | 42.33% | 48.31% | 46.67% | 46.12% | 39.01% | 37.96% | 47.09% | 52.19% | 40.74% | 49.03% | 37.63%
Massa Única Externa | 87775 | EMBOÇO OU MASSA ÚNICA EM ARGAMASSA TRAÇO 1:2:8, PREPARO MECÂNICO COM BETONEIRA 400 L, APLICADA MANUALMENTE EM PANOS DE FACHADA COM PRESENÇA DE VÃOS, ESPESSURA DE 25 MM. AF_08/2022 | M2 | 41.57% | 48.04% | 42.77% | 49.44% | 47.2% | 47.3% | 43.81% | 48.79% | 47.06% | 45.87% | 52.19% | 49.45% | 47.89% | 40.72% | 49.95% | 48.11% | 49.89% | 54.77% | 53.54% | 52.44% | 47.21% | 46.39% | 54.3% | 60.89% | 48.4% | 55.58% | 46.04%
Massa Única Externa | 87779 | EMBOÇO OU MASSA ÚNICA EM ARGAMASSA TRAÇO 1:2:8, PREPARO MECÂNICO COM BETONEIRA 400 L, APLICADA MANUALMENTE EM PANOS DE FACHADA COM PRESENÇA DE VÃOS, ESPESSURA DE 35 MM. AF_08/2022 | M2 | 41.24% | 48.05% | 42.63% | 49.16% | 47.07% | 47.16% | 43.61% | 48.82% | 46.81% | 45.72% | 52.15% | 49.43% | 47.89% | 40.54% | 49.79% | 47.92% | 49.79% | 54.84% | 53.47% | 52.56% | 47.09% | 46.14% | 54.35% | 60.84% | 48.3% | 55.58% | 45.83%
Massa Única Externa | 87784 | EMBOÇO OU MASSA ÚNICA EM ARGAMASSA TRAÇO 1:2:8, PREPARO MECÂNICO COM BETONEIRA 400 L, APLICADA MANUALMENTE EM PANOS DE FACHADA COM PRESENÇA DE VÃOS, ESPESSURA DE 45 MM. AF_08/2022 | M2 | 37.91% | 44.92% | 40.04% | 45.5% | 44.5% | 44.43% | 40.71% | 46.57% | 43.63% | 42.9% | 49.19% | 46.58% | 44.8% | 37.67% | 46.44% | 44.82% | 46.96% | 52.5% | 50.93% | 50.26% | 43.98% | 42.93% | 51.66% | 57.61% | 45.42% | 53.22% | 42.62%
Massa Única Externa | 87788 | EMBOÇO OU MASSA ÚNICA EM ARGAMASSA TRAÇO 1:2:8, PREPARO MECÂNICO COM BETONEIRA 400 L, APLICADA MANUALMENTE EM PANOS DE FACHADA COM PRESENÇA DE VÃOS, ESPESSURA MAIOR OU IGUAL A 50 MM. AF_08/2022 | M2 | 40% | 47.06% | 41.75% | 47.87% | 46.19% | 46.23% | 42.58% | 48.15% | 45.68% | 44.77% | 51.22% | 48.56% | 46.95% | 39.53% | 48.68% | 46.84% | 48.86% | 54.14% | 52.64% | 51.91% | 46.07% | 45.01% | 53.57% | 59.81% | 47.37% | 54.88% | 44.7%
Massa Única Externa | 87809 | EMBOÇO OU MASSA ÚNICA EM ARGAMASSA TRAÇO 1:2:8, PREPARO MECÂNICO COM BETONEIRA 400 L, APLICADA MANUALMENTE EM SUPERFÍCIES EXTERNAS DA SACADA, ESPESSURA DE 25 MM, SEM USO DE TELA METÁLICA DE REFORÇO CONTRA FISSURAÇÃO. AF_08/2022 | M2 | 52.5% | 59.34% | 51.54% | 61.76% | 55.94% | 56.39% | 53.43% | 56.72% | 57.28% | 55.29% | 62.58% | 59.92% | 59.32% | 50.46% | 61.38% | 58.46% | 59.79% | 62.98% | 61.73% | 60.96% | 58.06% | 56.79% | 64.31% | 71.94% | 58.32% | 63.56% | 56.73%
Massa Única Externa | 87813 | EMBOÇO OU MASSA ÚNICA EM ARGAMASSA TRAÇO 1:2:8, PREPARO MECÂNICO COM BETONEIRA 400 L, APLICADA MANUALMENTE EM SUPERFÍCIES EXTERNAS DA SACADA, ESPESSURA DE 35 MM, SEM USO DE TELA METÁLICA DE REFORÇO CONTRA FISSURAÇÃO. AF_08/2022 | M2 | 50.56% | 57.63% | 50.1% | 59.67% | 54.51% | 54.93% | 51.83% | 55.57% | 55.59% | 53.78% | 61.01% | 58.32% | 57.6% | 48.85% | 59.58% | 56.76% | 58.23% | 61.85% | 60.49% | 59.81% | 56.33% | 55.03% | 62.84% | 70.28% | 56.77% | 62.45% | 54.94%
Massa Única Externa | 104257 | EMBOÇO OU MASSA ÚNICA EM ARGAMASSA TRAÇO 1:2:8, PREPARO MECÂNICO COM BETONEIRA 400 L, APLICADA MANUALMENTE EM SUPERFÍCIES EXTERNAS DA SACADA, ESPESSURA DE 45 MM, ACESSO POR ANDAIME, SEM USO DE TELA METÁLICA. AF_08/2022 | M2 | 45.54% | 53.11% | 46.35% | 54.23% | 50.77% | 51.09% | 47.63% | 52.49% | 51.09% | 49.8% | 56.8% | 54.13% | 53.06% | 44.58% | 54.75% | 52.28% | 54.1% | 58.72% | 57.14% | 56.66% | 51.78% | 50.45% | 58.96% | 65.82% | 52.64% | 59.36% | 50.28%
Massa Única Externa | 87817 | EMBOÇO OU MASSA ÚNICA EM ARGAMASSA TRAÇO 1:2:8, PREPARO MECÂNICO COM BETONEIRA 400 L, APLICADA MANUALMENTE EM SUPERFÍCIES EXTERNAS DA SACADA, ESPESSURA DE 45 MM, SEM USO DE TELA METÁLICA DE REFORÇO CONTRA FISSURAÇÃO. AF_08/2022 | M2 | 47.36% | 54.77% | 47.73% | 56.22% | 52.14% | 52.49% | 49.16% | 53.63% | 52.74% | 51.26% | 58.35% | 55.66% | 54.71% | 46.14% | 56.52% | 53.92% | 55.62% | 59.88% | 58.38% | 57.82% | 53.44% | 52.12% | 60.38% | 67.46% | 54.16% | 60.51% | 51.99%
Massa Única Externa | 104261 | EMBOÇO OU MASSA ÚNICA EM ARGAMASSA TRAÇO 1:2:8, PREPARO MECÂNICO COM BETONEIRA 400 L, APLICADA MANUALMENTE EM SUPERFÍCIES EXTERNAS DA SACADA, ESPESSURA DE 50 MM, ACESSO POR ANDAIME, SEM USO DE TELA METÁLICA. AF_08/2022 | M2 | 48.89% | 56.14% | 48.86% | 57.86% | 53.28% | 53.68% | 50.44% | 54.57% | 54.09% | 52.48% | 59.63% | 56.96% | 56.11% | 47.43% | 57.98% | 55.28% | 56.87% | 60.84% | 59.41% | 58.78% | 54.83% | 53.53% | 61.57% | 68.83% | 55.42% | 61.46% | 53.39%
Massa Única Externa | 87821 | EMBOÇO OU MASSA ÚNICA EM ARGAMASSA TRAÇO 1:2:8, PREPARO MECÂNICO COM BETONEIRA 400 L, APLICADA MANUALMENTE EM SUPERFÍCIES EXTERNAS DA SACADA, ESPESSURA MAIOR OU IGUAL A 50 MM, SEM USO DE TELA METÁLICA DE REFORÇO CONTRA FISSURAÇÃO. AF_08/2022 | M2 | 50.56% | 57.63% | 50.11% | 59.66% | 54.51% | 54.94% | 51.83% | 55.59% | 55.57% | 53.79% | 61.01% | 58.34% | 57.61% | 48.84% | 59.56% | 56.77% | 58.24% | 61.85% | 60.5% | 59.81% | 56.33% | 55.05% | 62.85% | 70.29% | 56.77% | 62.45% | 54.95%
Massa Única Externa | 87825 | EMBOÇO OU MASSA ÚNICA EM ARGAMASSA TRAÇO 1:2:8, PREPARO MECÂNICO COM BETONEIRA 400 L, APLICADA MANUALMENTE NAS PAREDES INTERNAS DA SACADA, ESPESSURA DE 25 MM, SEM USO DE TELA METÁLICA DE REFORÇO CONTRA FISSURAÇÃO. AF_08/2022 | M2 | 47.53% | 54.94% | 47.85% | 56.4% | 52.28% | 52.64% | 49.31% | 53.72% | 52.88% | 51.41% | 58.5% | 55.83% | 54.86% | 46.28% | 56.69% | 54.08% | 55.75% | 60.01% | 58.5% | 57.94% | 53.61% | 52.28% | 60.51% | 67.61% | 54.31% | 60.62% | 52.14%
Massa Única Externa | 87829 | EMBOÇO OU MASSA ÚNICA EM ARGAMASSA TRAÇO 1:2:8, PREPARO MECÂNICO COM BETONEIRA 400 L, APLICADA MANUALMENTE NAS PAREDES INTERNAS DA SACADA, ESPESSURA DE 35 MM, SEM USO DE TELA METÁLICA DE REFORÇO CONTRA FISSURAÇÃO. AF_08/2022 | M2 | 45.35% | 52.95% | 46.23% | 54.03% | 50.63% | 50.94% | 47.46% | 52.38% | 50.92% | 49.65% | 56.64% | 53.98% | 52.88% | 44.43% | 54.55% | 52.12% | 53.96% | 58.6% | 57.01% | 56.54% | 51.62% | 50.27% | 58.81% | 65.65% | 52.48% | 59.24% | 50.1%
Massa Única Interna | 87557 | EMBOÇO, EM ARGAMASSA INDUSTRIALIZADA, PREPARO MECÂNICO, APLICADO COM EQUIPAMENTO DE MISTURA E PROJEÇÃO DE ARGAMASSA EM PAREDES INTERNAS, E = 10MM, COM TALISCAS. AF_03/2024 | M2 | 13.91% | 15.47% | 14.38% | 17.41% | 21.13% | 15.53% | 21.86% | 21.81% | 19.46% | 15.05% | 23.96% | 18.18% | 13.01% | 16.99% | 17.7% | 17.61% | 21.6% | 24.66% | 25.37% | 16.76% | 18.64% | 11.88% | 21.86% | 28.05% | 17.59% | 21.88% | 19.6%
Massa Única Interna | 87539 | EMBOÇO, EM ARGAMASSA INDUSTRIALIZADA, PREPARO MECÂNICO, APLICADO COM EQUIPAMENTO DE MISTURA E PROJEÇÃO DE ARGAMASSA EM PAREDES INTERNAS, E = 17,5MM, COM TALISCAS. AF_03/2024 | M2 | 12.33% | 13.73% | 12.9% | 15.48% | 19.29% | 13.9% | 19.76% | 19.85% | 17.38% | 13.43% | 21.69% | 16.36% | 11.53% | 15.24% | 15.76% | 15.8% | 19.62% | 22.42% | 23.09% | 15.06% | 16.71% | 10.46% | 19.91% | 25.43% | 15.81% | 19.76% | 17.58%
Massa Única Interna | 104972 | EMBOÇO, EM ARGAMASSA TRAÇO 1:2:8, PREPARO MANUAL, APLICADO MANUALMENTE EM PAREDES INTERNAS DE AMBIENTES COM PÉ-DIREITO DUPLO E ÁREA ENTRE 5M² E 10M², E = 10MM, COM TALISCAS. AF_03/2024 | M2 | 45.71% | 53.4% | 45.69% | 54.28% | 49.38% | 50.64% | 47.5% | 51.92% | 51.52% | 49.78% | 56.47% | 53.42% | 53.02% | 44.43% | 54.96% | 51.94% | 53.2% | 58.46% | 56.97% | 56.07% | 51.62% | 50.73% | 57.66% | 65.42% | 52.25% | 59.28% | 50.29%
Massa Única Interna | 104954 | EMBOÇO, EM ARGAMASSA TRAÇO 1:2:8, PREPARO MANUAL, APLICADO MANUALMENTE EM PAREDES INTERNAS DE AMBIENTES COM PÉ-DIREITO DUPLO E ÁREA ENTRE 5M² E 10M², E = 17,5MM, COM TALISCAS. AF_03/2024 | M2 | 42.84% | 50.78% | 43.31% | 51.11% | 46.82% | 48.23% | 44.91% | 49.77% | 48.84% | 47.34% | 53.79% | 50.8% | 50.34% | 41.91% | 52.2% | 49.26% | 50.57% | 56.37% | 54.77% | 54.03% | 48.96% | 47.93% | 55.11% | 62.61% | 49.73% | 57.37% | 47.52%
Massa Única Interna | 104976 | EMBOÇO, EM ARGAMASSA TRAÇO 1:2:8, PREPARO MANUAL, APLICADO MANUALMENTE EM PAREDES INTERNAS DE AMBIENTES COM PÉ-DIREITO DUPLO E ÁREA MAIOR QUE 10M², E = 10MM, COM TALISCAS. AF_03/2024 | M2 | 42.79% | 50.8% | 43.32% | 51.11% | 46.78% | 48.23% | 44.85% | 49.79% | 48.79% | 47.32% | 53.76% | 50.75% | 50.28% | 41.89% | 52.15% | 49.23% | 50.54% | 56.4% | 54.73% | 54.03% | 48.95% | 47.88% | 55.06% | 62.57% | 49.72% | 57.36% | 47.5%
Massa Única Interna | 104966 | EMBOÇO, EM ARGAMASSA TRAÇO 1:2:8, PREPARO MANUAL, APLICADO MANUALMENTE EM PAREDES INTERNAS DE AMBIENTES COM PÉ-DIREITO DUPLO E ÁREA MAIOR QUE 10M², E = 17,5MM, COM TALISCAS. AF_03/2024 | M2 | 40.62% | 48.73% | 41.47% | 48.65% | 44.79% | 46.28% | 42.86% | 48.08% | 46.69% | 45.41% | 51.65% | 48.73% | 48.21% | 39.95% | 50.01% | 47.13% | 48.48% | 54.69% | 53% | 52.35% | 46.88% | 45.74% | 53.08% | 60.35% | 47.75% | 55.83% | 45.35%
Massa Única Interna | 104968 | EMBOÇO, EM ARGAMASSA TRAÇO 1:2:8, PREPARO MANUAL, APLICADO MANUALMENTE EM PAREDES INTERNAS DE AMBIENTES COM PÉ-DIREITO DUPLO E ÁREA MENOR QUE 5M², E = 10MM, COM TALISCAS. AF_03/2024 | M2 | 49.47% | 56.66% | 48.67% | 58.33% | 52.63% | 53.73% | 50.8% | 54.54% | 54.95% | 52.86% | 59.84% | 56.74% | 56.47% | 47.69% | 58.53% | 55.38% | 56.54% | 61% | 59.64% | 58.6% | 55.02% | 54.26% | 60.85% | 68.93% | 55.44% | 61.63% | 53.81%
Massa Única Interna | 104962 | EMBOÇO, EM ARGAMASSA TRAÇO 1:2:8, PREPARO MANUAL, APLICADO MANUALMENTE EM PAREDES INTERNAS DE AMBIENTES COM PÉ-DIREITO DUPLO E ÁREA MENOR QUE 5M², E = 17,5MM, COM TALISCAS. AF_03/2024 | M2 | 45.93% | 53.56% | 45.86% | 54.49% | 49.59% | 50.84% | 47.68% | 52.05% | 51.72% | 49.95% | 56.66% | 53.6% | 53.24% | 44.64% | 55.22% | 52.16% | 53.39% | 58.6% | 57.12% | 56.24% | 51.81% | 50.93% | 57.84% | 65.61% | 52.43% | 59.43% | 50.48%
Massa Única Interna | 87550 | EMBOÇO, EM ARGAMASSA TRAÇO 1:2:8, PREPARO MANUAL, APLICADO MANUALMENTE EM PAREDES INTERNAS DE AMBIENTES COM ÁREA ENTRE 5M² E 10M², E = 10MM, COM TALISCAS. AF_03/2024 | M2 | 39.73% | 47.91% | 40.74% | 47.7% | 44% | 45.51% | 42.07% | 47.41% | 45.81% | 44.67% | 50.82% | 47.9% | 47.34% | 39.17% | 49.09% | 46.29% | 47.65% | 54.03% | 52.26% | 51.69% | 46.09% | 44.84% | 52.26% | 59.46% | 46.94% | 55.18% | 44.51%
Massa Única Interna | 87532 | EMBOÇO, EM ARGAMASSA TRAÇO 1:2:8, PREPARO MANUAL, APLICADO MANUALMENTE EM PAREDES INTERNAS DE AMBIENTES COM ÁREA ENTRE 5M² E 10M², E = 17,5MM, COM TALISCAS. AF_03/2024 | M2 | 37.02% | 45.36% | 38.4% | 44.63% | 41.41% | 43.08% | 39.47% | 45.15% | 43.13% | 42.2% | 48.04% | 45.23% | 44.64% | 36.72% | 46.36% | 43.6% | 44.97% | 51.78% | 49.97% | 49.5% | 43.41% | 42.09% | 49.65% | 56.5% | 44.37% | 53.12% | 41.77%
Massa Única Interna | 87554 | EMBOÇO, EM ARGAMASSA TRAÇO 1:2:8, PREPARO MANUAL, APLICADO MANUALMENTE EM PAREDES INTERNAS DE AMBIENTES COM ÁREA MAIOR QUE 10M², E = 10MM, COM TALISCAS. AF_03/2024 | M2 | 36.95% | 45.31% | 38.38% | 44.6% | 41.37% | 43.05% | 39.44% | 45.13% | 43.07% | 42.19% | 47.99% | 45.18% | 44.6% | 36.65% | 46.25% | 43.55% | 44.94% | 51.76% | 49.94% | 49.49% | 43.42% | 42.03% | 49.62% | 56.47% | 44.33% | 53.14% | 41.75%
Massa Única Interna | 87536 | EMBOÇO, EM ARGAMASSA TRAÇO 1:2:8, PREPARO MANUAL, APLICADO MANUALMENTE EM PAREDES INTERNAS DE AMBIENTES COM ÁREA MAIOR QUE 10M², E = 17,5MM, COM TALISCAS. AF_03/2024 | M2 | 34.96% | 43.39% | 36.61% | 42.31% | 39.43% | 41.18% | 37.5% | 43.41% | 41.04% | 40.33% | 45.93% | 43.23% | 42.63% | 34.87% | 44.24% | 41.58% | 42.97% | 50.04% | 48.2% | 47.83% | 41.47% | 39.95% | 47.68% | 54.25% | 42.47% | 51.54% | 39.74%
Massa Única Interna | 87528 | EMBOÇO, EM ARGAMASSA TRAÇO 1:2:8, PREPARO MANUAL, APLICADO MANUALMENTE EM PAREDES INTERNAS DE AMBIENTES COM ÁREA MENOR QUE 5M², E = 17,5MM, COM TALISCAS. AF_03/2024 | M2 | 39.96% | 48.14% | 40.91% | 47.91% | 44.18% | 45.71% | 42.24% | 47.55% | 46.06% | 44.83% | 51.01% | 48.07% | 47.58% | 39.35% | 49.34% | 46.5% | 47.84% | 54.17% | 52.46% | 51.84% | 46.25% | 45.06% | 52.46% | 59.64% | 47.12% | 55.34% | 44.71%
Massa Única Interna | 87546 | EMBOÇO, EM ARGAMASSA TRAÇO 1:2:8, PREPARO MANUAL, APLICADO MANUALMENTE EM PAREDES INTERNAS, PARA AMBIENTES COM ÁREA MENOR QUE 5M², E = 10MM, COM TALISCAS. AF_03/2024 | M2 | 43.53% | 51.43% | 43.89% | 51.89% | 47.45% | 48.82% | 45.51% | 50.34% | 49.48% | 47.95% | 54.44% | 51.43% | 50.98% | 42.5% | 52.85% | 49.88% | 51.18% | 56.91% | 55.31% | 54.52% | 49.61% | 48.61% | 55.73% | 63.31% | 50.34% | 57.87% | 48.17%
Massa Única Interna | 104971 | EMBOÇO, EM ARGAMASSA TRAÇO 1:2:8, PREPARO MECÂNICO, APLICADO MANUALMENTE EM PAREDES INTERNAS DE AMBIENTES COM PÉ-DIREITO DUPLO E ÁREA ENTRE 5M² E 10M², E = 10MM, COM TALISCAS. AF_03/2024 | M2 | 43.79% | 51.06% | 45.05% | 52.2% | 49.91% | 49.8% | 46.51% | 51.87% | 49.93% | 48.45% | 55.64% | 52.54% | 51.28% | 43.1% | 52.77% | 50.55% | 52.66% | 57.9% | 56.23% | 55.44% | 49.71% | 49.35% | 57.34% | 64.17% | 51.05% | 57.98% | 48.62%
Massa Única Interna | 104965 | EMBOÇO, EM ARGAMASSA TRAÇO 1:2:8, PREPARO MECÂNICO, APLICADO MANUALMENTE EM PAREDES INTERNAS DE AMBIENTES COM PÉ-DIREITO DUPLO E ÁREA ENTRE 5M² E 10M², E = 17,5MM, COM TALISCAS. AF_03/2024 | M2 | 40.45% | 47.83% | 42.41% | 48.52% | 47.29% | 47.07% | 43.57% | 49.57% | 46.74% | 45.58% | 52.63% | 49.62% | 48.11% | 40.17% | 49.39% | 47.45% | 49.77% | 55.54% | 53.69% | 53.09% | 46.58% | 46.12% | 54.58% | 60.98% | 48.14% | 55.65% | 45.41%
Massa Única Interna | 104975 | EMBOÇO, EM ARGAMASSA TRAÇO 1:2:8, PREPARO MECÂNICO, APLICADO MANUALMENTE EM PAREDES INTERNAS DE AMBIENTES COM PÉ-DIREITO DUPLO E ÁREA MAIOR QUE 10M², E = 10MM, COM TALISCAS. AF_03/2024 | M2 | 40.4% | 47.85% | 42.42% | 48.5% | 47.27% | 47.06% | 43.52% | 49.56% | 46.72% | 45.57% | 52.61% | 49.56% | 48.06% | 40.18% | 49.37% | 47.43% | 49.76% | 55.55% | 53.66% | 53.12% | 46.54% | 46.09% | 54.55% | 60.92% | 48.13% | 55.62% | 45.38%
Massa Única Interna | 104957 | EMBOÇO, EM ARGAMASSA TRAÇO 1:2:8, PREPARO MECÂNICO, APLICADO MANUALMENTE EM PAREDES INTERNAS DE AMBIENTES COM PÉ-DIREITO DUPLO E ÁREA MAIOR QUE 10M², E = 17,5MM, COM TALISCAS. AF_03/2024 | M2 | 37.83% | 45.24% | 40.32% | 45.62% | 45.2% | 44.83% | 41.23% | 47.71% | 44.18% | 43.28% | 50.21% | 47.27% | 45.55% | 37.88% | 46.69% | 44.97% | 47.46% | 53.59% | 51.63% | 51.14% | 44.07% | 43.57% | 52.37% | 58.35% | 45.81% | 53.71% | 42.84%
Massa Única Interna | 104967 | EMBOÇO, EM ARGAMASSA TRAÇO 1:2:8, PREPARO MECÂNICO, APLICADO MANUALMENTE EM PAREDES INTERNAS DE AMBIENTES COM PÉ-DIREITO DUPLO E ÁREA MENOR QUE 5M², E = 10MM, COM TALISCAS. AF_03/2024 | M2 | 48.07% | 54.98% | 48.3% | 56.82% | 53.18% | 53.21% | 50.16% | 54.64% | 53.85% | 51.96% | 59.33% | 56.19% | 55.25% | 46.77% | 56.98% | 54.42% | 56.26% | 60.71% | 59.21% | 58.26% | 53.65% | 53.32% | 60.73% | 68.1% | 54.64% | 60.78% | 52.64%
Massa Única Interna | 104961 | EMBOÇO, EM ARGAMASSA TRAÇO 1:2:8, PREPARO MECÂNICO, APLICADO MANUALMENTE EM PAREDES INTERNAS DE AMBIENTES COM PÉ-DIREITO DUPLO E ÁREA MENOR QUE 5M², E = 17,5MM, COM TALISCAS. AF_03/2024 | M2 | 44.03% | 51.26% | 45.23% | 52.45% | 50.11% | 50.01% | 46.7% | 52.04% | 50.13% | 48.63% | 55.83% | 52.76% | 51.53% | 43.3% | 53.04% | 50.79% | 52.85% | 58.07% | 56.39% | 55.61% | 49.96% | 49.56% | 57.53% | 64.4% | 51.24% | 58.17% | 48.85%
Massa Única Interna | 87549 | EMBOÇO, EM ARGAMASSA TRAÇO 1:2:8, PREPARO MECÂNICO, APLICADO MANUALMENTE EM PAREDES INTERNAS DE AMBIENTES COM ÁREA ENTRE 5M² E 10M², E = 10MM, COM TALISCAS. AF_03/2024 | M2 | 36.8% | 44.19% | 39.5% | 44.45% | 44.41% | 43.94% | 40.32% | 46.93% | 43.15% | 42.4% | 49.27% | 46.31% | 44.52% | 36.99% | 45.58% | 43.99% | 46.56% | 52.79% | 50.76% | 50.39% | 43.07% | 42.54% | 51.48% | 57.29% | 44.88% | 52.86% | 41.83%
Massa Única Interna | 87531 | EMBOÇO, EM ARGAMASSA TRAÇO 1:2:8, PREPARO MECÂNICO, APLICADO MANUALMENTE EM PAREDES INTERNAS DE AMBIENTES COM ÁREA ENTRE 5M² E 10M², E = 17,5MM, COM TALISCAS. AF_03/2024 | M2 | 33.52% | 40.87% | 36.8% | 40.78% | 41.69% | 41.07% | 37.28% | 44.43% | 39.82% | 39.37% | 46.03% | 43.23% | 41.18% | 34.04% | 42.07% | 40.76% | 43.51% | 50.13% | 47.99% | 47.73% | 39.8% | 39.21% | 48.56% | 53.79% | 41.78% | 50.18% | 38.53%
Massa Única Interna | 87553 | EMBOÇO, EM ARGAMASSA TRAÇO 1:2:8, PREPARO MECÂNICO, APLICADO MANUALMENTE EM PAREDES INTERNAS DE AMBIENTES COM ÁREA MAIOR QUE 10M², E = 10MM, COM TALISCAS. AF_03/2024 | M2 | 33.46% | 40.8% | 36.78% | 40.72% | 41.68% | 41.05% | 37.25% | 44.36% | 39.79% | 39.38% | 45.99% | 43.16% | 41.15% | 34% | 41.97% | 40.71% | 43.51% | 50.08% | 47.96% | 47.75% | 39.76% | 39.18% | 48.55% | 53.74% | 41.76% | 50.17% | 38.5%
Massa Única Interna | 87535 | EMBOÇO, EM ARGAMASSA TRAÇO 1:2:8, PREPARO MECÂNICO, APLICADO MANUALMENTE EM PAREDES INTERNAS DE AMBIENTES COM ÁREA MAIOR QUE 10M², E = 17,5MM, COM TALISCAS. AF_03/2024 | M2 | 31.02% | 38.25% | 34.71% | 37.93% | 39.61% | 38.8% | 34.94% | 42.43% | 37.22% | 37.04% | 43.55% | 40.89% | 38.66% | 31.81% | 39.32% | 38.31% | 41.23% | 48% | 45.8% | 45.68% | 37.35% | 36.63% | 46.34% | 51.06% | 39.46% | 48.04% | 36.04%
Massa Única Interna | 87527 | EMBOÇO, EM ARGAMASSA TRAÇO 1:2:8, PREPARO MECÂNICO, APLICADO MANUALMENTE EM PAREDES INTERNAS DE AMBIENTES COM ÁREA MENOR QUE 5M², E =17,5MM, COM TALISCAS. AF_03/2024 | M2 | 37.05% | 44.48% | 39.69% | 44.74% | 44.57% | 44.17% | 40.52% | 47.13% | 43.41% | 42.59% | 49.47% | 46.53% | 44.79% | 37.18% | 45.85% | 44.23% | 46.75% | 52.99% | 50.99% | 50.54% | 43.31% | 42.76% | 51.68% | 57.52% | 45.08% | 53.08% | 42.08%
Massa Única Interna | 87545 | EMBOÇO, EM ARGAMASSA TRAÇO 1:2:8, PREPARO MECÂNICO, APLICADO MANUALMENTE EM PAREDES INTERNAS, PARA AMBIENTES COM ÁREA MENOR QUE 5M², E = 10MM, COM TALISCAS. AF_03/2024 | M2 | 41.27% | 48.63% | 43.06% | 49.41% | 47.95% | 47.74% | 44.26% | 50.16% | 47.53% | 46.31% | 53.38% | 50.32% | 48.88% | 40.88% | 50.22% | 48.19% | 50.47% | 56.14% | 54.33% | 53.69% | 47.33% | 46.93% | 55.27% | 61.77% | 48.86% | 56.26% | 46.16%
Massa Única Interna | 104960 | MASSA ÚNICA, EM ARGAMASSA INDUSTRIALIZADA, PREPARO MECÂNICO, APLICADA COM EQUIPAMENTO DE MISTURA E PROJEÇÃO DE ARGAMASSA EM PAREDES INTERNAS, E = 10MM, COM TALISCAS. AF_03/2024 | M2 | 12.27% | 13.65% | 12.84% | 15.39% | 19.18% | 13.83% | 19.68% | 19.75% | 17.29% | 13.34% | 21.6% | 16.28% | 11.46% | 15.18% | 15.66% | 15.72% | 19.51% | 22.33% | 22.98% | 15% | 16.63% | 10.42% | 19.84% | 25.34% | 15.71% | 19.66% | 17.49%
Massa Única Interna | 87561 | MASSA ÚNICA, EM ARGAMASSA INDUSTRIALIZADA, PREPARO MECÂNICO, APLICADA COM EQUIPAMENTO DE MISTURA E PROJEÇÃO DE ARGAMASSA EM PAREDES INTERNAS, E = 10MM, SEM TALISCAS. AF_03/2024 | M2 | 13.32% | 14.82% | 13.82% | 16.67% | 20.42% | 14.92% | 21.08% | 21.07% | 18.69% | 14.43% | 23.12% | 17.49% | 12.46% | 16.35% | 16.98% | 16.95% | 20.84% | 23.85% | 24.55% | 16.12% | 17.93% | 11.35% | 21.14% | 27.09% | 16.91% | 21.1% | 18.85%
Massa Única Interna | 104953 | MASSA ÚNICA, EM ARGAMASSA INDUSTRIALIZADA, PREPARO MECÂNICO, APLICADA COM EQUIPAMENTO DE MISTURA E PROJEÇÃO DE ARGAMASSA EM PAREDES INTERNAS, E = 17,5MM, COM TALISCAS. AF_03/2024 | M2 | 11.23% | 12.51% | 11.9% | 14.13% | 17.97% | 12.79% | 18.27% | 18.43% | 15.9% | 12.27% | 20.08% | 15.1% | 10.51% | 14.02% | 14.38% | 14.53% | 18.21% | 20.8% | 21.44% | 13.89% | 15.37% | 9.5% | 18.52% | 23.59% | 14.55% | 18.25% | 16.17%
Massa Única Interna | 87543 | MASSA ÚNICA, EM ARGAMASSA INDUSTRIALIZADA, PREPARO MECÂNICO, APLICADA COM EQUIPAMENTO DE MISTURA E PROJEÇÃO DE ARGAMASSA EM PAREDES INTERNAS, E = 5MM, SEM TALISCAS. AF_03/2024 | M2 | 17.25% | 19.07% | 17.4% | 21.35% | 24.86% | 18.84% | 26.01% | 25.71% | 23.65% | 18.39% | 28.44% | 21.84% | 16.1% | 20.52% | 21.71% | 21.35% | 25.59% | 29.14% | 29.9% | 20.22% | 22.55% | 14.85% | 25.81% | 33.17% | 21.25% | 26.14% | 23.68%
Massa Única Interna | 104959 | MASSA ÚNICA, EM ARGAMASSA TRAÇO 1:2:8 PREPARO MANUAL, APLICADA MANUALMENTE EM PAREDES INTERNAS DE AMBIENTES COM ÁREA MAIOR QUE 10M², E = 10MM, COM TALISCAS. AF_03/2024 | M2 | 37.69% | 46.05% | 39.02% | 45.46% | 42.06% | 43.67% | 40.13% | 45.73% | 43.82% | 42.84% | 48.72% | 45.92% | 45.36% | 37.35% | 47.04% | 44.32% | 45.68% | 52.35% | 50.58% | 50.04% | 44.13% | 42.77% | 50.31% | 57.31% | 45% | 53.65% | 42.5%
Massa Única Interna | 104958 | MASSA ÚNICA, EM ARGAMASSA TRAÇO 1:2:8 PREPARO MECÂNICO, APLICADA MANUALMENTE EM PAREDES INTERNAS DE AMBIENTES COM ÁREA MAIOR QUE 10M², E = 10MM, COM TALISCAS. AF_03/2024 | M2 | 34.36% | 41.77% | 37.52% | 41.75% | 42.4% | 41.79% | 38.06% | 45.04% | 40.71% | 40.17% | 46.85% | 44.02% | 42.1% | 34.83% | 42.98% | 41.64% | 44.34% | 50.79% | 48.74% | 48.42% | 40.65% | 40.07% | 49.32% | 54.75% | 42.56% | 50.86% | 39.41%
Massa Única Interna | 104970 | MASSA ÚNICA, EM ARGAMASSA TRAÇO 1:2:8, PREPARO MANUAL, APLICADA MANUALMENTE EM PAREDES INTERNAS DE AMBIENTES COM PÉ-DIREITO DUPLO E ÁREA ENTRE 5M² E 10M², E = 10MM, COM TALISCAS. AF_03/2024 | M2 | 46.91% | 54.47% | 46.68% | 55.61% | 50.44% | 51.68% | 48.57% | 52.76% | 52.64% | 50.78% | 57.6% | 54.5% | 54.17% | 45.49% | 56.13% | 53.04% | 54.27% | 59.31% | 57.85% | 56.93% | 52.75% | 51.88% | 58.72% | 66.55% | 53.3% | 60.08% | 51.44%
Massa Única Interna | 104964 | MASSA ÚNICA, EM ARGAMASSA TRAÇO 1:2:8, PREPARO MANUAL, APLICADA MANUALMENTE EM PAREDES INTERNAS DE AMBIENTES COM PÉ-DIREITO DUPLO E ÁREA ENTRE 5M² E 10M², E = 17,5MM, COM TALISCAS. AF_03/2024 | M2 | 43.82% | 51.67% | 44.13% | 52.15% | 47.69% | 49.05% | 45.78% | 50.49% | 49.73% | 48.18% | 54.68% | 51.68% | 51.24% | 42.78% | 53.15% | 50.16% | 51.46% | 57.1% | 55.53% | 54.74% | 49.85% | 48.88% | 55.96% | 63.56% | 50.57% | 58.02% | 48.44%
Massa Única Interna | 104956 | MASSA ÚNICA, EM ARGAMASSA TRAÇO 1:2:8, PREPARO MANUAL, APLICADA MANUALMENTE EM PAREDES INTERNAS DE AMBIENTES COM PÉ-DIREITO DUPLO E ÁREA MAIOR QUE 10M², E = 17,5MM, COM TALISCAS. AF_03/2024 | M2 | 41.22% | 49.28% | 41.97% | 49.32% | 45.35% | 46.82% | 43.4% | 48.54% | 47.25% | 45.95% | 52.23% | 49.24% | 48.77% | 40.48% | 50.58% | 47.7% | 49.03% | 55.14% | 53.49% | 52.82% | 47.42% | 46.31% | 53.63% | 60.96% | 48.28% | 56.24% | 45.92%
Massa Única Interna | 104974 | MASSA ÚNICA, EM ARGAMASSA TRAÇO 1:2:8, PREPARO MANUAL, APLICADA MANUALMENTE EM PAREDES INTERNAS DE AMBIENTES COM PÉ-DIREITO DUPLO ÁREA MAIOR QUE 10M², E = 10MM, COM TALISCAS. AF_03/2024 | M2 | 43.6% | 51.49% | 43.95% | 51.95% | 47.51% | 48.89% | 45.6% | 50.35% | 49.55% | 48% | 54.51% | 51.48% | 51.02% | 42.58% | 52.94% | 49.94% | 51.27% | 56.96% | 55.36% | 54.58% | 49.67% | 48.66% | 55.77% | 63.37% | 50.39% | 57.9% | 48.26%
Massa Única Interna | 87548 | MASSA ÚNICA, EM ARGAMASSA TRAÇO 1:2:8, PREPARO MANUAL, APLICADA MANUALMENTE EM PAREDES INTERNAS DE AMBIENTES COM ÁREA ENTRE 5M² E 10M², E = 10MM, COM TALISCAS. AF_03/2024 | M2 | 40.92% | 49.04% | 41.73% | 49.05% | 45.11% | 46.56% | 43.16% | 48.35% | 47% | 45.69% | 51.97% | 49% | 48.51% | 40.21% | 50.3% | 47.45% | 48.78% | 54.94% | 53.26% | 52.58% | 47.21% | 46.06% | 53.36% | 60.66% | 48.01% | 56.06% | 45.7%
Massa Única Interna | 87530 | MASSA ÚNICA, EM ARGAMASSA TRAÇO 1:2:8, PREPARO MANUAL, APLICADA MANUALMENTE EM PAREDES INTERNAS DE AMBIENTES COM ÁREA ENTRE 5M² E 10M², E = 17,5MM, COM TALISCAS. AF_03/2024 | M2 | 37.92% | 46.21% | 39.18% | 45.64% | 42.26% | 43.89% | 40.32% | 45.89% | 44.05% | 43.03% | 48.96% | 46.13% | 45.55% | 37.52% | 47.3% | 44.5% | 45.88% | 52.54% | 50.74% | 50.24% | 44.31% | 43% | 50.52% | 57.49% | 45.25% | 53.84% | 42.69%
Massa Única Interna | 104952 | MASSA ÚNICA, EM ARGAMASSA TRAÇO 1:2:8, PREPARO MANUAL, APLICADA MANUALMENTE EM PAREDES INTERNAS DE AMBIENTES COM ÁREA MAIOR QUE 10M², E = 17,5MM, COM TALISCAS. AF_03/2024 | M2 | 35.49% | 43.88% | 37.09% | 42.93% | 39.97% | 41.68% | 38.01% | 43.87% | 41.6% | 40.81% | 46.48% | 43.75% | 43.14% | 35.32% | 44.79% | 42.11% | 43.5% | 50.5% | 48.64% | 48.24% | 41.97% | 40.53% | 48.17% | 54.82% | 42.96% | 51.93% | 40.26%
Massa Única Interna | 104969 | MASSA ÚNICA, EM ARGAMASSA TRAÇO 1:2:8, PREPARO MECÂNICO, APLICADA MANUALMENTE EM PAREDES INTERNAS DE AMBIENTES COM PÉ-DIREITO DUPLO E ÁREA ENTRE 5M² E 10M², E = 10MM, COM TALISCAS. AF_03/2024 | M2 | 45.17% | 52.36% | 46.13% | 53.72% | 50.98% | 50.95% | 47.7% | 52.77% | 51.22% | 49.6% | 56.88% | 53.74% | 52.62% | 44.29% | 54.16% | 51.8% | 53.82% | 58.85% | 57.22% | 56.41% | 51.03% | 50.66% | 58.48% | 65.44% | 52.24% | 58.94% | 49.94%
Massa Única Interna | 104963 | MASSA ÚNICA, EM ARGAMASSA TRAÇO 1:2:8, PREPARO MECÂNICO, APLICADA MANUALMENTE EM PAREDES INTERNAS DE AMBIENTES COM PÉ-DIREITO DUPLO E ÁREA ENTRE 5M² E 10M², E = 17,5MM, COM TALISCAS. AF_03/2024 | M2 | 41.59% | 48.93% | 43.31% | 49.75% | 48.18% | 48% | 44.57% | 50.36% | 47.81% | 46.56% | 53.64% | 50.62% | 49.19% | 41.17% | 50.56% | 48.5% | 50.75% | 56.38% | 54.58% | 53.91% | 47.64% | 47.21% | 55.5% | 62.06% | 49.11% | 56.46% | 46.48%
Massa Única Interna | 104955 | MASSA ÚNICA, EM ARGAMASSA TRAÇO 1:2:8, PREPARO MECÂNICO, APLICADA MANUALMENTE EM PAREDES INTERNAS DE AMBIENTES COM PÉ-DIREITO DUPLO E ÁREA MAIOR QUE 10M², E = 17,5MM, COM TALISCAS. AF_03/2024 | M2 | 38.53% | 45.94% | 40.89% | 46.41% | 45.78% | 45.45% | 41.85% | 48.22% | 44.85% | 43.93% | 50.86% | 47.86% | 46.23% | 38.5% | 47.41% | 45.64% | 48.07% | 54.12% | 52.2% | 51.68% | 44.73% | 44.23% | 52.97% | 59.05% | 46.43% | 54.22% | 43.52%
Massa Única Interna | 104973 | MASSA ÚNICA, EM ARGAMASSA TRAÇO 1:2:8, PREPARO MECÂNICO, APLICADA MANUALMENTE EM PAREDES INTERNAS DE AMBIENTES COM PÉ-DIREITO DUPLO ÁREA MAIOR QUE 10M², E = 10MM, COM TALISCAS. AF_03/2024 | M2 | 41.35% | 48.71% | 43.12% | 49.48% | 48.01% | 47.82% | 44.37% | 50.17% | 47.62% | 46.37% | 53.45% | 50.37% | 48.94% | 40.97% | 50.33% | 48.26% | 50.57% | 56.19% | 54.39% | 53.75% | 47.39% | 46.98% | 55.32% | 61.84% | 48.91% | 56.29% | 46.27%
Massa Única Interna | 87547 | MASSA ÚNICA, EM ARGAMASSA TRAÇO 1:2:8, PREPARO MECÂNICO, APLICADA MANUALMENTE EM PAREDES INTERNAS DE AMBIENTES COM ÁREA ENTRE 5M² E 10M², E = 10MM, COM TALISCAS. AF_03/2024 | M2 | 38.21% | 45.64% | 40.62% | 46.06% | 45.56% | 45.16% | 41.58% | 47.98% | 44.58% | 43.64% | 50.58% | 47.57% | 45.94% | 38.22% | 47.08% | 45.35% | 47.82% | 53.86% | 51.95% | 51.43% | 44.43% | 43.96% | 52.69% | 58.71% | 46.14% | 53.99% | 43.25%
Massa Única Interna | 87529 | MASSA ÚNICA, EM ARGAMASSA TRAÇO 1:2:8, PREPARO MECÂNICO, APLICADA MANUALMENTE EM PAREDES INTERNAS DE AMBIENTES COM ÁREA ENTRE 5M² E 10M², E = 17,5MM, COM TALISCAS. AF_03/2024 | M2 | 34.61% | 41.98% | 37.7% | 42% | 42.58% | 42.04% | 38.28% | 45.27% | 40.96% | 40.39% | 47.1% | 44.29% | 42.32% | 35% | 43.27% | 41.85% | 44.54% | 51.04% | 48.93% | 48.62% | 40.91% | 40.31% | 49.53% | 54.97% | 42.83% | 51.12% | 39.65%
Massa Única Interna | 104951 | MASSA ÚNICA, EM ARGAMASSA TRAÇO 1:2:8, PREPARO MECÂNICO, APLICADA MANUALMENTE EM PAREDES INTERNAS DE AMBIENTES COM ÁREA MAIOR QUE 10M², E = 17,5MM, COM TALISCAS. AF_03/2024 | M2 | 31.66% | 38.91% | 35.27% | 38.69% | 40.18% | 39.4% | 35.55% | 42.96% | 37.92% | 37.65% | 44.2% | 41.5% | 39.31% | 32.36% | 40.04% | 38.96% | 41.84% | 48.57% | 46.36% | 46.19% | 37.98% | 37.33% | 46.9% | 51.76% | 40.06% | 48.58% | 36.68%
Massa Única Interna | 104978 | MASSA ÚNICA, EM ARGAMASSA TRAÇO 1:2:8, PREPARO MECÂNICO, APLICADA MANUALMENTE EM TETO DE AMBIENTES COM PAREDES EM PÉ-DIREITO DUPLO, E = 10MM, COM TALISCAS. AF_03/2024 | M2 | 46.76% | 53.77% | 47.3% | 55.38% | 52.19% | 52.18% | 49.04% | 53.77% | 52.65% | 50.87% | 58.2% | 55.08% | 54.04% | 45.66% | 55.69% | 53.25% | 55.13% | 59.88% | 58.3% | 57.44% | 52.42% | 52.11% | 59.71% | 66.88% | 53.53% | 59.94% | 51.43%
Massa Única Interna | 104977 | MASSA ÚNICA, EM ARGAMASSA TRAÇO 1:2:8, PREPARO MECÂNICO, APLICADA MANUALMENTE EM TETO DE AMBIENTES COM PAREDES EM PÉ-DIREITO DUPLO, E = 17,5MM, COM TALISCAS. AF_03/2024 | M2 | 42.8% | 50.08% | 44.27% | 51.08% | 49.13% | 49% | 45.64% | 51.19% | 48.98% | 47.58% | 54.76% | 51.7% | 50.34% | 42.21% | 51.8% | 49.64% | 51.8% | 57.23% | 55.47% | 54.75% | 48.78% | 48.41% | 56.53% | 63.23% | 50.17% | 57.32% | 47.68%
Massa Única Interna | 90408 | MASSA ÚNICA, EM ARGAMASSA TRAÇO 1:2:8, PREPARO MECÂNICO, APLICADA MANUALMENTE EM TETO, E = 10MM, COM TALISCAS. AF_03/2024 | M2 | 43.65% | 50.89% | 44.91% | 52.03% | 49.82% | 49.69% | 46.36% | 51.78% | 49.83% | 48.32% | 55.52% | 52.38% | 51.19% | 42.97% | 52.67% | 50.42% | 52.54% | 57.81% | 56.11% | 55.36% | 49.57% | 49.22% | 57.25% | 64.04% | 50.95% | 57.89% | 48.5%
Massa Única Interna | 90406 | MASSA ÚNICA, EM ARGAMASSA TRAÇO 1:2:8, PREPARO MECÂNICO, APLICADA MANUALMENTE EM TETO, E = 17,5MM, COM TALISCAS. AF_03/2024 | M2 | 39.63% | 46.99% | 41.75% | 47.57% | 46.64% | 46.37% | 42.82% | 48.98% | 45.93% | 44.87% | 51.86% | 48.85% | 47.31% | 39.46% | 48.53% | 46.67% | 49.05% | 54.95% | 53.06% | 52.48% | 45.77% | 45.32% | 53.89% | 60.15% | 47.39% | 55.05% | 44.61%
Mobiliário Urbano | 103304 | INSTALAÇÃO DE BANCO METÁLICO COM ENCOSTO, 1,60 M DE COMPRIMENTO, EM TUBO DE AÇO CARBONO COM PINTURA ELETROSTÁTICA, SOBRE PISO DE CONCRETO EXISTENTE. AF_11/2021 | UN | 2.44% | 2.22% | 2.33% | 2.48% | 2.58% | 2.4% | 2.49% | 2.54% | 2.54% | 2.36% | 2.74% | 2.28% | 2.35% | 2.41% | 2.33% | 2.49% | 2.4% | 3.12% | 3.3% | 2.27% | 2.69% | 2.69% | 2.6% | 3.29% | 2.28% | 3.01% | 2.37%
Mobiliário Urbano | 103307 | INSTALAÇÃO DE LIXEIRA METÁLICA DUPLA, CAPACIDADE DE 60 L, EM TUBO DE AÇO CARBONO E CESTOS EM CHAPA DE AÇO COM PINTURA ELETROSTÁTICA, SOBRE PISO DE CONCRETO EXISTENTE. AF_11/2021 | UN | 4.99% | 4.47% | 4.85% | 4.98% | 5.41% | 4.91% | 4.99% | 5.16% | 5.08% | 4.74% | 5.56% | 4.71% | 4.7% | 4.75% | 4.62% | 5.08% | 4.91% | 6.29% | 6.74% | 4.77% | 5.44% | 5.39% | 5.52% | 6.57% | 4.62% | 6.06% | 4.79%
Mobiliário Urbano | 103310 | INSTALAÇÃO DE LIXEIRA METÁLICA DUPLA, CAPACIDADE DE 60 L, EM TUBO DE AÇO CARBONO E CESTOS EM CHAPA DE AÇO COM PINTURA ELETROSTÁTICA, SOBRE SOLO. AF_11/2021 | UN | 2.28% | 2.09% | 2.19% | 2.32% | 2.4% | 2.25% | 2.31% | 2.37% | 2.36% | 2.21% | 2.55% | 2.14% | 2.19% | 2.25% | 2.18% | 2.34% | 2.23% | 2.93% | 3.09% | 2.13% | 2.53% | 2.49% | 2.45% | 3.08% | 2.14% | 2.84% | 2.22%
Mobiliário Urbano | 103314 | INSTALAÇÃO DE PERGOLADO DE MADEIRA, EM MAÇARANDUBA, ANGELIM OU EQUIVALENTE DA REGIÃO, FIXADO COM CONCRETO SOBRE PISO DE CONCRETO EXISTENTE. AF_11/2021 | M2 | 10.02% | 12.39% | 10.87% | 12.7% | 9.33% | 8.16% | 8.8% | 9.23% | 10.27% | 7.86% | 7.74% | 8.25% | 9.66% | 9.18% | 9.17% | 8.97% | 10.29% | 10.25% | 10.2% | 7.54% | 11.3% | 13.81% | 12.22% | 5.79% | 9.58% | 10.09% | 9.27%
Mobiliário Urbano | 103315 | INSTALAÇÃO DE PERGOLADO DE MADEIRA, EM MAÇARANDUBA, ANGELIM OU EQUIVALENTE DA REGIÃO, FIXADO COM CONCRETO SOBRE SOLO. AF_11/2021 | M2 | 7.84% | 9.94% | 8.47% | 10.13% | 7.1% | 6.33% | 6.89% | 7.2% | 8.1% | 6.16% | 5.99% | 6.37% | 7.64% | 7.33% | 7.3% | 6.99% | 8% | 8.03% | 7.9% | 5.76% | 8.96% | 11.04% | 9.4% | 4.49% | 7.54% | 7.97% | 7.3%
Monocapa | 105188 | REVESTIMENTO DECORATIVO MONOCAMADA EXECUTADO COM EQUIPAMENTO DE PROJEÇÃO EM FACHADA DE UM EDIFÍCIO DE ALVENARIA ESTRUTURAL E ACABAMENTO CHAPISCADO/FLOCADO. AF_03/2024 | M2 | 6.27% | 6.88% | 6.63% | 7.91% | 10.41% | 7.15% | 10.66% | 10.76% | 9.16% | 6.86% | 11.8% | 8.47% | 5.75% | 7.97% | 8.03% | 8.13% | 10.45% | 12.24% | 12.65% | 7.79% | 8.67% | 5.26% | 10.47% | 13.84% | 8.18% | 10.51% | 9.15%
Monocapa | 87841 | REVESTIMENTO DECORATIVO MONOCAMADA EXECUTADO COM EQUIPAMENTO DE PROJEÇÃO EM FACHADA DE UM EDIFÍCIO DE ALVENARIA ESTRUTURAL E ACABAMENTO RASPADO. AF_03/2024 | M2 | 6.56% | 7.2% | 6.9% | 8.28% | 10.82% | 7.46% | 11.13% | 11.22% | 9.6% | 7.16% | 12.3% | 8.82% | 6.02% | 8.32% | 8.41% | 8.49% | 10.88% | 12.74% | 13.17% | 8.11% | 9.05% | 5.5% | 10.87% | 14.44% | 8.54% | 10.97% | 9.56%
Monocapa | 87853 | REVESTIMENTO DECORATIVO MONOCAMADA EXECUTADO COM EQUIPAMENTO DE PROJEÇÃO EM FACHADA DE UM EDIFÍCIO DE ALVENARIA ESTRUTURAL E ACABAMENTO TRAVERTINO. AF_03/2024 | M2 | 6.84% | 7.51% | 7.17% | 8.62% | 11.16% | 7.75% | 11.52% | 11.58% | 9.99% | 7.46% | 12.73% | 9.14% | 6.28% | 8.65% | 8.75% | 8.82% | 11.24% | 13.18% | 13.63% | 8.41% | 9.4% | 5.76% | 11.22% | 14.92% | 8.85% | 11.37% | 9.93%
Monocapa | 105187 | REVESTIMENTO DECORATIVO MONOCAMADA EXECUTADO COM EQUIPAMENTO DE PROJEÇÃO EM FACHADA DE UM EDIFÍCIO DE ESTRUTURA CONVENCIONAL E ACABAMENTO CHAPISCADO/FLOCADO. AF_03/2024 | M2 | 5.45% | 5.97% | 5.85% | 6.89% | 9.32% | 6.29% | 9.39% | 9.56% | 7.97% | 5.99% | 10.43% | 7.49% | 5.01% | 7% | 6.97% | 7.15% | 9.3% | 10.84% | 11.19% | 6.88% | 7.61% | 4.55% | 9.34% | 12.25% | 7.21% | 9.26% | 8%
Monocapa | 87840 | REVESTIMENTO DECORATIVO MONOCAMADA EXECUTADO COM EQUIPAMENTO DE PROJEÇÃO EM FACHADA DE UM EDIFÍCIO DE ESTRUTURA CONVENCIONAL E ACABAMENTO RASPADO. AF_03/2024 | M2 | 5.6% | 6.14% | 5.99% | 7.08% | 9.54% | 6.46% | 9.63% | 9.8% | 8.2% | 6.15% | 10.69% | 7.67% | 5.14% | 7.18% | 7.17% | 7.32% | 9.52% | 11.11% | 11.46% | 7.05% | 7.81% | 4.67% | 9.55% | 12.56% | 7.39% | 9.5% | 8.22%
Monocapa | 87852 | REVESTIMENTO DECORATIVO MONOCAMADA EXECUTADO COM EQUIPAMENTO DE PROJEÇÃO EM FACHADA DE UM EDIFÍCIO DE ESTRUTURA CONVENCIONAL E ACABAMENTO TRAVERTINO. AF_03/2024 | M2 | 5.88% | 6.44% | 6.26% | 7.42% | 9.89% | 6.74% | 10.04% | 10.18% | 8.59% | 6.44% | 11.13% | 7.99% | 5.39% | 7.5% | 7.52% | 7.66% | 9.89% | 11.56% | 11.93% | 7.35% | 8.16% | 4.92% | 9.91% | 13.07% | 7.71% | 9.91% | 8.59%
Monocapa | 105186 | REVESTIMENTO DECORATIVO MONOCAMADA EXECUTADO MANUALMENTE EM FACHADA DE UM EDIFÍCIO DE ALVENARIA ESTRUTURAL E ACABAMENTO CHAPISCADO/FLOCADO. AF_03/2024 | M2 | 8.13% | 9.27% | 8.23% | 10.21% | 12.08% | 8.94% | 13.16% | 12.95% | 11.68% | 8.8% | 14.43% | 10.5% | 7.49% | 10.12% | 10.61% | 10.32% | 12.7% | 15.05% | 15.6% | 9.8% | 11.25% | 6.7% | 12.62% | 17.07% | 10.36% | 13.6% | 11.67%
Monocapa | 87839 | REVESTIMENTO DECORATIVO MONOCAMADA EXECUTADO MANUALMENTE EM FACHADA DE UM EDIFÍCIO DE ALVENARIA ESTRUTURAL E ACABAMENTO RASPADO. AF_03/2024 | M2 | 8.56% | 9.75% | 8.63% | 10.74% | 12.64% | 9.39% | 13.8% | 13.57% | 12.28% | 9.25% | 15.14% | 11.02% | 7.88% | 10.63% | 11.17% | 10.85% | 13.32% | 15.76% | 16.33% | 10.28% | 11.82% | 7.05% | 13.21% | 17.89% | 10.88% | 14.26% | 12.26%
Monocapa | 87851 | REVESTIMENTO DECORATIVO MONOCAMADA EXECUTADO MANUALMENTE EM FACHADA DE UM EDIFÍCIO DE ALVENARIA ESTRUTURAL E ACABAMENTO TRAVERTINO. AF_03/2024 | M2 | 8.85% | 10.07% | 8.92% | 11.09% | 12.99% | 9.7% | 14.18% | 13.93% | 12.66% | 9.56% | 15.54% | 11.35% | 8.16% | 10.95% | 11.52% | 11.18% | 13.68% | 16.19% | 16.77% | 10.6% | 12.18% | 7.31% | 13.58% | 18.37% | 11.21% | 14.67% | 12.63%
Monocapa | 105185 | REVESTIMENTO DECORATIVO MONOCAMADA EXECUTADO MANUALMENTE EM FACHADA DE UM EDIFÍCIO DE ESTRUTURA CONVENCIONAL E ACABAMENTO CHAPISCADO/FLOCADO. AF_03/2024 | M2 | 6.86% | 7.82% | 7.01% | 8.64% | 10.43% | 7.61% | 11.27% | 11.16% | 9.92% | 7.47% | 12.39% | 8.96% | 6.31% | 8.62% | 8.97% | 8.78% | 10.92% | 12.97% | 13.44% | 8.35% | 9.59% | 5.62% | 10.85% | 14.67% | 8.83% | 11.65% | 9.94%
Monocapa | 87838 | REVESTIMENTO DECORATIVO MONOCAMADA EXECUTADO MANUALMENTE EM FACHADA DE UM EDIFÍCIO DE ESTRUTURA CONVENCIONAL E ACABAMENTO RASPADO. AF_03/2024 | M2 | 7.09% | 8.08% | 7.23% | 8.93% | 10.74% | 7.86% | 11.63% | 11.5% | 10.25% | 7.7% | 12.79% | 9.25% | 6.52% | 8.89% | 9.27% | 9.06% | 11.26% | 13.36% | 13.85% | 8.62% | 9.89% | 5.81% | 11.17% | 15.13% | 9.11% | 12.02% | 10.26%
Monocapa | 87850 | REVESTIMENTO DECORATIVO MONOCAMADA EXECUTADO MANUALMENTE EM FACHADA DE UM EDIFÍCIO DE ESTRUTURA CONVENCIONAL E ACABAMENTO TRAVERTINO. AF_03/2024 | M2 | 7.41% | 8.44% | 7.54% | 9.33% | 11.14% | 8.19% | 12.08% | 11.94% | 10.68% | 8.05% | 13.28% | 9.62% | 6.82% | 9.27% | 9.68% | 9.45% | 11.69% | 13.87% | 14.38% | 8.98% | 10.3% | 6.09% | 11.61% | 15.71% | 9.49% | 12.5% | 10.69%
Montagem de gruas e cremalheiras | 105110 | ASCENSÃO DE GRUA ASCENSIONAL. AF_03/2024 | M | 69.23% | 72% | 65.06% | 78.22% | 74.71% | 68.57% | 64.47% | 70.57% | 66.64% | 66.99% | 76.14% | 75.8% | 70.18% | 62.5% | 76.04% | 72.02% | 74.12% | 72% | 74.32% | 73.32% | 74.17% | 69.54% | 81.24% | 84.99% | 77.12% | 72.21% | 70.23%
Montagem de gruas e cremalheiras | 105105 | ASCENSÃO DE MINI GRUA. AF_03/2024 | M | 69.71% | 72.08% | 65.88% | 78.35% | 76.21% | 69.21% | 64.91% | 71.94% | 66.68% | 67.5% | 76.91% | 76.64% | 70% | 62.76% | 76.38% | 72.36% | 74.82% | 72.69% | 75.35% | 74.21% | 74.73% | 70.12% | 82.2% | 85.3% | 78.31% | 72.57% | 70.53%
Montagem de gruas e cremalheiras | 105103 | ASCENSÃO E DESCIDA DE ELEVADOR DE CREMALHEIRA. AF_03/2024 | M | 69.72% | 72.07% | 65.88% | 78.35% | 76.21% | 69.22% | 64.88% | 71.94% | 66.67% | 67.5% | 76.91% | 76.63% | 70.01% | 62.76% | 76.39% | 72.35% | 74.82% | 72.69% | 75.35% | 74.22% | 74.73% | 70.13% | 82.2% | 85.32% | 78.3% | 72.56% | 70.54%
Montagem de gruas e cremalheiras | 105112 | ASCENSÃO E DESCIDA DE GRUA FIXA. AF_03/2024 | M | 69.24% | 72% | 65.07% | 78.21% | 74.72% | 68.57% | 64.48% | 70.58% | 66.63% | 66.99% | 76.14% | 75.8% | 70.18% | 62.5% | 76.05% | 72.02% | 74.12% | 72% | 74.33% | 73.32% | 74.17% | 69.55% | 81.24% | 84.99% | 77.14% | 72.21% | 70.24%
Montagem de gruas e cremalheiras | 105104 | MONTAGEM E DESMONTAGEM DE MINI GRUA. AF_03/2024 | UN | 35.63% | 40.09% | 40.27% | 39.32% | 47.91% | 39.73% | 36.91% | 44.05% | 37.94% | 39.55% | 45.85% | 41.83% | 38.64% | 35.42% | 40.44% | 39.59% | 41.43% | 45.54% | 51.87% | 42.89% | 43.15% | 39.58% | 49.35% | 51.31% | 47.18% | 45.07% | 35.33%
Montagem de gruas e cremalheiras | 105107 | MONTAGEM E DESMONTAGEM DE TRECHO INICIAL DE ELEVADOR DE CREMALHEIRA, CABINE DUPLA - EXCLUSO FUNDAÇÕES. AF_03/2024 | UN | 69.73% | 72.06% | 65.88% | 78.36% | 76.2% | 69.22% | 64.89% | 71.95% | 66.67% | 67.49% | 76.91% | 76.64% | 70.01% | 62.76% | 76.38% | 72.35% | 74.83% | 72.68% | 75.35% | 74.23% | 74.73% | 70.13% | 82.19% | 85.32% | 78.31% | 72.57% | 70.54%
Montagem de gruas e cremalheiras | 105106 | MONTAGEM E DESMONTAGEM DE TRECHO INICIAL DE ELEVADOR DE CREMALHEIRA, CABINE SIMPLES - EXCLUSO FUNDAÇÕES. AF_03/2024 | UN | 69.73% | 72.06% | 65.88% | 78.36% | 76.2% | 69.23% | 64.89% | 71.95% | 66.67% | 67.49% | 76.91% | 76.64% | 70.01% | 62.76% | 76.38% | 72.35% | 74.83% | 72.68% | 75.35% | 74.23% | 74.73% | 70.13% | 82.19% | 85.32% | 78.31% | 72.57% | 70.54%
Montagem de gruas e cremalheiras | 105111 | MONTAGEM E DESMONTAGEM DO TRECHO INICIAL DE GRUA FIXA (ALTURA LIVRE) - EXCLUSO FUNDAÇÕES. AF_03/2024 | UN | 28.41% | 25.25% | 29.78% | 28.16% | 37.35% | 31.03% | 25.51% | 35.16% | 25.99% | 27.59% | 33.28% | 31.25% | 25.45% | 26.05% | 29.01% | 30.29% | 31.66% | 34.88% | 37.71% | 33.11% | 31.86% | 29.23% | 39.4% | 36.79% | 34.21% | 31.99% | 27.14%
Paisagismo - Plantio | 98520 | APLICAÇÃO DE ADUBO EM SOLO. AF_07/2024 | M2 | 13.84% | 26.58% | 15.4% | 16.11% | 18.6% | 12.66% | 19.07% | 17.42% | 14.08% | 12.94% | 19.02% | 12.72% | 20.58% | 16.3% | 21.1% | 22.55% | 15.91% | 21.37% | 22.94% | 15.81% | 16.47% | 18.51% | 20.83% | 25.9% | 27.6% | 20.32% | 15.47%
Paisagismo - Plantio | 98521 | APLICAÇÃO DE CALCÁRIO PARA CORREÇÃO DO PH DO SOLO. AF_07/2024 | M2 | 44.44% | 62.5% | 46.51% | 52.63% | 55.56% | 55.56% | 52.5% | 50% | 60% | 57.14% | 61.11% | 62.5% | 57.14% | 45.45% | 66.67% | 61.76% | 51.28% | 63.41% | 63.04% | 57.14% | 56.82% | 47.62% | 70.59% | 72.97% | 57.14% | 65.91% | 57.14%
Paisagismo - Plantio | 105521 | ESPALHAMENTO DE TERRA VEGETAL PARA O PLANTIO. AF_07/2024 | M2 | 20.42% | 36.94% | 22.45% | 24.88% | 27.03% | 19.3% | 27.52% | 24.88% | 20.73% | 19.34% | 27.53% | 19.49% | 30.46% | 24.06% | 31.03% | 32.42% | 23.92% | 30.05% | 32.39% | 23.46% | 24.59% | 28.57% | 30.08% | 37.22% | 39.13% | 29.18% | 23.21%
Paisagismo - Plantio | 98509 | PLANTIO DE ARBUSTO OU CERCA VIVA. AF_07/2024 | UN | 0.43% | 1.35% | 0.89% | 2.28% | 1.43% | 1.2% | 1.94% | 1.85% | 1.84% | 0.9% | 1.69% | 2.25% | 1.13% | 2.4% | 2.25% | 1.44% | 1.09% | 3.4% | 7.27% | 1.79% | 0.73% | 1.08% | 2.6% | 2.86% | 1.74% | 3.08% | 2.2%
Paisagismo - Plantio | 98505 | PLANTIO DE FORRAÇÃO. AF_07/2024 | M2 | 1.44% | 4.34% | 2.92% | 7.17% | 4.54% | 3.85% | 6.07% | 5.78% | 5.81% | 2.92% | 5.38% | 7.04% | 3.67% | 7.38% | 7.04% | 4.62% | 3.53% | 10.22% | 19.44% | 5.62% | 2.41% | 3.52% | 8.11% | 8.88% | 5.56% | 9.38% | 6.87%
Paisagismo - Plantio | 98504 | PLANTIO DE GRAMA BATATAIS EM PLACAS. AF_07/2024 | M2 | 12.88% | 15.8% | 13.67% | 16.57% | 17.94% | 17.2% | 15.14% | 18.37% | 17.24% | 14.93% | 19.81% | 24.56% | 16.79% | 18.11% | 16.17% | 13.33% | 16.12% | 29.25% | 19.65% | 15.83% | 18.65% | 15.22% | 12.89% | 26.8% | 17.72% | 20.46% | 18.18%
Paisagismo - Plantio | 98503 | PLANTIO DE GRAMA EM PAVIMENTO CONCREGRAMA. AF_07/2024 | M2 | 10.26% | 15.57% | 11.31% | 12.88% | 14.63% | 11.59% | 13.38% | 14.24% | 12.08% | 10.74% | 15.38% | 13.34% | 14.76% | 13.75% | 14.49% | 12.99% | 12.56% | 20.29% | 16.99% | 12.42% | 13.89% | 13.57% | 12.22% | 21.34% | 17.42% | 16.26% | 13.23%
Paisagismo - Plantio | 103946 | PLANTIO DE GRAMA ESMERALDA OU SÃO CARLOS OU CURITIBANA, EM PLACAS. AF_07/2024 | M2 | 9.74% | 12.04% | 10.43% | 12.6% | 13.94% | 13.29% | 11.6% | 14.34% | 13.27% | 11.42% | 15.35% | 19.46% | 12.85% | 14.12% | 12.32% | 10.06% | 12.32% | 23.8% | 15.3% | 12.11% | 14.4% | 11.63% | 9.68% | 21.08% | 13.66% | 15.93% | 14.03%
Paisagismo - Plantio | 98516 | PLANTIO DE PALMEIRA COM ALTURA DE MUDA MENOR OU IGUAL A 2,00 M . AF_07/2024 | UN | 10.43% | 24.68% | 19.25% | 28.71% | 23.82% | 21.58% | 25.6% | 25.08% | 27.13% | 19.34% | 27.21% | 27.34% | 22.39% | 27.21% | 28.64% | 23.27% | 20.15% | 34.16% | 44.35% | 26.12% | 16.44% | 20.88% | 31.45% | 36.38% | 26.15% | 33.77% | 25.86%
Paisagismo - Plantio | 98511 | PLANTIO DE ÁRVORE ORNAMENTAL COM ALTURA DE MUDA MAIOR QUE 2,00 M E MENOR OU IGUAL A 4,00 M . AF_07/2024 | UN | 3.8% | 10.76% | 7.38% | 16.93% | 11.06% | 9.56% | 14.25% | 13.61% | 13.86% | 7.41% | 13.04% | 16.44% | 9.22% | 16.72% | 16.54% | 11.33% | 8.89% | 22.19% | 35.52% | 13.47% | 6.22% | 8.83% | 18.65% | 20.5% | 13.34% | 20.84% | 16.02%
Paisagismo - Plantio | 98510 | PLANTIO DE ÁRVORE ORNAMENTAL COM ALTURA DE MUDA MENOR OU IGUAL A 2,00 M . AF_07/2024 | UN | 6.53% | 17.28% | 12.09% | 25.9% | 17.43% | 15.38% | 21.7% | 20.78% | 21.41% | 12.19% | 20.48% | 24.94% | 15.01% | 24.67% | 25.24% | 18.04% | 14.49% | 31.64% | 45.01% | 20.88% | 10.45% | 14.34% | 27.94% | 30.77% | 20.76% | 30.31% | 24.27%
Paisagismo - Plantio | 98519 | REVOLVIMENTO E LIMPEZA MANUAL DE SOLO. AF_07/2024 | M2 | 66.67% | 71.83% | 60.33% | 77.78% | 63.21% | 64.89% | 63.41% | 61.36% | 67.78% | 64.38% | 72.05% | 71.23% | 71.15% | 61.56% | 74.27% | 70.28% | 69.95% | 68.18% | 67.7% | 67.55% | 70.71% | 66.15% | 74.55% | 83.01% | 69.02% | 70.32% | 68.6%
Paredes de Concreto - Armação | 91599 | ARMAÇÃO DO SISTEMA DE PAREDES DE CONCRETO, EXECUTADA COMO ARMADURA NEGATIVA DE LAJES, TELA L-159. AF_12/2024 | KG | 3.89% | 2.75% | 3.45% | 3.92% | 4.06% | 3.9% | 3.76% | 3.88% | 4.25% | 3.56% | 3.91% | 3.13% | 2.82% | 3.15% | 3.44% | 3.88% | 3.67% | 4.33% | 4.86% | 3.79% | 3.25% | 4.4% | 3.69% | 4.76% | 3.43% | 4.61% | 3.69%
Paredes de Concreto - Armação | 91597 | ARMAÇÃO DO SISTEMA DE PAREDES DE CONCRETO, EXECUTADA COMO ARMADURA NEGATIVA DE LAJES, TELA T-196. AF_12/2024 | KG | 3.17% | 2.31% | 2.76% | 3.2% | 3.47% | 3.27% | 3.19% | 3.18% | 3.5% | 3.08% | 3.17% | 2.68% | 2.32% | 2.62% | 2.94% | 3.27% | 3.07% | 3.61% | 4.1% | 3.07% | 2.66% | 3.57% | 2.97% | 3.94% | 2.94% | 3.8% | 3.08%
Paredes de Concreto - Armação | 91598 | ARMAÇÃO DO SISTEMA DE PAREDES DE CONCRETO, EXECUTADA COMO ARMADURA POSITIVA DE LAJES, TELA Q-113. AF_12/2024 | KG | 2.84% | 2.1% | 2.49% | 2.96% | 3.08% | 2.94% | 2.83% | 2.79% | 3.25% | 2.67% | 2.94% | 2.31% | 2.06% | 2.33% | 2.67% | 2.92% | 2.76% | 3.29% | 3.74% | 2.76% | 2.4% | 3.24% | 2.65% | 3.57% | 2.56% | 3.33% | 2.87%
Paredes de Concreto - Armação | 91596 | ARMAÇÃO DO SISTEMA DE PAREDES DE CONCRETO, EXECUTADA COMO ARMADURA POSITIVA DE LAJES, TELA Q-138. AF_12/2024 | KG | 2.28% | 1.7% | 1.97% | 2.3% | 2.51% | 2.35% | 2.29% | 2.25% | 2.55% | 2.21% | 2.26% | 1.89% | 1.62% | 1.85% | 2.11% | 2.35% | 2.2% | 2.52% | 2.99% | 2.2% | 1.88% | 2.58% | 2.04% | 2.86% | 2.1% | 2.76% | 2.21%
Paredes de Concreto - Armação | 100064 | ARMAÇÃO DO SISTEMA DE PAREDES DE CONCRETO, EXECUTADA COMO ARMADURA POSITIVA DE LAJES, TELA Q-159. AF_12/2024 | KG | 2.01% | 1.39% | 1.81% | 2.03% | 2.14% | 2.16% | 1.93% | 1.99% | 2.16% | 1.84% | 2.02% | 1.56% | 1.41% | 1.54% | 1.83% | 2.07% | 1.83% | 2.29% | 2.54% | 2.03% | 1.66% | 2.31% | 1.79% | 2.44% | 1.73% | 2.3% | 1.93%
Paredes de Concreto - Armação | 100066 | ARMAÇÃO DO SISTEMA DE PAREDES DE CONCRETO, EXECUTADA COMO ARMADURA POSITIVA DE LAJES, TELA Q-196. AF_12/2024 | KG | 1.53% | 1.14% | 1.35% | 1.54% | 1.75% | 1.65% | 1.56% | 1.53% | 1.74% | 1.54% | 1.6% | 1.29% | 1.11% | 1.29% | 1.44% | 1.58% | 1.54% | 1.86% | 2.07% | 1.54% | 1.35% | 1.83% | 1.44% | 2% | 1.44% | 1.92% | 1.54%
Paredes de Concreto - Armação | 91603 | ARMAÇÃO DO SISTEMA DE PAREDES DE CONCRETO, EXECUTADA COMO REFORÇO, VERGALHÃO DE 10,0 MM DE DIÂMETRO. AF_12/2024 | KG | 5.61% | 4.84% | 5.6% | 5.91% | 7.46% | 6.53% | 6.86% | 6.21% | 7.38% | 5.62% | 8.31% | 5.96% | 6.04% | 6.2% | 6.52% | 6.7% | 6.32% | 9.29% | 8.81% | 5.95% | 5.78% | 6.16% | 6.82% | 9.2% | 5.84% | 8.75% | 6.71%
Paredes de Concreto - Armação | 100068 | ARMAÇÃO DO SISTEMA DE PAREDES DE CONCRETO, EXECUTADA COMO REFORÇO, VERGALHÃO DE 12,5 MM DE DIÂMETRO. AF_12/2024 | KG | 5.06% | 4.36% | 5.07% | 5.28% | 6.79% | 5.88% | 6.16% | 5.53% | 6.57% | 5.11% | 7.58% | 5.35% | 5.48% | 5.58% | 5.99% | 5.98% | 5.76% | 8.29% | 7.94% | 5.36% | 5.16% | 5.52% | 6.24% | 8.32% | 5.14% | 7.85% | 5.93%
Paredes de Concreto - Armação | 100067 | ARMAÇÃO DO SISTEMA DE PAREDES DE CONCRETO, EXECUTADA COMO REFORÇO, VERGALHÃO DE 5,0 MM DE DIÂMETRO. AF_12/2024 | KG | 16.76% | 14.75% | 16.37% | 17.62% | 20.91% | 18.73% | 19.4% | 17.81% | 20.78% | 16.63% | 23.21% | 17.61% | 17.93% | 17.7% | 19.22% | 19.29% | 18.52% | 24.84% | 23.78% | 17.61% | 17.07% | 17.9% | 19.8% | 25.62% | 17.19% | 23.76% | 19.32%
Paredes de Concreto - Armação | 91601 | ARMAÇÃO DO SISTEMA DE PAREDES DE CONCRETO, EXECUTADA COMO REFORÇO, VERGALHÃO DE 6,3 MM DE DIÂMETRO. AF_12/2024 | KG | 12.94% | 11.33% | 12.71% | 13.52% | 16.39% | 14.66% | 15.14% | 13.85% | 16.25% | 12.77% | 18.27% | 13.56% | 13.88% | 13.79% | 14.88% | 15.02% | 14.32% | 19.78% | 18.86% | 13.57% | 13.12% | 13.88% | 15.36% | 20.11% | 13.31% | 18.86% | 15.03%
Paredes de Concreto - Armação | 91602 | ARMAÇÃO DO SISTEMA DE PAREDES DE CONCRETO, EXECUTADA COMO REFORÇO, VERGALHÃO DE 8,0 MM DE DIÂMETRO. AF_12/2024 | KG | 8.77% | 7.59% | 8.63% | 9.17% | 11.38% | 10.02% | 10.48% | 9.52% | 11.25% | 8.71% | 12.77% | 9.17% | 9.43% | 9.51% | 10.12% | 10.25% | 9.78% | 14.03% | 13.25% | 9.19% | 8.95% | 9.47% | 10.59% | 13.99% | 9% | 13.19% | 10.4%
Paredes de Concreto - Armação | 91593 | ARMAÇÃO DO SISTEMA DE PAREDES DE CONCRETO, EXECUTADA EM PAREDES DE EDIFICAÇÕES MULTIFAMILIARES, TELA Q-138. AF_12/2024_PS | KG | 3.5% | 2.59% | 3.12% | 3.63% | 3.84% | 3.77% | 3.55% | 3.47% | 4.06% | 3.44% | 3.67% | 2.92% | 2.58% | 2.88% | 3.34% | 3.6% | 3.43% | 4% | 4.62% | 3.52% | 2.99% | 3.99% | 3.29% | 4.4% | 3.24% | 4.25% | 3.54%
Paredes de Concreto - Armação | 105814 | ARMAÇÃO DO SISTEMA DE PAREDES DE CONCRETO, EXECUTADA EM PAREDES DE EDIFICAÇÕES MULTIFAMILIARES, TELA Q-283. AF_12/2024_PS | KG | 1.75% | 1.24% | 1.47% | 1.76% | 1.88% | 1.78% | 1.68% | 1.74% | 1.99% | 1.67% | 1.79% | 1.4% | 1.27% | 1.39% | 1.57% | 1.81% | 1.66% | 2.06% | 2.29% | 1.67% | 1.52% | 1.96% | 1.63% | 2.22% | 1.56% | 2.14% | 1.67%
Paredes de Concreto - Armação | 91594 | ARMAÇÃO DO SISTEMA DE PAREDES DE CONCRETO, EXECUTADA EM PAREDES DE EDIFICAÇÕES UNIFAMILIARES OU MULTIFAMILIARES, TELA Q-92. AF_12/2024_PS | KG | 3.22% | 2.34% | 2.85% | 3.24% | 3.45% | 3.35% | 3.18% | 3.12% | 3.54% | 3.05% | 3.16% | 2.57% | 2.35% | 2.64% | 2.96% | 3.31% | 3.14% | 3.67% | 4.15% | 3.14% | 2.61% | 3.61% | 2.96% | 3.96% | 2.85% | 3.77% | 3.15%
Paredes de Concreto - Armação | 91595 | ARMAÇÃO DO SISTEMA DE PAREDES DE CONCRETO, EXECUTADA EM PAREDES DE EDIFICAÇÕES UNIFAMILIARES, TELA Q-61. AF_12/2024_PS | KG | 4.7% | 3.5% | 4.17% | 4.93% | 5.13% | 4.94% | 4.7% | 4.8% | 5.31% | 4.55% | 4.8% | 3.95% | 3.48% | 3.92% | 4.47% | 4.92% | 4.64% | 5.43% | 6.17% | 4.64% | 4.11% | 5.44% | 4.42% | 5.88% | 4.37% | 5.59% | 4.66%
Paredes de Concreto - Armação | 91600 | ARMAÇÃO DO SISTEMA DE PAREDES DE CONCRETO, EXECUTADA EM PLATIBANDAS, TELA Q-92. AF_12/2024_PS | KG | 9.25% | 7.08% | 8.26% | 9.49% | 10.04% | 9.67% | 9.12% | 9.2% | 10.33% | 8.81% | 9.41% | 7.76% | 7% | 7.63% | 8.74% | 9.51% | 9% | 10.46% | 11.65% | 9.15% | 7.91% | 10.46% | 8.76% | 11.4% | 8.53% | 10.83% | 9.11%
Paredes de Concreto - Concretagem | 99235 | CONCRETAGEM DE EDIFICAÇÕES (PAREDES E LAJES) FEITAS COM SISTEMA DE FÔRMAS MANUSEÁVEIS, COM CONCRETO USINADO AUTOADENSÁVEL FCK 25 MPA - LANÇAMENTO E ACABAMENTO. AF_09/2024 | M3 | 0.78% | 1.93% | 1.2% | 1.34% | 2.2% | 2.19% | 2.32% | 1.94% | 1.93% | 1.81% | 2.19% | 1.78% | 1.51% | 1.6% | 1.94% | 2.31% | 1.86% | 3% | 2.82% | 1.86% | 1.54% | 1.07% | 2.06% | 2.69% | 1.98% | 3.03% | 1.64%
Paredes de Concreto - Concretagem | 99439 | CONCRETAGEM DE EDIFICAÇÕES (PAREDES E LAJES) FEITAS COM SISTEMA DE FÔRMAS MANUSEÁVEIS, COM CONCRETO USINADO BOMBEÁVEL FCK 25 MPA - LANÇAMENTO, ADENSAMENTO E ACABAMENTO. AF_09/2024 | M3 | 1.13% | 2.83% | 1.74% | 1.94% | 3.12% | 3.15% | 3.29% | 2.76% | 2.74% | 2.62% | 3.12% | 2.58% | 2.19% | 2.32% | 2.81% | 3.34% | 2.68% | 4.29% | 4.03% | 2.7% | 2.26% | 1.52% | 3% | 3.84% | 2.87% | 4.41% | 2.37%
Paredes de Concreto - Concretagem | 103184 | CONCRETAGEM DE ESCADAS EM EDIFICAÇÕES MULTIFAMILIARES FEITAS COM SISTEMA DE FÔRMAS MANUSEÁVEIS COM CONCRETO USINADO AUTOADENSÁVEL, FCK 25 MPA - LANÇAMENTO E ACABAMENTO. AF_09/2024 | M3 | 1.63% | 3.96% | 2.48% | 2.79% | 4.47% | 4.46% | 4.71% | 3.97% | 3.95% | 3.72% | 4.48% | 3.66% | 3.11% | 3.29% | 3.98% | 4.71% | 3.82% | 6.06% | 5.71% | 3.81% | 3.18% | 2.22% | 4.22% | 5.48% | 4.06% | 6.11% | 3.39%
Paredes de Concreto - Concretagem | 103183 | CONCRETAGEM DE ESCADAS EM EDIFICAÇÕES MULTIFAMILIARES FEITAS COM SISTEMA DE FÔRMAS MANUSEÁVEIS COM CONCRETO USINADO BOMBEÁVEL, FCK 25 MPA - LANÇAMENTO, ADENSAMENTO E ACABAMENTO. AF_09/2024 | M3 | 3.71% | 8.79% | 5.55% | 6.24% | 9.55% | 9.64% | 10.01% | 8.54% | 8.52% | 8.14% | 9.65% | 8.09% | 6.93% | 7.25% | 8.78% | 10.21% | 8.38% | 12.75% | 12.07% | 8.41% | 7.16% | 4.93% | 9.32% | 11.78% | 8.91% | 13.08% | 7.47%
Paredes de Concreto - Concretagem | 99434 | CONCRETAGEM DE LAJES EM EDIFICAÇÕES MULTIFAMILIARES FEITAS COM SISTEMA DE FÔRMAS MANUSEÁVEIS, COM CONCRETO USINADO BOMBEÁVEL FCK 25 MPA - LANÇAMENTO, ADENSAMENTO E ACABAMENTO. AF_09/2024 | M3 | 1.21% | 3.01% | 1.86% | 2.07% | 3.31% | 3.35% | 3.5% | 2.94% | 2.91% | 2.78% | 3.32% | 2.75% | 2.33% | 2.47% | 2.99% | 3.55% | 2.86% | 4.55% | 4.28% | 2.88% | 2.41% | 1.62% | 3.19% | 4.09% | 3.06% | 4.69% | 2.52%
Paredes de Concreto - Concretagem | 99431 | CONCRETAGEM DE LAJES EM EDIFICAÇÕES UNIFAMILIARES FEITAS COM SISTEMA DE FÔRMAS MANUSEÁVEIS, COM CONCRETO USINADO BOMBEÁVEL FCK 25 MPA - LANÇAMENTO, ADENSAMENTO E ACABAMENTO. AF_09/2024 | M3 | 1.08% | 2.68% | 1.65% | 1.84% | 2.96% | 2.99% | 3.13% | 2.62% | 2.6% | 2.49% | 2.96% | 2.45% | 2.07% | 2.2% | 2.67% | 3.17% | 2.55% | 4.08% | 3.83% | 2.57% | 2.15% | 1.45% | 2.85% | 3.65% | 2.73% | 4.2% | 2.25%
Paredes de Concreto - Concretagem | 99435 | CONCRETAGEM DE PAREDES EM EDIFICAÇÕES MULTIFAMILIARES FEITAS COM SISTEMA DE FÔRMAS MANUSEÁVEIS, COM CONCRETO USINADO BOMBEÁVEL FCK 25 MPA - LANÇAMENTO, ADENSAMENTO E ACABAMENTO. AF_09/2024 | M3 | 1.12% | 2.8% | 1.73% | 1.93% | 3.09% | 3.12% | 3.27% | 2.74% | 2.72% | 2.6% | 3.1% | 2.57% | 2.17% | 2.3% | 2.79% | 3.31% | 2.66% | 4.26% | 4% | 2.69% | 2.25% | 1.51% | 2.98% | 3.82% | 2.85% | 4.38% | 2.35%
Paredes de Concreto - Concretagem | 99432 | CONCRETAGEM DE PAREDES EM EDIFICAÇÕES UNIFAMILIARES FEITAS COM SISTEMA DE FÔRMAS MANUSEÁVEIS, COM CONCRETO USINADO BOMBEÁVEL FCK 25 MPA - LANÇAMENTO, ADENSAMENTO E ACABAMENTO. AF_09/2024 | M3 | 1.03% | 2.57% | 1.58% | 1.76% | 2.84% | 2.86% | 2.99% | 2.51% | 2.49% | 2.38% | 2.84% | 2.35% | 1.98% | 2.1% | 2.56% | 3.03% | 2.44% | 3.9% | 3.67% | 2.46% | 2.06% | 1.38% | 2.73% | 3.5% | 2.61% | 4.02% | 2.15%
Paredes de Concreto - Concretagem | 99438 | CONCRETAGEM DE PLATIBANDA EM EDIFICAÇÕES MULTIFAMILIARES FEITAS COM SISTEMA DE FÔRMAS MANUSEÁVEIS, COM CONCRETO USINADO AUTOADENSÁVEL FCK 25 MPA - LANÇAMENTO E ACABAMENTO. AF_09/2024 | M3 | 1.22% | 2.97% | 1.85% | 2.08% | 3.37% | 3.36% | 3.55% | 2.99% | 2.97% | 2.79% | 3.37% | 2.75% | 2.33% | 2.47% | 2.99% | 3.55% | 2.87% | 4.59% | 4.32% | 2.86% | 2.38% | 1.66% | 3.17% | 4.13% | 3.05% | 4.63% | 2.54%
Paredes de Concreto - Concretagem | 99436 | CONCRETAGEM DE PLATIBANDA EM EDIFICAÇÕES MULTIFAMILIARES FEITAS COM SISTEMA DE FÔRMAS MANUSEÁVEIS, COM CONCRETO USINADO BOMBEÁVEL FCK 25 MPA - LANÇAMENTO, ADENSAMENTO E ACABAMENTO. AF_09/2024 | M3 | 2.25% | 5.5% | 3.43% | 3.83% | 6.02% | 6.08% | 6.34% | 5.36% | 5.33% | 5.09% | 6.06% | 5.04% | 4.29% | 4.52% | 5.48% | 6.44% | 5.23% | 8.17% | 7.71% | 5.26% | 4.44% | 3.02% | 5.83% | 7.43% | 5.58% | 8.4% | 4.64%
Paredes de Concreto - Concretagem | 99437 | CONCRETAGEM DE PLATIBANDA EM EDIFICAÇÕES UNIFAMILIARES FEITAS COM SISTEMA DE FÔRMAS MANUSEÁVEIS, COM CONCRETO USINADO AUTOADENSÁVEL FCK 25 MPA - LANÇAMENTO E ACABAMENTO. AF_09/2024 | M3 | 0.95% | 2.34% | 1.45% | 1.63% | 2.65% | 2.65% | 2.8% | 2.35% | 2.33% | 2.2% | 2.65% | 2.16% | 1.83% | 1.94% | 2.35% | 2.79% | 2.25% | 3.63% | 3.41% | 2.25% | 1.87% | 1.3% | 2.49% | 3.25% | 2.4% | 3.66% | 1.99%
Paredes de Concreto - Concretagem | 99433 | CONCRETAGEM DE PLATIBANDA EM EDIFICAÇÕES UNIFAMILIARES FEITAS COM SISTEMA DE FÔRMAS MANUSEÁVEIS, COM CONCRETO USINADO BOMBEÁVEL FCK 25 MPA - LANÇAMENTO, ADENSAMENTO E ACABAMENTO. AF_09/2024 | M3 | 1.54% | 3.82% | 2.36% | 2.64% | 4.2% | 4.24% | 4.43% | 3.73% | 3.7% | 3.54% | 4.22% | 3.5% | 2.96% | 3.14% | 3.8% | 4.5% | 3.63% | 5.75% | 5.42% | 3.66% | 3.07% | 2.07% | 4.05% | 5.18% | 3.88% | 5.92% | 3.21%
Paredes de Concreto - Estucamento | 104422 | ESTUCAMENTO DE DENSIDADE ALTA DE PANOS DE FACHADA DO SISTEMA DE PAREDES DE CONCRETO EM EDIFICAÇÕES DE MÚLTIPLOS PAVIMENTOS, PAVIMENTO TÉRREO, UTILIZAÇÃO DE ARGAMASSA COLANTE. AF_12/2024 | M2 | 35.65% | 38.9% | 33.44% | 42.54% | 42.11% | 36.4% | 44.63% | 43.3% | 43.98% | 36.38% | 49.16% | 40.79% | 34.23% | 38.37% | 42.81% | 40.71% | 44.78% | 48.55% | 49.22% | 38.34% | 42.46% | 32.21% | 45.14% | 56.2% | 40.18% | 46.1% | 43.69%
Paredes de Concreto - Estucamento | 105824 | ESTUCAMENTO DE DENSIDADE ALTA DE PANOS DE FACHADA DO SISTEMA DE PAREDES DE CONCRETO EM EDIFICAÇÕES DE MÚLTIPLOS PAVIMENTOS, PAVIMENTO TÉRREO, UTILIZAÇÃO DE ARGAMASSA POLIMÉRICA. AF_12/2024 | M2 | 29.68% | 26.74% | 30.39% | 34.47% | 35.46% | 30.68% | 32.59% | 36.26% | 34.02% | 29.49% | 39.15% | 30.18% | 31.43% | 29.07% | 28.91% | 33.31% | 25.67% | 38.43% | 36.6% | 32.21% | 31.48% | 34.38% | 34.69% | 43.91% | 28.74% | 36.44% | 28.17%
Paredes de Concreto - Estucamento | 105825 | ESTUCAMENTO DE DENSIDADE ALTA DE PANOS DE FACHADA DO SISTEMA DE PAREDES DE CONCRETO EM EDIFICAÇÕES DE MÚLTIPLOS PAVIMENTOS, PAVIMENTO TÉRREO, UTILIZAÇÃO DE ARGAMASSA TRAÇO 1:0,5:4,5 (CIM:CAL:AREIA). AF_12/2024 | M2 | 64.22% | 67.93% | 59.69% | 72.39% | 65.19% | 64.65% | 63.36% | 63.91% | 67.58% | 63.6% | 71.79% | 68.6% | 68.06% | 60.05% | 71.14% | 68.33% | 68.17% | 69.64% | 69.04% | 66.5% | 66.67% | 65.83% | 71.62% | 80.45% | 66.88% | 69.23% | 66.77%
Paredes de Concreto - Estucamento | 104421 | ESTUCAMENTO DE DENSIDADE ALTA DE PANOS DE FACHADA DO SISTEMA DE PAREDES DE CONCRETO EM EDIFICAÇÕES DE MÚLTIPLOS PAVIMENTOS, PAVIMENTOS SUPERIORES, UTILIZAÇÃO DE ARGAMASSA COLANTE. AF_12/2024 | M2 | 46.73% | 50.14% | 43.43% | 54.88% | 51.96% | 47.07% | 53.65% | 52.16% | 54.29% | 46.91% | 59.29% | 51.8% | 46.02% | 47.88% | 54.22% | 51.7% | 55.19% | 57.72% | 58.23% | 48.96% | 53.05% | 43.84% | 56.19% | 67.24% | 50.83% | 55.79% | 54.04%
Paredes de Concreto - Estucamento | 105822 | ESTUCAMENTO DE DENSIDADE ALTA DE PANOS DE FACHADA DO SISTEMA DE PAREDES DE CONCRETO EM EDIFICAÇÕES DE MÚLTIPLOS PAVIMENTOS, PAVIMENTOS SUPERIORES, UTILIZAÇÃO DE ARGAMASSA POLIMÉRICA. AF_12/2024 | M2 | 40.99% | 38.22% | 40.62% | 47.29% | 46.28% | 41.73% | 43.41% | 46.4% | 45.54% | 40.45% | 50.95% | 41.87% | 43.27% | 39.5% | 40.95% | 44.95% | 37.12% | 49.49% | 47.86% | 43.37% | 43.08% | 45.93% | 46.86% | 57.08% | 40.11% | 47.67% | 39.68%
Paredes de Concreto - Estucamento | 105823 | ESTUCAMENTO DE DENSIDADE ALTA DE PANOS DE FACHADA DO SISTEMA DE PAREDES DE CONCRETO EM EDIFICAÇÕES DE MÚLTIPLOS PAVIMENTOS, PAVIMENTOS SUPERIORES, UTILIZAÇÃO DE ARGAMASSA TRAÇO 1:0,5:4,5 (CIM:CAL:AREIA). AF_12/2024 | M2 | 67.69% | 70.87% | 62.29% | 76.45% | 67.62% | 67.21% | 66.1% | 65.7% | 70.38% | 66.28% | 74.28% | 71.3% | 71.31% | 62.93% | 74.08% | 71.07% | 71.13% | 71.36% | 71.02% | 68.68% | 69.86% | 69.48% | 74.3% | 83.16% | 69.47% | 71.03% | 69.9%
Paredes de Concreto - Estucamento | 104423 | ESTUCAMENTO DE DENSIDADE ALTA DE PANOS DE FACHADA DO SISTEMA DE PAREDES DE CONCRETO EM UNIDADES HABITACIONAIS DE DOIS PAVIMENTOS (SOBRADO), ACESSO COM ANDAIME FACHADEIRO, UTILIZAÇÃO DE ARGAMASSA COLANTE. AF_12/2024 | M2 | 44.15% | 47.54% | 41.17% | 52.06% | 49.84% | 44.69% | 51.76% | 50.27% | 52.08% | 44.53% | 57.13% | 49.32% | 43.29% | 45.78% | 51.66% | 49.25% | 52.93% | 55.83% | 56.31% | 46.63% | 50.69% | 41.13% | 53.71% | 64.97% | 48.45% | 53.64% | 51.73%
Paredes de Concreto - Estucamento | 105826 | ESTUCAMENTO DE DENSIDADE ALTA DE PANOS DE FACHADA DO SISTEMA DE PAREDES DE CONCRETO EM UNIDADES HABITACIONAIS DE DOIS PAVIMENTOS (SOBRADO), ACESSO COM ANDAIME FACHADEIRO, UTILIZAÇÃO DE ARGAMASSA POLIMÉRICA. AF_12/2024 | M2 | 38.25% | 35.38% | 38.25% | 44.23% | 43.84% | 39.16% | 40.94% | 44.13% | 42.9% | 37.85% | 48.27% | 39.06% | 40.47% | 37.04% | 38.01% | 42.23% | 34.3% | 47.03% | 45.28% | 40.8% | 40.31% | 43.28% | 43.98% | 54.14% | 37.36% | 45.05% | 36.86%
Paredes de Concreto - Estucamento | 105827 | ESTUCAMENTO DE DENSIDADE ALTA DE PANOS DE FACHADA DO SISTEMA DE PAREDES DE CONCRETO EM UNIDADES HABITACIONAIS DE DOIS PAVIMENTOS (SOBRADO), ACESSO COM ANDAIME FACHADEIRO, UTILIZAÇÃO DE ARGAMASSA TRAÇO 1:0,5:4,5 (CIM:CAL:AREIA). AF_12/2024 | M2 | 66.95% | 70.21% | 61.81% | 75.62% | 67.18% | 66.76% | 65.63% | 65.37% | 69.9% | 65.78% | 73.83% | 70.76% | 70.7% | 62.37% | 73.5% | 70.54% | 70.57% | 71.1% | 70.62% | 68.33% | 69.22% | 68.82% | 73.71% | 82.76% | 68.96% | 70.59% | 69.22%
Paredes de Concreto - Estucamento | 104425 | ESTUCAMENTO DE DENSIDADE ALTA DE PANOS DE FACHADA DO SISTEMA DE PAREDES DE CONCRETO EM UNIDADES HABITACIONAIS DE PAVIMENTO ÚNICO, UTILIZAÇÃO DE ARGAMASSA COLANTE. AF_12/2024 | M2 | 29.98% | 33.06% | 28.36% | 36.11% | 36.73% | 31.01% | 39.45% | 38.15% | 38.37% | 30.99% | 43.31% | 35.02% | 28.54% | 33.19% | 36.65% | 34.83% | 39.1% | 43.15% | 44% | 32.85% | 36.71% | 26.68% | 39.19% | 49.77% | 34.5% | 40.56% | 37.88%
Paredes de Concreto - Estucamento | 105828 | ESTUCAMENTO DE DENSIDADE ALTA DE PANOS DE FACHADA DO SISTEMA DE PAREDES DE CONCRETO EM UNIDADES HABITACIONAIS DE PAVIMENTO ÚNICO, UTILIZAÇÃO DE ARGAMASSA POLIMÉRICA. AF_12/2024 | M2 | 24.34% | 21.61% | 25.4% | 28.38% | 30.03% | 25.48% | 27.27% | 30.92% | 28.45% | 24.37% | 33.12% | 24.81% | 25.91% | 24.09% | 23.43% | 27.64% | 20.71% | 32.7% | 30.96% | 26.87% | 25.99% | 28.73% | 28.88% | 37.16% | 23.51% | 30.75% | 22.9%
Paredes de Concreto - Estucamento | 105829 | ESTUCAMENTO DE DENSIDADE ALTA DE PANOS DE FACHADA DO SISTEMA DE PAREDES DE CONCRETO EM UNIDADES HABITACIONAIS DE PAVIMENTO ÚNICO, UTILIZAÇÃO DE ARGAMASSA TRAÇO 1:0,5:4,5 (CIM:CAL:AREIA). AF_12/2024 | M2 | 61.54% | 65.83% | 57.96% | 69.39% | 63.54% | 63.04% | 61.45% | 62.41% | 65.71% | 61.76% | 69.83% | 66.74% | 65.82% | 57.99% | 68.83% | 66.2% | 66.26% | 68.27% | 67.77% | 65.09% | 64.38% | 63.34% | 69.8% | 78.46% | 65.02% | 67.86% | 64.3%
Paredes de Concreto - Estucamento | 91525 | ESTUCAMENTO DE DENSIDADE ALTA NAS FACES INTERNAS DE PAREDES DO SISTEMA DE PAREDES DE CONCRETO, EM AMBIENTES COM ÁREA ENTRE 5 M² E 10 M², UTILIZAÇÃO DE ARGAMASSA COLANTE. AF_12/2024 | M2 | 40.26% | 43.5% | 37.6% | 47.66% | 46.35% | 40.8% | 48.76% | 47.31% | 48.59% | 40.8% | 53.79% | 45.31% | 39.11% | 42.48% | 47.7% | 45.34% | 49.19% | 52.62% | 53.36% | 42.72% | 46.88% | 36.94% | 49.65% | 61.1% | 44.46% | 50.12% | 48.18%
Paredes de Concreto - Estucamento | 105818 | ESTUCAMENTO DE DENSIDADE ALTA NAS FACES INTERNAS DE PAREDES DO SISTEMA DE PAREDES DE CONCRETO, EM AMBIENTES COM ÁREA ENTRE 5 M² E 10 M², UTILIZAÇÃO DE ARGAMASSA POLIMÉRICA. AF_12/2024 | M2 | 25.41% | 22.53% | 26.39% | 29.6% | 31.13% | 26.44% | 28.4% | 32.09% | 29.66% | 25.35% | 34.42% | 25.74% | 26.99% | 25.07% | 24.47% | 28.75% | 21.61% | 33.84% | 32.14% | 27.82% | 26.96% | 29.88% | 29.87% | 38.53% | 24.4% | 31.76% | 23.95%
Paredes de Concreto - Estucamento | 105819 | ESTUCAMENTO DE DENSIDADE ALTA NAS FACES INTERNAS DE PAREDES DO SISTEMA DE PAREDES DE CONCRETO, EM AMBIENTES COM ÁREA ENTRE 5 M² E 10 M², UTILIZAÇÃO DE ARGAMASSA TRAÇO 1:1:6 (CIM:CAL:AREIA). AF_12/2024 | M2 | 62.34% | 66.45% | 58.67% | 70.8% | 63.95% | 63.6% | 62.05% | 63.33% | 66.31% | 62.64% | 70.65% | 67.29% | 67% | 58.57% | 69.64% | 66.73% | 67.05% | 68.88% | 68.37% | 65.98% | 65.17% | 64.91% | 70.45% | 79.17% | 65.38% | 68.28% | 65.19%
Paredes de Concreto - Estucamento | 104414 | ESTUCAMENTO DE DENSIDADE ALTA NAS FACES INTERNAS DE PAREDES DO SISTEMA DE PAREDES DE CONCRETO, EM AMBIENTES COM ÁREA MAIOR OU IGUAL A 10 M², UTILIZAÇÃO DE ARGAMASSA COLANTE. AF_12/2024 | M2 | 36.64% | 39.84% | 34.37% | 43.69% | 43.08% | 37.41% | 45.74% | 44.38% | 45% | 37.45% | 50.31% | 41.75% | 35.28% | 39.37% | 43.83% | 41.76% | 45.65% | 49.45% | 50.26% | 39.17% | 43.47% | 33.4% | 46.14% | 57.36% | 41.08% | 46.94% | 44.74%
Paredes de Concreto - Estucamento | 105816 | ESTUCAMENTO DE DENSIDADE ALTA NAS FACES INTERNAS DE PAREDES DO SISTEMA DE PAREDES DE CONCRETO, EM AMBIENTES COM ÁREA MAIOR OU IGUAL A 10 M², UTILIZAÇÃO DE ARGAMASSA POLIMÉRICA. AF_12/2024 | M2 | 22.21% | 19.54% | 23.33% | 25.98% | 27.73% | 23.29% | 25.15% | 28.79% | 26.12% | 22.3% | 30.65% | 22.53% | 23.6% | 22.08% | 21.23% | 25.38% | 18.67% | 30.22% | 28.59% | 24.5% | 23.73% | 26.52% | 26.4% | 34.35% | 21.38% | 28.31% | 20.87%
Paredes de Concreto - Estucamento | 105817 | ESTUCAMENTO DE DENSIDADE ALTA NAS FACES INTERNAS DE PAREDES DO SISTEMA DE PAREDES DE CONCRETO, EM AMBIENTES COM ÁREA MAIOR OU IGUAL A 10 M², UTILIZAÇÃO DE ARGAMASSA TRAÇO 1:1:6 (CIM:CAL:AREIA). AF_12/2024 | M2 | 60.46% | 64.87% | 57.35% | 68.87% | 62.67% | 62.45% | 60.61% | 62.42% | 64.54% | 61.32% | 69.17% | 65.93% | 65.24% | 57.11% | 67.84% | 65.19% | 65.45% | 67.87% | 67.23% | 64.72% | 63.62% | 63.42% | 69.28% | 77.65% | 64.11% | 67.37% | 63.49%
Paredes de Concreto - Estucamento | 104415 | ESTUCAMENTO DE DENSIDADE ALTA NAS FACES INTERNAS DE PAREDES DO SISTEMA DE PAREDES DE CONCRETO, EM AMBIENTES COM ÁREA MENOR OU IGUAL A 5 M², UTILIZAÇÃO DE ARGAMASSA COLANTE. AF_12/2024 | M2 | 51.35% | 54.57% | 47.47% | 59.82% | 55.81% | 51.34% | 57.12% | 55.64% | 58.28% | 51.12% | 63.27% | 56.11% | 51.05% | 51.7% | 58.87% | 56.01% | 59.03% | 61.23% | 61.54% | 53.12% | 57.02% | 48.96% | 60.4% | 71.35% | 55% | 59.19% | 58.07%
Paredes de Concreto - Estucamento | 105820 | ESTUCAMENTO DE DENSIDADE ALTA NAS FACES INTERNAS DE PAREDES DO SISTEMA DE PAREDES DE CONCRETO, EM AMBIENTES COM ÁREA MENOR OU IGUAL A 5 M², UTILIZAÇÃO DE ARGAMASSA POLIMÉRICA. AF_12/2024 | M2 | 37.1% | 34.09% | 37.2% | 42.92% | 42.85% | 37.98% | 39.88% | 43.24% | 41.78% | 36.71% | 47.2% | 37.81% | 39.22% | 36.04% | 36.73% | 40.99% | 33.01% | 45.96% | 44.21% | 39.55% | 38.99% | 42.17% | 42.73% | 52.77% | 36.14% | 43.8% | 35.7%
Paredes de Concreto - Estucamento | 105821 | ESTUCAMENTO DE DENSIDADE ALTA NAS FACES INTERNAS DE PAREDES DO SISTEMA DE PAREDES DE CONCRETO, EM AMBIENTES COM ÁREA MENOR OU IGUAL A 5 M², UTILIZAÇÃO DE ARGAMASSA TRAÇO 1:1:6 (CIM:CAL:AREIA). AF_12/2024 | M2 | 66.87% | 70.19% | 61.84% | 75.75% | 67.19% | 66.8% | 65.54% | 65.65% | 69.77% | 65.89% | 73.9% | 70.76% | 70.84% | 62.39% | 73.54% | 70.28% | 70.59% | 71.27% | 70.73% | 68.56% | 69.11% | 69.25% | 73.96% | 82.63% | 68.97% | 70.56% | 69.21%
Paredes de Concreto - Estucamento | 104418 | ESTUCAMENTO DE DENSIDADE BAIXA DE PANOS DE FACHADA DO SISTEMA DE PAREDES DE CONCRETO EM EDIFICAÇÕES DE MÚLTIPLOS PAVIMENTOS, PAVIMENTO TÉRREO, UTILIZAÇÃO DE ARGAMASSA COLANTE. AF_12/2024 | M2 | 64.54% | 66.95% | 58.9% | 73.49% | 65.44% | 63.57% | 65.38% | 63.33% | 68.21% | 62.59% | 72.54% | 68.16% | 66.28% | 61.17% | 71.55% | 68.15% | 69.41% | 69.53% | 69.27% | 64.71% | 68.06% | 64.15% | 71.7% | 81.79% | 66.14% | 68.44% | 68.09%
Paredes de Concreto - Estucamento | 91515 | ESTUCAMENTO DE DENSIDADE BAIXA DE PANOS DE FACHADA DO SISTEMA DE PAREDES DE CONCRETO EM EDIFICAÇÕES DE MÚLTIPLOS PAVIMENTOS, PAVIMENTOS SUPERIORES, UTILIZAÇÃO DE ARGAMASSA COLANTE. AF_12/2024 | M2 | 67.98% | 70.53% | 61.79% | 77.33% | 67.52% | 66.6% | 67.3% | 65.64% | 70.7% | 65.87% | 74.9% | 71.01% | 70.32% | 63.71% | 74.25% | 70.82% | 71.73% | 71.38% | 71.06% | 67.6% | 70.67% | 68.74% | 74.17% | 83.84% | 69.3% | 70.46% | 70.64%
Paredes de Concreto - Estucamento | 104419 | ESTUCAMENTO DE DENSIDADE BAIXA DE PANOS DE FACHADA DO SISTEMA DE PAREDES DE CONCRETO EM UNIDADES HABITACIONAIS DE DOIS PAVIMENTOS (SOBRADO), ACESSO COM ANDAIME FACHADEIRO, UTILIZAÇÃO DE ARGAMASSA COLANTE. AF_12/2024 | M2 | 67.5% | 70.05% | 61.27% | 76.73% | 67.37% | 66.06% | 66.89% | 65.34% | 70.65% | 65.14% | 74.34% | 70.47% | 69.38% | 63.4% | 73.74% | 70.35% | 71.29% | 71% | 70.8% | 67.33% | 69.96% | 67.82% | 73.99% | 83.23% | 68.69% | 70% | 70.27%
Paredes de Concreto - Estucamento | 91519 | ESTUCAMENTO DE DENSIDADE BAIXA DE PANOS DE FACHADA DO SISTEMA DE PAREDES DE CONCRETO EM UNIDADES HABITACIONAIS DE PAVIMENTO ÚNICO, UTILIZAÇÃO DE ARGAMASSA COLANTE. AF_12/2024 | M2 | 61.93% | 65.03% | 56.89% | 71.73% | 63.6% | 61.11% | 64.22% | 62.72% | 66.82% | 60.75% | 71.3% | 65.61% | 63.37% | 59.91% | 69.02% | 65.87% | 67.69% | 68.09% | 68.01% | 62.76% | 66.06% | 61.29% | 69.8% | 80% | 64.25% | 67.21% | 66.84%
Paredes de Concreto - Estucamento | 91520 | ESTUCAMENTO DE DENSIDADE BAIXA NAS FACES INTERNAS DE PAREDES DO SISTEMA DE PAREDES DE CONCRETO, EM AMBIENTES COM ÁREA ENTRE 5 M² E 10 M², UTILIZAÇÃO DE ARGAMASSA COLANTE. AF_12/2024 | M2 | 66.2% | 68.85% | 60.27% | 75.39% | 66.67% | 65.12% | 66.97% | 64.94% | 70.37% | 64.32% | 73.3% | 69.68% | 67.84% | 62.5% | 72.83% | 69.57% | 70.56% | 70.61% | 70.4% | 66.33% | 68.92% | 66.53% | 73.04% | 82.98% | 67.88% | 69.64% | 69.7%
Paredes de Concreto - Estucamento | 104416 | ESTUCAMENTO DE DENSIDADE BAIXA NAS FACES INTERNAS DE PAREDES DO SISTEMA DE PAREDES DE CONCRETO, EM AMBIENTES COM ÁREA MAIOR OU IGUAL A 10 M², UTILIZAÇÃO DE ARGAMASSA COLANTE. AF_12/2024 | M2 | 65.56% | 67.76% | 59.36% | 74.68% | 65.97% | 64.25% | 65.57% | 64.06% | 68.89% | 63.28% | 73.63% | 68.59% | 66.87% | 61.83% | 71.9% | 68.6% | 69.94% | 69.91% | 69.87% | 65.03% | 68.48% | 65.52% | 72.19% | 81.54% | 66.88% | 68.63% | 68.9%
Paredes de Concreto - Estucamento | 104417 | ESTUCAMENTO DE DENSIDADE BAIXA NAS FACES INTERNAS DE PAREDES DO SISTEMA DE PAREDES DE CONCRETO, EM AMBIENTES COM ÁREA MENOR OU IGUAL A 5 M², UTILIZAÇÃO DE ARGAMASSA COLANTE. AF_12/2024 | M2 | 69.35% | 71.6% | 62.8% | 78.53% | 68.68% | 67.67% | 67.94% | 66.44% | 71.92% | 67.01% | 75.6% | 72.29% | 71.7% | 64.35% | 75.44% | 71.76% | 72.63% | 72.15% | 71.89% | 68.87% | 71.5% | 70.2% | 75.33% | 84.62% | 70.19% | 71.34% | 71.89%
Paredes de Concreto - Estucamento | 91522 | ESTUCAMENTO PARA QUALQUER REVESTIMENTO, EM TETO DO SISTEMA DE PAREDES DE CONCRETO, EM AMBIENTES COM ÁREA ENTRE 5 M² E 10 M², UTILIZAÇÃO DE ARGAMASSA COLANTE. AF_12/2024 | M2 | 68.99% | 71.15% | 62.47% | 78.06% | 68.48% | 67.41% | 67.73% | 66.24% | 71.7% | 66.48% | 75.54% | 72.06% | 71.12% | 64.1% | 75% | 71.76% | 72.51% | 71.78% | 71.7% | 68.29% | 71.05% | 69.67% | 75.22% | 84.38% | 69.97% | 71.22% | 71.47%
Paredes de Concreto - Estucamento | 104412 | ESTUCAMENTO PARA QUALQUER REVESTIMENTO, EM TETO DO SISTEMA DE PAREDES DE CONCRETO, EM AMBIENTES COM ÁREA MAIOR OU IGUAL A 10 M², UTILIZAÇÃO DE ARGAMASSA COLANTE. AF_12/2024 | M2 | 68.42% | 70.8% | 62.09% | 77.97% | 68.1% | 67.08% | 67.66% | 66.29% | 71.04% | 66.46% | 75.15% | 71.38% | 70.61% | 64.39% | 75% | 71.15% | 71.81% | 71.79% | 71.56% | 68.03% | 70.96% | 69.44% | 74.68% | 84.03% | 69.66% | 70.86% | 71.57%
Paredes de Concreto - Estucamento | 104413 | ESTUCAMENTO PARA QUALQUER REVESTIMENTO, EM TETO DO SISTEMA DE PAREDES DE CONCRETO, EM AMBIENTES COM ÁREA MENOR OU IGUAL A 5 M², UTILIZAÇÃO DE ARGAMASSA COLANTE. AF_12/2024 | M2 | 70.04% | 72.29% | 63.43% | 79.38% | 69.37% | 68.26% | 68.59% | 67.06% | 72.48% | 67.72% | 76.41% | 72.92% | 72.64% | 65.21% | 76.28% | 72.73% | 73.32% | 72.67% | 72.36% | 69.42% | 72.13% | 71.36% | 76.1% | 85.03% | 71.14% | 71.79% | 72.44%
Paredes em Drywall | 96374 | INSTALAÇÃO DE REFORÇO DE MADEIRA EM PAREDE DRYWALL. AF_07/2023 | M | 7.35% | 8.46% | 8.44% | 9.42% | 8.3% | 5.86% | 6.25% | 7.93% | 6.78% | 5.42% | 5.49% | 7.42% | 7.39% | 6.68% | 6.06% | 6.47% | 7.87% | 7.58% | 8.95% | 6.11% | 9.39% | 10.13% | 10.95% | 3.97% | 7.31% | 6.86% | 6.01%
Paredes em Drywall | 96373 | INSTALAÇÃO DE REFORÇO METÁLICO EM PAREDE DRYWALL. AF_07/2023 | M | 12.71% | 10.03% | 12.59% | 11.5% | 14.42% | 10.87% | 13.89% | 19.86% | 12.26% | 9.29% | 15.31% | 15.54% | 14.27% | 10.35% | 14.38% | 14.44% | 14.68% | 17.3% | 21.52% | 13.16% | 13.46% | 14.11% | 16.5% | 17.66% | 10.9% | 17.54% | 13.01%
Paredes em Drywall | 96368 | PAREDE COM SISTEMA EM CHAPAS DE GESSO PARA DRYWALL, USO INTERNO COM DUAS FACES DUPLAS E ESTRUTURA METÁLICA COM GUIAS DUPLAS, SEM VÃOS. AF_07/2023_PS | M2 | 9.11% | 7.81% | 9.78% | 10.38% | 13.13% | 9.51% | 11.61% | 14.87% | 9.95% | 7.75% | 11.79% | 11.57% | 9.78% | 8.69% | 10.17% | 12.11% | 10.58% | 13.02% | 16.7% | 10.21% | 10.5% | 9.1% | 13.16% | 13.4% | 9.39% | 13.47% | 10.01%
Paredes em Drywall | 96364 | PAREDE COM SISTEMA EM CHAPAS DE GESSO PARA DRYWALL, USO INTERNO COM UMA FACE SIMPLES E OUTRA FACE DUPLA E ESTRUTURA METÁLICA COM GUIAS DUPLAS, SEM VÃOS. AF_07/2023_PS | M2 | 9.61% | 8.15% | 10.25% | 10.73% | 13.5% | 9.85% | 12.13% | 15.7% | 10.42% | 8.05% | 12.36% | 12.23% | 10.34% | 9.03% | 10.8% | 12.71% | 11.19% | 13.61% | 17.5% | 10.7% | 10.97% | 9.68% | 13.76% | 14.13% | 9.74% | 14.17% | 10.53%
Paredes em Drywall | 96369 | PAREDE COM SISTEMA EM CHAPAS DE GESSO PARA DRYWALL, USO INTERNO, COM DUAS FACES DUPLAS E ESTRUTURA METÁLICA COM GUIAS DUPLAS PARA PAREDES COM ÁREA LÍQUIDA MAIOR OU IGUAL A 6 M2, COM VÃOS. AF_07/2023_PS | M2 | 9.65% | 8.17% | 10.28% | 10.71% | 13.48% | 9.84% | 12.15% | 15.77% | 10.43% | 8.06% | 12.41% | 12.27% | 10.41% | 9.03% | 10.87% | 12.71% | 11.25% | 13.67% | 17.57% | 10.73% | 11% | 9.76% | 13.78% | 14.17% | 9.75% | 14.22% | 10.57%
Paredes em Drywall | 104723 | PAREDE COM SISTEMA EM CHAPAS DE GESSO PARA DRYWALL, USO INTERNO, COM DUAS FACES DUPLAS E ESTRUTURA METÁLICA COM GUIAS DUPLAS PARA PAREDES COM ÁREA LÍQUIDA MENOR QUE 6 M2, COM VÃOS. AF_07/2023_PS | M2 | 10.78% | 8.98% | 11.33% | 11.54% | 14.43% | 10.64% | 13.31% | 17.54% | 11.47% | 8.78% | 13.73% | 13.7% | 11.67% | 9.82% | 12.25% | 14.01% | 12.6% | 15.03% | 19.37% | 11.84% | 12.07% | 11.06% | 15.12% | 15.75% | 10.58% | 15.75% | 11.72%
Paredes em Drywall | 96367 | PAREDE COM SISTEMA EM CHAPAS DE GESSO PARA DRYWALL, USO INTERNO, COM DUAS FACES DUPLAS E ESTRUTURA METÁLICA COM GUIAS SIMPLES PARA PAREDES COM ÁREA LÍQUIDA MAIOR OU IGUAL A 6 M2, COM VÃOS. AF_07/2023_PS | M2 | 10.13% | 8.84% | 10.94% | 11.85% | 14.95% | 10.82% | 12.97% | 16.32% | 11.16% | 8.8% | 13.2% | 12.82% | 10.85% | 9.84% | 11.23% | 13.5% | 11.72% | 14.49% | 18.43% | 11.44% | 11.79% | 10.02% | 14.73% | 14.87% | 10.67% | 14.88% | 11.17%
Paredes em Drywall | 104722 | PAREDE COM SISTEMA EM CHAPAS DE GESSO PARA DRYWALL, USO INTERNO, COM DUAS FACES DUPLAS E ESTRUTURA METÁLICA COM GUIAS SIMPLES PARA PAREDES COM ÁREA LÍQUIDA MENOR QUE 6 M2, COM VÃOS. AF_07/2023_PS | M2 | 11.56% | 9.96% | 12.32% | 13.13% | 16.38% | 12% | 14.53% | 18.44% | 12.56% | 9.84% | 14.9% | 14.6% | 12.41% | 10.97% | 12.89% | 15.18% | 13.38% | 16.26% | 20.66% | 12.9% | 13.26% | 11.56% | 16.52% | 16.86% | 11.88% | 16.79% | 12.66%
Paredes em Drywall | 96366 | PAREDE COM SISTEMA EM CHAPAS DE GESSO PARA DRYWALL, USO INTERNO, COM DUAS FACES DUPLAS E ESTRUTURA METÁLICA COM GUIAS SIMPLES, SEM VÃOS. AF_07/2023_PS | M2 | 9.44% | 8.3% | 10.26% | 11.27% | 14.3% | 10.26% | 12.22% | 15.24% | 10.49% | 8.32% | 12.37% | 11.94% | 10.07% | 9.31% | 10.4% | 12.67% | 10.9% | 13.61% | 17.32% | 10.72% | 11.08% | 9.26% | 13.86% | 13.88% | 10.1% | 13.93% | 10.44%
Paredes em Drywall | 96361 | PAREDE COM SISTEMA EM CHAPAS DE GESSO PARA DRYWALL, USO INTERNO, COM DUAS FACES SIMPLES E ESTRUTURA METÁLICA COM GUIAS DUPLAS PARA PAREDES COM ÁREA LÍQUIDA MAIOR OU IGUAL A 6 M2, COM VÃOS. AF_07/2023_PS | M2 | 10.51% | 8.63% | 10.99% | 11.04% | 13.76% | 10.2% | 12.92% | 17.26% | 11.11% | 8.42% | 13.3% | 13.44% | 11.41% | 9.44% | 12.06% | 13.66% | 12.33% | 14.56% | 18.9% | 11.48% | 11.66% | 10.87% | 14.64% | 15.4% | 10.14% | 15.41% | 11.41%
Paredes em Drywall | 104719 | PAREDE COM SISTEMA EM CHAPAS DE GESSO PARA DRYWALL, USO INTERNO, COM DUAS FACES SIMPLES E ESTRUTURA METÁLICA COM GUIAS DUPLAS PARA PAREDES COM ÁREA LÍQUIDA MENOR QUE 6 M2, COM VÃOS. AF_07/2023_PS | M2 | 11.13% | 8.99% | 11.51% | 11.3% | 14.04% | 10.48% | 13.47% | 18.31% | 11.61% | 8.69% | 14% | 14.24% | 12.16% | 9.74% | 12.92% | 14.3% | 13.12% | 15.26% | 19.88% | 12.02% | 12.16% | 11.7% | 15.27% | 16.27% | 10.46% | 16.26% | 12.02%
Paredes em Drywall | 96360 | PAREDE COM SISTEMA EM CHAPAS DE GESSO PARA DRYWALL, USO INTERNO, COM DUAS FACES SIMPLES E ESTRUTURA METÁLICA COM GUIAS DUPLAS, SEM VÃOS. AF_07/2023_PS | M2 | 10.36% | 8.65% | 10.94% | 11.23% | 14.01% | 10.33% | 12.91% | 16.94% | 11.09% | 8.49% | 13.19% | 13.23% | 11.21% | 9.51% | 11.78% | 13.6% | 12.11% | 14.47% | 18.68% | 11.42% | 11.64% | 10.57% | 14.62% | 15.22% | 10.25% | 15.22% | 11.31%
Paredes em Drywall | 96359 | PAREDE COM SISTEMA EM CHAPAS DE GESSO PARA DRYWALL, USO INTERNO, COM DUAS FACES SIMPLES E ESTRUTURA METÁLICA COM GUIAS SIMPLES PARA PAREDES COM ÁREA LÍQUIDA MAIOR OU IGUAL A 6 M2, COM VÃOS. AF_07/2023_PS | M2 | 11.56% | 9.84% | 12.27% | 12.91% | 16.05% | 11.82% | 14.48% | 18.58% | 12.51% | 9.7% | 14.83% | 14.69% | 12.45% | 10.84% | 13.03% | 15.23% | 13.45% | 16.15% | 20.67% | 12.85% | 13.13% | 11.65% | 16.42% | 16.93% | 11.72% | 16.85% | 12.66%
Paredes em Drywall | 104718 | PAREDE COM SISTEMA EM CHAPAS DE GESSO PARA DRYWALL, USO INTERNO, COM DUAS FACES SIMPLES E ESTRUTURA METÁLICA COM GUIAS SIMPLES PARA PAREDES COM ÁREA LÍQUIDA MENOR QUE 6 M2, COM VÃOS. AF_07/2023_PS | M2 | 12.44% | 10.42% | 13.05% | 13.43% | 16.59% | 12.34% | 15.32% | 19.95% | 13.27% | 10.2% | 15.83% | 15.8% | 13.47% | 11.37% | 14.16% | 16.17% | 14.52% | 17.17% | 22.01% | 13.67% | 13.93% | 12.73% | 17.39% | 18.14% | 12.27% | 18.02% | 13.54%
Paredes em Drywall | 96358 | PAREDE COM SISTEMA EM CHAPAS DE GESSO PARA DRYWALL, USO INTERNO, COM DUAS FACES SIMPLES E ESTRUTURA METÁLICA COM GUIAS SIMPLES, SEM VÃOS. AF_07/2023_PS | M2 | 11.26% | 9.71% | 12.05% | 12.92% | 16.1% | 11.8% | 14.27% | 18.07% | 12.31% | 9.63% | 14.55% | 14.29% | 12.08% | 10.76% | 12.59% | 14.96% | 13.06% | 15.85% | 20.22% | 12.62% | 12.95% | 11.22% | 16.17% | 16.51% | 11.66% | 16.45% | 12.38%
Paredes em Drywall | 96371 | PAREDE COM SISTEMA EM CHAPAS DE GESSO PARA DRYWALL, USO INTERNO, COM UMA FACE SIMPLES E ESTRUTURA METÁLICA COM GUIAS SIMPLES PARA PAREDES COM ÁREA LÍQUIDA MAIOR OU IGUAL A 6 M2, COM VÃOS. AF_07/2023_PS | M2 | 11.35% | 9.35% | 11.85% | 11.93% | 14.81% | 11.01% | 13.9% | 18.47% | 12% | 9.11% | 14.32% | 14.47% | 12.32% | 10.19% | 13.01% | 14.7% | 13.3% | 15.66% | 20.23% | 12.38% | 12.6% | 11.74% | 15.77% | 16.58% | 10.97% | 16.54% | 12.3%
Paredes em Drywall | 104724 | PAREDE COM SISTEMA EM CHAPAS DE GESSO PARA DRYWALL, USO INTERNO, COM UMA FACE SIMPLES E ESTRUTURA METÁLICA COM GUIAS SIMPLES PARA PAREDES COM ÁREA LÍQUIDA MENOR QUE 6 M2, COM VÃOS. AF_07/2023_PS | M2 | 11.92% | 9.66% | 12.31% | 12.12% | 15% | 11.23% | 14.37% | 19.44% | 12.41% | 9.34% | 14.96% | 15.21% | 13.01% | 10.45% | 13.8% | 15.25% | 14.02% | 16.27% | 21.1% | 12.86% | 13.02% | 12.53% | 16.3% | 17.37% | 11.21% | 17.31% | 12.86%
Paredes em Drywall | 96370 | PAREDE COM SISTEMA EM CHAPAS DE GESSO PARA DRYWALL, USO INTERNO, COM UMA FACE SIMPLES E ESTRUTURA METÁLICA COM GUIAS SIMPLES, SEM VÃOS. AF_07/2023_PS | M2 | 11.38% | 9.53% | 11.98% | 12.35% | 15.31% | 11.34% | 14.08% | 18.41% | 12.16% | 9.33% | 14.44% | 14.48% | 12.3% | 10.44% | 12.91% | 14.85% | 13.27% | 15.8% | 20.28% | 12.52% | 12.79% | 11.62% | 15.99% | 16.65% | 11.27% | 16.59% | 12.39%
Paredes em Drywall | 96365 | PAREDE COM SISTEMA EM CHAPAS DE GESSO PARA DRYWALL, USO INTERNO, COM UMA FACE SIMPLES E OUTRA FACE DUPLA E ESTRUTURA METÁLICA COM GUIAS DUPLAS PARA PAREDES COM ÁREA LÍQUIDA MAIOR OU IGUAL A 6 M2, COM VÃOS. AF_07/2023_PS | M2 | 10.01% | 8.37% | 10.58% | 10.85% | 13.6% | 10% | 12.48% | 16.39% | 10.72% | 8.21% | 12.79% | 12.75% | 10.82% | 9.2% | 11.36% | 13.11% | 11.7% | 14.04% | 18.13% | 11.04% | 11.28% | 10.22% | 14.15% | 14.69% | 9.92% | 14.73% | 10.92%
Paredes em Drywall | 104721 | PAREDE COM SISTEMA EM CHAPAS DE GESSO PARA DRYWALL, USO INTERNO, COM UMA FACE SIMPLES E OUTRA FACE DUPLA E ESTRUTURA METÁLICA COM GUIAS DUPLAS PARA PAREDES COM ÁREA LÍQUIDA MENOR QUE 6 M2, COM VÃOS. AF_07/2023_PS | M2 | 10.93% | 8.98% | 11.41% | 11.44% | 14.25% | 10.57% | 13.38% | 17.87% | 11.53% | 8.74% | 13.85% | 13.93% | 11.88% | 9.79% | 12.53% | 14.13% | 12.82% | 15.13% | 19.59% | 11.92% | 12.11% | 11.33% | 15.18% | 15.97% | 10.53% | 15.97% | 11.84%
Paredes em Drywall | 96363 | PAREDE COM SISTEMA EM CHAPAS DE GESSO PARA DRYWALL, USO INTERNO, COM UMA FACE SIMPLES E OUTRA FACE DUPLA E ESTRUTURA METÁLICA COM GUIAS SIMPLES PARA PAREDES COM ÁREA LÍQUIDA MAIOR OU IGUAL A 6 M2, COM VÃOS. AF_07/2023_PS | M2 | 10.69% | 9.23% | 11.46% | 12.29% | 15.39% | 11.22% | 13.57% | 17.21% | 11.7% | 9.17% | 13.84% | 13.55% | 11.47% | 10.23% | 11.92% | 14.18% | 12.39% | 15.14% | 19.32% | 11.98% | 12.32% | 10.65% | 15.4% | 15.67% | 11.09% | 15.66% | 11.76%
Paredes em Drywall | 104720 | PAREDE COM SISTEMA EM CHAPAS DE GESSO PARA DRYWALL, USO INTERNO, COM UMA FACE SIMPLES E OUTRA FACE DUPLA E ESTRUTURA METÁLICA COM GUIAS SIMPLES PARA PAREDES COM ÁREA LÍQUIDA MENOR QUE 6 M2, COM VÃOS. AF_07/2023_PS | M2 | 11.92% | 10.15% | 12.63% | 13.25% | 16.47% | 12.14% | 14.84% | 19.05% | 12.84% | 9.99% | 15.28% | 15.07% | 12.83% | 11.14% | 13.39% | 15.59% | 13.84% | 16.63% | 21.2% | 13.21% | 13.53% | 12.03% | 16.87% | 17.37% | 12.04% | 17.29% | 13.01%
Paredes em Drywall | 96362 | PAREDE COM SISTEMA EM CHAPAS DE GESSO PARA DRYWALL, USO INTERNO, COM UMA FACE SIMPLES E OUTRA FACE DUPLA E ESTRUTURA METÁLICA COM GUIAS SIMPLES, SEM VÃOS. AF_07/2023_PS | M2 | 10.14% | 8.85% | 10.95% | 11.93% | 15.01% | 10.86% | 13.02% | 16.33% | 11.19% | 8.83% | 13.2% | 12.84% | 10.84% | 9.87% | 11.23% | 13.55% | 11.71% | 14.48% | 18.44% | 11.45% | 11.8% | 10% | 14.76% | 14.89% | 10.71% | 14.89% | 11.19%
Parquinhos e Equipamentos de Ginástica ao Ar Livre | 103191 | INSTALAÇÃO DE ALONGADOR COM TRÊS ALTURAS, EM TUBO DE AÇO CARBONO - EQUIPAMENTO DE GINASTICA PARA ACADEMIA AO AR LIVRE / ACADEMIA DA TERCEIRA IDADE - ATI, INSTALADO SOBRE SOLO. AF_10/2021 | UN | 2.31% | 2.11% | 2.21% | 2.35% | 2.44% | 2.27% | 2.34% | 2.4% | 2.39% | 2.23% | 2.59% | 2.16% | 2.21% | 2.28% | 2.21% | 2.37% | 2.25% | 2.97% | 3.13% | 2.15% | 2.56% | 2.53% | 2.47% | 3.12% | 2.16% | 2.87% | 2.25%
Parquinhos e Equipamentos de Ginástica ao Ar Livre | 103206 | INSTALAÇÃO DE ALONGADOR COM TRÊS ALTURAS, EM TUBO DE AÇO CARBONO - EQUIPAMENTO DE GINÁSTICA PARA ACADEMIA AO AR LIVRE / ACADEMIA DA TERCEIRA IDADE - ATI, INSTALADO SOBRE PISO DE CONCRETO EXISTENTE. AF_10/2021 | UN | 3.09% | 2.69% | 3.06% | 3.02% | 3.45% | 3.04% | 3.07% | 3.21% | 3.1% | 2.89% | 3.44% | 2.93% | 2.84% | 2.86% | 2.76% | 3.13% | 3.05% | 3.9% | 4.26% | 3% | 3.34% | 3.33% | 3.51% | 4.01% | 2.82% | 3.72% | 2.93%
Parquinhos e Equipamentos de Ginástica ao Ar Livre | 103185 | INSTALAÇÃO DE ESQUI TRIPLO, EM TUBO DE AÇO CARBONO - EQUIPAMENTO DE GINÁSTICA PARA ACADEMIA AO AR LIVRE / ACADEMIA DA TERCEIRA IDADE - ATI, INSTALADO SOBRE PISO DE CONCRETO EXISTENTE. AF_10/2021 | UN | 1.58% | 1.42% | 1.5% | 1.6% | 1.68% | 1.55% | 1.61% | 1.65% | 1.65% | 1.52% | 1.78% | 1.46% | 1.51% | 1.55% | 1.5% | 1.6% | 1.54% | 2.02% | 2.14% | 1.46% | 1.73% | 1.75% | 1.67% | 2.13% | 1.46% | 1.93% | 1.53%
Parquinhos e Equipamentos de Ginástica ao Ar Livre | 103186 | INSTALAÇÃO DE MULTIEXERCITADOR COM SEIS FUNÇÕES, EM TUBO DE AÇO CARBONO - EQUIPAMENTO DE GINÁSTICA PARA ACADEMIA AO AR LIVRE / ACADEMIA DA TERCEIRA IDADE - ATI, INSTALADO SOBRE PISO DE CONCRETO EXISTENTE. AF_10/2021 | UN | 0.61% | 0.55% | 0.58% | 0.62% | 0.65% | 0.6% | 0.63% | 0.64% | 0.64% | 0.59% | 0.69% | 0.57% | 0.59% | 0.6% | 0.58% | 0.62% | 0.6% | 0.79% | 0.84% | 0.57% | 0.67% | 0.68% | 0.65% | 0.83% | 0.57% | 0.75% | 0.59%
Parquinhos e Equipamentos de Ginástica ao Ar Livre | 103210 | INSTALAÇÃO DE PLACA ORIENTATIVA SOBRE EXERCÍCIOS, 2,00M X 1,00M, EM TUBO DE AÇO CARBONO - PARA ACADEMIA AO AR LIVRE / ACADEMIA DA TERCEIRA IDADE - ATI, INSTALADO SOBRE PISO DE CONCRETO EXISTENTE. AF_10/2021 | UN | 5.82% | 5.06% | 5.75% | 5.7% | 6.51% | 5.72% | 5.76% | 6.02% | 5.83% | 5.43% | 6.47% | 5.54% | 5.35% | 5.34% | 5.18% | 5.89% | 5.74% | 7.27% | 7.94% | 5.68% | 6.24% | 6.24% | 6.64% | 7.5% | 5.3% | 6.92% | 5.51%
Parquinhos e Equipamentos de Ginástica ao Ar Livre | 103195 | INSTALAÇÃO DE PLACA ORIENTATIVA SOBRE EXERCÍCIOS, 2,00M X 1,00M, EM TUBO DE AÇO CARBONO - PARA ACADEMIA AO AR LIVRE / ACADEMIA DA TERCEIRA IDADE - ATI, INSTALADO SOBRE SOLO. AF_10/2021 | UN | 2.57% | 2.35% | 2.46% | 2.62% | 2.72% | 2.54% | 2.61% | 2.68% | 2.67% | 2.49% | 2.89% | 2.41% | 2.47% | 2.54% | 2.46% | 2.63% | 2.51% | 3.3% | 3.48% | 2.4% | 2.84% | 2.82% | 2.75% | 3.47% | 2.41% | 3.19% | 2.51%
Parquinhos e Equipamentos de Ginástica ao Ar Livre | 103205 | INSTALAÇÃO DE PRESSÃO DE PERNAS TRIPLO, EM TUBO DE AÇO CARBONO - EQUIPAMENTO DE GINÁSTICA PARA ACADEMIA AO AR LIVRE / ACADEMIA DA TERCEIRA IDADE - ATI, INSTALADO SOBRE PISO DE CONCRETO EXISTENTE. AF_10/2021 | UN | 2.11% | 1.84% | 2.07% | 2.07% | 2.34% | 2.07% | 2.1% | 2.19% | 2.12% | 1.98% | 2.35% | 1.99% | 1.95% | 1.96% | 1.89% | 2.13% | 2.07% | 2.67% | 2.9% | 2.03% | 2.28% | 2.28% | 2.37% | 2.75% | 1.92% | 2.54% | 2%
Parquinhos e Equipamentos de Ginástica ao Ar Livre | 103190 | INSTALAÇÃO DE PRESSÃO DE PERNAS TRIPLO, EM TUBO DE AÇO CARBONO - EQUIPAMENTO DE GINÁSTICA PARA ACADEMIA AO AR LIVRE / ACADEMIA DA TERCEIRA IDADE - ATI, INSTALADO SOBRE SOLO. AF_10/2021 | UN | 1.64% | 1.5% | 1.57% | 1.67% | 1.74% | 1.62% | 1.67% | 1.71% | 1.71% | 1.59% | 1.84% | 1.53% | 1.58% | 1.62% | 1.57% | 1.68% | 1.61% | 2.11% | 2.23% | 1.53% | 1.82% | 1.81% | 1.76% | 2.22% | 1.53% | 2.04% | 1.6%
Parquinhos e Equipamentos de Ginástica ao Ar Livre | 103207 | INSTALAÇÃO DE ROTAÇÃO DIAGONAL DUPLA, APARELHO TRIPLO, EM TUBO DE AÇO CARBONO - EQUIPAMENTO DE GINÁSTICA PARA ACADEMIA AO AR LIVRE / ACADEMIA DA TERCEIRA IDADE - ATI, INSTALADO SOBRE PISO DE CONCRETO EXISTENTE. AF_10/2021 | UN | 2.91% | 2.53% | 2.87% | 2.84% | 3.25% | 2.86% | 2.89% | 3.02% | 2.92% | 2.72% | 3.23% | 2.75% | 2.67% | 2.69% | 2.59% | 2.94% | 2.86% | 3.67% | 4.01% | 2.82% | 3.14% | 3.13% | 3.3% | 3.77% | 2.65% | 3.5% | 2.75%
Parquinhos e Equipamentos de Ginástica ao Ar Livre | 103192 | INSTALAÇÃO DE ROTAÇÃO DIAGONAL DUPLA, APARELHO TRIPLO, EM TUBO DE AÇO CARBONO - EQUIPAMENTO DE GINÁSTICA PARA ACADEMIA AO AR LIVRE / ACADEMIA DA TERCEIRA IDADE - ATI, INSTALADO SOBRE SOLO. AF_10/2021 | UN | 2.17% | 1.98% | 2.08% | 2.2% | 2.29% | 2.14% | 2.2% | 2.26% | 2.25% | 2.1% | 2.43% | 2.03% | 2.08% | 2.14% | 2.07% | 2.22% | 2.12% | 2.79% | 2.94% | 2.02% | 2.4% | 2.38% | 2.32% | 2.93% | 2.03% | 2.7% | 2.12%
Parquinhos e Equipamentos de Ginástica ao Ar Livre | 103208 | INSTALAÇÃO DE ROTAÇÃO VERTICAL DUPLO, EM TUBO DE ACO CARBONO - EQUIPAMENTO DE GINASTICA PARA ACADEMIA AO AR LIVRE / ACADEMIA DA TERCEIRA IDADE - ATI, INSTALADO SOBRE PISO DE CONCRETO EXISTENTE. AF_10/2021 | UN | 3.76% | 3.28% | 3.72% | 3.68% | 4.19% | 3.7% | 3.73% | 3.9% | 3.77% | 3.52% | 4.18% | 3.57% | 3.46% | 3.48% | 3.36% | 3.81% | 3.7% | 4.74% | 5.17% | 3.65% | 4.06% | 4.04% | 4.27% | 4.87% | 3.43% | 4.52% | 3.57%
Parquinhos e Equipamentos de Ginástica ao Ar Livre | 103193 | INSTALAÇÃO DE ROTAÇÃO VERTICAL DUPLO, EM TUBO DE AÇO CARBONO - EQUIPAMENTO DE GINÁSTICA PARA ACADEMIA AO AR LIVRE / ACADEMIA DA TERCEIRA IDADE - ATI, INSTALADO SOBRE SOLO. AF_10/2021 | UN | 2.81% | 2.57% | 2.7% | 2.86% | 2.97% | 2.77% | 2.84% | 2.93% | 2.92% | 2.72% | 3.15% | 2.64% | 2.69% | 2.78% | 2.69% | 2.88% | 2.74% | 3.61% | 3.8% | 2.62% | 3.11% | 3.07% | 3.01% | 3.79% | 2.63% | 3.5% | 2.75%
Parquinhos e Equipamentos de Ginástica ao Ar Livre | 103187 | INSTALAÇÃO DE SIMULADOR DE CAMINHADA TRIPLO, EM TUBO DE AÇO CARBONO - EQUIPAMENTO DE GINÁSTICA PARA ACADEMIA AO AR LIVRE / ACADEMIA DA TERCEIRA IDADE - ATI, INSTALADO SOBRE PISO DE CONCRETO EXISTENTE. AF_10/2021 | UN | 1.36% | 1.22% | 1.3% | 1.38% | 1.45% | 1.34% | 1.39% | 1.42% | 1.42% | 1.31% | 1.53% | 1.26% | 1.3% | 1.34% | 1.29% | 1.38% | 1.33% | 1.75% | 1.85% | 1.26% | 1.49% | 1.51% | 1.44% | 1.84% | 1.26% | 1.67% | 1.32%
Parquinhos e Equipamentos de Ginástica ao Ar Livre | 103188 | INSTALAÇÃO DE SIMULADOR DE CAVALGADA TRIPLO, EM TUBO DE AÇO CARBONO - EQUIPAMENTO DE GINÁSTICA PARA ACADEMIA AO AR LIVRE / ACADEMIA DA TERCEIRA IDADE - ATI, INSTALADO SOBRE PISO DE CONCRETO EXISTENTE. AF_10/2021 | UN | 0.98% | 0.88% | 0.93% | 0.99% | 1.04% | 0.96% | 1% | 1.02% | 1.02% | 0.94% | 1.1% | 0.9% | 0.93% | 0.96% | 0.92% | 0.99% | 0.95% | 1.25% | 1.32% | 0.9% | 1.07% | 1.08% | 1.03% | 1.32% | 0.9% | 1.19% | 0.94%
Parquinhos e Equipamentos de Ginástica ao Ar Livre | 103189 | INSTALAÇÃO DE SIMULADOR DE REMO INDIVIDUAL, EM TUBO DE AÇO CARBONO - EQUIPAMENTO DE GINÁSTICA PARA ACADEMIA AO AR LIVRE / ACADEMIA DA TERCEIRA IDADE - ATI, INSTALADO SOBRE PISO DE CONCRETO EXISTENTE. AF_10/2021 | UN | 1.36% | 1.22% | 1.29% | 1.38% | 1.44% | 1.34% | 1.39% | 1.42% | 1.42% | 1.31% | 1.53% | 1.26% | 1.3% | 1.34% | 1.29% | 1.38% | 1.33% | 1.74% | 1.84% | 1.25% | 1.49% | 1.51% | 1.44% | 1.84% | 1.26% | 1.66% | 1.32%
Parquinhos e Equipamentos de Ginástica ao Ar Livre | 103209 | INSTALAÇÃO DE SURF DUPLO, EM TUBO DE AÇO CARBONO - EQUIPAMENTO DE GINÁSTICA PARA ACADEMIA AO AR LIVRE / ACADEMIA DA TERCEIRA IDADE - ATI, INSTALADO SOBRE PISO DE CONCRETO EXISTENTE. AF_10/2021 | UN | 2.62% | 2.28% | 2.59% | 2.56% | 2.93% | 2.58% | 2.61% | 2.72% | 2.63% | 2.45% | 2.92% | 2.48% | 2.41% | 2.43% | 2.33% | 2.65% | 2.58% | 3.31% | 3.62% | 2.55% | 2.83% | 2.82% | 2.98% | 3.4% | 2.39% | 3.16% | 2.48%
Parquinhos e Equipamentos de Ginástica ao Ar Livre | 103194 | INSTALAÇÃO DE SURF DUPLO, EM TUBO DE AÇO CARBONO - EQUIPAMENTO DE GINÁSTICA PARA ACADEMIA AO AR LIVRE / ACADEMIA DA TERCEIRA IDADE - ATI, INSTALADO SOBRE SOLO. AF_10/2021 | UN | 1.96% | 1.79% | 1.87% | 1.99% | 2.07% | 1.93% | 1.98% | 2.04% | 2.03% | 1.89% | 2.19% | 1.83% | 1.88% | 1.93% | 1.87% | 2% | 1.91% | 2.52% | 2.65% | 1.82% | 2.17% | 2.14% | 2.09% | 2.64% | 1.83% | 2.43% | 1.91%
Passeios de Concreto | 94992 | EXECUÇÃO DE PASSEIO (CALÇADA) OU PISO DE CONCRETO COM CONCRETO MOLDADO IN LOCO, FEITO EM OBRA, ACABAMENTO CONVENCIONAL, ESPESSURA 6 CM, ARMADO. AF_08/2022 | M2 | 13.23% | 15.22% | 14.93% | 14.39% | 19.02% | 17.77% | 15.85% | 18.58% | 17.24% | 16.22% | 18.07% | 16.91% | 13.93% | 13.61% | 16.79% | 18.52% | 16.24% | 21.54% | 22.82% | 17.26% | 14.8% | 13.23% | 19.3% | 22.12% | 16.87% | 23.05% | 15.64%
Passeios de Concreto | 94994 | EXECUÇÃO DE PASSEIO (CALÇADA) OU PISO DE CONCRETO COM CONCRETO MOLDADO IN LOCO, FEITO EM OBRA, ACABAMENTO CONVENCIONAL, ESPESSURA 8 CM, ARMADO. AF_08/2022 | M2 | 14.03% | 16.79% | 16.06% | 15.33% | 20.57% | 19.23% | 17.13% | 20.28% | 18.59% | 17.56% | 19.73% | 18.6% | 15.28% | 14.69% | 18.31% | 20.1% | 17.47% | 23.59% | 24.72% | 18.8% | 16.01% | 13.95% | 21.15% | 24.06% | 18.37% | 25.15% | 16.89%
Passeios de Concreto | 94990 | EXECUÇÃO DE PASSEIO (CALÇADA) OU PISO DE CONCRETO COM CONCRETO MOLDADO IN LOCO, FEITO EM OBRA, ACABAMENTO CONVENCIONAL, NÃO ARMADO. AF_08/2022 | M3 | 15.96% | 23.19% | 19.68% | 17.82% | 26% | 24.14% | 21.33% | 26.95% | 22.99% | 22.09% | 26.08% | 25.45% | 20.42% | 18.17% | 23.74% | 25.85% | 21.35% | 31.91% | 31.74% | 24.37% | 20.04% | 15.49% | 28.61% | 31.21% | 23.65% | 33.55% | 20.8%
Passeios de Concreto | 94991 | EXECUÇÃO DE PASSEIO (CALÇADA) OU PISO DE CONCRETO COM CONCRETO MOLDADO IN LOCO, USINADO C20, ACABAMENTO CONVENCIONAL, NÃO ARMADO. AF_08/2022 | M3 | 3.57% | 8.28% | 5.35% | 5.93% | 8.91% | 9.01% | 9.38% | 8.29% | 7.94% | 7.63% | 9.05% | 7.7% | 6.55% | 6.88% | 8.2% | 9.58% | 7.89% | 12.05% | 11.44% | 7.88% | 6.93% | 4.68% | 8.93% | 11.27% | 8.34% | 12.53% | 7.05%
Passeios de Concreto | 104626 | EXECUÇÃO DE PASSEIO (CALÇADA) OU PISO DE CONCRETO COM CONCRETO MOLDADO IN LOCO, USINADO C25, ACABAMENTO CONVENCIONAL, NÃO ARMADO. AF_03/2023 | M3 | 3.48% | 8.08% | 5.21% | 5.79% | 8.7% | 8.81% | 9.16% | 8.1% | 7.75% | 7.45% | 8.84% | 7.52% | 6.39% | 6.72% | 8.01% | 9.36% | 7.71% | 11.79% | 11.19% | 7.7% | 6.76% | 4.56% | 8.72% | 11.01% | 8.14% | 12.26% | 6.88%
Passeios de Concreto | 94993 | EXECUÇÃO DE PASSEIO (CALÇADA) OU PISO DE CONCRETO COM CONCRETO MOLDADO IN LOCO, USINADO, ACABAMENTO CONVENCIONAL, ESPESSURA 6 CM, ARMADO. AF_08/2022 | M2 | 4.4% | 7.08% | 5.73% | 6.41% | 8.38% | 8.4% | 8.32% | 7.78% | 7.92% | 7.37% | 8.2% | 6.99% | 6.07% | 6.52% | 7.7% | 8.71% | 7.57% | 10.2% | 10.59% | 7.45% | 6.71% | 5.5% | 8.01% | 10.24% | 7.69% | 10.88% | 7.04%
Passeios de Concreto | 94995 | EXECUÇÃO DE PASSEIO (CALÇADA) OU PISO DE CONCRETO COM CONCRETO MOLDADO IN LOCO, USINADO, ACABAMENTO CONVENCIONAL, ESPESSURA 8 CM, ARMADO. AF_08/2022 | M2 | 4.45% | 7.64% | 5.96% | 6.66% | 8.9% | 8.93% | 8.9% | 8.24% | 8.34% | 7.79% | 8.76% | 7.49% | 6.48% | 6.94% | 8.19% | 9.3% | 8.04% | 11.01% | 11.26% | 7.9% | 7.1% | 5.62% | 8.58% | 10.94% | 8.2% | 11.67% | 7.41%
Pavimentações Diversas - Paralelepípedos e Pedras Poliédricas | 101169 | EXECUÇÃO DE PAVIMENTO EM PARALELEPÍPEDOS, REJUNTAMENTO COM ARGAMASSA TRAÇO 1:3 (CIMENTO E AREIA). AF_05/2020 | M2 | 4% | 21.61% | 5.63% | 5.02% | 22.71% | 20.61% | 4.57% | 8.25% | 7% | 20.11% | 8.24% | 8.31% | 5.18% | 5.75% | 20.88% | 22.38% | 14.68% | 18.63% | 13.12% | 18.71% | 6.86% | 5.23% | 15.67% | 15.64% | 18.67% | 15.32% | 8.58%
Pavimentações Diversas - Paralelepípedos e Pedras Poliédricas | 101167 | EXECUÇÃO DE PAVIMENTO EM PARALELEPÍPEDOS, REJUNTAMENTO COM PÓ DE PEDRA. AF_05/2020 | M2 | 3.21% | 20.76% | 4.44% | 4.05% | 20.45% | 18.83% | 3.62% | 6.58% | 5.79% | 18.97% | 6.65% | 6.72% | 4.18% | 4.65% | 19.64% | 20.63% | 12.34% | 16.35% | 10.93% | 16.4% | 5.61% | 4.29% | 13.25% | 13.25% | 16.65% | 13.05% | 7.17%
Pavimentações Diversas - Paralelepípedos e Pedras Poliédricas | 101172 | EXECUÇÃO DE PAVIMENTO EM PEDRAS POLIÉDRICAS, REJUNTAMENTO COM ARGAMASSA TRAÇO 1:3 (CIMENTO E AREIA). AF_05/2020 | M2 | 13.24% | 21.2% | 16.78% | 14.68% | 24.46% | 21.66% | 15.93% | 22.66% | 18.85% | 20.26% | 20.42% | 22.87% | 17.24% | 15.62% | 20.81% | 23.15% | 18.72% | 27.11% | 29.37% | 21.62% | 16.96% | 14.73% | 26.44% | 27.61% | 20.9% | 30.16% | 18.53%
Pavimentações Diversas - Paralelepípedos e Pedras Poliédricas | 101170 | EXECUÇÃO DE PAVIMENTO EM PEDRAS POLIÉDRICAS, REJUNTAMENTO COM PÓ DE PEDRA. AF_05/2020 | M2 | 11.3% | 22.98% | 14.17% | 12.92% | 22.97% | 21% | 13.74% | 20.1% | 18.78% | 21.14% | 18.91% | 22.73% | 16.61% | 14.22% | 21.49% | 22.89% | 15.68% | 27.65% | 28.87% | 19.52% | 15.98% | 14.69% | 26.64% | 27.13% | 19.62% | 30.67% | 18.44%
Pavimento Intertravado | 92402 | EXECUÇÃO DE PASSEIO EM PISO INTERTRAVADO, COM BLOCO 16 FACES DE 22 X 11 CM, ESPESSURA 6 CM. AF_10/2022 | M2 | 8.49% | 14.81% | 10.6% | 11.99% | 15.38% | 15.35% | 10.9% | 12.63% | 12.33% | 14.29% | 13.56% | 12.44% | 10.36% | 12.41% | 15.49% | 16.08% | 16.64% | 18.94% | 18.39% | 14.02% | 11.65% | 11.31% | 15.33% | 21.25% | 13.29% | 15.58% | 11.05%
Pavimento Intertravado | 104432 | EXECUÇÃO DE PASSEIO EM PISO INTERTRAVADO, COM BLOCO RAQUETE 22 X 13,5 CM, ESPESSURA 6 CM. AF_10/2022 | M2 | 10.85% | 18.47% | 13.35% | 15.19% | 19.03% | 19.01% | 13.75% | 15.76% | 15.5% | 17.78% | 16.98% | 15.65% | 13.16% | 15.51% | 19.34% | 19.93% | 20.59% | 23.12% | 22.53% | 17.48% | 14.71% | 14.28% | 19.1% | 26.12% | 16.65% | 19.32% | 13.99%
Pavimento Intertravado | 93679 | EXECUÇÃO DE PASSEIO EM PISO INTERTRAVADO, COM BLOCO RETANGULAR COLORIDO DE 20 X 10 CM, ESPESSURA 6 CM. AF_10/2022 | M2 | 8.61% | 15.06% | 10.75% | 12.23% | 15.64% | 15.66% | 11.13% | 12.8% | 12.54% | 14.54% | 13.81% | 12.61% | 10.52% | 12.62% | 15.81% | 16.39% | 16.96% | 19.28% | 18.63% | 14.24% | 11.85% | 11.44% | 15.56% | 21.67% | 13.5% | 15.74% | 11.21%
Pavimento Intertravado | 92396 | EXECUÇÃO DE PASSEIO EM PISO INTERTRAVADO, COM BLOCO RETANGULAR COR NATURAL DE 20 X 10 CM, ESPESSURA 6 CM. AF_10/2022 | M2 | 9.68% | 16.66% | 11.99% | 13.59% | 17.22% | 17.21% | 12.32% | 14.22% | 13.92% | 16.06% | 15.29% | 14.06% | 11.76% | 13.98% | 17.42% | 18.03% | 18.65% | 21.08% | 20.51% | 15.76% | 13.19% | 12.81% | 17.24% | 23.72% | 14.99% | 17.48% | 12.52%
Pavimento Intertravado | 92406 | EXECUÇÃO DE PAVIMENTO EM PISO INTERTRAVADO, COM BLOCO 16 FACES DE 22 X 11 CM, ESPESSURA 10 CM. AF_10/2022 | M2 | 5.33% | 9.75% | 6.82% | 7.77% | 10.26% | 10.32% | 7.13% | 8.22% | 8.03% | 9.46% | 8.91% | 8.01% | 6.6% | 8.15% | 10.3% | 10.75% | 11.17% | 12.95% | 12.31% | 9.2% | 7.53% | 7.2% | 10.07% | 14.46% | 8.66% | 10.16% | 7.06%
Pavimento Intertravado | 92403 | EXECUÇÃO DE PAVIMENTO EM PISO INTERTRAVADO, COM BLOCO 16 FACES DE 22 X 11 CM, ESPESSURA 6 CM. AF_10/2022 | M2 | 4.4% | 8.05% | 5.65% | 6.31% | 8.46% | 8.45% | 5.77% | 6.84% | 6.59% | 7.8% | 7.31% | 6.63% | 5.43% | 6.72% | 8.4% | 8.81% | 9.18% | 10.73% | 10.33% | 7.61% | 6.18% | 5.99% | 8.34% | 11.85% | 7.14% | 8.53% | 5.82%
Pavimento Intertravado | 92404 | EXECUÇÃO DE PAVIMENTO EM PISO INTERTRAVADO, COM BLOCO 16 FACES DE 22 X 11 CM, ESPESSURA 8 CM. AF_10/2022 | M2 | 4.95% | 9.06% | 6.34% | 7.17% | 9.54% | 9.55% | 6.57% | 7.66% | 7.44% | 8.78% | 8.25% | 7.45% | 6.12% | 7.57% | 9.54% | 9.95% | 10.35% | 12.05% | 11.51% | 8.55% | 6.97% | 6.71% | 9.37% | 13.39% | 8.04% | 9.5% | 6.56%
Pavimento Intertravado | 92391 | EXECUÇÃO DE PAVIMENTO EM PISO INTERTRAVADO, COM BLOCO PISOGRAMA DE 35 X 15 CM, ESPESSURA 6 CM. AF_10/2022 | M2 | 2.8% | 5.14% | 3.63% | 4.07% | 5.46% | 5.46% | 3.69% | 4.39% | 4.19% | 5.01% | 4.67% | 4.2% | 3.43% | 4.34% | 5.38% | 5.69% | 6.07% | 6.97% | 6.72% | 4.88% | 3.94% | 3.85% | 5.34% | 7.73% | 4.58% | 5.44% | 3.68%
Pavimento Intertravado | 92392 | EXECUÇÃO DE PAVIMENTO EM PISO INTERTRAVADO, COM BLOCO PISOGRAMA DE 35 X 15 CM, ESPESSURA 8 CM. AF_10/2022 | M2 | 1.47% | 2.83% | 1.93% | 2.22% | 3.03% | 3.06% | 2.05% | 2.36% | 2.29% | 2.76% | 2.58% | 2.25% | 1.84% | 2.37% | 3.01% | 3.18% | 3.35% | 3.95% | 3.67% | 2.67% | 2.14% | 2.02% | 2.91% | 4.38% | 2.47% | 2.92% | 1.98%
Pavimento Intertravado | 104433 | EXECUÇÃO DE PAVIMENTO EM PISO INTERTRAVADO, COM BLOCO RAQUETE 22 X 13,5 CM, ESPESSURA 6 CM. AF_10/2022 | M2 | 6.72% | 11.98% | 8.49% | 9.56% | 12.49% | 12.49% | 8.7% | 10.19% | 9.89% | 11.57% | 10.92% | 9.98% | 8.24% | 10.02% | 12.51% | 13.06% | 13.56% | 15.59% | 15.08% | 11.32% | 9.31% | 9.04% | 12.4% | 17.37% | 10.71% | 12.63% | 8.81%
Pavimento Intertravado | 93680 | EXECUÇÃO DE PAVIMENTO EM PISO INTERTRAVADO, COM BLOCO RETANGULAR COLORIDO DE 20 X 10 CM, ESPESSURA 6 CM. AF_10/2022 | M2 | 5.07% | 9.25% | 6.49% | 7.31% | 9.7% | 9.73% | 6.69% | 7.83% | 7.59% | 8.95% | 8.41% | 7.62% | 6.26% | 7.72% | 9.7% | 10.14% | 10.55% | 12.27% | 11.77% | 8.73% | 7.12% | 6.87% | 9.57% | 13.61% | 8.21% | 9.72% | 6.71%
Pavimento Intertravado | 93681 | EXECUÇÃO DE PAVIMENTO EM PISO INTERTRAVADO, COM BLOCO RETANGULAR COLORIDO DE 20 X 10 CM, ESPESSURA 8 CM. AF_10/2022 | M2 | 5.54% | 10.1% | 7.08% | 8.05% | 10.61% | 10.64% | 7.38% | 8.53% | 8.31% | 9.8% | 9.22% | 8.31% | 6.85% | 8.44% | 10.65% | 11.12% | 11.55% | 13.37% | 12.75% | 9.54% | 7.81% | 7.49% | 10.44% | 14.92% | 8.97% | 10.54% | 7.34%
Pavimento Intertravado | 92397 | EXECUÇÃO DE PAVIMENTO EM PISO INTERTRAVADO, COM BLOCO RETANGULAR COR NATURAL DE 20 X 10 CM, ESPESSURA 6 CM. AF_10/2022 | M2 | 5.74% | 10.35% | 7.31% | 8.19% | 10.81% | 10.82% | 7.48% | 8.8% | 8.5% | 10% | 9.4% | 8.58% | 7.06% | 8.64% | 10.8% | 11.29% | 11.74% | 13.6% | 13.14% | 9.78% | 7.99% | 7.76% | 10.72% | 15.08% | 9.22% | 10.93% | 7.56%
Pavimento Intertravado | 92398 | EXECUÇÃO DE PAVIMENTO EM PISO INTERTRAVADO, COM BLOCO RETANGULAR COR NATURAL DE 20 X 10 CM, ESPESSURA 8 CM. AF_10/2022 | M2 | 6.02% | 10.88% | 7.66% | 8.68% | 11.4% | 11.42% | 7.94% | 9.2% | 8.96% | 10.54% | 9.93% | 8.99% | 7.42% | 9.09% | 11.44% | 11.93% | 12.4% | 14.3% | 13.71% | 10.27% | 8.43% | 8.11% | 11.25% | 15.96% | 9.68% | 11.38% | 7.94%
Pavimento Intertravado | 92400 | EXECUÇÃO DE PAVIMENTO EM PISO INTERTRAVADO, COM BLOCO RETANGULAR DE 20 X 10 CM, ESPESSURA 10 CM. AF_10/2022 | M2 | 6.33% | 11.46% | 8.05% | 9.18% | 12% | 12.06% | 8.41% | 9.66% | 9.47% | 11.1% | 10.48% | 9.45% | 7.82% | 9.58% | 12.1% | 12.59% | 13.05% | 15.05% | 14.35% | 10.82% | 8.9% | 8.52% | 11.82% | 16.85% | 10.18% | 11.92% | 8.36%
Pavimento Intertravado | 92395 | EXECUÇÃO DE PAVIMENTO EM PISO INTERTRAVADO, COM BLOCO SEXTAVADO DE 25 X 25 CM, ESPESSURA 10 CM. AF_10/2022 | M2 | 4.55% | 8.39% | 5.85% | 6.66% | 8.85% | 8.89% | 6.11% | 7.06% | 6.88% | 8.13% | 7.65% | 6.85% | 5.63% | 7.02% | 8.86% | 9.25% | 9.68% | 11.21% | 10.66% | 7.92% | 6.46% | 6.18% | 8.65% | 12.51% | 7.43% | 8.74% | 6.04%
Pavimento Intertravado | 92393 | EXECUÇÃO DE PAVIMENTO EM PISO INTERTRAVADO, COM BLOCO SEXTAVADO DE 25 X 25 CM, ESPESSURA 6 CM. AF_10/2022 | M2 | 3.65% | 6.73% | 4.72% | 5.27% | 7.1% | 7.07% | 4.81% | 5.71% | 5.47% | 6.52% | 6.09% | 5.52% | 4.51% | 5.64% | 7.03% | 7.38% | 7.75% | 9.01% | 8.7% | 6.37% | 5.14% | 5.01% | 6.96% | 9.96% | 5.98% | 7.12% | 4.83%
Pavimento Intertravado | 92394 | EXECUÇÃO DE PAVIMENTO EM PISO INTERTRAVADO, COM BLOCO SEXTAVADO DE 25 X 25 CM, ESPESSURA 8 CM. AF_10/2022 | M2 | 3.98% | 7.36% | 5.15% | 5.8% | 7.76% | 7.78% | 5.32% | 6.21% | 6.02% | 7.14% | 6.68% | 6.01% | 4.93% | 6.16% | 7.75% | 8.11% | 8.52% | 9.87% | 9.43% | 6.95% | 5.64% | 5.43% | 7.6% | 10.98% | 6.52% | 7.72% | 5.28%
Pavimento Rígido de Concreto | 97115 | APLICAÇÃO DE GRAXA EM BARRAS DE TRANSFERÊNCIA PARA EXECUÇÃO DE PAVIMENTO DE CONCRETO. AF_04/2022 | KG | 13.65% | 16.21% | 15.24% | 16.18% | 15.82% | 15.55% | 16.05% | 16.31% | 16.19% | 16.14% | 17.79% | 16.11% | 16.22% | 14.97% | 16.87% | 16.84% | 16.53% | 20.04% | 20.6% | 16.05% | 17.57% | 14.81% | 18.57% | 21.5% | 16.54% | 21.11% | 16.21%
Pavimento Rígido de Concreto | 97113 | APLICAÇÃO DE LONA PLÁSTICA PARA EXECUÇÃO DE PAVIMENTOS DE CONCRETO. AF_04/2022 | M2 | 6.64% | 5.28% | 7.91% | 6.01% | 6.57% | 10% | 5.31% | 9.9% | 8.41% | 5.79% | 8.02% | 8.54% | 5.84% | 8.26% | 5.09% | 9.9% | 6.84% | 10.13% | 12.04% | 4.59% | 7.47% | 5.63% | 5.97% | 7.25% | 4.58% | 14.37% | 6.72%
Pavimento Rígido de Concreto | 97120 | BARRAS DE LIGAÇÃO, AÇO CA-50 DE 10 MM, PARA EXECUÇÃO DE PAVIMENTO DE CONCRETO - FORNECIMENTO E INSTALAÇÃO. AF_04/2022 | KG | 9.51% | 8.15% | 9.46% | 9.86% | 12.45% | 10.84% | 11.44% | 10.3% | 12.35% | 9.44% | 13.85% | 10.02% | 10.16% | 10.27% | 11.03% | 11.16% | 10.56% | 15.19% | 14.41% | 10.01% | 9.59% | 10.29% | 11.41% | 15.34% | 9.77% | 14.14% | 11.04%
Pavimento Rígido de Concreto | 97116 | BARRAS DE TRANSFERÊNCIA, AÇO CA-25 DE 16,0 MM, PARA EXECUÇÃO DE PAVIMENTO DE CONCRETO - FORNECIMENTO E INSTALAÇÃO. AF_04/2022 | KG | 29.22% | 25.62% | 27.49% | 30.95% | 33.29% | 30.93% | 31.22% | 29.65% | 34.05% | 28.47% | 35.18% | 28.93% | 28.41% | 28.25% | 31.61% | 31.75% | 30.86% | 36.79% | 36.73% | 29.89% | 28.29% | 31.25% | 31.65% | 39.93% | 29.1% | 35.89% | 31.29%
Pavimento Rígido de Concreto | 97117 | BARRAS DE TRANSFERÊNCIA, AÇO CA-25 DE 20,0 MM, PARA EXECUÇÃO DE PAVIMENTO DE CONCRETO - FORNECIMENTO E INSTALAÇÃO. AF_04/2022 | KG | 20.51% | 17.76% | 19.67% | 21.5% | 24.62% | 22.35% | 22.86% | 21.39% | 24.94% | 20.13% | 26.36% | 20.75% | 20.57% | 20.62% | 22.69% | 22.88% | 22.08% | 28.16% | 27.66% | 21.18% | 20.07% | 22.05% | 22.98% | 29.7% | 20.68% | 27.08% | 22.61%
Pavimento Rígido de Concreto | 97118 | BARRAS DE TRANSFERÊNCIA, AÇO CA-25 DE 25,0 MM, PARA EXECUÇÃO DE PAVIMENTO DE CONCRETO - FORNECIMENTO E INSTALAÇÃO. AF_04/2022 | KG | 15.44% | 13.21% | 14.93% | 16.11% | 19.17% | 17.04% | 17.61% | 16.36% | 19.2% | 15.17% | 20.62% | 15.73% | 15.71% | 15.91% | 17.28% | 17.46% | 16.77% | 22.31% | 21.71% | 16.01% | 15.22% | 16.62% | 17.62% | 23.15% | 15.67% | 21.26% | 17.29%
Pavimento Rígido de Concreto | 97119 | BARRAS DE TRANSFERÊNCIA, AÇO CA-25 DE 32,0 MM, PARA EXECUÇÃO DE PAVIMENTO DE CONCRETO - FORNECIMENTO E INSTALAÇÃO. AF_04/2022 | KG | 10.18% | 8.68% | 9.98% | 10.57% | 13.04% | 11.46% | 11.89% | 10.94% | 12.94% | 10.07% | 14.13% | 10.45% | 10.55% | 10.71% | 11.6% | 11.71% | 11.2% | 15.6% | 14.97% | 10.66% | 10.05% | 10.97% | 11.83% | 15.83% | 10.35% | 14.72% | 11.54%
Pavimento Rígido de Concreto | 97114 | EXECUÇÃO DE JUNTAS DE CONTRAÇÃO PARA PAVIMENTOS DE CONCRETO. AF_04/2022 | M | 65% | 68.57% | 59.52% | 77.14% | 62.79% | 62.5% | 61.9% | 63.64% | 67.5% | 62.5% | 70.73% | 66.67% | 69.44% | 61.9% | 71.43% | 67.5% | 65.79% | 68% | 66.67% | 64.86% | 69.77% | 67.44% | 70% | 79.55% | 64.86% | 67.35% | 67.57%
Pavimento Rígido de Concreto | 97111 | EXECUÇÃO DE PAVIMENTO DE CONCRETO ARMADO (PCA), FCK = 30 MPA, ESPESSURA DE 15,0 CM. AF_04/2022 | M2 | 4.13% | 5.54% | 4.98% | 5.62% | 6.95% | 6.9% | 6.67% | 6.4% | 6.73% | 6.06% | 6.72% | 5.66% | 4.99% | 5.41% | 6.26% | 7.05% | 6.24% | 8.14% | 8.57% | 6.29% | 5.53% | 5.07% | 6.44% | 8.17% | 6.18% | 8.65% | 5.99%
Pavimento Rígido de Concreto | 97112 | EXECUÇÃO DE PAVIMENTO DE CONCRETO ARMADO (PCA), FCK = 30 MPA, ESPESSURA DE 17,5 CM. AF_04/2022 | M2 | 3.89% | 5.98% | 4.99% | 5.59% | 7.26% | 7.21% | 7.11% | 6.66% | 6.91% | 6.3% | 7.13% | 6.01% | 5.27% | 5.64% | 6.57% | 7.46% | 6.46% | 8.78% | 9.03% | 6.56% | 5.74% | 4.88% | 6.85% | 8.62% | 6.54% | 9.28% | 6.14%
Pavimento Rígido de Concreto | 103904 | EXECUÇÃO DE PAVIMENTO DE CONCRETO SIMPLES (PCS), FCK = 35 MPA, ESPESSURA DE 15,0 CM. AF_04/2022 | M2 | 4.29% | 8.57% | 6.12% | 6.76% | 9.66% | 9.59% | 9.84% | 8.82% | 8.88% | 8.21% | 9.87% | 8.27% | 7.31% | 7.61% | 8.82% | 10.17% | 8.49% | 12.66% | 12.06% | 8.61% | 7.6% | 5.53% | 9.53% | 11.69% | 8.8% | 12.99% | 7.78%
Pavimento Rígido de Concreto | 103905 | EXECUÇÃO DE PAVIMENTO DE CONCRETO SIMPLES (PCS), FCK = 35 MPA, ESPESSURA DE 16,0 CM. AF_04/2022 | M2 | 4.17% | 8.39% | 5.97% | 6.6% | 9.45% | 9.38% | 9.62% | 8.61% | 8.67% | 8.02% | 9.62% | 8.08% | 7.14% | 7.42% | 8.63% | 9.94% | 8.3% | 12.39% | 11.79% | 8.4% | 7.42% | 5.38% | 9.32% | 11.37% | 8.62% | 12.71% | 7.6%
Pavimento Rígido de Concreto | 103907 | EXECUÇÃO DE PAVIMENTO DE CONCRETO SIMPLES (PCS), FCK = 35 MPA, ESPESSURA DE 17,5 CM. AF_04/2022 | M2 | 3.99% | 8.24% | 5.75% | 6.38% | 9.23% | 9.11% | 9.47% | 8.35% | 8.41% | 7.83% | 9.38% | 7.84% | 6.93% | 7.19% | 8.46% | 9.67% | 8.08% | 12.11% | 11.49% | 8.25% | 7.18% | 5.19% | 9.11% | 11.16% | 8.48% | 12.37% | 7.38%
Pavimento Rígido de Concreto | 103911 | EXECUÇÃO DE PAVIMENTO DE CONCRETO SIMPLES (PCS), FCK = 35 MPA, ESPESSURA DE 25,0 CM. AF_04/2022 | M2 | 3.29% | 6.65% | 4.73% | 5.21% | 7.56% | 7.46% | 7.69% | 6.8% | 6.9% | 6.37% | 7.7% | 6.4% | 5.67% | 5.91% | 6.9% | 7.91% | 6.63% | 10% | 9.49% | 6.66% | 5.87% | 4.25% | 7.43% | 9.11% | 6.88% | 10.23% | 6.06%
Pavimento Rígido de Concreto | 97104 | EXECUÇÃO DE PAVIMENTO DE CONCRETO SIMPLES (PCS), FCK = 40 MPA, ESPESSURA DE 15,0 CM. AF_04/2022 | M2 | 4.14% | 8.34% | 5.93% | 6.55% | 9.39% | 9.33% | 9.57% | 8.57% | 8.62% | 7.98% | 9.59% | 8.03% | 7.09% | 7.38% | 8.56% | 9.89% | 8.24% | 12.33% | 11.73% | 8.37% | 7.36% | 5.34% | 9.26% | 11.37% | 8.55% | 12.66% | 7.55%
Pavimento Rígido de Concreto | 103906 | EXECUÇÃO DE PAVIMENTO DE CONCRETO SIMPLES (PCS), FCK = 40 MPA, ESPESSURA DE 16,0 CM. AF_04/2022 | M2 | 4.87% | 9.4% | 6.86% | 7.51% | 10.2% | 10.17% | 10.4% | 9.47% | 9.48% | 8.95% | 10.54% | 9.02% | 8.1% | 8.29% | 9.62% | 10.83% | 9.25% | 13.38% | 12.89% | 9.34% | 8.52% | 6.13% | 10.44% | 12.54% | 9.6% | 13.9% | 8.53%
Pavimento Rígido de Concreto | 97105 | EXECUÇÃO DE PAVIMENTO DE CONCRETO SIMPLES (PCS), FCK = 40 MPA, ESPESSURA DE 17,5 CM. AF_04/2022 | M2 | 3.87% | 7.95% | 5.58% | 6.17% | 8.92% | 8.87% | 9.12% | 8.12% | 8.16% | 7.57% | 9.09% | 7.62% | 6.7% | 6.99% | 8.15% | 9.4% | 7.83% | 11.75% | 11.18% | 7.93% | 6.96% | 5.02% | 8.78% | 10.77% | 8.15% | 12.06% | 7.15%
Pavimento Rígido de Concreto | 97106 | EXECUÇÃO DE PAVIMENTO DE CONCRETO SIMPLES (PCS), FCK = 40 MPA, ESPESSURA DE 20,0 CM. AF_04/2022 | M2 | 3.64% | 7.61% | 5.28% | 5.84% | 8.52% | 8.5% | 8.74% | 7.73% | 7.77% | 7.23% | 8.67% | 7.27% | 6.37% | 6.65% | 7.78% | 9% | 7.47% | 11.27% | 10.69% | 7.58% | 6.61% | 4.73% | 8.38% | 10.31% | 7.79% | 11.57% | 6.8%
Pavimento Rígido de Concreto | 97107 | EXECUÇÃO DE PAVIMENTO DE CONCRETO SIMPLES (PCS), FCK = 40 MPA, ESPESSURA DE 22,5 CM. AF_04/2022 | M2 | 3.4% | 7.06% | 4.92% | 5.45% | 7.94% | 7.87% | 8.11% | 7.17% | 7.23% | 6.7% | 8.05% | 6.73% | 5.93% | 6.2% | 7.23% | 8.34% | 6.96% | 10.49% | 9.95% | 7.02% | 6.15% | 4.42% | 7.8% | 9.52% | 7.25% | 10.76% | 6.33%
Pavimento Rígido de Concreto | 97108 | EXECUÇÃO DE PAVIMENTO DE CONCRETO SIMPLES (PCS), FCK = 40 MPA, ESPESSURA DE 25,0 CM. AF_04/2022 | M2 | 3.18% | 6.46% | 4.57% | 5.04% | 7.34% | 7.26% | 7.48% | 6.61% | 6.69% | 6.19% | 7.47% | 6.21% | 5.49% | 5.73% | 6.7% | 7.69% | 6.44% | 9.73% | 9.23% | 6.47% | 5.69% | 4.11% | 7.22% | 8.85% | 6.68% | 9.96% | 5.87%
Pavimento Rígido de Concreto | 97109 | EXECUÇÃO DE PAVIMENTO DE CONCRETO SIMPLES (PCS), FCK = 40 MPA, ESPESSURA DE 27,5 CM. AF_04/2022 | M2 | 3.14% | 6.35% | 4.51% | 4.97% | 7.25% | 7.16% | 7.39% | 6.51% | 6.61% | 6.1% | 7.39% | 6.13% | 5.43% | 5.66% | 6.61% | 7.57% | 6.35% | 9.6% | 9.11% | 6.39% | 5.61% | 4.06% | 7.1% | 8.77% | 6.58% | 9.83% | 5.8%
Pavimento Rígido de Concreto | 103913 | EXECUÇÃO DE PISO INDUSTRIAL DE CONCRETO ARMADO, FCK = 20 MPA, ESPESSURA DE 12,0 CM. AF_04/2022 | M2 | 4.05% | 6.68% | 5.37% | 6.04% | 8.18% | 8.07% | 8.1% | 7.47% | 7.72% | 6.97% | 8.17% | 6.73% | 5.91% | 6.32% | 7.27% | 8.35% | 7.11% | 10.08% | 10.05% | 7.33% | 6.29% | 5.21% | 7.63% | 9.78% | 7.21% | 10.38% | 6.71%
Pavimento Rígido de Concreto | 103914 | EXECUÇÃO DE PISO INDUSTRIAL DE CONCRETO ARMADO, FCK = 20 MPA, ESPESSURA DE 14,0 CM. AF_04/2022 | M2 | 3.89% | 6.42% | 5.15% | 5.77% | 7.86% | 7.74% | 7.76% | 7.14% | 7.39% | 6.66% | 7.87% | 6.47% | 5.69% | 6.04% | 6.99% | 8% | 6.83% | 9.71% | 9.67% | 6.99% | 6.02% | 4.98% | 7.34% | 9.42% | 6.93% | 9.99% | 6.45%
Pavimento Rígido de Concreto | 103915 | EXECUÇÃO DE PISO INDUSTRIAL DE CONCRETO ARMADO, FCK = 20 MPA, ESPESSURA DE 15,0 CM. AF_04/2022 | M2 | 3.79% | 6.16% | 4.99% | 5.57% | 7.59% | 7.45% | 7.48% | 6.88% | 7.15% | 6.45% | 7.55% | 6.23% | 5.46% | 5.83% | 6.75% | 7.71% | 6.6% | 9.33% | 9.35% | 6.75% | 5.8% | 4.84% | 7.06% | 9.09% | 6.71% | 9.61% | 6.23%
Pavimento Rígido de Concreto | 103916 | EXECUÇÃO DE PISO INDUSTRIAL DE CONCRETO ARMADO, FCK = 20 MPA, ESPESSURA DE 18,0 CM. AF_04/2022 | M2 | 3.59% | 5.97% | 4.78% | 5.33% | 7.35% | 7.19% | 7.27% | 6.62% | 6.88% | 6.21% | 7.34% | 6.03% | 5.3% | 5.65% | 6.54% | 7.47% | 6.38% | 9.12% | 9.07% | 6.49% | 5.61% | 4.59% | 6.86% | 8.82% | 6.5% | 9.37% | 6.01%
Pavimento Rígido de Concreto | 103917 | EXECUÇÃO DE PISO INDUSTRIAL DE CONCRETO ARMADO, FCK = 20 MPA, ESPESSURA DE 20,0 CM. AF_04/2022 | M2 | 3.41% | 5.58% | 4.5% | 5.05% | 6.9% | 6.78% | 6.78% | 6.22% | 6.47% | 5.84% | 6.84% | 5.62% | 4.95% | 5.31% | 6.14% | 7.01% | 6.02% | 8.5% | 8.52% | 6.08% | 5.27% | 4.36% | 6.4% | 8.25% | 6.08% | 8.77% | 5.64%
Pavimento Rígido de Concreto | 103918 | EXECUÇÃO DE PISO INDUSTRIAL DE CONCRETO ARMADO, FCK = 20 MPA, ESPESSURA DE 22,0 CM. AF_04/2022 | M2 | 3.32% | 5.56% | 4.42% | 4.96% | 6.82% | 6.71% | 6.73% | 6.14% | 6.39% | 5.78% | 6.76% | 5.57% | 4.9% | 5.24% | 6.08% | 6.95% | 5.96% | 8.44% | 8.44% | 6.01% | 5.2% | 4.26% | 6.35% | 8.15% | 6.03% | 8.7% | 5.56%
Pavimento Rígido de Concreto | 103908 | EXECUÇÃO PAVIMENTO DE CONCRETO SIMPLES (PCS), FCK = 35 MPA, ESPESSURA DE 20,0 CM. AF_04/2022 | M2 | 3.78% | 7.84% | 5.46% | 6.04% | 8.78% | 8.75% | 9% | 7.97% | 8.02% | 7.46% | 8.94% | 7.5% | 6.58% | 6.86% | 8.02% | 9.27% | 7.71% | 11.59% | 11.01% | 7.81% | 6.83% | 4.9% | 8.64% | 10.62% | 8.03% | 11.9% | 7.02%
Pavimento Rígido de Concreto | 103909 | EXECUÇÃO PAVIMENTO DE CONCRETO SIMPLES (PCS), FCK = 35 MPA, ESPESSURA DE 22,5 CM. AF_04/2022 | M2 | 3.53% | 7.26% | 5.09% | 5.63% | 8.18% | 8.1% | 8.35% | 7.39% | 7.46% | 6.91% | 8.3% | 6.94% | 6.12% | 6.4% | 7.45% | 8.59% | 7.17% | 10.79% | 10.24% | 7.23% | 6.36% | 4.58% | 8.04% | 9.8% | 7.47% | 11.06% | 6.54%
Pavimento Rígido de Concreto | 103912 | EXECUÇÃO PAVIMENTO DE CONCRETO SIMPLES (PCS), FCK = 35 MPA, ESPESSURA DE 27,5 CM. AF_04/2022 | M2 | 3.26% | 6.53% | 4.66% | 5.14% | 7.46% | 7.37% | 7.6% | 6.7% | 6.81% | 6.28% | 7.61% | 6.31% | 5.6% | 5.83% | 6.81% | 7.79% | 6.54% | 9.87% | 9.37% | 6.58% | 5.78% | 4.2% | 7.32% | 9.02% | 6.77% | 10.1% | 5.98%
Peitoris e Chapins | 101979 | CHAPIM (RUFO CAPA) EM AÇO GALVANIZADO, CORTE 33. AF_11/2020 | M | 12.81% | 8.82% | 12.26% | 11.34% | 13.15% | 11.71% | 13.41% | 13.04% | 13.52% | 12.42% | 13.03% | 12.22% | 10.06% | 12.37% | 11.51% | 13.55% | 11.43% | 16.07% | 15.58% | 11.72% | 9.84% | 14.19% | 11.71% | 16.39% | 12.18% | 15.47% | 12.45%
Peitoris e Chapins | 101966 | CHAPIM SOBRE MUROS LINEARES, EM GRANITO OU MÁRMORE, L = 25 CM, ASSENTADO COM ARGAMASSA 1:6 COM ADITIVO. AF_11/2020 | M | 3.19% | 4.11% | 5.37% | 5.47% | 10.55% | 7.88% | 6.55% | 13.87% | 3.91% | 3.76% | 9.33% | 4.27% | 4.89% | 5.48% | 5.24% | 5.72% | 5.9% | 7.58% | 7.02% | 5.69% | 5.81% | 6.63% | 7.16% | 5.53% | 6.64% | 6.89% | 5.56%
Peitoris e Chapins | 101965 | PEITORIL LINEAR EM GRANITO OU MÁRMORE, L = 15CM, COMPRIMENTO DE ATÉ 2M, ASSENTADO COM ARGAMASSA 1:6 COM ADITIVO. AF_11/2020 | M | 9.41% | 11.84% | 14.78% | 15.47% | 25.53% | 20.34% | 17.29% | 31.13% | 11.25% | 10.84% | 23.84% | 12.21% | 13.71% | 14.89% | 14.74% | 15.71% | 16.1% | 19.87% | 18.59% | 15.56% | 16.02% | 17.88% | 19.17% | 15.48% | 17.8% | 18.36% | 15.33%
Peneiramento e Ensacamento de Areia em Obra | 92123 | ENSACAMENTO DE AREIA. AF_11/2015 | M3 | 38.5% | 38.26% | 34.78% | 40.18% | 43.1% | 36.29% | 38.45% | 35.32% | 38.3% | 35.88% | 49.82% | 45.87% | 43.75% | 35.24% | 38.92% | 50.42% | 46.05% | 49.6% | 48.69% | 37.14% | 45.16% | 36.79% | 47.43% | 47.33% | 37.07% | 43.45% | 42.48%
Peneiramento e Ensacamento de Areia em Obra | 92121 | PENEIRAMENTO DE AREIA COM PENEIRA ELÉTRICA. AF_11/2015 | M3 | 61.29% | 65.56% | 56.13% | 70.12% | 57.96% | 59.96% | 57.85% | 57.09% | 61.39% | 58.9% | 64.58% | 64.58% | 64.39% | 56.02% | 68.21% | 64.21% | 62.95% | 64.14% | 63.14% | 62.48% | 64.78% | 60.35% | 68.9% | 77.01% | 62.52% | 66.31% | 62.46%
Peneiramento e Ensacamento de Areia em Obra | 92122 | PENEIRAMENTO DE AREIA COM PENEIRA MANUAL. AF_11/2015 | M3 | 66.47% | 71.65% | 60.31% | 77.48% | 63.1% | 64.81% | 62.27% | 61.06% | 66.46% | 64.23% | 71.32% | 70.44% | 71% | 61.17% | 74.2% | 70.2% | 69.86% | 67.98% | 67.57% | 67.6% | 70.91% | 66.24% | 74.34% | 83.06% | 68.58% | 70.27% | 68.63%
Pintura Externa | 88412 | APLICAÇÃO MANUAL DE FUNDO SELADOR ACRÍLICO EM PANOS CEGOS DE FACHADA (SEM PRESENÇA DE VÃOS) DE EDIFÍCIOS DE MÚLTIPLOS PAVIMENTOS. AF_03/2024 | M2 | 17.45% | 19.16% | 21.56% | 28.46% | 20.2% | 16.25% | 16.2% | 15.81% | 17.07% | 20.85% | 19.1% | 21.05% | 24.39% | 18.51% | 19.65% | 18.52% | 17.07% | 24.61% | 18.9% | 24.23% | 23.94% | 24.63% | 23.97% | 29.33% | 24.19% | 19.91% | 21.86%
Pintura Externa | 88411 | APLICAÇÃO MANUAL DE FUNDO SELADOR ACRÍLICO EM PANOS COM PRESENÇA DE VÃOS DE EDIFÍCIOS DE MÚLTIPLOS PAVIMENTOS. AF_03/2024 | M2 | 23.45% | 25.79% | 28.08% | 36.53% | 26.75% | 22.01% | 22.05% | 21.53% | 23.37% | 27.48% | 25.46% | 27.75% | 31.32% | 24.53% | 26.18% | 24.7% | 23.21% | 31.84% | 25.36% | 31.37% | 31.18% | 32.01% | 31.58% | 37.79% | 31.53% | 26.51% | 28.79%
Pintura Externa | 88415 | APLICAÇÃO MANUAL DE FUNDO SELADOR ACRÍLICO EM PAREDES EXTERNAS DE CASAS. AF_03/2024 | M2 | 25.53% | 27.75% | 29.9% | 39.24% | 28.83% | 23.99% | 24.08% | 23.62% | 25.4% | 29.58% | 27.74% | 29.83% | 33.78% | 26.73% | 28.6% | 26.75% | 25.39% | 34.13% | 27.6% | 33.59% | 33.41% | 34.47% | 33.66% | 40.49% | 33.7% | 28.67% | 31.1%
Pintura Externa | 88413 | APLICAÇÃO MANUAL DE FUNDO SELADOR ACRÍLICO EM SUPERFÍCIES EXTERNAS DE SACADA DE EDIFÍCIOS DE MÚLTIPLOS PAVIMENTOS. AF_03/2024 | M2 | 34.24% | 36.86% | 37.97% | 48.87% | 37.56% | 32.36% | 32.12% | 31.51% | 33.98% | 38.34% | 36.86% | 39.01% | 42.83% | 34.71% | 37.86% | 35.54% | 34.32% | 42.99% | 36.32% | 42.48% | 42.28% | 43.24% | 43.22% | 50.7% | 42.46% | 37.46% | 40.35%
Pintura Externa | 88414 | APLICAÇÃO MANUAL DE FUNDO SELADOR ACRÍLICO EM SUPERFÍCIES INTERNAS DA SACADA DE EDIFÍCIOS DE MÚLTIPLOS PAVIMENTOS. AF_03/2024 | M2 | 33.02% | 35.48% | 36.88% | 47.71% | 36.49% | 31.22% | 31.17% | 30.55% | 32.79% | 37.11% | 35.71% | 37.67% | 41.61% | 33.75% | 36.44% | 34.44% | 32.97% | 42.08% | 35.11% | 41.14% | 40.99% | 42.02% | 41.97% | 49.48% | 41.32% | 36.37% | 39.15%
Pintura Externa | 96131 | APLICAÇÃO MANUAL DE MASSA ACRÍLICA EM PANOS DE FACHADA COM PRESENÇA DE VÃOS, DE EDIFÍCIOS DE MÚLTIPLOS PAVIMENTOS, DUAS DEMÃOS. AF_03/2024 | M2 | 46.44% | 49.89% | 43.37% | 56.16% | 51.04% | 51.78% | 45.03% | 39.95% | 53.83% | 49.41% | 50.73% | 44.34% | 48.1% | 47.04% | 54.06% | 51.75% | 53.06% | 47.58% | 49.35% | 54.1% | 48.12% | 50% | 45.65% | 56.39% | 49.57% | 50.31% | 45.69%
Pintura Externa | 96126 | APLICAÇÃO MANUAL DE MASSA ACRÍLICA EM PANOS DE FACHADA COM PRESENÇA DE VÃOS, DE EDIFÍCIOS DE MÚLTIPLOS PAVIMENTOS, UMA DEMÃO. AF_03/2024 | M2 | 49.7% | 53.03% | 46.28% | 59.46% | 53.78% | 54.24% | 48.16% | 43.36% | 56.52% | 52.22% | 54.2% | 47.93% | 51.52% | 49.67% | 57.14% | 54.69% | 55.87% | 50.98% | 52.41% | 56.59% | 51.42% | 53.22% | 49.4% | 60.25% | 52.62% | 53.36% | 49.32%
Pintura Externa | 96132 | APLICAÇÃO MANUAL DE MASSA ACRÍLICA EM PANOS DE FACHADA SEM PRESENÇA DE VÃOS, DE EDIFÍCIOS DE MÚLTIPLOS PAVIMENTOS, DUAS DEMÃOS. AF_03/2024 | M2 | 37.22% | 40.9% | 35.2% | 46.49% | 42.96% | 44.13% | 36.16% | 30.85% | 45.54% | 41.01% | 40.89% | 34.52% | 38.54% | 39.17% | 45.03% | 42.94% | 44.53% | 38.12% | 40.34% | 46.39% | 38.76% | 40.82% | 35.37% | 45.38% | 40.91% | 41.25% | 35.64%
Pintura Externa | 96127 | APLICAÇÃO MANUAL DE MASSA ACRÍLICA EM PANOS DE FACHADA SEM PRESENÇA DE VÃOS, DE EDIFÍCIOS DE MÚLTIPLOS PAVIMENTOS, UMA DEMÃO. AF_03/2024 | M2 | 41.04% | 44.7% | 38.57% | 50.57% | 46.47% | 47.53% | 39.82% | 34.54% | 48.99% | 44.51% | 44.93% | 38.5% | 42.38% | 42.52% | 48.74% | 46.63% | 48.15% | 42% | 44.07% | 49.79% | 42.66% | 44.61% | 39.48% | 49.89% | 44.55% | 45.1% | 39.76%
Pintura Externa | 96135 | APLICAÇÃO MANUAL DE MASSA ACRÍLICA EM PAREDES EXTERNAS DE CASAS, DUAS DEMÃOS. AF_03/2024 | M2 | 48.69% | 52.01% | 45.35% | 58.41% | 52.9% | 53.49% | 47.21% | 42.29% | 55.71% | 51.37% | 53.12% | 46.82% | 50.37% | 48.87% | 56.17% | 53.82% | 55.03% | 49.95% | 51.45% | 55.81% | 50.39% | 52.23% | 48.24% | 59.06% | 51.69% | 52.42% | 48.22%
Pintura Externa | 96130 | APLICAÇÃO MANUAL DE MASSA ACRÍLICA EM PAREDES EXTERNAS DE CASAS, UMA DEMÃO. AF_03/2024 | M2 | 51.76% | 54.92% | 47.99% | 61.42% | 55.38% | 55.72% | 50.17% | 45.52% | 58.12% | 53.93% | 56.35% | 50.24% | 53.61% | 51.3% | 58.97% | 56.55% | 57.62% | 53.09% | 54.37% | 58.03% | 53.43% | 55.15% | 51.85% | 62.66% | 54.43% | 55.26% | 51.68%
Pintura Externa | 96133 | APLICAÇÃO MANUAL DE MASSA ACRÍLICA EM SUPERFÍCIES EXTERNAS DE SACADA DE EDIFÍCIOS DE MÚLTIPLOS PAVIMENTOS, DUAS DEMÃOS. AF_03/2024 | M2 | 55.88% | 58.66% | 51.54% | 65.38% | 58.51% | 58.69% | 54.12% | 50% | 61.35% | 57.32% | 60.67% | 54.95% | 57.88% | 54.43% | 62.55% | 60.13% | 61.02% | 57.37% | 58.14% | 60.95% | 57.56% | 59.08% | 56.81% | 67.51% | 57.98% | 59.09% | 56.49%
Pintura Externa | 96128 | APLICAÇÃO MANUAL DE MASSA ACRÍLICA EM SUPERFÍCIES EXTERNAS DE SACADA DE EDIFÍCIOS DE MÚLTIPLOS PAVIMENTOS, UMA DEMÃO. AF_03/2024 | M2 | 58.14% | 60.69% | 53.44% | 67.47% | 60.19% | 60.19% | 56.24% | 52.46% | 63.01% | 59.12% | 62.97% | 57.54% | 60.17% | 56.1% | 64.46% | 62.01% | 62.77% | 59.64% | 60.17% | 62.45% | 59.79% | 61.19% | 59.53% | 70.13% | 59.9% | 61.07% | 59.11%
Pintura Externa | 96134 | APLICAÇÃO MANUAL DE MASSA ACRÍLICA EM SUPERFÍCIES INTERNAS DE SACADA DE EDIFÍCIOS DE MÚLTIPLOS PAVIMENTOS, DUAS DEMÃOS. AF_03/2024 | M2 | 55.3% | 58.17% | 51.05% | 64.82% | 58.04% | 58.26% | 53.55% | 49.33% | 60.91% | 56.84% | 60.02% | 54.26% | 57.23% | 53.96% | 62.04% | 59.65% | 60.52% | 56.75% | 57.59% | 60.57% | 56.96% | 58.52% | 56.08% | 66.81% | 57.49% | 58.54% | 55.79%
Pintura Externa | 96129 | APLICAÇÃO MANUAL DE MASSA ACRÍLICA EM SUPERFÍCIES INTERNAS DE SACADA DE EDIFÍCIOS DE MÚLTIPLOS PAVIMENTOS, UMA DEMÃO. AF_03/2024 | M2 | 57.61% | 60.21% | 53% | 66.97% | 59.8% | 59.87% | 55.73% | 51.91% | 62.64% | 58.7% | 62.45% | 56.93% | 59.6% | 55.72% | 64.04% | 61.59% | 62.36% | 59.12% | 59.71% | 62.09% | 59.25% | 60.69% | 58.92% | 69.53% | 59.46% | 60.63% | 58.49%
Pintura Externa | 88432 | APLICAÇÃO MANUAL DE PINTURA COM TINTA TEXTURIZADA ACRÍLICA EM MOLDURAS DE EPS. AF_03/2024 | M2 | 32.44% | 32.62% | 33.51% | 35.4% | 35.68% | 34.11% | 34.63% | 36.06% | 38.15% | 32.48% | 38.68% | 34.7% | 34.83% | 33.31% | 35.34% | 34.2% | 36.73% | 41.77% | 39.81% | 36.87% | 37.46% | 36.44% | 35.02% | 48.16% | 32.31% | 39.1% | 34.79%
Pintura Externa | 88426 | APLICAÇÃO MANUAL DE PINTURA COM TINTA TEXTURIZADA ACRÍLICA EM PANOS CEGOS DE FACHADA (SEM PRESENÇA DE VÃOS) DE EDIFÍCIOS DE MÚLTIPLOS PAVIMENTOS, DUAS CORES. AF_03/2024 | M2 | 13.35% | 13.34% | 14.91% | 14.38% | 15.68% | 14.7% | 15.1% | 16.34% | 17.01% | 13.53% | 16.88% | 14.61% | 14.66% | 14.55% | 14.75% | 14.27% | 15.97% | 19.82% | 18.47% | 16.35% | 16.56% | 15.76% | 14.47% | 22.67% | 13.3% | 17.74% | 14.46%
Pintura Externa | 88417 | APLICAÇÃO MANUAL DE PINTURA COM TINTA TEXTURIZADA ACRÍLICA EM PANOS CEGOS DE FACHADA (SEM PRESENÇA DE VÃOS) DE EDIFÍCIOS DE MÚLTIPLOS PAVIMENTOS, UMA COR. AF_03/2024 | M2 | 8.12% | 8.09% | 9.27% | 8.79% | 9.81% | 9.11% | 9.35% | 10.32% | 10.66% | 8.3% | 10.5% | 8.98% | 8.97% | 9.06% | 9.03% | 8.78% | 9.93% | 12.66% | 11.67% | 10.22% | 10.32% | 9.78% | 8.86% | 14.42% | 8.14% | 11.15% | 8.9%
Pintura Externa | 88424 | APLICAÇÃO MANUAL DE PINTURA COM TINTA TEXTURIZADA ACRÍLICA EM PANOS COM PRESENÇA DE VÃOS DE EDIFÍCIOS DE MÚLTIPLOS PAVIMENTOS, DUAS CORES. AF_03/2024 | M2 | 20.25% | 20.31% | 21.97% | 21.94% | 23.21% | 21.94% | 22.45% | 23.92% | 25.11% | 20.47% | 25.07% | 22.01% | 22.04% | 21.59% | 22.27% | 21.58% | 23.73% | 28.53% | 26.76% | 24.12% | 24.44% | 23.49% | 21.97% | 32.69% | 20.18% | 25.98% | 21.9%
Pintura Externa | 88416 | APLICAÇÃO MANUAL DE PINTURA COM TINTA TEXTURIZADA ACRÍLICA EM PANOS COM PRESENÇA DE VÃOS DE EDIFÍCIOS DE MÚLTIPLOS PAVIMENTOS, UMA COR. AF_03/2024 | M2 | 13.05% | 13.03% | 14.58% | 14.09% | 15.3% | 14.34% | 14.75% | 16.01% | 16.66% | 13.26% | 16.52% | 14.29% | 14.32% | 14.25% | 14.44% | 13.95% | 15.58% | 19.44% | 18.06% | 15.97% | 16.17% | 15.39% | 14.16% | 22.17% | 13% | 17.36% | 14.14%
Pintura Externa | 88431 | APLICAÇÃO MANUAL DE PINTURA COM TINTA TEXTURIZADA ACRÍLICA EM PAREDES EXTERNAS DE CASAS, DUAS CORES. AF_03/2024 | M2 | 22.47% | 22.59% | 24.2% | 24.38% | 25.57% | 24.24% | 24.72% | 26.3% | 27.58% | 22.69% | 27.63% | 24.34% | 24.39% | 23.85% | 24.66% | 23.88% | 26.2% | 31.1% | 29.31% | 26.58% | 26.9% | 25.9% | 24.35% | 35.71% | 22.44% | 28.48% | 24.28%
Pintura Externa | 88423 | APLICAÇÃO MANUAL DE PINTURA COM TINTA TEXTURIZADA ACRÍLICA EM PAREDES EXTERNAS DE CASAS, UMA COR. AF_03/2024 | M2 | 14.72% | 14.71% | 16.31% | 15.89% | 17.16% | 16.12% | 16.54% | 17.91% | 18.65% | 14.93% | 18.56% | 16.12% | 16.09% | 15.98% | 16.22% | 15.75% | 17.51% | 21.61% | 20.15% | 17.91% | 18.13% | 17.32% | 16% | 24.71% | 14.69% | 19.45% | 15.93%
Pintura Externa | 88428 | APLICAÇÃO MANUAL DE PINTURA COM TINTA TEXTURIZADA ACRÍLICA EM SUPERFÍCIES EXTERNAS DE SACADA DE EDIFÍCIOS DE MÚLTIPLOS PAVIMENTOS, DUAS CORES. AF_03/2024 | M2 | 31.81% | 31.97% | 32.95% | 34.69% | 35.03% | 33.53% | 34.04% | 35.49% | 37.52% | 31.87% | 38.01% | 34.06% | 34.16% | 32.74% | 34.67% | 33.56% | 36.08% | 41.13% | 39.16% | 36.26% | 36.83% | 35.8% | 34.34% | 47.44% | 31.7% | 38.46% | 34.17%
Pintura Externa | 88420 | APLICAÇÃO MANUAL DE PINTURA COM TINTA TEXTURIZADA ACRÍLICA EM SUPERFÍCIES EXTERNAS DE SACADA DE EDIFÍCIOS DE MÚLTIPLOS PAVIMENTOS, UMA COR. AF_03/2024 | M2 | 22.39% | 22.46% | 24.07% | 24.28% | 25.46% | 24.09% | 24.6% | 26.15% | 27.44% | 22.55% | 27.49% | 24.25% | 24.25% | 23.73% | 24.52% | 23.77% | 26.05% | 30.96% | 29.14% | 26.42% | 26.81% | 25.77% | 24.24% | 35.57% | 22.31% | 28.36% | 24.17%
Pintura Externa | 88429 | APLICAÇÃO MANUAL DE PINTURA COM TINTA TEXTURIZADA ACRÍLICA EM SUPERFÍCIES INTERNAS DA SACADA DE EDIFÍCIOS DE MÚLTIPLOS PAVIMENTOS, DUAS CORES. AF_03/2024 | M2 | 30.84% | 31% | 32.08% | 33.63% | 34.07% | 32.58% | 33.09% | 34.57% | 36.51% | 30.9% | 36.95% | 33.04% | 33.17% | 31.82% | 33.64% | 32.56% | 35.06% | 40.16% | 38.2% | 35.29% | 35.81% | 34.8% | 33.32% | 46.29% | 30.78% | 37.49% | 33.13%
Pintura Externa | 88421 | APLICAÇÃO MANUAL DE PINTURA COM TINTA TEXTURIZADA ACRÍLICA EM SUPERFÍCIES INTERNAS DA SACADA DE EDIFÍCIOS DE MÚLTIPLOS PAVIMENTOS, UMA COR. AF_03/2024 | M2 | 21.54% | 21.58% | 23.23% | 23.31% | 24.54% | 23.21% | 23.75% | 25.27% | 26.5% | 21.74% | 26.51% | 23.34% | 23.4% | 22.85% | 23.64% | 22.9% | 25.12% | 30.02% | 28.23% | 25.5% | 25.84% | 24.87% | 23.34% | 34.42% | 21.46% | 27.41% | 23.26%
Pintura Externa | 95622 | APLICAÇÃO MANUAL DE TINTA LÁTEX ACRÍLICA EM PANOS COM PRESENÇA DE VÃOS DE EDIFÍCIOS DE MÚLTIPLOS PAVIMENTOS, DUAS DEMÃOS. AF_03/2024 | M2 | 36.85% | 37.1% | 37.37% | 40.32% | 39.91% | 38.4% | 38.83% | 40.1% | 42.59% | 36.81% | 43.36% | 39.16% | 39.39% | 37.31% | 40.01% | 38.8% | 41.29% | 46.07% | 44.09% | 41.29% | 41.9% | 40.93% | 39.71% | 53.22% | 36.73% | 43.53% | 39.43%
Pintura Externa | 95623 | APLICAÇÃO MANUAL DE TINTA LÁTEX ACRÍLICA EM PANOS SEM PRESENÇA DE VÃOS DE EDIFÍCIOS DE MÚLTIPLOS PAVIMENTOS, DUAS DEMÃOS. AF_03/2024 | M2 | 27.19% | 27.32% | 28.64% | 29.55% | 30.45% | 29.01% | 29.44% | 30.93% | 32.66% | 27.27% | 32.97% | 29.24% | 29.39% | 28.35% | 29.74% | 28.76% | 31.26% | 36.33% | 34.46% | 31.57% | 31.9% | 30.94% | 29.47% | 41.74% | 27.09% | 33.65% | 29.19%
Pintura Externa | 95626 | APLICAÇÃO MANUAL DE TINTA LÁTEX ACRÍLICA EM PAREDE EXTERNAS DE CASAS, DUAS DEMÃOS. AF_03/2024 | M2 | 39.41% | 39.77% | 39.65% | 43.23% | 42.39% | 40.85% | 41.26% | 42.4% | 45.06% | 39.35% | 46.11% | 41.85% | 42.01% | 39.61% | 42.74% | 41.38% | 43.8% | 48.45% | 46.48% | 43.75% | 44.42% | 43.61% | 42.48% | 55.97% | 39.34% | 45.96% | 42.12%
Pintura Externa | 95624 | APLICAÇÃO MANUAL DE TINTA LÁTEX ACRÍLICA EM SUPERFÍCIES EXTERNAS DE SACADA DE EDIFÍCIOS DE MÚLTIPLOS PAVIMENTOS, DUAS DEMÃOS. AF_03/2024 | M2 | 48.57% | 49.11% | 47.24% | 53.6% | 50.7% | 49.31% | 49.55% | 50.1% | 53.56% | 48.13% | 55.22% | 51% | 51.25% | 47.53% | 52.28% | 50.6% | 52.59% | 56.27% | 54.45% | 52.11% | 53% | 52.48% | 52.19% | 65.2% | 48.41% | 54.26% | 51.61%
Pintura Externa | 95625 | APLICAÇÃO MANUAL DE TINTA LÁTEX ACRÍLICA EM SUPERFÍCIES INTERNAS DE SACADA DE EDIFÍCIOS DE MÚLTIPLOS PAVIMENTOS, DUAS DEMÃOS. AF_03/2024 | M2 | 47.74% | 48.24% | 46.61% | 52.73% | 49.98% | 48.54% | 48.84% | 49.45% | 52.85% | 47.37% | 54.47% | 50.16% | 50.45% | 46.82% | 51.45% | 49.78% | 51.86% | 55.6% | 53.76% | 51.4% | 52.27% | 51.76% | 51.38% | 64.45% | 47.63% | 53.58% | 50.81%
Pintura Interna | 88497 | EMASSAMENTO COM MASSA LÁTEX, APLICAÇÃO EM PAREDE, DUAS DEMÃOS, LIXAMENTO MANUAL. AF_04/2023 | M2 | 50.67% | 54.22% | 47.1% | 60.55% | 54.16% | 54.93% | 48.9% | 44.26% | 57.02% | 52.93% | 55.12% | 49.18% | 52.62% | 50.35% | 58.22% | 55.68% | 56.77% | 51.91% | 53.39% | 57.3% | 52.71% | 53.82% | 50.87% | 61.53% | 53.62% | 54.52% | 50.3%
Pintura Interna | 88495 | EMASSAMENTO COM MASSA LÁTEX, APLICAÇÃO EM PAREDE, UMA DEMÃO, LIXAMENTO MANUAL. AF_04/2023 | M2 | 53.47% | 56.85% | 49.51% | 63.41% | 56.44% | 57.01% | 51.67% | 47.31% | 59.23% | 55.22% | 58.08% | 52.42% | 55.7% | 52.57% | 60.77% | 58.33% | 59.19% | 54.87% | 55.98% | 59.42% | 55.58% | 56.6% | 54.24% | 64.93% | 56.17% | 57.17% | 53.55%
Pintura Interna | 88496 | EMASSAMENTO COM MASSA LÁTEX, APLICAÇÃO EM TETO, DUAS DEMÃOS, LIXAMENTO MANUAL. AF_04/2023 | M2 | 58.56% | 61.44% | 53.83% | 68.09% | 60.21% | 60.44% | 56.47% | 52.88% | 63.09% | 59.38% | 63.4% | 58.34% | 60.84% | 56.36% | 65.11% | 62.57% | 63.23% | 60.1% | 60.59% | 62.71% | 60.57% | 61.33% | 60.5% | 70.9% | 60.46% | 61.72% | 59.52%
Pintura Interna | 88494 | EMASSAMENTO COM MASSA LÁTEX, APLICAÇÃO EM TETO, UMA DEMÃO, LIXAMENTO MANUAL. AF_04/2023 | M2 | 60.35% | 63.07% | 55.36% | 69.78% | 61.5% | 61.63% | 58.21% | 54.95% | 64.41% | 60.77% | 65.28% | 60.45% | 62.74% | 57.63% | 66.67% | 64.05% | 64.59% | 61.96% | 62.18% | 63.92% | 62.35% | 63.04% | 62.8% | 72.99% | 61.99% | 63.34% | 61.73%
Pintura Interna | 88485 | FUNDO SELADOR ACRÍLICO, APLICAÇÃO MANUAL EM PAREDE, UMA DEMÃO. AF_04/2023 | M2 | 39.77% | 42.82% | 42.53% | 54.63% | 42.69% | 37.83% | 37.45% | 36.82% | 39.44% | 43.46% | 42.64% | 44.6% | 48.26% | 39.91% | 43.9% | 41.51% | 40% | 48.28% | 41.83% | 47.49% | 47.73% | 48.03% | 49.06% | 56.63% | 47.63% | 43.4% | 45.59%
Pintura Interna | 88484 | FUNDO SELADOR ACRÍLICO, APLICAÇÃO MANUAL EM TETO, UMA DEMÃO. AF_04/2023 | M2 | 45% | 47.88% | 46.65% | 59.42% | 47.45% | 42.96% | 42.66% | 41.94% | 45.15% | 48.13% | 48.5% | 49.67% | 52.98% | 44.42% | 49.56% | 47.04% | 45.58% | 53.04% | 47.11% | 51.97% | 52.59% | 53.01% | 54.26% | 62.43% | 51.86% | 48.87% | 50.88%
Pintura Interna | 104641 | PINTURA LÁTEX ACRÍLICA ECONÔMICA, APLICAÇÃO MANUAL EM PAREDES, DUAS DEMÃOS. AF_04/2023 | M2 | 41.91% | 42.6% | 41.81% | 46.11% | 44.43% | 43.17% | 43.36% | 44.37% | 47.18% | 41.62% | 48.45% | 44.48% | 44.69% | 41.81% | 45.54% | 44% | 46.29% | 50.55% | 48.74% | 46.14% | 47.12% | 45.77% | 45.41% | 58.76% | 41.83% | 48.5% | 44.43%
Pintura Interna | 104639 | PINTURA LÁTEX ACRÍLICA ECONÔMICA, APLICAÇÃO MANUAL EM TETO, DUAS DEMÃOS. AF_04/2023 | M2 | 47.05% | 48.01% | 46.13% | 52.02% | 49.12% | 47.95% | 47.97% | 48.71% | 51.99% | 46.55% | 53.69% | 49.64% | 49.96% | 46.29% | 50.97% | 49.22% | 51.32% | 54.96% | 53.27% | 50.83% | 51.92% | 50.76% | 50.85% | 63.95% | 47.13% | 53.19% | 49.88%
Pintura Interna | 88489 | PINTURA LÁTEX ACRÍLICA PREMIUM, APLICAÇÃO MANUAL EM PAREDES, DUAS DEMÃOS. AF_04/2023 | M2 | 29.78% | 30.16% | 31.11% | 32.43% | 32.81% | 31.51% | 31.86% | 33.36% | 35.15% | 29.79% | 35.63% | 32.04% | 32.13% | 30.8% | 32.62% | 31.54% | 33.98% | 39% | 37.13% | 34.26% | 34.98% | 33.43% | 32.37% | 45.03% | 29.71% | 36.56% | 31.74%
Pintura Interna | 88488 | PINTURA LÁTEX ACRÍLICA PREMIUM, APLICAÇÃO MANUAL EM TETO, DUAS DEMÃOS. AF_04/2023 | M2 | 35.41% | 36.01% | 36.26% | 38.79% | 38.33% | 37.03% | 37.26% | 38.65% | 40.91% | 35.29% | 41.74% | 37.85% | 38.02% | 36.06% | 38.66% | 37.36% | 39.84% | 44.64% | 42.78% | 39.89% | 40.73% | 39.21% | 38.4% | 51.63% | 35.46% | 42.31% | 37.74%
Pintura Interna | 104642 | PINTURA LÁTEX ACRÍLICA STANDARD, APLICAÇÃO MANUAL EM PAREDES, DUAS DEMÃOS. AF_04/2023 | M2 | 36.44% | 36.96% | 37.08% | 39.87% | 39.3% | 37.97% | 38.25% | 39.52% | 41.88% | 36.3% | 42.74% | 38.88% | 39.04% | 36.93% | 39.72% | 38.39% | 40.82% | 45.55% | 43.69% | 40.9% | 41.76% | 40.25% | 39.51% | 52.82% | 36.35% | 43.26% | 38.7%
Pintura Interna | 104640 | PINTURA LÁTEX ACRÍLICA STANDARD, APLICAÇÃO MANUAL EM TETO, DUAS DEMÃOS. AF_04/2023 | M2 | 41.96% | 42.74% | 41.89% | 46.18% | 44.5% | 43.24% | 43.35% | 44.42% | 47.25% | 41.65% | 48.53% | 44.5% | 44.76% | 41.9% | 45.6% | 44.05% | 46.37% | 50.62% | 48.84% | 46.15% | 47.13% | 45.76% | 45.4% | 58.78% | 42.02% | 48.56% | 44.57%
Pintura Interna | 95305 | TEXTURA ACRÍLICA, APLICAÇÃO MANUAL EM PAREDE, UMA DEMÃO. AF_04/2023 | M2 | 26.35% | 26.75% | 27.94% | 28.75% | 29.46% | 28.18% | 28.58% | 30.16% | 31.63% | 26.43% | 31.97% | 28.62% | 28.6% | 27.57% | 29.03% | 28.03% | 30.4% | 35.48% | 33.67% | 30.69% | 31.36% | 29.87% | 28.76% | 40.87% | 26.45% | 33.01% | 28.24%
Pintura Interna | 95306 | TEXTURA ACRÍLICA, APLICAÇÃO MANUAL EM TETO, UMA DEMÃO. AF_04/2023 | M2 | 31.88% | 32.36% | 33.13% | 34.91% | 34.92% | 33.68% | 33.96% | 35.41% | 37.48% | 31.93% | 37.99% | 34.32% | 34.38% | 32.88% | 35.03% | 33.85% | 36.28% | 41.19% | 39.39% | 36.47% | 37.23% | 35.67% | 34.68% | 47.56% | 31.98% | 38.82% | 34.07%
Pintura em Madeira | 102201 | APLICAÇÃO MASSA ACRÍLICA PARA MADEIRA, PARA PINTURA COM TINTA DE ACABAMENTO (PIGMENTADA). AF_01/2021 | M2 | 48.22% | 51.11% | 44.89% | 57.75% | 52.8% | 53.17% | 46.93% | 41.87% | 55.56% | 51.05% | 52.72% | 46.01% | 49.73% | 48.5% | 55.39% | 53.21% | 54.53% | 49.44% | 50.94% | 55.44% | 49.46% | 52.05% | 47.27% | 58.31% | 51.02% | 51.64% | 47.86%
Pintura em Madeira | 102200 | APLICAÇÃO MASSA ALQUÍDICA PARA MADEIRA, PARA PINTURA COM TINTA DE ACABAMENTO (PIGMENTADA). AF_01/2021 | M2 | 36.36% | 39.56% | 34.29% | 45.43% | 42.43% | 43.38% | 35.42% | 30.11% | 45.01% | 40.32% | 40.1% | 33.41% | 37.42% | 38.39% | 43.83% | 41.9% | 43.56% | 37.17% | 39.37% | 45.55% | 37.44% | 40.21% | 34.11% | 44.18% | 39.85% | 40.04% | 34.91%
Pintura em Madeira | 102202 | APLICAÇÃO MASSA EPÓXI PARA MADEIRA, PARA PINTURA COM TINTA PU DE ACABAMENTO (PIGMENTADA). AF_01/2021 | M2 | 15.15% | 17.34% | 14.67% | 20.5% | 20.06% | 21.17% | 14.81% | 11.59% | 21.63% | 18.35% | 16.98% | 13.07% | 15.57% | 17.58% | 20.07% | 19% | 20.37% | 15.42% | 17.19% | 22.67% | 15.73% | 17.53% | 13.21% | 18.62% | 17.76% | 17.59% | 13.77%
Pintura em Madeira | 102193 | LIXAMENTO DE MADEIRA PARA APLICAÇÃO DE FUNDO OU PINTURA. AF_01/2021 | M2 | 53.74% | 56.25% | 49.31% | 63.04% | 57.08% | 57.14% | 51.97% | 47.64% | 60% | 55.77% | 58.41% | 52.24% | 55.38% | 52.83% | 60.69% | 58.08% | 59.04% | 55.02% | 56.02% | 59.36% | 55% | 57.39% | 53.64% | 64.58% | 55.91% | 56.73% | 53.88%
Pintura em Madeira | 102194 | LIXAMENTO DE MASSA PARA MADEIRA. AF_01/2021 | M2 | 64.43% | 65.7% | 58.71% | 72.92% | 64.87% | 64.33% | 62.45% | 59.82% | 67.73% | 64.11% | 69.47% | 64.58% | 66.33% | 60.72% | 69.45% | 66.99% | 67.46% | 66.14% | 65.63% | 66.38% | 65.58% | 67.23% | 66.94% | 77.1% | 64.86% | 66.4% | 66.81%
Pintura em Madeira | 102197 | PINTURA FUNDO NIVELADOR ALQUÍDICO BRANCO EM MADEIRA. AF_01/2021 | M2 | 21.85% | 24.28% | 21.03% | 28.71% | 27.77% | 28.57% | 21.49% | 17.36% | 29.6% | 25.64% | 24.25% | 19.41% | 22.54% | 24.54% | 27.99% | 26.38% | 27.72% | 22.51% | 24.51% | 30.41% | 22.71% | 24.95% | 19.61% | 26.92% | 24.78% | 25.01% | 20.31%
Pintura em Madeira | 102233 | PINTURA IMUNIZANTE PARA MADEIRA, 1 DEMÃO. AF_01/2021 | M2 | 36.81% | 35.47% | 39.01% | 34.84% | 41.51% | 41.37% | 41.68% | 41.98% | 44.33% | 44.39% | 46.75% | 41.49% | 42.31% | 35.53% | 38.36% | 41.43% | 38.76% | 46.76% | 41.38% | 40.15% | 38.22% | 42.18% | 40.08% | 46.94% | 33.54% | 46.2% | 44.66%
Pintura em Madeira | 102234 | PINTURA IMUNIZANTE PARA MADEIRA, 2 DEMÃOS. AF_01/2021 | M2 | 36.81% | 35.47% | 39.03% | 34.82% | 41.56% | 41.36% | 41.7% | 42.01% | 44.33% | 44.42% | 46.75% | 41.54% | 42.31% | 35.53% | 38.39% | 41.46% | 38.77% | 46.78% | 41.41% | 40.12% | 38.22% | 42.18% | 40.08% | 46.98% | 33.54% | 46.2% | 44.62%
Pintura em Madeira | 102207 | PINTURA TINTA DE ACABAMENTO (PIGMENTADA) A ÓLEO EM MADEIRA, 1 DEMÃO. AF_01/2021 | M2 | 46.83% | 41.63% | 43.71% | 53.67% | 46.46% | 44.89% | 44.04% | 44.11% | 46.22% | 45.96% | 46.69% | 44.95% | 46.98% | 41.23% | 49.2% | 44.3% | 45.63% | 50.63% | 46.74% | 46.28% | 47.82% | 52.02% | 45.76% | 56.96% | 43.13% | 46.89% | 50.17%
Pintura em Madeira | 102217 | PINTURA TINTA DE ACABAMENTO (PIGMENTADA) A ÓLEO EM MADEIRA, 2 DEMÃOS. AF_01/2021 | M2 | 46.8% | 41.64% | 43.61% | 53.6% | 46.44% | 44.81% | 43.97% | 44.09% | 46.14% | 45.93% | 46.74% | 44.89% | 46.95% | 41.16% | 49.17% | 44.33% | 45.58% | 50.61% | 46.75% | 46.25% | 47.79% | 52.07% | 45.71% | 56.96% | 43.1% | 46.87% | 50.26%
Pintura em Madeira | 102227 | PINTURA TINTA DE ACABAMENTO (PIGMENTADA) A ÓLEO EM MADEIRA, 3 DEMÃOS. AF_01/2021 | M2 | 46.81% | 41.64% | 43.65% | 53.62% | 46.45% | 44.78% | 44% | 44.12% | 46.13% | 45.93% | 46.7% | 44.87% | 46.96% | 41.17% | 49.16% | 44.32% | 45.6% | 50.6% | 46.75% | 46.27% | 47.8% | 52.09% | 45.71% | 57% | 43.11% | 46.89% | 50.26%
Pintura em Madeira | 102209 | PINTURA TINTA DE ACABAMENTO (PIGMENTADA) ESMALTE SINTÉTICO ACETINADO EM MADEIRA, 1 DEMÃO. AF_01/2021 | M2 | 47.65% | 42.44% | 44.33% | 54.46% | 47.16% | 45.66% | 44.64% | 44.71% | 46.92% | 46.69% | 47.59% | 45.61% | 47.74% | 41.93% | 50% | 45.09% | 46.56% | 51.33% | 47.42% | 47.12% | 48.58% | 52.85% | 46.58% | 57.87% | 44% | 47.57% | 51.04%
Pintura em Madeira | 102219 | PINTURA TINTA DE ACABAMENTO (PIGMENTADA) ESMALTE SINTÉTICO ACETINADO EM MADEIRA, 2 DEMÃOS. AF_01/2021 | M2 | 47.59% | 42.53% | 44.27% | 54.42% | 47.11% | 45.59% | 44.64% | 44.71% | 46.86% | 46.67% | 47.62% | 45.61% | 47.74% | 41.83% | 50% | 45.17% | 46.56% | 51.28% | 47.44% | 47.03% | 48.55% | 52.87% | 46.53% | 57.84% | 43.95% | 47.6% | 51.1%
Pintura em Madeira | 102229 | PINTURA TINTA DE ACABAMENTO (PIGMENTADA) ESMALTE SINTÉTICO ACETINADO EM MADEIRA, 3 DEMÃOS. AF_01/2021 | M2 | 47.62% | 42.52% | 44.31% | 54.48% | 47.11% | 45.56% | 44.66% | 44.75% | 46.87% | 46.68% | 47.6% | 45.59% | 47.75% | 41.84% | 49.95% | 45.16% | 46.56% | 51.28% | 47.45% | 47.08% | 48.54% | 52.88% | 46.52% | 57.86% | 43.93% | 47.61% | 51.12%
Pintura em Madeira | 102210 | PINTURA TINTA DE ACABAMENTO (PIGMENTADA) ESMALTE SINTÉTICO BRILHANTE EM MADEIRA, 1 DEMÃO. AF_01/2021 | M2 | 49.75% | 44.85% | 46.16% | 56.81% | 49.16% | 47.71% | 46.78% | 46.77% | 49.15% | 48.69% | 50% | 47.92% | 50% | 43.99% | 52.19% | 47.36% | 48.76% | 53.32% | 49.62% | 49.25% | 50.71% | 54.78% | 49% | 60.29% | 46.22% | 49.75% | 53.19%
Pintura em Madeira | 102220 | PINTURA TINTA DE ACABAMENTO (PIGMENTADA) ESMALTE SINTÉTICO BRILHANTE EM MADEIRA, 2 DEMÃOS. AF_01/2021 | M2 | 49.63% | 44.91% | 46.1% | 56.65% | 49.16% | 47.65% | 46.73% | 46.72% | 49.09% | 48.69% | 50.05% | 47.86% | 49.97% | 43.86% | 52.22% | 47.48% | 48.79% | 53.29% | 49.57% | 49.15% | 50.68% | 54.81% | 48.97% | 60.25% | 46.19% | 49.77% | 53.25%
Pintura em Madeira | 102230 | PINTURA TINTA DE ACABAMENTO (PIGMENTADA) ESMALTE SINTÉTICO BRILHANTE EM MADEIRA, 3 DEMÃOS. AF_01/2021 | M2 | 49.71% | 44.89% | 46.13% | 56.72% | 49.14% | 47.63% | 46.76% | 46.75% | 49.11% | 48.71% | 50.02% | 47.86% | 49.96% | 43.88% | 52.19% | 47.48% | 48.8% | 53.28% | 49.59% | 49.19% | 50.65% | 54.8% | 48.92% | 60.3% | 46.18% | 49.78% | 53.23%
Pintura em Madeira | 102208 | PINTURA TINTA DE ACABAMENTO (PIGMENTADA) ESMALTE SINTÉTICO FOSCO EM MADEIRA, 1 DEMÃO. AF_01/2021 | M2 | 48.97% | 44.05% | 45.55% | 55.95% | 48.46% | 46.97% | 46.06% | 46.01% | 48.38% | 48% | 49.15% | 47.13% | 49.22% | 43.26% | 51.46% | 46.6% | 48.04% | 52.62% | 48.84% | 48.45% | 49.94% | 54.08% | 48.15% | 59.44% | 45.42% | 49% | 52.37%
Pintura em Madeira | 102218 | PINTURA TINTA DE ACABAMENTO (PIGMENTADA) ESMALTE SINTÉTICO FOSCO EM MADEIRA, 2 DEMÃOS. AF_01/2021 | M2 | 48.94% | 44.09% | 45.47% | 55.91% | 48.46% | 46.97% | 46.01% | 46.04% | 48.33% | 48.01% | 49.21% | 47.13% | 49.19% | 43.16% | 51.46% | 46.66% | 48.01% | 52.59% | 48.86% | 48.45% | 49.97% | 54.17% | 48.12% | 59.44% | 45.42% | 49.03% | 52.49%
Pintura em Madeira | 102228 | PINTURA TINTA DE ACABAMENTO (PIGMENTADA) ESMALTE SINTÉTICO FOSCO EM MADEIRA, 3 DEMÃOS. AF_01/2021 | M2 | 48.97% | 44.04% | 45.5% | 55.92% | 48.44% | 46.89% | 46.01% | 46.03% | 48.31% | 47.97% | 49.17% | 47.07% | 49.16% | 43.16% | 51.39% | 46.66% | 48% | 52.57% | 48.84% | 48.44% | 49.9% | 54.11% | 48.09% | 59.43% | 45.38% | 49% | 52.47%
Pintura em Madeira | 102203 | PINTURA VERNIZ (INCOLOR) ALQUÍDICO EM MADEIRA, USO INTERNO E EXTERNO, 1 DEMÃO. AF_01/2021 | M2 | 46.45% | 43.03% | 44.2% | 53.48% | 48.92% | 45.28% | 48.24% | 46.32% | 49.31% | 44.8% | 50.13% | 46.44% | 44.57% | 44.01% | 48.57% | 45.01% | 46.11% | 52.56% | 48.87% | 49.29% | 45.84% | 51.57% | 48.18% | 59.67% | 44.96% | 49.55% | 48.41%
Pintura em Madeira | 102213 | PINTURA VERNIZ (INCOLOR) ALQUÍDICO EM MADEIRA, USO INTERNO E EXTERNO, 2 DEMÃOS. AF_01/2021 | M2 | 46.4% | 42.99% | 44.23% | 53.51% | 48.95% | 45.28% | 48.22% | 46.35% | 49.29% | 44.74% | 50.09% | 46.47% | 44.55% | 44% | 48.57% | 45.02% | 46.14% | 52.6% | 48.87% | 49.24% | 45.82% | 51.47% | 48.18% | 59.68% | 44.89% | 49.51% | 48.43%
Pintura em Madeira | 102223 | PINTURA VERNIZ (INCOLOR) ALQUÍDICO EM MADEIRA, USO INTERNO E EXTERNO, 3 DEMÃOS. AF_01/2021 | M2 | 46.43% | 43.02% | 44.24% | 53.48% | 48.91% | 45.3% | 48.2% | 46.37% | 49.25% | 44.74% | 50.07% | 46.48% | 44.58% | 43.98% | 48.52% | 45.02% | 46.11% | 52.56% | 48.86% | 49.22% | 45.8% | 51.47% | 48.18% | 59.71% | 44.89% | 49.5% | 48.44%
Pintura em Madeira | 102204 | PINTURA VERNIZ (INCOLOR) ALQUÍDICO EM MADEIRA, USO INTERNO, 1 DEMÃO. AF_01/2021 | M2 | 45.07% | 41.54% | 43.07% | 52.05% | 47.68% | 43.94% | 46.98% | 45.1% | 47.99% | 43.42% | 48.65% | 45.02% | 43.07% | 42.74% | 47.13% | 43.53% | 44.67% | 51.35% | 47.55% | 47.93% | 44.42% | 50.17% | 46.69% | 58.13% | 43.58% | 48.22% | 47%
Pintura em Madeira | 102214 | PINTURA VERNIZ (INCOLOR) ALQUÍDICO EM MADEIRA, USO INTERNO, 2 DEMÃOS. AF_01/2021 | M2 | 45.03% | 41.5% | 43.07% | 52.02% | 47.68% | 43.96% | 46.99% | 45.14% | 47.93% | 43.4% | 48.61% | 45.05% | 43.07% | 42.77% | 47.1% | 43.55% | 44.67% | 51.35% | 47.55% | 47.95% | 44.4% | 50.15% | 46.69% | 58.18% | 43.52% | 48.2% | 47%
Pintura em Madeira | 102224 | PINTURA VERNIZ (INCOLOR) ALQUÍDICO EM MADEIRA, USO INTERNO, 3 DEMÃOS. AF_01/2021 | M2 | 45.06% | 41.53% | 43.08% | 52% | 47.67% | 43.97% | 46.97% | 45.14% | 47.91% | 43.39% | 48.58% | 45.06% | 43.09% | 42.75% | 47.06% | 43.56% | 44.67% | 51.33% | 47.54% | 47.95% | 44.39% | 50.16% | 46.69% | 58.22% | 43.49% | 48.18% | 47%
Pintura em Madeira | 102205 | PINTURA VERNIZ (INCOLOR) POLIURETÂNICO (RESINA ALQUÍDICA MODIFICADA) EM MADEIRA, 1 DEMÃO. AF_01/2021 | M2 | 49.8% | 46.75% | 47.04% | 57.09% | 51.9% | 48.51% | 51.13% | 49.21% | 52.59% | 48.06% | 53.82% | 49.78% | 48.11% | 46.93% | 52.16% | 48.64% | 49.8% | 55.49% | 52% | 52.43% | 49.21% | 54.7% | 51.81% | 63.28% | 48.46% | 52.73% | 51.94%
Pintura em Madeira | 102215 | PINTURA VERNIZ (INCOLOR) POLIURETÂNICO (RESINA ALQUÍDICA MODIFICADA) EM MADEIRA, 2 DEMÃOS. AF_01/2021 | M2 | 49.73% | 46.68% | 47.07% | 57.09% | 51.88% | 48.51% | 51.13% | 49.23% | 52.51% | 47.97% | 53.75% | 49.81% | 48.09% | 46.93% | 52.1% | 48.62% | 49.82% | 55.51% | 52% | 52.42% | 49.21% | 54.65% | 51.78% | 63.3% | 48.4% | 52.66% | 51.94%
Pintura em Madeira | 102225 | PINTURA VERNIZ (INCOLOR) POLIURETÂNICO (RESINA ALQUÍDICA MODIFICADA) EM MADEIRA, 3 DEMÃOS. AF_01/2021 | M2 | 49.77% | 46.72% | 47.08% | 57.05% | 51.85% | 48.53% | 51.11% | 49.27% | 52.5% | 48% | 53.74% | 49.82% | 48.12% | 46.93% | 52.04% | 48.63% | 49.81% | 55.47% | 51.97% | 52.41% | 49.19% | 54.65% | 51.79% | 63.3% | 48.39% | 52.66% | 51.96%
Pintura em Superfícies Metálicas | 100718 | COLOCAÇÃO DE FITA PROTETORA PARA PINTURA. AF_01/2020 | M | 58.78% | 60.98% | 55.41% | 67.18% | 60.13% | 59.44% | 57.96% | 57.5% | 62.42% | 58.28% | 62.5% | 56.03% | 59.85% | 56.29% | 64% | 61.27% | 60.43% | 64.94% | 62.43% | 60% | 60.53% | 64.94% | 63.38% | 72.39% | 58.96% | 61.63% | 61.69%
Pintura em Superfícies Metálicas | 100716 | JATEAMENTO ABRASIVO COM GRANALHA DE AÇO EM PERFIL METÁLICO EM FÁBRICA. AF_01/2020 | M2 | 10.45% | 9.3% | 11.93% | 9.83% | 13.11% | 11.53% | 9.39% | 10.11% | 11.12% | 10.13% | 12.71% | 10.73% | 8.98% | 9.65% | 10.32% | 11.5% | 12.12% | 13.04% | 13.9% | 13.02% | 10.97% | 10.97% | 14.56% | 13.11% | 11.12% | 10.85% | 9.82%
Pintura em Superfícies Metálicas | 100717 | LIXAMENTO MANUAL EM SUPERFÍCIES METÁLICAS EM OBRA. AF_01/2020 | M2 | 61.9% | 63.6% | 56.57% | 70.7% | 63.19% | 62.75% | 60.09% | 56.88% | 66.05% | 62.31% | 66.91% | 61.66% | 63.82% | 58.9% | 67.4% | 64.99% | 65.6% | 63.59% | 63.5% | 64.91% | 63.15% | 64.97% | 63.89% | 74.27% | 62.95% | 64.22% | 63.73%
Pintura em Superfícies Metálicas | 100754 | PINTURA COM TINTA ACRÍLICA DE ACABAMENTO APLICADA A ROLO OU PINCEL SOBRE SUPERFÍCIES METÁLICAS (EXCETO PERFIL) EXECUTADO EM OBRA (02 DEMÃOS). AF_01/2020 | M2 | 62.69% | 60.95% | 57.29% | 70.45% | 61.79% | 60.64% | 60.05% | 59.27% | 63.44% | 61.39% | 65.96% | 62.66% | 64.05% | 57.02% | 66.14% | 62.65% | 63.49% | 65.35% | 63% | 62.51% | 63.79% | 66.31% | 64.83% | 75.23% | 60.98% | 63.46% | 66.39%
Pintura em Superfícies Metálicas | 100736 | PINTURA COM TINTA ACRÍLICA DE ACABAMENTO APLICADA A ROLO OU PINCEL SOBRE SUPERFÍCIES METÁLICAS (EXCETO PERFIL) EXECUTADO EM OBRA (POR DEMÃO). AF_01/2020 | M2 | 62.66% | 60.94% | 57.28% | 70.46% | 61.75% | 60.67% | 60.05% | 59.26% | 63.43% | 61.38% | 65.92% | 62.69% | 64.06% | 57.04% | 66.14% | 62.71% | 63.51% | 65.34% | 63.02% | 62.53% | 63.81% | 66.33% | 64.84% | 75.24% | 60.95% | 63.45% | 66.42%
Pintura em Superfícies Metálicas | 100753 | PINTURA COM TINTA ACRÍLICA DE ACABAMENTO PULVERIZADA SOBRE SUPERFÍCIES METÁLICAS (EXCETO PERFIL) EXECUTADO EM OBRA (02 DEMÃOS). AF_01/2020_PE | M2 | 56.48% | 52.93% | 51.93% | 63.96% | 55.59% | 54.38% | 53.46% | 53.12% | 56.35% | 55.29% | 58.12% | 55.23% | 57.17% | 50.5% | 59.44% | 55.13% | 56.5% | 59.51% | 56.39% | 56.12% | 57.42% | 60.96% | 56.9% | 68.03% | 53.72% | 56.72% | 60.14%
Pintura em Superfícies Metálicas | 100735 | PINTURA COM TINTA ACRÍLICA DE ACABAMENTO PULVERIZADA SOBRE SUPERFÍCIES METÁLICAS (EXCETO PERFIL) EXECUTADO EM OBRA (POR DEMÃO). AF_01/2020_PE | M2 | 56.51% | 53% | 51.93% | 63.86% | 55.59% | 54.4% | 53.5% | 53.12% | 56.4% | 55.25% | 58.15% | 55.21% | 57.2% | 50.48% | 59.42% | 55.18% | 56.46% | 59.47% | 56.37% | 56.05% | 57.47% | 61.04% | 56.86% | 68.02% | 53.67% | 56.71% | 60.19%
Pintura em Superfícies Metálicas | 100734 | PINTURA COM TINTA ACRÍLICA DE FUNDO APLICADA A ROLO OU PINCEL SOBRE SUPERFÍCIES METÁLICAS (EXCETO PERFIL) EXECUTADO EM OBRA (POR DEMÃO). AF_01/2020 | M2 | 56.69% | 58.37% | 54.98% | 68.54% | 58.13% | 54.57% | 54.58% | 53.4% | 57.71% | 58.17% | 61.23% | 60.08% | 62.35% | 54.22% | 60.82% | 58.39% | 57.62% | 62.53% | 58.3% | 60.99% | 61.43% | 62.98% | 63.76% | 72.86% | 60.57% | 59.22% | 62.2%
Pintura em Superfícies Metálicas | 100733 | PINTURA COM TINTA ACRÍLICA DE FUNDO PULVERIZADA SOBRE SUPERFÍCIES METÁLICAS (EXCETO PERFIL) EXECUTADO EM OBRA (POR DEMÃO). AF_01/2020_PE | M2 | 48.03% | 50.09% | 48.91% | 61.57% | 50.65% | 45.85% | 45.93% | 44.92% | 48.56% | 50.9% | 51.96% | 52.13% | 55.32% | 46.91% | 51.94% | 49.58% | 48.41% | 55.61% | 49.85% | 54.35% | 54.44% | 56.14% | 56.19% | 65.03% | 54.02% | 50.94% | 54.22%
Pintura em Superfícies Metálicas | 100740 | PINTURA COM TINTA ALQUÍDICA DE ACABAMENTO (ESMALTE SINTÉTICO ACETINADO) APLICADA A ROLO OU PINCEL SOBRE PERFIL METÁLICO EXECUTADO EM FÁBRICA (POR DEMÃO). AF_01/2020 | M2 | 40.46% | 34.72% | 38.01% | 46.71% | 40.08% | 38.55% | 37.57% | 37.86% | 39.33% | 39.66% | 39.47% | 38.01% | 40.15% | 35.01% | 42.39% | 37.46% | 39% | 44.19% | 40.11% | 39.84% | 41.27% | 46.05% | 38.44% | 49.44% | 36.41% | 40.17% | 43.74%
Pintura em Superfícies Metálicas | 100758 | PINTURA COM TINTA ALQUÍDICA DE ACABAMENTO (ESMALTE SINTÉTICO ACETINADO) APLICADA A ROLO OU PINCEL SOBRE SUPERFÍCIES METÁLICAS (EXCETO PERFIL) EXECUTADO EM OBRA (02 DEMÃOS). AF_01/2020 | M2 | 56.2% | 52.64% | 51.75% | 63.63% | 55.52% | 54.13% | 53.42% | 53.03% | 56.24% | 55.08% | 57.82% | 55.23% | 56.99% | 50.41% | 59.17% | 54.9% | 56.02% | 59.43% | 56.33% | 55.84% | 57.23% | 60.66% | 56.74% | 67.83% | 53.42% | 56.62% | 59.86%
Pintura em Superfícies Metálicas | 100742 | PINTURA COM TINTA ALQUÍDICA DE ACABAMENTO (ESMALTE SINTÉTICO ACETINADO) APLICADA A ROLO OU PINCEL SOBRE SUPERFÍCIES METÁLICAS (EXCETO PERFIL) EXECUTADO EM OBRA (POR DEMÃO). AF_01/2020 | M2 | 56.2% | 52.63% | 51.76% | 63.64% | 55.53% | 54.09% | 53.42% | 53.05% | 56.26% | 55.12% | 57.83% | 55.21% | 57.01% | 50.43% | 59.2% | 54.9% | 56.03% | 59.44% | 56.35% | 55.85% | 57.25% | 60.66% | 56.74% | 67.86% | 53.43% | 56.64% | 59.87%
Pintura em Superfícies Metálicas | 100739 | PINTURA COM TINTA ALQUÍDICA DE ACABAMENTO (ESMALTE SINTÉTICO ACETINADO) PULVERIZADA SOBRE PERFIL METÁLICO EXECUTADO EM FÁBRICA (POR DEMÃO). AF_01/2020_PE | M2 | 13.12% | 9.92% | 12.84% | 15.67% | 13.37% | 12.27% | 12.06% | 12.47% | 12.45% | 13% | 11.9% | 11.84% | 12.82% | 10.94% | 13.74% | 11.28% | 11.79% | 15.68% | 13.18% | 12.83% | 13.59% | 16.38% | 11.57% | 16.71% | 10.89% | 13.04% | 14.5%
Pintura em Superfícies Metálicas | 100757 | PINTURA COM TINTA ALQUÍDICA DE ACABAMENTO (ESMALTE SINTÉTICO ACETINADO) PULVERIZADA SOBRE SUPERFÍCIES METÁLICAS (EXCETO PERFIL) EXECUTADO EM OBRA (02 DEMÃOS). AF_01/2020_PE | M2 | 44.75% | 39.45% | 41.92% | 51.43% | 44.79% | 42.82% | 42.4% | 42.52% | 44.4% | 44.1% | 44.51% | 43.21% | 45.04% | 39.59% | 47.15% | 42.23% | 43.16% | 48.98% | 45.08% | 44.27% | 45.89% | 50% | 43.73% | 54.89% | 41.01% | 45.14% | 48.11%
Pintura em Superfícies Metálicas | 100741 | PINTURA COM TINTA ALQUÍDICA DE ACABAMENTO (ESMALTE SINTÉTICO ACETINADO) PULVERIZADA SOBRE SUPERFÍCIES METÁLICAS (EXCETO PERFIL) EXECUTADO EM OBRA (POR DEMÃO). AF_01/2020_PE | M2 | 44.74% | 39.47% | 41.92% | 51.45% | 44.83% | 42.83% | 42.42% | 42.5% | 44.42% | 44.11% | 44.51% | 43.23% | 45.03% | 39.6% | 47.12% | 42.25% | 43.18% | 49% | 45.08% | 44.29% | 45.9% | 50.02% | 43.71% | 54.88% | 41.02% | 45.16% | 48.13%
Pintura em Superfícies Metálicas | 100744 | PINTURA COM TINTA ALQUÍDICA DE ACABAMENTO (ESMALTE SINTÉTICO BRILHANTE) APLICADA A ROLO OU PINCEL SOBRE PERFIL METÁLICO EXECUTADO EM FÁBRICA (POR DEMÃO). AF_01/2020 | M2 | 40.97% | 35.25% | 38.45% | 47.29% | 40.6% | 39.05% | 38.08% | 38.35% | 39.84% | 40.14% | 40.05% | 38.54% | 40.72% | 35.48% | 42.92% | 38.02% | 39.52% | 44.72% | 40.63% | 40.35% | 41.8% | 46.54% | 39.02% | 50.04% | 36.93% | 40.71% | 44.25%
Pintura em Superfícies Metálicas | 100760 | PINTURA COM TINTA ALQUÍDICA DE ACABAMENTO (ESMALTE SINTÉTICO BRILHANTE) APLICADA A ROLO OU PINCEL SOBRE SUPERFÍCIES METÁLICAS (EXCETO PERFIL) EXECUTADO EM OBRA (02 DEMÃOS). AF_01/2020 | M2 | 56.51% | 53.03% | 52.03% | 63.97% | 55.84% | 54.45% | 53.75% | 53.35% | 56.59% | 55.4% | 58.21% | 55.6% | 57.34% | 50.74% | 59.52% | 55.27% | 56.36% | 59.74% | 56.67% | 56.16% | 57.56% | 60.94% | 57.13% | 68.21% | 53.78% | 56.97% | 60.18%
Pintura em Superfícies Metálicas | 100746 | PINTURA COM TINTA ALQUÍDICA DE ACABAMENTO (ESMALTE SINTÉTICO BRILHANTE) APLICADA A ROLO OU PINCEL SOBRE SUPERFÍCIES METÁLICAS (EXCETO PERFIL) EXECUTADO EM OBRA (POR DEMÃO). AF_01/2020 | M2 | 56.51% | 53.03% | 52.04% | 63.98% | 55.84% | 54.41% | 53.76% | 53.35% | 56.61% | 55.43% | 58.22% | 55.58% | 57.34% | 50.76% | 59.55% | 55.27% | 56.37% | 59.75% | 56.67% | 56.17% | 57.55% | 60.95% | 57.13% | 68.22% | 53.81% | 56.99% | 60.19%
Pintura em Superfícies Metálicas | 100743 | PINTURA COM TINTA ALQUÍDICA DE ACABAMENTO (ESMALTE SINTÉTICO BRILHANTE) PULVERIZADA SOBRE PERFIL METÁLICO EXECUTADO EM FÁBRICA (POR DEMÃO). AF_01/2020_PE | M2 | 13.41% | 10.15% | 13.12% | 16.02% | 13.67% | 12.54% | 12.35% | 12.76% | 12.73% | 13.29% | 12.17% | 12.12% | 13.11% | 11.21% | 14.04% | 11.54% | 12.04% | 16.02% | 13.48% | 13.11% | 13.89% | 16.72% | 11.85% | 17.07% | 11.14% | 13.34% | 14.8%
Pintura em Superfícies Metálicas | 100745 | PINTURA COM TINTA ALQUÍDICA DE ACABAMENTO (ESMALTE SINTÉTICO BRILHANTE) PULVERIZADA SOBRE SUPERFÍCIES METÁLICAS (EXCETO PERFIL) EXECUTADO EM OBRA (POR DEMÃO). AF_01/2020_PE | M2 | 45.15% | 39.93% | 42.29% | 51.92% | 45.26% | 43.24% | 42.85% | 42.93% | 44.88% | 44.52% | 44.99% | 43.71% | 45.49% | 40.02% | 47.58% | 42.72% | 43.61% | 49.42% | 45.53% | 44.73% | 46.33% | 50.41% | 44.2% | 55.39% | 41.45% | 45.62% | 48.55%
Pintura em Superfícies Metálicas | 100759 | PINTURA COM TINTA ALQUÍDICA DE ACABAMENTO (ESMALTE SINTÉTICO BRILHANTE) PULVERIZADA SOBRE SUPERFÍCIES METÁLICAS (EXCETO PERFIL) EXECUTADO EM OBRA (02 DEMÃOS). AF_01/2020_PE | M2 | 45.17% | 39.91% | 42.3% | 51.89% | 45.23% | 43.24% | 42.84% | 42.95% | 44.86% | 44.51% | 44.99% | 43.69% | 45.5% | 40.01% | 47.6% | 42.7% | 43.6% | 49.41% | 45.53% | 44.7% | 46.32% | 50.39% | 44.22% | 55.39% | 41.45% | 45.6% | 48.54%
Pintura em Superfícies Metálicas | 100748 | PINTURA COM TINTA ALQUÍDICA DE ACABAMENTO (ESMALTE SINTÉTICO FOSCO) APLICADA A ROLO OU PINCEL SOBRE PERFIL METÁLICO EXECUTADO EM FÁBRICA (POR DEMÃO). AF_01/2020 | M2 | 40.75% | 35.03% | 38.28% | 47.05% | 40.37% | 38.85% | 37.87% | 38.16% | 39.61% | 39.93% | 39.8% | 38.33% | 40.49% | 35.28% | 42.7% | 37.77% | 39.31% | 44.49% | 40.41% | 40.13% | 41.59% | 46.34% | 38.76% | 49.8% | 36.73% | 40.47% | 44.05%
Pintura em Superfícies Metálicas | 100762 | PINTURA COM TINTA ALQUÍDICA DE ACABAMENTO (ESMALTE SINTÉTICO FOSCO) APLICADA A ROLO OU PINCEL SOBRE SUPERFÍCIES METÁLICAS (EXCETO PERFIL) EXECUTADO EM OBRA (02 DEMÃOS). AF_01/2020 | M2 | 56.38% | 52.86% | 51.91% | 63.83% | 55.71% | 54.32% | 53.62% | 53.22% | 56.44% | 55.26% | 58.05% | 55.44% | 57.2% | 50.6% | 59.37% | 55.11% | 56.21% | 59.61% | 56.52% | 56.03% | 57.43% | 60.83% | 56.96% | 68.05% | 53.63% | 56.83% | 60.04%
Pintura em Superfícies Metálicas | 100750 | PINTURA COM TINTA ALQUÍDICA DE ACABAMENTO (ESMALTE SINTÉTICO FOSCO) APLICADA A ROLO OU PINCEL SOBRE SUPERFÍCIES METÁLICAS (EXCETO PERFIL) EXECUTADO EM OBRA (POR DEMÃO). AF_01/2020 | M2 | 56.37% | 52.85% | 51.92% | 63.84% | 55.71% | 54.28% | 53.61% | 53.22% | 56.46% | 55.28% | 58.05% | 55.44% | 57.2% | 50.63% | 59.41% | 55.13% | 56.23% | 59.62% | 56.53% | 56.03% | 57.42% | 60.84% | 56.96% | 68.07% | 53.65% | 56.85% | 60.05%
Pintura em Superfícies Metálicas | 100747 | PINTURA COM TINTA ALQUÍDICA DE ACABAMENTO (ESMALTE SINTÉTICO FOSCO) PULVERIZADA SOBRE PERFIL METÁLICO EXECUTADO EM FÁBRICA (POR DEMÃO). AF_01/2020_PE | M2 | 13.29% | 10.05% | 13% | 15.87% | 13.54% | 12.43% | 12.23% | 12.63% | 12.61% | 13.18% | 12.05% | 12% | 12.99% | 11.09% | 13.91% | 11.43% | 11.93% | 15.88% | 13.36% | 13% | 13.76% | 16.58% | 11.73% | 16.91% | 11.04% | 13.21% | 14.67%
Pintura em Superfícies Metálicas | 100761 | PINTURA COM TINTA ALQUÍDICA DE ACABAMENTO (ESMALTE SINTÉTICO FOSCO) PULVERIZADA SOBRE SUPERFÍCIES METÁLICAS (EXCETO PERFIL) EXECUTADO EM OBRA (02 DEMÃOS). AF_01/2020_PE | M2 | 44.99% | 39.72% | 42.14% | 51.7% | 45.05% | 43.06% | 42.66% | 42.77% | 44.67% | 44.34% | 44.78% | 43.5% | 45.3% | 39.83% | 47.41% | 42.5% | 43.41% | 49.23% | 45.34% | 44.53% | 46.14% | 50.23% | 44.02% | 55.18% | 41.27% | 45.41% | 48.36%
Pintura em Superfícies Metálicas | 100749 | PINTURA COM TINTA ALQUÍDICA DE ACABAMENTO (ESMALTE SINTÉTICO FOSCO) PULVERIZADA SOBRE SUPERFÍCIES METÁLICAS (EXCETO PERFIL) EXECUTADO EM OBRA (POR DEMÃO). AF_01/2020_PE | M2 | 44.97% | 39.74% | 42.14% | 51.74% | 45.08% | 43.07% | 42.66% | 42.75% | 44.68% | 44.35% | 44.78% | 43.51% | 45.3% | 39.85% | 47.39% | 42.52% | 43.44% | 49.25% | 45.35% | 44.54% | 46.15% | 50.25% | 44% | 55.16% | 41.27% | 45.43% | 48.38%
Pintura em Superfícies Metálicas | 100720 | PINTURA COM TINTA ALQUÍDICA DE FUNDO (TIPO ZARCÃO) APLICADA A ROLO OU PINCEL SOBRE PERFIL METÁLICO EXECUTADO EM FÁBRICA (POR DEMÃO). AF_01/2020 | M2 | 42.37% | 36.73% | 39.74% | 48.79% | 42.01% | 40.47% | 39.47% | 39.67% | 41.32% | 41.55% | 41.6% | 40.02% | 42.2% | 36.83% | 44.42% | 39.5% | 41.06% | 46.12% | 42.08% | 41.75% | 43.23% | 47.95% | 40.54% | 51.71% | 38.4% | 42.16% | 45.75%
Pintura em Superfícies Metálicas | 100722 | PINTURA COM TINTA ALQUÍDICA DE FUNDO (TIPO ZARCÃO) APLICADA A ROLO OU PINCEL SOBRE SUPERFÍCIES METÁLICAS (EXCETO PERFIL) EXECUTADO EM OBRA (POR DEMÃO). AF_01/2020 | M2 | 57.29% | 54% | 52.71% | 64.8% | 56.59% | 55.22% | 54.56% | 54.11% | 57.45% | 56.2% | 59.17% | 56.46% | 58.2% | 51.54% | 60.39% | 56.2% | 57.25% | 60.45% | 57.47% | 56.97% | 58.34% | 61.63% | 58.09% | 69.13% | 54.71% | 57.8% | 60.98%
Pintura em Superfícies Metálicas | 100719 | PINTURA COM TINTA ALQUÍDICA DE FUNDO (TIPO ZARCÃO) PULVERIZADA SOBRE PERFIL METÁLICO EXECUTADO EM FÁBRICA (POR DEMÃO). AF_01/2020_PE | M2 | 12.93% | 9.76% | 12.66% | 15.45% | 13.17% | 12.08% | 11.87% | 12.26% | 12.26% | 12.82% | 11.72% | 11.64% | 12.62% | 10.77% | 13.55% | 11.1% | 11.63% | 15.44% | 12.97% | 12.64% | 13.4% | 16.18% | 11.4% | 16.46% | 10.74% | 12.83% | 14.29%
Pintura em Superfícies Metálicas | 100721 | PINTURA COM TINTA ALQUÍDICA DE FUNDO (TIPO ZARCÃO) PULVERIZADA SOBRE SUPERFÍCIES METÁLICAS (EXCETO PERFIL) EXECUTADO EM OBRA (POR DEMÃO). AF_01/2020_PE | M2 | 44.16% | 38.82% | 41.39% | 50.83% | 44.23% | 42.23% | 41.79% | 41.93% | 43.75% | 43.53% | 43.82% | 42.58% | 44.38% | 39.01% | 46.5% | 41.6% | 42.57% | 48.39% | 44.46% | 43.7% | 45.3% | 49.46% | 43.03% | 54.18% | 40.4% | 44.54% | 47.52%
Pintura em Superfícies Metálicas | 100724 | PINTURA COM TINTA ALQUÍDICA DE FUNDO E ACABAMENTO (ESMALTE SINTÉTICO GRAFITE) APLICADA A ROLO OU PINCEL SOBRE PERFIL METÁLICO EXECUTADO EM FÁBRICA (POR DEMÃO). AF_01/2020 | M2 | 33.33% | 27.58% | 31.59% | 38.79% | 33.05% | 31.61% | 30.61% | 31.06% | 31.94% | 32.67% | 31.8% | 30.66% | 32.77% | 28.35% | 34.8% | 30.15% | 31.64% | 36.97% | 32.87% | 32.69% | 34.02% | 38.92% | 30.86% | 40.94% | 29.32% | 32.88% | 36.26%
Pintura em Superfícies Metálicas | 100726 | PINTURA COM TINTA ALQUÍDICA DE FUNDO E ACABAMENTO (ESMALTE SINTÉTICO GRAFITE) APLICADA A ROLO OU PINCEL SOBRE SUPERFÍCIES METÁLICAS (EXCETO PERFIL) EXECUTADO EM OBRA (POR DEMÃO). AF_01/2020 | M2 | 51.48% | 46.96% | 47.69% | 58.65% | 50.89% | 49.4% | 48.58% | 48.47% | 51.06% | 50.48% | 52.15% | 49.87% | 51.91% | 45.67% | 54.15% | 49.45% | 50.82% | 55% | 51.43% | 51.02% | 52.47% | 56.46% | 51.03% | 62.38% | 48.18% | 51.64% | 55.1%
Pintura em Superfícies Metálicas | 100723 | PINTURA COM TINTA ALQUÍDICA DE FUNDO E ACABAMENTO (ESMALTE SINTÉTICO GRAFITE) PULVERIZADA SOBRE PERFIL METÁLICO EXECUTADO EM FÁBRICA (POR DEMÃO). AF_01/2020_PE | M2 | 12.09% | 9.08% | 11.83% | 14.45% | 12.29% | 11.28% | 11.07% | 11.44% | 11.41% | 11.97% | 10.91% | 10.84% | 11.77% | 10.03% | 12.63% | 10.34% | 10.85% | 14.45% | 12.1% | 11.8% | 12.5% | 15.17% | 10.6% | 15.39% | 9.99% | 11.97% | 13.35%
Pintura em Superfícies Metálicas | 100725 | PINTURA COM TINTA ALQUÍDICA DE FUNDO E ACABAMENTO (ESMALTE SINTÉTICO GRAFITE) PULVERIZADA SOBRE SUPERFÍCIES METÁLICAS (EXCETO PERFIL) EXECUTADO EM OBRA (POR DEMÃO). AF_01/2020_PE | M2 | 43.73% | 38.37% | 41.02% | 50.36% | 43.81% | 41.83% | 41.38% | 41.53% | 43.31% | 43.1% | 43.37% | 42.13% | 43.94% | 38.59% | 46.06% | 41.16% | 42.14% | 47.99% | 44.03% | 43.28% | 44.87% | 49.08% | 42.57% | 53.68% | 39.97% | 44.09% | 47.1%
Pintura em Superfícies Metálicas | 100752 | PINTURA COM TINTA EPOXÍDICA DE ACABAMENTO APLICADA A ROLO OU PINCEL SOBRE PERFIL METÁLICO EXECUTADO EM FÁBRICA (02 DEMÃOS). AF_01/2020 | M2 | 20.26% | 15.76% | 19.54% | 23.96% | 22.75% | 19.04% | 18.44% | 18.95% | 19.15% | 19.94% | 18.62% | 18.17% | 19.71% | 16.89% | 21.13% | 17.61% | 18.59% | 23.35% | 20% | 19.75% | 20.78% | 24.71% | 18.07% | 25.27% | 16.74% | 19.92% | 22.27%
Pintura em Superfícies Metálicas | 100730 | PINTURA COM TINTA EPOXÍDICA DE ACABAMENTO APLICADA A ROLO OU PINCEL SOBRE PERFIL METÁLICO EXECUTADO EM FÁBRICA (POR DEMÃO). AF_01/2020 | M2 | 20.24% | 15.74% | 19.54% | 23.96% | 22.72% | 19.05% | 18.44% | 18.93% | 19.15% | 19.92% | 18.61% | 18.18% | 19.69% | 16.89% | 21.13% | 17.62% | 18.6% | 23.34% | 19.99% | 19.75% | 20.78% | 24.72% | 18.05% | 25.28% | 16.74% | 19.91% | 22.27%
Pintura em Superfícies Metálicas | 100751 | PINTURA COM TINTA EPOXÍDICA DE ACABAMENTO PULVERIZADA SOBRE PERFIL METÁLICO EXECUTADO EM FÁBRICA (02 DEMÃOS). AF_01/2020_PE | M2 | 7.14% | 5.23% | 6.99% | 8.58% | 8.27% | 6.64% | 6.45% | 6.71% | 6.65% | 7.05% | 6.32% | 6.25% | 6.86% | 5.83% | 7.44% | 5.98% | 6.34% | 8.56% | 7.06% | 6.92% | 7.37% | 9.1% | 6.14% | 9.06% | 5.66% | 7% | 7.92%
Pintura em Superfícies Metálicas | 100729 | PINTURA COM TINTA EPOXÍDICA DE ACABAMENTO PULVERIZADA SOBRE PERFIL METÁLICO EXECUTADO EM FÁBRICA (POR DEMÃO). AF_01/2020_PE | M2 | 7.11% | 5.23% | 7% | 8.55% | 8.24% | 6.62% | 6.42% | 6.68% | 6.63% | 7.03% | 6.32% | 6.25% | 6.86% | 5.81% | 7.41% | 5.98% | 6.34% | 8.56% | 7.06% | 6.92% | 7.35% | 9.11% | 6.11% | 9.06% | 5.66% | 6.98% | 7.89%
Pintura em Superfícies Metálicas | 100728 | PINTURA COM TINTA EPOXÍDICA DE FUNDO APLICADA A ROLO OU PINCEL SOBRE PERFIL METÁLICO EXECUTADO EM FÁBRICA (POR DEMÃO). AF_01/2020 | M2 | 20.03% | 15.55% | 19.32% | 23.72% | 22.36% | 18.84% | 18.1% | 18.6% | 18.81% | 19.68% | 18.37% | 17.82% | 19.4% | 16.59% | 20.86% | 17.38% | 18.49% | 22.96% | 19.63% | 19.52% | 20.51% | 24.54% | 17.76% | 24.91% | 16.54% | 19.58% | 22.07%
Pintura em Superfícies Metálicas | 100727 | PINTURA COM TINTA EPOXÍDICA DE FUNDO PULVERIZADA SOBRE PERFIL METÁLICO EXECUTADO EM FÁBRICA (POR DEMÃO). AF_01/2020_PE | M2 | 5.48% | 3.98% | 5.37% | 6.59% | 6.26% | 5.08% | 4.84% | 5.05% | 5% | 5.38% | 4.82% | 4.69% | 5.22% | 4.38% | 5.67% | 4.55% | 4.92% | 6.51% | 5.33% | 5.31% | 5.61% | 7.1% | 4.62% | 6.91% | 4.32% | 5.27% | 6.1%
Pintura para Pisos e para Sinalização Horizontal e Vertical | 102499 | ENCERAMENTO DE PISO EM MADEIRA. AF_05/2021 | M2 | 28.77% | 27.2% | 29.66% | 34.97% | 32.12% | 28.34% | 31.12% | 31.29% | 31% | 29.63% | 27.56% | 35.05% | 32.81% | 29.89% | 34.54% | 29.09% | 25.42% | 37.57% | 35.38% | 30.03% | 34.97% | 29.61% | 33.43% | 40.06% | 27.66% | 36.87% | 28.93%
Pintura para Pisos e para Sinalização Horizontal e Vertical | 102505 | PINTURA DE DEMARCAÇÃO DE QUADRA POLIESPORTIVA COM BORRACHA CLORADA, E = 5 CM, APLICAÇÃO MANUAL. AF_05/2021 | M | 59.84% | 62.46% | 56.54% | 70.36% | 59.98% | 58.5% | 57.48% | 56.48% | 61.29% | 59.78% | 64.06% | 61.64% | 63.86% | 56.68% | 64.87% | 62.12% | 61.39% | 64.62% | 61.9% | 62.59% | 63.66% | 64.42% | 66.28% | 75.11% | 62.21% | 62.74% | 63.77%
Pintura para Pisos e para Sinalização Horizontal e Vertical | 102504 | PINTURA DE DEMARCAÇÃO DE QUADRA POLIESPORTIVA COM TINTA ACRÍLICA, E = 5 CM, APLICAÇÃO MANUAL. AF_05/2021 | M | 62.5% | 64.51% | 57.79% | 70.58% | 62.1% | 61.85% | 60.85% | 60.07% | 65.16% | 61.22% | 67.48% | 63.5% | 64.91% | 58.79% | 67.51% | 64.89% | 64.98% | 66.54% | 65.21% | 63.89% | 65.16% | 65.62% | 67.38% | 77.19% | 62.78% | 65.58% | 65.49%
Pintura para Pisos e para Sinalização Horizontal e Vertical | 102506 | PINTURA DE DEMARCAÇÃO DE QUADRA POLIESPORTIVA COM TINTA EPÓXI, E = 5 CM, APLICAÇÃO MANUAL. AF_05/2021 | M | 58.1% | 57.46% | 53.77% | 66.37% | 57.34% | 56.8% | 55.55% | 55.03% | 58.99% | 56.86% | 60.47% | 57.73% | 59.62% | 53.28% | 62.56% | 58.58% | 58.87% | 61.85% | 59.56% | 58.49% | 60.2% | 61.92% | 60.88% | 71.03% | 56.86% | 60% | 61.11%
Pintura para Pisos e para Sinalização Horizontal e Vertical | 102500 | PINTURA DE DEMARCAÇÃO DE VAGA COM TINTA ACRÍLICA, E = 10 CM, APLICAÇÃO MANUAL. AF_05/2021 | M | 47.71% | 49.39% | 46.27% | 53.6% | 49.49% | 49.23% | 47.95% | 48.48% | 52.4% | 47.23% | 52.86% | 48.18% | 49.55% | 46.88% | 52.21% | 50% | 51.26% | 55.56% | 53.57% | 51.14% | 51.98% | 52.36% | 51.83% | 63.19% | 48.29% | 53.15% | 49.9%
Pintura para Pisos e para Sinalização Horizontal e Vertical | 102507 | PINTURA DE DEMARCAÇÃO DE VAGA COM TINTA EPÓXI, E = 10 CM, APLICAÇÃO MANUAL. AF_05/2021 | M | 35.95% | 32.03% | 34.39% | 42.08% | 35.88% | 35.1% | 33.43% | 34% | 35.35% | 35.38% | 34.81% | 33.7% | 35.86% | 31.87% | 38.73% | 33.97% | 34.84% | 40.75% | 36.95% | 36.07% | 37.82% | 41.26% | 35.29% | 44.85% | 33.18% | 37.13% | 38.12%
Pintura para Pisos e para Sinalização Horizontal e Vertical | 102512 | PINTURA DE EIXO VIÁRIO SOBRE ASFALTO COM TINTA RETRORREFLETIVA A BASE DE RESINA ACRÍLICA COM MICROESFERAS DE VIDRO, APLICAÇÃO MECÂNICA COM DEMARCADORA AUTOPROPELIDA. AF_05/2021 | M | 25.58% | 23.83% | 29.03% | 27.35% | 29.27% | 24.36% | 23.34% | 26.26% | 22.98% | 25.77% | 29.35% | 27.44% | 24.87% | 24.58% | 25.51% | 27.24% | 26.37% | 30.95% | 29.24% | 29.33% | 27.05% | 29.19% | 34.77% | 35.77% | 27.53% | 27.57% | 27.49%
Pintura para Pisos e para Sinalização Horizontal e Vertical | 102501 | PINTURA DE FAIXA DE PEDESTRE OU ZEBRADA COM TINTA ACRÍLICA, E = 30 CM, APLICAÇÃO MANUAL. AF_05/2021 | M2 | 42.92% | 43.87% | 42.7% | 47.42% | 45.35% | 44.21% | 44.21% | 45.18% | 48.09% | 42.62% | 49.39% | 45.47% | 45.79% | 42.74% | 46.84% | 45.16% | 47.37% | 51.47% | 49.7% | 47.12% | 48.17% | 46.71% | 46.65% | 59.75% | 43.1% | 49.57% | 45.49%
Pintura para Pisos e para Sinalização Horizontal e Vertical | 102508 | PINTURA DE FAIXA DE PEDESTRE OU ZEBRADA COM TINTA EPÓXI, E = 30 CM, APLICAÇÃO MANUAL. AF_05/2021 | M2 | 27.13% | 22.57% | 26.22% | 32.03% | 26.95% | 25.81% | 24.83% | 25.42% | 25.75% | 26.69% | 25.31% | 25.25% | 27.04% | 23.26% | 28.94% | 24.5% | 25.45% | 30.95% | 27.33% | 26.8% | 28.62% | 31.65% | 25.49% | 33.9% | 23.89% | 27.64% | 29.2%
Pintura para Pisos e para Sinalização Horizontal e Vertical | 102509 | PINTURA DE FAIXA DE PEDESTRE OU ZEBRADA TINTA RETRORREFLETIVA A BASE DE RESINA ACRÍLICA COM MICROESFERAS DE VIDRO, E = 30 CM, APLICAÇÃO MANUAL. AF_05/2021 | M2 | 26.83% | 30.44% | 30.24% | 33.28% | 29.97% | 27.16% | 27.89% | 27.2% | 29.82% | 32.11% | 32.91% | 32.18% | 31.6% | 28.74% | 31.14% | 31.21% | 28.34% | 37.02% | 31.78% | 34.49% | 29.62% | 35.33% | 37.66% | 43.71% | 34.3% | 32.22% | 32.43%
Pintura para Pisos e para Sinalização Horizontal e Vertical | 102498 | PINTURA DE MEIO-FIO COM TINTA BRANCA A BASE DE CAL (CAIAÇÃO). AF_05/2021 | M | 53.68% | 61.49% | 52.15% | 66.45% | 56.77% | 58.14% | 55.91% | 57.53% | 60.45% | 58.29% | 64.97% | 60.65% | 64.05% | 51.55% | 64.43% | 58.86% | 61.73% | 65.67% | 61.64% | 65.36% | 61.88% | 62.3% | 65.24% | 75% | 59.49% | 64.65% | 61.58%
Pintura para Pisos e para Sinalização Horizontal e Vertical | 102491 | PINTURA DE PISO COM TINTA ACRÍLICA, APLICAÇÃO MANUAL, 2 DEMÃOS, INCLUSO FUNDO PREPARADOR. AF_05/2021 | M2 | 32.7% | 33.73% | 34.24% | 37.16% | 35.73% | 33.96% | 34.05% | 35.06% | 37.2% | 33.25% | 38.14% | 35.44% | 36.04% | 33.56% | 36.03% | 34.67% | 36.43% | 41.92% | 39.32% | 37.81% | 38.53% | 37.06% | 36.48% | 48.6% | 33.88% | 39.2% | 35.28%
Pintura para Pisos e para Sinalização Horizontal e Vertical | 102492 | PINTURA DE PISO COM TINTA ACRÍLICA, APLICAÇÃO MANUAL, 3 DEMÃOS, INCLUSO FUNDO PREPARADOR. AF_05/2021 | M2 | 34.25% | 35.26% | 35.59% | 38.68% | 37.2% | 35.54% | 35.61% | 36.68% | 38.9% | 34.66% | 39.94% | 36.99% | 37.52% | 35.01% | 37.69% | 36.27% | 38.12% | 43.45% | 40.97% | 39.22% | 40.03% | 38.54% | 38.01% | 50.37% | 35.28% | 40.83% | 36.84%
Pintura para Pisos e para Sinalização Horizontal e Vertical | 102494 | PINTURA DE PISO COM TINTA EPÓXI, APLICAÇÃO MANUAL, 2 DEMÃOS, INCLUSO PRIMER EPÓXI. AF_05/2021 | M2 | 12.84% | 10.01% | 12.64% | 15.4% | 12.63% | 12.11% | 11.36% | 11.81% | 11.72% | 12.6% | 11.39% | 11.37% | 12.5% | 10.57% | 13.6% | 11.06% | 11.79% | 15% | 12.7% | 12.58% | 13.58% | 15.78% | 11.42% | 16.09% | 10.83% | 12.85% | 13.96%
Pintura para Pisos e para Sinalização Horizontal e Vertical | 102496 | PINTURA DE RODAPÉ COM TINTA EPÓXI, APLICAÇÃO MANUAL, 2 DEMÃOS, INCLUSÃO PRIMER EPÓXI. AF_05/2021 | M | 27.8% | 23.34% | 26.78% | 32.82% | 27.37% | 26.53% | 25.17% | 25.83% | 26.28% | 27.27% | 25.99% | 25.5% | 27.57% | 23.67% | 29.6% | 25.14% | 26.3% | 31.47% | 27.8% | 27.46% | 29.19% | 32.57% | 26.07% | 34.55% | 24.54% | 28.1% | 29.91%
Pintura para Pisos e para Sinalização Horizontal e Vertical | 102497 | PINTURA DE RODAPÉ EM PEDRA DECORATIVA COM VERNIZ DE POLIURETANO, APLICAÇÃO MANUAL, 3 DEMÃOS. AF_05/2021 | M | 45.58% | 43.87% | 43.69% | 53.1% | 47.28% | 44.96% | 46.64% | 45.17% | 47.97% | 43.67% | 48.99% | 44.95% | 43.97% | 43.39% | 48.68% | 44.76% | 46.02% | 51.86% | 48.44% | 48.73% | 45.92% | 50.48% | 48.36% | 58.86% | 44.76% | 49.17% | 47.11%
Pintura para Pisos e para Sinalização Horizontal e Vertical | 102520 | PINTURA DE SINALIZAÇÃO VERTICAL DE SEGURANÇA, FAIXAS AMARELA E PRETA, APLICAÇÃO MANUAL, 2 DEMÃOS. AF_05/2021 | M2 | 53.75% | 55.32% | 51.39% | 60.61% | 54.87% | 53.89% | 53.38% | 53.36% | 57.39% | 53.2% | 59.45% | 55.73% | 56.75% | 51.81% | 58.25% | 56.07% | 57.08% | 60.15% | 58.3% | 56.81% | 58% | 57.56% | 58.44% | 69.91% | 54.41% | 58.59% | 56.74%
Pintura para Pisos e para Sinalização Horizontal e Vertical | 102513 | PINTURA DE SÍMBOLOS E TEXTOS COM TINTA ACRÍLICA, DEMARCAÇÃO COM FITA ADESIVA E APLICAÇÃO COM ROLO. AF_05/2021 | M2 | 51.62% | 53.09% | 49.49% | 57.73% | 53.01% | 52.36% | 51.67% | 51.94% | 55.84% | 50.94% | 57.21% | 52.81% | 54.01% | 50.06% | 56.08% | 53.96% | 55.07% | 58.58% | 56.89% | 54.66% | 55.71% | 55.61% | 55.86% | 67.48% | 51.87% | 56.74% | 54.19%
Pintura para Pisos e para Sinalização Horizontal e Vertical | 102489 | PINTURA HIDROFUGANTE COM SILICONE, APLICAÇÃO MANUAL, 2 DEMÃOS. AF_05/2021 | M2 | 31.22% | 28.54% | 31.77% | 36.15% | 36.59% | 32.2% | 33.9% | 37.2% | 35.38% | 31.97% | 40.37% | 31.75% | 33.03% | 30.54% | 30.42% | 34.83% | 27.4% | 39.79% | 37.2% | 35.08% | 33.28% | 35.78% | 36.43% | 45.41% | 30.36% | 38.62% | 31.83%
Pintura para Pisos e para Sinalização Horizontal e Vertical | 102488 | PREPARO DO PISO CIMENTADO PARA PINTURA - LIXAMENTO E LIMPEZA. AF_05/2021 | M2 | 70.18% | 72.26% | 63.48% | 79.29% | 68.36% | 68.06% | 67.49% | 66.19% | 71.65% | 67.28% | 75.38% | 72.49% | 73.12% | 64.6% | 75.53% | 72.51% | 72.55% | 72.06% | 71.4% | 69.23% | 71.71% | 72.09% | 75.68% | 84.71% | 70.81% | 71.37% | 71.59%
Pisos | 101746 | ASSOALHO DE MADEIRA. AF_09/2020 | M2 | 6.99% | 2.73% | 2.9% | 4.62% | 4.87% | 2.93% | 3.04% | 4.73% | 4.53% | 2.92% | 3.37% | 2.83% | 2.94% | 2.96% | 2.85% | 3.05% | 2.94% | 5.27% | 5.44% | 2.83% | 7.19% | 3.39% | 4.26% | 7.32% | 2.85% | 3.62% | 2.94%
Pisos | 98679 | PISO CIMENTADO, TRAÇO 1:3 (CIMENTO E AREIA), ACABAMENTO LISO, ESPESSURA 2,0 CM, PREPARO MECÂNICO DA ARGAMASSA. AF_09/2020 | M2 | 25.47% | 30.58% | 29.32% | 28.33% | 34.48% | 32.85% | 31.57% | 36.66% | 32.35% | 29.95% | 34.34% | 33.82% | 29.38% | 27.01% | 32.24% | 34.59% | 32.07% | 40.08% | 41.17% | 34.16% | 28.58% | 24.21% | 36.87% | 41.64% | 32.98% | 41.12% | 29.46%
Pisos | 98680 | PISO CIMENTADO, TRAÇO 1:3 (CIMENTO E AREIA), ACABAMENTO LISO, ESPESSURA 3,0 CM, PREPARO MECÂNICO DA ARGAMASSA. AF_09/2020 | M2 | 22.98% | 27.75% | 27.05% | 25.38% | 32.51% | 30.37% | 29% | 34.41% | 29.44% | 27.39% | 32.06% | 31.3% | 26.62% | 24.58% | 29.25% | 31.92% | 29.68% | 37.47% | 38.63% | 31.75% | 25.86% | 21.54% | 34.4% | 38.47% | 30.44% | 38.54% | 26.75%
Pisos | 101749 | PISO CIMENTADO, TRAÇO 1:3 (CIMENTO E AREIA), ACABAMENTO LISO, ESPESSURA 4,0 CM, PREPARO MECÂNICO DA ARGAMASSA. AF_09/2020 | M2 | 21.6% | 26.19% | 25.8% | 23.8% | 31.43% | 28.98% | 27.55% | 33.16% | 27.83% | 25.94% | 30.76% | 29.92% | 25.1% | 23.24% | 27.61% | 30.43% | 28.38% | 35.98% | 37.13% | 30.4% | 24.39% | 20.11% | 33.02% | 36.68% | 28.99% | 37.06% | 25.25%
Pisos | 98681 | PISO CIMENTADO, TRAÇO 1:3 (CIMENTO E AREIA), ACABAMENTO RÚSTICO, ESPESSURA 2,0 CM, PREPARO MECÂNICO DA ARGAMASSA. AF_09/2020 | M2 | 23.48% | 28.31% | 27.58% | 26.14% | 32.69% | 30.84% | 29.51% | 34.8% | 30.05% | 27.95% | 32.11% | 31.78% | 27.23% | 25.17% | 29.85% | 32.47% | 30.17% | 37.95% | 39.1% | 32.18% | 26.57% | 22.31% | 34.87% | 39.13% | 30.92% | 38.98% | 27.37%
Pisos | 98682 | PISO CIMENTADO, TRAÇO 1:3 (CIMENTO E AREIA), ACABAMENTO RÚSTICO, ESPESSURA 3,0 CM, PREPARO MECÂNICO DA ARGAMASSA. AF_09/2020 | M2 | 21.32% | 25.86% | 25.58% | 23.54% | 30.99% | 28.65% | 27.22% | 32.81% | 27.48% | 25.66% | 30.16% | 29.59% | 24.83% | 23.02% | 27.24% | 30.08% | 28.07% | 35.61% | 36.78% | 30.06% | 24.17% | 19.98% | 32.7% | 36.32% | 28.68% | 36.67% | 24.96%
Pisos | 101750 | PISO CIMENTADO, TRAÇO 1:3 (CIMENTO E AREIA), ACABAMENTO RÚSTICO, ESPESSURA 4,0 CM, PREPARO MECÂNICO DA ARGAMASSA. AF_09/2020 | M2 | 20.16% | 24.5% | 24.49% | 22.2% | 30.07% | 27.47% | 25.97% | 31.71% | 26.07% | 24.42% | 29.08% | 28.38% | 23.52% | 21.87% | 25.83% | 28.8% | 26.94% | 34.33% | 35.48% | 28.9% | 22.91% | 18.73% | 31.52% | 34.76% | 27.47% | 35.35% | 23.68%
Pisos | 101737 | PISO DE BORRACHA CANELADO, ESPESSURA 3,5MM, FIXADO COM ADESIVO ACRÍLICO. AF_09/2020 | M2 | 9.69% | 9.31% | 9.78% | 12.01% | 10.77% | 9.11% | 10.53% | 11.52% | 11.37% | 9.74% | 11.9% | 9.4% | 10.57% | 10.08% | 9.24% | 8.53% | 7.43% | 13.78% | 11.67% | 9.75% | 11.14% | 11.35% | 12.34% | 15.35% | 9.89% | 12.32% | 9.81%
Pisos | 101735 | PISO DE BORRACHA ESPORTIVO, ESPESSURA 15MM, ASSENTADO COM ARGAMASSA. AF_09/2020 | M2 | 4.48% | 4.11% | 4.28% | 5.14% | 4.97% | 4.24% | 5.23% | 6.04% | 5.71% | 4.34% | 5.83% | 4.09% | 4.56% | 4.65% | 4.05% | 3.74% | 3.18% | 6.52% | 5.61% | 4.18% | 4.89% | 4.96% | 5.59% | 7.07% | 4.21% | 6.05% | 4.38%
Pisos | 101734 | PISO DE BORRACHA PASTILHADO, ESPESSURA 15MM, ASSENTADO COM ARGAMASSA. AF_09/2020 | M2 | 4.59% | 4.22% | 4.38% | 5.27% | 5.09% | 4.35% | 5.36% | 6.18% | 5.84% | 4.45% | 5.97% | 4.19% | 4.68% | 4.76% | 4.15% | 3.84% | 3.27% | 6.68% | 5.75% | 4.29% | 5.01% | 5.08% | 5.73% | 7.24% | 4.32% | 6.19% | 4.49%
Pisos | 101736 | PISO DE BORRACHA PASTILHADO, ESPESSURA 3,5MM, FIXADO COM ADESIVO ACRÍLICO. AF_09/2020 | M2 | 11.55% | 11.22% | 11.79% | 14.54% | 12.82% | 10.86% | 12.35% | 13.34% | 13.29% | 11.71% | 13.98% | 11.37% | 12.79% | 12% | 11.17% | 10.31% | 9.04% | 16.28% | 13.78% | 11.83% | 13.41% | 13.65% | 14.75% | 18.24% | 12.03% | 14.47% | 11.79%
Pisos | 101733 | PISO DE BORRACHA PASTILHADO/FRISADO, ESPESSURA 7MM, ASSENTADO COM ARGAMASSA. AF_09/2020 | M2 | 6.94% | 6.44% | 6.65% | 8% | 7.7% | 6.61% | 8.05% | 9.2% | 8.76% | 6.77% | 8.98% | 6.41% | 7.13% | 7.18% | 6.37% | 5.89% | 5.04% | 10% | 8.66% | 6.56% | 7.59% | 7.66% | 8.65% | 10.89% | 6.61% | 9.29% | 6.83%
Pisos | 98678 | PISO ELEVADO COM ESTRUTURA EM AÇO, COMPOSTO POR PEDESTAIS E LONGARINAS. AF_09/2020 | M2 | 3.78% | 2.04% | 2.79% | 3.5% | 3.15% | 2.88% | 4.14% | 3.25% | 3.84% | 2.84% | 3.42% | 2.12% | 2.8% | 2.85% | 2.43% | 2.9% | 2.63% | 3.11% | 2.77% | 2.7% | 2.89% | 2.78% | 2.23% | 4.26% | 2.35% | 3.57% | 2.89%
Pisos | 101747 | PISO EM CONCRETO 20 MPA PREPARO MECÂNICO, ESPESSURA 7CM. AF_09/2020 | M2 | 1.93% | 3.06% | 2.67% | 2.93% | 4.13% | 3.68% | 3.98% | 3.95% | 3.66% | 3.25% | 4.33% | 3.22% | 3.02% | 3.05% | 3.21% | 3.98% | 2.9% | 5.15% | 4.79% | 3.51% | 3.08% | 2.56% | 3.84% | 5.11% | 3.3% | 4.98% | 2.94%
Pisos | 104162 | PISO EM GRANILITE, MARMORITE OU GRANITINA EM AMBIENTES INTERNOS, COM ESPESSURA DE 8 MM, INCLUSO MISTURA EM BETONEIRA, COLOCAÇÃO DAS JUNTAS, APLICAÇÃO DO PISO, 4 POLIMENTOS COM POLITRIZ, ESTUCAMENTO, SELADOR E CERA. AF_06/2022 | M2 | 22.03% | 28.51% | 25.79% | 27.56% | 32.18% | 31.7% | 33.65% | 35.16% | 31.37% | 26.7% | 35.48% | 28.42% | 27.8% | 25.44% | 32.11% | 32.64% | 27.73% | 40.32% | 33.14% | 30.71% | 27.5% | 22.63% | 31.4% | 33.54% | 30.29% | 38.51% | 28%
Pisos | 98671 | PISO EM GRANITO APLICADO EM AMBIENTES INTERNOS. AF_09/2020 | M2 | 4.16% | 7.45% | 6.33% | 6.26% | 10.43% | 7.67% | 9.48% | 12.8% | 8.63% | 6.48% | 12.03% | 6.96% | 6.1% | 7.02% | 8.74% | 6.71% | 6.71% | 10.14% | 6.81% | 6.28% | 8.48% | 7.5% | 6.91% | 8.21% | 8.09% | 8.39% | 6.65%
Pisos | 101092 | PISO EM GRANITO APLICADO EM CALÇADAS OU PISOS EXTERNOS. AF_05/2020 | M2 | 5.1% | 9.03% | 7.69% | 7.64% | 12.51% | 9.28% | 11.39% | 15.2% | 10.42% | 7.87% | 14.4% | 8.46% | 7.43% | 8.5% | 10.57% | 8.15% | 8.15% | 12.2% | 8.26% | 7.64% | 10.25% | 9.09% | 8.39% | 9.96% | 9.78% | 10.14% | 8.08%
Pisos | 101091 | PISO EM LADRILHO HIDRÁULICO APLICADO EM AMBIENTES EXTERNOS. AF_05/2020 | M2 | 20.31% | 19.81% | 21.56% | 24.32% | 22.13% | 20.22% | 22.03% | 22.03% | 22.71% | 19.98% | 31.75% | 20.44% | 19.67% | 20.47% | 21.11% | 21.55% | 21.69% | 32.53% | 27.97% | 19.93% | 23.44% | 22.9% | 21.6% | 28.58% | 20.3% | 24.89% | 21.38%
Pisos | 101726 | PISO EM LADRILHO HIDRÁULICO APLICADO EM AMBIENTES INTERNOS DE ÁREA ENTRE 5 E 15 M², INCLUSO APLICAÇÃO DE RESINA. AF_09/2020 | M2 | 28.77% | 28.41% | 30.08% | 34.31% | 30.82% | 28.61% | 30.62% | 30.54% | 31.83% | 28.2% | 41.72% | 29.22% | 28.29% | 28.64% | 30.21% | 30.43% | 30.73% | 41.93% | 37.61% | 28.42% | 32.73% | 32.15% | 30.76% | 39.62% | 28.84% | 34.18% | 30.15%
Pisos | 101725 | PISO EM LADRILHO HIDRÁULICO APLICADO EM AMBIENTES INTERNOS DE ÁREA MENOR QUE 5 M², INCLUSO APLICAÇÃO DE RESINA. AF_09/2020 | M2 | 41.8% | 41.86% | 42.41% | 49.43% | 43.43% | 41.27% | 43.04% | 42.66% | 45.15% | 40.74% | 55.05% | 42.71% | 41.85% | 40.61% | 44.3% | 43.89% | 44.21% | 53.84% | 50.47% | 41.31% | 46.19% | 45.93% | 44.8% | 55.15% | 41.98% | 47.2% | 43.47%
Pisos | 98672 | PISO EM MÁRMORE APLICADO EM AMBIENTES INTERNOS. AF_09/2020 | M2 | 3.22% | 4.65% | 4.73% | 5.13% | 9.38% | 7.39% | 7.38% | 12.26% | 4.71% | 3.89% | 8.98% | 4.16% | 5.38% | 5.83% | 5.64% | 5.86% | 5.81% | 8.32% | 6.39% | 5.56% | 5.74% | 6.68% | 6.13% | 5.36% | 6.41% | 7.45% | 5.88%
Pisos | 101093 | PISO EM MÁRMORE APLICADO EM CALÇADAS OU PISOS EXTERNOS. AF_05/2020 | M2 | 3.95% | 5.69% | 5.77% | 6.27% | 11.29% | 8.94% | 8.93% | 14.58% | 5.75% | 4.76% | 10.84% | 5.1% | 6.57% | 7.09% | 6.89% | 7.14% | 7.08% | 10.06% | 7.76% | 6.78% | 7% | 8.12% | 7.46% | 6.55% | 7.8% | 9.02% | 7.16%
Pisos | 101731 | PISO EM PEDRA ASSENTADO SOBRE ARGAMASSA 1:3 (CIMENTO E AREIA). AF_09/2020 | M2 | 10.81% | 10.32% | 10.71% | 11.2% | 12.01% | 11.09% | 11.2% | 11.71% | 11.31% | 10.73% | 12.46% | 10.79% | 10.74% | 10.76% | 10.75% | 11.56% | 11.24% | 13.99% | 14.61% | 10.78% | 12.06% | 11.43% | 12.38% | 14.89% | 10.71% | 13.72% | 10.79%
Pisos | 101732 | PISO EM PEDRA ARDÓSIA ASSENTADO SOBRE ARGAMASSA 1:3 (CIMENTO E AREIA). AF_09/2020 | M2 | 23.14% | 23.91% | 23.58% | 24.62% | 26.8% | 25.11% | 24.83% | 26.55% | 25.37% | 23.96% | 27.96% | 25.18% | 24.11% | 23.1% | 24.93% | 26.38% | 25.43% | 30.52% | 31.5% | 25.11% | 25.5% | 23.18% | 28.14% | 32.8% | 24.81% | 30.55% | 24.11%
Pisos | 101090 | PISO EM PEDRA PORTUGUESA ASSENTADO SOBRE ARGAMASSA SECA DE CIMENTO E AREIA, TRAÇO 1:3, REJUNTADO COM CIMENTO COMUM. AF_05/2020 | M2 | 8.95% | 9.41% | 8.86% | 9.24% | 10.72% | 10.06% | 9.59% | 9.76% | 9.94% | 9.73% | 9.21% | 9.12% | 9% | 8.9% | 9.9% | 10.51% | 9.91% | 11.69% | 13.31% | 9.75% | 9.73% | 9.26% | 9.8% | 13.54% | 9.71% | 12.74% | 9.72%
Pisos | 101751 | PISO EM TACO DE MADEIRA 7X21CM, FIXADO COM COLA BASE DE PVA. AF_09/2020 | M2 | 12.01% | 5.21% | 5.52% | 8.66% | 8.85% | 5.52% | 5.71% | 8.52% | 8.22% | 5.55% | 6.34% | 5.41% | 5.63% | 5.6% | 5.44% | 5.77% | 5.55% | 9.63% | 9.77% | 5.42% | 12.67% | 6.44% | 7.94% | 13.17% | 5.47% | 6.77% | 5.6%
Pisos | 101729 | PISO EM TACO DE MADEIRA 7X42CM, FIXADO COM COLA BASE DE PVA. AF_09/2020 | M2 | 8.72% | 3.67% | 3.9% | 6.17% | 6.34% | 3.89% | 4.04% | 6.1% | 5.86% | 3.92% | 4.48% | 3.81% | 3.97% | 3.96% | 3.83% | 4.07% | 3.91% | 6.92% | 7.03% | 3.82% | 9.23% | 4.56% | 5.65% | 9.52% | 3.86% | 4.81% | 3.95%
Pisos | 101094 | PISO PODOTÁTIL DE ALERTA OU DIRECIONAL, DE BORRACHA, ASSENTADO SOBRE ARGAMASSA. AF_05/2020 | M | 6.77% | 6.25% | 6.42% | 7.74% | 7.45% | 6.41% | 7.89% | 9.05% | 8.57% | 6.54% | 8.79% | 6.19% | 6.84% | 7.01% | 6.16% | 5.69% | 4.88% | 9.71% | 8.45% | 6.31% | 7.41% | 7.38% | 8.42% | 10.57% | 6.36% | 9.1% | 6.65%
Pisos | 101727 | PISO VINÍLICO SEMI-FLEXÍVEL EM PLACAS, PADRÃO LISO, ESPESSURA 3,2 MM, FIXADO COM COLA. AF_09/2020 | M2 | 2.26% | 2.06% | 2.16% | 2.6% | 2.5% | 2.12% | 2.63% | 3.06% | 2.87% | 2.18% | 2.94% | 2.04% | 2.29% | 2.35% | 2.02% | 1.86% | 1.58% | 3.31% | 2.82% | 2.1% | 2.48% | 2.51% | 2.83% | 3.59% | 2.11% | 3.07% | 2.2%
Pisos | 101748 | PREPARO DE CONTRAPISO COM POLITRIZ. AF_09/2020 | M2 | 68.24% | 70.39% | 62.22% | 77.58% | 66.91% | 66.84% | 66.33% | 64.92% | 70.1% | 66.4% | 73.8% | 70.38% | 71.26% | 63.46% | 74.55% | 70.78% | 70.56% | 70.68% | 70.08% | 67.99% | 69.68% | 70.15% | 74.32% | 83.65% | 69.16% | 70.8% | 70%
Pisos | 101742 | RODAPÉ BORRACHA LISO, ALTURA = 7CM, ESPESSURA = 2 MM, PARA ARGAMASSA. AF_09/2020 | M | 29.16% | 27.98% | 27.18% | 33.29% | 30.91% | 27.89% | 31.86% | 34.17% | 34.24% | 28.17% | 35.52% | 27.92% | 29.72% | 29.06% | 28.21% | 26.33% | 23.73% | 36.83% | 33.93% | 27.78% | 31.24% | 31.03% | 34.49% | 41.49% | 28.14% | 35.26% | 29.21%
Pisos | 101740 | RODAPÉ EM ARDÓSIA ALTURA 10CM. AF_09/2020 | M | 44.38% | 43.69% | 40.94% | 48.48% | 45.22% | 43.45% | 44.39% | 44.03% | 46.32% | 42.9% | 49.36% | 44.49% | 44.58% | 42.32% | 46.05% | 45.88% | 45.63% | 49.78% | 50.48% | 43.03% | 47.01% | 46.25% | 47.99% | 56.62% | 43.75% | 48.64% | 45.11%
Pisos | 98685 | RODAPÉ EM GRANITO, ALTURA 10 CM. AF_09/2020 | M | 5.85% | 10.36% | 8.81% | 8.75% | 14.24% | 10.65% | 12.94% | 17.21% | 11.89% | 9.02% | 16.35% | 9.69% | 8.56% | 9.71% | 12.08% | 9.33% | 9.31% | 13.82% | 9.41% | 8.75% | 11.71% | 10.5% | 9.59% | 11.37% | 11.19% | 11.53% | 9.23%
Pisos | 98686 | RODAPÉ EM LADRILHO HIDRÁULICO, ALTURA 7 CM. AF_09/2020 | M | 49.91% | 50.19% | 49.67% | 58.52% | 50.65% | 48.97% | 50% | 49.39% | 52.8% | 48.38% | 62.2% | 50.91% | 50.59% | 47.56% | 52.86% | 51.98% | 52.02% | 60.02% | 57.24% | 49.09% | 53.96% | 54.56% | 53.15% | 63.73% | 49.92% | 54.39% | 51.33%
Pisos | 101739 | RODAPÉ EM MADEIRA, ALTURA 7CM, FIXADO COM COLA E PARAFUSOS. AF_09/2020 | M | 43.77% | 27.37% | 27.11% | 38.77% | 36.96% | 27.73% | 28.09% | 36.12% | 36.3% | 27.9% | 31.43% | 28.21% | 29.03% | 27.28% | 28.61% | 29.02% | 28.65% | 39.54% | 39.59% | 27.21% | 45.05% | 31.31% | 35.36% | 50.19% | 28.17% | 32.56% | 28.72%
Pisos | 101738 | RODAPÉ EM MADEIRA, ALTURA 7CM, FIXADO COM COLA. AF_09/2020 | M | 42.33% | 25.28% | 25.16% | 36.55% | 35.08% | 25.92% | 26.43% | 34.2% | 34.35% | 25.85% | 29.41% | 25.95% | 26.7% | 25.67% | 26.42% | 27.18% | 26.51% | 37.38% | 37.86% | 25.56% | 43.66% | 29.12% | 34.04% | 48.03% | 25.89% | 30.13% | 26.48%
Pisos | 101741 | RODAPÉ EM MARMORITE, ALTURA 10CM. AF_09/2020 | M | 60.48% | 65.34% | 57.83% | 70.13% | 65.05% | 64.19% | 63.21% | 63.87% | 64.91% | 60.42% | 70.95% | 65.16% | 66.35% | 59.36% | 69.19% | 66.9% | 66.38% | 67.75% | 67.54% | 64.16% | 65.12% | 64.9% | 69.61% | 77.66% | 65.68% | 67.47% | 65.48%
Pisos | 98697 | RODAPÉ EM MÁRMORE, ALTURA 7 CM. AF_09/2020 | M | 7.2% | 10.18% | 10.23% | 11.21% | 18.89% | 15.4% | 15.28% | 23.42% | 10.26% | 8.56% | 18.44% | 9.18% | 11.68% | 12.38% | 12.19% | 12.56% | 12.46% | 17.15% | 13.47% | 11.94% | 12.34% | 14.22% | 13.13% | 11.69% | 13.61% | 15.52% | 12.59%
Pisos | 98688 | RODAPÉ EM POLIESTIRENO, ALTURA 5 CM. AF_09/2020 | M | 4.28% | 4.28% | 4.39% | 4.87% | 4.48% | 4.41% | 4.42% | 4.28% | 4.37% | 4.33% | 4.5% | 4.36% | 3.1% | 3.75% | 3.42% | 4.39% | 4.53% | 5.38% | 5.98% | 4.32% | 4.05% | 5.08% | 5.98% | 8.04% | 4.42% | 5.13% | 4.34%
Pisos | 98689 | SOLEIRA EM GRANITO, LARGURA 15 CM, ESPESSURA 2,0 CM. AF_09/2020 | M | 7.67% | 13.33% | 11.37% | 11.37% | 17.97% | 13.65% | 16.38% | 21.36% | 15.18% | 11.64% | 20.55% | 12.49% | 11.12% | 12.47% | 15.48% | 12.06% | 12.02% | 17.52% | 12.1% | 11.32% | 14.97% | 13.54% | 12.4% | 14.63% | 14.33% | 14.75% | 11.92%
Pisos | 98695 | SOLEIRA EM MÁRMORE, LARGURA 15 CM, ESPESSURA 2,0 CM. AF_09/2020 | M | 8.88% | 12.43% | 12.44% | 13.7% | 22.26% | 18.32% | 18.25% | 27.03% | 12.53% | 10.5% | 21.92% | 11.25% | 14.16% | 14.92% | 14.82% | 15.21% | 15.11% | 20.47% | 16.2% | 14.45% | 14.96% | 17.05% | 15.9% | 14.28% | 16.38% | 18.61% | 15.24%
Postes de Concreto e Metálicos | 100606 | ASSENTAMENTO DE POSTE DE CONCRETO COM COMPRIMENTO NOMINAL DE 10 M, CARGA NOMINAL DE 1000 DAN, ENGASTAMENTO BASE CONCRETADA COM 1 M DE CONCRETO E 0,6 M DE SOLO (NÃO INCLUI FORNECIMENTO). AF_11/2019 | UN | 23.68% | 31.46% | 32.94% | 26.38% | 32.54% | 30.68% | 26.73% | 35.61% | 30.31% | 28.61% | 33.9% | 30.93% | 28.27% | 25.21% | 29.55% | 31.88% | 28.11% | 37.94% | 37.1% | 31.07% | 28.57% | 26.71% | 35.77% | 42.12% | 29.75% | 42.54% | 30.6%
Postes de Concreto e Metálicos | 100604 | ASSENTAMENTO DE POSTE DE CONCRETO COM COMPRIMENTO NOMINAL DE 10 M, CARGA NOMINAL DE 300 DAN, ENGASTAMENTO BASE CONCRETADA COM 1 M DE CONCRETO E 0,6 M DE SOLO (NÃO INCLUI FORNECIMENTO). AF_11/2019 | UN | 16.92% | 19.41% | 24.48% | 18.29% | 22% | 20.63% | 17.61% | 23.74% | 20.25% | 18.65% | 23% | 19.32% | 19.04% | 17.56% | 18.32% | 20.68% | 18.76% | 25.54% | 24.7% | 19.54% | 20.72% | 20.53% | 23.56% | 28.79% | 19.23% | 28.39% | 21.08%
Postes de Concreto e Metálicos | 100605 | ASSENTAMENTO DE POSTE DE CONCRETO COM COMPRIMENTO NOMINAL DE 10 M, CARGA NOMINAL DE 600 DAN, ENGASTAMENTO BASE CONCRETADA COM 1 M DE CONCRETO E 0,6 M DE SOLO (NÃO INCLUI FORNECIMENTO). AF_11/2019 | UN | 21.16% | 26.61% | 29.85% | 23.32% | 28.61% | 26.88% | 23.22% | 31.07% | 26.43% | 24.75% | 29.78% | 26.38% | 24.74% | 22.35% | 25.08% | 27.56% | 24.57% | 33.27% | 32.4% | 26.54% | 25.69% | 24.47% | 31.15% | 37.08% | 25.69% | 37.14% | 27%
Postes de Concreto e Metálicos | 100580 | ASSENTAMENTO DE POSTE DE CONCRETO COM COMPRIMENTO NOMINAL DE 10 M, CARGA NOMINAL MAIOR QUE 1000 DAN, ENGASTAMENTO SIMPLES COM 1,6 M DE SOLO (NÃO INCLUI FORNECIMENTO). AF_11/2019 | UN | 22.4% | 23.72% | 31.07% | 24.03% | 26.34% | 25.15% | 21.97% | 28.45% | 25.2% | 22.85% | 28.23% | 23.15% | 24.03% | 22.32% | 22.5% | 25.03% | 23.3% | 30.14% | 29.03% | 23.55% | 26.68% | 27.74% | 28.07% | 35.02% | 23.39% | 33.33% | 26.63%
Postes de Concreto e Metálicos | 100579 | ASSENTAMENTO DE POSTE DE CONCRETO COM COMPRIMENTO NOMINAL DE 10 M, CARGA NOMINAL MENOR OU IGUAL A 1000 DAN, ENGASTAMENTO SIMPLES COM 1,6 M DE SOLO (NÃO INCLUI FORNECIMENTO). AF_11/2019 | UN | 18.6% | 19.66% | 26.54% | 19.85% | 22.23% | 21.14% | 18.26% | 24.11% | 21.1% | 19.07% | 23.75% | 19.23% | 19.99% | 18.65% | 18.58% | 20.92% | 19.36% | 25.66% | 24.67% | 19.6% | 22.42% | 23.37% | 23.59% | 29.7% | 19.49% | 28.5% | 22.33%
Postes de Concreto e Metálicos | 100609 | ASSENTAMENTO DE POSTE DE CONCRETO COM COMPRIMENTO NOMINAL DE 10,5 M, CARGA NOMINAL DE 1000 DAN, ENGASTAMENTO BASE CONCRETADA COM 1 M DE CONCRETO E 0,65 M DE SOLO (NÃO INCLUI FORNECIMENTO). AF_11/2019 | UN | 23.85% | 31.52% | 33.13% | 26.56% | 32.62% | 30.78% | 26.83% | 35.68% | 30.42% | 28.69% | 34.02% | 30.97% | 28.4% | 25.34% | 29.62% | 31.96% | 28.22% | 38% | 37.15% | 31.12% | 28.75% | 26.95% | 35.84% | 42.25% | 29.83% | 42.58% | 30.75%
Postes de Concreto e Metálicos | 100607 | ASSENTAMENTO DE POSTE DE CONCRETO COM COMPRIMENTO NOMINAL DE 10,5 M, CARGA NOMINAL DE 300 DAN, ENGASTAMENTO BASE CONCRETADA COM 1 M DE CONCRETO E 0,65 M DE SOLO (NÃO INCLUI FORNECIMENTO). AF_11/2019 | UN | 16.75% | 19.11% | 24.27% | 18.08% | 21.7% | 20.36% | 17.38% | 23.42% | 19.99% | 18.39% | 22.7% | 19.02% | 18.8% | 17.36% | 18.04% | 20.38% | 18.51% | 25.2% | 24.35% | 19.24% | 20.51% | 20.39% | 23.23% | 28.43% | 18.96% | 28.02% | 20.84%
Postes de Concreto e Metálicos | 100608 | ASSENTAMENTO DE POSTE DE CONCRETO COM COMPRIMENTO NOMINAL DE 10,5 M, CARGA NOMINAL DE 600 DAN, ENGASTAMENTO BASE CONCRETADA COM 1 M DE CONCRETO E 0,65 M DE SOLO (NÃO INCLUI FORNECIMENTO). AF_11/2019 | UN | 21.18% | 26.47% | 29.86% | 23.31% | 28.52% | 26.8% | 23.15% | 30.96% | 26.37% | 24.67% | 29.7% | 26.25% | 24.69% | 22.33% | 24.96% | 27.46% | 24.51% | 33.14% | 32.25% | 26.41% | 25.7% | 24.53% | 31.03% | 36.98% | 25.59% | 36.98% | 26.97%
Postes de Concreto e Metálicos | 100582 | ASSENTAMENTO DE POSTE DE CONCRETO COM COMPRIMENTO NOMINAL DE 10,5 M, CARGA NOMINAL MAIOR QUE 1000 DAN, ENGASTAMENTO SIMPLES COM 1,65 M DE SOLO (NÃO INCLUI FORNECIMENTO). AF_11/2019 | UN | 24.72% | 26.18% | 33.71% | 26.58% | 28.78% | 27.54% | 24.22% | 31% | 27.66% | 25.12% | 30.89% | 25.54% | 26.47% | 24.53% | 24.9% | 27.51% | 25.7% | 32.76% | 31.57% | 25.94% | 29.23% | 30.34% | 30.74% | 38.15% | 25.75% | 36.13% | 29.21%
Postes de Concreto e Metálicos | 100581 | ASSENTAMENTO DE POSTE DE CONCRETO COM COMPRIMENTO NOMINAL DE 10,5 M, CARGA NOMINAL MENOR OU IGUAL A 1000 DAN, ENGASTAMENTO SIMPLES COM 1,65 M DE SOLO (NÃO INCLUI FORNECIMENTO). AF_11/2019 | UN | 18.42% | 19.47% | 26.32% | 19.66% | 22.03% | 20.95% | 18.08% | 23.9% | 20.9% | 18.88% | 23.54% | 19.04% | 19.8% | 18.47% | 18.4% | 20.73% | 19.17% | 25.44% | 24.45% | 19.41% | 22.22% | 23.17% | 23.38% | 29.44% | 19.3% | 28.27% | 22.13%
Postes de Concreto e Metálicos | 100613 | ASSENTAMENTO DE POSTE DE CONCRETO COM COMPRIMENTO NOMINAL DE 11 M, CARGA NOMINAL DE 1000 DAN, ENGASTAMENTO BASE CONCRETADA COM 1 M DE CONCRETO E 0,7 M DE SOLO (NÃO INCLUI FORNECIMENTO). AF_11/2019 | UN | 24.02% | 31.58% | 33.33% | 26.73% | 32.71% | 30.87% | 26.93% | 35.75% | 30.54% | 28.77% | 34.14% | 31.02% | 28.53% | 25.48% | 29.69% | 32.03% | 28.33% | 38.06% | 37.19% | 31.17% | 28.93% | 27.18% | 35.92% | 42.38% | 29.9% | 42.63% | 30.9%
Postes de Concreto e Metálicos | 100610 | ASSENTAMENTO DE POSTE DE CONCRETO COM COMPRIMENTO NOMINAL DE 11 M, CARGA NOMINAL DE 300 DAN, ENGASTAMENTO BASE CONCRETADA COM 1 M DE CONCRETO E 0,7 M DE SOLO (NÃO INCLUI FORNECIMENTO). AF_11/2019 | UN | 16.56% | 18.8% | 24.03% | 17.86% | 21.39% | 20.08% | 17.13% | 23.1% | 19.72% | 18.12% | 22.4% | 18.71% | 18.54% | 17.14% | 17.75% | 20.07% | 18.24% | 24.84% | 24% | 18.93% | 20.29% | 20.22% | 22.88% | 28.06% | 18.67% | 27.62% | 20.58%
Postes de Concreto e Metálicos | 100611 | ASSENTAMENTO DE POSTE DE CONCRETO COM COMPRIMENTO NOMINAL DE 11 M, CARGA NOMINAL DE 400 DAN, ENGASTAMENTO BASE CONCRETADA COM 1 M DE CONCRETO E 0,7 M DE SOLO (NÃO INCLUI FORNECIMENTO). AF_11/2019 | UN | 19.19% | 22.88% | 27.37% | 20.92% | 25.34% | 23.79% | 20.43% | 27.4% | 23.37% | 21.69% | 26.44% | 22.77% | 21.94% | 20.06% | 21.61% | 24.1% | 21.71% | 29.41% | 28.51% | 22.96% | 23.38% | 22.74% | 27.36% | 32.98% | 22.44% | 32.73% | 24.14%
Postes de Concreto e Metálicos | 100612 | ASSENTAMENTO DE POSTE DE CONCRETO COM COMPRIMENTO NOMINAL DE 11 M, CARGA NOMINAL DE 600 DAN, ENGASTAMENTO BASE CONCRETADA COM 1 M DE CONCRETO E 0,7 M DE SOLO (NÃO INCLUI FORNECIMENTO). AF_11/2019 | UN | 21.18% | 26.34% | 29.86% | 23.3% | 28.41% | 26.72% | 23.08% | 30.84% | 26.29% | 24.57% | 29.62% | 26.11% | 24.64% | 22.3% | 24.84% | 27.34% | 24.44% | 33.01% | 32.11% | 26.28% | 25.7% | 24.59% | 30.9% | 36.86% | 25.49% | 36.81% | 26.92%
Postes de Concreto e Metálicos | 100584 | ASSENTAMENTO DE POSTE DE CONCRETO COM COMPRIMENTO NOMINAL DE 11 M, CARGA NOMINAL MAIOR QUE 1000 DAN, ENGASTAMENTO SIMPLES COM 1,7 M DE SOLO (NÃO INCLUI FORNECIMENTO). AF_11/2019 | UN | 22.16% | 23.45% | 30.79% | 23.75% | 26.08% | 24.9% | 21.72% | 28.17% | 24.94% | 22.6% | 27.94% | 22.9% | 23.76% | 22.08% | 22.24% | 24.77% | 23.05% | 29.86% | 28.74% | 23.29% | 26.41% | 27.47% | 27.79% | 34.68% | 23.14% | 33.03% | 26.36%
Postes de Concreto e Metálicos | 100583 | ASSENTAMENTO DE POSTE DE CONCRETO COM COMPRIMENTO NOMINAL DE 11 M, CARGA NOMINAL MENOR OU IGUAL A 1000 DAN, ENGASTAMENTO SIMPLES COM 1,7 M DE SOLO (NÃO INCLUI FORNECIMENTO). AF_11/2019 | UN | 18.36% | 19.4% | 26.25% | 19.59% | 21.97% | 20.89% | 18.02% | 23.83% | 20.84% | 18.82% | 23.47% | 18.98% | 19.73% | 18.42% | 18.34% | 20.67% | 19.11% | 25.37% | 24.38% | 19.35% | 22.15% | 23.1% | 23.31% | 29.36% | 19.24% | 28.19% | 22.07%
Postes de Concreto e Metálicos | 100616 | ASSENTAMENTO DE POSTE DE CONCRETO COM COMPRIMENTO NOMINAL DE 12 M, CARGA NOMINAL DE 1000 DAN, ENGASTAMENTO BASE CONCRETADA COM 1 M DE CONCRETO E 0,8 M DE SOLO (NÃO INCLUI FORNECIMENTO). AF_11/2019 | UN | 24.41% | 31.75% | 33.76% | 27.13% | 32.92% | 31.11% | 27.18% | 35.95% | 30.82% | 28.98% | 34.42% | 31.17% | 28.84% | 25.78% | 29.88% | 32.24% | 28.6% | 38.24% | 37.34% | 31.33% | 29.33% | 27.69% | 36.11% | 42.69% | 30.1% | 42.77% | 31.25%
Postes de Concreto e Metálicos | 100614 | ASSENTAMENTO DE POSTE DE CONCRETO COM COMPRIMENTO NOMINAL DE 12 M, CARGA NOMINAL DE 400 DAN, ENGASTAMENTO BASE CONCRETADA COM 1 M DE CONCRETO E 0,8 M DE SOLO (NÃO INCLUI FORNECIMENTO). AF_11/2019 | UN | 19.03% | 22.47% | 27.17% | 20.71% | 24.97% | 23.46% | 20.13% | 26.99% | 23.05% | 21.35% | 26.08% | 22.35% | 21.66% | 19.84% | 21.23% | 23.71% | 21.4% | 28.96% | 28.05% | 22.55% | 23.18% | 22.66% | 26.92% | 32.54% | 22.07% | 32.22% | 23.87%
Postes de Concreto e Metálicos | 100615 | ASSENTAMENTO DE POSTE DE CONCRETO COM COMPRIMENTO NOMINAL DE 12 M, CARGA NOMINAL DE 600 DAN, ENGASTAMENTO BASE CONCRETADA COM 1 M DE CONCRETO E 0,8 M DE SOLO (NÃO INCLUI FORNECIMENTO). AF_11/2019 | UN | 21.2% | 26.08% | 29.87% | 23.28% | 28.23% | 26.56% | 22.95% | 30.62% | 26.16% | 24.4% | 29.46% | 25.86% | 24.53% | 22.25% | 24.62% | 27.13% | 24.31% | 32.75% | 31.83% | 26.03% | 25.69% | 24.7% | 30.66% | 36.66% | 25.29% | 36.5% | 26.84%
Postes de Concreto e Metálicos | 100586 | ASSENTAMENTO DE POSTE DE CONCRETO COM COMPRIMENTO NOMINAL DE 12 M, CARGA NOMINAL MAIOR QUE 1000 DAN, ENGASTAMENTO SIMPLES COM 1,8 M DE SOLO (NÃO INCLUI FORNECIMENTO). AF_11/2019 | UN | 23.56% | 24.93% | 32.4% | 25.29% | 27.57% | 26.35% | 23.08% | 29.73% | 26.43% | 23.98% | 29.56% | 24.35% | 25.24% | 23.42% | 23.69% | 26.27% | 24.5% | 31.46% | 30.29% | 24.74% | 27.96% | 29.05% | 29.41% | 36.59% | 24.57% | 34.75% | 27.93%
Postes de Concreto e Metálicos | 100585 | ASSENTAMENTO DE POSTE DE CONCRETO COM COMPRIMENTO NOMINAL DE 12 M, CARGA NOMINAL MENOR OU IGUAL A 1000 DAN, ENGASTAMENTO SIMPLES COM 1,8 M DE SOLO (NÃO INCLUI FORNECIMENTO). AF_11/2019 | UN | 18.19% | 19.2% | 26.03% | 19.39% | 21.77% | 20.7% | 17.84% | 23.62% | 20.64% | 18.63% | 23.25% | 18.8% | 19.54% | 18.24% | 18.15% | 20.47% | 18.92% | 25.15% | 24.15% | 19.15% | 21.95% | 22.89% | 23.1% | 29.1% | 19.05% | 27.96% | 21.87%
Postes de Concreto e Metálicos | 100618 | ASSENTAMENTO DE POSTE DE CONCRETO COM COMPRIMENTO NOMINAL DE 13 M, CARGA NOMINAL DE 1000 DAN, ENGASTAMENTO BASE CONCRETADA COM 1 M DE CONCRETO E 0,9 M DE SOLO - SOMENTE INSTALAÇÃO, SEM FORNECIMENTO. AF_11/2019 | UN | 24.54% | 31.69% | 33.9% | 27.25% | 32.92% | 31.13% | 27.21% | 35.93% | 30.85% | 28.98% | 34.45% | 31.11% | 28.89% | 25.86% | 29.85% | 32.22% | 28.63% | 38.2% | 37.28% | 31.28% | 29.46% | 27.89% | 36.09% | 42.71% | 30.09% | 42.7% | 31.33%
Postes de Concreto e Metálicos | 100617 | ASSENTAMENTO DE POSTE DE CONCRETO COM COMPRIMENTO NOMINAL DE 13 M, CARGA NOMINAL DE 600 DAN, ENGASTAMENTO BASE CONCRETADA COM 1 M DE CONCRETO E 0,9 M DE SOLO (NÃO INCLUI FORNECIMENTO). AF_11/2019 | UN | 21.23% | 25.86% | 29.89% | 23.27% | 28.06% | 26.43% | 22.84% | 30.43% | 26.04% | 24.25% | 29.33% | 25.63% | 24.45% | 22.21% | 24.42% | 26.95% | 24.2% | 32.53% | 31.59% | 25.82% | 25.71% | 24.83% | 30.44% | 36.49% | 25.12% | 36.24% | 26.79%
Postes de Concreto e Metálicos | 100588 | ASSENTAMENTO DE POSTE DE CONCRETO COM COMPRIMENTO NOMINAL DE 13 M, CARGA NOMINAL MAIOR QUE 1000 DAN, ENGASTAMENTO SIMPLES COM 1,9 M DE SOLO (NÃO INCLUI FORNECIMENTO). AF_11/2019 | UN | 22.14% | 23.4% | 30.77% | 23.72% | 26.06% | 24.88% | 21.69% | 28.15% | 24.9% | 22.56% | 27.91% | 22.88% | 23.73% | 22.06% | 22.21% | 24.75% | 23.02% | 29.84% | 28.7% | 23.26% | 26.39% | 27.45% | 27.76% | 34.64% | 23.11% | 33% | 26.35%
Postes de Concreto e Metálicos | 100587 | ASSENTAMENTO DE POSTE DE CONCRETO COM COMPRIMENTO NOMINAL DE 13 M, CARGA NOMINAL MENOR OU IGUAL A 1000 DAN, ENGASTAMENTO SIMPLES COM 1,9 M DE SOLO (NÃO INCLUI FORNECIMENTO). AF_11/2019 | UN | 18.15% | 19.16% | 25.99% | 19.35% | 21.73% | 20.66% | 17.8% | 23.58% | 20.59% | 18.59% | 23.21% | 18.76% | 19.49% | 18.2% | 18.1% | 20.43% | 18.88% | 25.11% | 24.1% | 19.11% | 21.91% | 22.85% | 23.06% | 29.04% | 19.01% | 27.91% | 21.84%
Postes de Concreto e Metálicos | 100590 | ASSENTAMENTO DE POSTE DE CONCRETO COM COMPRIMENTO NOMINAL DE 13,5 M, CARGA NOMINAL MAIOR QUE 1000 DAN, ENGASTAMENTO SIMPLES COM 1,95 M DE SOLO (NÃO INCLUI FORNECIMENTO). AF_11/2019 | UN | 24.47% | 25.87% | 33.44% | 26.28% | 28.52% | 27.29% | 23.94% | 30.73% | 27.38% | 24.85% | 30.59% | 25.28% | 26.18% | 24.28% | 24.61% | 27.24% | 25.42% | 32.48% | 31.26% | 25.66% | 28.96% | 30.07% | 30.46% | 37.79% | 25.48% | 35.84% | 28.95%
Postes de Concreto e Metálicos | 100589 | ASSENTAMENTO DE POSTE DE CONCRETO COM COMPRIMENTO NOMINAL DE 13,5 M, CARGA NOMINAL MENOR OU IGUAL A 1000 DAN, ENGASTAMENTO SIMPLES COM 1,95 M DE SOLO (NÃO INCLUI FORNECIMENTO). AF_11/2019 | UN | 20.98% | 22.15% | 29.41% | 22.44% | 24.81% | 23.66% | 20.54% | 26.84% | 23.65% | 21.4% | 26.55% | 21.68% | 22.48% | 20.94% | 21% | 23.49% | 21.81% | 28.48% | 27.36% | 22.04% | 25.1% | 26.12% | 26.4% | 33.03% | 21.91% | 31.55% | 25.05%
Postes de Concreto e Metálicos | 100592 | ASSENTAMENTO DE POSTE DE CONCRETO COM COMPRIMENTO NOMINAL DE 14 M, CARGA NOMINAL MAIOR QUE 1000 DAN, ENGASTAMENTO SIMPLES COM 2 M DE SOLO (NÃO INCLUI FORNECIMENTO). AF_11/2019 | UN | 22.15% | 23.4% | 30.77% | 23.72% | 26.06% | 24.88% | 21.68% | 28.15% | 24.9% | 22.56% | 27.91% | 22.88% | 23.72% | 22.06% | 22.2% | 24.75% | 23.01% | 29.84% | 28.69% | 23.25% | 26.39% | 27.45% | 27.77% | 34.65% | 23.1% | 33.01% | 26.36%
Postes de Concreto e Metálicos | 100591 | ASSENTAMENTO DE POSTE DE CONCRETO COM COMPRIMENTO NOMINAL DE 14 M, CARGA NOMINAL MENOR OU IGUAL A 1000 DAN, ENGASTAMENTO SIMPLES COM 2 M DE SOLO (NÃO INCLUI FORNECIMENTO). AF_11/2019 | UN | 19.12% | 20.18% | 27.17% | 20.4% | 22.79% | 21.69% | 18.73% | 24.71% | 21.64% | 19.55% | 24.35% | 19.75% | 20.51% | 19.14% | 19.09% | 21.48% | 19.88% | 26.28% | 25.23% | 20.11% | 23.01% | 23.98% | 24.21% | 30.42% | 20% | 29.17% | 22.94%
Postes de Concreto e Metálicos | 100594 | ASSENTAMENTO DE POSTE DE CONCRETO COM COMPRIMENTO NOMINAL DE 15 M, CARGA NOMINAL MAIOR QUE 1000 DAN, ENGASTAMENTO SIMPLES COM 2,1 M DE SOLO (NÃO INCLUI FORNECIMENTO). AF_11/2019 | UN | 23.76% | 25.11% | 32.62% | 25.49% | 27.76% | 26.55% | 23.25% | 29.94% | 26.62% | 24.15% | 29.77% | 24.54% | 25.42% | 23.6% | 23.87% | 26.47% | 24.68% | 31.68% | 30.48% | 24.92% | 28.17% | 29.27% | 29.63% | 36.83% | 24.75% | 34.97% | 28.15%
Postes de Concreto e Metálicos | 100593 | ASSENTAMENTO DE POSTE DE CONCRETO COM COMPRIMENTO NOMINAL DE 15 M, CARGA NOMINAL MENOR OU IGUAL A 1000 DAN, ENGASTAMENTO SIMPLES COM 2,1 M DE SOLO (NÃO INCLUI FORNECIMENTO). AF_11/2019 | UN | 19.19% | 20.24% | 27.26% | 20.47% | 22.86% | 21.76% | 18.8% | 24.78% | 21.71% | 19.62% | 24.43% | 19.82% | 20.58% | 19.2% | 19.15% | 21.56% | 19.95% | 26.36% | 25.3% | 20.18% | 23.08% | 24.06% | 24.29% | 30.51% | 20.06% | 29.26% | 23.02%
Postes de Concreto e Metálicos | 100596 | ASSENTAMENTO DE POSTE DE CONCRETO COM COMPRIMENTO NOMINAL DE 18 M, CARGA NOMINAL MAIOR QUE 1000 DAN, ENGASTAMENTO SIMPLES COM 2,4 M DE SOLO (NÃO INCLUI FORNECIMENTO). AF_11/2019 | UN | 24.4% | 25.78% | 33.35% | 26.19% | 28.44% | 27.21% | 23.86% | 30.65% | 27.3% | 24.77% | 30.5% | 25.2% | 26.1% | 24.21% | 24.53% | 27.16% | 25.34% | 32.4% | 31.17% | 25.57% | 28.88% | 29.99% | 30.37% | 37.69% | 25.4% | 35.75% | 28.87%
Postes de Concreto e Metálicos | 100595 | ASSENTAMENTO DE POSTE DE CONCRETO COM COMPRIMENTO NOMINAL DE 18 M, CARGA NOMINAL MENOR OU IGUAL A 1000 DAN, ENGASTAMENTO SIMPLES COM 2,4 M DE SOLO (NÃO INCLUI FORNECIMENTO). AF_11/2019 | UN | 19.38% | 20.42% | 27.49% | 20.67% | 23.07% | 21.97% | 18.97% | 25% | 21.91% | 19.79% | 24.65% | 20.02% | 20.77% | 19.39% | 19.34% | 21.76% | 20.14% | 26.59% | 25.5% | 20.37% | 23.3% | 24.28% | 24.52% | 30.77% | 20.25% | 29.51% | 23.25%
Postes de Concreto e Metálicos | 100598 | ASSENTAMENTO DE POSTE DE CONCRETO COM COMPRIMENTO NOMINAL DE 20 M, CARGA NOMINAL MAIOR QUE 1000, ENGASTAMENTO SIMPLES COM 2,6 M DE SOLO (NÃO INCLUI FORNECIMENTO). AF_11/2019 | UN | 24.71% | 26.11% | 33.71% | 26.53% | 28.76% | 27.53% | 24.16% | 30.98% | 27.62% | 25.07% | 30.85% | 25.52% | 26.42% | 24.5% | 24.85% | 27.49% | 25.66% | 32.75% | 31.5% | 25.89% | 29.22% | 30.34% | 30.73% | 38.1% | 25.71% | 36.12% | 29.22%
Postes de Concreto e Metálicos | 100597 | ASSENTAMENTO DE POSTE DE CONCRETO COM COMPRIMENTO NOMINAL DE 20 M, CARGA NOMINAL MENOR OU IGUAL A 1000 DAN, ENGASTAMENTO SIMPLES COM 2,6 M DE SOLO (NÃO INCLUI FORNECIMENTO). AF_11/2019 | UN | 21.14% | 22.29% | 29.6% | 22.6% | 24.98% | 23.83% | 20.68% | 27.02% | 23.8% | 21.54% | 26.72% | 21.83% | 22.63% | 21.08% | 21.14% | 23.66% | 21.96% | 28.67% | 27.51% | 22.19% | 25.28% | 26.31% | 26.59% | 33.24% | 22.06% | 31.75% | 25.24%
Postes de Concreto e Metálicos | 100603 | ASSENTAMENTO DE POSTE DE CONCRETO COM COMPRIMENTO NOMINAL DE 9 M, CARGA NOMINAL DE 1000 DAN, ENGASTAMENTO BASE CONCRETADA COM 1 M DE CONCRETO E 0,5 M DE SOLO (NÃO INCLUI FORNECIMENTO). AF_11/2019 | UN | 23.39% | 31.43% | 32.62% | 26.1% | 32.45% | 30.55% | 26.59% | 35.53% | 30.15% | 28.51% | 33.74% | 30.91% | 28.08% | 25% | 29.49% | 31.8% | 27.95% | 37.89% | 37.09% | 31.04% | 28.28% | 26.31% | 35.71% | 41.96% | 29.67% | 42.54% | 30.37%
Postes de Concreto e Metálicos | 100599 | ASSENTAMENTO DE POSTE DE CONCRETO COM COMPRIMENTO NOMINAL DE 9 M, CARGA NOMINAL DE 150 DAN, ENGASTAMENTO BASE CONCRETADA COM 1 M DE CONCRETO E 0,5 M DE SOLO (NÃO INCLUI FORNECIMENTO). AF_11/2019 | UN | 14.29% | 16.01% | 21.06% | 15.34% | 18.51% | 17.33% | 14.68% | 19.96% | 16.97% | 15.56% | 19.35% | 15.94% | 15.94% | 14.81% | 15.09% | 17.22% | 15.66% | 21.55% | 20.83% | 16.17% | 17.64% | 17.69% | 19.71% | 24.33% | 15.99% | 23.97% | 17.75%
Postes de Concreto e Metálicos | 100600 | ASSENTAMENTO DE POSTE DE CONCRETO COM COMPRIMENTO NOMINAL DE 9 M, CARGA NOMINAL DE 300 DAN, ENGASTAMENTO BASE CONCRETADA COM 1 M DE CONCRETO E 0,5 M DE SOLO (NÃO INCLUI FORNECIMENTO). AF_11/2019 | UN | 17.3% | 20.07% | 24.98% | 18.75% | 22.64% | 21.23% | 18.14% | 24.43% | 20.83% | 19.23% | 23.64% | 19.99% | 19.58% | 18.02% | 18.95% | 21.33% | 19.31% | 26.28% | 25.46% | 20.2% | 21.18% | 20.88% | 24.3% | 29.57% | 19.85% | 29.23% | 21.63%
Postes de Concreto e Metálicos | 100601 | ASSENTAMENTO DE POSTE DE CONCRETO COM COMPRIMENTO NOMINAL DE 9 M, CARGA NOMINAL DE 400 DAN, ENGASTAMENTO BASE CONCRETADA COM 1 M DE CONCRETO E 0,5 M DE SOLO (NÃO INCLUI FORNECIMENTO). AF_11/2019 | UN | 19.49% | 23.81% | 27.77% | 21.35% | 26.14% | 24.51% | 21.07% | 28.3% | 24.05% | 22.42% | 27.2% | 23.69% | 22.55% | 20.52% | 22.46% | 24.95% | 22.36% | 30.38% | 29.53% | 23.87% | 23.78% | 22.88% | 28.31% | 33.93% | 23.24% | 33.85% | 24.71%
Postes de Concreto e Metálicos | 100602 | ASSENTAMENTO DE POSTE DE CONCRETO COM COMPRIMENTO NOMINAL DE 9 M, CARGA NOMINAL DE 600 DAN, ENGASTAMENTO BASE CONCRETADA COM 1 M DE CONCRETO E 0,5 M DE SOLO (NÃO INCLUI FORNECIMENTO). AF_11/2019 | UN | 21.13% | 26.89% | 29.82% | 23.33% | 28.81% | 27.05% | 23.36% | 31.32% | 26.58% | 24.95% | 29.94% | 26.67% | 24.85% | 22.4% | 25.33% | 27.8% | 24.71% | 33.55% | 32.7% | 26.82% | 25.69% | 24.33% | 31.42% | 37.29% | 25.91% | 37.49% | 27.08%
Postes de Concreto e Metálicos | 100578 | ASSENTAMENTO DE POSTE DE CONCRETO COM COMPRIMENTO NOMINAL DE 9 M, CARGA NOMINAL MENOR OU IGUAL A 1000 DAN, ENGASTAMENTO SIMPLES COM 1,5 M DE SOLO (NÃO INCLUI FORNECIMENTO). AF_11/2019 | UN | 18.99% | 20.1% | 27.02% | 20.3% | 22.67% | 21.56% | 18.66% | 24.57% | 21.54% | 19.47% | 24.23% | 19.64% | 20.42% | 19.04% | 19% | 21.36% | 19.78% | 26.13% | 25.15% | 20.02% | 22.87% | 23.83% | 24.06% | 30.27% | 19.9% | 29.02% | 22.78%
Postes de Concreto e Metálicos | 100623 | POSTE DE AÇO CONICO CONTÍNUO CURVO DUPLO, ENGASTADO, H=9M, INCLUSIVE LUMINÁRIAS, SEM LÂMPADAS - FORNECIMENTO E INSTALACAO. AF_11/2019 | UN | 4.82% | 5.17% | 6.74% | 5.14% | 5.28% | 4.89% | 4.89% | 6.18% | 5.14% | 4.72% | 5.68% | 4.53% | 4.82% | 4.74% | 4.6% | 4.98% | 4.75% | 6.3% | 6.51% | 4.99% | 5.54% | 5.88% | 4.63% | 7.82% | 4.55% | 7.45% | 5.38%
Postes de Concreto e Metálicos | 100621 | POSTE DE AÇO CONICO CONTÍNUO CURVO DUPLO, FLANGEADO, H=9M, INCLUSIVE LUMINÁRIAS, SEM LÂMPADAS - FORNECIMENTO E INSTALACAO. AF_11/2019 | UN | 2.65% | 2.94% | 3.75% | 2.81% | 2.96% | 2.7% | 2.72% | 3.42% | 2.85% | 2.64% | 3.13% | 2.43% | 2.72% | 2.63% | 2.54% | 2.68% | 2.62% | 3.61% | 3.64% | 2.77% | 3.07% | 3.26% | 2.59% | 4.31% | 2.51% | 4.15% | 2.95%
Postes de Concreto e Metálicos | 100622 | POSTE DE AÇO CONICO CONTÍNUO CURVO SIMPLES, ENGASTADO, H=9M, INCLUSIVE LUMINÁRIA, SEM LÂMPADA - FORNECIMENTO E INSTALACAO. AF_11/2019 | UN | 4.14% | 4.45% | 5.8% | 4.41% | 4.55% | 4.22% | 4.2% | 5.32% | 4.42% | 4.06% | 4.89% | 3.89% | 4.16% | 4.07% | 3.95% | 4.28% | 4.08% | 5.44% | 5.57% | 4.29% | 4.77% | 5.06% | 3.96% | 6.74% | 3.91% | 6.43% | 4.63%
Postes de Concreto e Metálicos | 100620 | POSTE DE AÇO CONICO CONTÍNUO CURVO SIMPLES, FLANGEADO, H=9M, INCLUSIVE LUMINÁRIA, SEM LÂMPADA - FORNECIMENTO E INSTALACAO. AF_11/2019 | UN | 2.15% | 2.41% | 3.06% | 2.28% | 2.43% | 2.22% | 2.21% | 2.78% | 2.34% | 2.17% | 2.57% | 1.97% | 2.24% | 2.15% | 2.07% | 2.18% | 2.14% | 2.98% | 2.98% | 2.26% | 2.51% | 2.66% | 2.12% | 3.52% | 2.06% | 3.39% | 2.4%
Postes de Concreto e Metálicos | 100619 | POSTE DECORATIVO PARA JARDIM EM AÇO TUBULAR, H = *2,5* M, SEM LUMINÁRIA - FORNECIMENTO E INSTALAÇÃO. AF_11/2019 | UN | 15.55% | 16.99% | 20.42% | 16.51% | 16.86% | 15.56% | 15.56% | 19.08% | 16.35% | 15.03% | 17.83% | 14.26% | 15.94% | 15.11% | 15.01% | 15.47% | 15.38% | 20.34% | 19.03% | 15.95% | 17.51% | 18.44% | 15.65% | 23.56% | 14.72% | 22.46% | 17.23%
Poços de Visita e Caixas para Bocas de Lobo | 97985 | ACRÉSCIMO PARA POÇO DE VISITA CIRCULAR PARA ESGOTO, EM ALVENARIA COM TIJOLOS CERÂMICOS MACIÇOS, DIÂMETRO INTERNO = 1 M. AF_12/2020 | M | 34.87% | 35.97% | 34.44% | 36.54% | 40.02% | 37.51% | 36.7% | 42.01% | 36.75% | 35.53% | 42.77% | 37.5% | 34.62% | 33.46% | 38.45% | 41.24% | 37.14% | 44.89% | 45.4% | 38.2% | 36.43% | 34.06% | 42.58% | 46.92% | 39.84% | 45.19% | 34.93%
Poços de Visita e Caixas para Bocas de Lobo | 97993 | ACRÉSCIMO PARA POÇO DE VISITA CIRCULAR PARA ESGOTO, EM ALVENARIA COM TIJOLOS CERÂMICOS MACIÇOS, DIÂMETRO INTERNO = 1,5 M. AF_12/2020 | M | 35.97% | 36.86% | 35.17% | 37.59% | 40.73% | 38.28% | 37.48% | 42.74% | 37.5% | 36.36% | 43.65% | 38.23% | 35.43% | 34.33% | 39.43% | 42.16% | 38.04% | 45.64% | 46.15% | 38.89% | 37.43% | 35.22% | 43.44% | 47.77% | 40.83% | 45.9% | 35.8%
Poços de Visita e Caixas para Bocas de Lobo | 97991 | ACRÉSCIMO PARA POÇO DE VISITA CIRCULAR PARA ESGOTO, EM CONCRETO PRÉ-MOLDADO, DIÂMETRO INTERNO = 1,5 M. AF_12/2020 | M | 5.01% | 5.42% | 5.39% | 4.86% | 5.39% | 5.06% | 4.55% | 5.52% | 4.92% | 3.81% | 6.53% | 4.58% | 4.53% | 4.68% | 4.58% | 6.11% | 5.5% | 6.1% | 4.85% | 5.15% | 5.72% | 5.39% | 5.61% | 6.41% | 4.82% | 6.17% | 4.8%
Poços de Visita e Caixas para Bocas de Lobo | 99283 | ACRÉSCIMO PARA POÇO DE VISITA CIRCULAR PARA DRENAGEM, EM ALVENARIA COM TIJOLOS CERÂMICOS MACIÇOS, DIÂMETRO INTERNO = 0,8 M. AF_12/2020 | M | 36.4% | 38.29% | 35.75% | 37.88% | 41.43% | 39.31% | 38.2% | 43.53% | 38.31% | 37.24% | 44.27% | 39.46% | 36.11% | 34.85% | 40.86% | 43.17% | 39.69% | 46.65% | 47.47% | 39.89% | 37.91% | 34.97% | 44.41% | 48.56% | 42.22% | 47.24% | 36.85%
Poços de Visita e Caixas para Bocas de Lobo | 99293 | ACRÉSCIMO PARA POÇO DE VISITA CIRCULAR PARA DRENAGEM, EM ALVENARIA COM TIJOLOS CERÂMICOS MACIÇOS, DIÂMETRO INTERNO = 1 M. AF_12/2020 | M | 37.06% | 38.76% | 36.16% | 38.52% | 41.82% | 39.73% | 38.63% | 43.93% | 38.72% | 37.7% | 44.77% | 39.84% | 36.56% | 35.35% | 41.39% | 43.68% | 40.17% | 47.05% | 47.84% | 40.26% | 38.5% | 35.7% | 44.89% | 49.03% | 42.75% | 47.59% | 37.33%
Poços de Visita e Caixas para Bocas de Lobo | 99243 | ACRÉSCIMO PARA POÇO DE VISITA CIRCULAR PARA DRENAGEM, EM ALVENARIA COM TIJOLOS CERÂMICOS MACIÇOS, DIÂMETRO INTERNO = 1,2 M. AF_12/2020 | M | 37.53% | 39.09% | 36.45% | 38.97% | 42.11% | 40.02% | 38.94% | 44.21% | 39% | 38.03% | 45.12% | 40.11% | 36.88% | 35.71% | 41.76% | 44.04% | 40.5% | 47.33% | 48.11% | 40.51% | 38.92% | 36.22% | 45.22% | 49.36% | 43.14% | 47.83% | 37.67%
Poços de Visita e Caixas para Bocas de Lobo | 99249 | ACRÉSCIMO PARA POÇO DE VISITA CIRCULAR PARA DRENAGEM, EM ALVENARIA COM TIJOLOS CERÂMICOS MACIÇOS, DIÂMETRO INTERNO = 1,5 M. AF_12/2020 | M | 38.03% | 39.43% | 36.76% | 39.44% | 42.4% | 40.32% | 39.26% | 44.5% | 39.3% | 38.36% | 45.49% | 40.39% | 37.22% | 36.08% | 42.14% | 44.42% | 40.85% | 47.62% | 48.38% | 40.78% | 39.37% | 36.78% | 45.57% | 49.7% | 43.54% | 48.08% | 38.02%
Poços de Visita e Caixas para Bocas de Lobo | 99278 | ACRÉSCIMO PARA POÇO DE VISITA CIRCULAR PARA DRENAGEM, EM CONCRETO PRÉ-MOLDADO, DIÂMETRO INTERNO = 0,8 M. AF_12/2020 | M | 6.77% | 7.27% | 7.23% | 6.57% | 7.24% | 6.82% | 6.14% | 7.4% | 6.64% | 5.17% | 8.74% | 6.21% | 6.12% | 6.28% | 6.22% | 8.16% | 7.4% | 8.13% | 6.57% | 6.95% | 7.66% | 7.26% | 7.54% | 8.58% | 6.5% | 8.28% | 6.49%
Poços de Visita e Caixas para Bocas de Lobo | 99288 | ACRÉSCIMO PARA POÇO DE VISITA CIRCULAR PARA DRENAGEM, EM CONCRETO PRÉ-MOLDADO, DIÂMETRO INTERNO = 1 M. AF_12/2020 | M | 6.11% | 6.59% | 6.53% | 5.93% | 6.53% | 6.16% | 5.54% | 6.69% | 6% | 4.66% | 7.9% | 5.59% | 5.52% | 5.68% | 5.6% | 7.4% | 6.69% | 7.37% | 5.92% | 6.26% | 6.94% | 6.55% | 6.81% | 7.77% | 5.87% | 7.49% | 5.86%
Poços de Visita e Caixas para Bocas de Lobo | 99240 | ACRÉSCIMO PARA POÇO DE VISITA CIRCULAR PARA DRENAGEM, EM CONCRETO PRÉ-MOLDADO, DIÂMETRO INTERNO = 1,2 M. AF_12/2020 | M | 5.4% | 5.85% | 5.78% | 5.24% | 5.78% | 5.44% | 4.9% | 5.92% | 5.3% | 4.11% | 7.01% | 4.93% | 4.88% | 5.03% | 4.95% | 6.56% | 5.92% | 6.54% | 5.22% | 5.53% | 6.15% | 5.8% | 6.02% | 6.88% | 5.18% | 6.63% | 5.18%
Poços de Visita e Caixas para Bocas de Lobo | 99246 | ACRÉSCIMO PARA POÇO DE VISITA CIRCULAR PARA DRENAGEM, EM CONCRETO PRÉ-MOLDADO, DIÂMETRO INTERNO = 1,5 M. AF_12/2020 | M | 5.03% | 5.45% | 5.39% | 4.87% | 5.39% | 5.07% | 4.56% | 5.52% | 4.93% | 3.81% | 6.53% | 4.59% | 4.54% | 4.68% | 4.6% | 6.12% | 5.52% | 6.1% | 4.85% | 5.15% | 5.73% | 5.4% | 5.61% | 6.41% | 4.82% | 6.18% | 4.82%
Poços de Visita e Caixas para Bocas de Lobo | 97981 | ACRÉSCIMO PARA POÇO DE VISITA CIRCULAR PARA ESGOTO, EM ALVENARIA COM TIJOLOS CERÂMICOS MACIÇOS, DIÂMETRO INTERNO = 0,8 M. AF_12/2020 | M | 34.13% | 35.37% | 33.94% | 35.82% | 39.53% | 36.98% | 36.17% | 41.51% | 36.24% | 34.97% | 42.17% | 37% | 34.08% | 32.88% | 37.78% | 40.61% | 36.52% | 44.37% | 44.88% | 37.72% | 35.75% | 33.27% | 41.99% | 46.34% | 39.16% | 44.7% | 34.34%
Poços de Visita e Caixas para Bocas de Lobo | 97989 | ACRÉSCIMO PARA POÇO DE VISITA CIRCULAR PARA ESGOTO, EM ALVENARIA COM TIJOLOS CERÂMICOS MACIÇOS, DIÂMETRO INTERNO = 1,2 M. AF_12/2020 | M | 35.41% | 36.41% | 34.8% | 37.05% | 40.37% | 37.89% | 37.08% | 42.37% | 37.12% | 35.94% | 43.2% | 37.86% | 35.02% | 33.88% | 38.93% | 41.69% | 37.58% | 45.26% | 45.76% | 38.53% | 36.92% | 34.62% | 43% | 47.34% | 40.32% | 45.54% | 35.36%
Poços de Visita e Caixas para Bocas de Lobo | 98409 | ACRÉSCIMO PARA POÇO DE VISITA CIRCULAR PARA ESGOTO, EM CONCRETO PRÉ-MOLDADO, DIÂMETRO INTERNO = 0,8 M. AF_12/2020 | M | 6.74% | 7.23% | 7.21% | 6.55% | 7.24% | 6.8% | 6.12% | 7.4% | 6.62% | 5.16% | 8.72% | 6.19% | 6.1% | 6.26% | 6.19% | 8.14% | 7.36% | 8.12% | 6.57% | 6.94% | 7.63% | 7.23% | 7.53% | 8.57% | 6.48% | 8.26% | 6.46%
Poços de Visita e Caixas para Bocas de Lobo | 97983 | ACRÉSCIMO PARA POÇO DE VISITA CIRCULAR PARA ESGOTO, EM CONCRETO PRÉ-MOLDADO, DIÂMETRO INTERNO = 1 M. AF_12/2020 | M | 6.09% | 6.55% | 6.52% | 5.92% | 6.54% | 6.14% | 5.53% | 6.68% | 5.98% | 4.65% | 7.89% | 5.58% | 5.51% | 5.67% | 5.58% | 7.38% | 6.66% | 7.36% | 5.92% | 6.25% | 6.91% | 6.53% | 6.8% | 7.76% | 5.85% | 7.48% | 5.84%
Poços de Visita e Caixas para Bocas de Lobo | 97987 | ACRÉSCIMO PARA POÇO DE VISITA CIRCULAR PARA ESGOTO, EM CONCRETO PRÉ-MOLDADO, DIÂMETRO INTERNO = 1,2 M. AF_12/2020 | M | 5.38% | 5.82% | 5.77% | 5.23% | 5.78% | 5.43% | 4.89% | 5.92% | 5.29% | 4.1% | 7% | 4.92% | 4.87% | 5.02% | 4.93% | 6.55% | 5.9% | 6.54% | 5.22% | 5.52% | 6.13% | 5.79% | 6.02% | 6.87% | 5.17% | 6.62% | 5.16%
Poços de Visita e Caixas para Bocas de Lobo | 99241 | ACRÉSCIMO PARA POÇO DE VISITA RETANGULAR PARA DRENAGEM, EM ALVENARIA COM BLOCOS DE CONCRETO, DIMENSÕES INTERNAS = 1,5X1,5 M. AF_12/2020 | M | 30.16% | 37.83% | 33.05% | 36.87% | 41.05% | 36.53% | 35.15% | 38.51% | 37.76% | 35.12% | 41.23% | 36.34% | 35.47% | 33.15% | 38.77% | 39.41% | 40.49% | 46.05% | 45.63% | 35.74% | 34.68% | 33.02% | 39.25% | 46.77% | 39.15% | 44.16% | 34.77%
Poços de Visita e Caixas para Bocas de Lobo | 99247 | ACRÉSCIMO PARA POÇO DE VISITA RETANGULAR PARA DRENAGEM, EM ALVENARIA COM BLOCOS DE CONCRETO, DIMENSÕES INTERNAS = 1,5X2 M. AF_12/2020 | M | 30.22% | 37.91% | 33.12% | 36.97% | 41.12% | 36.59% | 35.2% | 38.57% | 37.81% | 35.18% | 41.29% | 36.39% | 35.54% | 33.23% | 38.83% | 39.48% | 40.6% | 46.11% | 45.69% | 35.79% | 34.75% | 33.12% | 39.3% | 46.83% | 39.24% | 44.2% | 34.83%
Poços de Visita e Caixas para Bocas de Lobo | 99263 | ACRÉSCIMO PARA POÇO DE VISITA RETANGULAR PARA DRENAGEM, EM ALVENARIA COM BLOCOS DE CONCRETO, DIMENSÕES INTERNAS = 1,5X2,5 M. AF_12/2020 | M | 30.28% | 37.97% | 33.17% | 37.05% | 41.18% | 36.63% | 35.24% | 38.62% | 37.86% | 35.22% | 41.33% | 36.43% | 35.59% | 33.28% | 38.88% | 39.52% | 40.69% | 46.16% | 45.74% | 35.83% | 34.8% | 33.19% | 39.34% | 46.87% | 39.3% | 44.23% | 34.87%
Poços de Visita e Caixas para Bocas de Lobo | 99276 | ACRÉSCIMO PARA POÇO DE VISITA RETANGULAR PARA DRENAGEM, EM ALVENARIA COM BLOCOS DE CONCRETO, DIMENSÕES INTERNAS = 1,5X3 M. AF_12/2020 | M | 30.32% | 38.02% | 33.21% | 37.11% | 41.23% | 36.66% | 35.28% | 38.66% | 37.89% | 35.26% | 41.37% | 36.46% | 35.64% | 33.33% | 38.92% | 39.56% | 40.76% | 46.19% | 45.78% | 35.86% | 34.85% | 33.25% | 39.37% | 46.91% | 39.35% | 44.26% | 34.9%
Poços de Visita e Caixas para Bocas de Lobo | 99291 | ACRÉSCIMO PARA POÇO DE VISITA RETANGULAR PARA DRENAGEM, EM ALVENARIA COM BLOCOS DE CONCRETO, DIMENSÕES INTERNAS = 1,5X3,5 M. AF_12/2020 | M | 30.35% | 38.06% | 33.25% | 37.17% | 41.27% | 36.69% | 35.3% | 38.69% | 37.92% | 35.29% | 41.4% | 36.49% | 35.67% | 33.37% | 38.95% | 39.59% | 40.82% | 46.23% | 45.81% | 35.88% | 34.88% | 33.3% | 39.39% | 46.94% | 39.39% | 44.28% | 34.93%
Poços de Visita e Caixas para Bocas de Lobo | 99297 | ACRÉSCIMO PARA POÇO DE VISITA RETANGULAR PARA DRENAGEM, EM ALVENARIA COM BLOCOS DE CONCRETO, DIMENSÕES INTERNAS = 1,5X4 M. AF_12/2020 | M | 30.37% | 38.07% | 33.27% | 37.17% | 41.28% | 36.7% | 35.32% | 38.72% | 37.93% | 35.3% | 41.42% | 36.51% | 35.68% | 33.38% | 38.96% | 39.61% | 40.83% | 46.23% | 45.83% | 35.92% | 34.89% | 33.29% | 39.42% | 46.96% | 39.41% | 44.31% | 34.94%
Poços de Visita e Caixas para Bocas de Lobo | 99254 | ACRÉSCIMO PARA POÇO DE VISITA RETANGULAR PARA DRENAGEM, EM ALVENARIA COM BLOCOS DE CONCRETO, DIMENSÕES INTERNAS = 1X1 M. AF_12/2020 | M | 29.95% | 37.57% | 32.83% | 36.54% | 40.81% | 36.37% | 34.98% | 38.32% | 37.58% | 34.93% | 41.04% | 36.18% | 35.26% | 32.92% | 38.57% | 39.22% | 40.14% | 45.86% | 45.43% | 35.58% | 34.45% | 32.72% | 39.1% | 46.57% | 38.9% | 44.02% | 34.59%
Poços de Visita e Caixas para Bocas de Lobo | 99261 | ACRÉSCIMO PARA POÇO DE VISITA RETANGULAR PARA DRENAGEM, EM ALVENARIA COM BLOCOS DE CONCRETO, DIMENSÕES INTERNAS = 1X1,5 M. AF_12/2020 | M | 30.07% | 37.72% | 32.96% | 36.73% | 40.95% | 36.47% | 35.08% | 38.43% | 37.68% | 35.04% | 41.15% | 36.27% | 35.39% | 33.06% | 38.69% | 39.33% | 40.34% | 45.98% | 45.54% | 35.67% | 34.58% | 32.89% | 39.19% | 46.69% | 39.05% | 44.1% | 34.69%
Poços de Visita e Caixas para Bocas de Lobo | 99266 | ACRÉSCIMO PARA POÇO DE VISITA RETANGULAR PARA DRENAGEM, EM ALVENARIA COM BLOCOS DE CONCRETO, DIMENSÕES INTERNAS = 1X2 M. AF_12/2020 | M | 30.16% | 37.83% | 33.05% | 36.87% | 41.05% | 36.53% | 35.15% | 38.51% | 37.76% | 35.12% | 41.23% | 36.34% | 35.47% | 33.15% | 38.77% | 39.41% | 40.49% | 46.05% | 45.63% | 35.74% | 34.68% | 33.02% | 39.25% | 46.77% | 39.15% | 44.16% | 34.77%
Poços de Visita e Caixas para Bocas de Lobo | 99269 | ACRÉSCIMO PARA POÇO DE VISITA RETANGULAR PARA DRENAGEM, EM ALVENARIA COM BLOCOS DE CONCRETO, DIMENSÕES INTERNAS = 1X2,5 M. AF_12/2020 | M | 30.22% | 37.91% | 33.12% | 36.97% | 41.12% | 36.59% | 35.2% | 38.57% | 37.81% | 35.18% | 41.29% | 36.39% | 35.54% | 33.23% | 38.83% | 39.48% | 40.6% | 46.11% | 45.69% | 35.79% | 34.75% | 33.12% | 39.3% | 46.83% | 39.24% | 44.2% | 34.83%
Poços de Visita e Caixas para Bocas de Lobo | 99277 | ACRÉSCIMO PARA POÇO DE VISITA RETANGULAR PARA DRENAGEM, EM ALVENARIA COM BLOCOS DE CONCRETO, DIMENSÕES INTERNAS = 1X3 M. AF_12/2020 | M | 30.28% | 37.97% | 33.17% | 37.05% | 41.18% | 36.63% | 35.24% | 38.62% | 37.86% | 35.22% | 41.33% | 36.43% | 35.59% | 33.28% | 38.88% | 39.52% | 40.69% | 46.16% | 45.74% | 35.83% | 34.8% | 33.19% | 39.34% | 46.87% | 39.3% | 44.23% | 34.87%
Poços de Visita e Caixas para Bocas de Lobo | 99281 | ACRÉSCIMO PARA POÇO DE VISITA RETANGULAR PARA DRENAGEM, EM ALVENARIA COM BLOCOS DE CONCRETO, DIMENSÕES INTERNAS = 1X3,5 M. AF_12/2020 | M | 30.32% | 38.02% | 33.21% | 37.11% | 41.23% | 36.66% | 35.28% | 38.66% | 37.89% | 35.26% | 41.37% | 36.46% | 35.64% | 33.33% | 38.92% | 39.56% | 40.76% | 46.19% | 45.78% | 35.86% | 34.85% | 33.25% | 39.37% | 46.91% | 39.35% | 44.26% | 34.9%
Poços de Visita e Caixas para Bocas de Lobo | 99289 | ACRÉSCIMO PARA POÇO DE VISITA RETANGULAR PARA DRENAGEM, EM ALVENARIA COM BLOCOS DE CONCRETO, DIMENSÕES INTERNAS = 1X4 M. AF_12/2020 | M | 30.35% | 38.06% | 33.25% | 37.17% | 41.27% | 36.69% | 35.3% | 38.69% | 37.92% | 35.29% | 41.4% | 36.49% | 35.67% | 33.37% | 38.95% | 39.59% | 40.82% | 46.23% | 45.81% | 35.88% | 34.88% | 33.3% | 39.39% | 46.94% | 39.39% | 44.28% | 34.93%
Poços de Visita e Caixas para Bocas de Lobo | 99282 | ACRÉSCIMO PARA POÇO DE VISITA RETANGULAR PARA DRENAGEM, EM ALVENARIA COM BLOCOS DE CONCRETO, DIMENSÕES INTERNAS = 2,5X2,5 M. AF_12/2020 | M | 30.34% | 38.03% | 33.24% | 37.11% | 41.24% | 36.68% | 35.3% | 38.7% | 37.9% | 35.27% | 41.39% | 36.49% | 35.64% | 33.34% | 38.92% | 39.58% | 40.77% | 46.2% | 45.8% | 35.9% | 34.85% | 33.23% | 39.4% | 46.93% | 39.36% | 44.29% | 34.92%
Poços de Visita e Caixas para Bocas de Lobo | 99296 | ACRÉSCIMO PARA POÇO DE VISITA RETANGULAR PARA DRENAGEM, EM ALVENARIA COM BLOCOS DE CONCRETO, DIMENSÕES INTERNAS = 2,5X3 M. AF_12/2020 | M | 30.37% | 38.07% | 33.27% | 37.16% | 41.27% | 36.7% | 35.32% | 38.72% | 37.93% | 35.3% | 41.41% | 36.51% | 35.68% | 33.37% | 38.95% | 39.61% | 40.82% | 46.23% | 45.83% | 35.92% | 34.89% | 33.28% | 39.42% | 46.96% | 39.4% | 44.31% | 34.94%
Poços de Visita e Caixas para Bocas de Lobo | 99299 | ACRÉSCIMO PARA POÇO DE VISITA RETANGULAR PARA DRENAGEM, EM ALVENARIA COM BLOCOS DE CONCRETO, DIMENSÕES INTERNAS = 2,5X3,5 M. AF_12/2020 | M | 30.4% | 38.1% | 33.29% | 37.2% | 41.3% | 36.72% | 35.34% | 38.74% | 37.95% | 35.32% | 41.44% | 36.53% | 35.7% | 33.4% | 38.98% | 39.63% | 40.86% | 46.25% | 45.86% | 35.94% | 34.92% | 33.32% | 39.44% | 46.98% | 39.43% | 44.32% | 34.96%
Poços de Visita e Caixas para Bocas de Lobo | 99302 | ACRÉSCIMO PARA POÇO DE VISITA RETANGULAR PARA DRENAGEM, EM ALVENARIA COM BLOCOS DE CONCRETO, DIMENSÕES INTERNAS = 2,5X4 M. AF_12/2020 | M | 30.42% | 38.12% | 33.31% | 37.23% | 41.32% | 36.74% | 35.36% | 38.76% | 37.97% | 35.34% | 41.46% | 36.55% | 35.72% | 33.42% | 38.99% | 39.65% | 40.9% | 46.27% | 45.88% | 35.95% | 34.94% | 33.34% | 39.45% | 47% | 39.46% | 44.34% | 34.98%
Poços de Visita e Caixas para Bocas de Lobo | 99307 | ACRÉSCIMO PARA POÇO DE VISITA RETANGULAR PARA DRENAGEM, EM ALVENARIA COM BLOCOS DE CONCRETO, DIMENSÕES INTERNAS = 2X2 M. AF_12/2020 | M | 30.26% | 37.94% | 33.16% | 36.99% | 41.15% | 36.62% | 35.24% | 38.63% | 37.84% | 35.2% | 41.32% | 36.44% | 35.57% | 33.25% | 38.85% | 39.51% | 40.64% | 46.14% | 45.73% | 35.84% | 34.77% | 33.12% | 39.35% | 46.86% | 39.27% | 44.24% | 34.85%
Poços de Visita e Caixas para Bocas de Lobo | 99317 | ACRÉSCIMO PARA POÇO DE VISITA RETANGULAR PARA DRENAGEM, EM ALVENARIA COM BLOCOS DE CONCRETO, DIMENSÕES INTERNAS = 2X2,5 M. AF_12/2020 | M | 30.31% | 37.99% | 33.2% | 37.06% | 41.2% | 36.66% | 35.27% | 38.67% | 37.88% | 35.24% | 41.36% | 36.47% | 35.61% | 33.3% | 38.9% | 39.55% | 40.72% | 46.17% | 45.77% | 35.87% | 34.82% | 33.19% | 39.38% | 46.9% | 39.33% | 44.27% | 34.89%
Poços de Visita e Caixas para Bocas de Lobo | 99321 | ACRÉSCIMO PARA POÇO DE VISITA RETANGULAR PARA DRENAGEM, EM ALVENARIA COM BLOCOS DE CONCRETO, DIMENSÕES INTERNAS = 2X3 M. AF_12/2020 | M | 30.34% | 38.03% | 33.24% | 37.12% | 41.24% | 36.68% | 35.3% | 38.7% | 37.91% | 35.27% | 41.39% | 36.49% | 35.65% | 33.34% | 38.93% | 39.58% | 40.78% | 46.21% | 45.81% | 35.9% | 34.86% | 33.24% | 39.4% | 46.94% | 39.37% | 44.29% | 34.92%
Poços de Visita e Caixas para Bocas de Lobo | 99323 | ACRÉSCIMO PARA POÇO DE VISITA RETANGULAR PARA DRENAGEM, EM ALVENARIA COM BLOCOS DE CONCRETO, DIMENSÕES INTERNAS = 2X3,5 M. AF_12/2020 | M | 30.37% | 38.07% | 33.27% | 37.17% | 41.28% | 36.7% | 35.32% | 38.72% | 37.93% | 35.3% | 41.42% | 36.51% | 35.68% | 33.38% | 38.96% | 39.61% | 40.83% | 46.23% | 45.83% | 35.92% | 34.89% | 33.29% | 39.42% | 46.96% | 39.41% | 44.31% | 34.94%
Poços de Visita e Caixas para Bocas de Lobo | 99325 | ACRÉSCIMO PARA POÇO DE VISITA RETANGULAR PARA DRENAGEM, EM ALVENARIA COM BLOCOS DE CONCRETO, DIMENSÕES INTERNAS = 2X4 M. AF_12/2020 | M | 30.4% | 38.1% | 33.29% | 37.2% | 41.3% | 36.72% | 35.34% | 38.74% | 37.95% | 35.32% | 41.44% | 36.53% | 35.7% | 33.4% | 38.98% | 39.63% | 40.86% | 46.25% | 45.86% | 35.94% | 34.92% | 33.32% | 39.44% | 46.98% | 39.43% | 44.32% | 34.96%
Poços de Visita e Caixas para Bocas de Lobo | 99311 | ACRÉSCIMO PARA POÇO DE VISITA RETANGULAR PARA DRENAGEM, EM ALVENARIA COM BLOCOS DE CONCRETO, DIMENSÕES INTERNAS = 3,5X3,5 M. AF_12/2020 | M | 30.43% | 38.14% | 33.33% | 37.25% | 41.34% | 36.75% | 35.37% | 38.78% | 37.98% | 35.35% | 41.47% | 36.56% | 35.74% | 33.44% | 39.01% | 39.66% | 40.92% | 46.28% | 45.89% | 35.97% | 34.95% | 33.36% | 39.47% | 47.02% | 39.48% | 44.35% | 34.99%
Poços de Visita e Caixas para Bocas de Lobo | 99314 | ACRÉSCIMO PARA POÇO DE VISITA RETANGULAR PARA DRENAGEM, EM ALVENARIA COM BLOCOS DE CONCRETO, DIMENSÕES INTERNAS = 3,5X4 M. AF_12/2020 | M | 30.45% | 38.16% | 33.35% | 37.27% | 41.36% | 36.76% | 35.38% | 38.79% | 37.99% | 35.37% | 41.48% | 36.57% | 35.75% | 33.45% | 39.02% | 39.68% | 40.95% | 46.3% | 45.91% | 35.98% | 34.97% | 33.38% | 39.48% | 47.03% | 39.49% | 44.36% | 35.01%
Poços de Visita e Caixas para Bocas de Lobo | 99304 | ACRÉSCIMO PARA POÇO DE VISITA RETANGULAR PARA DRENAGEM, EM ALVENARIA COM BLOCOS DE CONCRETO, DIMENSÕES INTERNAS = 3X3 M. AF_12/2020 | M | 30.39% | 38.09% | 33.29% | 37.19% | 41.3% | 36.72% | 35.34% | 38.75% | 37.95% | 35.32% | 41.44% | 36.53% | 35.7% | 33.39% | 38.97% | 39.63% | 40.86% | 46.25% | 45.85% | 35.94% | 34.91% | 33.31% | 39.44% | 46.98% | 39.43% | 44.33% | 34.96%
Poços de Visita e Caixas para Bocas de Lobo | 99306 | ACRÉSCIMO PARA POÇO DE VISITA RETANGULAR PARA DRENAGEM, EM ALVENARIA COM BLOCOS DE CONCRETO, DIMENSÕES INTERNAS = 3X3,5 M. AF_12/2020 | M | 30.42% | 38.12% | 33.31% | 37.23% | 41.32% | 36.74% | 35.36% | 38.76% | 37.97% | 35.34% | 41.46% | 36.55% | 35.72% | 33.42% | 38.99% | 39.65% | 40.9% | 46.27% | 45.88% | 35.95% | 34.94% | 33.34% | 39.45% | 47% | 39.46% | 44.34% | 34.98%
Poços de Visita e Caixas para Bocas de Lobo | 99309 | ACRÉSCIMO PARA POÇO DE VISITA RETANGULAR PARA DRENAGEM, EM ALVENARIA COM BLOCOS DE CONCRETO, DIMENSÕES INTERNAS = 3X4 M. AF_12/2020 | M | 30.43% | 38.14% | 33.33% | 37.25% | 41.34% | 36.75% | 35.37% | 38.78% | 37.98% | 35.35% | 41.47% | 36.56% | 35.74% | 33.44% | 39.01% | 39.66% | 40.92% | 46.28% | 45.89% | 35.97% | 34.95% | 33.36% | 39.47% | 47.02% | 39.48% | 44.35% | 34.99%
Poços de Visita e Caixas para Bocas de Lobo | 99327 | ACRÉSCIMO PARA POÇO DE VISITA RETANGULAR PARA DRENAGEM, EM ALVENARIA COM BLOCOS DE CONCRETO, DIMENSÕES INTERNAS = 4X4 M. AF_12/2020 | M | 30.48% | 38.21% | 33.37% | 37.36% | 41.4% | 36.78% | 35.4% | 38.8% | 38.02% | 35.4% | 41.51% | 36.58% | 35.79% | 33.5% | 39.06% | 39.7% | 41.02% | 46.33% | 45.93% | 35.97% | 35.01% | 33.48% | 39.48% | 47.06% | 39.54% | 44.36% | 35.04%
Poços de Visita e Caixas para Bocas de Lobo | 98009 | ACRÉSCIMO PARA POÇO DE VISITA RETANGULAR PARA ESGOTO, EM ALVENARIA COM BLOCOS DE CONCRETO, DIMENSÕES INTERNAS = 1,5X1,5 M. AF_12/2020 | M | 29.15% | 35.96% | 32.04% | 35.6% | 39.82% | 35.22% | 34.03% | 37.49% | 36.45% | 33.8% | 40.04% | 34.97% | 34.2% | 31.99% | 36.95% | 38.02% | 38.3% | 44.6% | 44.07% | 34.61% | 33.5% | 32.04% | 38.03% | 45.42% | 37.43% | 42.72% | 33.31%
Poços de Visita e Caixas para Bocas de Lobo | 98011 | ACRÉSCIMO PARA POÇO DE VISITA RETANGULAR PARA ESGOTO, EM ALVENARIA COM BLOCOS DE CONCRETO, DIMENSÕES INTERNAS = 1,5X2 M. AF_12/2020 | M | 29.2% | 36.02% | 32.1% | 35.69% | 39.88% | 35.26% | 34.08% | 37.55% | 36.5% | 33.85% | 40.09% | 35.01% | 34.25% | 32.05% | 37% | 38.07% | 38.39% | 44.65% | 44.12% | 34.65% | 33.56% | 32.13% | 38.07% | 45.48% | 37.49% | 42.75% | 33.35%
Poços de Visita e Caixas para Bocas de Lobo | 98013 | ACRÉSCIMO PARA POÇO DE VISITA RETANGULAR PARA ESGOTO, EM ALVENARIA COM BLOCOS DE CONCRETO, DIMENSÕES INTERNAS = 1,5X2,5 M. AF_12/2020 | M | 29.25% | 36.07% | 32.15% | 35.76% | 39.93% | 35.29% | 34.11% | 37.59% | 36.53% | 33.88% | 40.13% | 35.04% | 34.3% | 32.1% | 37.04% | 38.11% | 38.46% | 44.69% | 44.16% | 34.68% | 33.61% | 32.19% | 38.1% | 45.52% | 37.54% | 42.78% | 33.39%
Poços de Visita e Caixas para Bocas de Lobo | 98015 | ACRÉSCIMO PARA POÇO DE VISITA RETANGULAR PARA ESGOTO, EM ALVENARIA COM BLOCOS DE CONCRETO, DIMENSÕES INTERNAS = 1,5X3 M. AF_12/2020 | M | 29.29% | 36.11% | 32.19% | 35.81% | 39.97% | 35.32% | 34.14% | 37.62% | 36.56% | 33.91% | 40.17% | 35.07% | 34.33% | 32.14% | 37.07% | 38.14% | 38.51% | 44.72% | 44.19% | 34.71% | 33.65% | 32.24% | 38.12% | 45.55% | 37.59% | 42.8% | 33.41%
Poços de Visita e Caixas para Bocas de Lobo | 98017 | ACRÉSCIMO PARA POÇO DE VISITA RETANGULAR PARA ESGOTO, EM ALVENARIA COM BLOCOS DE CONCRETO, DIMENSÕES INTERNAS = 1,5X3,5 M. AF_12/2020 | M | 29.32% | 36.15% | 32.22% | 35.86% | 40.01% | 35.34% | 34.16% | 37.64% | 36.59% | 33.94% | 40.19% | 35.09% | 34.36% | 32.18% | 37.09% | 38.17% | 38.56% | 44.74% | 44.22% | 34.73% | 33.68% | 32.29% | 38.14% | 45.58% | 37.62% | 42.82% | 33.44%
Poços de Visita e Caixas para Bocas de Lobo | 98019 | ACRÉSCIMO PARA POÇO DE VISITA RETANGULAR PARA ESGOTO, EM ALVENARIA COM BLOCOS DE CONCRETO, DIMENSÕES INTERNAS = 1,5X4 M. AF_12/2020 | M | 29.31% | 36.12% | 32.22% | 35.83% | 39.99% | 35.33% | 34.16% | 37.66% | 36.57% | 33.92% | 40.18% | 35.09% | 34.34% | 32.16% | 37.06% | 38.16% | 38.53% | 44.72% | 44.21% | 34.74% | 33.66% | 32.26% | 38.14% | 45.56% | 37.6% | 42.81% | 33.42%
Poços de Visita e Caixas para Bocas de Lobo | 97995 | ACRÉSCIMO PARA POÇO DE VISITA RETANGULAR PARA ESGOTO, EM ALVENARIA COM BLOCOS DE CONCRETO, DIMENSÕES INTERNAS = 1X1 M. AF_12/2020 | M | 28.96% | 35.76% | 31.86% | 35.31% | 39.61% | 35.08% | 33.89% | 37.33% | 36.3% | 33.64% | 39.88% | 34.84% | 34.02% | 31.79% | 36.8% | 37.86% | 38.01% | 44.45% | 43.9% | 34.48% | 33.31% | 31.77% | 37.9% | 45.26% | 37.22% | 42.61% | 33.16%
Poços de Visita e Caixas para Bocas de Lobo | 97997 | ACRÉSCIMO PARA POÇO DE VISITA RETANGULAR PARA ESGOTO, EM ALVENARIA COM BLOCOS DE CONCRETO, DIMENSÕES INTERNAS = 1X1,5 M. AF_12/2020 | M | 29.07% | 35.88% | 31.97% | 35.48% | 39.73% | 35.16% | 33.97% | 37.43% | 36.39% | 33.73% | 39.98% | 34.92% | 34.12% | 31.91% | 36.89% | 37.96% | 38.18% | 44.54% | 44% | 34.55% | 33.42% | 31.93% | 37.97% | 45.36% | 37.34% | 42.67% | 33.24%
Poços de Visita e Caixas para Bocas de Lobo | 97999 | ACRÉSCIMO PARA POÇO DE VISITA RETANGULAR PARA ESGOTO, EM ALVENARIA COM BLOCOS DE CONCRETO, DIMENSÕES INTERNAS = 1X2 M. AF_12/2020 | M | 29.15% | 35.96% | 32.04% | 35.6% | 39.82% | 35.22% | 34.03% | 37.49% | 36.45% | 33.8% | 40.04% | 34.97% | 34.2% | 31.99% | 36.95% | 38.02% | 38.3% | 44.6% | 44.07% | 34.61% | 33.5% | 32.04% | 38.03% | 45.42% | 37.43% | 42.72% | 33.31%
Poços de Visita e Caixas para Bocas de Lobo | 98001 | ACRÉSCIMO PARA POÇO DE VISITA RETANGULAR PARA ESGOTO, EM ALVENARIA COM BLOCOS DE CONCRETO, DIMENSÕES INTERNAS = 1X2,5 M. AF_12/2020 | M | 29.2% | 36.02% | 32.1% | 35.69% | 39.88% | 35.26% | 34.08% | 37.55% | 36.5% | 33.85% | 40.09% | 35.01% | 34.25% | 32.05% | 37% | 38.07% | 38.39% | 44.65% | 44.12% | 34.65% | 33.56% | 32.13% | 38.07% | 45.48% | 37.49% | 42.75% | 33.35%
Poços de Visita e Caixas para Bocas de Lobo | 98003 | ACRÉSCIMO PARA POÇO DE VISITA RETANGULAR PARA ESGOTO, EM ALVENARIA COM BLOCOS DE CONCRETO, DIMENSÕES INTERNAS = 1X3 M. AF_12/2020 | M | 29.25% | 36.07% | 32.15% | 35.76% | 39.93% | 35.29% | 34.11% | 37.59% | 36.53% | 33.88% | 40.13% | 35.04% | 34.3% | 32.1% | 37.04% | 38.11% | 38.46% | 44.69% | 44.16% | 34.68% | 33.61% | 32.19% | 38.1% | 45.52% | 37.54% | 42.78% | 33.39%
Poços de Visita e Caixas para Bocas de Lobo | 98005 | ACRÉSCIMO PARA POÇO DE VISITA RETANGULAR PARA ESGOTO, EM ALVENARIA COM BLOCOS DE CONCRETO, DIMENSÕES INTERNAS = 1X3,5 M. AF_12/2020 | M | 29.29% | 36.11% | 32.19% | 35.81% | 39.97% | 35.32% | 34.14% | 37.62% | 36.56% | 33.91% | 40.17% | 35.07% | 34.33% | 32.14% | 37.07% | 38.14% | 38.51% | 44.72% | 44.19% | 34.71% | 33.65% | 32.24% | 38.12% | 45.55% | 37.59% | 42.8% | 33.41%
Poços de Visita e Caixas para Bocas de Lobo | 98007 | ACRÉSCIMO PARA POÇO DE VISITA RETANGULAR PARA ESGOTO, EM ALVENARIA COM BLOCOS DE CONCRETO, DIMENSÕES INTERNAS = 1X4 M. AF_12/2020 | M | 29.32% | 36.15% | 32.22% | 35.86% | 40.01% | 35.34% | 34.16% | 37.64% | 36.59% | 33.94% | 40.19% | 35.09% | 34.36% | 32.18% | 37.09% | 38.17% | 38.56% | 44.74% | 44.22% | 34.73% | 33.68% | 32.29% | 38.14% | 45.58% | 37.62% | 42.82% | 33.44%
Poços de Visita e Caixas para Bocas de Lobo | 98031 | ACRÉSCIMO PARA POÇO DE VISITA RETANGULAR PARA ESGOTO, EM ALVENARIA COM BLOCOS DE CONCRETO, DIMENSÕES INTERNAS = 2,5X2,5 M. AF_12/2020 | M | 29.28% | 36.07% | 32.18% | 35.78% | 39.95% | 35.31% | 34.13% | 37.63% | 36.54% | 33.89% | 40.15% | 35.06% | 34.3% | 32.12% | 37.03% | 38.13% | 38.46% | 44.69% | 44.17% | 34.72% | 33.62% | 32.2% | 38.12% | 45.53% | 37.56% | 42.79% | 33.39%
Poços de Visita e Caixas para Bocas de Lobo | 98033 | ACRÉSCIMO PARA POÇO DE VISITA RETANGULAR PARA ESGOTO, EM ALVENARIA COM BLOCOS DE CONCRETO, DIMENSÕES INTERNAS = 2,5X3 M. AF_12/2020 | M | 29.31% | 36.11% | 32.21% | 35.82% | 39.98% | 35.33% | 34.15% | 37.65% | 36.56% | 33.92% | 40.18% | 35.08% | 34.33% | 32.15% | 37.05% | 38.15% | 38.51% | 44.71% | 44.2% | 34.73% | 33.65% | 32.24% | 38.14% | 45.56% | 37.59% | 42.81% | 33.41%
Poços de Visita e Caixas para Bocas de Lobo | 98035 | ACRÉSCIMO PARA POÇO DE VISITA RETANGULAR PARA ESGOTO, EM ALVENARIA COM BLOCOS DE CONCRETO, DIMENSÕES INTERNAS = 2,5X3,5 M. AF_12/2020 | M | 29.33% | 36.13% | 32.24% | 35.86% | 40.01% | 35.35% | 34.17% | 37.67% | 36.58% | 33.94% | 40.2% | 35.1% | 34.36% | 32.18% | 37.08% | 38.17% | 38.55% | 44.74% | 44.22% | 34.75% | 33.68% | 32.28% | 38.15% | 45.58% | 37.62% | 42.82% | 33.43%
Poços de Visita e Caixas para Bocas de Lobo | 98037 | ACRÉSCIMO PARA POÇO DE VISITA RETANGULAR PARA ESGOTO, EM ALVENARIA COM BLOCOS DE CONCRETO, DIMENSÕES INTERNAS = 2,5X4 M. AF_12/2020 | M | 29.35% | 36.15% | 32.25% | 35.88% | 40.03% | 35.36% | 34.18% | 37.69% | 36.59% | 33.95% | 40.21% | 35.11% | 34.37% | 32.19% | 37.09% | 38.18% | 38.57% | 44.75% | 44.23% | 34.76% | 33.69% | 32.3% | 38.16% | 45.59% | 37.63% | 42.83% | 33.44%
Poços de Visita e Caixas para Bocas de Lobo | 98021 | ACRÉSCIMO PARA POÇO DE VISITA RETANGULAR PARA ESGOTO, EM ALVENARIA COM BLOCOS DE CONCRETO, DIMENSÕES INTERNAS = 2X2 M. AF_12/2020 | M | 29.21% | 36% | 32.12% | 35.67% | 39.88% | 35.26% | 34.08% | 37.57% | 36.48% | 33.83% | 40.09% | 35.02% | 34.24% | 32.04% | 36.97% | 38.07% | 38.36% | 44.63% | 44.11% | 34.67% | 33.55% | 32.1% | 38.08% | 45.47% | 37.48% | 42.75% | 33.33%
Poços de Visita e Caixas para Bocas de Lobo | 98023 | ACRÉSCIMO PARA POÇO DE VISITA RETANGULAR PARA ESGOTO, EM ALVENARIA COM BLOCOS DE CONCRETO, DIMENSÕES INTERNAS = 2X2,5 M. AF_12/2020 | M | 29.25% | 36.05% | 32.16% | 35.74% | 39.92% | 35.29% | 34.11% | 37.6% | 36.52% | 33.87% | 40.13% | 35.04% | 34.28% | 32.09% | 37.01% | 38.1% | 38.43% | 44.67% | 44.15% | 34.7% | 33.6% | 32.16% | 38.1% | 45.51% | 37.53% | 42.77% | 33.37%
Poços de Visita e Caixas para Bocas de Lobo | 98025 | ACRÉSCIMO PARA POÇO DE VISITA RETANGULAR PARA ESGOTO, EM ALVENARIA COM BLOCOS DE CONCRETO, DIMENSÕES INTERNAS = 2X3 M. AF_12/2020 | M | 29.29% | 36.08% | 32.19% | 35.79% | 39.96% | 35.31% | 34.14% | 37.63% | 36.54% | 33.9% | 40.16% | 35.07% | 34.31% | 32.13% | 37.04% | 38.13% | 38.48% | 44.7% | 44.18% | 34.72% | 33.63% | 32.22% | 38.12% | 45.54% | 37.57% | 42.79% | 33.39%
Poços de Visita e Caixas para Bocas de Lobo | 98027 | ACRÉSCIMO PARA POÇO DE VISITA RETANGULAR PARA ESGOTO, EM ALVENARIA COM BLOCOS DE CONCRETO, DIMENSÕES INTERNAS = 2X3,5 M. AF_12/2020 | M | 29.31% | 36.12% | 32.22% | 35.83% | 39.99% | 35.33% | 34.16% | 37.66% | 36.57% | 33.92% | 40.18% | 35.09% | 34.34% | 32.16% | 37.06% | 38.16% | 38.53% | 44.72% | 44.21% | 34.74% | 33.66% | 32.26% | 38.14% | 45.56% | 37.6% | 42.81% | 33.42%
Poços de Visita e Caixas para Bocas de Lobo | 98029 | ACRÉSCIMO PARA POÇO DE VISITA RETANGULAR PARA ESGOTO, EM ALVENARIA COM BLOCOS DE CONCRETO, DIMENSÕES INTERNAS = 2X4 M. AF_12/2020 | M | 29.33% | 36.13% | 32.24% | 35.86% | 40.01% | 35.35% | 34.17% | 37.67% | 36.58% | 33.94% | 40.2% | 35.1% | 34.36% | 32.18% | 37.08% | 38.17% | 38.55% | 44.74% | 44.22% | 34.75% | 33.68% | 32.28% | 38.15% | 45.58% | 37.62% | 42.82% | 33.43%
Poços de Visita e Caixas para Bocas de Lobo | 98045 | ACRÉSCIMO PARA POÇO DE VISITA RETANGULAR PARA ESGOTO, EM ALVENARIA COM BLOCOS DE CONCRETO, DIMENSÕES INTERNAS = 3,5X3,5 M. AF_12/2020 | M | 29.36% | 36.16% | 32.26% | 35.9% | 40.04% | 35.36% | 34.19% | 37.7% | 36.6% | 33.96% | 40.22% | 35.12% | 34.38% | 32.2% | 37.09% | 38.19% | 38.59% | 44.76% | 44.24% | 34.77% | 33.71% | 32.32% | 38.17% | 45.6% | 37.65% | 42.84% | 33.45%
Poços de Visita e Caixas para Bocas de Lobo | 98047 | ACRÉSCIMO PARA POÇO DE VISITA RETANGULAR PARA ESGOTO, EM ALVENARIA COM BLOCOS DE CONCRETO, DIMENSÕES INTERNAS = 3,5X4 M. AF_12/2020 | M | 29.37% | 36.17% | 32.28% | 35.92% | 40.05% | 35.37% | 34.2% | 37.71% | 36.61% | 33.97% | 40.23% | 35.13% | 34.39% | 32.22% | 37.1% | 38.2% | 38.6% | 44.76% | 44.25% | 34.78% | 33.72% | 32.33% | 38.18% | 45.61% | 37.66% | 42.84% | 33.46%
Poços de Visita e Caixas para Bocas de Lobo | 98039 | ACRÉSCIMO PARA POÇO DE VISITA RETANGULAR PARA ESGOTO, EM ALVENARIA COM BLOCOS DE CONCRETO, DIMENSÕES INTERNAS = 3X3 M. AF_12/2020 | M | 29.33% | 36.12% | 32.23% | 35.85% | 40% | 35.34% | 34.17% | 37.67% | 36.57% | 33.93% | 40.19% | 35.09% | 34.35% | 32.17% | 37.07% | 38.17% | 38.54% | 44.73% | 44.21% | 34.75% | 33.67% | 32.27% | 38.15% | 45.57% | 37.61% | 42.82% | 33.42%
Poços de Visita e Caixas para Bocas de Lobo | 98041 | ACRÉSCIMO PARA POÇO DE VISITA RETANGULAR PARA ESGOTO, EM ALVENARIA COM BLOCOS DE CONCRETO, DIMENSÕES INTERNAS = 3X3,5 M. AF_12/2020 | M | 29.35% | 36.15% | 32.25% | 35.88% | 40.03% | 35.36% | 34.18% | 37.69% | 36.59% | 33.95% | 40.21% | 35.11% | 34.37% | 32.19% | 37.09% | 38.18% | 38.57% | 44.75% | 44.23% | 34.76% | 33.69% | 32.3% | 38.16% | 45.59% | 37.63% | 42.83% | 33.44%
Poços de Visita e Caixas para Bocas de Lobo | 98043 | ACRÉSCIMO PARA POÇO DE VISITA RETANGULAR PARA ESGOTO, EM ALVENARIA COM BLOCOS DE CONCRETO, DIMENSÕES INTERNAS = 3X4 M. AF_12/2020 | M | 29.36% | 36.16% | 32.26% | 35.9% | 40.04% | 35.36% | 34.19% | 37.7% | 36.6% | 33.96% | 40.22% | 35.12% | 34.38% | 32.2% | 37.09% | 38.19% | 38.59% | 44.76% | 44.24% | 34.77% | 33.71% | 32.32% | 38.17% | 45.6% | 37.65% | 42.84% | 33.45%
Poços de Visita e Caixas para Bocas de Lobo | 98049 | ACRÉSCIMO PARA POÇO DE VISITA RETANGULAR PARA ESGOTO, EM ALVENARIA COM BLOCOS DE CONCRETO, DIMENSÕES INTERNAS = 4X4 M. AF_12/2020 | M | 29.42% | 36.26% | 32.32% | 36.02% | 40.13% | 35.42% | 34.25% | 37.74% | 36.67% | 34.03% | 40.29% | 35.16% | 34.46% | 32.29% | 37.18% | 38.26% | 38.73% | 44.83% | 44.31% | 34.8% | 33.79% | 32.45% | 38.21% | 45.67% | 37.74% | 42.88% | 33.52%
Poços de Visita e Caixas para Bocas de Lobo | 101809 | BASE PARA POCO DE VISITA RETANGULAR PARA ESGOTO E DRENAGEM, EM CONCRETO ESTRUTURAL, DIMENSÕES INTERNAS DE 90X150 M, PROFUNDIDADE DE 1,25 M, EXCLUINDO TAMPÃO. AF_12/2020_PA | UN | 22.06% | 27.22% | 24.69% | 24.48% | 30.81% | 28.7% | 27.27% | 31.15% | 29.18% | 26.71% | 32.8% | 29.96% | 25.75% | 23.54% | 29.33% | 30.55% | 26.24% | 37.48% | 36.64% | 27.58% | 26.06% | 22.83% | 33.17% | 37.66% | 27.68% | 37.71% | 26.95%
Poços de Visita e Caixas para Bocas de Lobo | 97980 | BASE PARA POÇO DE VISITA CIRCULAR PARA ESGOTO, EM ALVENARIA COM TIJOLOS CERÂMICOS MACIÇOS, DIÂMETRO INTERNO = 0,80 M, PROFUNDIDADE = 1,40 M, EXCLUINDO TAMPÃO. AF_12/2020_PA | UN | 27.3% | 30.95% | 28.79% | 29.56% | 35.31% | 32.76% | 31.53% | 35.59% | 32.61% | 30.86% | 37.38% | 33% | 29.79% | 28.08% | 34.06% | 35.65% | 30.88% | 40.64% | 40.46% | 32.65% | 30.19% | 27.83% | 37.19% | 41.33% | 33.47% | 40.97% | 30.54%
Poços de Visita e Caixas para Bocas de Lobo | 98405 | BASE PARA POÇO DE VISITA CIRCULAR PARA ESGOTO, EM ALVENARIA COM TIJOLOS CERÂMICOS MACIÇOS, DIÂMETRO INTERNO = 1,0 M, PROFUNDIDADE = 1,40 M, EXCLUINDO TAMPÃO. AF_12/2020_PA | UN | 26.8% | 30.28% | 28.24% | 28.96% | 34.7% | 32.16% | 30.99% | 34.98% | 31.99% | 30.28% | 36.76% | 32.33% | 29.17% | 27.59% | 33.48% | 35.04% | 30.3% | 40.04% | 39.84% | 32% | 29.6% | 27.34% | 36.46% | 40.59% | 32.89% | 40.35% | 29.98%
Poços de Visita e Caixas para Bocas de Lobo | 97988 | BASE PARA POÇO DE VISITA CIRCULAR PARA ESGOTO, EM ALVENARIA COM TIJOLOS CERÂMICOS MACIÇOS, DIÂMETRO INTERNO = 1,20 M, PROFUNDIDADE = 1,40 M, EXCLUINDO TAMPÃO. AF_12/2020_PA | UN | 26.15% | 29.52% | 27.6% | 28.23% | 34.01% | 31.47% | 30.34% | 34.25% | 31.27% | 29.6% | 36.03% | 31.59% | 28.46% | 26.98% | 32.79% | 34.31% | 29.61% | 39.34% | 39.12% | 31.27% | 28.89% | 26.71% | 35.64% | 39.75% | 32.17% | 39.63% | 29.32%
Poços de Visita e Caixas para Bocas de Lobo | 102139 | BASE PARA POÇO DE VISITA CIRCULAR PARA ESGOTO, EM CONCRETO PRÉ-MOLDADO, DIÂMETRO INTERNO = 1,20 M, PROFUNDIDADE = 1,60 M, EXCLUINDO TAMPÃO. AF_12/2020_PA | UN | 13.71% | 16.01% | 14.85% | 14.49% | 17.26% | 16.11% | 15.03% | 17.51% | 15.86% | 13.82% | 19.63% | 15.22% | 14.38% | 14.07% | 16.03% | 18.49% | 15.58% | 20.45% | 17.98% | 15.77% | 15.86% | 14.75% | 17.89% | 20.8% | 15.79% | 20.48% | 15.13%
Poços de Visita e Caixas para Bocas de Lobo | 102141 | BASE PARA POÇO DE VISITA CIRCULAR PARA ESGOTO, EM CONCRETO PRÉ-MOLDADO, DIÂMETRO INTERNO = 1,50 M, PROFUNDIDADE = 1,35 M, EXCLUINDO TAMPÃO. AF_12/2020_PA | UN | 12.87% | 14.82% | 13.88% | 13.52% | 16.11% | 15% | 14.05% | 16.44% | 14.69% | 12.83% | 18.32% | 14.1% | 13.34% | 13.16% | 14.85% | 17.26% | 14.58% | 19.13% | 16.8% | 14.68% | 14.8% | 13.76% | 16.65% | 19.37% | 14.76% | 19.12% | 14.03%
Poços de Visita e Caixas para Bocas de Lobo | 99280 | BASE PARA POÇO DE VISITA CIRCULAR PARA DRENAGEM, EM ALVENARIA COM TIJOLOS CERÂMICOS MACIÇOS, DIÂMETRO INTERNO = 0,80 M, PROFUNDIDADE = 1,40 M, EXCLUINDO TAMPÃO. AF_12/2020_PA | UN | 28.24% | 32.42% | 29.63% | 30.47% | 36.29% | 33.96% | 32.55% | 36.55% | 33.73% | 32.02% | 38.44% | 34.28% | 30.81% | 29.02% | 35.71% | 36.94% | 32.34% | 41.91% | 41.84% | 33.7% | 31.19% | 28.6% | 38.42% | 42.49% | 34.92% | 42.38% | 31.84%
Poços de Visita e Caixas para Bocas de Lobo | 99292 | BASE PARA POÇO DE VISITA CIRCULAR PARA DRENAGEM, EM ALVENARIA COM TIJOLOS CERÂMICOS MACIÇOS, DIÂMETRO INTERNO = 1,0 M, PROFUNDIDADE = 1,40 M, EXCLUINDO TAMPÃO. AF_12/2020_PA | UN | 27.65% | 31.6% | 29% | 29.78% | 35.59% | 33.24% | 31.91% | 35.84% | 32.99% | 31.33% | 37.73% | 33.48% | 30.09% | 28.44% | 34.97% | 36.21% | 31.62% | 41.19% | 41.1% | 32.95% | 30.51% | 28.04% | 37.57% | 41.65% | 34.2% | 41.63% | 31.16%
Poços de Visita e Caixas para Bocas de Lobo | 99242 | BASE PARA POÇO DE VISITA CIRCULAR PARA DRENAGEM, EM ALVENARIA COM TIJOLOS CERÂMICOS MACIÇOS, DIÂMETRO INTERNO = 1,2 M, PROFUNDIDADE = 1,40 M, EXCLUINDO TAMPÃO. AF_12/2020_PA | UN | 26.92% | 30.71% | 28.28% | 28.97% | 34.82% | 32.46% | 31.18% | 35.04% | 32.18% | 30.56% | 36.92% | 32.63% | 29.29% | 27.76% | 34.15% | 35.37% | 30.8% | 40.4% | 40.28% | 32.13% | 29.71% | 27.35% | 36.65% | 40.71% | 33.36% | 40.81% | 30.39%
Poços de Visita e Caixas para Bocas de Lobo | 99248 | BASE PARA POÇO DE VISITA CIRCULAR PARA DRENAGEM, EM ALVENARIA COM TIJOLOS CERÂMICOS MACIÇOS, DIÂMETRO INTERNO = 1,50 M, PROFUNDIDADE = 1,40 M, EXCLUINDO TAMPÃO. AF_12/2020_PA | UN | 25.91% | 29.44% | 27.27% | 27.82% | 33.71% | 31.32% | 30.11% | 33.93% | 30.99% | 29.44% | 35.73% | 31.4% | 28.12% | 26.77% | 32.92% | 34.18% | 29.66% | 39.21% | 39.09% | 30.97% | 28.58% | 26.35% | 35.34% | 39.33% | 32.21% | 39.6% | 29.26%
Poços de Visita e Caixas para Bocas de Lobo | 99275 | BASE PARA POÇO DE VISITA CIRCULAR PARA DRENAGEM, EM CONCRETO PRÉ-MOLDADO, DIÂMETRO INTERNO = 0,80 M, PROFUNDIDADE = 1,35 M, EXCLUINDO TAMPÃO. AF_12/2020_PA | UN | 17.75% | 22.01% | 19.13% | 19.14% | 22.35% | 21.23% | 19.6% | 22.34% | 21.23% | 18.52% | 25.41% | 20.3% | 19.33% | 18.37% | 21.66% | 24.27% | 20.24% | 26.47% | 23.27% | 20.6% | 20.95% | 19.42% | 23.65% | 27.48% | 20.72% | 26.58% | 20.27%
Poços de Visita e Caixas para Bocas de Lobo | 99285 | BASE PARA POÇO DE VISITA CIRCULAR PARA DRENAGEM, EM CONCRETO PRÉ-MOLDADO, DIÂMETRO INTERNO = 1,0 M, PROFUNDIDADE = 1,35 M, EXCLUINDO TAMPÃO. AF_05/2018_PA | UN | 17.28% | 18.56% | 18.21% | 17.62% | 19.9% | 18.56% | 17.38% | 20.5% | 18.22% | 15.98% | 22.51% | 17.93% | 17% | 16.96% | 18.37% | 21.07% | 19.28% | 22.97% | 20.95% | 18.79% | 18.75% | 18.05% | 20.72% | 23.83% | 18.6% | 23.63% | 17.76%
Poços de Visita e Caixas para Bocas de Lobo | 102457 | BASE PARA POÇO DE VISITA CIRCULAR PARA DRENAGEM, EM CONCRETO PRÉ-MOLDADO, DIÂMETRO INTERNO = 1,20 M, PROFUNDIDADE = 1,60 M, EXCLUINDO TAMPÃO. AF_05/2021_PA | UN | 14.63% | 15.6% | 15.26% | 14.84% | 16.71% | 15.59% | 14.68% | 17.39% | 15.31% | 13.38% | 19.15% | 14.82% | 14.2% | 14.36% | 15.43% | 17.89% | 16.14% | 19.62% | 17.64% | 15.59% | 15.87% | 15.45% | 17.29% | 20.12% | 15.65% | 20% | 14.92%
Poços de Visita e Caixas para Bocas de Lobo | 102142 | BASE PARA POÇO DE VISITA CIRCULAR PARA DRENAGEM, EM CONCRETO PRÉ-MOLDADO, DIÂMETRO INTERNO = 1,50 M, PROFUNDIDADE = 1,35 M, EXCLUINDO TAMPÃO. AF_12/2020_PA | UN | 13.03% | 15.09% | 14.02% | 13.66% | 16.24% | 15.18% | 14.2% | 16.57% | 14.87% | 12.98% | 18.5% | 14.26% | 13.49% | 13.31% | 15.1% | 17.48% | 14.82% | 19.34% | 16.96% | 14.82% | 14.98% | 13.9% | 16.81% | 19.55% | 14.96% | 19.35% | 14.24%
Poços de Visita e Caixas para Bocas de Lobo | 97992 | BASE PARA POÇO DE VISITA CIRCULAR PARA ESGOTO, EM ALVENARIA COM TIJOLOS CERÂMICOS MACIÇOS, DIÂMETRO INTERNO = 1,50 M, PROFUNDIDADE = 1,40 M, EXCLUINDO TAMPÃO. AF_12/2020_PA | UN | 25.22% | 28.37% | 26.66% | 27.16% | 32.97% | 30.43% | 29.35% | 33.22% | 30.16% | 28.58% | 34.93% | 30.46% | 27.38% | 26.07% | 31.69% | 33.21% | 28.58% | 38.24% | 38.03% | 30.2% | 27.84% | 25.77% | 34.44% | 38.46% | 31.12% | 38.52% | 28.3%
Poços de Visita e Caixas para Bocas de Lobo | 97978 | BASE PARA POÇO DE VISITA CIRCULAR PARA ESGOTO, EM CONCRETO PRÉ-MOLDADO, DIÂMETRO INTERNO = 0,80 M, PROFUNDIDADE = 1,35 M, EXCLUINDO TAMPÃO. AF_12/2020_PA | UN | 17.62% | 21.75% | 19.01% | 19.01% | 22.23% | 21.06% | 19.47% | 22.22% | 21.06% | 18.37% | 25.24% | 20.14% | 19.18% | 18.24% | 21.43% | 24.06% | 20.03% | 26.29% | 23.12% | 20.46% | 20.78% | 19.29% | 23.49% | 27.3% | 20.53% | 26.38% | 20.07%
Poços de Visita e Caixas para Bocas de Lobo | 98410 | BASE PARA POÇO DE VISITA CIRCULAR PARA ESGOTO, EM CONCRETO PRÉ-MOLDADO, DIÂMETRO INTERNO = 1,0 M, PROFUNDIDADE = 1,35 M, EXCLUINDO TAMPÃO. AF_12/2020_PA | UN | 14.39% | 17% | 15.61% | 15.26% | 18.15% | 16.99% | 15.78% | 18.33% | 16.78% | 14.59% | 20.67% | 16.1% | 15.22% | 14.79% | 16.96% | 19.46% | 16.36% | 21.44% | 18.86% | 16.62% | 16.72% | 15.56% | 18.87% | 21.93% | 16.6% | 21.52% | 16.01%
Poços de Visita e Caixas para Bocas de Lobo | 97994 | BASE PARA POÇO DE VISITA RETANGULAR PARA ESGOTO, EM ALVENARIA COM BLOCOS DE CONCRETO, DIMENSÕES INTERNAS = 1X1 M, PROFUNDIDADE = 1,40 M, EXCLUINDO TAMPÃO. AF_12/2020_PA | UN | 23.17% | 29.66% | 26.05% | 27.17% | 33.55% | 30.38% | 28.59% | 31.92% | 31.18% | 28.71% | 34.42% | 30.43% | 28.19% | 25.81% | 31.63% | 32.61% | 29.62% | 39.07% | 38.28% | 29.6% | 27.37% | 25.03% | 33.53% | 38.9% | 30.74% | 38.25% | 28.33%
Poços de Visita e Caixas para Bocas de Lobo | 99290 | BASE PARA POÇO DE VISITA RETANGULAR PARA DRENAGEM, EM ALVENARIA COM BLOCOS DE CONCRETO, DIMENSÕES INTERNAS = 1,5X1,5 M, PROFUNDIDADE = 1,40 M, EXCLUINDO TAMPÃO. AF_12/2020_PA | UN | 22.42% | 29% | 25.3% | 26.29% | 32.75% | 29.68% | 27.82% | 31.09% | 30.39% | 27.99% | 33.53% | 29.68% | 27.38% | 25.11% | 30.96% | 31.83% | 29.18% | 38.35% | 37.63% | 28.81% | 26.55% | 24.15% | 32.6% | 37.88% | 30.1% | 37.54% | 27.67%
Poços de Visita e Caixas para Bocas de Lobo | 99244 | BASE PARA POÇO DE VISITA RETANGULAR PARA DRENAGEM, EM ALVENARIA COM BLOCOS DE CONCRETO, DIMENSÕES INTERNAS = 1,5X2 M, PROFUNDIDADE = 1,40 M, EXCLUINDO TAMPÃO. AF_12/2020_PA | UN | 22.03% | 28.42% | 24.89% | 25.82% | 32.23% | 29.15% | 27.34% | 30.57% | 29.84% | 27.48% | 32.98% | 29.13% | 26.88% | 24.72% | 30.35% | 31.26% | 28.69% | 37.73% | 37.02% | 28.29% | 26.08% | 23.74% | 31.96% | 37.23% | 29.55% | 36.92% | 27.16%
Poços de Visita e Caixas para Bocas de Lobo | 99256 | BASE PARA POÇO DE VISITA RETANGULAR PARA DRENAGEM, EM ALVENARIA COM BLOCOS DE CONCRETO, DIMENSÕES INTERNAS = 1,5X2,5 M, PROFUNDIDADE = 1,40 M, EXCLUINDO TAMPÃO. AF_12/2020_PA | UN | 21.84% | 28.17% | 24.7% | 25.6% | 32% | 28.92% | 27.13% | 30.35% | 29.6% | 27.25% | 32.74% | 28.88% | 26.65% | 24.53% | 30.08% | 31.01% | 28.49% | 37.48% | 36.77% | 28.07% | 25.86% | 23.53% | 31.69% | 36.95% | 29.32% | 36.66% | 26.93%
Poços de Visita e Caixas para Bocas de Lobo | 99271 | BASE PARA POÇO DE VISITA RETANGULAR PARA DRENAGEM, EM ALVENARIA COM BLOCOS DE CONCRETO, DIMENSÕES INTERNAS = 1,5X3 M, PROFUNDIDADE = 1,40 M, EXCLUINDO TAMPÃO. AF_12/2020_PA | UN | 21.7% | 27.98% | 24.55% | 25.44% | 31.83% | 28.75% | 26.97% | 30.19% | 29.42% | 27.08% | 32.55% | 28.7% | 26.48% | 24.38% | 29.88% | 30.83% | 28.34% | 37.29% | 36.59% | 27.9% | 25.7% | 23.38% | 31.49% | 36.74% | 29.15% | 36.46% | 26.76%
Poços de Visita e Caixas para Bocas de Lobo | 99284 | BASE PARA POÇO DE VISITA RETANGULAR PARA DRENAGEM, EM ALVENARIA COM BLOCOS DE CONCRETO, DIMENSÕES INTERNAS = 1,5X3,5 M, PROFUNDIDADE = 1,40 M, EXCLUINDO TAMPÃO. AF_12/2020_PA | UN | 21.59% | 27.84% | 24.45% | 25.32% | 31.7% | 28.62% | 26.85% | 30.06% | 29.28% | 26.95% | 32.41% | 28.56% | 26.35% | 24.27% | 29.73% | 30.68% | 28.23% | 37.15% | 36.45% | 27.78% | 25.58% | 23.27% | 31.33% | 36.58% | 29.02% | 36.32% | 26.63%
Poços de Visita e Caixas para Bocas de Lobo | 99294 | BASE PARA POÇO DE VISITA RETANGULAR PARA DRENAGEM, EM ALVENARIA COM BLOCOS DE CONCRETO, DIMENSÕES INTERNAS = 1,5X4 M, PROFUNDIDADE = 1,40 M, EXCLUINDO TAMPÃO. AF_12/2020_PA | UN | 21.51% | 27.72% | 24.36% | 25.22% | 31.6% | 28.51% | 26.75% | 29.96% | 29.17% | 26.85% | 32.3% | 28.45% | 26.25% | 24.19% | 29.61% | 30.57% | 28.14% | 37.03% | 36.34% | 27.67% | 25.48% | 23.18% | 31.21% | 36.46% | 28.91% | 36.2% | 26.52%
Poços de Visita e Caixas para Bocas de Lobo | 99252 | BASE PARA POÇO DE VISITA RETANGULAR PARA DRENAGEM, EM ALVENARIA COM BLOCOS DE CONCRETO, DIMENSÕES INTERNAS = 1X1 M, PROFUNDIDADE = 1,40 M, EXCLUINDO TAMPÃO. AF_12/2020_PA | UN | 23.6% | 30.53% | 26.49% | 27.68% | 34.13% | 31.05% | 29.13% | 32.41% | 31.84% | 29.37% | 35.01% | 31.14% | 28.78% | 26.32% | 32.55% | 33.31% | 30.5% | 39.83% | 39.09% | 30.15% | 27.9% | 25.44% | 34.18% | 39.57% | 31.53% | 39.05% | 29.06%
Poços de Visita e Caixas para Bocas de Lobo | 99259 | BASE PARA POÇO DE VISITA RETANGULAR PARA DRENAGEM, EM ALVENARIA COM BLOCOS DE CONCRETO, DIMENSÕES INTERNAS = 1X1,5 M, PROFUNDIDADE = 1,40 M, EXCLUINDO TAMPÃO. AF_12/2020_PA | UN | 23.35% | 30.16% | 26.23% | 27.37% | 33.8% | 30.73% | 28.84% | 32.12% | 31.51% | 29.05% | 34.67% | 30.8% | 28.47% | 26.06% | 32.16% | 32.96% | 30.22% | 39.48% | 38.76% | 29.85% | 27.6% | 25.14% | 33.8% | 39.19% | 31.2% | 38.7% | 28.74%
Poços de Visita e Caixas para Bocas de Lobo | 99265 | BASE PARA POÇO DE VISITA RETANGULAR PARA DRENAGEM, EM ALVENARIA COM BLOCOS DE CONCRETO, DIMENSÕES INTERNAS = 1X2 M, PROFUNDIDADE = 1,40 M, EXCLUINDO TAMPÃO. AF_12/2020_PA | UN | 23.19% | 29.92% | 26.06% | 27.17% | 33.58% | 30.53% | 28.66% | 31.92% | 31.3% | 28.84% | 34.46% | 30.59% | 28.26% | 25.88% | 31.92% | 32.74% | 30.03% | 39.25% | 38.54% | 29.66% | 27.41% | 24.95% | 33.55% | 38.95% | 30.98% | 38.47% | 28.54%
Poços de Visita e Caixas para Bocas de Lobo | 99267 | BASE PARA POÇO DE VISITA RETANGULAR PARA DRENAGEM, EM ALVENARIA COM BLOCOS DE CONCRETO, DIMENSÕES INTERNAS = 1X2,5 M, PROFUNDIDADE = 1,40 M, EXCLUINDO TAMPÃO. AF_12/2020_PA | UN | 23.08% | 29.75% | 25.94% | 27.03% | 33.43% | 30.39% | 28.52% | 31.79% | 31.14% | 28.69% | 34.3% | 30.43% | 28.12% | 25.76% | 31.74% | 32.58% | 29.9% | 39.09% | 38.38% | 29.52% | 27.27% | 24.82% | 33.38% | 38.77% | 30.83% | 38.31% | 28.39%
Poços de Visita e Caixas para Bocas de Lobo | 99274 | BASE PARA POÇO DE VISITA RETANGULAR PARA DRENAGEM, EM ALVENARIA COM BLOCOS DE CONCRETO, DIMENSÕES INTERNAS = 1X3 M, PROFUNDIDADE = 1,40 M, EXCLUINDO TAMPÃO. AF_12/2020_PA | UN | 22.87% | 29.41% | 25.71% | 26.77% | 33.13% | 30.08% | 28.25% | 31.48% | 30.83% | 28.4% | 34% | 30.12% | 27.83% | 25.56% | 31.38% | 32.25% | 29.62% | 38.72% | 38.01% | 29.23% | 27.01% | 24.59% | 32.99% | 38.39% | 30.5% | 37.94% | 28.11%
Poços de Visita e Caixas para Bocas de Lobo | 99279 | BASE PARA POÇO DE VISITA RETANGULAR PARA DRENAGEM, EM ALVENARIA COM BLOCOS DE CONCRETO, DIMENSÕES INTERNAS = 1X3,5 M, PROFUNDIDADE = 1,40 M, EXCLUINDO TAMPÃO. AF_12/2020_PA | UN | 22.81% | 29.31% | 25.65% | 26.69% | 33.04% | 30% | 28.18% | 31.4% | 30.74% | 28.31% | 33.91% | 30.03% | 27.75% | 25.49% | 31.28% | 32.16% | 29.54% | 38.63% | 37.92% | 29.15% | 26.93% | 24.52% | 32.89% | 38.29% | 30.42% | 37.85% | 28.02%
Poços de Visita e Caixas para Bocas de Lobo | 99286 | BASE PARA POÇO DE VISITA RETANGULAR PARA DRENAGEM, EM ALVENARIA COM BLOCOS DE CONCRETO, DIMENSÕES INTERNAS = 1X4 M, PROFUNDIDADE = 1,40 M, EXCLUINDO TAMPÃO. AF_12/2020_PA | UN | 22.76% | 29.24% | 25.59% | 26.63% | 32.97% | 29.93% | 28.12% | 31.34% | 30.67% | 28.25% | 33.84% | 29.96% | 27.69% | 25.43% | 31.2% | 32.09% | 29.48% | 38.55% | 37.85% | 29.09% | 26.87% | 24.45% | 32.82% | 38.21% | 30.35% | 37.78% | 27.96%
Poços de Visita e Caixas para Bocas de Lobo | 99326 | BASE PARA POÇO DE VISITA RETANGULAR PARA DRENAGEM, EM ALVENARIA COM BLOCOS DE CONCRETO, DIMENSÕES INTERNAS = 2,5X2,5 M, PROFUNDIDADE = 1,40 M, EXCLUINDO TAMPÃO. AF_12/2020_PA | UN | 20.33% | 26.35% | 23.21% | 23.95% | 30.34% | 27.15% | 25.44% | 28.64% | 27.73% | 25.53% | 30.82% | 27% | 24.9% | 23.03% | 28.12% | 29.13% | 26.93% | 35.59% | 34.89% | 26.31% | 24.19% | 22.03% | 29.68% | 34.76% | 27.59% | 34.64% | 25.16%
Poços de Visita e Caixas para Bocas de Lobo | 99287 | BASE PARA POÇO DE VISITA RETANGULAR PARA DRENAGEM, EM ALVENARIA COM BLOCOS DE CONCRETO, DIMENSÕES INTERNAS = 2,5X3 M, PROFUNDIDADE = 1,40 M, EXCLUINDO TAMPÃO. AF_12/2020_PA | UN | 20.09% | 26.05% | 22.97% | 23.69% | 30.07% | 26.86% | 25.17% | 28.37% | 27.43% | 25.25% | 30.51% | 26.69% | 24.62% | 22.8% | 27.8% | 28.82% | 26.68% | 35.28% | 34.59% | 26.03% | 23.92% | 21.79% | 29.35% | 34.41% | 27.32% | 34.32% | 24.88%
Poços de Visita e Caixas para Bocas de Lobo | 99298 | BASE PARA POÇO DE VISITA RETANGULAR PARA DRENAGEM, EM ALVENARIA COM BLOCOS DE CONCRETO, DIMENSÕES INTERNAS = 2,5X3,5 M, PROFUNDIDADE = 1,40 M, EXCLUINDO TAMPÃO. AF_12/2020_PA | UN | 19.91% | 25.82% | 22.79% | 23.49% | 29.86% | 26.65% | 24.97% | 28.16% | 27.2% | 25.04% | 30.28% | 26.46% | 24.41% | 22.61% | 27.55% | 28.59% | 26.49% | 35.04% | 34.35% | 25.81% | 23.71% | 21.61% | 29.1% | 34.14% | 27.1% | 34.06% | 24.66%
Poços de Visita e Caixas para Bocas de Lobo | 99300 | BASE PARA POÇO DE VISITA RETANGULAR PARA DRENAGEM, EM ALVENARIA COM BLOCOS DE CONCRETO, DIMENSÕES INTERNAS = 2,5X4 M, PROFUNDIDADE = 1,40 M, EXCLUINDO TAMPÃO. AF_12/2020_PA | UN | 19.77% | 25.64% | 22.65% | 23.33% | 29.69% | 26.47% | 24.8% | 27.99% | 27.02% | 24.87% | 30.09% | 26.27% | 24.24% | 22.47% | 27.36% | 28.4% | 26.34% | 34.85% | 34.17% | 25.64% | 23.55% | 21.46% | 28.9% | 33.93% | 26.93% | 33.86% | 24.49%
Poços de Visita e Caixas para Bocas de Lobo | 99301 | BASE PARA POÇO DE VISITA RETANGULAR PARA DRENAGEM, EM ALVENARIA COM BLOCOS DE CONCRETO, DIMENSÕES INTERNAS = 2X2 M, PROFUNDIDADE = 1,40 M, EXCLUINDO TAMPÃO. AF_12/2020_PA | UN | 21.69% | 28.05% | 24.58% | 25.47% | 31.9% | 28.79% | 26.99% | 30.25% | 29.46% | 27.12% | 32.58% | 28.74% | 26.51% | 24.38% | 29.95% | 30.88% | 28.42% | 37.39% | 36.69% | 27.94% | 25.72% | 23.4% | 31.57% | 36.8% | 29.23% | 36.54% | 26.79%
Poços de Visita e Caixas para Bocas de Lobo | 99312 | BASE PARA POÇO DE VISITA RETANGULAR PARA DRENAGEM, EM ALVENARIA COM BLOCOS DE CONCRETO, DIMENSÕES INTERNAS = 2X2,5 M, PROFUNDIDADE = 1,40 M, EXCLUINDO TAMPÃO. AF_12/2020_PA | UN | 21.44% | 27.72% | 24.32% | 25.18% | 31.6% | 28.49% | 26.71% | 29.96% | 29.14% | 26.82% | 32.26% | 28.42% | 26.21% | 24.12% | 29.61% | 30.56% | 28.14% | 37.06% | 36.37% | 27.65% | 25.43% | 23.13% | 31.22% | 36.44% | 28.92% | 36.2% | 26.48%
Poços de Visita e Caixas para Bocas de Lobo | 99320 | BASE PARA POÇO DE VISITA RETANGULAR PARA DRENAGEM, EM ALVENARIA COM BLOCOS DE CONCRETO, DIMENSÕES INTERNAS = 2X3 M, PROFUNDIDADE = 1,40 M, EXCLUINDO TAMPÃO. AF_12/2020_PA | UN | 21.12% | 27.25% | 23.98% | 24.79% | 31.17% | 28.05% | 26.31% | 29.52% | 28.69% | 26.41% | 31.81% | 27.96% | 25.79% | 23.8% | 29.11% | 30.09% | 27.72% | 36.54% | 35.85% | 27.22% | 25.05% | 22.8% | 30.69% | 35.89% | 28.47% | 35.68% | 26.07%
Poços de Visita e Caixas para Bocas de Lobo | 99322 | BASE PARA POÇO DE VISITA RETANGULAR PARA DRENAGEM, EM ALVENARIA COM BLOCOS DE CONCRETO, DIMENSÕES INTERNAS = 2X3,5 M, PROFUNDIDADE = 1,40 M, EXCLUINDO TAMPÃO. AF_12/2020_PA | UN | 20.97% | 27.06% | 23.83% | 24.63% | 31% | 27.88% | 26.15% | 29.35% | 28.51% | 26.24% | 31.63% | 27.78% | 25.62% | 23.66% | 28.92% | 29.9% | 27.57% | 36.35% | 35.67% | 27.05% | 24.88% | 22.64% | 30.5% | 35.68% | 28.29% | 35.48% | 25.9%
Poços de Visita e Caixas para Bocas de Lobo | 99324 | BASE PARA POÇO DE VISITA RETANGULAR PARA DRENAGEM, EM ALVENARIA COM BLOCOS DE CONCRETO, DIMENSÕES INTERNAS = 2X4 M, PROFUNDIDADE = 1,40 M, EXCLUINDO TAMPÃO. AF_12/2020_PA | UN | 20.86% | 26.92% | 23.72% | 24.5% | 30.87% | 27.75% | 26.02% | 29.22% | 28.36% | 26.1% | 31.48% | 27.64% | 25.49% | 23.54% | 28.76% | 29.76% | 27.44% | 36.2% | 35.52% | 26.92% | 24.75% | 22.52% | 30.34% | 35.52% | 28.16% | 35.33% | 25.76%
Poços de Visita e Caixas para Bocas de Lobo | 99310 | BASE PARA POÇO DE VISITA RETANGULAR PARA DRENAGEM, EM ALVENARIA COM BLOCOS DE CONCRETO, DIMENSÕES INTERNAS = 3,5X3,5 M, PROFUNDIDADE = 1,40 M, EXCLUINDO TAMPÃO. AF_12/2020_PA | UN | 19.22% | 24.98% | 22.1% | 22.74% | 29.08% | 25.81% | 24.17% | 27.35% | 26.33% | 24.24% | 29.37% | 25.57% | 23.6% | 21.92% | 26.64% | 27.71% | 25.78% | 34.14% | 33.46% | 24.98% | 22.93% | 20.92% | 28.15% | 33.11% | 26.3% | 33.1% | 23.83%
Poços de Visita e Caixas para Bocas de Lobo | 99313 | BASE PARA POÇO DE VISITA RETANGULAR PARA DRENAGEM, EM ALVENARIA COM BLOCOS DE CONCRETO, DIMENSÕES INTERNAS = 3,5X4 M, PROFUNDIDADE = 1,40 M, EXCLUINDO TAMPÃO. AF_12/2020_PA | UN | 19.04% | 24.76% | 21.92% | 22.54% | 28.87% | 25.6% | 23.97% | 27.14% | 26.1% | 24.03% | 29.14% | 25.34% | 23.38% | 21.74% | 26.4% | 27.48% | 25.59% | 33.9% | 33.23% | 24.77% | 22.73% | 20.74% | 27.9% | 32.84% | 26.09% | 32.85% | 23.62%
Poços de Visita e Caixas para Bocas de Lobo | 99303 | BASE PARA POÇO DE VISITA RETANGULAR PARA DRENAGEM, EM ALVENARIA COM BLOCOS DE CONCRETO, DIMENSÕES INTERNAS = 3X3 M, PROFUNDIDADE = 1,40 M, EXCLUINDO TAMPÃO. AF_12/2020_PA | UN | 19.73% | 25.6% | 22.61% | 23.29% | 29.66% | 26.42% | 24.75% | 27.94% | 26.97% | 24.83% | 30.03% | 26.22% | 24.19% | 22.43% | 27.31% | 28.35% | 26.31% | 34.8% | 34.12% | 25.58% | 23.5% | 21.43% | 28.84% | 33.86% | 26.89% | 33.8% | 24.44%
Poços de Visita e Caixas para Bocas de Lobo | 99305 | BASE PARA POÇO DE VISITA RETANGULAR PARA DRENAGEM, EM ALVENARIA COM BLOCOS DE CONCRETO, DIMENSÕES INTERNAS = 3X3,5 M, PROFUNDIDADE = 1,40 M, EXCLUINDO TAMPÃO. AF_12/2020_PA | UN | 19.52% | 25.34% | 22.4% | 23.06% | 29.42% | 26.17% | 24.52% | 27.7% | 26.71% | 24.58% | 29.76% | 25.95% | 23.95% | 22.22% | 27.04% | 28.09% | 26.09% | 34.53% | 33.85% | 25.34% | 23.27% | 21.22% | 28.56% | 33.56% | 26.65% | 33.52% | 24.19%
Poços de Visita e Caixas para Bocas de Lobo | 99308 | BASE PARA POÇO DE VISITA RETANGULAR PARA DRENAGEM, EM ALVENARIA COM BLOCOS DE CONCRETO, DIMENSÕES INTERNAS = 3X4 M, PROFUNDIDADE = 1,40 M, EXCLUINDO TAMPÃO. AF_12/2020_PA | UN | 19.35% | 25.14% | 22.23% | 22.88% | 29.23% | 25.97% | 24.33% | 27.51% | 26.5% | 24.39% | 29.55% | 25.74% | 23.75% | 22.06% | 26.82% | 27.88% | 25.92% | 34.31% | 33.64% | 25.15% | 23.08% | 21.05% | 28.33% | 33.31% | 26.46% | 33.29% | 24%
Poços de Visita e Caixas para Bocas de Lobo | 99315 | BASE PARA POÇO DE VISITA RETANGULAR PARA DRENAGEM, EM ALVENARIA COM BLOCOS DE CONCRETO, DIMENSÕES INTERNAS = 4X4 M, PROFUNDIDADE = 1,40 M, EXCLUINDO TAMPÃO. AF_12/2020_PA | UN | 18.79% | 24.46% | 21.67% | 22.27% | 28.59% | 25.3% | 23.69% | 26.85% | 25.79% | 23.74% | 28.81% | 25.02% | 23.09% | 21.49% | 26.08% | 27.16% | 25.33% | 33.58% | 32.9% | 24.47% | 22.45% | 20.49% | 27.56% | 32.47% | 25.8% | 32.5% | 23.33%
Poços de Visita e Caixas para Bocas de Lobo | 98008 | BASE PARA POÇO DE VISITA RETANGULAR PARA ESGOTO, EM ALVENARIA COM BLOCOS DE CONCRETO, DIMENSÕES INTERNAS = 1,5X1,5 M, PROFUNDIDADE = 1,45 M, EXCLUINDO TAMPÃO . AF_12/2020_PA | UN | 22.01% | 28.17% | 24.88% | 25.82% | 32.19% | 29.04% | 27.31% | 30.62% | 29.76% | 27.37% | 32.96% | 29.01% | 26.82% | 24.62% | 30.09% | 31.16% | 28.34% | 37.61% | 36.85% | 28.28% | 26.05% | 23.77% | 31.99% | 37.24% | 29.35% | 36.77% | 26.98%
Poços de Visita e Caixas para Bocas de Lobo | 98010 | BASE PARA POÇO DE VISITA RETANGULAR PARA ESGOTO, EM ALVENARIA COM BLOCOS DE CONCRETO, DIMENSÕES INTERNAS = 1,5X2 M, PROFUNDIDADE = 1,40 M, EXCLUINDO TAMPÃO. AF_12/2020_PA | UN | 21.63% | 27.61% | 24.48% | 25.36% | 31.69% | 28.52% | 26.84% | 30.1% | 29.22% | 26.87% | 32.43% | 28.47% | 26.33% | 24.24% | 29.5% | 30.6% | 27.87% | 37.01% | 36.25% | 27.78% | 25.59% | 23.36% | 31.36% | 36.6% | 28.82% | 36.16% | 26.49%
Poços de Visita e Caixas para Bocas de Lobo | 98012 | BASE PARA POÇO DE VISITA RETANGULAR PARA ESGOTO, EM ALVENARIA COM BLOCOS DE CONCRETO, DIMENSÕES INTERNAS = 1,5X2,5 M, PROFUNDIDADE = 1,40 M, EXCLUINDO TAMPÃO. AF_12/2020_PA | UN | 21.44% | 27.37% | 24.29% | 25.14% | 31.46% | 28.3% | 26.63% | 29.89% | 28.98% | 26.65% | 32.19% | 28.23% | 26.1% | 24.05% | 29.24% | 30.36% | 27.67% | 36.76% | 36.01% | 27.56% | 25.37% | 23.16% | 31.1% | 36.32% | 28.59% | 35.9% | 26.26%
Poços de Visita e Caixas para Bocas de Lobo | 98014 | BASE PARA POÇO DE VISITA RETANGULAR PARA ESGOTO, EM ALVENARIA COM BLOCOS DE CONCRETO, DIMENSÕES INTERNAS = 1,5X3 M, PROFUNDIDADE = 1,40 M, EXCLUINDO TAMPÃO. AF_12/2020_PA | UN | 21.3% | 27.18% | 24.15% | 24.98% | 31.29% | 28.13% | 26.47% | 29.73% | 28.8% | 26.48% | 32% | 28.05% | 25.94% | 23.91% | 29.04% | 30.18% | 27.53% | 36.57% | 35.83% | 27.39% | 25.21% | 23.01% | 30.9% | 36.12% | 28.42% | 35.71% | 26.09%
Poços de Visita e Caixas para Bocas de Lobo | 98016 | BASE PARA POÇO DE VISITA RETANGULAR PARA ESGOTO, EM ALVENARIA COM BLOCOS DE CONCRETO, DIMENSÕES INTERNAS = 1,5X3,5 M, PROFUNDIDADE = 1,40 M, EXCLUINDO TAMPÃO. AF_12/2020_PA | UN | 21.2% | 27.04% | 24.04% | 24.86% | 31.17% | 28% | 26.35% | 29.6% | 28.67% | 26.35% | 31.87% | 27.92% | 25.81% | 23.8% | 28.89% | 30.04% | 27.41% | 36.43% | 35.69% | 27.27% | 25.09% | 22.9% | 30.75% | 35.96% | 28.29% | 35.57% | 25.96%
Poços de Visita e Caixas para Bocas de Lobo | 98018 | BASE PARA POÇO DE VISITA RETANGULAR PARA ESGOTO, EM ALVENARIA COM BLOCOS DE CONCRETO, DIMENSÕES INTERNAS = 1,5X4 M, PROFUNDIDADE = 1,40 M, EXCLUINDO TAMPÃO. AF_12/2020_PA | UN | 21.11% | 26.93% | 23.95% | 24.77% | 31.06% | 27.9% | 26.25% | 29.5% | 28.56% | 26.25% | 31.75% | 27.81% | 25.71% | 23.71% | 28.78% | 29.93% | 27.32% | 36.31% | 35.58% | 27.17% | 24.99% | 22.81% | 30.63% | 35.84% | 28.19% | 35.45% | 25.86%
Poços de Visita e Caixas para Bocas de Lobo | 97996 | BASE PARA POÇO DE VISITA RETANGULAR PARA ESGOTO, EM ALVENARIA COM BLOCOS DE CONCRETO, DIMENSÕES INTERNAS = 1X1,5 M, PROFUNDIDADE = 1,40 M, EXCLUINDO TAMPÃO. AF_12/2020_PA | UN | 22.92% | 29.29% | 25.79% | 26.87% | 33.22% | 30.07% | 28.31% | 31.62% | 30.85% | 28.39% | 34.08% | 30.1% | 27.87% | 25.54% | 31.25% | 32.27% | 29.34% | 38.72% | 37.95% | 29.3% | 27.07% | 24.74% | 33.16% | 38.52% | 30.41% | 37.9% | 28.02%
Poços de Visita e Caixas para Bocas de Lobo | 98407 | BASE PARA POÇO DE VISITA RETANGULAR PARA ESGOTO, EM ALVENARIA COM BLOCOS DE CONCRETO, DIMENSÕES INTERNAS = 1X2 M, PROFUNDIDADE = 1,40 M, EXCLUINDO TAMPÃO. AF_12/2020_PA | UN | 22.76% | 29.05% | 25.62% | 26.68% | 33.01% | 29.87% | 28.12% | 31.43% | 30.64% | 28.19% | 33.87% | 29.89% | 27.67% | 25.37% | 31.01% | 32.04% | 29.16% | 38.49% | 37.73% | 29.11% | 26.88% | 24.55% | 32.91% | 38.28% | 30.2% | 37.68% | 27.82%
Poços de Visita e Caixas para Bocas de Lobo | 98408 | BASE PARA POÇO DE VISITA RETANGULAR PARA ESGOTO, EM ALVENARIA COM BLOCOS DE CONCRETO, DIMENSÕES INTERNAS = 1X2,5 M, PROFUNDIDADE = 1,40 M, EXCLUINDO TAMPÃO. AF_12/2020_PA | UN | 22.65% | 28.89% | 25.5% | 26.54% | 32.85% | 29.72% | 27.99% | 31.29% | 30.49% | 28.04% | 33.71% | 29.73% | 27.53% | 25.25% | 30.83% | 31.89% | 29.03% | 38.32% | 37.57% | 28.97% | 26.74% | 24.42% | 32.74% | 38.1% | 30.05% | 37.51% | 27.67%
Poços de Visita e Caixas para Bocas de Lobo | 98002 | BASE PARA POÇO DE VISITA RETANGULAR PARA ESGOTO, EM ALVENARIA COM BLOCOS DE CONCRETO, DIMENSÕES INTERNAS = 1X3 M, PROFUNDIDADE = 1,40 M, EXCLUINDO TAMPÃO. AF_12/2020_PA | UN | 22.45% | 28.56% | 25.28% | 26.28% | 32.56% | 29.43% | 27.73% | 30.99% | 30.18% | 27.76% | 33.42% | 29.43% | 27.25% | 25.05% | 30.49% | 31.57% | 28.76% | 37.97% | 37.21% | 28.69% | 26.49% | 24.2% | 32.37% | 37.73% | 29.73% | 37.16% | 27.4%
Poços de Visita e Caixas para Bocas de Lobo | 98406 | BASE PARA POÇO DE VISITA RETANGULAR PARA ESGOTO, EM ALVENARIA COM BLOCOS DE CONCRETO, DIMENSÕES INTERNAS = 1X3,5 M, PROFUNDIDADE = 1,40 M, EXCLUINDO TAMPÃO. AF_12/2020_PA | UN | 22.38% | 28.47% | 25.21% | 26.2% | 32.48% | 29.35% | 27.65% | 30.92% | 30.1% | 27.68% | 33.33% | 29.34% | 27.17% | 24.98% | 30.39% | 31.48% | 28.68% | 37.88% | 37.13% | 28.61% | 26.41% | 24.12% | 32.27% | 37.63% | 29.65% | 37.06% | 27.32%
Poços de Visita e Caixas para Bocas de Lobo | 98006 | BASE PARA POÇO DE VISITA RETANGULAR PARA ESGOTO, EM ALVENARIA COM BLOCOS DE CONCRETO, DIMENSÕES INTERNAS = 1X4 M, PROFUNDIDADE = 1,40 M, EXCLUINDO TAMPÃO. AF_12/2020_PA | UN | 22.33% | 28.39% | 25.16% | 26.14% | 32.41% | 29.28% | 27.59% | 30.85% | 30.03% | 27.61% | 33.26% | 29.28% | 27.11% | 24.93% | 30.31% | 31.41% | 28.63% | 37.8% | 37.06% | 28.55% | 26.35% | 24.06% | 32.2% | 37.55% | 29.58% | 36.99% | 27.25%
Poços de Visita e Caixas para Bocas de Lobo | 98030 | BASE PARA POÇO DE VISITA RETANGULAR PARA ESGOTO, EM ALVENARIA COM BLOCOS DE CONCRETO, DIMENSÕES INTERNAS = 2,5X2,5 M, PROFUNDIDADE = 1,40 M, EXCLUINDO TAMPÃO. AF_12/2020_PA | UN | 19.97% | 25.6% | 22.83% | 23.52% | 29.83% | 26.57% | 24.97% | 28.21% | 27.16% | 24.97% | 30.3% | 26.39% | 24.39% | 22.59% | 27.33% | 28.52% | 26.15% | 34.89% | 34.16% | 25.83% | 23.73% | 21.69% | 29.13% | 34.17% | 26.91% | 33.93% | 24.54%
Poços de Visita e Caixas para Bocas de Lobo | 98032 | BASE PARA POÇO DE VISITA RETANGULAR PARA ESGOTO, EM ALVENARIA COM BLOCOS DE CONCRETO, DIMENSÕES INTERNAS = 2,5X3 M, PROFUNDIDADE = 1,40 M, EXCLUINDO TAMPÃO. AF_12/2020_PA | UN | 19.73% | 25.31% | 22.6% | 23.26% | 29.56% | 26.29% | 24.71% | 27.94% | 26.86% | 24.69% | 30% | 26.1% | 24.12% | 22.35% | 27.02% | 28.22% | 25.91% | 34.59% | 33.86% | 25.56% | 23.46% | 21.45% | 28.81% | 33.83% | 26.63% | 33.6% | 24.26%
Poços de Visita e Caixas para Bocas de Lobo | 98034 | BASE PARA POÇO DE VISITA RETANGULAR PARA ESGOTO, EM ALVENARIA COM BLOCOS DE CONCRETO, DIMENSÕES INTERNAS = 2,5X3,5 M, PROFUNDIDADE = 1,40 M, EXCLUINDO TAMPÃO. AF_12/2020_PA | UN | 19.55% | 25.08% | 22.42% | 23.07% | 29.35% | 26.08% | 24.51% | 27.73% | 26.64% | 24.48% | 29.77% | 25.87% | 23.91% | 22.17% | 26.78% | 27.99% | 25.72% | 34.35% | 33.63% | 25.35% | 23.26% | 21.27% | 28.57% | 33.56% | 26.42% | 33.36% | 24.05%
Poços de Visita e Caixas para Bocas de Lobo | 98036 | BASE PARA POÇO DE VISITA RETANGULAR PARA ESGOTO, EM ALVENARIA COM BLOCOS DE CONCRETO, DIMENSÕES INTERNAS = 2,5X4 M, PROFUNDIDADE = 1,40 M, EXCLUINDO TAMPÃO. AF_12/2020_PA | UN | 19.41% | 24.91% | 22.27% | 22.91% | 29.19% | 25.91% | 24.35% | 27.57% | 26.46% | 24.32% | 29.58% | 25.69% | 23.74% | 22.03% | 26.59% | 27.81% | 25.58% | 34.16% | 33.44% | 25.18% | 23.1% | 21.12% | 28.37% | 33.35% | 26.26% | 33.16% | 23.88%
Poços de Visita e Caixas para Bocas de Lobo | 98020 | BASE PARA POÇO DE VISITA RETANGULAR PARA ESGOTO, EM ALVENARIA COM BLOCOS DE CONCRETO, DIMENSÕES INTERNAS = 2X2 M, PROFUNDIDADE = 1,40 M, EXCLUINDO TAMPÃO. AF_12/2020_PA | UN | 21.29% | 27.25% | 24.17% | 25.01% | 31.36% | 28.18% | 26.49% | 29.79% | 28.85% | 26.52% | 32.03% | 28.09% | 25.96% | 23.9% | 29.11% | 30.23% | 27.6% | 36.66% | 35.93% | 27.43% | 25.23% | 23.03% | 30.99% | 36.18% | 28.5% | 35.79% | 26.12%
Poços de Visita e Caixas para Bocas de Lobo | 98022 | BASE PARA POÇO DE VISITA RETANGULAR PARA ESGOTO, EM ALVENARIA COM BLOCOS DE CONCRETO, DIMENSÕES INTERNAS = 2X2,5 M, PROFUNDIDADE = 1,40 M, EXCLUINDO TAMPÃO. AF_12/2020_PA | UN | 21.05% | 26.93% | 23.92% | 24.73% | 31.07% | 27.88% | 26.21% | 29.5% | 28.53% | 26.23% | 31.72% | 27.78% | 25.67% | 23.65% | 28.77% | 29.91% | 27.33% | 36.34% | 35.61% | 27.14% | 24.95% | 22.77% | 30.65% | 35.82% | 28.2% | 35.46% | 25.82%
Poços de Visita e Caixas para Bocas de Lobo | 98024 | BASE PARA POÇO DE VISITA RETANGULAR PARA ESGOTO, EM ALVENARIA COM BLOCOS DE CONCRETO, DIMENSÕES INTERNAS = 2X3 M, PROFUNDIDADE = 1,40 M, EXCLUINDO TAMPÃO. AF_12/2020_PA | UN | 20.74% | 26.48% | 23.59% | 24.35% | 30.65% | 27.46% | 25.83% | 29.07% | 28.09% | 25.82% | 31.28% | 27.34% | 25.27% | 23.34% | 28.3% | 29.46% | 26.93% | 35.84% | 35.1% | 26.73% | 24.57% | 22.44% | 30.13% | 35.29% | 27.76% | 34.94% | 25.43%
Poços de Visita e Caixas para Bocas de Lobo | 98026 | BASE PARA POÇO DE VISITA RETANGULAR PARA ESGOTO, EM ALVENARIA COM BLOCOS DE CONCRETO, DIMENSÕES INTERNAS = 2X3,5 M, PROFUNDIDADE = 1,40 M, EXCLUINDO TAMPÃO. AF_12/2020_PA | UN | 20.6% | 26.3% | 23.44% | 24.19% | 30.49% | 27.29% | 25.67% | 28.91% | 27.92% | 25.66% | 31.1% | 27.16% | 25.1% | 23.2% | 28.11% | 29.28% | 26.78% | 35.65% | 34.92% | 26.57% | 24.41% | 22.29% | 29.94% | 35.08% | 27.59% | 34.76% | 25.26%
Poços de Visita e Caixas para Bocas de Lobo | 98028 | BASE PARA POÇO DE VISITA RETANGULAR PARA ESGOTO, EM ALVENARIA COM BLOCOS DE CONCRETO, DIMENSÕES INTERNAS = 2X4 M, PROFUNDIDADE = 1,40 M, EXCLUINDO TAMPÃO. AF_12/2020_PA | UN | 20.48% | 26.15% | 23.33% | 24.06% | 30.35% | 27.16% | 25.55% | 28.78% | 27.78% | 25.53% | 30.96% | 27.02% | 24.97% | 23.08% | 27.96% | 29.14% | 26.66% | 35.5% | 34.78% | 26.44% | 24.28% | 22.17% | 29.79% | 34.92% | 27.46% | 34.61% | 25.13%
Poços de Visita e Caixas para Bocas de Lobo | 98044 | BASE PARA POÇO DE VISITA RETANGULAR PARA ESGOTO, EM ALVENARIA COM BLOCOS DE CONCRETO, DIMENSÕES INTERNAS = 3,5X3,5 M, PROFUNDIDADE = 1,40 M, EXCLUINDO TAMPÃO. AF_12/2020_PA | UN | 18.87% | 24.27% | 21.74% | 22.33% | 28.59% | 25.26% | 23.73% | 26.94% | 25.78% | 23.7% | 28.88% | 25% | 23.11% | 21.5% | 25.89% | 27.13% | 25.03% | 33.47% | 32.75% | 24.53% | 22.5% | 20.59% | 27.64% | 32.55% | 25.64% | 32.41% | 23.24%
Poços de Visita e Caixas para Bocas de Lobo | 98046 | BASE PARA POÇO DE VISITA RETANGULAR PARA ESGOTO, EM ALVENARIA COM BLOCOS DE CONCRETO, DIMENSÕES INTERNAS = 3,5X4 M, PROFUNDIDADE = 1,40 M, EXCLUINDO TAMPÃO. AF_12/2020_PA | UN | 18.7% | 24.05% | 21.56% | 22.13% | 28.38% | 25.05% | 23.53% | 26.73% | 25.56% | 23.49% | 28.65% | 24.78% | 22.91% | 21.32% | 25.66% | 26.9% | 24.85% | 33.23% | 32.52% | 24.32% | 22.3% | 20.41% | 27.4% | 32.29% | 25.43% | 32.16% | 23.04%
Poços de Visita e Caixas para Bocas de Lobo | 98038 | BASE PARA POÇO DE VISITA RETANGULAR PARA ESGOTO, EM ALVENARIA COM BLOCOS DE CONCRETO, DIMENSÕES INTERNAS = 3X3 M, PROFUNDIDADE = 1,40 M, EXCLUINDO TAMPÃO. AF_12/2020_PA | UN | 19.37% | 24.87% | 22.24% | 22.88% | 29.16% | 25.86% | 24.3% | 27.52% | 26.41% | 24.28% | 29.53% | 25.63% | 23.7% | 21.99% | 26.54% | 27.76% | 25.55% | 34.12% | 33.39% | 25.12% | 23.06% | 21.09% | 28.31% | 33.29% | 26.22% | 33.1% | 23.83%
Poços de Visita e Caixas para Bocas de Lobo | 98040 | BASE PARA POÇO DE VISITA RETANGULAR PARA ESGOTO, EM ALVENARIA COM BLOCOS DE CONCRETO, DIMENSÕES INTERNAS = 3X3,5 M, PROFUNDIDADE = 1,40 M, EXCLUINDO TAMPÃO. AF_12/2020_PA | UN | 19.17% | 24.62% | 22.03% | 22.65% | 28.92% | 25.61% | 24.07% | 27.28% | 26.15% | 24.04% | 29.26% | 25.38% | 23.46% | 21.79% | 26.28% | 27.5% | 25.33% | 33.85% | 33.13% | 24.88% | 22.83% | 20.89% | 28.04% | 32.99% | 25.98% | 32.82% | 23.59%
Poços de Visita e Caixas para Bocas de Lobo | 98042 | BASE PARA POÇO DE VISITA RETANGULAR PARA ESGOTO, EM ALVENARIA COM BLOCOS DE CONCRETO, DIMENSÕES INTERNAS = 3X4 M, PROFUNDIDADE = 1,40 M, EXCLUINDO TAMPÃO. AF_12/2020_PA | UN | 19.01% | 24.42% | 21.87% | 22.47% | 28.73% | 25.42% | 23.88% | 27.09% | 25.95% | 23.85% | 29.05% | 25.17% | 23.27% | 21.63% | 26.06% | 27.29% | 25.16% | 33.64% | 32.92% | 24.69% | 22.65% | 20.72% | 27.82% | 32.75% | 25.79% | 32.59% | 23.4%
Poços de Visita e Caixas para Bocas de Lobo | 98048 | BASE PARA POÇO DE VISITA RETANGULAR PARA ESGOTO, EM ALVENARIA COM BLOCOS DE CONCRETO, DIMENSÕES INTERNAS = 4X4 M, PROFUNDIDADE = 1,45 M, EXCLUINDO TAMPÃO. AF_12/2020_PA | UN | 18.45% | 23.76% | 21.31% | 21.87% | 28.11% | 24.76% | 23.25% | 26.45% | 25.25% | 23.21% | 28.33% | 24.47% | 22.62% | 21.07% | 25.34% | 26.59% | 24.59% | 32.91% | 32.2% | 24.03% | 22.03% | 20.17% | 27.06% | 31.92% | 25.15% | 31.82% | 22.75%
Poços de Visita e Caixas para Bocas de Lobo | 97955 | CAIXA COM GRELHA DUPLA RETANGULAR, EM ALVENARIA COM BLOCOS DE CONCRETO, DIMENSÕES INTERNAS: 0,5X2,2X1 M. AF_12/2020 | UN | 17.17% | 21.62% | 19.04% | 19.56% | 22.7% | 20.76% | 19.68% | 22.4% | 20.94% | 18.38% | 23.96% | 19.83% | 19.36% | 18.52% | 20.66% | 23.23% | 22.12% | 26.9% | 24.2% | 20.15% | 20.24% | 18.21% | 22.63% | 26.94% | 21.09% | 26.1% | 19.35%
Poços de Visita e Caixas para Bocas de Lobo | 97948 | CAIXA COM GRELHA DUPLA RETANGULAR, EM ALVENARIA COM TIJOLOS CERÂMICOS MACIÇOS, DIMENSÕES INTERNAS: 0,5X2,2X1 M. AF_12/2020 | UN | 22.89% | 25.13% | 22.91% | 23.63% | 25.95% | 24.79% | 23.85% | 27.42% | 24.32% | 22.13% | 28.73% | 23.71% | 22.68% | 22.31% | 24.85% | 28.19% | 25.17% | 30.76% | 28.32% | 24.31% | 25.09% | 22.92% | 27.71% | 31.42% | 25.56% | 30.67% | 23.29%
Poços de Visita e Caixas para Bocas de Lobo | 97934 | CAIXA COM GRELHA DUPLA RETANGULAR, EM CONCRETO PRÉ-MOLDADO, DIMENSÕES INTERNAS: 0,5X2,2X1,0 M. AF_12/2020 | UN | 15.22% | 17.42% | 16.03% | 16.17% | 18.06% | 17.5% | 16.65% | 18.52% | 17.8% | 15.15% | 20.98% | 16.59% | 16.25% | 15.63% | 17.35% | 19.7% | 17.33% | 22.12% | 19.5% | 17.11% | 17.44% | 15.78% | 18.72% | 22.83% | 16.88% | 22.18% | 16.76%
Poços de Visita e Caixas para Bocas de Lobo | 97953 | CAIXA COM GRELHA SIMPLES RETANGULAR, EM ALVENARIA COM BLOCOS DE CONCRETO, DIMENSÕES INTERNAS: 0,5X1X1 M. AF_12/2020 | UN | 18.28% | 23.25% | 19.85% | 21.24% | 23.39% | 21.49% | 20.47% | 22.87% | 22.09% | 19.26% | 24.92% | 20.3% | 20.56% | 19.75% | 21.81% | 24.27% | 23.48% | 27.92% | 24.8% | 20.54% | 21.68% | 20.19% | 23.04% | 27.91% | 22.1% | 26.72% | 20.42%
Poços de Visita e Caixas para Bocas de Lobo | 97947 | CAIXA COM GRELHA SIMPLES RETANGULAR, EM ALVENARIA COM TIJOLOS CERÂMICOS MACIÇOS, DIMENSÕES INTERNAS: 0,5X1X1 M. AF_12/2020 | UN | 23.31% | 25.4% | 23.25% | 23.96% | 26.4% | 25.14% | 24.21% | 28.03% | 24.56% | 22.55% | 29.09% | 24.1% | 22.9% | 22.62% | 25.22% | 28.6% | 25.54% | 31.21% | 28.96% | 24.69% | 25.42% | 23.25% | 28.23% | 31.72% | 26.13% | 31.12% | 23.55%
Poços de Visita e Caixas para Bocas de Lobo | 97933 | CAIXA COM GRELHA SIMPLES RETANGULAR, EM CONCRETO PRÉ-MOLDADO, DIMENSÕES INTERNAS: 0,6X1,0X1,0 M. AF_12/2020 | UN | 2.75% | 2.95% | 2.97% | 2.62% | 2.91% | 2.73% | 2.41% | 3% | 2.64% | 2.02% | 3.59% | 2.46% | 2.42% | 2.53% | 2.46% | 3.33% | 2.99% | 3.27% | 2.59% | 2.81% | 3.12% | 2.97% | 3.03% | 3.42% | 2.6% | 3.36% | 2.59%
Poços de Visita e Caixas para Bocas de Lobo | 97961 | CAIXA PARA BOCA DE LOBO COMBINADA COM GRELHA RETANGULAR, EM ALVENARIA COM BLOCOS DE CONCRETO, DIMENSÕES INTERNAS: 1,3X1X1,2 M. AF_12/2020 | UN | 20.75% | 26.07% | 23.07% | 24.09% | 27.99% | 25.4% | 24.14% | 27.04% | 25.81% | 23.1% | 28.72% | 24.63% | 23.75% | 22.65% | 25.93% | 27.89% | 27.11% | 32.6% | 30.38% | 24.65% | 24.38% | 22.28% | 27.52% | 32.75% | 26.13% | 31.67% | 23.72%
Poços de Visita e Caixas para Bocas de Lobo | 97951 | CAIXA PARA BOCA DE LOBO COMBINADA COM GRELHA RETANGULAR, EM ALVENARIA COM TIJOLOS CERÂMICOS MACIÇOS, DIMENSÕES INTERNAS: 1,3X1X1,2 M. AF_12/2020 | UN | 26.08% | 28.32% | 26.3% | 27.06% | 30.39% | 28.77% | 27.71% | 31.77% | 28.07% | 26.22% | 32.66% | 28.03% | 26.03% | 25.59% | 29.25% | 32.1% | 28.97% | 35.33% | 33.83% | 28.44% | 28.35% | 25.93% | 32.32% | 36.1% | 30.02% | 35.47% | 26.81%
Poços de Visita e Caixas para Bocas de Lobo | 97973 | CAIXA PARA BOCA DE LOBO DUPLA COMBINADA COM GRELHA RETANGULAR, EM ALVENARIA COM BLOCOS DE CONCRETO, DIMENSÕES INTERNAS: 1,3X2,2X1,2 M. AF_12/2020 | UN | 20.36% | 25.25% | 22.61% | 23.25% | 27.28% | 24.94% | 23.69% | 26.59% | 25.18% | 22.48% | 28.2% | 24.24% | 23.11% | 22.03% | 25.27% | 27.36% | 26.18% | 31.82% | 29.62% | 24.35% | 23.79% | 21.46% | 27.16% | 32.2% | 25.39% | 31.21% | 23.21%
Poços de Visita e Caixas para Bocas de Lobo | 97952 | CAIXA PARA BOCA DE LOBO DUPLA COMBINADA COM GRELHA RETANGULAR, EM ALVENARIA COM TIJOLOS CERÂMICOS MACIÇOS, DIMENSÕES INTERNAS: 1,3X2,2X1,2 M. AF_12/2020 | UN | 25.52% | 28% | 25.88% | 26.64% | 29.85% | 28.34% | 27.27% | 30.95% | 27.83% | 25.69% | 32.2% | 27.58% | 25.77% | 25.22% | 28.83% | 31.58% | 28.51% | 34.8% | 32.99% | 27.96% | 27.95% | 25.51% | 31.67% | 35.8% | 29.26% | 34.94% | 26.53%
Poços de Visita e Caixas para Bocas de Lobo | 97957 | CAIXA PARA BOCA DE LOBO DUPLA RETANGULAR, EM ALVENARIA COM BLOCOS DE CONCRETO, DIMENSÕES INTERNAS: 0,6X2,2X1,2 M. AF_12/2020 | UN | 24.64% | 30.7% | 27.84% | 29.12% | 35.03% | 31.23% | 29.79% | 32.98% | 31.74% | 29.33% | 34.48% | 31.17% | 28.95% | 27.35% | 32.65% | 33.27% | 32.91% | 39.71% | 39.36% | 30.6% | 28.67% | 26.29% | 33.96% | 39.85% | 32.52% | 38.87% | 28.96%
Poços de Visita e Caixas para Bocas de Lobo | 97950 | CAIXA PARA BOCA DE LOBO DUPLA RETANGULAR, EM ALVENARIA COM TIJOLOS CERÂMICOS MACIÇOS, DIMENSÕES INTERNAS: 0,6X2,2X1,2 M. AF_12/2020 | UN | 30.4% | 32.43% | 30.84% | 31.78% | 36.56% | 34.2% | 33.08% | 37.59% | 33.25% | 32.07% | 38.05% | 34.17% | 30.67% | 30.03% | 35.49% | 37.25% | 34.02% | 41.5% | 41.88% | 34.13% | 32.58% | 29.95% | 38.71% | 42.44% | 36.16% | 41.99% | 31.7%
Poços de Visita e Caixas para Bocas de Lobo | 97936 | CAIXA PARA BOCA DE LOBO DUPLA RETANGULAR, EM CONCRETO PRÉ-MOLDADO, DIMENSÕES INTERNAS: 0,6X2,2X1,2 M. AF_12/2020 | UN | 25.05% | 27.69% | 26.86% | 27.3% | 32.39% | 30.56% | 29.42% | 31.52% | 30.99% | 28.35% | 34.37% | 30.8% | 27.85% | 26.5% | 31.94% | 32.26% | 29.34% | 37.53% | 37.29% | 30.16% | 28.04% | 25.65% | 32.96% | 39.02% | 30.13% | 38.23% | 28.9%
Poços de Visita e Caixas para Bocas de Lobo | 97956 | CAIXA PARA BOCA DE LOBO SIMPLES RETANGULAR, EM ALVENARIA COM BLOCOS DE CONCRETO, DIMENSÕES INTERNAS: 0,6X1X1,2 M. AF_12/2020 | UN | 23.69% | 29.87% | 27% | 28.2% | 34.19% | 30.22% | 28.78% | 32.15% | 30.68% | 28.4% | 33.41% | 30.1% | 27.99% | 26.48% | 31.47% | 32.26% | 32.18% | 38.78% | 38.44% | 29.6% | 27.7% | 25.38% | 32.87% | 38.53% | 31.66% | 37.76% | 27.91%
Poços de Visita e Caixas para Bocas de Lobo | 97949 | CAIXA PARA BOCA DE LOBO SIMPLES RETANGULAR, EM ALVENARIA COM TIJOLOS CERÂMICOS MACIÇOS, DIMENSÕES INTERNAS: 0,6X1X1,2 M. AF_12/2020 | UN | 30.33% | 32.14% | 30.59% | 31.52% | 36.21% | 33.84% | 32.74% | 37.53% | 32.75% | 31.76% | 37.73% | 33.72% | 30.26% | 29.77% | 35.03% | 37.01% | 33.72% | 41.12% | 41.57% | 33.78% | 32.36% | 29.8% | 38.42% | 41.82% | 36.02% | 41.56% | 31.29%
Poços de Visita e Caixas para Bocas de Lobo | 97935 | CAIXA PARA BOCA DE LOBO SIMPLES RETANGULAR, EM CONCRETO PRÉ-MOLDADO, DIMENSÕES INTERNAS: 0,6X1,0X1,2 M. AF_12/2020 | UN | 13.92% | 15.38% | 14.16% | 14.27% | 14.91% | 14.52% | 13.69% | 15.19% | 14.61% | 12.08% | 17.09% | 13.34% | 13.48% | 13.66% | 14.3% | 16.8% | 15.32% | 17.83% | 14.88% | 14.03% | 16.02% | 15.06% | 15.58% | 19% | 14.14% | 17.81% | 14.02%
Poços de Visita e Caixas para Bocas de Lobo | 99319 | CHAMINÉ CIRCULAR PARA POÇO DE VISITA PARA DRENAGEM, EM ALVENARIA COM TIJOLOS CERÂMICOS MACIÇOS, DIÂMETRO INTERNO = 0,6 M. AF_12/2020 | M | 35.19% | 37.46% | 35.03% | 36.82% | 40.73% | 38.6% | 37.51% | 42.72% | 37.73% | 36.45% | 43.46% | 38.92% | 35.41% | 33.98% | 39.98% | 42.22% | 38.8% | 46.07% | 46.82% | 39.15% | 36.95% | 33.76% | 43.65% | 47.96% | 41.06% | 46.72% | 36.12%
Poços de Visita e Caixas para Bocas de Lobo | 99318 | CHAMINÉ CIRCULAR PARA POÇO DE VISITA PARA DRENAGEM, EM CONCRETO PRÉ-MOLDADO, DIÂMETRO INTERNO = 0,6 M. AF_12/2020 | M | 5.68% | 6.17% | 6.01% | 5.52% | 5.98% | 5.68% | 5.13% | 6.16% | 5.58% | 4.31% | 7.31% | 5.13% | 5.14% | 5.28% | 5.21% | 6.86% | 6.17% | 6.84% | 5.45% | 5.74% | 6.47% | 6.11% | 6.24% | 7.21% | 5.41% | 6.93% | 5.43%
Poços de Visita e Caixas para Bocas de Lobo | 98051 | CHAMINÉ CIRCULAR PARA POÇO DE VISITA PARA ESGOTO, EM ALVENARIA COM TIJOLOS CERÂMICOS MACIÇOS, DIÂMETRO INTERNO = 0,6 M. AF_12/2020 | M | 32.94% | 34.49% | 33.2% | 34.75% | 38.79% | 36.22% | 35.43% | 40.67% | 35.59% | 34.13% | 41.31% | 36.38% | 33.33% | 31.99% | 36.84% | 39.61% | 35.59% | 43.71% | 44.14% | 36.93% | 34.77% | 32.08% | 41.18% | 45.66% | 38% | 44.08% | 33.56%
Poços de Visita e Caixas para Bocas de Lobo | 98050 | CHAMINÉ CIRCULAR PARA POÇO DE VISITA PARA ESGOTO, EM CONCRETO PRÉ-MOLDADO, DIÂMETRO INTERNO = 0,6 M. AF_12/2020 | M | 5.67% | 6.15% | 6% | 5.51% | 5.98% | 5.67% | 5.13% | 6.16% | 5.57% | 4.31% | 7.3% | 5.13% | 5.13% | 5.27% | 5.2% | 6.85% | 6.15% | 6.84% | 5.45% | 5.74% | 6.46% | 6.1% | 6.24% | 7.21% | 5.4% | 6.92% | 5.43%
Poços de Visita e Caixas para Bocas de Lobo | 99272 | POÇO DE INSPEÇÃO CIRCULAR PARA DRENAGEM, EM ALVENARIA COM TIJOLOS CERÂMICOS MACIÇOS, DIÂMETRO INTERNO = 0,60 M, PROFUNDIDADE = 0,95 M, EXCLUINDO TAMPÃO. AF_12/2020_PA | UN | 27.65% | 33.19% | 29.46% | 30.14% | 36.58% | 34.3% | 32.34% | 36.67% | 34.13% | 32.37% | 38.48% | 34.84% | 31.05% | 28.79% | 35.85% | 37.18% | 32.19% | 42.37% | 42.14% | 33.86% | 31.28% | 28.26% | 39.29% | 42.74% | 34.96% | 42.78% | 32.02%
Poços de Visita e Caixas para Bocas de Lobo | 99273 | POÇO DE INSPEÇÃO CIRCULAR PARA DRENAGEM, EM ALVENARIA COM TIJOLOS CERÂMICOS MACIÇOS, DIÂMETRO INTERNO = 0,60 M, PROFUNDIDADE = 1,45 M, EXCLUINDO TAMPÃO. AF_12/2020_PA | UN | 29.73% | 34.46% | 31.03% | 32% | 37.81% | 35.56% | 33.81% | 38.46% | 35.12% | 33.58% | 39.9% | 35.98% | 32.28% | 30.28% | 37.07% | 38.71% | 34.09% | 43.42% | 43.52% | 35.43% | 32.88% | 29.82% | 40.55% | 44.16% | 36.83% | 43.9% | 33.16%
Poços de Visita e Caixas para Bocas de Lobo | 99268 | POÇO DE INSPEÇÃO CIRCULAR PARA DRENAGEM, EM CONCRETO PRÉ-MOLDADO, DIÂMETRO INTERNO = 0,60 M, PROFUNDIDADE = 0,90 M, EXCLUINDO TAMPÃO. AF_12/2020_PA | UN | 14.02% | 18.14% | 15.27% | 15.11% | 17.7% | 16.96% | 15.33% | 17.92% | 16.87% | 14.46% | 20.59% | 15.93% | 15.33% | 14.59% | 16.99% | 19.72% | 16.11% | 21.33% | 18.11% | 16.26% | 17.04% | 15.59% | 18.86% | 22.04% | 16.35% | 21.29% | 16.11%
Poços de Visita e Caixas para Bocas de Lobo | 99270 | POÇO DE INSPEÇÃO CIRCULAR PARA DRENAGEM, EM CONCRETO PRÉ-MOLDADO, DIÂMETRO INTERNO = 0,60 M, PROFUNDIDADE = 1,40 M, EXCLUINDO TAMPÃO. AF_12/2020_PA | UN | 12.45% | 15.61% | 13.44% | 13.21% | 15.06% | 14.48% | 13.13% | 15.39% | 14.39% | 12.09% | 17.79% | 13.45% | 13.15% | 12.69% | 14.25% | 16.97% | 14.14% | 18.09% | 15.14% | 13.96% | 14.99% | 13.76% | 16.02% | 18.8% | 13.93% | 18.08% | 13.79%
Poços de Visita e Caixas para Bocas de Lobo | 97976 | POÇO DE INSPEÇÃO CIRCULAR PARA ESGOTO, EM ALVENARIA COM TIJOLOS CERÂMICOS MACIÇOS, DIÂMETRO INTERNO = 0,60 M, PROFUNDIDADE = 0,95 M, EXCLUINDO TAMPÃO. AF_12/2020_PA | UN | 26.71% | 31.59% | 28.6% | 29.21% | 35.53% | 33.03% | 31.29% | 35.67% | 32.94% | 31.12% | 37.36% | 33.46% | 29.96% | 27.82% | 34.12% | 35.82% | 30.69% | 41.02% | 40.68% | 32.76% | 30.23% | 27.47% | 37.94% | 41.51% | 33.45% | 41.28% | 30.65%
Poços de Visita e Caixas para Bocas de Lobo | 97977 | POÇO DE INSPEÇÃO CIRCULAR PARA ESGOTO, EM ALVENARIA COM TIJOLOS CERÂMICOS MACIÇOS, DIÂMETRO INTERNO = 0,60 M, PROFUNDIDADE = 1,45 M, EXCLUINDO TAMPÃO. AF_12/2020_PA | UN | 28.42% | 32.39% | 29.88% | 30.73% | 36.47% | 33.92% | 32.43% | 37.13% | 33.61% | 31.97% | 38.45% | 34.21% | 30.87% | 29% | 34.86% | 36.93% | 32.07% | 41.72% | 41.65% | 33.97% | 31.48% | 28.76% | 38.83% | 42.58% | 34.82% | 42.01% | 31.4%
Poços de Visita e Caixas para Bocas de Lobo | 97974 | POÇO DE INSPEÇÃO CIRCULAR PARA ESGOTO, EM CONCRETO PRÉ-MOLDADO, DIÂMETRO INTERNO = 0,60 M, PROFUNDIDADE = 0,90 M, EXCLUINDO TAMPÃO. AF_12/2020_PA | UN | 13.91% | 17.91% | 15.18% | 15.01% | 17.61% | 16.83% | 15.23% | 17.83% | 16.74% | 14.36% | 20.46% | 15.81% | 15.22% | 14.49% | 16.81% | 19.55% | 15.95% | 21.19% | 18% | 16.16% | 16.91% | 15.49% | 18.74% | 21.9% | 16.21% | 21.13% | 15.95%
Poços de Visita e Caixas para Bocas de Lobo | 97975 | POÇO DE INSPEÇÃO CIRCULAR PARA ESGOTO, EM CONCRETO PRÉ-MOLDADO, DIÂMETRO INTERNO = 0,60 M, PROFUNDIDADE = 1,40 M, EXCLUINDO TAMPÃO. AF_12/2020_PA | UN | 12.37% | 15.43% | 13.37% | 13.13% | 15.01% | 14.39% | 13.06% | 15.33% | 14.29% | 12.01% | 17.69% | 13.36% | 13.06% | 12.61% | 14.12% | 16.85% | 14.01% | 17.99% | 15.06% | 13.89% | 14.88% | 13.68% | 15.94% | 18.71% | 13.82% | 17.96% | 13.68%
Poços de Visita e Caixas para Bocas de Lobo | 101798 | TAMPA PARA CAIXA TIPO R1, EM FERRO FUNDIDO, DIMENSÕES INTERNAS: 0,40 X 0,60 M - FORNECIMENTO E INSTALAÇÃO. AF_12/2020 | UN | 13.05% | 12.2% | 12.43% | 13.5% | 8.84% | 12.9% | 13.19% | 13.44% | 13.51% | 12.66% | 12.21% | 12.48% | 12.76% | 12.76% | 12.76% | 13.46% | 13.02% | 9.88% | 16.86% | 12.4% | 14.32% | 14.08% | 14.1% | 17.37% | 12.44% | 15.75% | 12.83%
Poços de Visita e Caixas para Bocas de Lobo | 101799 | TAMPA PARA CAIXA TIPO R2 E R3, EM FERRO FUNDIDO, DIMENSÕES INTERNAS: 0,55 X 1,10 M - FORNECIMENTO E INSTALAÇÃO. AF_12/2020 | UN | 9.12% | 8.45% | 8.71% | 9.37% | 6.03% | 9.01% | 9.23% | 9.43% | 9.43% | 8.84% | 8.44% | 8.65% | 8.86% | 8.95% | 8.84% | 9.38% | 9.05% | 6.76% | 11.97% | 8.62% | 10.04% | 9.89% | 9.83% | 12.2% | 8.64% | 11.11% | 8.92%
Produção de Concreto | 102487 | CONCRETO CICLÓPICO FCK = 15MPA, 30% PEDRA DE MÃO EM VOLUME REAL, INCLUSIVE LANÇAMENTO. AF_05/2021 | M3 | 18.84% | 30.87% | 22.95% | 21.65% | 30.74% | 29.69% | 24.77% | 30.88% | 28.53% | 28.31% | 31.42% | 31.66% | 25.9% | 22.11% | 30.89% | 32.25% | 25.09% | 38.54% | 37.58% | 29.77% | 25% | 19.21% | 35.46% | 37.96% | 29.31% | 40.69% | 26.27%
Produção de Concreto | 102486 | CONCRETO FCK = 15MPA, TRAÇO 1:3,4:3,4 (EM MASSA SECA DE CIMENTO/ AREIA MÉDIA/ SEIXO ROLADO) - PREPARO MANUAL. AF_05/2021 | M3 | 12.47% | 15.56% | 14.98% | 13.74% | 13.55% | 13.91% | 10.38% | 13.99% | 13.23% | 13.62% | 14.04% | 14.8% | 11.33% | 14.17% | 14.98% | 15.54% | 9.77% | 20.74% | 19.19% | 13.36% | 15.98% | 11.43% | 17.03% | 17.91% | 13.25% | 22.78% | 16.22%
Produção de Concreto | 102474 | CONCRETO FCK = 15MPA, TRAÇO 1:3,4:3,4 (EM MASSA SECA DE CIMENTO/ AREIA MÉDIA/ SEIXO ROLADO) - PREPARO MECÂNICO COM BETONEIRA 400 L. AF_05/2021 | M3 | 8.32% | 9.9% | 11.93% | 9.28% | 12.6% | 10.58% | 7.55% | 11.39% | 8.71% | 9.56% | 10.73% | 11.57% | 7.66% | 10.24% | 9.62% | 11.41% | 7.84% | 16.1% | 14.55% | 10.13% | 11.14% | 7.81% | 14.53% | 13.51% | 9.74% | 16.35% | 11.39%
Produção de Concreto | 102480 | CONCRETO FCK = 15MPA, TRAÇO 1:3,4:3,4 (EM MASSA SECA DE CIMENTO/ AREIA MÉDIA/ SEIXO ROLADO) - PREPARO MECÂNICO COM BETONEIRA 600 L. AF_05/2021 | M3 | 7.32% | 8.72% | 10.57% | 8.16% | 11.16% | 9.35% | 6.64% | 10.09% | 7.67% | 8.43% | 9.46% | 10.22% | 6.73% | 9.04% | 8.47% | 10.07% | 6.89% | 14.35% | 12.94% | 8.94% | 9.83% | 6.86% | 12.88% | 11.94% | 8.58% | 14.58% | 10.06%
Produção de Concreto | 94975 | CONCRETO FCK = 15MPA, TRAÇO 1:3,4:3,5 (EM MASSA SECA DE CIMENTO/ AREIA MÉDIA/ BRITA 1) - PREPARO MANUAL. AF_05/2021 | M3 | 11.69% | 19.39% | 14.22% | 13.02% | 17.51% | 18.05% | 14.99% | 19.48% | 17.27% | 17.18% | 18.76% | 19.03% | 15.66% | 13.56% | 19.03% | 19.89% | 15.14% | 24.53% | 24.83% | 18.87% | 15.4% | 10.95% | 21.04% | 23.04% | 18.25% | 28.16% | 15.76%
Produção de Concreto | 94963 | CONCRETO FCK = 15MPA, TRAÇO 1:3,4:3,5 (EM MASSA SECA DE CIMENTO/ AREIA MÉDIA/ BRITA 1) - PREPARO MECÂNICO COM BETONEIRA 400 L. AF_05/2021 | M3 | 7.66% | 12.49% | 11.14% | 8.65% | 16.32% | 13.87% | 11.07% | 16.14% | 11.52% | 12.17% | 14.49% | 14.99% | 10.72% | 9.64% | 12.37% | 14.77% | 12.27% | 19.23% | 19.22% | 14.54% | 10.56% | 7.36% | 17.99% | 17.54% | 13.61% | 20.67% | 10.91%
Produção de Concreto | 94969 | CONCRETO FCK = 15MPA, TRAÇO 1:3,4:3,5 (EM MASSA SECA DE CIMENTO/ AREIA MÉDIA/ BRITA 1) - PREPARO MECÂNICO COM BETONEIRA 600 L. AF_05/2021 | M3 | 6.73% | 11.02% | 9.85% | 7.59% | 14.52% | 12.3% | 9.78% | 14.39% | 10.18% | 10.76% | 12.81% | 13.29% | 9.43% | 8.5% | 10.91% | 13.08% | 10.82% | 17.21% | 17.19% | 12.9% | 9.3% | 6.46% | 16.01% | 15.56% | 12.03% | 18.53% | 9.61%
Produção de Concreto | 102475 | CONCRETO FCK = 20MPA, TRAÇO 1:2,6:2,9 (EM MASSA SECA DE CIMENTO/ AREIA MÉDIA/ SEIXO ROLADO) - PREPARO MECÂNICO COM BETONEIRA 400 L. AF_05/2021 | M3 | 8.27% | 10.05% | 11.87% | 9.34% | 12.88% | 10.89% | 7.95% | 11.69% | 9% | 9.73% | 11.04% | 11.74% | 7.86% | 10.18% | 9.91% | 11.73% | 8.07% | 16.43% | 14.8% | 10.43% | 11.14% | 7.57% | 14.67% | 13.88% | 9.98% | 16.61% | 11.39%
Produção de Concreto | 102481 | CONCRETO FCK = 20MPA, TRAÇO 1:2,6:2,9 (EM MASSA SECA DE CIMENTO/ AREIA MÉDIA/ SEIXO ROLADO) - PREPARO MECÂNICO COM BETONEIRA 600 L. AF_05/2021 | M3 | 6.7% | 8.17% | 9.74% | 7.56% | 10.56% | 8.89% | 6.44% | 9.58% | 7.31% | 7.92% | 8.98% | 9.58% | 6.35% | 8.31% | 8.05% | 9.57% | 6.51% | 13.61% | 12.21% | 8.49% | 9.08% | 6.12% | 12.04% | 11.34% | 8.11% | 13.77% | 9.29%
Produção de Concreto | 94964 | CONCRETO FCK = 20MPA, TRAÇO 1:2,7:3 (EM MASSA SECA DE CIMENTO/ AREIA MÉDIA/ BRITA 1) - PREPARO MECÂNICO COM BETONEIRA 400 L. AF_05/2021 | M3 | 7.63% | 12.4% | 11.09% | 8.69% | 16.31% | 13.95% | 11.39% | 16.13% | 11.64% | 12.11% | 14.55% | 14.85% | 10.7% | 9.58% | 12.46% | 14.84% | 12.23% | 19.26% | 19.08% | 14.57% | 10.54% | 7.16% | 17.78% | 17.62% | 13.58% | 20.55% | 10.86%
Produção de Concreto | 94970 | CONCRETO FCK = 20MPA, TRAÇO 1:2,7:3 (EM MASSA SECA DE CIMENTO/ AREIA MÉDIA/ BRITA 1) - PREPARO MECÂNICO COM BETONEIRA 600 L. AF_05/2021 | M3 | 6.17% | 10.14% | 9.08% | 7.02% | 13.49% | 11.48% | 9.33% | 13.39% | 9.53% | 9.92% | 11.94% | 12.21% | 8.71% | 7.8% | 10.18% | 12.21% | 9.97% | 16.09% | 15.93% | 11.99% | 8.58% | 5.78% | 14.7% | 14.51% | 11.14% | 17.22% | 8.85%
Produção de Concreto | 102476 | CONCRETO FCK = 25MPA, TRAÇO 1:2,2:2,5 (EM MASSA SECA DE CIMENTO/ AREIA MÉDIA/ SEIXO ROLADO) - PREPARO MECÂNICO COM BETONEIRA 400 L. AF_05/2021 | M3 | 6.72% | 8.34% | 9.76% | 7.62% | 10.84% | 9.17% | 6.78% | 9.9% | 7.56% | 8.1% | 9.29% | 9.78% | 6.55% | 8.32% | 8.29% | 9.86% | 6.77% | 13.9% | 12.52% | 8.8% | 9.12% | 6.03% | 12.23% | 11.68% | 8.38% | 14.08% | 9.32%
Produção de Concreto | 102482 | CONCRETO FCK = 25MPA, TRAÇO 1:2,2:2,5 (EM MASSA SECA DE CIMENTO/ AREIA MÉDIA/ SEIXO ROLADO) - PREPARO MECÂNICO COM BETONEIRA 600 L. AF_05/2021 | M3 | 5.96% | 7.41% | 8.71% | 6.76% | 9.67% | 8.17% | 6.02% | 8.84% | 6.72% | 7.2% | 8.25% | 8.71% | 5.81% | 7.4% | 7.36% | 8.78% | 6% | 12.47% | 11.21% | 7.83% | 8.11% | 5.35% | 10.92% | 10.4% | 7.45% | 12.64% | 8.29%
Produção de Concreto | 94965 | CONCRETO FCK = 25MPA, TRAÇO 1:2,3:2,7 (EM MASSA SECA DE CIMENTO/ AREIA MÉDIA/ BRITA 1) - PREPARO MECÂNICO COM BETONEIRA 400 L. AF_05/2021 | M3 | 6.62% | 10.82% | 9.7% | 7.57% | 14.42% | 12.35% | 10.2% | 14.29% | 10.28% | 10.6% | 12.84% | 12.99% | 9.34% | 8.34% | 10.97% | 13.12% | 10.68% | 17.16% | 16.91% | 12.86% | 9.2% | 6.11% | 15.59% | 15.58% | 11.93% | 18.27% | 9.48%
Produção de Concreto | 94971 | CONCRETO FCK = 25MPA, TRAÇO 1:2,3:2,7 (EM MASSA SECA DE CIMENTO/ AREIA MÉDIA/ BRITA 1) - PREPARO MECÂNICO COM BETONEIRA 600 L. AF_05/2021 | M3 | 5.69% | 9.36% | 8.4% | 6.5% | 12.56% | 10.73% | 8.84% | 12.48% | 8.9% | 9.18% | 11.13% | 11.27% | 8.06% | 7.2% | 9.48% | 11.39% | 9.23% | 15.06% | 14.82% | 11.17% | 7.93% | 5.25% | 13.58% | 13.54% | 10.34% | 16.06% | 8.18%
Produção de Concreto | 102477 | CONCRETO FCK = 30MPA, TRAÇO 1:1,9:2,3 (EM MASSA SECA DE CIMENTO/ AREIA MÉDIA/ SEIXO ROLADO) - PREPARO MECÂNICO COM BETONEIRA 400 L. AF_05/2021 | M3 | 6.93% | 8.7% | 10.06% | 7.91% | 11.33% | 9.62% | 7.21% | 10.37% | 7.96% | 8.45% | 9.75% | 10.19% | 6.88% | 8.57% | 8.71% | 10.34% | 7.12% | 14.48% | 13.04% | 9.24% | 9.42% | 6.16% | 12.69% | 12.24% | 8.78% | 14.65% | 9.62%
Produção de Concreto | 102483 | CONCRETO FCK = 30MPA, TRAÇO 1:1,9:2,3 (EM MASSA SECA DE CIMENTO/ AREIA MÉDIA/ SEIXO ROLADO) - PREPARO MECÂNICO COM BETONEIRA 600 L. AF_05/2021 | M3 | 5.78% | 7.27% | 8.47% | 6.59% | 9.54% | 8.08% | 6.03% | 8.74% | 6.65% | 7.07% | 8.16% | 8.54% | 5.73% | 7.18% | 7.27% | 8.68% | 5.93% | 12.29% | 11.03% | 7.75% | 7.89% | 5.12% | 10.69% | 10.28% | 7.35% | 12.43% | 8.06%
Produção de Concreto | 94966 | CONCRETO FCK = 30MPA, TRAÇO 1:2,1:2,5 (EM MASSA SECA DE CIMENTO/ AREIA MÉDIA/ BRITA 1) - PREPARO MECÂNICO COM BETONEIRA 400 L. AF_05/2021 | M3 | 6.34% | 10.36% | 9.31% | 7.27% | 13.85% | 11.89% | 9.91% | 13.76% | 9.9% | 10.15% | 12.35% | 12.43% | 8.96% | 7.99% | 10.55% | 12.63% | 10.25% | 16.54% | 16.26% | 12.38% | 8.82% | 5.79% | 14.91% | 14.99% | 11.46% | 17.59% | 9.08%
Produção de Concreto | 94972 | CONCRETO FCK = 30MPA, TRAÇO 1:2,1:2,5 (EM MASSA SECA DE CIMENTO/ AREIA MÉDIA/ BRITA 1) - PREPARO MECÂNICO COM BETONEIRA 600 L. AF_05/2021 | M3 | 5.45% | 8.95% | 8.06% | 6.25% | 12.07% | 10.33% | 8.59% | 12.02% | 8.57% | 8.79% | 10.71% | 10.79% | 7.72% | 6.89% | 9.12% | 10.96% | 8.86% | 14.49% | 14.24% | 10.75% | 7.6% | 4.98% | 12.99% | 13.03% | 9.93% | 15.44% | 7.83%
Produção de Concreto | 102478 | CONCRETO FCK = 40MPA, TRAÇO 1:1,4:1,8 (EM MASSA SECA DE CIMENTO/ AREIA MÉDIA/ SEIXO ROLADO) - PREPARO MECÂNICO COM BETONEIRA 400 L. AF_05/2021 | M3 | 5.6% | 7.24% | 8.2% | 6.44% | 9.61% | 8.2% | 6.33% | 8.91% | 6.78% | 7.06% | 8.3% | 8.52% | 5.81% | 6.94% | 7.36% | 8.79% | 6.09% | 12.29% | 11.1% | 7.92% | 7.65% | 4.83% | 10.58% | 10.4% | 7.46% | 12.45% | 7.81%
Produção de Concreto | 102484 | CONCRETO FCK = 40MPA, TRAÇO 1:1,4:1,8 (EM MASSA SECA DE CIMENTO/ AREIA MÉDIA/ SEIXO ROLADO) - PREPARO MECÂNICO COM BETONEIRA 600 L. AF_05/2021 | M3 | 5.12% | 6.62% | 7.52% | 5.88% | 8.81% | 7.51% | 5.8% | 8.18% | 6.2% | 6.46% | 7.6% | 7.81% | 5.3% | 6.35% | 6.73% | 8.05% | 5.57% | 11.32% | 10.2% | 7.26% | 7% | 4.41% | 9.71% | 9.53% | 6.83% | 11.46% | 7.14%
Produção de Concreto | 94967 | CONCRETO FCK = 40MPA, TRAÇO 1:1,6:1,9 (EM MASSA SECA DE CIMENTO/ AREIA MÉDIA/ BRITA 1) - PREPARO MECÂNICO COM BETONEIRA 400 L. AF_05/2021 | M3 | 5.95% | 9.57% | 8.73% | 6.85% | 12.97% | 11.2% | 9.63% | 12.96% | 9.35% | 9.41% | 11.62% | 11.5% | 8.36% | 7.44% | 9.9% | 11.88% | 9.62% | 15.51% | 15.19% | 11.67% | 8.23% | 5.27% | 13.76% | 14.09% | 10.73% | 16.44% | 8.44%
Produção de Concreto | 94973 | CONCRETO FCK = 40MPA, TRAÇO 1:1,6:1,9 (EM MASSA SECA DE CIMENTO/ AREIA MÉDIA/ BRITA 1) - PREPARO MECÂNICO COM BETONEIRA 600 L. AF_05/2021 | M3 | 4.97% | 8.04% | 7.35% | 5.72% | 10.99% | 9.46% | 8.12% | 11.02% | 7.87% | 7.92% | 9.79% | 9.7% | 7% | 6.24% | 8.33% | 10.03% | 8.08% | 13.24% | 12.95% | 9.86% | 6.9% | 4.39% | 11.65% | 11.91% | 9.04% | 14.05% | 7.08%
Produção de Concreto | 94974 | CONCRETO MAGRO PARA LASTRO, TRAÇO 1:4,5:4,5 (EM MASSA SECA DE CIMENTO/ AREIA MÉDIA/ BRITA 1) - PREPARO MANUAL. AF_05/2021 | M3 | 12.92% | 21.41% | 15.63% | 14.3% | 19.16% | 19.59% | 15.91% | 21.15% | 18.71% | 18.93% | 20.43% | 21.06% | 17.24% | 14.99% | 20.7% | 21.61% | 16.67% | 26.53% | 27.02% | 20.53% | 16.97% | 12.52% | 23.33% | 25.07% | 19.98% | 30.47% | 17.4%
Produção de Concreto | 94962 | CONCRETO MAGRO PARA LASTRO, TRAÇO 1:4,5:4,5 (EM MASSA SECA DE CIMENTO/ AREIA MÉDIA/ BRITA 1) - PREPARO MECÂNICO COM BETONEIRA 400 L. AF_05/2021 | M3 | 8.61% | 14.07% | 12.44% | 9.64% | 18.09% | 15.3% | 11.89% | 17.8% | 12.7% | 13.66% | 16.02% | 16.87% | 12% | 10.84% | 13.7% | 16.31% | 13.7% | 21.17% | 21.31% | 16.07% | 11.83% | 8.56% | 20.26% | 19.38% | 15.14% | 22.84% | 12.24%
Produção de Concreto | 94968 | CONCRETO MAGRO PARA LASTRO, TRAÇO 1:4,5:4,5 (EM MASSA SECA DE CIMENTO/ AREIA MÉDIA/ BRITA 1) - PREPARO MECÂNICO COM BETONEIRA 600 L. AF_05/2021 | M3 | 7.75% | 12.73% | 11.28% | 8.67% | 16.48% | 13.9% | 10.77% | 16.25% | 11.5% | 12.38% | 14.51% | 15.32% | 10.83% | 9.79% | 12.39% | 14.8% | 12.38% | 19.38% | 19.5% | 14.6% | 10.68% | 7.71% | 18.46% | 17.62% | 13.72% | 20.95% | 11.06%
Produção de Concreto | 102485 | CONCRETO MAGRO PARA LASTRO, TRAÇO 1:4,5:4,5 (EM MASSA SECA DE CIMENTO/ AREIA MÉDIA/ SEIXO ROLADO) - PREPARO MANUAL. AF_05/2021 | M3 | 13.81% | 16.71% | 16.49% | 15.1% | 14.39% | 14.68% | 10.67% | 14.66% | 13.93% | 14.59% | 14.81% | 15.86% | 12% | 15.69% | 15.87% | 16.43% | 10.23% | 22.02% | 20.29% | 14.01% | 17.63% | 13.11% | 18.37% | 18.95% | 13.98% | 24.1% | 17.93%
Produção de Concreto | 102473 | CONCRETO MAGRO PARA LASTRO, TRAÇO 1:4,5:4,5 (EM MASSA SECA DE CIMENTO/ AREIA MÉDIA/ SEIXO ROLADO) - PREPARO MECÂNICO COM BETONEIRA 400 L. AF_05/2021 | M3 | 9.37% | 10.81% | 13.34% | 10.36% | 13.53% | 11.31% | 7.85% | 12.08% | 9.29% | 10.39% | 11.46% | 12.57% | 8.23% | 11.54% | 10.34% | 12.22% | 8.3% | 17.35% | 15.6% | 10.75% | 12.5% | 9.12% | 15.88% | 14.48% | 10.41% | 17.58% | 12.82%
Produção de Concreto | 102479 | CONCRETO MAGRO PARA LASTRO, TRAÇO 1:4,5:4,5 (EM MASSA SECA DE CIMENTO/ AREIA MÉDIA/ SEIXO ROLADO) - PREPARO MECÂNICO COM BETONEIRA 600 L. AF_05/2021 | M3 | 8.43% | 9.72% | 12.09% | 9.3% | 12.24% | 10.2% | 7.05% | 10.92% | 8.36% | 9.35% | 10.31% | 11.34% | 7.38% | 10.41% | 9.29% | 11.02% | 7.45% | 15.78% | 14.15% | 9.69% | 11.27% | 8.2% | 14.38% | 13.07% | 9.37% | 15.98% | 11.56%
Quadras e seus Equipamentos | 103769 | PAR DE TABELAS DE BASQUETE DE COMPENSADO NAVAL, COM AROS E REDES - FORNECIMENTO E INSTALAÇÃO. AF_03/2022 | UN | 7.91% | 6.79% | 8.46% | 8.22% | 13.02% | 8.33% | 12.16% | 9.75% | 8.57% | 8.17% | 10.43% | 8.43% | 7.48% | 9.28% | 14.98% | 10.51% | 7.9% | 14.2% | 13.34% | 8.83% | 6.85% | 9.46% | 9.15% | 12.13% | 10.09% | 14.37% | 8.66%
Radier, Piso de Concreto e Laje sobre Solo | 97097 | ACABAMENTO POLIDO PARA PISO DE CONCRETO ARMADO OU LAJE SOBRE SOLO DE ALTA RESISTÊNCIA. AF_09/2021 | M2 | 4.06% | 3.33% | 4.49% | 4.81% | 5.68% | 4.36% | 4.96% | 6.1% | 5.1% | 4.1% | 6.3% | 4.05% | 4.32% | 4.11% | 3.71% | 4.78% | 3.19% | 6.3% | 5.79% | 4.61% | 4.3% | 5.22% | 4.94% | 7.02% | 3.79% | 5.59% | 3.69%
Radier, Piso de Concreto e Laje sobre Solo | 97089 | ARMAÇÃO PARA EXECUÇÃO DE RADIER, PISO DE CONCRETO OU LAJE SOBRE SOLO, COM USO DE TELA Q-113. AF_09/2021 | KG | 6.61% | 4.99% | 5.91% | 6.82% | 7.07% | 6.92% | 6.46% | 6.49% | 7.28% | 6.3% | 6.58% | 5.45% | 4.84% | 5.42% | 6.22% | 6.85% | 6.45% | 7.44% | 8.45% | 6.58% | 5.64% | 7.34% | 6.09% | 8.11% | 6.06% | 7.92% | 6.59%
Radier, Piso de Concreto e Laje sobre Solo | 97090 | ARMAÇÃO PARA EXECUÇÃO DE RADIER, PISO DE CONCRETO OU LAJE SOBRE SOLO, COM USO DE TELA Q-138. AF_09/2021 | KG | 5.71% | 4.36% | 5.11% | 5.98% | 6.18% | 6.03% | 5.66% | 5.72% | 6.4% | 5.53% | 5.8% | 4.73% | 4.22% | 4.76% | 5.5% | 5.93% | 5.61% | 6.51% | 7.38% | 5.74% | 4.93% | 6.47% | 5.35% | 7.15% | 5.27% | 7.02% | 5.75%
Radier, Piso de Concreto e Laje sobre Solo | 97091 | ARMAÇÃO PARA EXECUÇÃO DE RADIER, PISO DE CONCRETO OU LAJE SOBRE SOLO, COM USO DE TELA Q-159. AF_09/2021 | KG | 5.39% | 4.13% | 4.81% | 5.6% | 5.74% | 5.7% | 5.23% | 5.31% | 5.92% | 5.13% | 5.43% | 4.5% | 3.96% | 4.37% | 5.09% | 5.54% | 5.21% | 6.04% | 6.88% | 5.35% | 4.58% | 6.03% | 5.01% | 6.67% | 4.93% | 6.54% | 5.43%
Radier, Piso de Concreto e Laje sobre Solo | 97092 | ARMAÇÃO PARA EXECUÇÃO DE RADIER, PISO DE CONCRETO OU LAJE SOBRE SOLO, COM USO DE TELA Q-196. AF_09/2021 | KG | 4.77% | 3.5% | 4.2% | 4.81% | 5.05% | 4.87% | 4.56% | 4.6% | 5.18% | 4.49% | 4.7% | 3.91% | 3.4% | 3.83% | 4.44% | 4.82% | 4.57% | 5.28% | 6.06% | 4.72% | 3.98% | 5.29% | 4.33% | 5.83% | 4.35% | 5.68% | 4.73%
Radier, Piso de Concreto e Laje sobre Solo | 97093 | ARMAÇÃO PARA EXECUÇÃO DE RADIER, PISO DE CONCRETO OU LAJE SOBRE SOLO, COM USO DE TELA Q-283. AF_09/2021 | KG | 3.9% | 2.92% | 3.44% | 4.01% | 4.19% | 4.1% | 3.74% | 3.87% | 4.27% | 3.69% | 3.84% | 3.16% | 2.83% | 3.22% | 3.69% | 4.01% | 3.84% | 4.4% | 5.03% | 3.84% | 3.31% | 4.31% | 3.57% | 4.78% | 3.53% | 4.75% | 3.85%
Radier, Piso de Concreto e Laje sobre Solo | 97088 | ARMAÇÃO PARA EXECUÇÃO DE RADIER, PISO DE CONCRETO OU LAJE SOBRE SOLO, COM USO DE TELA Q-92. AF_09/2021 | KG | 7.03% | 5.36% | 6.27% | 7.24% | 7.46% | 7.38% | 6.85% | 6.91% | 7.77% | 6.75% | 7.05% | 5.84% | 5.2% | 5.74% | 6.63% | 7.28% | 6.83% | 7.87% | 8.95% | 6.95% | 5.99% | 7.81% | 6.49% | 8.71% | 6.42% | 8.45% | 7.09%
Radier, Piso de Concreto e Laje sobre Solo | 97087 | CAMADA SEPARADORA PARA EXECUÇÃO DE RADIER, PISO DE CONCRETO OU LAJE SOBRE SOLO, EM LONA PLÁSTICA. AF_09/2021 | M2 | 13.41% | 10.03% | 15.49% | 11.75% | 13.13% | 18.75% | 11.14% | 17.51% | 16.46% | 11.18% | 15.56% | 16.35% | 11.99% | 14.94% | 10.24% | 18.23% | 13.48% | 18.65% | 21.37% | 9.04% | 13.99% | 11.48% | 11.38% | 14.33% | 9.29% | 24.46% | 12.87%
Radier, Piso de Concreto e Laje sobre Solo | 97083 | COMPACTAÇÃO MECÂNICA DE SOLO PARA EXECUÇÃO DE RADIER, PISO DE CONCRETO OU LAJE SOBRE SOLO, COM COMPACTADOR DE SOLOS A PERCUSSÃO. AF_09/2021 | M2 | 64.97% | 68.67% | 59.42% | 74.92% | 63.23% | 63.87% | 62.43% | 60.93% | 66.19% | 63.56% | 70.67% | 68.45% | 68.62% | 60.53% | 71.15% | 68.29% | 68.26% | 67.5% | 67.45% | 65.28% | 68.22% | 66.04% | 71.79% | 80.57% | 66.36% | 68.74% | 67.37%
Radier, Piso de Concreto e Laje sobre Solo | 97084 | COMPACTAÇÃO MECÂNICA DE SOLO PARA EXECUÇÃO DE RADIER, PISO DE CONCRETO OU LAJE SOBRE SOLO, COM COMPACTADOR DE SOLOS TIPO PLACA VIBRATÓRIA. AF_09/2021 | M2 | 62.67% | 65.67% | 58.23% | 75% | 60.76% | 61.33% | 61.54% | 60.49% | 63.51% | 62.16% | 69.33% | 66.67% | 67.65% | 59.49% | 69.23% | 67.12% | 66.67% | 66.3% | 66.33% | 64.29% | 66.67% | 66.23% | 68.92% | 79.01% | 65.22% | 67.03% | 65.71%
Radier, Piso de Concreto e Laje sobre Solo | 97096 | CONCRETAGEM DE RADIER, PISO DE CONCRETO OU LAJE SOBRE SOLO, FCK 30 MPA - LANÇAMENTO, ADENSAMENTO E ACABAMENTO. AF_09/2021 | M3 | 0.88% | 2.24% | 1.37% | 1.51% | 2.42% | 2.47% | 2.56% | 2.13% | 2.12% | 2.05% | 2.42% | 2.03% | 1.71% | 1.82% | 2.21% | 2.62% | 2.1% | 3.36% | 3.16% | 2.14% | 1.79% | 1.17% | 2.37% | 2.99% | 2.26% | 3.52% | 1.85%
Radier, Piso de Concreto e Laje sobre Solo | 97082 | ESCAVAÇÃO MANUAL DE VIGA DE BORDA PARA RADIER. AF_09/2021 | M3 | 66.47% | 71.67% | 60.33% | 77.48% | 63.09% | 64.82% | 62.27% | 61.05% | 66.45% | 64.24% | 71.33% | 70.44% | 70.99% | 61.17% | 74.19% | 70.2% | 69.88% | 67.99% | 67.58% | 67.6% | 70.91% | 66.25% | 74.34% | 83.08% | 68.58% | 70.27% | 68.64%
Radier, Piso de Concreto e Laje sobre Solo | 103076 | EXECUÇÃO DE LAJE SOBRE SOLO, ESPESSURA DE 10 CM, FCK = 30 MPA, COM USO DE FORMAS EM MADEIRA SERRADA. AF_09/2021 | M2 | 6.14% | 10.48% | 7.92% | 8.7% | 12.09% | 12.1% | 11.15% | 11.13% | 11.59% | 10.77% | 11.94% | 10.32% | 8.82% | 8.88% | 11.24% | 12.59% | 10.01% | 15.02% | 14.98% | 10.54% | 9.31% | 7.8% | 11.78% | 14.5% | 10.74% | 15.55% | 10.32%
Radier, Piso de Concreto e Laje sobre Solo | 103077 | EXECUÇÃO DE LAJE SOBRE SOLO, ESPESSURA DE 15 CM, FCK = 30 MPA, COM USO DE FORMAS EM MADEIRA SERRADA. AF_09/2021 | M2 | 5.2% | 9.18% | 6.85% | 7.59% | 10.59% | 10.6% | 9.99% | 9.77% | 10.05% | 9.37% | 10.49% | 8.96% | 7.69% | 7.85% | 9.81% | 11.03% | 8.89% | 13.24% | 13.18% | 9.27% | 8.15% | 6.67% | 10.28% | 12.76% | 9.46% | 13.77% | 8.97%
Radier, Piso de Concreto e Laje sobre Solo | 103078 | EXECUÇÃO DE LAJE SOBRE SOLO, ESPESSURA DE 20 CM, FCK = 30 MPA, COM USO DE FORMAS EM MADEIRA SERRADA. AF_09/2021 | M2 | 4.67% | 8.51% | 6.26% | 6.96% | 9.76% | 9.81% | 9.33% | 9% | 9.18% | 8.58% | 9.7% | 8.26% | 7.08% | 7.24% | 9% | 10.2% | 8.26% | 12.28% | 12.2% | 8.57% | 7.49% | 6.02% | 9.47% | 11.79% | 8.76% | 12.8% | 8.24%
Radier, Piso de Concreto e Laje sobre Solo | 103079 | EXECUÇÃO DE LAJE SOBRE SOLO, ESPESSURA DE 25 CM, FCK = 30 MPA, COM USO DE FORMAS EM MADEIRA SERRADA. AF_09/2021 | M2 | 4.28% | 7.78% | 5.76% | 6.4% | 8.99% | 9.01% | 8.66% | 8.29% | 8.42% | 7.88% | 8.92% | 7.56% | 6.49% | 6.7% | 8.26% | 9.38% | 7.67% | 11.32% | 11.27% | 7.91% | 6.89% | 5.51% | 8.68% | 10.86% | 8.1% | 11.8% | 7.57%
Radier, Piso de Concreto e Laje sobre Solo | 103080 | EXECUÇÃO DE LAJE SOBRE SOLO, ESPESSURA DE 30 CM, FCK = 30 MPA, COM USO DE FORMAS EM MADEIRA SERRADA. AF_09/2021 | M2 | 3.94% | 7% | 5.27% | 5.89% | 8.17% | 8.2% | 7.88% | 7.55% | 7.66% | 7.14% | 8.06% | 6.8% | 5.87% | 6.12% | 7.48% | 8.5% | 7.03% | 10.2% | 10.25% | 7.18% | 6.28% | 5.06% | 7.82% | 9.84% | 7.33% | 10.69% | 6.88%
Radier, Piso de Concreto e Laje sobre Solo | 103075 | EXECUÇÃO DE PISO DE CONCRETO, COM ACABAMENTO SUPERFICIAL, ESPESSURA DE 15 CM, FCK = 30 MPA, COM USO DE FORMAS EM MADEIRA SERRADA. AF_09/2021 | M2 | 4.95% | 8.25% | 6.54% | 7.16% | 9.99% | 9.57% | 9.32% | 9.44% | 9.31% | 8.54% | 10.13% | 8.32% | 7.36% | 7.35% | 8.72% | 10.12% | 7.73% | 12.48% | 12.08% | 8.65% | 7.67% | 6.37% | 9.67% | 12.16% | 8.54% | 12.62% | 8.04%
Radier, Piso de Concreto e Laje sobre Solo | 103074 | EXECUÇÃO DE PISO DE CONCRETO, SEM ACABAMENTO SUPERFICIAL, ESPESSURA DE 15 CM, FCK = 30 MPA, COM USO DE FORMAS EM MADEIRA SERRADA. AF_09/2021 | M2 | 5.06% | 9.62% | 6.85% | 7.54% | 10.85% | 10.88% | 10.25% | 9.99% | 10.19% | 9.57% | 10.8% | 9.29% | 7.91% | 7.98% | 10.08% | 11.4% | 9.02% | 13.86% | 13.57% | 9.45% | 8.29% | 6.53% | 10.67% | 13.12% | 9.75% | 14.33% | 9.09%
Radier, Piso de Concreto e Laje sobre Solo | 97101 | EXECUÇÃO DE RADIER, ESPESSURA DE 10 CM, FCK = 30 MPA, COM USO DE FORMAS EM MADEIRA SERRADA. AF_09/2021 | M2 | 5.66% | 10.22% | 7.51% | 8.25% | 11.56% | 11.65% | 10.85% | 10.63% | 10.97% | 10.29% | 11.47% | 9.94% | 8.49% | 8.59% | 10.8% | 12.18% | 9.71% | 14.58% | 14.43% | 10.19% | 8.98% | 7.19% | 11.37% | 13.97% | 10.41% | 15.2% | 9.8%
Radier, Piso de Concreto e Laje sobre Solo | 97102 | EXECUÇÃO DE RADIER, ESPESSURA DE 15 CM, FCK = 30 MPA, COM USO DE FORMAS EM MADEIRA SERRADA. AF_09/2021 | M2 | 4.95% | 9.1% | 6.66% | 7.36% | 10.34% | 10.41% | 9.86% | 9.53% | 9.74% | 9.15% | 10.28% | 8.81% | 7.55% | 7.73% | 9.63% | 10.87% | 8.77% | 13.08% | 12.95% | 9.12% | 8.02% | 6.34% | 10.12% | 12.53% | 9.34% | 13.68% | 8.72%
Radier, Piso de Concreto e Laje sobre Solo | 97103 | EXECUÇÃO DE RADIER, ESPESSURA DE 20 CM, FCK = 30 MPA, COM USO DE FORMAS EM MADEIRA SERRADA. AF_09/2021 | M2 | 4.53% | 8.51% | 6.16% | 6.83% | 9.63% | 9.72% | 9.28% | 8.87% | 9.01% | 8.48% | 9.59% | 8.2% | 7.02% | 7.2% | 8.93% | 10.14% | 8.21% | 12.23% | 12.09% | 8.51% | 7.45% | 5.82% | 9.42% | 11.69% | 8.73% | 12.81% | 8.11%
Radier, Piso de Concreto e Laje sobre Solo | 103072 | EXECUÇÃO DE RADIER, ESPESSURA DE 25 CM, FCK = 30 MPA, COM USO DE FORMAS EM MADEIRA SERRADA. AF_09/2021 | M2 | 4.2% | 7.84% | 5.72% | 6.34% | 8.94% | 9% | 8.68% | 8.24% | 8.34% | 7.85% | 8.89% | 7.57% | 6.49% | 6.71% | 8.26% | 9.4% | 7.67% | 11.35% | 11.26% | 7.92% | 6.9% | 5.39% | 8.7% | 10.85% | 8.12% | 11.89% | 7.51%
Radier, Piso de Concreto e Laje sobre Solo | 103073 | EXECUÇÃO DE RADIER, ESPESSURA DE 30 CM, FCK = 30 MPA, COM USO DE FORMAS EM MADEIRA SERRADA. AF_09/2021 | M2 | 3.9% | 7.1% | 5.27% | 5.88% | 8.18% | 8.24% | 7.94% | 7.56% | 7.64% | 7.17% | 8.09% | 6.85% | 5.91% | 6.16% | 7.53% | 8.57% | 7.09% | 10.29% | 10.31% | 7.24% | 6.33% | 4.99% | 7.89% | 9.9% | 7.4% | 10.83% | 6.88%
Radier, Piso de Concreto e Laje sobre Solo | 97086 | FABRICAÇÃO, MONTAGEM E DESMONTAGEM DE FORMA PARA RADIER, PISO DE CONCRETO OU LAJE SOBRE SOLO, EM MADEIRA SERRADA, 4 UTILIZAÇÕES. AF_09/2021 | M2 | 57.04% | 58.99% | 53.16% | 65.29% | 53.99% | 52.19% | 53.47% | 53.95% | 57.05% | 50.97% | 56.26% | 55.07% | 57.14% | 51.76% | 57.62% | 55.75% | 57.74% | 58.02% | 57.43% | 50.78% | 59.53% | 62.23% | 62.32% | 55.94% | 54.97% | 57.7% | 56.36%
Rasgos e Fixações | 104766 | CHUMBAMENTO LINEAR EM ALVENARIA PARA ELETRODUTOS COM DIÂMETROS MENORES OU IGUAIS A 40 MM. AF_09/2023 | M | 57.14% | 66.03% | 63.49% | 64.47% | 60.09% | 59.67% | 58.77% | 64.72% | 62.28% | 58.01% | 66.14% | 62.52% | 61.62% | 54.23% | 64.69% | 63.29% | 61.29% | 65.36% | 64.6% | 63.57% | 60.23% | 58.24% | 66.31% | 77.42% | 61.13% | 71.1% | 62.96%
Rasgos e Fixações | 90467 | CHUMBAMENTO LINEAR EM ALVENARIA PARA RAMAIS/DISTRIBUIÇÃO DE INSTALAÇÕES HIDRÁULICAS COM DIÂMETROS MAIORES QUE 40 MM E MENORES OU IGUAIS A 75 MM. AF_09/2023 | M | 57.28% | 66.54% | 54.8% | 63.89% | 60.33% | 59.99% | 59.02% | 59.8% | 62.67% | 58.28% | 66.6% | 63% | 61.86% | 54.31% | 64.93% | 63.7% | 61.61% | 65.66% | 65.13% | 60.81% | 59.38% | 56.45% | 67.14% | 75.06% | 61.59% | 69.26% | 63.33%
Rasgos e Fixações | 90466 | CHUMBAMENTO LINEAR EM ALVENARIA PARA RAMAIS/DISTRIBUIÇÃO DE INSTALAÇÕES HIDRÁULICAS COM DIÂMETROS MENORES OU IGUAIS A 40 MM. AF_09/2023 | M | 57.7% | 66.88% | 55.06% | 64.41% | 60.7% | 60.4% | 59.37% | 60.02% | 63.11% | 58.61% | 66.93% | 63.46% | 62.33% | 54.65% | 65.37% | 64.05% | 62.06% | 66.02% | 65.4% | 61.13% | 59.78% | 56.92% | 67.5% | 75.5% | 61.96% | 69.52% | 63.66%
Rasgos e Fixações | 90469 | CHUMBAMENTO LINEAR EM CONTRAPISO PARA RAMAIS/DISTRIBUIÇÃO DE INSTALAÇÕES HIDRÁULICAS COM DIÂMETROS MAIORES QUE 40 MM E MENORES OU IGUAIS A 75 MM. AF_09/2023 | M | 42.4% | 52.57% | 42.67% | 46.64% | 47.88% | 47.65% | 46.49% | 49.41% | 49.38% | 45.51% | 52.99% | 49.4% | 46.98% | 41.3% | 50.47% | 50.82% | 47.31% | 54.97% | 55.08% | 48.6% | 44.81% | 40.19% | 53.27% | 60.54% | 48.63% | 59.54% | 48.71%
Rasgos e Fixações | 90470 | CHUMBAMENTO LINEAR EM CONTRAPISO PARA RAMAIS/DISTRIBUIÇÃO DE INSTALAÇÕES HIDRÁULICAS COM DIÂMETROS MAIORES QUE 75 MM E MENORES OU IGUAIS A 100 MM. AF_09/2023 | M | 40.28% | 50.45% | 40.86% | 44.15% | 46.1% | 45.77% | 44.63% | 47.69% | 47.45% | 43.57% | 50.85% | 47.43% | 44.8% | 39.51% | 48.36% | 48.8% | 45.31% | 53.24% | 53.39% | 46.81% | 42.76% | 37.97% | 51.08% | 58.3% | 46.71% | 57.92% | 46.56%
Rasgos e Fixações | 90468 | CHUMBAMENTO LINEAR EM CONTRAPISO PARA RAMAIS/DISTRIBUIÇÃO DE INSTALAÇÕES HIDRÁULICAS COM DIÂMETROS MENORES OU IGUAIS A 40 MM. AF_09/2023 | M | 42.78% | 52.99% | 43.08% | 47.23% | 48.51% | 48.15% | 46.95% | 49.81% | 50.06% | 45.91% | 53.43% | 49.93% | 47.36% | 41.86% | 50.99% | 51.31% | 47.89% | 55.41% | 55.34% | 49.01% | 45.36% | 40.69% | 53.72% | 61.14% | 49.1% | 59.98% | 49.29%
Rasgos e Fixações | 91188 | CHUMBAMENTO PONTUAL DE ABERTURA EM LAJE COM PASSAGEM DE 1 TUBO COM DIÂMETRO DE 50 MM. AF_09/2023 | UN | 50.78% | 57.4% | 48.73% | 56.45% | 55.32% | 53.74% | 53.61% | 54.31% | 56.16% | 52.45% | 60.37% | 55.02% | 54.15% | 49.22% | 59.27% | 57.32% | 55.04% | 60.55% | 59.89% | 54.58% | 51.52% | 50.67% | 60.04% | 67.29% | 54.68% | 63.85% | 56.46%
Rasgos e Fixações | 91189 | CHUMBAMENTO PONTUAL DE ABERTURA EM LAJE COM PASSAGEM DE 5 TUBOS COM DIÂMETROS DE 50 MM. AF_09/2023 | UN | 36.08% | 42.87% | 36.37% | 39.62% | 42.34% | 40.94% | 40.57% | 43.02% | 42.35% | 39.36% | 46.08% | 41.17% | 39.26% | 36.16% | 44.42% | 43.7% | 40.61% | 48.7% | 48.6% | 41.98% | 37.22% | 34.74% | 45.45% | 51.83% | 41.32% | 52.63% | 41.42%
Rasgos e Fixações | 91192 | CHUMBAMENTO PONTUAL EM PASSAGEM DE TUBO COM DIÂMETRO MAIOR QUE 75 MM E MENORES OU IGUAIS A 150 MM. AF_09/2023 | UN | 31.37% | 40.86% | 32.99% | 34.19% | 37.52% | 37.45% | 36.11% | 40.07% | 38.4% | 35.19% | 41.39% | 38.49% | 35.53% | 31.45% | 39.06% | 40.05% | 36.25% | 45.06% | 45.65% | 38.63% | 33.93% | 28.79% | 41.66% | 48.02% | 38.16% | 50.13% | 37.01%
Rasgos e Fixações | 91190 | CHUMBAMENTO PONTUAL EM PASSAGEM DE TUBO COM DIÂMETRO MENOR OU IGUAL A 40 MM. AF_09/2023 | UN | 47.23% | 57.42% | 46.69% | 52.26% | 52.26% | 51.92% | 50.86% | 53.1% | 54.05% | 49.78% | 57.67% | 54.01% | 51.88% | 45.65% | 55.4% | 55.13% | 52.22% | 58.69% | 58.65% | 52.74% | 49.61% | 45.42% | 57.97% | 65.69% | 52.94% | 63.06% | 53.69%
Rasgos e Fixações | 91191 | CHUMBAMENTO PONTUAL EM PASSAGEM DE TUBO COM DIÂMETROS ENTRE 40 MM E 75 MM. AF_09/2023 | UN | 38.35% | 48.45% | 39.2% | 42.09% | 44.37% | 44.09% | 42.89% | 46.16% | 45.61% | 41.79% | 48.98% | 45.5% | 42.95% | 37.83% | 46.54% | 47.04% | 43.42% | 51.59% | 51.88% | 45.17% | 40.87% | 36.01% | 49.2% | 56.21% | 44.96% | 56.45% | 44.64%
Rasgos e Fixações | 95541 | FIXAÇÃO DE DUTOS FLEXÍVEIS CIRCULARES, DIÂMETRO 109 MM OU 4", COM ABRAÇADEIRA METÁLICA FLEXÍVEL FIXADA DIRETAMENTE NA LAJE, SOMENTE MÃO DE OBRA. AF_09/2023 | UN | 73.28% | 78.34% | 69.62% | 80.96% | 69.59% | 70.37% | 71.21% | 69.75% | 74.16% | 69.94% | 79.46% | 75.41% | 77.21% | 66.43% | 78.23% | 75.18% | 75.02% | 75.7% | 70.59% | 73.45% | 75.18% | 73.77% | 79.56% | 88.84% | 68.46% | 78.17% | 76.28%
Rasgos e Fixações | 104785 | FIXAÇÃO DE ELETRODUTOS, DIÂMETROS MENORES OU IGUAIS A 40 MM, COM ABRAÇADEIRA METÁLICA RÍGIDA TIPO D COM PARAFUSO DE FIXAÇÃO 1 1/4", FIXADA DIRETAMENTE NA LAJE OU PAREDE. AF_09/2023 | M | 36.14% | 42.42% | 38.72% | 37.39% | 40.69% | 31.58% | 40.32% | 43.95% | 45.53% | 31.33% | 46.79% | 32.9% | 39.16% | 35.72% | 38.54% | 35.87% | 35.5% | 42.87% | 41.11% | 36.88% | 36.78% | 41.47% | 38.87% | 63.76% | 42.43% | 51.15% | 41.31%
Rasgos e Fixações | 91181 | FIXAÇÃO DE TUBOS HORIZONTAIS DE PVC ÁGUA/PVC ESGOTO/PVC PLUVIAL/CPVC/PPR/COBRE OU AÇO, DIÂMETROS MAIORES QUE 75 MM E MENORES OU IGUAIS A 100 MM, COM ABRAÇADEIRA TIPO D COM PARAFUSO DE FIXAÇÃO 4", FIXADA DIRETAMENTE NA LAJE OU PAREDE. AF_09/2023 | M | 37.17% | 43.77% | 30.5% | 37.44% | 41.96% | 32.28% | 41.77% | 39.49% | 47.55% | 32.06% | 48.8% | 34.01% | 40.44% | 36.83% | 39.6% | 37.13% | 36.46% | 43.68% | 42.49% | 34.48% | 36.68% | 40.81% | 40.34% | 63.1% | 44.47% | 49.89% | 42.7%
Rasgos e Fixações | 91166 | FIXAÇÃO DE TUBOS HORIZONTAIS DE PEX OU MULTICAMADAS, DIÂMETROS IGUAIS OU INFERIORES A 40 MM, COM ABRAÇADEIRA PLÁSTICA FIXADA EM LAJE. AF_09/2023_PE | M | 32.95% | 39.28% | 29.98% | 35.47% | 34.86% | 34.58% | 33.41% | 31.39% | 37.53% | 31.63% | 36.73% | 26.76% | 28.81% | 28.75% | 34.2% | 30.8% | 30.72% | 40.76% | 38.75% | 30.94% | 35.75% | 37.21% | 36.47% | 41.98% | 32.91% | 39.92% | 35.88%
Rasgos e Fixações | 91167 | FIXAÇÃO DE TUBOS HORIZONTAIS DE PPR DIÂMETROS MENORES OU IGUAIS A 40 MM COM ABRAÇADEIRA METÁLICA RÍGIDA TIPO U PERFIL 1 1/4", FIXADA EM PERFILADO EM LAJE. AF_09/2023_PS | M | 46.34% | 53.33% | 38.58% | 47.78% | 50.49% | 41.01% | 50.23% | 47.79% | 56.36% | 40.74% | 58.31% | 43.67% | 49.86% | 45.14% | 49.64% | 46.87% | 45.97% | 52.18% | 51.18% | 43.52% | 45.87% | 49.96% | 50.13% | 72.65% | 53.68% | 58.44% | 52.11%
Rasgos e Fixações | 91176 | FIXAÇÃO DE TUBOS HORIZONTAIS DE PPR DIÂMETROS MENORES OU IGUAIS A 40 MM, COM ABRAÇADEIRA METÁLICA RÍGIDA TIPO D COM PARAFUSO DE FIXAÇÃO 1 1/4", FIXADA DIRETAMENTE NA LAJE OU PAREDE. AF_09/2023 | M | 36.13% | 42.56% | 29.76% | 36.41% | 40.72% | 31.53% | 40.37% | 38.27% | 45.74% | 31.26% | 47% | 32.8% | 39.31% | 35.76% | 38.31% | 35.86% | 35.51% | 42.93% | 41.35% | 33.44% | 35.81% | 39.64% | 39.32% | 60.31% | 42.6% | 48.43% | 41.41%
Rasgos e Fixações | 91182 | FIXAÇÃO DE TUBOS HORIZONTAIS DE PPR, DIÂMETROS MENORES OU IGUAIS A 40 MM, COM ABRAÇADEIRA METÁLICA FLEXÍVEL 18 MM, FIXADA DIRETAMENTE NA LAJE. AF_09/2023 | M | 63.84% | 69.93% | 58.14% | 70.58% | 62.48% | 61.89% | 61.89% | 60.15% | 65.24% | 61.32% | 66.61% | 63.28% | 67.17% | 59.24% | 67.19% | 64.04% | 65.28% | 68.21% | 64.09% | 61.59% | 65.68% | 66.21% | 69.76% | 77.21% | 63.24% | 69.03% | 67.56%
Rasgos e Fixações | 91186 | FIXAÇÃO DE TUBOS HORIZONTAIS DE PVC ÁGUA, PVC ESGOTO, PVC ÁGUA PLUVIAL, CPVC, PPR, COBRE OU AÇO, DIÂMETROS MAIORES QUE 40 MM E MENORES OU IGUAIS A 75 MM, COM ABRAÇADEIRA METÁLICA FLEXÍVEL 18 MM, FIXADA DIRETAMENTE NA LAJE. AF_09/2023 | M | 64.52% | 70.5% | 58.76% | 71.51% | 62.93% | 62.61% | 62.52% | 60.79% | 65.95% | 62.01% | 66.97% | 64.3% | 67.82% | 59.84% | 68.02% | 64.99% | 66.06% | 68.57% | 64.48% | 62.31% | 66.39% | 66.89% | 70.47% | 78.05% | 64% | 69.6% | 68.3%
Rasgos e Fixações | 91171 | FIXAÇÃO DE TUBOS HORIZONTAIS DE PVC ÁGUA, PVC ESGOTO, PVC ÁGUA PLUVIAL, CPVC, PPR, COBRE OU AÇO, DIÂMETROS MAIORES QUE 40 MM E MENORES OU IGUAIS A 75 MM, COM ABRAÇADEIRA METÁLICA RÍGIDA TIPO U PERFIL 2 1/2", FIXADA EM PERFILADO EM LAJE. AF_09/2023_PS | M | 41.72% | 48.59% | 34.33% | 42.55% | 46.36% | 36.44% | 46.3% | 43.78% | 52.51% | 36.19% | 54.04% | 38.79% | 45.2% | 41.05% | 44.79% | 42.1% | 41.12% | 47.81% | 46.97% | 38.92% | 41.16% | 45.42% | 45.24% | 69% | 49.65% | 54.48% | 47.57%
Rasgos e Fixações | 91187 | FIXAÇÃO DE TUBOS HORIZONTAIS DE PVC ÁGUA, PVC ESGOTO, PVC ÁGUA PLUVIAL, CPVC, PPR, COBRE OU AÇO, DIÂMETROS MAIORES QUE 75 MM E MENORES OU IGUAIS A 100 MM, COM ABRAÇADEIRA METÁLICA FLEXÍVEL 18 MM, FIXADA DIRETAMENTE NA LAJE. AF_09/2023 | M | 65.56% | 71.37% | 59.61% | 72.76% | 63.69% | 63.59% | 63.42% | 61.67% | 66.95% | 62.95% | 67.81% | 65.63% | 68.83% | 60.68% | 69.2% | 66.26% | 67.11% | 69.14% | 65.23% | 63.35% | 67.3% | 67.82% | 71.51% | 79.23% | 65.09% | 70.42% | 69.29%
Rasgos e Fixações | 91172 | FIXAÇÃO DE TUBOS HORIZONTAIS DE PVC ÁGUA, PVC ESGOTO, PVC ÁGUA PLUVIAL, CPVC, PPR, COBRE OU AÇO, DIÂMETROS MAIORES QUE 75 MM E MENORES OU IGUAIS A 100 MM, COM ABRAÇADEIRA METÁLICA RÍGIDA TIPO U PERFIL 4", FIXADA EM PERFILADO EM LAJE. AF_09/2023_PS | M | 40.98% | 47.85% | 33.71% | 41.72% | 45.74% | 35.76% | 45.67% | 43.15% | 51.88% | 35.47% | 53.31% | 38.05% | 44.44% | 40.38% | 43.94% | 41.38% | 40.38% | 47.13% | 46.26% | 38.17% | 40.39% | 44.72% | 44.45% | 68.34% | 48.86% | 53.9% | 46.84%
Rasgos e Fixações | 91185 | FIXAÇÃO DE TUBOS HORIZONTAIS DE PVC ÁGUA, PVC ESGOTO, PVC ÁGUA PLUVIAL, CPVC, PPR, COBRE OU AÇO, DIÂMETROS MENORES OU IGUAIS A 40 MM, COM ABRAÇADEIRA METÁLICA FLEXÍVEL 18 MM, FIXADA DIRETAMENTE NA LAJE. AF_09/2023 | M | 63.84% | 69.93% | 58.14% | 70.58% | 62.48% | 61.89% | 61.89% | 60.15% | 65.24% | 61.32% | 66.61% | 63.28% | 67.17% | 59.24% | 67.19% | 64.04% | 65.28% | 68.21% | 64.09% | 61.59% | 65.68% | 66.21% | 69.76% | 77.21% | 63.24% | 69.03% | 67.56%
Rasgos e Fixações | 91170 | FIXAÇÃO DE TUBOS HORIZONTAIS DE PVC ÁGUA, PVC ESGOTO, PVC ÁGUA PLUVIAL, CPVC, PPR, COBRE OU AÇO, DIÂMETROS MENORES OU IGUAIS A 40 MM, COM ABRAÇADEIRA METÁLICA RÍGIDA TIPO U PERFIL 1 1/4", FIXADA EM PERFILADO EM LAJE. AF_09/2023_PS | M | 46.34% | 53.33% | 38.58% | 47.78% | 50.49% | 41.01% | 50.23% | 47.79% | 56.36% | 40.74% | 58.31% | 43.67% | 49.86% | 45.14% | 49.64% | 46.87% | 45.97% | 52.18% | 51.18% | 43.52% | 45.87% | 49.96% | 50.13% | 72.65% | 53.68% | 58.44% | 52.11%
Rasgos e Fixações | 91180 | FIXAÇÃO DE TUBOS HORIZONTAIS DE PVC ÁGUA/PVC ESGOTO/PVC PLUVIAL/CPVC/PPR/COBRE OU AÇO, DIÂMETROS MAIORES QUE 40 MM E MENORES OU IGUAIS A 75 MM, COM ABRAÇADEIRA TIPO D COM PARAFUSO DE FIXAÇÃO 2 1/2", FIXADA DIRETAMENTE NA LAJE OU PAREDE. AF_09/2023 | M | 36.5% | 43% | 30.01% | 36.78% | 41.27% | 31.71% | 40.99% | 38.73% | 46.56% | 31.51% | 47.85% | 33.28% | 39.7% | 36.18% | 38.79% | 36.39% | 35.82% | 43.14% | 41.77% | 33.83% | 36.08% | 40.13% | 39.66% | 61.77% | 43.46% | 49.11% | 41.9%
Rasgos e Fixações | 91179 | FIXAÇÃO DE TUBOS HORIZONTAIS DE PVC ÁGUA/PVC ESGOTO/PVC PLUVIAL/CPVC/PPR/COBRE OU AÇO, DIÂMETROS MENORES OU IGUAIS A 40 MM, COM ABRAÇADEIRA METÁLICA RÍGIDA TIPO D COM PARAFUSO DE FIXAÇÃO 1 1/4", FIXADA DIRETAMENTE NA LAJE OU PAREDE. AF_09/2023 | M | 36.13% | 42.56% | 29.76% | 36.41% | 40.72% | 31.53% | 40.37% | 38.27% | 45.74% | 31.26% | 47% | 32.8% | 39.31% | 35.76% | 38.31% | 35.86% | 35.51% | 42.93% | 41.35% | 33.44% | 35.81% | 39.64% | 39.32% | 60.31% | 42.6% | 48.43% | 41.41%
Rasgos e Fixações | 91174 | FIXAÇÃO DE TUBOS VERTICAIS DE PVC ÁGUA, PVC ESGOTO, PVC ÁGUA PLUVIAL, CPVC, PPR, COBRE OU AÇO, DIÂMETROS MAIORES QUE 40 MM E MENORES OU IGUAIS A 75 MM, COM ABRAÇADEIRA METÁLICA RÍGIDA TIPO U PERFIL 2 1/2", FIXADA EM PERFILADO EM PAREDE. AF_09/2023_PS | M | 41.53% | 48.41% | 34.34% | 42.5% | 46.41% | 36.37% | 46.34% | 43.72% | 52.47% | 36.14% | 53.97% | 38.84% | 45.21% | 41.07% | 44.82% | 42.13% | 41.08% | 47.76% | 46.86% | 38.9% | 41.09% | 45.33% | 45.13% | 68.97% | 49.65% | 54.52% | 47.65%
Rasgos e Fixações | 91175 | FIXAÇÃO DE TUBOS VERTICAIS DE PVC ÁGUA, PVC ESGOTO, PVC ÁGUA PLUVIAL, CPVC, PPR, COBRE OU AÇO, DIÂMETROS MAIORES QUE 75 MM E MENORES OU IGUAIS A 100 MM, COM ABRAÇADEIRA METÁLICA RÍGIDA TIPO U PERFIL 4", FIXADA EM PERFILADO EM PAREDE. AF_09/2023_PS | M | 40.88% | 47.83% | 33.65% | 41.72% | 45.74% | 35.71% | 45.66% | 43.16% | 51.85% | 35.47% | 53.38% | 38.06% | 44.38% | 40.4% | 43.92% | 41.33% | 40.4% | 47.12% | 46.26% | 38.19% | 40.37% | 44.74% | 44.41% | 68.29% | 48.94% | 53.83% | 46.81%
Rasgos e Fixações | 91173 | FIXAÇÃO DE TUBOS VERTICAIS DE PVC ÁGUA, PVC ESGOTO, PVC ÁGUA PLUVIAL, CPVC, PPR, COBRE OU AÇO, DIÂMETROS MENORES OU IGUAIS A 40 MM, COM ABRAÇADEIRA METÁLICA RÍGIDA TIPO U PERFIL 1 1/4", FIXADA EM PERFILADO EM PAREDE. AF_09/2023_PS | M | 46.03% | 53.15% | 38.51% | 47.74% | 50.6% | 41.06% | 50.25% | 47.74% | 56.13% | 40.52% | 58.4% | 43.69% | 49.74% | 45.18% | 49.73% | 46.92% | 45.8% | 52.05% | 51.09% | 43.25% | 45.91% | 49.78% | 50.11% | 72.44% | 53.59% | 58.47% | 52.17%
Rasgos e Fixações | 104759 | FURO MANUAL EM ALVENARIA, PARA INSTALAÇÕES ELÉTRICAS, DIÂMETROS MAIORES QUE 40 MM E MENORES OU IGUAIS A 75 MM. AF_09/2023 | UN | 72.81% | 78.4% | 74.07% | 82.69% | 70.98% | 70.8% | 69.98% | 72.8% | 74.07% | 69.99% | 78.18% | 75.1% | 76.31% | 67.07% | 78.28% | 74.9% | 74.98% | 74.08% | 72.76% | 74.1% | 75.24% | 76% | 78.94% | 88.82% | 73% | 78.22% | 76.66%
Rasgos e Fixações | 104760 | FURO MANUAL EM ALVENARIA, PARA INSTALAÇÕES ELÉTRICAS, DIÂMETROS MAIORES QUE 75 MM E MENORES OU IGUAIS A 100 MM. AF_09/2023 | UN | 72.83% | 78.38% | 74.07% | 82.7% | 70.98% | 70.8% | 69.98% | 72.8% | 74.07% | 69.99% | 78.18% | 75.11% | 76.3% | 67.07% | 78.3% | 74.9% | 75% | 74.07% | 72.76% | 74.12% | 75.26% | 76.01% | 78.93% | 88.84% | 73.01% | 78.21% | 76.65%
Rasgos e Fixações | 104758 | FURO MANUAL EM ALVENARIA, PARA INSTALAÇÕES ELÉTRICAS, DIÂMETROS MENORES OU IGUAIS A 40 MM. AF_09/2023 | UN | 72.85% | 78.36% | 74.06% | 82.71% | 70.97% | 70.73% | 69.94% | 72.8% | 74.02% | 69.96% | 78.17% | 75.11% | 76.27% | 67.04% | 78.26% | 74.94% | 75% | 74.09% | 72.7% | 74.12% | 75.22% | 76.02% | 78.97% | 88.83% | 72.92% | 78.18% | 76.66%
Rasgos e Fixações | 90437 | FURO MANUAL EM ALVENARIA, PARA INSTALAÇÕES HIDRÁULICAS, DIÂMETROS MAIORES QUE 40 MM E MENORES OU IGUAIS A 75 MM. AF_09/2023 | UN | 74.25% | 80% | 67.22% | 84.11% | 72.18% | 72.14% | 71.2% | 69.11% | 75.49% | 71.33% | 79.66% | 76.87% | 78% | 68.23% | 80.04% | 76.48% | 76.64% | 75.17% | 73.92% | 72.82% | 75.87% | 75.97% | 80.76% | 88.8% | 74.65% | 77.4% | 78.14%
Rasgos e Fixações | 90438 | FURO MANUAL EM ALVENARIA, PARA INSTALAÇÕES HIDRÁULICAS, DIÂMETROS MAIORES QUE 75 MM E MENORES OU IGUAIS A 100 MM. AF_09/2023 | UN | 74.24% | 80.04% | 67.2% | 84.1% | 72.19% | 72.15% | 71.2% | 69.11% | 75.48% | 71.34% | 79.66% | 76.86% | 78% | 68.22% | 80.03% | 76.46% | 76.64% | 75.16% | 73.91% | 72.83% | 75.88% | 75.94% | 80.78% | 88.8% | 74.67% | 77.39% | 78.13%
Rasgos e Fixações | 90436 | FURO MANUAL EM ALVENARIA, PARA INSTALAÇÕES HIDRÁULICAS, DIÂMETROS MENORES OU IGUAIS A 40 MM. AF_09/2023 | UN | 74.27% | 80.01% | 67.12% | 84.08% | 72.12% | 72.12% | 71.16% | 69.09% | 75.49% | 71.32% | 79.64% | 76.78% | 78.03% | 68.19% | 79.98% | 76.47% | 76.62% | 75.17% | 73.89% | 72.75% | 75.89% | 75.95% | 80.71% | 88.85% | 74.67% | 77.39% | 78.09%
Rasgos e Fixações | 104770 | FURO MECANIZADO EM ALVENARIA, PARA INSTALAÇÕES ELÉTRICAS, DIÂMETROS MAIORES QUE 40 MM E MENORES OU IGUAIS A 75 MM. AF_09/2023 | UN | 72.22% | 78.09% | 73.88% | 82.14% | 70.92% | 71.11% | 70.16% | 72.29% | 74.32% | 69.66% | 78.01% | 74.84% | 75.9% | 67.2% | 78.06% | 74.86% | 75% | 73.89% | 72.53% | 73.89% | 75% | 75.96% | 79.12% | 88.8% | 72.84% | 78.08% | 76.34%
Rasgos e Fixações | 104772 | FURO MECANIZADO EM ALVENARIA, PARA INSTALAÇÕES ELÉTRICAS, DIÂMETROS MAIORES QUE 75 MM E MENORES OU IGUAIS A 100 MM. AF_09/2023 | UN | 72.9% | 78.46% | 74.02% | 82.86% | 70.38% | 70.72% | 69.89% | 72.78% | 73.61% | 70% | 78.14% | 75.32% | 76.23% | 67.03% | 78.41% | 75% | 74.8% | 73.8% | 72.43% | 73.86% | 75.17% | 75.99% | 79.03% | 88.64% | 73% | 78.22% | 76.84%
Rasgos e Fixações | 104768 | FURO MECANIZADO EM ALVENARIA, PARA INSTALAÇÕES ELÉTRICAS, DIÂMETROS MENORES OU IGUAIS A 40 MM. AF_09/2023 | UN | 72.73% | 78.79% | 73.63% | 83.87% | 69.86% | 70.15% | 70.42% | 73.26% | 73.53% | 69.7% | 77.46% | 74.58% | 75.81% | 67.14% | 77.59% | 75.38% | 75.81% | 74.12% | 72.41% | 73.13% | 73.97% | 75.32% | 79.1% | 88.76% | 73.33% | 78.35% | 75.71%
Rasgos e Fixações | 104769 | FURO MECANIZADO EM ALVENARIA, PARA INSTALAÇÕES HIDRÁULICAS, DIÂMETROS MAIORES QUE 40 MM E MENORES OU IGUAIS A 75 MM. AF_09/2023 | UN | 73.84% | 80.59% | 66.67% | 83.87% | 71.96% | 71.84% | 70.65% | 69.31% | 75.14% | 70.76% | 79.35% | 77.48% | 78.12% | 68.68% | 80.27% | 76.19% | 76.54% | 75% | 74.01% | 71.79% | 75.41% | 75.79% | 80.34% | 88.56% | 74.84% | 77.49% | 77.78%
Rasgos e Fixações | 104771 | FURO MECANIZADO EM ALVENARIA, PARA INSTALAÇÕES HIDRÁULICAS, DIÂMETROS MAIORES QUE 75 MM E MENORES OU IGUAIS A 100 MM. AF_09/2023 | UN | 74.21% | 80% | 67.05% | 84.14% | 72.1% | 72.33% | 71% | 68.95% | 75.29% | 71.2% | 79.55% | 76.58% | 77.78% | 68.42% | 80.47% | 76.42% | 76.69% | 75.08% | 73.8% | 72.37% | 75.37% | 75.81% | 80.77% | 88.47% | 74.12% | 77.51% | 78.24%
Rasgos e Fixações | 104767 | FURO MECANIZADO EM ALVENARIA, PARA INSTALAÇÕES HIDRÁULICAS, DIÂMETROS MENORES OU IGUAIS A 40 MM. AF_09/2023 | UN | 73.44% | 79.69% | 67.16% | 84.48% | 72.86% | 71.88% | 72.06% | 70% | 74.24% | 70.31% | 79.41% | 76.79% | 76.67% | 67.65% | 81.48% | 74.6% | 76.67% | 74.39% | 72.94% | 72.41% | 75% | 74.65% | 80.3% | 88% | 74.14% | 77.91% | 77.61%
Rasgos e Fixações | 104762 | FURO MECANIZADO EM CONCRETO, COM MARTELO DEMOLIDOR, PARA INSTALAÇÕES ELÉTRICAS, DIÂMETROS MAIORES QUE 40 MM E MENORES OU IGUAIS A 75 MM. AF_09/2023 | UN | 70.61% | 68.87% | 67.44% | 77.14% | 73.07% | 67.9% | 65.59% | 66.17% | 67.95% | 63.85% | 75.05% | 73.42% | 69.36% | 57.41% | 69.68% | 72.3% | 73.62% | 71.04% | 73.48% | 73.91% | 70.98% | 69.93% | 80.58% | 83.49% | 68.96% | 70.45% | 68.71%
Rasgos e Fixações | 104763 | FURO MECANIZADO EM CONCRETO, COM MARTELO DEMOLIDOR, PARA INSTALAÇÕES ELÉTRICAS, DIÂMETROS MAIORES QUE 75 MM E MENORES OU IGUAIS A 150 MM. AF_09/2023 | UN | 70.64% | 68.89% | 67.43% | 77.17% | 73.08% | 67.91% | 65.56% | 66.18% | 67.96% | 63.81% | 75% | 73.47% | 69.44% | 57.38% | 69.67% | 72.29% | 73.62% | 71.03% | 73.47% | 73.86% | 70.97% | 69.96% | 80.58% | 83.53% | 68.91% | 70.48% | 68.79%
Rasgos e Fixações | 104761 | FURO MECANIZADO EM CONCRETO, COM MARTELO DEMOLIDOR, PARA INSTALAÇÕES ELÉTRICAS, DIÂMETROS MENORES OU IGUAIS A 40 MM. AF_09/2023 | UN | 70.54% | 68.81% | 67.34% | 77.07% | 73.13% | 67.84% | 65.58% | 66.19% | 67.9% | 63.77% | 75.02% | 73.42% | 69.37% | 57.27% | 69.58% | 72.35% | 73.59% | 71.05% | 73.36% | 73.79% | 71.06% | 69.81% | 80.5% | 83.47% | 68.93% | 70.44% | 68.72%
Rasgos e Fixações | 90440 | FURO MECANIZADO EM CONCRETO, COM MARTELO DEMOLIDOR, PARA INSTALAÇÕES HIDRÁULICAS, DIÂMETROS MAIORES QUE 40 MM E MENORES OU IGUAIS A 75 MM. AF_09/2023 | UN | 70.93% | 69.27% | 67.69% | 77.6% | 73.34% | 68.19% | 65.87% | 66.44% | 68.28% | 64.13% | 75.39% | 73.79% | 69.74% | 57.65% | 70.13% | 72.64% | 73.97% | 71.29% | 73.7% | 74.23% | 71.27% | 70.24% | 80.9% | 83.95% | 69.28% | 70.73% | 69.03%
Rasgos e Fixações | 90441 | FURO MECANIZADO EM CONCRETO, COM MARTELO DEMOLIDOR, PARA INSTALAÇÕES HIDRÁULICAS, DIÂMETROS MAIORES QUE 75 MM E MENORES OU IGUAIS A 150 MM. AF_09/2023 | UN | 70.98% | 69.3% | 67.68% | 77.62% | 73.33% | 68.2% | 65.85% | 66.43% | 68.3% | 64.11% | 75.36% | 73.84% | 69.81% | 57.62% | 70.13% | 72.64% | 73.97% | 71.26% | 73.69% | 74.18% | 71.27% | 70.27% | 80.9% | 83.94% | 69.28% | 70.73% | 69.09%
Rasgos e Fixações | 90439 | FURO MECANIZADO EM CONCRETO, COM MARTELO DEMOLIDOR, PARA INSTALAÇÕES HIDRÁULICAS, DIÂMETROS MENORES OU IGUAIS A 40 MM. AF_09/2023 | UN | 70.8% | 69.36% | 67.54% | 77.59% | 73.35% | 68.07% | 65.9% | 66.4% | 68.17% | 64.1% | 75.31% | 73.72% | 69.77% | 57.56% | 69.96% | 72.63% | 73.89% | 71.32% | 73.6% | 74.15% | 71.39% | 70.23% | 80.93% | 83.83% | 69.34% | 70.64% | 69.1%
Rasgos e Fixações | 104776 | FURO MECANIZADO EM CONCRETO, COM PERFURATRIZ, PARA INSTALAÇÕES ELÉTRICAS, DIÂMETROS MAIORES QUE 40 MM E MENORES OU IGUAIS A 75 MM. AF_09/2023 | UN | 65.17% | 69.79% | 68.33% | 73.63% | 64.23% | 61.49% | 63.4% | 66.88% | 66.56% | 60.75% | 69.98% | 64.4% | 66.72% | 60.24% | 68.73% | 67.05% | 66.5% | 68.1% | 66.67% | 66.45% | 67.7% | 68.92% | 70.5% | 83.08% | 64.9% | 72.7% | 65.88%
Rasgos e Fixações | 104778 | FURO MECANIZADO EM CONCRETO, COM PERFURATRIZ, PARA INSTALAÇÕES ELÉTRICAS, DIÂMETROS MAIORES QUE 75 MM E MENORES OU IGUAIS A 150 MM. AF_09/2023 | UN | 65.02% | 69.91% | 68.3% | 73.74% | 64.32% | 61.46% | 63.46% | 66.81% | 66.63% | 60.52% | 69.87% | 64.44% | 66.63% | 60.21% | 68.87% | 67% | 66.51% | 68.16% | 66.64% | 66.48% | 67.75% | 68.94% | 70.44% | 83.09% | 64.98% | 72.6% | 66.02%
Rasgos e Fixações | 104774 | FURO MECANIZADO EM CONCRETO, COM PERFURATRIZ, PARA INSTALAÇÕES ELÉTRICAS, DIÂMETROS MENORES OU IGUAIS A 40 MM. AF_09/2023 | UN | 65.52% | 70.13% | 68.51% | 73.85% | 64.4% | 61.41% | 63.52% | 67.01% | 66.95% | 60.92% | 70.04% | 64.19% | 66.82% | 60.66% | 69.61% | 67.4% | 67.12% | 68.42% | 66.78% | 66.52% | 68.13% | 68.8% | 70.46% | 83.22% | 65.09% | 73.15% | 65.87%
Rasgos e Fixações | 104775 | FURO MECANIZADO EM CONCRETO, COM PERFURATRIZ, PARA INSTALAÇÕES HIDRÁULICAS, DIÂMETROS MAIORES QUE 40 MM E MENORES OU IGUAIS A 75 MM. AF_09/2023 | UN | 65.95% | 71.31% | 60.26% | 74.18% | 65.18% | 62.44% | 64.3% | 62.46% | 67.54% | 61.43% | 70.98% | 65.64% | 67.78% | 60.98% | 69.9% | 67.97% | 67.61% | 68.78% | 67.53% | 64.23% | 67.87% | 68.24% | 71.77% | 81.98% | 66% | 71.37% | 66.72%
Rasgos e Fixações | 104777 | FURO MECANIZADO EM CONCRETO, COM PERFURATRIZ, PARA INSTALAÇÕES HIDRÁULICAS, DIÂMETROS MAIORES QUE 75 MM E MENORES OU IGUAIS A 150 MM. AF_09/2023 | UN | 66.02% | 71.13% | 60.24% | 74.28% | 65.16% | 62.35% | 64.32% | 62.42% | 67.71% | 61.53% | 70.97% | 65.51% | 67.78% | 60.97% | 69.75% | 68.07% | 67.71% | 69% | 67.5% | 64.33% | 67.78% | 68.23% | 71.93% | 82.09% | 66.08% | 71.32% | 66.91%
Rasgos e Fixações | 104773 | FURO MECANIZADO EM CONCRETO, COM PERFURATRIZ, PARA INSTALAÇÕES HIDRÁULICAS, DIÂMETROS MENORES OU IGUAIS A 40 MM. AF_09/2023 | UN | 66.22% | 71.62% | 60.34% | 74.88% | 65.02% | 62.5% | 64.41% | 62.55% | 67.69% | 61.74% | 71.55% | 65.53% | 68.08% | 61.02% | 69.9% | 68.35% | 67.45% | 69.31% | 67.71% | 64.22% | 68.22% | 68.44% | 72.29% | 82.14% | 66.18% | 71.23% | 66.8%
Rasgos e Fixações | 104782 | PASSANTE TIPO PEÇA EM FÔRMA DE MADEIRA, FIXADO EM LAJE, PARA PASSAGEM DE NO MÁXIMO 5 TUBOS DE 50 MM DE DIÂMETRO. AF_09/2023 | UN | 6.89% | 6.9% | 7.28% | 7.26% | 10.9% | 7.29% | 10.61% | 7.95% | 7.53% | 7.13% | 9.35% | 6.75% | 6.46% | 8.01% | 12.94% | 9.02% | 6.77% | 12.32% | 10.7% | 7.08% | 5.68% | 8.44% | 7.93% | 10.9% | 8.57% | 14.02% | 8.46%
Rasgos e Fixações | 90451 | PASSANTE TIPO PEÇA EM POLIESTIRENO (ISOPOR), FIXADO EM LAJE, PARA ABERTURA PARA PASSAGEM DE 1 TUBO DE ATÉ 50 MM DE DIÂMETRO. AF_09/2023 | UN | 48.55% | 47.08% | 43.97% | 53.49% | 45.05% | 49.05% | 48.07% | 48.28% | 49.48% | 46.38% | 57.92% | 48.16% | 49.84% | 45.9% | 49.24% | 50.72% | 49.04% | 53.2% | 51.94% | 45.37% | 50.59% | 52.19% | 46.64% | 58.23% | 47.52% | 57.16% | 52.11%
Rasgos e Fixações | 90452 | PASSANTE TIPO PEÇA EM POLIESTIRENO (ISOPOR), FIXADO EM LAJE, PARA PASSAGEM DE NO MÁXIMO 5 TUBOS DE 50 MM DE DIÂMETRO. AF_09/2023 | UN | 23.51% | 19.88% | 21.75% | 24.87% | 19.47% | 23.33% | 23.75% | 26.32% | 24.26% | 22.5% | 33.37% | 22.35% | 23.49% | 22.52% | 22.65% | 24.04% | 23.2% | 27.91% | 26.61% | 21.34% | 24.94% | 25.87% | 17.96% | 27% | 22.04% | 30.05% | 25.5%
Rasgos e Fixações | 90455 | PASSANTE TIPO TUBO COM DIÂMETRO DE 100 MM, FIXADO EM LAJE, PARA PASSAGEM DE TUBULAÇÕES COM NO MÁXIMO 75 MM DE DIÂMETRO. AF_09/2023 | UN | 46.7% | 50.54% | 43.74% | 56.78% | 50.6% | 48.93% | 46.34% | 42.38% | 48.76% | 47.19% | 52.92% | 45.86% | 47.95% | 43.54% | 48.28% | 50.51% | 51.76% | 51.46% | 51.08% | 45.5% | 49.71% | 52.66% | 53.37% | 62.84% | 48.38% | 54.92% | 51.54%
Rasgos e Fixações | 104784 | PASSANTE TIPO TUBO COM DIÂMETRO DE 150 MM, FIXADO EM LAJE, PARA PASSAGEM DE TUBULAÇÕES COM NO MÁXIMO 100 MM DE DIÂMETRO. AF_09/2023 | UN | 38.07% | 41.81% | 36.54% | 48.32% | 43.46% | 40.5% | 38.07% | 34.12% | 40.25% | 39.55% | 43.97% | 36.7% | 38.74% | 35.5% | 39.21% | 41.56% | 44.23% | 42.93% | 42.87% | 37.56% | 41.16% | 44.35% | 43.77% | 53.96% | 40.44% | 45.89% | 42.75%
Rasgos e Fixações | 90453 | PASSANTE TIPO TUBO COM DIÂMETRO DE 40 MM, FIXADO EM LAJE, PARA PASSAGEM DE TUBULAÇÕES COM NO MÁXIMO 32 MM DE DIÂMETRO. AF_09/2023 | UN | 42.79% | 45.8% | 39.62% | 51.71% | 46.8% | 45.91% | 42.82% | 39.01% | 44.39% | 42.93% | 48.92% | 41.86% | 43.83% | 40.23% | 43.62% | 46.6% | 46.74% | 48.02% | 47.65% | 41.1% | 45.73% | 48.79% | 49.75% | 57.91% | 43.99% | 52.2% | 47.33%
Rasgos e Fixações | 104783 | PASSANTE TIPO TUBO COM DIÂMETRO DE 50 MM, FIXADO EM LAJE, PARA PASSAGEM DE TUBULAÇÕES COM NO MÁXIMO 40 MM DE DIÂMETRO. AF_09/2023 | UN | 39.58% | 42.75% | 37.24% | 48.74% | 44.33% | 42.59% | 39.96% | 35.92% | 41.29% | 40.4% | 45.71% | 38.66% | 40.48% | 37.25% | 40.42% | 43.48% | 44.49% | 44.68% | 44.63% | 38.54% | 42.64% | 45.72% | 46.26% | 54.89% | 41.3% | 48.59% | 44.29%
Rasgos e Fixações | 90454 | PASSANTE TIPO TUBO COM DIÂMETRO DE 75 MM, FIXADO EM LAJE, PARA PASSAGEM DE TUBULAÇÕES COM NO MÁXIMO 50 MM DE DIÂMETRO. AF_09/2023 | UN | 40.69% | 44.22% | 38.38% | 50.36% | 45.37% | 43.37% | 40.7% | 36.88% | 42.71% | 41.64% | 46.77% | 39.58% | 41.6% | 38.26% | 41.88% | 44.44% | 45.8% | 45.75% | 45.51% | 39.8% | 43.67% | 46.85% | 47.06% | 56.46% | 42.49% | 49.22% | 45.41%
Rasgos e Fixações | 90459 | QUEBRA EM ALVENARIA PARA INSTALAÇÃO DE ABRIGO PARA MANGUEIRAS (90X60 CM). AF_09/2023 | UN | 74.23% | 80.02% | 67.2% | 84.09% | 72.18% | 72.14% | 71.21% | 69.11% | 75.49% | 71.32% | 79.65% | 76.87% | 78.01% | 68.22% | 80.03% | 76.45% | 76.63% | 75.16% | 73.93% | 72.82% | 75.86% | 75.95% | 80.78% | 88.82% | 74.63% | 77.38% | 78.13%
Rasgos e Fixações | 90456 | QUEBRA EM ALVENARIA PARA INSTALAÇÃO DE CAIXA DE TOMADA (4X4 OU 4X2). AF_09/2023 | UN | 72.79% | 78.25% | 74.09% | 82.77% | 70.87% | 70.65% | 69.93% | 72.76% | 73.92% | 70.05% | 78.11% | 75.15% | 76.43% | 67% | 78.21% | 75% | 75.09% | 74.13% | 72.65% | 74.07% | 75.2% | 75.91% | 78.82% | 88.79% | 72.85% | 78.17% | 76.7%
Rasgos e Fixações | 90458 | QUEBRA EM ALVENARIA PARA INSTALAÇÃO DE QUADRO DISTRIBUIÇÃO GRANDE (76X40 CM). AF_09/2023 | UN | 72.82% | 78.35% | 74.07% | 82.72% | 70.98% | 70.81% | 69.98% | 72.82% | 74.07% | 69.99% | 78.18% | 75.12% | 76.31% | 67.07% | 78.29% | 74.92% | 75% | 74.07% | 72.77% | 74.14% | 75.27% | 76.02% | 78.92% | 88.84% | 72.98% | 78.21% | 76.62%
Rasgos e Fixações | 90457 | QUEBRA EM ALVENARIA PARA INSTALAÇÃO DE QUADRO DISTRIBUIÇÃO PEQUENO (19X25 CM). AF_09/2023 | UN | 72.83% | 78.36% | 74.12% | 82.68% | 70.92% | 70.8% | 69.89% | 72.83% | 74.05% | 70.02% | 78.2% | 75.04% | 76.21% | 67.11% | 78.32% | 74.94% | 75.06% | 74.1% | 72.71% | 74.07% | 75.23% | 76.02% | 78.92% | 88.85% | 73.05% | 78.21% | 76.69%
Rasgos e Fixações | 90447 | RASGO LINEAR MANUAL EM ALVENARIA, PARA ELETRODUTOS, DIÂMETROS MENORES OU IGUAIS A 40 MM. AF_09/2023 | M | 72.83% | 78.49% | 74.08% | 82.71% | 71.03% | 70.75% | 69.97% | 72.84% | 74.03% | 69.89% | 78.13% | 75.07% | 76.32% | 67.11% | 78.38% | 74.82% | 74.91% | 73.98% | 72.77% | 74.21% | 75.3% | 75.96% | 78.92% | 88.81% | 73.06% | 78.19% | 76.69%
Rasgos e Fixações | 91222 | RASGO LINEAR MANUAL EM ALVENARIA, PARA RAMAIS/ DISTRIBUIÇÃO DE INSTALAÇÕES HIDRÁULICAS, DIÂMETROS MAIORES QUE 40 MM E MENORES OU IGUAIS A 75 MM. AF_09/2023 | M | 74.18% | 80% | 67.12% | 84.17% | 72.17% | 72.03% | 71.15% | 69.1% | 75.51% | 71.3% | 79.67% | 76.74% | 77.92% | 68.22% | 80.03% | 76.43% | 76.61% | 75.11% | 73.92% | 72.82% | 75.9% | 75.95% | 80.85% | 88.83% | 74.67% | 77.39% | 78.21%
Rasgos e Fixações | 90443 | RASGO LINEAR MANUAL EM ALVENARIA, PARA RAMAIS/ DISTRIBUIÇÃO DE INSTALAÇÕES HIDRÁULICAS, DIÂMETROS MENORES OU IGUAIS A 40 MM. AF_09/2023 | M | 74.12% | 79.98% | 67.17% | 84.15% | 72.11% | 72.15% | 71.23% | 69% | 75.42% | 71.2% | 79.68% | 76.9% | 77.95% | 68.12% | 80.06% | 76.53% | 76.49% | 75.12% | 73.89% | 72.74% | 75.86% | 75.86% | 80.73% | 88.83% | 74.66% | 77.48% | 78.13%
Rasgos e Fixações | 104780 | RASGO LINEAR MECANIZADO EM ALVENARIA, PARA ELETRODUTOS, DIÂMETROS MENORES OU IGUAIS A 40 MM. AF_09/2023 | M | 75.96% | 74.74% | 74.72% | 87.41% | 76.63% | 75.04% | 67.73% | 75.37% | 69.68% | 72.24% | 82.35% | 79.23% | 74.85% | 68.03% | 79.8% | 77.02% | 78.08% | 74.73% | 76.64% | 75.78% | 78.88% | 76.75% | 85.09% | 88.32% | 77.15% | 74.72% | 76.12%
Rasgos e Fixações | 104781 | RASGO LINEAR MECANIZADO EM ALVENARIA, PARA RAMAIS/ DISTRIBUIÇÃO DE INSTALAÇÕES HIDRÁULICAS, DIÂMETROS MAIORES QUE 40 MM E MENORES OU IGUAIS A 75 MM. AF_09/2023 | M | 76.37% | 75% | 74.97% | 87.66% | 76.69% | 75.29% | 68.01% | 75.48% | 70.18% | 72.56% | 82.75% | 79.42% | 75.4% | 68.31% | 80.45% | 77.49% | 78.58% | 74.82% | 76.73% | 76.18% | 79.14% | 76.94% | 85.39% | 88.76% | 77.6% | 75% | 76.59%
Rasgos e Fixações | 104779 | RASGO LINEAR MECANIZADO EM ALVENARIA, PARA RAMAIS/ DISTRIBUIÇÃO DE INSTALAÇÕES HIDRÁULICAS, DIÂMETROS MENORES OU IGUAIS A 40 MM. AF_09/2023 | M | 76.39% | 74.95% | 75.06% | 87.76% | 76.77% | 75.19% | 68.04% | 75.59% | 70.18% | 72.5% | 82.77% | 79.43% | 75.2% | 68.3% | 80.4% | 77.33% | 78.56% | 74.97% | 76.85% | 76.11% | 79.14% | 77.03% | 85.5% | 88.69% | 77.63% | 74.96% | 76.44%
Rasgos e Fixações | 104787 | RASGO LINEAR MECANIZADO EM CONCRETO, PARA RAMAIS/ DISTRIBUIÇÃO DE INSTALAÇÕES HIDRÁULICAS, DIÂMETROS MAIORES QUE 40 MM E MENORES OU IGUAIS A 75 MM. AF_09/2023 | M | 70.87% | 69.28% | 67.62% | 77.62% | 73.33% | 68.23% | 65.76% | 66.36% | 68.29% | 63.92% | 75.38% | 73.88% | 69.9% | 57.49% | 70.07% | 72.64% | 73.97% | 71.2% | 73.7% | 74.07% | 71.21% | 70.26% | 80.86% | 84.02% | 69.21% | 70.74% | 69.06%
Rasgos e Fixações | 104788 | RASGO LINEAR MECANIZADO EM CONCRETO, PARA RAMAIS/ DISTRIBUIÇÃO DE INSTALAÇÕES HIDRÁULICAS, DIÂMETROS MAIORES QUE 75 MM E MENORES OU IGUAIS A 100 MM. AF_09/2023 | M | 70.92% | 69.33% | 67.75% | 77.54% | 73.36% | 68.17% | 65.82% | 66.46% | 68.33% | 64.08% | 75.39% | 73.87% | 69.83% | 57.55% | 70.05% | 72.63% | 73.92% | 71.34% | 73.69% | 74.06% | 71.26% | 70.26% | 80.94% | 84% | 69.18% | 70.62% | 69.09%
Rasgos e Fixações | 104786 | RASGO LINEAR MECANIZADO EM CONCRETO, PARA RAMAIS/ DISTRIBUIÇÃO DE INSTALAÇÕES HIDRÁULICAS, DIÂMETROS MENORES OU IGUAIS A 40 MM. AF_09/2023 | M | 70.93% | 69.08% | 67.77% | 77.52% | 73.28% | 68.01% | 65.72% | 66.35% | 68.21% | 64.04% | 75.32% | 73.98% | 69.8% | 57.58% | 70.09% | 72.38% | 73.86% | 71.17% | 73.64% | 74.1% | 71.2% | 70.4% | 80.83% | 83.8% | 69.41% | 70.65% | 69.24%
Rasgos e Fixações | 90445 | RASGO LINEAR MECANIZADO EM CONTRAPISO, PARA RAMAIS/ DISTRIBUIÇÃO DE INSTALAÇÕES HIDRÁULICAS, DIÂMETROS MAIORES QUE 40 MM E MENORES OU IGUAIS A 75 MM. AF_09/2023_PS | M | 72.95% | 71.08% | 69.56% | 79.7% | 75.46% | 70.41% | 67.48% | 68.06% | 70.24% | 66.01% | 77.3% | 76.41% | 71.77% | 58.63% | 71.89% | 74.59% | 76.17% | 72.66% | 75.42% | 76.28% | 72.92% | 72.13% | 82.96% | 85.45% | 71.16% | 71.77% | 71.2%
Rasgos e Fixações | 90446 | RASGO LINEAR MECANIZADO EM CONTRAPISO, PARA RAMAIS/ DISTRIBUIÇÃO DE INSTALAÇÕES HIDRÁULICAS, DIÂMETROS MAIORES QUE 75 MM E MENORES OU IGUAIS A 100 MM. AF_09/2023_PS | M | 72.96% | 71.02% | 69.55% | 79.7% | 75.47% | 70.37% | 67.52% | 68.07% | 70.23% | 66.13% | 77.26% | 76.36% | 71.86% | 58.63% | 71.91% | 74.51% | 76.17% | 72.75% | 75.44% | 76.21% | 72.93% | 72.15% | 82.92% | 85.5% | 71.13% | 71.85% | 71.26%
Rasgos e Fixações | 90444 | RASGO LINEAR MECANIZADO EM CONTRAPISO, PARA RAMAIS/ DISTRIBUIÇÃO DE INSTALAÇÕES HIDRÁULICAS, DIÂMETROS MENORES OU IGUAIS A 40 MM. AF_09/2023_PS | M | 72.89% | 71.02% | 69.55% | 79.59% | 75.47% | 70.42% | 67.46% | 68.04% | 70.2% | 66.06% | 77.25% | 76.34% | 71.83% | 58.65% | 71.95% | 74.55% | 76.15% | 72.78% | 75.47% | 76.17% | 72.8% | 72.19% | 83% | 85.49% | 71.18% | 71.87% | 71.18%
Rasgos e Fixações | 104764 | SUPORTE PARA 2 ELETRODUTOS, ESPAÇADO A CADA 80 CM, EM PERFILADO COM COMPRIMENTO DE 25 CM FIXADO EM LAJE, POR METRO DE ELETRODUTO FIXADO. AF_09/2023 | M | 30.9% | 32.78% | 37.05% | 32.11% | 31.33% | 28.89% | 31.89% | 37.5% | 32.48% | 27.82% | 35.04% | 29.32% | 32.39% | 28.27% | 32.5% | 31.53% | 31.74% | 37.49% | 36.23% | 31.2% | 31.96% | 35.69% | 33.48% | 44.82% | 28.24% | 42.05% | 34.13%
Rasgos e Fixações | 90460 | SUPORTE PARA 2 TUBOS HORIZONTAIS, ESPAÇADO A CADA 56 CM, EM PERFILADO COM COMPRIMENTO DE 25 CM FIXADO EM LAJE, POR METRO DE TUBULAÇÃO FIXADA. AF_09/2023 | M | 24.62% | 26.11% | 22.65% | 24.49% | 25.12% | 22.92% | 25.69% | 26.02% | 26% | 21.92% | 28.2% | 23.06% | 25.8% | 22.5% | 25.66% | 25.1% | 25.34% | 30.74% | 29.83% | 22.19% | 24.67% | 27.34% | 27.01% | 33.07% | 22.19% | 32.39% | 27.42%
Rasgos e Fixações | 90462 | SUPORTE PARA 2 TUBOS VERTICAIS, ESPAÇADO A CADA 150 CM, EM PERFILADO COM COMPRIMENTO DE 25 CM FIXADO EM PAREDE, POR METRO DE TUBULAÇÃO FIXADA. AF_09/2023 | M | 24.74% | 26.37% | 22.73% | 24.74% | 25.51% | 23.12% | 25.7% | 25.81% | 26.17% | 22.16% | 28.21% | 23.06% | 25.85% | 22.6% | 25.3% | 25.05% | 25.22% | 31.07% | 29.77% | 22.34% | 24.95% | 27.23% | 27.18% | 32.86% | 22.46% | 32.21% | 27.41%
Rasgos e Fixações | 104765 | SUPORTE PARA 4 ELETRODUTOS, ESPAÇADO A CADA 80 CM, EM PERFILADO COM COMPRIMENTO DE 42 CM FIXADO EM LAJE, POR METRO DE ELETRODUTO FIXADO. AF_09/2023 | M | 44.66% | 47.43% | 50.61% | 47.54% | 44.53% | 42.16% | 45.19% | 51.02% | 46.61% | 40.8% | 49.92% | 43.68% | 46.86% | 40.74% | 47.78% | 45.89% | 46.17% | 50.9% | 49.78% | 45.17% | 45.96% | 50% | 48.27% | 61.17% | 41.86% | 56.11% | 48.71%
Rasgos e Fixações | 90461 | SUPORTE PARA 4 TUBOS HORIZONTAIS, ESPAÇADO A CADA 56 CM, EM PERFILADO COM COMPRIMENTO DE 42 CM FIXADO EM LAJE, POR METRO DE TUBULAÇÃO FIXADA. AF_09/2023 | M | 38.31% | 40.53% | 35.03% | 39.19% | 38.32% | 35.88% | 39.24% | 39.34% | 40.17% | 34.51% | 43.19% | 36.97% | 40.26% | 34.81% | 40.58% | 39.4% | 39.58% | 44.94% | 44% | 35.18% | 38.32% | 41.7% | 41.81% | 50% | 35.33% | 47.28% | 42.12%
Rasgos e Fixações | 90463 | SUPORTE PARA 4 TUBOS VERTICAIS, ESPAÇADO A CADA 150 CM, EM PERFILADO COM COMPRIMENTO DE 42 CM FIXADO EM PAREDE, POR METRO DE TUBULAÇÃO FIXADA. AF_09/2023 | M | 34.09% | 36.07% | 31.14% | 34.59% | 34.2% | 32.05% | 34.92% | 35.11% | 35.77% | 30.64% | 38.37% | 32.37% | 35.31% | 31.13% | 35.43% | 34.53% | 35.03% | 40.56% | 39.51% | 30.91% | 34.11% | 37.23% | 36.92% | 44.71% | 31.22% | 42.57% | 37.28%
Rasgos e Fixações | 96560 | SUPORTE PARA DUTO EM CHAPA GALVANIZADA BITOLA 24, EM PERFILADO COM COMPRIMENTO DE 55 CM FIXADO EM LAJE, POR METRO DE DUTO FIXADO. AF_09/2023 | M2 | 34.8% | 35.58% | 34.97% | 32.53% | 32.4% | 31.12% | 37.11% | 38.33% | 36.21% | 29.98% | 41.08% | 33.68% | 37.42% | 30.07% | 37.41% | 36.22% | 35.91% | 42.98% | 37.77% | 33.62% | 34.6% | 36.6% | 37.83% | 49.53% | 26.42% | 46.41% | 37.72%
Rasgos e Fixações | 96559 | SUPORTE PARA DUTO EM CHAPA GALVANIZADA BITOLA 26, EM PERFILADO COM COMPRIMENTO DE 35 CM FIXADO EM LAJE, POR METRO DE DUTO FIXADO. AF_09/2023 | M2 | 22.57% | 23% | 23.15% | 20.3% | 21.11% | 19.94% | 24.57% | 25.68% | 23.58% | 19.19% | 27.19% | 21.22% | 24.27% | 19.42% | 23.79% | 23.25% | 23.07% | 29.72% | 25.26% | 21.62% | 22.51% | 23.96% | 24.61% | 33.68% | 16.31% | 32.26% | 24.59%
Rasgos e Fixações | 96562 | SUPORTE PARA ELETROCALHA LISA OU PERFURADA EM AÇO GALVANIZADO, LARGURA 400 MM, EM PERFILADO COM COMPRIMENTO DE 45 CM FIXADO EM LAJE, POR METRO DE ELETROCALHA FIXADA. AF_09/2023 | M | 35.61% | 37.25% | 41.76% | 36.85% | 35.43% | 32.99% | 37.01% | 43.19% | 37.54% | 31.54% | 40.6% | 34.57% | 37.59% | 32.07% | 38.65% | 37.09% | 37.17% | 42.25% | 41.57% | 35.88% | 36.17% | 40.91% | 38.45% | 51.15% | 32.42% | 47.77% | 39.54%
Rasgos e Fixações | 96563 | SUPORTE PARA ELETROCALHA LISA OU PERFURADA EM AÇO GALVANIZADO, LARGURA 800 MM, EM PERFILADO COM COMPRIMENTO DE 85 CM FIXADO EM LAJE, POR METRO DE ELETROCALHA FIXADA. AF_09/2023 | M | 31.42% | 32.27% | 37.35% | 31.76% | 30.88% | 28.57% | 33.4% | 39.88% | 33.47% | 26.99% | 36.44% | 30.68% | 33.42% | 27.79% | 35.05% | 33.37% | 33.3% | 37.96% | 37.88% | 31.5% | 31.32% | 36.72% | 33.78% | 46.55% | 27.96% | 44.01% | 35.47%
Recomposição de Pavimentos | 101870 | REASSENTAMENTO DE BLOCOS 16 FACES PARA PISO INTERTRAVADO, ESPESSURA DE 10 CM, EM VIA/ESTACIONAMENTO, COM REAPROVEITAMENTO DOS BLOCOS 16 FACES - INCLUSO RETIRADA E COLOCAÇÃO DO MATERIAL. AF_12/2020 | M2 | 56.26% | 60.92% | 52.87% | 59.28% | 57.59% | 56% | 49.09% | 55.45% | 55.9% | 56.53% | 57.19% | 60.93% | 57.46% | 52.73% | 60.44% | 59.83% | 61.38% | 59.78% | 64.18% | 58.91% | 56.46% | 61.85% | 63.13% | 70.5% | 59.7% | 64.84% | 58.7%
Recomposição de Pavimentos | 101866 | REASSENTAMENTO DE BLOCOS 16 FACES PARA PISO INTERTRAVADO, ESPESSURA DE 4 CM, EM CALÇADA, COM REAPROVEITAMENTO DOS BLOCOS 16 FACES - INCLUSO RETIRADA E COLOCAÇÃO DO MATERIAL. AF_12/2020 | M2 | 54.27% | 58.95% | 51.33% | 56.41% | 55.93% | 54.06% | 46.69% | 54.13% | 53.73% | 54.73% | 54.9% | 59.12% | 55.12% | 50.97% | 57.99% | 57.73% | 59.51% | 58.15% | 63.04% | 57.15% | 54.15% | 60.44% | 61.23% | 68.16% | 57.9% | 63.61% | 56.66%
Recomposição de Pavimentos | 101867 | REASSENTAMENTO DE BLOCOS 16 FACES PARA PISO INTERTRAVADO, ESPESSURA DE 6 CM, EM CALÇADA, COM REAPROVEITAMENTO DOS BLOCOS 16 FACES - INCLUSO RETIRADA E COLOCAÇÃO DO MATERIAL. AF_12/2020 | M2 | 55.92% | 60.52% | 52.61% | 58.72% | 57.27% | 55.64% | 48.6% | 55.22% | 55.49% | 56.16% | 56.74% | 60.6% | 57.04% | 52.39% | 59.95% | 59.43% | 61.01% | 59.47% | 63.97% | 58.6% | 56.02% | 61.58% | 62.74% | 70.05% | 59.37% | 64.61% | 58.3%
Recomposição de Pavimentos | 101868 | REASSENTAMENTO DE BLOCOS 16 FACES PARA PISO INTERTRAVADO, ESPESSURA DE 6 CM, EM VIA/ESTACIONAMENTO, COM REAPROVEITAMENTO DOS BLOCOS 16 FACES - INCLUSO RETIRADA E COLOCAÇÃO DO MATERIAL. AF_12/2020 | M2 | 52.82% | 57.44% | 50.2% | 54.34% | 54.68% | 52.65% | 45.04% | 53.08% | 52.15% | 53.43% | 53.23% | 57.76% | 53.44% | 49.7% | 56.21% | 56.23% | 58.13% | 56.92% | 62.17% | 55.83% | 52.46% | 59.39% | 59.77% | 66.48% | 56.52% | 62.66% | 55.13%
Recomposição de Pavimentos | 101869 | REASSENTAMENTO DE BLOCOS 16 FACES PARA PISO INTERTRAVADO, ESPESSURA DE 8 CM, EM VIA/ESTACIONAMENTO, COM REAPROVEITAMENTO DOS BLOCOS 16 FACES - INCLUSO RETIRADA E COLOCAÇÃO DO MATERIAL. AF_12/2020 | M2 | 54.77% | 59.41% | 51.69% | 57.1% | 56.35% | 54.54% | 47.28% | 54.42% | 54.26% | 55.16% | 55.45% | 59.57% | 55.74% | 51.39% | 58.59% | 58.25% | 59.97% | 58.52% | 63.33% | 57.59% | 54.71% | 60.78% | 61.69% | 68.76% | 58.31% | 63.9% | 57.16%
Recomposição de Pavimentos | 101856 | REASSENTAMENTO DE BLOCOS PISOGRAMA PARA PISO INTERTRAVADO, COM REAPROVEITAMENTO DOS BLOCOS PISOGRAMA - INCLUSO RETIRADA E COLOCAÇÃO DO MATERIAL. AF_12/2020 | M2 | 51.34% | 55.97% | 48.99% | 52.33% | 53.41% | 51.2% | 43.31% | 52.07% | 50.59% | 52.09% | 51.5% | 56.38% | 51.74% | 48.4% | 54.43% | 54.69% | 56.73% | 55.62% | 61.29% | 54.47% | 50.73% | 58.32% | 58.29% | 64.72% | 55.12% | 61.68% | 53.61%
Recomposição de Pavimentos | 101865 | REASSENTAMENTO DE BLOCOS RETANGULAR PARA PISO INTERTRAVADO, ESPESSURA DE 10 CM, EM VIA/ESTACIONAMENTO, COM REAPROVEITAMENTO DOS BLOCOS RETANGULAR - INCLUSO RETIRADA E COLOCAÇÃO DO MATERIAL. AF_12/2020 | M2 | 55.69% | 60.31% | 52.44% | 58.44% | 57.1% | 55.43% | 48.41% | 55.05% | 55.27% | 55.97% | 56.54% | 60.4% | 56.8% | 52.2% | 59.72% | 59.23% | 60.81% | 59.31% | 63.85% | 58.39% | 55.81% | 61.44% | 62.57% | 69.82% | 59.2% | 64.48% | 58.11%
Recomposição de Pavimentos | 101861 | REASSENTAMENTO DE BLOCOS RETANGULAR PARA PISO INTERTRAVADO, ESPESSURA DE 4 CM, EM CALÇADA, COM REAPROVEITAMENTO DOS BLOCOS RETANGULAR - INCLUSO RETIRADA E COLOCAÇÃO DO MATERIAL. AF_12/2020 | M2 | 54.18% | 58.85% | 51.26% | 56.27% | 55.84% | 53.98% | 46.58% | 54.09% | 53.61% | 54.65% | 54.79% | 59.02% | 55.02% | 50.91% | 57.88% | 57.67% | 59.42% | 58.06% | 63.02% | 57.08% | 54.03% | 60.36% | 61.12% | 68.05% | 57.8% | 63.54% | 56.55%
Recomposição de Pavimentos | 101862 | REASSENTAMENTO DE BLOCOS RETANGULAR PARA PISO INTERTRAVADO, ESPESSURA DE 6 CM, EM CALÇADA, COM REAPROVEITAMENTO DOS BLOCOS RETANGULAR - INCLUSO RETIRADA E COLOCAÇÃO DO MATERIAL. AF_12/2020 | M2 | 55.29% | 59.94% | 52.12% | 57.84% | 56.76% | 55.03% | 47.89% | 54.82% | 54.8% | 55.61% | 56.01% | 60.03% | 56.28% | 51.84% | 59.18% | 58.78% | 60.44% | 58.96% | 63.62% | 58.05% | 55.33% | 61.17% | 62.16% | 69.34% | 58.83% | 64.22% | 57.67%
Recomposição de Pavimentos | 101863 | REASSENTAMENTO DE BLOCOS RETANGULAR PARA PISO INTERTRAVADO, ESPESSURA DE 6 CM, EM VIA/ESTACIONAMENTO, COM REAPROVEITAMENTO DOS BLOCOS RETANGULAR - INCLUSO RETIRADA E COLOCAÇÃO DO MATERIAL. AF_12/2020 | M2 | 51.87% | 56.5% | 49.43% | 53.05% | 53.9% | 51.74% | 43.94% | 52.45% | 51.17% | 52.55% | 52.16% | 56.86% | 52.4% | 48.87% | 55.12% | 55.3% | 57.26% | 56.08% | 61.6% | 54.99% | 51.38% | 58.7% | 58.84% | 65.36% | 55.67% | 62.05% | 54.15%
Recomposição de Pavimentos | 101864 | REASSENTAMENTO DE BLOCOS RETANGULAR PARA PISO INTERTRAVADO, ESPESSURA DE 8 CM, EM VIA/ESTACIONAMENTO, COM REAPROVEITAMENTO DOS BLOCOS RETANGULAR - INCLUSO RETIRADA E COLOCAÇÃO DO MATERIAL. AF_12/2020 | M2 | 54.02% | 58.69% | 51.14% | 56.07% | 55.72% | 53.85% | 46.43% | 53.92% | 53.51% | 54.52% | 54.62% | 58.88% | 54.88% | 50.78% | 57.72% | 57.5% | 59.28% | 57.96% | 62.91% | 56.95% | 53.88% | 60.27% | 60.99% | 67.89% | 57.68% | 63.43% | 56.37%
Recomposição de Pavimentos | 101860 | REASSENTAMENTO DE BLOCOS SEXTAVADO PARA PISO INTERTRAVADO, ESPESSURA DE 10 CM, EM VIA/ESTACIONAMENTO, COM REAPROVEITAMENTO DOS BLOCOS SEXTAVADO - INCLUSO RETIRADA E COLOCAÇÃO DO MATERIAL. AF_12/2020 | M2 | 55.01% | 59.65% | 51.88% | 57.44% | 56.51% | 54.75% | 47.57% | 54.61% | 54.52% | 55.37% | 55.76% | 59.74% | 55.97% | 51.56% | 58.84% | 58.5% | 60.18% | 58.73% | 63.45% | 57.79% | 54.98% | 60.92% | 61.92% | 69.02% | 58.52% | 64.02% | 57.39%
Recomposição de Pavimentos | 101857 | REASSENTAMENTO DE BLOCOS SEXTAVADO PARA PISO INTERTRAVADO, ESPESSURA DE 6 CM, EM CALÇADA, COM REAPROVEITAMENTO DOS BLOCOS SEXTAVADOS - INCLUSO RETIRADA E COLOCAÇÃO DO MATERIAL. AF_12/2020 | M2 | 54.57% | 59.22% | 51.55% | 56.78% | 56.19% | 54.32% | 47.04% | 54.31% | 54.05% | 54.96% | 55.2% | 59.36% | 55.46% | 51.21% | 58.35% | 58.04% | 59.75% | 58.36% | 63.2% | 57.41% | 54.5% | 60.67% | 61.47% | 68.48% | 58.18% | 63.77% | 56.93%
Recomposição de Pavimentos | 101858 | REASSENTAMENTO DE BLOCOS SEXTAVADO PARA PISO INTERTRAVADO, ESPESSURA DE 6 CM, EM VIA/ESTACIONAMENTO, COM REAPROVEITAMENTO DOS BLOCOS SEXTAVADO - INCLUSO RETIRADA E COLOCAÇÃO DO MATERIAL. AF_12/2020 | M2 | 51.65% | 56.28% | 49.26% | 52.76% | 53.73% | 51.52% | 43.71% | 52.3% | 50.92% | 52.38% | 51.88% | 56.65% | 52.1% | 48.68% | 54.83% | 55.03% | 57.07% | 55.9% | 61.46% | 54.75% | 51.12% | 58.56% | 58.61% | 65.1% | 55.45% | 61.89% | 53.93%
Recomposição de Pavimentos | 101859 | REASSENTAMENTO DE BLOCOS SEXTAVADO PARA PISO INTERTRAVADO, ESPESSURA DE 8 CM, EM VIA/ESTACIONAMENTO, COM REAPROVEITAMENTO DOS BLOCOS SEXTAVADO - INCLUSO RETIRADA E COLOCAÇÃO DO MATERIAL. AF_12/2020 | M2 | 53.13% | 57.78% | 50.43% | 54.79% | 54.96% | 52.95% | 45.4% | 53.31% | 52.5% | 53.71% | 53.57% | 58.03% | 53.81% | 49.99% | 56.62% | 56.57% | 58.44% | 57.17% | 62.39% | 56.09% | 52.83% | 59.59% | 60.07% | 66.81% | 56.81% | 62.87% | 55.45%
Recomposição de Pavimentos | 101852 | REASSENTAMENTO DE PARALELEPÍPEDOS, REJUNTAMENTO COM ARGAMASSA, COM REAPROVEITAMENTO DOS PARALELEPÍPEDOS - INCLUSO RETIRADA E COLOCAÇÃO DO MATERIAL. AF_12/2020 | M2 | 38.54% | 40.78% | 38.59% | 39.47% | 42.84% | 40.21% | 34.02% | 41.44% | 37.51% | 38.56% | 39.78% | 42.28% | 37.98% | 36.66% | 40.7% | 43.37% | 43.42% | 43.84% | 49.52% | 42.55% | 39.11% | 40.05% | 46.4% | 51.41% | 41.58% | 48.89% | 39.2%
Recomposição de Pavimentos | 101850 | REASSENTAMENTO DE PARALELEPÍPEDOS, REJUNTAMENTO COM PÓ DE PEDRA, COM REAPROVEITAMENTO DOS PARALELEPÍPEDOS - INCLUSO RETIRADA E COLOCAÇÃO DO MATERIAL. AF_12/2020 | M2 | 40.77% | 44.51% | 40.37% | 41.92% | 45.14% | 42.53% | 34.9% | 42.93% | 39.97% | 41.81% | 42.04% | 45.5% | 41.01% | 39.28% | 43.72% | 46.14% | 45.38% | 46.3% | 52% | 44.45% | 42.21% | 45.99% | 50.12% | 54.64% | 44.01% | 51.42% | 42.49%
Recomposição de Pavimentos | 101855 | REASSENTAMENTO DE PEDRAS POLIÉDRICAS, REJUNTAMENTO COM ARGAMASSA, COM REAPROVEITAMENTO DAS PEDRAS POLIÉDRICAS - INCLUSO RETIRADA E COLOCAÇÃO DO MATERIAL. AF_12/2020 | M2 | 30.2% | 33.4% | 32.07% | 30.99% | 36.85% | 34% | 28.54% | 36.15% | 30.99% | 31.84% | 33.37% | 35.51% | 30.64% | 29.62% | 33.5% | 36.39% | 35.98% | 38.07% | 43.36% | 36.27% | 31.31% | 30.1% | 39.15% | 43.27% | 34.92% | 42.95% | 31.8%
Recomposição de Pavimentos | 101853 | REASSENTAMENTO DE PEDRAS POLIÉDRICAS, REJUNTAMENTO COM PÓ DE PEDRA, COM REAPROVEITAMENTO DAS PEDRAS POLIÉDRICAS - INCLUSO RETIRADA E COLOCAÇÃO DO MATERIAL. AF_12/2020 | M2 | 33.61% | 40.76% | 34.96% | 35.1% | 41.3% | 38.63% | 30.42% | 39.03% | 35.96% | 38.18% | 37.65% | 41.56% | 36.12% | 34.12% | 39.57% | 41.92% | 39.18% | 43.21% | 48.46% | 39.88% | 36.78% | 39.27% | 46.18% | 49.68% | 39.54% | 48.29% | 37.89%
Recomposição de Pavimentos | 101849 | RECOMPOSIÇÃO DE BASE E OU SUB-BASE PARA FECHAMENTO DE VALAS DE BRITA GRADUADA SIMPLES - INCLUSO RETIRADA E COLOCAÇÃO DO MATERIAL. AF_12/2020 | M3 | 1.63% | 5.04% | 2.59% | 1.98% | 6.05% | 5.1% | 2.61% | 4.33% | 4.04% | 4.59% | 4.87% | 5.41% | 2.94% | 2.27% | 5.05% | 5.52% | 2.53% | 8.33% | 6.56% | 4.18% | 2.87% | 2.08% | 7.82% | 6.03% | 3.85% | 7.71% | 3.49%
Recomposição de Pavimentos | 101841 | RECOMPOSIÇÃO DE BASE E OU SUB-BASE PARA FECHAMENTO DE VALAS DE SOLO BRITA (40/60) - INCLUSO RETIRADA E COLOCAÇÃO DO MATERIAL. AF_12/2020 | M3 | 2.44% | 7.04% | 3.84% | 3% | 8.69% | 7.35% | 3.84% | 6.24% | 5.78% | 6.43% | 6.93% | 7.73% | 4.28% | 3.37% | 7.18% | 7.9% | 3.74% | 11.2% | 9.32% | 6.07% | 4.26% | 3.09% | 10.68% | 8.6% | 5.51% | 10.62% | 5.02%
Recomposição de Pavimentos | 101843 | RECOMPOSIÇÃO DE BASE E OU SUB-BASE PARA FECHAMENTO DE VALAS DE SOLO BRITA (40/60) COM CIMENTO (TEOR DE 4%) - INCLUSO RETIRADA E COLOCAÇÃO DO MATERIAL. AF_12/2020 | M3 | 1.86% | 4.07% | 2.85% | 2.23% | 5.53% | 4.82% | 2.99% | 4.48% | 3.81% | 3.79% | 4.65% | 4.7% | 2.84% | 2.37% | 4.5% | 5.05% | 2.78% | 6.57% | 6.18% | 4.36% | 2.89% | 1.97% | 6.02% | 5.49% | 3.76% | 6.79% | 3.22%
Recomposição de Pavimentos | 101844 | RECOMPOSIÇÃO DE BASE E OU SUB-BASE PARA FECHAMENTO DE VALAS DE SOLO BRITA (40/60) COM CIMENTO (TEOR DE 6%) - INCLUSO RETIRADA E COLOCAÇÃO DO MATERIAL. AF_12/2020 | M3 | 1.67% | 3.4% | 2.54% | 1.99% | 4.73% | 4.15% | 2.71% | 3.96% | 3.28% | 3.18% | 4.03% | 3.97% | 2.45% | 2.08% | 3.83% | 4.32% | 2.48% | 5.51% | 5.34% | 3.86% | 2.51% | 1.69% | 5% | 4.69% | 3.28% | 5.81% | 2.76%
Recomposição de Pavimentos | 101845 | RECOMPOSIÇÃO DE BASE E OU SUB-BASE PARA FECHAMENTO DE VALAS DE SOLO BRITA (40/60) COM CIMENTO (TEOR DE 8%) - INCLUSO RETIRADA E COLOCAÇÃO DO MATERIAL. AF_12/2020 | M3 | 1.52% | 2.92% | 2.3% | 1.8% | 4.14% | 3.65% | 2.48% | 3.55% | 2.89% | 2.74% | 3.56% | 3.45% | 2.16% | 1.86% | 3.34% | 3.78% | 2.24% | 4.75% | 4.71% | 3.46% | 2.23% | 1.48% | 4.29% | 4.11% | 2.91% | 5.09% | 2.42%
Recomposição de Pavimentos | 101842 | RECOMPOSIÇÃO DE BASE E OU SUB-BASE PARA FECHAMENTO DE VALAS DE SOLO BRITA (50/50) - INCLUSO RETIRADA E COLOCAÇÃO DO MATERIAL. AF_12/2020 | M3 | 2.88% | 8.01% | 4.49% | 3.53% | 9.93% | 8.42% | 4.47% | 7.19% | 6.64% | 7.35% | 7.97% | 8.83% | 4.97% | 3.95% | 8.21% | 9.04% | 4.38% | 12.52% | 10.61% | 7.01% | 4.97% | 3.63% | 12.12% | 9.87% | 6.37% | 11.98% | 5.81%
Recomposição de Pavimentos | 101846 | RECOMPOSIÇÃO DE BASE E OU SUB-BASE PARA FECHAMENTO DE VALAS DE SOLO BRITA (50/50) COM CIMENTO (TEOR DE 4%) - INCLUSO RETIRADA E COLOCAÇÃO DO MATERIAL. AF_12/2020 | M3 | 2.09% | 4.36% | 3.18% | 2.5% | 5.99% | 5.24% | 3.35% | 4.93% | 4.15% | 4.08% | 5.08% | 5.07% | 3.11% | 2.63% | 4.87% | 5.48% | 3.1% | 6.99% | 6.7% | 4.81% | 3.19% | 2.17% | 6.44% | 5.96% | 4.13% | 7.3% | 3.52%
Recomposição de Pavimentos | 101847 | RECOMPOSIÇÃO DE BASE E OU SUB-BASE PARA FECHAMENTO DE VALAS DE SOLO BRITA (50/50) COM CIMENTO (TEOR DE 6%) - INCLUSO RETIRADA E COLOCAÇÃO DO MATERIAL. AF_12/2020 | M3 | 1.85% | 3.6% | 2.8% | 2.2% | 5.05% | 4.45% | 2.99% | 4.3% | 3.53% | 3.37% | 4.34% | 4.23% | 2.65% | 2.27% | 4.09% | 4.62% | 2.73% | 5.79% | 5.71% | 4.19% | 2.73% | 1.83% | 5.28% | 5.03% | 3.55% | 6.17% | 2.97%
Recomposição de Pavimentos | 101848 | RECOMPOSIÇÃO DE BASE E OU SUB-BASE PARA FECHAMENTO DE VALAS DE SOLO BRITA (50/50) COM CIMENTO (TEOR DE 8%) - INCLUSO RETIRADA E COLOCAÇÃO DO MATERIAL. AF_12/2020 | M3 | 1.67% | 3.07% | 2.5% | 1.96% | 4.37% | 3.88% | 2.71% | 3.82% | 3.08% | 2.88% | 3.8% | 3.63% | 2.31% | 2.01% | 3.53% | 4.01% | 2.44% | 4.95% | 4.99% | 3.72% | 2.39% | 1.58% | 4.48% | 4.35% | 3.11% | 5.35% | 2.57%
Recomposição de Pavimentos | 101839 | RECOMPOSIÇÃO DE BASE E OU SUB-BASE PARA FECHAMENTO DE VALAS DE SOLO COM CIMENTO (TEOR DE 6%) - INCLUSO RETIRADA E COLOCAÇÃO DO MATERIAL. AF_12/2020 | M3 | 4.08% | 5.07% | 5.59% | 4.55% | 7.66% | 6.96% | 6.27% | 7.52% | 5.64% | 4.89% | 7.07% | 6.22% | 4.47% | 4.22% | 6.14% | 7.08% | 5.48% | 7.78% | 8.83% | 7.47% | 4.83% | 3.13% | 7.28% | 7.76% | 5.98% | 8.94% | 4.79%
Recomposição de Pavimentos | 101840 | RECOMPOSIÇÃO DE BASE E OU SUB-BASE PARA FECHAMENTO DE VALAS DE SOLO COM CIMENTO (TEOR DE 8%) - INCLUSO RETIRADA E COLOCAÇÃO DO MATERIAL. AF_12/2020 | M3 | 9.19% | 9.93% | 12.65% | 9.33% | 15.85% | 13.77% | 12.59% | 15.68% | 12.03% | 9.92% | 16.01% | 13.33% | 9.29% | 8.88% | 12.06% | 14.16% | 11.87% | 15.13% | 17% | 15.9% | 9.92% | 7.47% | 15.13% | 14.94% | 12.59% | 17.5% | 10.38%
Recomposição de Pavimentos | 101837 | RECOMPOSIÇÃO DE BASE E OU SUB-BASE PARA FECHAMENTO DE VALAS DE SOLO MELHORADO COM CIMENTO (TEOR DE 2%) - INCLUSO RETIRADA E COLOCAÇÃO DO MATERIAL. AF_12/2020 | M3 | 9.19% | 10.62% | 11.89% | 10.14% | 15.46% | 13.93% | 12.43% | 14.64% | 11.51% | 10.33% | 14.35% | 12.85% | 9.69% | 9.25% | 12.49% | 14.37% | 11.76% | 15.05% | 17.13% | 14.81% | 10.69% | 7.43% | 15.2% | 15.97% | 12.27% | 16.97% | 10.31%
Recomposição de Pavimentos | 101838 | RECOMPOSIÇÃO DE BASE E OU SUB-BASE PARA FECHAMENTO DE VALAS DE SOLO MELHORADO COM CIMENTO (TEOR DE 4%) - INCLUSO RETIRADA E COLOCAÇÃO DO MATERIAL. AF_12/2020 | M3 | 5.62% | 6.84% | 7.58% | 6.25% | 10.2% | 9.24% | 8.3% | 9.9% | 7.54% | 6.61% | 9.43% | 8.34% | 6.09% | 5.76% | 8.2% | 9.45% | 7.44% | 10.22% | 11.6% | 9.88% | 6.62% | 4.38% | 9.81% | 10.4% | 8.01% | 11.66% | 6.51%
Recomposição de Pavimentos | 101836 | RECOMPOSIÇÃO DE BASE E OU SUB-BASE PARA FECHAMENTO DE VALAS DE SOLOS DE COMPORTAMENTO LATERÍTICO (ARENOSO) - INCLUSO RETIRADA E COLOCAÇÃO DO MATERIAL. AF_12/2020 | M3 | 28.89% | 26.05% | 30.67% | 30.54% | 34.62% | 30.62% | 26.6% | 30.18% | 26.53% | 26.19% | 32.61% | 30.6% | 26.52% | 26.38% | 28.6% | 32.69% | 31.21% | 30.56% | 35.09% | 31.9% | 31.33% | 29.63% | 37.18% | 37.6% | 28.68% | 33.24% | 27.75%
Recomposição de Pavimentos | 101835 | RECOMPOSIÇÃO DE BASE E OU SUB-BASE PARA REMENDO PROFUNDO DE BRITA GRADUADA SIMPLES - INCLUSO RETIRADA E COLOCAÇÃO DO MATERIAL. AF_12/2020 | M3 | 12.75% | 33% | 17.79% | 16.91% | 30.42% | 29.56% | 18.93% | 26.9% | 26.6% | 30.06% | 30.21% | 31.98% | 22.32% | 17.07% | 32.44% | 32.27% | 17.77% | 42.43% | 35.55% | 24.79% | 21.96% | 15.7% | 40.04% | 37.12% | 26.01% | 40.35% | 24.4%
Recomposição de Pavimentos | 101827 | RECOMPOSIÇÃO DE BASE E OU SUB-BASE PARA REMENDO PROFUNDO DE SOLO BRITA (40/60) - INCLUSO RETIRADA E COLOCAÇÃO DO MATERIAL. AF_12/2020 | M3 | 20.16% | 44.03% | 26.47% | 26.34% | 40.6% | 39.87% | 27.76% | 36.77% | 36.72% | 40.12% | 41.5% | 43.1% | 32.51% | 25.51% | 43.95% | 43.19% | 26.94% | 51.86% | 45.98% | 35.04% | 32.21% | 24.11% | 51.48% | 49.92% | 36.54% | 50.42% | 34.73%
Recomposição de Pavimentos | 101829 | RECOMPOSIÇÃO DE BASE E OU SUB-BASE PARA REMENDO PROFUNDO DE SOLO BRITA (40/60) COM CIMENTO (TEOR DE 4%) - INCLUSO RETIRADA E COLOCAÇÃO DO MATERIAL. AF_12/2020 | M3 | 16.25% | 31.89% | 21.47% | 20.97% | 31.28% | 31.16% | 23.44% | 30.29% | 28.38% | 29.54% | 32.57% | 32.01% | 24.49% | 19.84% | 33.17% | 33.45% | 21.63% | 40.69% | 37.25% | 28.32% | 24.73% | 17.11% | 37.88% | 38.57% | 28.68% | 40.81% | 25.91%
Recomposição de Pavimentos | 101830 | RECOMPOSIÇÃO DE BASE E OU SUB-BASE PARA REMENDO PROFUNDO DE SOLO BRITA (40/60) COM CIMENTO (TEOR DE 6%) - INCLUSO RETIRADA E COLOCAÇÃO DO MATERIAL. AF_12/2020 | M3 | 14.91% | 28.24% | 19.74% | 19.15% | 28.25% | 28.27% | 21.85% | 27.99% | 25.65% | 26.3% | 29.6% | 28.58% | 21.96% | 17.98% | 29.75% | 30.25% | 19.81% | 36.96% | 34.21% | 25.99% | 22.31% | 15.07% | 33.71% | 34.86% | 26.06% | 37.47% | 23.16%
Recomposição de Pavimentos | 101831 | RECOMPOSIÇÃO DE BASE E OU SUB-BASE PARA REMENDO PROFUNDO DE SOLO BRITA (40/60) COM CIMENTO (TEOR DE 8%) - INCLUSO RETIRADA E COLOCAÇÃO DO MATERIAL. AF_12/2020 | M3 | 13.78% | 25.38% | 18.28% | 17.64% | 25.78% | 25.91% | 20.49% | 26.04% | 23.43% | 23.73% | 27.16% | 25.84% | 19.93% | 16.45% | 27.01% | 27.65% | 18.29% | 33.9% | 31.66% | 24.05% | 20.35% | 13.48% | 30.4% | 31.84% | 23.91% | 34.67% | 20.97%
Recomposição de Pavimentos | 101828 | RECOMPOSIÇÃO DE BASE E OU SUB-BASE PARA REMENDO PROFUNDO DE SOLO BRITA (50/50) - INCLUSO RETIRADA E COLOCAÇÃO DO MATERIAL. AF_12/2020 | M3 | 22.84% | 47.01% | 29.34% | 29.65% | 43.43% | 42.74% | 30.6% | 39.63% | 39.66% | 42.89% | 44.78% | 46.19% | 35.73% | 28.29% | 47.16% | 46.21% | 30.06% | 54.09% | 48.73% | 38.16% | 35.48% | 27.03% | 54.48% | 53.49% | 39.7% | 52.93% | 37.89%
Recomposição de Pavimentos | 101832 | RECOMPOSIÇÃO DE BASE E OU SUB-BASE PARA REMENDO PROFUNDO DE SOLO BRITA (50/50) COM CIMENTO (TEOR DE 4%) - INCLUSO RETIRADA E COLOCAÇÃO DO MATERIAL. AF_12/2020 | M3 | 17.87% | 33.36% | 23.25% | 22.92% | 32.86% | 32.82% | 25.34% | 32.12% | 30.03% | 30.96% | 34.48% | 33.62% | 26.2% | 21.41% | 34.89% | 35.15% | 23.51% | 41.99% | 38.96% | 30.24% | 26.53% | 18.47% | 39.41% | 40.57% | 30.51% | 42.37% | 27.55%
Recomposição de Pavimentos | 101833 | RECOMPOSIÇÃO DE BASE E OU SUB-BASE PARA REMENDO PROFUNDO DE SOLO BRITA (50/50) COM CIMENTO (TEOR DE 6%) - INCLUSO RETIRADA E COLOCAÇÃO DO MATERIAL. AF_12/2020 | M3 | 16.23% | 29.37% | 21.19% | 20.73% | 29.5% | 29.61% | 23.46% | 29.51% | 26.97% | 27.39% | 31.13% | 29.82% | 23.3% | 19.23% | 31.1% | 31.61% | 21.34% | 38.01% | 35.62% | 27.57% | 23.73% | 16.09% | 34.89% | 36.46% | 27.53% | 38.75% | 24.44%
Recomposição de Pavimentos | 101834 | RECOMPOSIÇÃO DE BASE E OU SUB-BASE PARA REMENDO PROFUNDO DE SOLO BRITA (50/50) COM CIMENTO (TEOR DE 8%) - INCLUSO RETIRADA E COLOCAÇÃO DO MATERIAL. AF_12/2020 | M3 | 14.88% | 26.27% | 19.49% | 18.94% | 26.8% | 27% | 21.87% | 27.32% | 24.5% | 24.59% | 28.41% | 26.83% | 21% | 17.47% | 28.09% | 28.76% | 19.56% | 34.76% | 32.84% | 25.36% | 21.5% | 14.27% | 31.34% | 33.14% | 25.11% | 35.74% | 21.99%
Recomposição de Pavimentos | 101825 | RECOMPOSIÇÃO DE BASE E OU SUB-BASE PARA REMENDO PROFUNDO DE SOLO COM CIMENTO (TEOR DE 6%) - INCLUSO RETIRADA E COLOCAÇÃO DO MATERIAL. AF_12/2020 | M3 | 29.19% | 36.66% | 33.55% | 35.27% | 37.95% | 38.71% | 37.16% | 40.55% | 36.23% | 34.55% | 41.98% | 38.11% | 33.44% | 29.5% | 40.22% | 40.76% | 34.75% | 44.3% | 44.84% | 39.53% | 34.89% | 24.31% | 42.32% | 47.28% | 38.34% | 46.74% | 33.74%
Recomposição de Pavimentos | 101826 | RECOMPOSIÇÃO DE BASE E OU SUB-BASE PARA REMENDO PROFUNDO DE SOLO COM CIMENTO (TEOR DE 8%) - INCLUSO RETIRADA E COLOCAÇÃO DO MATERIAL. AF_12/2020 | M3 | 24.73% | 31.81% | 29.17% | 30.01% | 33.42% | 34.17% | 32.94% | 36.27% | 31.71% | 30.07% | 36.94% | 33.19% | 28.68% | 25.31% | 35.14% | 35.94% | 29.92% | 39.82% | 40.33% | 34.85% | 30% | 20.2% | 37.07% | 41.62% | 33.56% | 42.26% | 29.03%
Recomposição de Pavimentos | 101823 | RECOMPOSIÇÃO DE BASE E OU SUB-BASE PARA REMENDO PROFUNDO DE SOLO MELHORADO COM CIMENTO (TEOR DE 2%) - INCLUSO RETIRADA E COLOCAÇÃO DO MATERIAL. AF_12/2020 | M3 | 46.35% | 53.41% | 48.54% | 55.15% | 52.64% | 53.24% | 50.44% | 53.53% | 51.21% | 49.79% | 58.35% | 54.83% | 50.77% | 44.72% | 57.23% | 56.29% | 52.03% | 57.62% | 58.24% | 54.58% | 52.42% | 41.71% | 59.72% | 65.65% | 54.2% | 59.74% | 50.59%
Recomposição de Pavimentos | 101824 | RECOMPOSIÇÃO DE BASE E OU SUB-BASE PARA REMENDO PROFUNDO DE SOLO MELHORADO COM CIMENTO (TEOR DE 4%) - INCLUSO RETIRADA E COLOCAÇÃO DO MATERIAL. AF_12/2020 | M3 | 35.71% | 43.37% | 39.58% | 42.9% | 44.01% | 44.73% | 42.71% | 46.06% | 42.34% | 40.69% | 48.72% | 44.86% | 40.21% | 35.45% | 47.13% | 47.18% | 41.56% | 50% | 50.58% | 45.75% | 41.78% | 30.6% | 49.42% | 54.85% | 44.81% | 52.36% | 40.37%
Recomposição de Pavimentos | 101822 | RECOMPOSIÇÃO DE BASE E OU SUB-BASE PARA REMENDO PROFUNDO DE SOLOS DE COMPORTAMENTO LATERÍTICO (ARENOSO) - INCLUSO RETIRADA E COLOCAÇÃO DO MATERIAL. AF_12/2020 | M3 | 68.16% | 71.09% | 64.13% | 79.57% | 66.68% | 66.91% | 62.62% | 64.83% | 66.1% | 65.52% | 74.07% | 72.03% | 70.73% | 62.19% | 74.35% | 71% | 71.32% | 68.9% | 69.56% | 68.85% | 72.17% | 68.36% | 76.92% | 83.25% | 69.96% | 70.41% | 69.48%
Recomposição de Pavimentos | 101819 | RECOMPOSIÇÃO DE PAVIMENTO EM PARALELEPÍPEDOS, REJUNTAMENTO COM ARGAMASSA, COM REAPROVEITAMENTO DOS PARALELEPÍPEDOS, PARA O FECHAMENTO DE VALAS - INCLUSO RETIRADA E COLOCAÇÃO DO MATERIAL. AF_12/2020 | M2 | 41.54% | 46.26% | 41.74% | 42.58% | 42.13% | 41.67% | 35.82% | 45.02% | 40.31% | 41.44% | 45.57% | 47.32% | 42.78% | 39.85% | 44.43% | 45.26% | 46.47% | 48.48% | 51.98% | 46.39% | 43.3% | 41.76% | 50.76% | 53.29% | 45.79% | 54.46% | 42.15%
Recomposição de Pavimentos | 101817 | RECOMPOSIÇÃO DE PAVIMENTO EM PARALELEPÍPEDOS, REJUNTAMENTO COM PÓ DE PEDRA, COM REAPROVEITAMENTO DOS PARALELEPÍPEDOS, PARA O FECHAMENTO DE VALAS - INCLUSO RETIRADA E COLOCAÇÃO DO MATERIAL. AF_12/2020 | M2 | 44.32% | 51.35% | 44.02% | 45.67% | 44.79% | 44.51% | 36.82% | 47.08% | 43.4% | 45.6% | 48.72% | 51.83% | 46.8% | 43.16% | 48.36% | 48.58% | 49.11% | 51.69% | 55.14% | 48.94% | 47.18% | 49.28% | 55.66% | 57.23% | 49.11% | 57.81% | 46.35%
Recomposição de Pavimentos | 101816 | RECOMPOSIÇÃO DE PAVIMENTO EM PEDRAS POLIÉDRICAS, REJUNTAMENTO COM ARGAMASSA, COM REAPROVEITAMENTO DAS PEDRAS POLIÉDRICAS, PARA O FECHAMENTO DE VALAS - INCLUSO RETIRADA E COLOCAÇÃO DO MATERIAL. AF_12/2020 | M2 | 31.5% | 36.83% | 33.83% | 32.3% | 35.41% | 34.36% | 29.45% | 38.42% | 32.46% | 33.32% | 37.28% | 38.5% | 33.52% | 31.41% | 35.49% | 37.22% | 37.29% | 41.35% | 44.63% | 38.47% | 33.9% | 30.13% | 41.83% | 43.78% | 37.36% | 47.01% | 33.16%
Recomposição de Pavimentos | 101820 | RECOMPOSIÇÃO DE PAVIMENTO EM PISO INTERTRAVADO SEXTAVADO, COM REAPROVEITAMENTO DOS BLOCOS SEXTAVADO, PARA O FECHAMENTO DE VALAS - INCLUSO RETIRADA E COLOCAÇÃO DO MATERIAL. AF_12/2020 | M2 | 56.05% | 61.11% | 52.76% | 59.87% | 55.92% | 55.26% | 48.75% | 54.96% | 55.16% | 55.7% | 58.4% | 61.05% | 57.94% | 52.57% | 60.44% | 59.49% | 60.7% | 59.83% | 63.07% | 58.71% | 57.56% | 60.4% | 64.05% | 70.18% | 59.32% | 64.61% | 58.03%
Recomposição de Pavimentos | 102988 | RECOMPOSIÇÃO DE PAVIMENTO EM PISO INTERTRAVADO, COM REAPROVEITAMENTO DOS BLOCOS INTERTRAVADOS, PARA FECHAMENTO DE VALAS - INCLUSO RETIRADA E COLOCAÇÃO DO MATERIAL. AF_12/2020 | M2 | 58.43% | 63.54% | 54.55% | 63.67% | 57.5% | 57.4% | 51.66% | 56.4% | 57.65% | 57.65% | 61.46% | 63.25% | 60.9% | 54.58% | 63.47% | 61.9% | 62.76% | 61.78% | 64.11% | 60.75% | 60.64% | 61.7% | 66.53% | 73.04% | 61.45% | 65.97% | 60.39%
Recomposição de Pavimentos | 101814 | RECOMPOSIÇÃO DE PAVIMENTOS EM PEDRA POLIÉDRICA, REJUNTAMENTO COM PÓ DE PEDRA, COM REAPROVEITAMENTO DAS PEDRAS POLIÉDRICAS PARA O FECHAMENTO DE VALAS - INCLUSO RETIRADA E COLOCAÇÃO DO MATERIAL. AF_12/2020 | M2 | 35.51% | 46.42% | 37.37% | 37.14% | 40.16% | 39.76% | 31.57% | 42.15% | 38.45% | 41.03% | 43.12% | 46.65% | 40.53% | 36.82% | 43.08% | 43.59% | 41.2% | 47.95% | 50.78% | 43.1% | 40.54% | 40.79% | 50.75% | 51.21% | 43.33% | 53.93% | 40.56%
Recomposição de Pavimentos | 102098 | RECOMPOSIÇÃO DE REVESTIMENTO EM CONCRETO ASFÁLTICO (AQUISIÇÃO EM USINA), PARA O FECHAMENTO DE VALAS - INCLUSO DEMOLIÇÃO DO PAVIMENTO. AF_12/2020 | M3 | 4.29% | 10.48% | 12.35% | 12.09% | 13.29% | 11.24% | 9.7% | 10.33% | 11.27% | 11.05% | 11.16% | 10.26% | 8.14% | 6.05% | 11.32% | 8.97% | 12.27% | 13.74% | 13.13% | 12.22% | 9.41% | 12.95% | 10.09% | 13.2% | 11.41% | 14.25% | 11.5%
Redes Enterradas de Distribuição Elétrica | 92994 | CABO DE COBRE FLEXÍVEL ISOLADO, 120 MM², ANTI-CHAMA 0,6/1,0 KV, PARA REDE ENTERRADA DE DISTRIBUIÇÃO DE ENERGIA ELÉTRICA - FORNECIMENTO E INSTALAÇÃO. AF_12/2021 | M | 3.62% | 3.67% | 5.35% | 3.76% | 4.47% | 4.32% | 3.46% | 4.84% | 4.05% | 3.73% | 4.83% | 3.73% | 3.88% | 3.69% | 3.54% | 4.2% | 3.75% | 5.51% | 5.21% | 3.79% | 4.67% | 4.59% | 4.83% | 5.97% | 3.82% | 6.11% | 4.55%
Redes Enterradas de Distribuição Elétrica | 92996 | CABO DE COBRE FLEXÍVEL ISOLADO, 150 MM², ANTI-CHAMA 0,6/1,0 KV, PARA REDE ENTERRADA DE DISTRIBUIÇÃO DE ENERGIA ELÉTRICA - FORNECIMENTO E INSTALAÇÃO. AF_12/2021 | M | 3.54% | 3.58% | 5.23% | 3.68% | 4.38% | 4.23% | 3.38% | 4.74% | 3.96% | 3.65% | 4.72% | 3.65% | 3.8% | 3.6% | 3.46% | 4.11% | 3.66% | 5.39% | 5.1% | 3.71% | 4.56% | 4.49% | 4.73% | 5.84% | 3.73% | 5.97% | 4.45%
Redes Enterradas de Distribuição Elétrica | 92998 | CABO DE COBRE FLEXÍVEL ISOLADO, 185 MM², ANTI-CHAMA 0,6/1,0 KV, PARA REDE ENTERRADA DE DISTRIBUIÇÃO DE ENERGIA ELÉTRICA - FORNECIMENTO E INSTALAÇÃO. AF_12/2021 | M | 3.4% | 3.45% | 5.04% | 3.55% | 4.22% | 4.07% | 3.26% | 4.56% | 3.82% | 3.52% | 4.55% | 3.51% | 3.66% | 3.47% | 3.34% | 3.96% | 3.53% | 5.2% | 4.92% | 3.57% | 4.4% | 4.33% | 4.56% | 5.63% | 3.6% | 5.76% | 4.29%
Redes Enterradas de Distribuição Elétrica | 93000 | CABO DE COBRE FLEXÍVEL ISOLADO, 240 MM², ANTI-CHAMA 0,6/1,0 KV, PARA REDE ENTERRADA DE DISTRIBUIÇÃO DE ENERGIA ELÉTRICA - FORNECIMENTO E INSTALAÇÃO. AF_12/2021 | M | 3.19% | 3.23% | 4.73% | 3.32% | 3.96% | 3.82% | 3.05% | 4.28% | 3.58% | 3.3% | 4.27% | 3.29% | 3.43% | 3.26% | 3.12% | 3.71% | 3.3% | 4.88% | 4.62% | 3.35% | 4.12% | 4.06% | 4.27% | 5.28% | 3.37% | 5.41% | 4.02%
Redes Enterradas de Distribuição Elétrica | 92984 | CABO DE COBRE FLEXÍVEL ISOLADO, 25 MM², ANTI-CHAMA 0,6/1,0 KV, PARA REDE ENTERRADA DE DISTRIBUIÇÃO DE ENERGIA ELÉTRICA - FORNECIMENTO E INSTALAÇÃO. AF_12/2021 | M | 7.09% | 7.2% | 10.26% | 7.45% | 8.66% | 8.42% | 6.79% | 9.33% | 7.91% | 7.32% | 9.38% | 7.33% | 7.62% | 7.22% | 7% | 8.21% | 7.39% | 10.56% | 10.03% | 7.44% | 9.06% | 8.91% | 9.39% | 11.54% | 7.46% | 11.66% | 8.87%
Redes Enterradas de Distribuição Elétrica | 93002 | CABO DE COBRE FLEXÍVEL ISOLADO, 300 MM², ANTI-CHAMA 0,6/1,0 KV, PARA REDE ENTERRADA DE DISTRIBUIÇÃO DE ENERGIA ELÉTRICA - FORNECIMENTO E INSTALAÇÃO. AF_12/2021 | M | 2.99% | 3.03% | 4.44% | 3.11% | 3.71% | 3.58% | 2.86% | 4.02% | 3.35% | 3.09% | 4% | 3.08% | 3.21% | 3.05% | 2.92% | 3.48% | 3.1% | 4.58% | 4.33% | 3.14% | 3.87% | 3.81% | 4% | 4.95% | 3.16% | 5.08% | 3.77%
Redes Enterradas de Distribuição Elétrica | 92986 | CABO DE COBRE FLEXÍVEL ISOLADO, 35 MM², ANTI-CHAMA 0,6/1,0 KV, PARA REDE ENTERRADA DE DISTRIBUIÇÃO DE ENERGIA ELÉTRICA - FORNECIMENTO E INSTALAÇÃO. AF_12/2021 | M | 5.89% | 5.98% | 8.56% | 6.14% | 7.22% | 6.98% | 5.61% | 7.78% | 6.57% | 6.05% | 7.79% | 6.08% | 6.32% | 5.96% | 5.77% | 6.79% | 6.08% | 8.82% | 8.37% | 6.16% | 7.54% | 7.42% | 7.8% | 9.61% | 6.2% | 9.75% | 7.35%
Redes Enterradas de Distribuição Elétrica | 92988 | CABO DE COBRE FLEXÍVEL ISOLADO, 50 MM², ANTI-CHAMA 0,6/1,0 KV, PARA REDE ENTERRADA DE DISTRIBUIÇÃO DE ENERGIA ELÉTRICA - FORNECIMENTO E INSTALAÇÃO. AF_12/2021 | M | 4.83% | 4.89% | 7.06% | 5.03% | 5.94% | 5.75% | 4.61% | 6.42% | 5.39% | 4.98% | 6.4% | 4.97% | 5.19% | 4.91% | 4.73% | 5.59% | 4.99% | 7.28% | 6.89% | 5.05% | 6.21% | 6.1% | 6.41% | 7.93% | 5.09% | 8.07% | 6.05%
Redes Enterradas de Distribuição Elétrica | 92990 | CABO DE COBRE FLEXÍVEL ISOLADO, 70 MM², ANTI-CHAMA 0,6/1,0 KV, PARA REDE ENTERRADA DE DISTRIBUIÇÃO DE ENERGIA ELÉTRICA - FORNECIMENTO E INSTALAÇÃO. AF_12/2021 | M | 4.21% | 4.28% | 6.22% | 4.4% | 5.22% | 5.03% | 4.03% | 5.63% | 4.72% | 4.36% | 5.62% | 4.36% | 4.54% | 4.29% | 4.14% | 4.9% | 4.37% | 6.41% | 6.06% | 4.43% | 5.43% | 5.35% | 5.63% | 6.95% | 4.46% | 7.1% | 5.3%
Redes Enterradas de Distribuição Elétrica | 92992 | CABO DE COBRE FLEXÍVEL ISOLADO, 95 MM², ANTI-CHAMA 0,6/1,0 KV, PARA REDE ENTERRADA DE DISTRIBUIÇÃO DE ENERGIA ELÉTRICA - FORNECIMENTO E INSTALAÇÃO. AF_12/2021 | M | 3.97% | 4.03% | 5.88% | 4.15% | 4.92% | 4.75% | 3.81% | 5.32% | 4.46% | 4.12% | 5.31% | 4.11% | 4.27% | 4.05% | 3.91% | 4.63% | 4.12% | 6.05% | 5.73% | 4.17% | 5.13% | 5.05% | 5.31% | 6.57% | 4.21% | 6.71% | 5.01%
Redes Enterradas de Distribuição Elétrica | 103491 | CONCRETAGEM COMO PROTEÇÃO MECÂNICA ADICIONAL NO REATERRO PARA REDE ENTERRADA DE DISTRIBUIÇÃO DE ENERGIA ELÉTRICA - FORNECIMENTO E INSTALAÇÃO. AF_12/2021 | M3 | 22.72% | 34.66% | 30.61% | 25.84% | 33.61% | 32.03% | 27.5% | 37.25% | 30.93% | 30.34% | 35.04% | 33.99% | 28.86% | 25.02% | 32.55% | 34.24% | 28.83% | 40.66% | 40.21% | 34% | 28.01% | 23.93% | 38.26% | 43.19% | 31.76% | 46.12% | 30.99%
Redes Enterradas de Distribuição Elétrica | 93026 | CURVA 90 GRAUS PARA ELETRODUTO, PVC, ROSCÁVEL, DN 110 MM (4"), PARA REDE ENTERRADA DE DISTRIBUIÇÃO DE ENERGIA ELÉTRICA - FORNECIMENTO E INSTALAÇÃO. AF_12/2021 | UN | 33.92% | 36.62% | 31.86% | 28.85% | 32.13% | 32.99% | 26.61% | 32.79% | 39.35% | 28.06% | 29.83% | 33.75% | 27.63% | 25.82% | 43.68% | 24.05% | 29.64% | 26.12% | 29.73% | 34.3% | 36.2% | 33.56% | 31.28% | 40.16% | 32.27% | 42.62% | 32%
Redes Enterradas de Distribuição Elétrica | 93018 | CURVA 90 GRAUS PARA ELETRODUTO, PVC, ROSCÁVEL, DN 50 MM (1 1/2"), PARA REDE ENTERRADA DE DISTRIBUIÇÃO DE ENERGIA ELÉTRICA - FORNECIMENTO E INSTALAÇÃO. AF_12/2021 | UN | 57.01% | 61.38% | 55.38% | 57.58% | 54.67% | 55.49% | 50.17% | 55.7% | 60.49% | 51.58% | 56.55% | 58.12% | 53.93% | 48.52% | 65.73% | 50.13% | 55.03% | 51.71% | 54.14% | 57.89% | 59.98% | 57.95% | 58.13% | 69% | 56.05% | 64.77% | 57.63%
Redes Enterradas de Distribuição Elétrica | 93020 | CURVA 90 GRAUS PARA ELETRODUTO, PVC, ROSCÁVEL, DN 60 MM (2"), PARA REDE ENTERRADA DE DISTRIBUIÇÃO DE ENERGIA ELÉTRICA - FORNECIMENTO E INSTALAÇÃO. AF_12/2021 | UN | 52.65% | 56.73% | 50.82% | 51.38% | 50.34% | 51.24% | 45.27% | 51.36% | 56.76% | 46.78% | 51.01% | 53.39% | 48.36% | 43.86% | 61.95% | 44.3% | 49.83% | 46.18% | 49.22% | 53.44% | 55.57% | 53.23% | 52.61% | 63.44% | 51.42% | 60.9% | 52.5%
Redes Enterradas de Distribuição Elétrica | 93022 | CURVA 90 GRAUS PARA ELETRODUTO, PVC, ROSCÁVEL, DN 75 MM (2 1/2"), PARA REDE ENTERRADA DE DISTRIBUIÇÃO DE ENERGIA ELÉTRICA - FORNECIMENTO E INSTALAÇÃO. AF_12/2021 | UN | 40.58% | 43.79% | 38.5% | 36.16% | 38.56% | 39.48% | 32.88% | 39.35% | 45.88% | 34.43% | 36.91% | 40.65% | 34.43% | 31.88% | 50.57% | 30.48% | 36.46% | 32.66% | 36.37% | 41.09% | 43.18% | 40.46% | 38.49% | 48.36% | 38.97% | 49.48% | 39.04%
Redes Enterradas de Distribuição Elétrica | 93024 | CURVA 90 GRAUS PARA ELETRODUTO, PVC, ROSCÁVEL, DN 85 MM (3"), PARA REDE ENTERRADA DE DISTRIBUIÇÃO DE ENERGIA ELÉTRICA - FORNECIMENTO E INSTALAÇÃO. AF_12/2021 | UN | 42.36% | 45.68% | 40.28% | 38.24% | 40.3% | 41.24% | 34.61% | 41.11% | 47.53% | 36.17% | 38.88% | 42.52% | 36.36% | 33.55% | 52.34% | 32.33% | 38.35% | 34.51% | 38.21% | 42.92% | 44.98% | 42.31% | 40.48% | 50.55% | 40.78% | 51.23% | 40.96%
Redes Enterradas de Distribuição Elétrica | 97670 | ELETRODUTO FLEXÍVEL CORRUGADO, PEAD, DN 100 (4"), PARA REDE ENTERRADA DE DISTRIBUIÇÃO DE ENERGIA ELÉTRICA - FORNECIMENTO E INSTALAÇÃO. AF_12/2021 | M | 27.39% | 26.33% | 17.44% | 29.34% | 27.71% | 26.79% | 27.93% | 28.15% | 33.23% | 24.27% | 33.38% | 24.93% | 30.17% | 23.42% | 22.66% | 27.95% | 21.14% | 27.03% | 27.74% | 15.65% | 27.02% | 30.17% | 24.45% | 45.65% | 25.91% | 35.75% | 30.86%
Redes Enterradas de Distribuição Elétrica | 97667 | ELETRODUTO FLEXÍVEL CORRUGADO, PEAD, DN 50 (1 1/2"), PARA REDE ENTERRADA DE DISTRIBUIÇÃO DE ENERGIA ELÉTRICA - FORNECIMENTO E INSTALAÇÃO. AF_12/2021 | M | 28.86% | 27.93% | 18.61% | 31.03% | 29.15% | 28.21% | 29.38% | 29.68% | 34.77% | 25.63% | 35.16% | 26.4% | 31.66% | 24.7% | 24.08% | 29.54% | 22.51% | 28.57% | 29.28% | 16.82% | 28.59% | 31.76% | 25.93% | 47.56% | 27.36% | 37.39% | 32.49%
Redes Enterradas de Distribuição Elétrica | 97668 | ELETRODUTO FLEXÍVEL CORRUGADO, PEAD, DN 63 (2"), PARA REDE ENTERRADA DE DISTRIBUIÇÃO DE ENERGIA ELÉTRICA - FORNECIMENTO E INSTALAÇÃO. AF_12/2021 | M | 28.57% | 27.53% | 18.37% | 30.58% | 28.81% | 27.91% | 29.04% | 29.28% | 34.47% | 25.35% | 34.67% | 26.04% | 31.39% | 24.41% | 23.75% | 29.19% | 22.22% | 28.26% | 28.95% | 16.5% | 28.22% | 31.4% | 25.67% | 47.15% | 27.12% | 37.09% | 32.1%
Redes Enterradas de Distribuição Elétrica | 97669 | ELETRODUTO FLEXÍVEL CORRUGADO, PEAD, DN 90 (3"), PARA REDE ENTERRADA DE DISTRIBUIÇÃO DE ENERGIA ELÉTRICA - FORNECIMENTO E INSTALAÇÃO. AF_12/2021 | M | 30.86% | 29.92% | 20.2% | 33.23% | 31.1% | 30.16% | 31.34% | 31.62% | 36.84% | 27.5% | 37.25% | 28.29% | 33.81% | 26.52% | 26.08% | 31.55% | 24.35% | 30.54% | 31.22% | 18.27% | 30.58% | 33.82% | 27.98% | 49.94% | 29.31% | 39.58% | 34.61%
Redes Enterradas de Distribuição Elétrica | 93012 | ELETRODUTO RÍGIDO ROSCÁVEL, PVC, DN 110 MM (4"), PARA REDE ENTERRADA DE DISTRIBUIÇÃO DE ENERGIA ELÉTRICA - FORNECIMENTO E INSTALAÇÃO. AF_12/2021 | M | 9.64% | 10.05% | 12.43% | 10.32% | 12.9% | 12.74% | 9.76% | 15.69% | 13.86% | 10.5% | 11.78% | 10.19% | 11.55% | 9.46% | 11.01% | 10.45% | 10.98% | 10.24% | 14.95% | 14.69% | 12.26% | 13.83% | 10.66% | 17.88% | 11.19% | 18.43% | 13.05%
Redes Enterradas de Distribuição Elétrica | 93008 | ELETRODUTO RÍGIDO ROSCÁVEL, PVC, DN 50 MM (1 1/2"), PARA REDE ENTERRADA DE DISTRIBUIÇÃO DE ENERGIA ELÉTRICA - FORNECIMENTO E INSTALAÇÃO. AF_12/2021 | M | 19.93% | 20.86% | 24.47% | 21.53% | 25.07% | 24.85% | 19.98% | 29.28% | 26.75% | 21.27% | 23.84% | 20.96% | 23.33% | 19.35% | 22.55% | 21.44% | 22.32% | 21.02% | 28.31% | 27.99% | 24.47% | 26.85% | 21.95% | 34.12% | 22.53% | 33.71% | 25.75%
Redes Enterradas de Distribuição Elétrica | 93009 | ELETRODUTO RÍGIDO ROSCÁVEL, PVC, DN 60 MM (2"), PARA REDE ENTERRADA DE DISTRIBUIÇÃO DE ENERGIA ELÉTRICA - FORNECIMENTO E INSTALAÇÃO. AF_12/2021 | M | 15.29% | 15.96% | 19.16% | 16.45% | 19.78% | 19.53% | 15.39% | 23.48% | 21.12% | 16.44% | 18.43% | 16.09% | 18.07% | 14.9% | 17.38% | 16.48% | 17.23% | 16.18% | 22.55% | 22.25% | 19.08% | 21.17% | 16.86% | 27.14% | 17.48% | 27.28% | 20.16%
Redes Enterradas de Distribuição Elétrica | 93010 | ELETRODUTO RÍGIDO ROSCÁVEL, PVC, DN 75 MM (2 1/2"), PARA REDE ENTERRADA DE DISTRIBUIÇÃO DE ENERGIA ELÉTRICA - FORNECIMENTO E INSTALAÇÃO. AF_12/2021 | M | 13.03% | 13.62% | 16.53% | 13.99% | 17.08% | 16.88% | 13.15% | 20.48% | 18.31% | 14.09% | 15.81% | 13.74% | 15.51% | 12.75% | 14.85% | 14.09% | 14.78% | 13.81% | 19.61% | 19.31% | 16.4% | 18.3% | 14.41% | 23.51% | 14.99% | 23.87% | 17.35%
Redes Enterradas de Distribuição Elétrica | 93011 | ELETRODUTO RÍGIDO ROSCÁVEL, PVC, DN 85 MM (3"), PARA REDE ENTERRADA DE DISTRIBUIÇÃO DE ENERGIA ELÉTRICA - FORNECIMENTO E INSTALAÇÃO. AF_12/2021 | M | 11.76% | 12.27% | 15.02% | 12.6% | 15.55% | 15.37% | 11.9% | 18.75% | 16.68% | 12.77% | 14.32% | 12.43% | 14.05% | 11.52% | 13.43% | 12.73% | 13.36% | 12.49% | 17.92% | 17.63% | 14.87% | 16.64% | 13% | 21.46% | 13.58% | 21.91% | 15.76%
Redes Enterradas de Distribuição Elétrica | 93017 | LUVA PARA ELETRODUTO, PVC, ROSCÁVEL, DN 110 MM (4"), PARA REDE ENTERRADA DE DISTRIBUIÇÃO DE ENERGIA ELÉTRICA - FORNECIMENTO E INSTALAÇÃO. AF_12/2021 | UN | 36.77% | 39.66% | 34.68% | 31.91% | 34.87% | 35.76% | 29.23% | 35.58% | 42.18% | 30.71% | 32.78% | 36.69% | 30.47% | 28.36% | 46.67% | 26.7% | 32.51% | 28.84% | 32.51% | 37.21% | 39.18% | 36.48% | 34.31% | 43.64% | 35.12% | 45.58% | 34.97%
Redes Enterradas de Distribuição Elétrica | 93013 | LUVA PARA ELETRODUTO, PVC, ROSCÁVEL, DN 50 MM (1 1/2"), PARA REDE ENTERRADA DE DISTRIBUIÇÃO DE ENERGIA ELÉTRICA - FORNECIMENTO E INSTALAÇÃO. AF_12/2021 | UN | 57.82% | 62.21% | 56.16% | 58.74% | 55.39% | 56.19% | 51.06% | 56.46% | 61.1% | 52.41% | 57.54% | 58.91% | 54.94% | 49.24% | 66.42% | 51.17% | 55.94% | 52.68% | 55.02% | 58.65% | 60.75% | 58.69% | 59.05% | 69.93% | 56.9% | 65.4% | 58.52%
Redes Enterradas de Distribuição Elétrica | 93014 | LUVA PARA ELETRODUTO, PVC, ROSCÁVEL, DN 60 MM (2"), PARA REDE ENTERRADA DE DISTRIBUIÇÃO DE ENERGIA ELÉTRICA - FORNECIMENTO E INSTALAÇÃO. AF_12/2021 | UN | 55.07% | 59.27% | 53.33% | 54.78% | 52.67% | 53.54% | 47.92% | 53.72% | 58.82% | 49.35% | 54.01% | 55.98% | 51.37% | 46.39% | 64.02% | 47.39% | 52.63% | 49.15% | 51.9% | 55.84% | 57.99% | 55.76% | 55.62% | 66.44% | 53.96% | 63.06% | 55.29%
Redes Enterradas de Distribuição Elétrica | 93015 | LUVA PARA ELETRODUTO, PVC, ROSCÁVEL, DN 75 MM (2 1/2"), PARA REDE ENTERRADA DE DISTRIBUIÇÃO DE ENERGIA ELÉTRICA - FORNECIMENTO E INSTALAÇÃO. AF_12/2021 | UN | 46.01% | 49.6% | 43.97% | 42.67% | 43.85% | 44.75% | 38.25% | 44.72% | 50.86% | 39.82% | 43.01% | 46.31% | 40.44% | 37.05% | 55.83% | 36.3% | 42.33% | 38.44% | 42.01% | 46.6% | 48.78% | 46.17% | 44.67% | 55.09% | 44.54% | 54.74% | 44.94%
Redes Enterradas de Distribuição Elétrica | 93016 | LUVA PARA ELETRODUTO, PVC, ROSCÁVEL, DN 85 MM (3"), PARA REDE ENTERRADA DE DISTRIBUIÇÃO DE ENERGIA ELÉTRICA - FORNECIMENTO E INSTALAÇÃO. AF_12/2021 | UN | 42.79% | 46.13% | 40.72% | 38.76% | 40.72% | 41.65% | 35.05% | 41.54% | 47.95% | 36.59% | 39.36% | 42.95% | 36.84% | 33.96% | 52.76% | 32.79% | 38.8% | 34.96% | 38.66% | 43.36% | 45.47% | 42.75% | 40.98% | 51.12% | 41.23% | 51.67% | 41.43%
Redes Enterradas de Distribuição Elétrica | 103490 | PLACA DE CONCRETO PRÉ-MOLDADO COMO PROTEÇÃO MECÂNICA ADICIONAL NO REATERRO PARA REDE ENTERRADA DE DISTRIBUIÇÃO DE ENERGIA ELÉTRICA - FORNECIMENTO E INSTALAÇÃO. AF_12/2021 | M3 | 43.79% | 49.11% | 44.14% | 49.06% | 50.45% | 49.01% | 47.89% | 49.45% | 50.68% | 47.05% | 55.2% | 50.73% | 48.46% | 43.74% | 53.59% | 52.38% | 48.4% | 56.44% | 56.08% | 49.14% | 47.3% | 44.48% | 54.5% | 62.68% | 49.56% | 57.52% | 49.12%
Redes de Lógica, Telefonia e Imagem | 98306 | BLOCO DE ENGATE RÁPIDO PARA BASTIDOR TIPO M10 - FORNECIMENTO E INSTALAÇÃO. AF_11/2019 | UN | 33.16% | 42.53% | 38.11% | 44.44% | 39.32% | 39.23% | 39.05% | 43.08% | 40.09% | 38.45% | 43.32% | 39.27% | 40.89% | 37.72% | 40.81% | 29.53% | 40.22% | 45.98% | 44.76% | 42.85% | 43.76% | 43.4% | 43.03% | 54.12% | 38.62% | 49.29% | 43.19%
Redes de Lógica, Telefonia e Imagem | 100553 | CABO COAXIAL RG11 95% - FORNECIMENTO E INSTALAÇÃO. AF_11/2019 | M | 11.4% | 13.88% | 15.59% | 16.46% | 13.45% | 12.41% | 9.89% | 16.05% | 10.9% | 10.53% | 14.01% | 8.5% | 8.66% | 9.58% | 9.56% | 12.51% | 8.78% | 12.18% | 15.6% | 12.51% | 16.02% | 14.35% | 12.1% | 14.71% | 11.6% | 15.37% | 11.51%
Redes de Lógica, Telefonia e Imagem | 100554 | CABO COAXIAL RG59 95% - FORNECIMENTO E INSTALAÇÃO. AF_11/2019 | M | 47.56% | 53.69% | 52.75% | 59.43% | 49.39% | 48.2% | 43.54% | 53.04% | 46.75% | 44.83% | 53.71% | 42.49% | 43.27% | 41.97% | 46.06% | 50.36% | 43.11% | 49.3% | 53.28% | 49.73% | 55.15% | 52.77% | 51.18% | 59.44% | 47.98% | 55.3% | 49.26%
Redes de Lógica, Telefonia e Imagem | 98300 | CABO COAXIAL RG6 95% - FORNECIMENTO E INSTALAÇÃO. AF_11/2019 | M | 47.76% | 53.87% | 53.13% | 59.45% | 49.5% | 48.37% | 43.77% | 53.28% | 47.06% | 45.23% | 54.13% | 42.83% | 43.5% | 42.27% | 46.32% | 50.43% | 43.28% | 49.33% | 53.27% | 50% | 55.41% | 53.04% | 51.45% | 59.52% | 48.16% | 55.43% | 49.45%
Redes de Lógica, Telefonia e Imagem | 98295 | CABO ELETRÔNICO CATEGORIA 5E, INSTALADO EM EDIFICAÇÃO INSTITUCIONAL - FORNECIMENTO E INSTALAÇÃO. AF_11/2019 | M | 1.68% | 2.01% | 2.32% | 2.39% | 1.98% | 1.71% | 1.44% | 2.52% | 1.58% | 1.46% | 2.22% | 1.18% | 1.12% | 1.29% | 1.3% | 1.83% | 1.16% | 1.82% | 2.43% | 1.84% | 2.38% | 2.1% | 1.76% | 2.26% | 1.69% | 2.34% | 1.68%
Redes de Lógica, Telefonia e Imagem | 98294 | CABO ELETRÔNICO CATEGORIA 5E, INSTALADO EM EDIFICAÇÃO RESIDENCIAL - FORNECIMENTO E INSTALAÇÃO. AF_11/2019 | M | 9.54% | 11.73% | 13.33% | 14.11% | 11.28% | 10.43% | 8.25% | 13.66% | 9.05% | 8.95% | 11.76% | 7.1% | 7.09% | 7.98% | 8.03% | 10.48% | 7.3% | 10.25% | 13.23% | 10.5% | 13.53% | 12.11% | 10.1% | 12.44% | 9.82% | 12.97% | 9.7%
Redes de Lógica, Telefonia e Imagem | 98297 | CABO ELETRÔNICO CATEGORIA 6, INSTALADO EM EDIFICAÇÃO INSTITUCIONAL - FORNECIMENTO E INSTALAÇÃO. AF_11/2019 | M | 1.86% | 2.37% | 2.8% | 2.81% | 2.34% | 2.1% | 1.69% | 2.89% | 1.76% | 1.79% | 2.43% | 1.27% | 1.38% | 1.59% | 1.6% | 2.04% | 1.43% | 2.04% | 2.71% | 2.17% | 2.84% | 2.5% | 1.99% | 2.54% | 1.82% | 2.7% | 1.91%
Redes de Lógica, Telefonia e Imagem | 98296 | CABO ELETRÔNICO CATEGORIA 6, INSTALADO EM EDIFICAÇÃO RESIDENCIAL - FORNECIMENTO E INSTALAÇÃO. AF_11/2019 | M | 10.51% | 12.83% | 14.49% | 15.18% | 12.38% | 11.41% | 9.01% | 14.86% | 9.99% | 9.69% | 12.87% | 7.78% | 7.95% | 8.83% | 8.78% | 11.48% | 8.02% | 11.18% | 14.38% | 11.59% | 14.82% | 13.2% | 11.11% | 13.52% | 10.71% | 14.22% | 10.58%
Redes de Lógica, Telefonia e Imagem | 98299 | CABO ELETRÔNICO CATEGORIA 6A, INSTALADO EM EDIFICAÇÃO INSTITUCIONAL - FORNECIMENTO E INSTALAÇÃO. AF_11/2019 | M | 0.89% | 1.18% | 1.35% | 1.34% | 1.12% | 1.01% | 0.77% | 1.35% | 0.85% | 0.82% | 1.14% | 0.63% | 0.66% | 0.73% | 0.73% | 0.98% | 0.65% | 0.97% | 1.35% | 1.03% | 1.39% | 1.22% | 0.98% | 1.21% | 0.9% | 1.34% | 0.94%
Redes de Lógica, Telefonia e Imagem | 98298 | CABO ELETRÔNICO CATEGORIA 6A, INSTALADO EM EDIFICAÇÃO RESIDENCIAL - FORNECIMENTO E INSTALAÇÃO. AF_11/2019 | M | 5.33% | 6.6% | 7.58% | 7.85% | 6.42% | 5.88% | 4.55% | 7.83% | 5.05% | 4.91% | 6.61% | 3.83% | 3.92% | 4.44% | 4.35% | 5.85% | 3.98% | 5.71% | 7.57% | 5.91% | 7.71% | 6.85% | 5.65% | 6.9% | 5.44% | 7.37% | 5.34%
Redes de Lógica, Telefonia e Imagem | 98261 | CABO TELEFÔNICO CCI-50 1 PAR, INSTALADO EM ENTRADA DE EDIFICAÇÃO - FORNECIMENTO E INSTALAÇÃO. AF_11/2019 | M | 57.88% | 64.3% | 61.19% | 69.36% | 58.27% | 58% | 54.02% | 61.24% | 57.74% | 55.42% | 64.27% | 55.41% | 56.62% | 52.4% | 58.93% | 60.97% | 55.77% | 59.76% | 61.65% | 60.3% | 64.3% | 62.44% | 62.89% | 72.08% | 58.31% | 65.38% | 60.8%
Redes de Lógica, Telefonia e Imagem | 98287 | CABO TELEFÔNICO CCI-50 1 PAR, SEM BLINDAGEM, INSTALADO EM DISTRIBUIÇÃO DE EDIFICAÇÃO INSTITUCIONAL - FORNECIMENTO E INSTALAÇÃO. AF_11/2019 | M | 36.36% | 42.75% | 42.77% | 47.62% | 39.86% | 37.93% | 32.75% | 44.23% | 35.67% | 33.97% | 42.38% | 30.54% | 31.61% | 31.4% | 33.33% | 39.31% | 31.4% | 37.89% | 42.94% | 38.78% | 44.83% | 42.21% | 39.24% | 46.03% | 36.69% | 45.03% | 37.8%
Redes de Lógica, Telefonia e Imagem | 98280 | CABO TELEFÔNICO CCI-50 1 PAR, SEM BLINDAGEM, INSTALADO EM DISTRIBUIÇÃO DE EDIFICAÇÃO RESIDENCIAL - FORNECIMENTO E INSTALAÇÃO. AF_11/2019 | M | 64.73% | 70.74% | 66.37% | 75.9% | 63.86% | 63.87% | 61.03% | 65.96% | 64.88% | 62.04% | 70.73% | 64.3% | 65.54% | 58.86% | 68.11% | 67.37% | 64.58% | 66.38% | 66.92% | 66.63% | 69.59% | 68.22% | 70.71% | 79.96% | 65.19% | 71.19% | 68.29%
Redes de Lógica, Telefonia e Imagem | 98288 | CABO TELEFÔNICO CCI-50 2 PARES, SEM BLINDAGEM, INSTALADO EM DISTRIBUIÇÃO DE EDIFICAÇÃO INSTITUCIONAL - FORNECIMENTO E INSTALAÇÃO. AF_11/2019 | M | 28.27% | 32.86% | 34.84% | 37.97% | 31.22% | 29.73% | 25% | 35.65% | 27.13% | 26.34% | 33.62% | 22.76% | 23.24% | 24.25% | 25.2% | 30.49% | 23.38% | 29.55% | 34.66% | 30.22% | 36.28% | 33.91% | 30.49% | 35.86% | 28.5% | 35.19% | 28.52%
Redes de Lógica, Telefonia e Imagem | 98281 | CABO TELEFÔNICO CCI-50 2 PARES, SEM BLINDAGEM, INSTALADO EM DISTRIBUIÇÃO DE EDIFICAÇÃO RESIDENCIAL - FORNECIMENTO E INSTALAÇÃO. AF_11/2019 | M | 60.09% | 66.08% | 62.93% | 71.53% | 59.96% | 59.58% | 56.07% | 62.63% | 59.93% | 57.32% | 66.2% | 57.91% | 58.83% | 54.15% | 61.63% | 62.66% | 58.19% | 61.65% | 63.35% | 61.97% | 65.8% | 64.18% | 65.12% | 74.32% | 60.39% | 66.91% | 62.85%
Redes de Lógica, Telefonia e Imagem | 98262 | CABO TELEFÔNICO CCI-50 2 PARES, SEM BLINDAGEM, INSTALADO EM ENTRADA DE EDIFICAÇÃO - FORNECIMENTO E INSTALAÇÃO. AF_11/2019 | M | 50.31% | 56.51% | 55.32% | 62.14% | 52.04% | 50.84% | 46.43% | 55.27% | 49.6% | 47.67% | 56.77% | 45.92% | 46.42% | 44.76% | 49.47% | 53.19% | 46.39% | 51.97% | 55.44% | 52.52% | 57.69% | 55.49% | 54.47% | 62.87% | 50.9% | 57.94% | 52.42%
Redes de Lógica, Telefonia e Imagem | 98289 | CABO TELEFÔNICO CCI-50 3 PARES, SEM BLINDAGEM, INSTALADO EM DISTRIBUIÇÃO DE EDIFICAÇÃO INSTITUCIONAL - FORNECIMENTO E INSTALAÇÃO. AF_11/2019 | M | 29.23% | 34.78% | 36.19% | 39.51% | 32.51% | 30.86% | 26.12% | 36.76% | 28.36% | 27.55% | 35.06% | 23.63% | 24.43% | 25.34% | 26.47% | 31.56% | 24.67% | 31.13% | 36.36% | 31.43% | 37.71% | 34.78% | 31.48% | 37.66% | 29.91% | 36.94% | 30.22%
Redes de Lógica, Telefonia e Imagem | 98282 | CABO TELEFÔNICO CCI-50 3 PARES, SEM BLINDAGEM, INSTALADO EM DISTRIBUIÇÃO DE EDIFICAÇÃO RESIDENCIAL - FORNECIMENTO E INSTALAÇÃO. AF_11/2019 | M | 59.68% | 65.72% | 62.54% | 71.22% | 59.63% | 59.13% | 55.78% | 62.41% | 59.49% | 56.87% | 65.9% | 57.3% | 58.28% | 53.75% | 61.17% | 62.42% | 57.71% | 61.31% | 63.01% | 61.71% | 65.51% | 63.93% | 64.77% | 73.9% | 60.1% | 66.56% | 62.5%
Redes de Lógica, Telefonia e Imagem | 98263 | CABO TELEFÔNICO CCI-50 3 PARES, SEM BLINDAGEM, INSTALADO EM ENTRADA DE EDIFICAÇÃO - FORNECIMENTO E INSTALAÇÃO. AF_11/2019 | M | 50.1% | 56.24% | 55.01% | 62.1% | 51.66% | 50.6% | 46.13% | 55.24% | 49.52% | 47.38% | 56.4% | 45.53% | 46.3% | 44.44% | 49.08% | 52.75% | 46.17% | 51.81% | 55.39% | 52.31% | 57.48% | 55.16% | 54.1% | 62.56% | 50.43% | 57.85% | 52.22%
Redes de Lógica, Telefonia e Imagem | 98290 | CABO TELEFÔNICO CCI-50 4 PARES, SEM BLINDAGEM, INSTALADO EM DISTRIBUIÇÃO DE EDIFICAÇÃO INSTITUCIONAL - FORNECIMENTO E INSTALAÇÃO. AF_11/2019 | M | 24.22% | 28.76% | 30.2% | 33.21% | 27.1% | 25.31% | 21.52% | 31.21% | 23.14% | 22.35% | 28.83% | 19.11% | 19.29% | 20.51% | 21.18% | 26.3% | 19.52% | 25.59% | 30.56% | 26.14% | 31.61% | 29.04% | 25.55% | 30.59% | 24.6% | 30.92% | 24.67%
Redes de Lógica, Telefonia e Imagem | 98283 | CABO TELEFÔNICO CCI-50 4 PARES, SEM BLINDAGEM, INSTALADO EM DISTRIBUIÇÃO DE EDIFICAÇÃO RESIDENCIAL - FORNECIMENTO E INSTALAÇÃO. AF_11/2019 | M | 55.2% | 61.26% | 59.09% | 66.93% | 56.02% | 55.24% | 51.18% | 59.08% | 54.77% | 52.39% | 61.52% | 51.51% | 52.48% | 49.46% | 55.38% | 57.87% | 52.02% | 56.85% | 59.53% | 57.21% | 61.82% | 59.96% | 59.71% | 68.53% | 55.64% | 62.59% | 57.58%
Redes de Lógica, Telefonia e Imagem | 98264 | CABO TELEFÔNICO CCI-50 4 PARES, SEM BLINDAGEM, INSTALADO EM ENTRADA DE EDIFICAÇÃO - FORNECIMENTO E INSTALAÇÃO. AF_11/2019 | M | 43.85% | 49.82% | 49.78% | 55.36% | 46.27% | 44.89% | 40.12% | 50.08% | 42.97% | 41.45% | 50.08% | 38.56% | 39.15% | 38.58% | 41.89% | 46.77% | 39.08% | 45.63% | 50.07% | 46.13% | 51.78% | 49.51% | 47.33% | 55% | 44.36% | 52.02% | 45.38%
Redes de Lógica, Telefonia e Imagem | 98273 | CABO TELEFÔNICO CCI-50 4 PARES, SEM BLINDAGEM, INSTALADO EM PRUMADA - FORNECIMENTO E INSTALAÇÃO. AF_11/2019 | M | 11.59% | 13.62% | 15.62% | 16.34% | 13.22% | 12.1% | 10.09% | 15.97% | 10.73% | 10.56% | 14.12% | 8.28% | 8.4% | 9.46% | 9.39% | 12.55% | 8.67% | 12.35% | 15.53% | 12.55% | 16.3% | 14.34% | 12.15% | 14.8% | 11.38% | 15.53% | 11.33%
Redes de Lógica, Telefonia e Imagem | 98291 | CABO TELEFÔNICO CCI-50 5 PARES, SEM BLINDAGEM, INSTALADO EM DISTRIBUIÇÃO DE EDIFICAÇÃO INSTITUCIONAL - FORNECIMENTO E INSTALAÇÃO. AF_11/2019 | M | 21.95% | 26.61% | 28.4% | 30.7% | 25.13% | 23.61% | 19.4% | 29.21% | 21.36% | 20.76% | 26.67% | 17.4% | 17.73% | 18.97% | 19.5% | 24.02% | 17.92% | 23.49% | 28.54% | 24.22% | 29.25% | 26.74% | 23.42% | 28.48% | 22.28% | 28.69% | 22.62%
Redes de Lógica, Telefonia e Imagem | 98284 | CABO TELEFÔNICO CCI-50 5 PARES, SEM BLINDAGEM, INSTALADO EM DISTRIBUIÇÃO DE EDIFICAÇÃO RESIDENCIAL - FORNECIMENTO E INSTALAÇÃO. AF_11/2019 | M | 52.73% | 58.81% | 57.19% | 64.42% | 53.9% | 52.99% | 48.76% | 57.25% | 52.2% | 50.05% | 59.02% | 48.69% | 49.47% | 46.97% | 52.34% | 55.43% | 49.19% | 54.47% | 57.56% | 54.89% | 59.71% | 57.58% | 56.95% | 65.7% | 53.23% | 60.35% | 54.96%
Redes de Lógica, Telefonia e Imagem | 98265 | CABO TELEFÔNICO CCI-50 5 PARES, SEM BLINDAGEM, INSTALADO EM ENTRADA DE EDIFICAÇÃO - FORNECIMENTO E INSTALAÇÃO. AF_11/2019 | M | 40.85% | 46.76% | 47.11% | 52.09% | 43.55% | 42.22% | 37.14% | 47.47% | 40% | 38.57% | 46.8% | 35.34% | 36.01% | 35.84% | 38.64% | 43.56% | 35.95% | 42.7% | 47.45% | 43.24% | 49.06% | 46.34% | 43.92% | 51.54% | 41.28% | 48.92% | 42.39%
Redes de Lógica, Telefonia e Imagem | 98274 | CABO TELEFÔNICO CCI-50 5 PARES, SEM BLINDAGEM, INSTALADO EM PRUMADA - FORNECIMENTO E INSTALAÇÃO. AF_11/2019 | M | 11.04% | 13.68% | 15.48% | 16.26% | 13.27% | 12.29% | 9.59% | 15.92% | 10.83% | 10.43% | 13.83% | 8.27% | 8.56% | 9.56% | 9.57% | 12.26% | 8.81% | 12.13% | 15.62% | 12.26% | 15.94% | 14.38% | 11.68% | 14.46% | 11.33% | 15.16% | 11.26%
Redes de Lógica, Telefonia e Imagem | 98292 | CABO TELEFÔNICO CCI-50 6 PARES, SEM BLINDAGEM, INSTALADO EM DISTRIBUIÇÃO DE EDIFICAÇÃO INSTITUCIONAL - FORNECIMENTO E INSTALAÇÃO. AF_11/2019 | M | 19.14% | 23% | 25% | 26.54% | 21.9% | 20.44% | 16.79% | 25.5% | 18.36% | 17.89% | 23.11% | 14.63% | 15.06% | 16.22% | 16.45% | 20.83% | 15.1% | 20.34% | 25% | 20.96% | 25.77% | 23.38% | 20.39% | 24.49% | 19.5% | 25.09% | 19.43%
Redes de Lógica, Telefonia e Imagem | 98285 | CABO TELEFÔNICO CCI-50 6 PARES, SEM BLINDAGEM, INSTALADO EM DISTRIBUIÇÃO DE EDIFICAÇÃO RESIDENCIAL - FORNECIMENTO E INSTALAÇÃO. AF_11/2019 | M | 49.35% | 55.4% | 54.35% | 61.17% | 51.03% | 49.87% | 45.29% | 54.55% | 48.6% | 46.67% | 55.58% | 44.54% | 45.38% | 43.74% | 48.17% | 52.06% | 45.17% | 51.01% | 54.65% | 51.6% | 56.78% | 54.52% | 53.23% | 61.56% | 49.76% | 57.13% | 51.22%
Redes de Lógica, Telefonia e Imagem | 98266 | CABO TELEFÔNICO CCI-50 6 PARES, SEM BLINDAGEM, INSTALADO EM ENTRADA DE EDIFICAÇÃO - FORNECIMENTO E INSTALAÇÃO. AF_11/2019 | M | 36.88% | 42.45% | 43.54% | 47.93% | 39.75% | 38.07% | 33.17% | 43.86% | 35.83% | 34.66% | 42.66% | 31.17% | 31.64% | 32.04% | 34.08% | 39.4% | 31.65% | 38.49% | 43.64% | 39.07% | 45.01% | 42.32% | 39.69% | 46.42% | 37.22% | 44.85% | 38.01%
Redes de Lógica, Telefonia e Imagem | 98275 | CABO TELEFÔNICO CCI-50 6 PARES, SEM BLINDAGEM, INSTALADO EM PRUMADA - FORNECIMENTO E INSTALAÇÃO. AF_11/2019 | M | 9.86% | 11.86% | 13.65% | 14.52% | 11.57% | 10.43% | 8.51% | 14.08% | 9.36% | 9.09% | 12.21% | 7.18% | 7.21% | 8.09% | 8.07% | 10.68% | 7.43% | 10.56% | 13.45% | 10.94% | 14.12% | 12.43% | 10.37% | 12.65% | 9.92% | 13.33% | 9.93%
Redes de Lógica, Telefonia e Imagem | 98293 | CABO TELEFÔNICO CI-50 10 PARES INSTALADO EM DISTRIBUIÇÃO DE EDIFICAÇÃO INSTITUCIONAL - FORNECIMENTO E INSTALAÇÃO. AF_11/2019 | M | 19.38% | 23.12% | 25.09% | 27.01% | 22.11% | 20.65% | 16.94% | 25.76% | 18.49% | 17.95% | 23.24% | 14.92% | 15.17% | 16.42% | 16.7% | 20.93% | 15.37% | 20.48% | 25.11% | 21.02% | 26% | 23.58% | 20.53% | 24.68% | 19.63% | 25.21% | 19.67%
Redes de Lógica, Telefonia e Imagem | 98286 | CABO TELEFÔNICO CI-50 10 PARES INSTALADO EM DISTRIBUIÇÃO DE EDIFICAÇÃO RESIDENCIAL - FORNECIMENTO E INSTALAÇÃO. AF_11/2019 | M | 41.51% | 47.45% | 47.72% | 53.06% | 43.99% | 42.62% | 37.69% | 48.03% | 40.6% | 39.07% | 47.6% | 35.97% | 36.58% | 36.44% | 39.27% | 44.19% | 36.63% | 43.25% | 47.89% | 43.84% | 49.64% | 47.08% | 44.66% | 52.12% | 41.96% | 49.5% | 42.92%
Redes de Lógica, Telefonia e Imagem | 98267 | CABO TELEFÔNICO CI-50 10 PARES INSTALADO EM ENTRADA DE EDIFICAÇÃO - FORNECIMENTO E INSTALAÇÃO. AF_11/2019 | M | 30.68% | 35.8% | 37.31% | 40.85% | 33.8% | 32.19% | 27.44% | 37.95% | 29.75% | 28.68% | 35.96% | 25.1% | 25.46% | 26.51% | 27.73% | 32.93% | 25.68% | 32.15% | 37.53% | 32.85% | 38.73% | 35.99% | 32.8% | 38.83% | 31.02% | 38.19% | 31.42%
Redes de Lógica, Telefonia e Imagem | 98276 | CABO TELEFÔNICO CI-50 10 PARES INSTALADO EM PRUMADA - FORNECIMENTO E INSTALAÇÃO. AF_11/2019 | M | 14.49% | 17.58% | 19.57% | 20.94% | 17.03% | 15.82% | 12.75% | 20.11% | 13.96% | 13.51% | 17.85% | 11% | 11.32% | 12.42% | 12.43% | 15.91% | 11.43% | 15.48% | 19.6% | 16.04% | 20.14% | 18.17% | 15.53% | 18.78% | 14.82% | 19.43% | 14.81%
Redes de Lógica, Telefonia e Imagem | 98268 | CABO TELEFÔNICO CI-50 20 PARES INSTALADO EM ENTRADA DE EDIFICAÇÃO - FORNECIMENTO E INSTALAÇÃO. AF_11/2019 | M | 22.13% | 26.39% | 28.36% | 30.42% | 25.08% | 23.58% | 19.47% | 28.84% | 21.23% | 20.65% | 26.47% | 17.35% | 17.61% | 18.85% | 19.36% | 23.98% | 17.84% | 23.38% | 28.35% | 23.97% | 29.27% | 26.73% | 23.62% | 28.23% | 22.43% | 28.5% | 22.55%
Redes de Lógica, Telefonia e Imagem | 98277 | CABO TELEFÔNICO CI-50 20 PARES INSTALADO EM PRUMADA - FORNECIMENTO E INSTALAÇÃO. AF_11/2019 | M | 11.31% | 13.83% | 15.48% | 16.38% | 13.35% | 12.37% | 9.81% | 15.9% | 10.83% | 10.52% | 13.92% | 8.45% | 8.61% | 9.57% | 9.46% | 12.45% | 8.69% | 12.1% | 15.48% | 12.45% | 15.86% | 14.2% | 12.04% | 14.64% | 11.49% | 15.23% | 11.43%
Redes de Lógica, Telefonia e Imagem | 98272 | CABO TELEFÔNICO CI-50 200 PARES INSTALADO EM ENTRADA DE EDIFICAÇÃO - FORNECIMENTO E INSTALAÇÃO. AF_11/2019 | M | 6.34% | 7.83% | 8.96% | 9.36% | 7.63% | 6.97% | 5.47% | 9.25% | 6.02% | 5.86% | 7.87% | 4.62% | 4.7% | 5.3% | 5.23% | 6.99% | 4.78% | 6.79% | 8.94% | 7.02% | 9.18% | 8.12% | 6.73% | 8.21% | 6.47% | 8.73% | 6.39%
Redes de Lógica, Telefonia e Imagem | 98269 | CABO TELEFÔNICO CI-50 30 PARES INSTALADO EM ENTRADA DE EDIFICAÇÃO - FORNECIMENTO E INSTALAÇÃO. AF_11/2019 | M | 17.98% | 21.61% | 23.61% | 25.24% | 20.71% | 19.31% | 15.73% | 24.14% | 17.24% | 16.73% | 21.74% | 13.82% | 14.06% | 15.24% | 15.45% | 19.6% | 14.21% | 19.06% | 23.6% | 19.61% | 24.33% | 22.04% | 19.14% | 23.02% | 18.29% | 23.56% | 18.28%
Redes de Lógica, Telefonia e Imagem | 98278 | CABO TELEFÔNICO CI-50 30 PARES INSTALADO EM PRUMADA - FORNECIMENTO E INSTALAÇÃO. AF_11/2019 | M | 9.76% | 12% | 13.54% | 14.28% | 11.58% | 10.69% | 8.49% | 13.91% | 9.33% | 9.05% | 12.09% | 7.25% | 7.37% | 8.2% | 8.18% | 10.73% | 7.5% | 10.45% | 13.5% | 10.74% | 13.86% | 12.39% | 10.41% | 12.67% | 9.95% | 13.32% | 9.87%
Redes de Lógica, Telefonia e Imagem | 98270 | CABO TELEFÔNICO CI-50 50 PARES INSTALADO EM ENTRADA DE EDIFICAÇÃO - FORNECIMENTO E INSTALAÇÃO. AF_11/2019 | M | 13.4% | 16.28% | 18.06% | 19.13% | 15.67% | 14.47% | 11.65% | 18.56% | 12.79% | 12.4% | 16.34% | 10.05% | 10.25% | 11.27% | 11.31% | 14.65% | 10.38% | 14.26% | 18.05% | 14.67% | 18.58% | 16.7% | 14.22% | 17.21% | 13.61% | 17.88% | 13.54%
Redes de Lógica, Telefonia e Imagem | 98279 | CABO TELEFÔNICO CI-50 50 PARES INSTALADO EM PRUMADA - FORNECIMENTO E INSTALAÇÃO. AF_11/2019 | M | 7.69% | 9.43% | 10.73% | 11.25% | 9.17% | 8.41% | 6.64% | 11.09% | 7.3% | 7.1% | 9.51% | 5.63% | 5.72% | 6.43% | 6.36% | 8.48% | 5.82% | 8.23% | 10.71% | 8.49% | 11% | 9.8% | 8.15% | 9.94% | 7.82% | 10.51% | 7.74%
Redes de Lógica, Telefonia e Imagem | 98271 | CABO TELEFÔNICO CI-50 75 PARES INSTALADO EM ENTRADA DE EDIFICAÇÃO - FORNECIMENTO E INSTALAÇÃO. AF_11/2019 | M | 10.51% | 12.87% | 14.47% | 15.23% | 12.45% | 11.46% | 9.11% | 14.89% | 10% | 9.74% | 12.94% | 7.8% | 7.95% | 8.83% | 8.81% | 11.53% | 8.07% | 11.23% | 14.45% | 11.58% | 14.84% | 13.26% | 11.18% | 13.57% | 10.71% | 14.23% | 10.63%
Redes de Lógica, Telefonia e Imagem | 98400 | CABO TELEFÔNICO CTP-APL-50 10 PARES INSTALADO EM ENTRADA DE EDIFICAÇÃO - FORNECIMENTO E INSTALAÇÃO. AF_11/2019 | M | 25.36% | 29.93% | 31.79% | 34.44% | 28.44% | 26.87% | 22.49% | 32.43% | 24.46% | 23.62% | 30.07% | 20.19% | 20.49% | 21.74% | 22.42% | 27.37% | 20.7% | 26.67% | 31.93% | 27.32% | 32.9% | 30.28% | 27.03% | 32.25% | 25.68% | 32.25% | 25.86%
Redes de Lógica, Telefonia e Imagem | 98401 | CABO TELEFÔNICO CTP-APL-50 20 PARES INSTALADO EM ENTRADA DE EDIFICAÇÃO - FORNECIMENTO E INSTALAÇÃO. AF_11/2019 | M | 18.67% | 22.43% | 24.43% | 26.04% | 21.42% | 20.03% | 16.35% | 24.91% | 17.86% | 17.38% | 22.5% | 14.39% | 14.61% | 15.83% | 16.12% | 20.3% | 14.82% | 19.78% | 24.39% | 20.32% | 25.15% | 22.83% | 19.89% | 23.88% | 18.94% | 24.39% | 18.98%
Redes de Lógica, Telefonia e Imagem | 98402 | CABO TELEFÔNICO CTP-APL-50 30 PARES INSTALADO EM ENTRADA DE EDIFICAÇÃO - FORNECIMENTO E INSTALAÇÃO. AF_11/2019 | M | 17.61% | 21.18% | 23.16% | 24.75% | 20.3% | 18.91% | 15.4% | 23.7% | 16.87% | 16.37% | 21.31% | 13.51% | 13.74% | 14.92% | 15.11% | 19.2% | 13.9% | 18.67% | 23.16% | 19.21% | 23.89% | 21.62% | 18.73% | 22.54% | 17.9% | 23.11% | 17.89%
Redes de Lógica, Telefonia e Imagem | 100556 | CAIXA DE PASSAGEM PARA TELEFONE 15X15X10CM (SOBREPOR), FORNECIMENTO E INSTALACAO. AF_11/2019 | UN | 34.7% | 29.74% | 38.75% | 33.72% | 33.68% | 32.08% | 34.45% | 36.9% | 34.82% | 33.2% | 35.41% | 33.59% | 29.7% | 32.58% | 33.02% | 36.18% | 32.62% | 39.53% | 37.93% | 34.39% | 29.71% | 37.81% | 34.15% | 45.86% | 33.3% | 43.71% | 37.43%
Redes de Lógica, Telefonia e Imagem | 100557 | CAIXA DE PASSAGEM PARA TELEFONE 80X80X15CM (SOBREPOR) FORNECIMENTO E INSTALACAO. AF_11/2019 | UN | 9.39% | 7.06% | 11.47% | 8.27% | 9.14% | 8.39% | 9.6% | 10.57% | 9.4% | 8.96% | 9.24% | 8.71% | 7.12% | 8.96% | 8.25% | 9.85% | 8.31% | 11.66% | 10.95% | 9.15% | 7.15% | 10.63% | 8.65% | 13.11% | 8.73% | 13.45% | 10.27%
Redes de Lógica, Telefonia e Imagem | 98301 | PATCH PANEL 24 PORTAS, CATEGORIA 5E - FORNECIMENTO E INSTALAÇÃO. AF_11/2019 | UN | 29.36% | 38.39% | 34.28% | 40% | 35.6% | 35.48% | 35.4% | 39.38% | 36.21% | 34.75% | 39.17% | 35.26% | 36.82% | 34.2% | 36.62% | 25.78% | 36.23% | 42.23% | 41.04% | 38.97% | 39.79% | 39.47% | 38.81% | 49.52% | 34.73% | 45.38% | 39.13%
Redes de Lógica, Telefonia e Imagem | 98302 | PATCH PANEL 24 PORTAS, CATEGORIA 6 - FORNECIMENTO E INSTALAÇÃO. AF_11/2019 | UN | 14.77% | 20.88% | 18.37% | 21.55% | 19.66% | 19.49% | 19.62% | 22.68% | 19.76% | 19.02% | 21.49% | 18.79% | 19.85% | 18.99% | 19.45% | 12.33% | 19.56% | 24.79% | 23.94% | 21.92% | 22.34% | 22.18% | 21.08% | 28.65% | 18.62% | 26.98% | 21.64%
Redes de Lógica, Telefonia e Imagem | 98593 | PATCH PANEL 48 PORTAS, CATEGORIA 5E - FORNECIMENTO E INSTALAÇÃO. AF_11/2019 | UN | 13.38% | 19.07% | 16.75% | 19.66% | 17.98% | 17.82% | 17.95% | 20.83% | 18.05% | 17.39% | 19.64% | 17.12% | 18.11% | 17.38% | 17.72% | 11.12% | 17.85% | 22.83% | 22.03% | 20.09% | 20.47% | 20.32% | 19.25% | 26.34% | 16.98% | 24.87% | 19.8%
Redes de Lógica, Telefonia e Imagem | 98304 | PATCH PANEL 48 PORTAS, CATEGORIA 6 - FORNECIMENTO E INSTALAÇÃO. AF_11/2019 | UN | 9.15% | 13.36% | 11.68% | 13.73% | 12.66% | 12.52% | 12.66% | 14.88% | 12.66% | 12.21% | 13.8% | 11.92% | 12.65% | 12.26% | 12.32% | 7.5% | 12.47% | 16.42% | 15.81% | 14.23% | 14.5% | 14.39% | 13.48% | 18.85% | 11.84% | 17.98% | 13.95%
Redes de Lógica, Telefonia e Imagem | 100561 | QUADRO DE DISTRIBUICAO PARA TELEFONE N.3, 40X40X12CM EM CHAPA METALICA, DE EMBUTIR, SEM ACESSORIOS, PADRAO TELEBRAS, FORNECIMENTO E INSTALAÇÃO. AF_11/2019 | UN | 21.44% | 17.7% | 25.09% | 20.12% | 21.14% | 19.93% | 21.78% | 23.87% | 21.78% | 20.87% | 21.92% | 20.79% | 17.71% | 20.44% | 20.09% | 22.79% | 20.01% | 26.1% | 24.83% | 21.7% | 17.77% | 23.77% | 21% | 29.6% | 20.72% | 29.44% | 23.46%
Redes de Lógica, Telefonia e Imagem | 100562 | QUADRO DE DISTRIBUICAO PARA TELEFONE N.4, 60X60X12CM EM CHAPA METALICA, DE EMBUTIR, SEM ACESSORIOS, PADRAO TELEBRAS, FORNECIMENTO E INSTALAÇÃO. AF_11/2019 | UN | 16.03% | 13% | 19.03% | 14.82% | 15.89% | 14.93% | 16.43% | 18.12% | 16.34% | 15.72% | 16.37% | 15.56% | 13.05% | 15.4% | 14.93% | 17.19% | 14.91% | 20.06% | 19.04% | 16.33% | 13.12% | 17.85% | 15.67% | 22.45% | 15.57% | 22.78% | 17.59%
Redes de Lógica, Telefonia e Imagem | 100560 | QUADRO DE DISTRIBUIÇÃO PARA TELEFONE N.2, 20X20X12CM EM CHAPA METALICA, DE EMBUTIR, SEM ACESSORIOS, PADRÃO TELEBRAS, FORNECIMENTO E INSTALAÇÃO. AF_11/2019 | UN | 32.88% | 28.44% | 37.03% | 32.08% | 32.17% | 30.71% | 32.86% | 35.48% | 33.24% | 31.76% | 33.87% | 32.14% | 28.35% | 31.01% | 31.57% | 34.57% | 31.19% | 38.14% | 36.54% | 33.1% | 28.37% | 35.93% | 32.73% | 44.03% | 31.86% | 42.26% | 35.68%
Redes de Lógica, Telefonia e Imagem | 100563 | QUADRO DE DISTRIBUIÇÃO PARA TELEFONE N.5, 80X80X12CM EM CHAPA METALICA, SEM ACESSORIOS, PADRAO TELEBRAS, FORNECIMENTO E INSTALAÇÃO. AF_11/2019 | UN | 12.76% | 10.25% | 15.22% | 11.68% | 12.69% | 11.92% | 13.14% | 14.51% | 13.04% | 12.59% | 13.02% | 12.43% | 10.31% | 12.33% | 11.88% | 13.78% | 11.88% | 16.26% | 15.42% | 13.07% | 10.38% | 14.2% | 12.48% | 17.99% | 12.46% | 18.52% | 14%
Redes de Lógica, Telefonia e Imagem | 100555 | RACK ABERTO EM COLUNA 44U PARA SERVIDOR - FORNECIMENTO E INSTALAÇÃO. AF_11/2019 | UN | 2% | 3.05% | 2.64% | 3.12% | 2.92% | 2.88% | 2.92% | 3.52% | 2.9% | 2.8% | 3.17% | 2.69% | 2.87% | 2.84% | 2.78% | 1.6% | 2.84% | 3.94% | 3.78% | 3.32% | 3.38% | 3.35% | 3.08% | 4.48% | 2.68% | 4.35% | 3.22%
Redes de Lógica, Telefonia e Imagem | 98305 | RACK FECHADO PARA SERVIDOR - FORNECIMENTO E INSTALAÇÃO. AF_11/2019 | UN | 1% | 1.53% | 1.32% | 1.56% | 1.47% | 1.44% | 1.47% | 1.78% | 1.45% | 1.4% | 1.59% | 1.35% | 1.44% | 1.42% | 1.39% | 0.8% | 1.42% | 1.99% | 1.91% | 1.67% | 1.7% | 1.69% | 1.54% | 2.26% | 1.34% | 2.2% | 1.62%
Redes de Lógica, Telefonia e Imagem | 98307 | TOMADA DE REDE RJ45 - FORNECIMENTO E INSTALAÇÃO. AF_11/2019 | UN | 13.73% | 13.12% | 17.39% | 16.86% | 22.65% | 16.25% | 13.28% | 16.6% | 18.57% | 16.81% | 20.06% | 17.82% | 17.41% | 16.46% | 18.46% | 19.14% | 15.84% | 19.03% | 23.26% | 18.18% | 18.37% | 20.26% | 16.29% | 23.5% | 18.53% | 22.46% | 20.68%
Redes de Lógica, Telefonia e Imagem | 98308 | TOMADA PARA TELEFONE RJ11 - FORNECIMENTO E INSTALAÇÃO. AF_11/2019 | UN | 21.12% | 20.47% | 25.84% | 25.7% | 31.95% | 24.32% | 20.4% | 24.8% | 27.36% | 24.98% | 29.49% | 26.54% | 26.1% | 24.35% | 27.55% | 28.19% | 24.01% | 27.98% | 32.87% | 26.94% | 27.26% | 29.55% | 24.78% | 34.41% | 27.3% | 32.36% | 30.17%
Redes de Água e Esgoto em PEAD Liso (Tubos e Conexões) | 103401 | ASSENTAMENTO DE CONEXÃO COM 2 ACESSOS, EM PEAD LISO PARA REDE DE ÁGUA OU ESGOTO, DIÂMETRO DE 110 MM, JUNTA SOLDADA (NÃO INCLUI O FORNECIMENTO E EXECUÇÃO DE SOLDA). AF_12/2021 | UN | 66.65% | 70.78% | 61.8% | 77.4% | 66.11% | 65.74% | 64.64% | 64.23% | 65.89% | 63.43% | 73.39% | 71.14% | 69.86% | 60.04% | 74.31% | 70.82% | 71.3% | 66.79% | 70.85% | 69.83% | 69.72% | 66.76% | 75.21% | 82.96% | 69.33% | 70.57% | 68.28%
Redes de Água e Esgoto em PEAD Liso (Tubos e Conexões) | 103402 | ASSENTAMENTO DE CONEXÃO COM 2 ACESSOS, EM PEAD LISO PARA REDE DE ÁGUA OU ESGOTO, DIÂMETRO DE 160 MM, JUNTA SOLDADA (NÃO INCLUI O FORNECIMENTO E EXECUÇÃO DE SOLDA). AF_12/2021 | UN | 66.66% | 70.72% | 61.8% | 77.39% | 66.09% | 65.73% | 64.65% | 64.18% | 65.88% | 63.41% | 73.37% | 71.18% | 69.86% | 60.05% | 74.29% | 70.79% | 71.32% | 66.8% | 70.89% | 69.85% | 69.73% | 66.76% | 75.23% | 82.97% | 69.3% | 70.59% | 68.27%
Redes de Água e Esgoto em PEAD Liso (Tubos e Conexões) | 103403 | ASSENTAMENTO DE CONEXÃO COM 2 ACESSOS, EM PEAD LISO PARA REDE DE ÁGUA OU ESGOTO, DIÂMETRO DE 180 MM, JUNTA SOLDADA (NÃO INCLUI O FORNECIMENTO E EXECUÇÃO DE SOLDA). AF_12/2021 | UN | 66.67% | 70.75% | 61.8% | 77.4% | 66.1% | 65.73% | 64.67% | 64.21% | 65.91% | 63.44% | 73.4% | 71.21% | 69.87% | 60.07% | 74.33% | 70.8% | 71.29% | 66.8% | 70.88% | 69.85% | 69.76% | 66.77% | 75.21% | 83% | 69.27% | 70.61% | 68.31%
Redes de Água e Esgoto em PEAD Liso (Tubos e Conexões) | 103397 | ASSENTAMENTO DE CONEXÃO COM 2 ACESSOS, EM PEAD LISO PARA REDE DE ÁGUA OU ESGOTO, DIÂMETRO DE 20 MM, JUNTA SOLDADA (NÃO INCLUI O FORNECIMENTO E EXECUÇÃO DE SOLDA). AF_12/2021 | UN | 66.49% | 70.69% | 61.66% | 77.39% | 66.13% | 65.4% | 64.52% | 64.04% | 65.83% | 63.4% | 73.37% | 71.1% | 69.79% | 59.85% | 74.01% | 70.76% | 71.43% | 66.88% | 70.95% | 69.62% | 69.76% | 66.58% | 74.94% | 82.98% | 69.15% | 70.54% | 68.19%
Redes de Água e Esgoto em PEAD Liso (Tubos e Conexões) | 103404 | ASSENTAMENTO DE CONEXÃO COM 2 ACESSOS, EM PEAD LISO PARA REDE DE ÁGUA OU ESGOTO, DIÂMETRO DE 200 MM, JUNTA SOLDADA (NÃO INCLUI O FORNECIMENTO E EXECUÇÃO DE SOLDA). AF_12/2021 | UN | 66.65% | 70.73% | 61.79% | 77.38% | 66.09% | 65.73% | 64.65% | 64.2% | 65.89% | 63.45% | 73.38% | 71.23% | 69.86% | 60.05% | 74.31% | 70.78% | 71.31% | 66.8% | 70.89% | 69.85% | 69.73% | 66.76% | 75.23% | 82.98% | 69.31% | 70.61% | 68.3%
Redes de Água e Esgoto em PEAD Liso (Tubos e Conexões) | 103405 | ASSENTAMENTO DE CONEXÃO COM 2 ACESSOS, EM PEAD LISO PARA REDE DE ÁGUA OU ESGOTO, DIÂMETRO DE 225 MM, JUNTA SOLDADA (NÃO INCLUI O FORNECIMENTO E EXECUÇÃO DE SOLDA). AF_12/2021 | UN | 66.67% | 70.74% | 61.8% | 77.45% | 66.1% | 65.73% | 64.67% | 64.22% | 65.89% | 63.47% | 73.39% | 71.17% | 69.86% | 60.06% | 74.29% | 70.78% | 71.29% | 66.81% | 70.89% | 69.86% | 69.74% | 66.75% | 75.24% | 82.99% | 69.31% | 70.6% | 68.27%
Redes de Água e Esgoto em PEAD Liso (Tubos e Conexões) | 103406 | ASSENTAMENTO DE CONEXÃO COM 2 ACESSOS, EM PEAD LISO PARA REDE DE ÁGUA OU ESGOTO, DIÂMETRO DE 250 MM, JUNTA SOLDADA (NÃO INCLUI O FORNECIMENTO E EXECUÇÃO DE SOLDA). AF_12/2021 | UN | 66.67% | 70.73% | 61.82% | 77.4% | 66.12% | 65.72% | 64.65% | 64.2% | 65.9% | 63.44% | 73.4% | 71.19% | 69.86% | 60.05% | 74.27% | 70.81% | 71.32% | 66.82% | 70.87% | 69.86% | 69.73% | 66.76% | 75.2% | 82.98% | 69.28% | 70.59% | 68.3%
Redes de Água e Esgoto em PEAD Liso (Tubos e Conexões) | 103407 | ASSENTAMENTO DE CONEXÃO COM 2 ACESSOS, EM PEAD LISO PARA REDE DE ÁGUA OU ESGOTO, DIÂMETRO DE 280 MM, JUNTA SOLDADA (NÃO INCLUI O FORNECIMENTO E EXECUÇÃO DE SOLDA). AF_12/2021 | UN | 66.67% | 70.74% | 61.81% | 77.41% | 66.09% | 65.75% | 64.65% | 64.21% | 65.91% | 63.46% | 73.39% | 71.19% | 69.87% | 60.06% | 74.3% | 70.79% | 71.32% | 66.81% | 70.89% | 69.88% | 69.73% | 66.75% | 75.22% | 82.98% | 69.3% | 70.61% | 68.29%
Redes de Água e Esgoto em PEAD Liso (Tubos e Conexões) | 103408 | ASSENTAMENTO DE CONEXÃO COM 2 ACESSOS, EM PEAD LISO PARA REDE DE ÁGUA OU ESGOTO, DIÂMETRO DE 315 MM, JUNTA SOLDADA (NÃO INCLUI O FORNECIMENTO E EXECUÇÃO DE SOLDA). AF_12/2021 | UN | 66.66% | 70.74% | 61.81% | 77.42% | 66.1% | 65.74% | 64.65% | 64.21% | 65.9% | 63.46% | 73.4% | 71.22% | 69.87% | 60.05% | 74.31% | 70.8% | 71.29% | 66.81% | 70.88% | 69.86% | 69.76% | 66.75% | 75.21% | 83% | 69.31% | 70.61% | 68.28%
Redes de Água e Esgoto em PEAD Liso (Tubos e Conexões) | 103398 | ASSENTAMENTO DE CONEXÃO COM 2 ACESSOS, EM PEAD LISO PARA REDE DE ÁGUA OU ESGOTO, DIÂMETRO DE 32 MM, JUNTA SOLDADA (NÃO INCLUI O FORNECIMENTO E EXECUÇÃO DE SOLDA). AF_12/2021 | UN | 66.56% | 70.75% | 61.9% | 77.49% | 66.04% | 65.62% | 64.64% | 64.16% | 65.91% | 63.35% | 73.31% | 71.12% | 69.81% | 59.91% | 74.05% | 70.68% | 71.31% | 66.71% | 70.77% | 69.67% | 69.86% | 66.77% | 75.24% | 83.01% | 69.07% | 70.59% | 68.21%
Redes de Água e Esgoto em PEAD Liso (Tubos e Conexões) | 103409 | ASSENTAMENTO DE CONEXÃO COM 2 ACESSOS, EM PEAD LISO PARA REDE DE ÁGUA OU ESGOTO, DIÂMETRO DE 355 MM, JUNTA SOLDADA (NÃO INCLUI O FORNECIMENTO E EXECUÇÃO DE SOLDA). AF_12/2021 | UN | 66.65% | 70.74% | 61.81% | 77.42% | 66.11% | 65.73% | 64.65% | 64.21% | 65.91% | 63.46% | 73.4% | 71.18% | 69.87% | 60.05% | 74.3% | 70.79% | 71.31% | 66.82% | 70.88% | 69.86% | 69.75% | 66.76% | 75.22% | 82.99% | 69.3% | 70.6% | 68.29%
Redes de Água e Esgoto em PEAD Liso (Tubos e Conexões) | 103410 | ASSENTAMENTO DE CONEXÃO COM 2 ACESSOS, EM PEAD LISO PARA REDE DE ÁGUA OU ESGOTO, DIÂMETRO DE 400 MM, JUNTA SOLDADA (NÃO INCLUI O FORNECIMENTO E EXECUÇÃO DE SOLDA). AF_12/2021 | UN | 66.67% | 70.74% | 61.82% | 77.41% | 66.11% | 65.73% | 64.66% | 64.22% | 65.91% | 63.46% | 73.39% | 71.21% | 69.87% | 60.05% | 74.3% | 70.8% | 71.3% | 66.82% | 70.89% | 69.84% | 69.75% | 66.75% | 75.23% | 82.98% | 69.29% | 70.6% | 68.28%
Redes de Água e Esgoto em PEAD Liso (Tubos e Conexões) | 103399 | ASSENTAMENTO DE CONEXÃO COM 2 ACESSOS, EM PEAD LISO PARA REDE DE ÁGUA OU ESGOTO, DIÂMETRO DE 63 MM, JUNTA SOLDADA (NÃO INCLUI O FORNECIMENTO E EXECUÇÃO DE SOLDA). AF_12/2021 | UN | 66.64% | 70.79% | 61.79% | 77.47% | 66.06% | 65.81% | 64.63% | 64.21% | 65.87% | 63.36% | 73.39% | 71.22% | 69.83% | 60.03% | 74.32% | 70.78% | 71.27% | 66.76% | 70.81% | 69.85% | 69.78% | 66.78% | 75.24% | 83% | 69.28% | 70.58% | 68.18%
Redes de Água e Esgoto em PEAD Liso (Tubos e Conexões) | 103400 | ASSENTAMENTO DE CONEXÃO COM 2 ACESSOS, EM PEAD LISO PARA REDE DE ÁGUA OU ESGOTO, DIÂMETRO DE 90 MM, JUNTA SOLDADA (NÃO INCLUI O FORNECIMENTO E EXECUÇÃO DE SOLDA). AF_12/2021 | UN | 66.69% | 70.71% | 61.76% | 77.46% | 66.07% | 65.73% | 64.64% | 64.2% | 65.88% | 63.45% | 73.4% | 71.2% | 69.84% | 60.05% | 74.29% | 70.82% | 71.26% | 66.83% | 70.89% | 69.87% | 69.78% | 66.78% | 75.2% | 82.99% | 69.29% | 70.64% | 68.27%
Redes de Água e Esgoto em PEAD Liso (Tubos e Conexões) | 103415 | ASSENTAMENTO DE CONEXÃO COM 3 ACESSOS, EM PEAD LISO PARA REDE DE ÁGUA OU ESGOTO, DIÂMETRO DE 110 MM, JUNTA SOLDADA (NÃO INCLUI O FORNECIMENTO E EXECUÇÃO DE SOLDA). AF_12/2021 | UN | 66.66% | 70.76% | 61.81% | 77.41% | 66.09% | 65.74% | 64.66% | 64.2% | 65.92% | 63.44% | 73.4% | 71.2% | 69.87% | 60.07% | 74.31% | 70.8% | 71.31% | 66.81% | 70.89% | 69.86% | 69.76% | 66.77% | 75.23% | 82.99% | 69.29% | 70.61% | 68.26%
Redes de Água e Esgoto em PEAD Liso (Tubos e Conexões) | 103416 | ASSENTAMENTO DE CONEXÃO COM 3 ACESSOS, EM PEAD LISO PARA REDE DE ÁGUA OU ESGOTO, DIÂMETRO DE 160 MM, JUNTA SOLDADA (NÃO INCLUI O FORNECIMENTO E EXECUÇÃO DE SOLDA). AF_12/2021 | UN | 66.66% | 70.74% | 61.81% | 77.4% | 66.1% | 65.74% | 64.65% | 64.21% | 65.9% | 63.45% | 73.39% | 71.2% | 69.85% | 60.05% | 74.28% | 70.8% | 71.31% | 66.82% | 70.89% | 69.86% | 69.75% | 66.77% | 75.22% | 82.99% | 69.29% | 70.61% | 68.28%
Redes de Água e Esgoto em PEAD Liso (Tubos e Conexões) | 103417 | ASSENTAMENTO DE CONEXÃO COM 3 ACESSOS, EM PEAD LISO PARA REDE DE ÁGUA OU ESGOTO, DIÂMETRO DE 180 MM, JUNTA SOLDADA (NÃO INCLUI O FORNECIMENTO E EXECUÇÃO DE SOLDA). AF_12/2021 | UN | 66.67% | 70.75% | 61.8% | 77.4% | 66.11% | 65.72% | 64.67% | 64.21% | 65.91% | 63.45% | 73.39% | 71.21% | 69.85% | 60.05% | 74.31% | 70.8% | 71.31% | 66.82% | 70.88% | 69.86% | 69.75% | 66.76% | 75.22% | 82.99% | 69.29% | 70.6% | 68.3%
Redes de Água e Esgoto em PEAD Liso (Tubos e Conexões) | 103411 | ASSENTAMENTO DE CONEXÃO COM 3 ACESSOS, EM PEAD LISO PARA REDE DE ÁGUA OU ESGOTO, DIÂMETRO DE 20 MM, JUNTA SOLDADA (NÃO INCLUI O FORNECIMENTO E EXECUÇÃO DE SOLDA). AF_12/2021 | UN | 66.62% | 70.59% | 61.78% | 77.42% | 66.05% | 65.7% | 64.61% | 64.29% | 65.87% | 63.31% | 73.37% | 71.24% | 69.94% | 60.02% | 74.2% | 70.66% | 71.28% | 66.74% | 70.8% | 69.79% | 69.59% | 66.71% | 75.22% | 83.01% | 69.23% | 70.57% | 68.14%
Redes de Água e Esgoto em PEAD Liso (Tubos e Conexões) | 103418 | ASSENTAMENTO DE CONEXÃO COM 3 ACESSOS, EM PEAD LISO PARA REDE DE ÁGUA OU ESGOTO, DIÂMETRO DE 200 MM, JUNTA SOLDADA (NÃO INCLUI O FORNECIMENTO E EXECUÇÃO DE SOLDA). AF_12/2021 | UN | 66.67% | 70.74% | 61.82% | 77.41% | 66.11% | 65.73% | 64.66% | 64.22% | 65.91% | 63.46% | 73.39% | 71.21% | 69.87% | 60.05% | 74.3% | 70.8% | 71.3% | 66.82% | 70.89% | 69.84% | 69.75% | 66.75% | 75.23% | 82.98% | 69.29% | 70.6% | 68.28%
Redes de Água e Esgoto em PEAD Liso (Tubos e Conexões) | 103419 | ASSENTAMENTO DE CONEXÃO COM 3 ACESSOS, EM PEAD LISO PARA REDE DE ÁGUA OU ESGOTO, DIÂMETRO DE 225 MM, JUNTA SOLDADA (NÃO INCLUI O FORNECIMENTO E EXECUÇÃO DE SOLDA). AF_12/2021 | UN | 66.67% | 70.74% | 61.81% | 77.43% | 66.12% | 65.74% | 64.66% | 64.22% | 65.91% | 63.46% | 73.4% | 71.19% | 69.87% | 60.05% | 74.31% | 70.8% | 71.31% | 66.81% | 70.89% | 69.86% | 69.75% | 66.76% | 75.23% | 82.98% | 69.3% | 70.61% | 68.28%
Redes de Água e Esgoto em PEAD Liso (Tubos e Conexões) | 103420 | ASSENTAMENTO DE CONEXÃO COM 3 ACESSOS, EM PEAD LISO PARA REDE DE ÁGUA OU ESGOTO, DIÂMETRO DE 250 MM, JUNTA SOLDADA (NÃO INCLUI O FORNECIMENTO E EXECUÇÃO DE SOLDA). AF_12/2021 | UN | 66.66% | 70.75% | 61.82% | 77.41% | 66.11% | 65.73% | 64.66% | 64.22% | 65.91% | 63.45% | 73.4% | 71.19% | 69.87% | 60.06% | 74.29% | 70.8% | 71.31% | 66.82% | 70.88% | 69.85% | 69.75% | 66.76% | 75.22% | 82.98% | 69.3% | 70.6% | 68.29%
Redes de Água e Esgoto em PEAD Liso (Tubos e Conexões) | 103421 | ASSENTAMENTO DE CONEXÃO COM 3 ACESSOS, EM PEAD LISO PARA REDE DE ÁGUA OU ESGOTO, DIÂMETRO DE 280 MM, JUNTA SOLDADA (NÃO INCLUI O FORNECIMENTO E EXECUÇÃO DE SOLDA). AF_12/2021 | UN | 66.66% | 70.74% | 61.82% | 77.41% | 66.11% | 65.73% | 64.67% | 64.22% | 65.9% | 63.46% | 73.39% | 71.2% | 69.87% | 60.05% | 74.3% | 70.79% | 71.31% | 66.82% | 70.88% | 69.86% | 69.75% | 66.77% | 75.22% | 82.98% | 69.31% | 70.62% | 68.29%
Redes de Água e Esgoto em PEAD Liso (Tubos e Conexões) | 103422 | ASSENTAMENTO DE CONEXÃO COM 3 ACESSOS, EM PEAD LISO PARA REDE DE ÁGUA OU ESGOTO, DIÂMETRO DE 315 MM, JUNTA SOLDADA (NÃO INCLUI O FORNECIMENTO E EXECUÇÃO DE SOLDA). AF_12/2021 | UN | 66.66% | 70.74% | 61.81% | 77.41% | 66.11% | 65.73% | 64.66% | 64.22% | 65.91% | 63.46% | 73.39% | 71.2% | 69.87% | 60.06% | 74.3% | 70.8% | 71.31% | 66.82% | 70.89% | 69.86% | 69.75% | 66.76% | 75.22% | 82.99% | 69.3% | 70.61% | 68.28%
Redes de Água e Esgoto em PEAD Liso (Tubos e Conexões) | 103412 | ASSENTAMENTO DE CONEXÃO COM 3 ACESSOS, EM PEAD LISO PARA REDE DE ÁGUA OU ESGOTO, DIÂMETRO DE 32 MM, JUNTA SOLDADA (NÃO INCLUI O FORNECIMENTO E EXECUÇÃO DE SOLDA). AF_12/2021 | UN | 66.67% | 70.69% | 61.79% | 77.44% | 66.02% | 65.72% | 64.66% | 64.23% | 65.88% | 63.41% | 73.33% | 71.21% | 69.84% | 60.03% | 74.24% | 70.77% | 71.31% | 66.8% | 70.82% | 69.77% | 69.73% | 66.8% | 75.18% | 82.94% | 69.24% | 70.54% | 68.3%
Redes de Água e Esgoto em PEAD Liso (Tubos e Conexões) | 103423 | ASSENTAMENTO DE CONEXÃO COM 3 ACESSOS, EM PEAD LISO PARA REDE DE ÁGUA OU ESGOTO, DIÂMETRO DE 355 MM, JUNTA SOLDADA (NÃO INCLUI O FORNECIMENTO E EXECUÇÃO DE SOLDA). AF_12/2021 | UN | 66.66% | 70.74% | 61.81% | 77.41% | 66.11% | 65.73% | 64.66% | 64.21% | 65.91% | 63.45% | 73.4% | 71.21% | 69.87% | 60.06% | 74.31% | 70.79% | 71.31% | 66.81% | 70.88% | 69.85% | 69.75% | 66.77% | 75.22% | 82.99% | 69.3% | 70.6% | 68.29%
Redes de Água e Esgoto em PEAD Liso (Tubos e Conexões) | 103424 | ASSENTAMENTO DE CONEXÃO COM 3 ACESSOS, EM PEAD LISO PARA REDE DE ÁGUA OU ESGOTO, DIÂMETRO DE 400 MM, JUNTA SOLDADA (NÃO INCLUI O FORNECIMENTO E EXECUÇÃO DE SOLDA). AF_12/2021 | UN | 66.67% | 70.74% | 61.81% | 77.41% | 66.11% | 65.73% | 64.67% | 64.21% | 65.91% | 63.46% | 73.39% | 71.2% | 69.87% | 60.05% | 74.3% | 70.81% | 71.31% | 66.82% | 70.89% | 69.86% | 69.75% | 66.77% | 75.22% | 82.99% | 69.3% | 70.61% | 68.29%
Redes de Água e Esgoto em PEAD Liso (Tubos e Conexões) | 103413 | ASSENTAMENTO DE CONEXÃO COM 3 ACESSOS, EM PEAD LISO PARA REDE DE ÁGUA OU ESGOTO, DIÂMETRO DE 63 MM, JUNTA SOLDADA (NÃO INCLUI O FORNECIMENTO E EXECUÇÃO DE SOLDA). AF_12/2021 | UN | 66.62% | 70.75% | 61.81% | 77.4% | 66.09% | 65.72% | 64.67% | 64.19% | 65.88% | 63.45% | 73.36% | 71.19% | 69.82% | 60.07% | 74.32% | 70.8% | 71.33% | 66.83% | 70.87% | 69.86% | 69.77% | 66.75% | 75.19% | 82.93% | 69.3% | 70.58% | 68.27%
Redes de Água e Esgoto em PEAD Liso (Tubos e Conexões) | 103414 | ASSENTAMENTO DE CONEXÃO COM 3 ACESSOS, EM PEAD LISO PARA REDE DE ÁGUA OU ESGOTO, DIÂMETRO DE 90 MM, JUNTA SOLDADA (NÃO INCLUI O FORNECIMENTO E EXECUÇÃO DE SOLDA). AF_12/2021 | UN | 66.67% | 70.75% | 61.8% | 77.4% | 66.1% | 65.73% | 64.67% | 64.21% | 65.91% | 63.44% | 73.4% | 71.21% | 69.87% | 60.07% | 74.33% | 70.8% | 71.29% | 66.8% | 70.88% | 69.85% | 69.76% | 66.77% | 75.21% | 83% | 69.27% | 70.61% | 68.31%
Redes de Água e Esgoto em PEAD Liso (Tubos e Conexões) | 103432 | COTOVELO 45 GRAUS, EM PEAD LISO PARA REDE DE ÁGUA OU ESGOTO, DIÂMETRO DE 200 MM, JUNTA SOLDADA POR ELETROFUSÃO (NÃO INCLUI A EXECUÇÃO DE SOLDA). AF_12/2021 | UN | 1.64% | 1.54% | 1.75% | 1.6% | 1.87% | 1.7% | 1.77% | 1.91% | 1.55% | 1.57% | 1.91% | 1.62% | 1.52% | 1.59% | 1.6% | 1.78% | 1.74% | 2% | 2.6% | 1.81% | 1.87% | 1.68% | 1.87% | 2.08% | 1.65% | 2.29% | 1.57%
Redes de Água e Esgoto em PEAD Liso (Tubos e Conexões) | 103430 | COTOVELO 45 GRAUS, EM PEAD LISO PARA REDE DE ÁGUA OU ESGOTO, DIÂMETRO DE 32 MM, JUNTA SOLDADA POR ELETROFUSÃO (NÃO INCLUI A EXECUÇÃO DE SOLDA). AF_12/2021 | UN | 12.18% | 11.67% | 12.71% | 12.22% | 13.59% | 12.55% | 12.97% | 13.74% | 11.59% | 11.63% | 14.07% | 12.18% | 11.52% | 11.7% | 12.1% | 13.17% | 12.97% | 14.37% | 17.93% | 13.3% | 13.75% | 12.49% | 13.89% | 15.42% | 12.32% | 16.2% | 11.78%
Redes de Água e Esgoto em PEAD Liso (Tubos e Conexões) | 103431 | COTOVELO 45 GRAUS, EM PEAD LISO PARA REDE DE ÁGUA OU ESGOTO, DIÂMETRO DE 63 MM, JUNTA SOLDADA POR ELETROFUSÃO (NÃO INCLUI A EXECUÇÃO DE SOLDA). AF_12/2021 | UN | 13.69% | 13.14% | 14.2% | 13.78% | 15.22% | 14.11% | 14.52% | 15.36% | 13.02% | 13.07% | 15.79% | 13.71% | 12.97% | 13.13% | 13.67% | 14.78% | 14.54% | 16.06% | 19.92% | 14.95% | 15.38% | 14.01% | 15.57% | 17.31% | 13.87% | 18.06% | 13.24%
Redes de Água e Esgoto em PEAD Liso (Tubos e Conexões) | 103433 | COTOVELO 90 GRAUS, EM PEAD LISO PARA REDE DE ÁGUA OU ESGOTO, DIÂMETRO DE 20 MM, JUNTA SOLDADA POR ELETROFUSÃO (NÃO INCLUI A EXECUÇÃO DE SOLDA). AF_12/2021 | UN | 7.73% | 7.33% | 8.11% | 7.66% | 8.71% | 7.95% | 8.26% | 8.81% | 7.3% | 7.38% | 8.96% | 7.67% | 7.24% | 7.44% | 7.59% | 8.36% | 8.2% | 9.25% | 11.76% | 8.45% | 8.75% | 7.92% | 8.77% | 9.78% | 7.79% | 10.48% | 7.42%
Redes de Água e Esgoto em PEAD Liso (Tubos e Conexões) | 103434 | COTOVELO 90 GRAUS, EM PEAD LISO PARA REDE DE ÁGUA OU ESGOTO, DIÂMETRO DE 32 MM, JUNTA SOLDADA POR ELETROFUSÃO (NÃO INCLUI A EXECUÇÃO DE SOLDA). AF_12/2021 | UN | 8.93% | 8.51% | 9.38% | 8.88% | 10.03% | 9.22% | 9.56% | 10.17% | 8.47% | 8.52% | 10.34% | 8.89% | 8.39% | 8.61% | 8.81% | 9.66% | 9.5% | 10.64% | 13.45% | 9.77% | 10.12% | 9.16% | 10.18% | 11.31% | 9.01% | 12.06% | 8.61%
Redes de Água e Esgoto em PEAD Liso (Tubos e Conexões) | 103435 | COTOVELO 90 GRAUS, EM PEAD LISO PARA REDE DE ÁGUA OU ESGOTO, DIÂMETRO DE 63 MM, JUNTA SOLDADA POR ELETROFUSÃO (NÃO INCLUI A EXECUÇÃO DE SOLDA). AF_12/2021 | UN | 9.46% | 9.01% | 9.9% | 9.42% | 10.61% | 9.78% | 10.1% | 10.75% | 8.97% | 9.03% | 10.95% | 9.42% | 8.89% | 9.11% | 9.37% | 10.22% | 10.04% | 11.25% | 14.18% | 10.37% | 10.69% | 9.7% | 10.76% | 11.97% | 9.56% | 12.73% | 9.11%
Redes de Água e Esgoto em PEAD Liso (Tubos e Conexões) | 103436 | COTOVELO 90 GRAUS, POLIETILENO DE ALTA DENSIDADE (PEAD) PARA REDE DE ÁGUA OU ESGOTO, DIÂMETRO DE 200 MM, JUNTA SOLDADA POR ELETROFUSÃO (NÃO INCLUI A EXECUÇÃO DE SOLDA). AF_12/2021 | UN | 1.16% | 1.09% | 1.23% | 1.13% | 1.32% | 1.2% | 1.25% | 1.35% | 1.09% | 1.11% | 1.35% | 1.14% | 1.07% | 1.13% | 1.13% | 1.25% | 1.23% | 1.41% | 1.85% | 1.28% | 1.32% | 1.19% | 1.32% | 1.47% | 1.17% | 1.62% | 1.11%
Redes de Água e Esgoto em PEAD Liso (Tubos e Conexões) | 103425 | LUVA, EM PEAD LISO PARA REDE DE ÁGUA OU ESGOTO, DIÂMETRO DE 20 MM, JUNTA SOLDADA POR ELETROFUSÃO (NÃO INCLUI A EXECUÇÃO DE SOLDA). AF_12/2021 | UN | 16.3% | 15.72% | 16.78% | 16.51% | 18.03% | 16.67% | 17.17% | 18.09% | 15.51% | 15.57% | 18.77% | 16.36% | 15.51% | 15.54% | 16.3% | 17.59% | 17.33% | 18.99% | 23.35% | 17.71% | 18.24% | 16.65% | 18.49% | 20.58% | 16.5% | 21.24% | 15.79%
Redes de Água e Esgoto em PEAD Liso (Tubos e Conexões) | 103428 | LUVA, EM PEAD LISO PARA REDE DE ÁGUA OU ESGOTO, DIÂMETRO DE 200 MM, JUNTA SOLDADA POR ELETROFUSÃO (NÃO INCLUI A EXECUÇÃO DE SOLDA). AF_12/2021 | UN | 10.25% | 9.76% | 10.7% | 10.2% | 11.47% | 10.57% | 10.92% | 11.6% | 9.72% | 9.79% | 11.84% | 10.21% | 9.64% | 9.86% | 10.15% | 11.07% | 10.87% | 12.15% | 15.27% | 11.21% | 11.55% | 10.49% | 11.65% | 12.95% | 10.36% | 13.72% | 9.88%
Redes de Água e Esgoto em PEAD Liso (Tubos e Conexões) | 103426 | LUVA, EM PEAD LISO PARA REDE DE ÁGUA OU ESGOTO, DIÂMETRO DE 32 MM, JUNTA SOLDADA POR ELETROFUSÃO (NÃO INCLUI A EXECUÇÃO DE SOLDA). AF_12/2021 | UN | 21.63% | 21.09% | 22.1% | 22.23% | 23.62% | 22.1% | 22.64% | 23.7% | 20.71% | 20.64% | 24.77% | 21.86% | 20.81% | 20.54% | 21.9% | 23.31% | 23.05% | 24.75% | 29.84% | 23.44% | 24.09% | 22.09% | 24.62% | 27.31% | 21.97% | 27.55% | 21.13%
Redes de Água e Esgoto em PEAD Liso (Tubos e Conexões) | 103429 | LUVA, EM PEAD LISO PARA REDE DE ÁGUA OU ESGOTO, DIÂMETRO DE 400 MM, JUNTA SOLDADA POR ELETROFUSÃO (NÃO INCLUI A EXECUÇÃO DE SOLDA). AF_12/2021 | UN | 1.86% | 1.75% | 1.98% | 1.82% | 2.12% | 1.93% | 2.01% | 2.17% | 1.75% | 1.78% | 2.17% | 1.84% | 1.73% | 1.81% | 1.81% | 2.02% | 1.97% | 2.27% | 2.95% | 2.05% | 2.12% | 1.91% | 2.12% | 2.36% | 1.87% | 2.6% | 1.78%
Redes de Água e Esgoto em PEAD Liso (Tubos e Conexões) | 103427 | LUVA, EM PEAD LISO PARA REDE DE ÁGUA OU ESGOTO, DIÂMETRO DE 63 MM, JUNTA SOLDADA POR ELETROFUSÃO (NÃO INCLUI A EXECUÇÃO DE SOLDA). AF_12/2021 | UN | 21.3% | 20.74% | 21.72% | 21.85% | 23.26% | 21.81% | 22.28% | 23.34% | 20.37% | 20.32% | 24.4% | 21.52% | 20.45% | 20.23% | 21.59% | 22.93% | 22.64% | 24.38% | 29.43% | 23.12% | 23.68% | 21.73% | 24.2% | 26.87% | 21.66% | 27.14% | 20.76%
Redes de Água e Esgoto em PEAD Liso (Tubos e Conexões) | 103393 | TUBO PEAD LISO PARA REDE DE ÁGUA OU ESGOTO, DIÂMETRO DE 1000 MM, JUNTA SOLDADA (NÃO INCLUI A EXECUÇÃO DE SOLDA) - FORNECIMENTO E ASSENTAMENTO. AF_12/2021 | M | 0.22% | 0.31% | 0.32% | 0.25% | 0.31% | 0.28% | 0.26% | 0.28% | 0.29% | 0.31% | 0.32% | 0.23% | 0.3% | 0.26% | 0.25% | 0.26% | 0.26% | 0.33% | 0.49% | 0.29% | 0.3% | 0.29% | 0.3% | 0.37% | 0.27% | 0.35% | 0.23%
Redes de Água e Esgoto em PEAD Liso (Tubos e Conexões) | 103376 | TUBO PEAD LISO PARA REDE DE ÁGUA OU ESGOTO, DIÂMETRO DE 110 MM, JUNTA SOLDADA (NÃO INCLUI A EXECUÇÃO DE SOLDA) - FORNECIMENTO E ASSENTAMENTO. AF_12/2021 | M | 0.64% | 0.6% | 0.69% | 0.63% | 0.74% | 0.67% | 0.69% | 0.75% | 0.6% | 0.61% | 0.75% | 0.64% | 0.59% | 0.62% | 0.62% | 0.69% | 0.68% | 0.79% | 1.02% | 0.71% | 0.73% | 0.66% | 0.73% | 0.82% | 0.64% | 0.9% | 0.61%
Redes de Água e Esgoto em PEAD Liso (Tubos e Conexões) | 103377 | TUBO PEAD LISO PARA REDE DE ÁGUA OU ESGOTO, DIÂMETRO DE 160 MM, JUNTA SOLDADA (NÃO INCLUI A EXECUÇÃO DE SOLDA) - FORNECIMENTO E ASSENTAMENTO. AF_12/2021 | M | 0.44% | 0.41% | 0.47% | 0.43% | 0.5% | 0.45% | 0.47% | 0.51% | 0.41% | 0.42% | 0.51% | 0.43% | 0.41% | 0.42% | 0.43% | 0.47% | 0.46% | 0.54% | 0.7% | 0.48% | 0.5% | 0.45% | 0.5% | 0.56% | 0.44% | 0.62% | 0.42%
Redes de Água e Esgoto em PEAD Liso (Tubos e Conexões) | 103372 | TUBO PEAD LISO PARA REDE DE ÁGUA OU ESGOTO, DIÂMETRO DE 20 MM, JUNTA SOLDADA (NÃO INCLUI A EXECUÇÃO DE SOLDA) - FORNECIMENTO E ASSENTAMENTO. AF_12/2021 | M | 2.63% | 2.45% | 2.8% | 2.46% | 2.99% | 2.81% | 2.8% | 2.98% | 2.26% | 2.44% | 3% | 2.45% | 2.45% | 2.43% | 2.65% | 2.81% | 2.82% | 3.17% | 4.24% | 2.81% | 3% | 2.63% | 2.91% | 3.2% | 2.64% | 3.7% | 2.45%
Redes de Água e Esgoto em PEAD Liso (Tubos e Conexões) | 103379 | TUBO PEAD LISO PARA REDE DE ÁGUA OU ESGOTO, DIÂMETRO DE 200 MM, JUNTA SOLDADA (NÃO INCLUI A EXECUÇÃO DE SOLDA) - FORNECIMENTO E ASSENTAMENTO. AF_12/2021 | M | 0.35% | 0.33% | 0.37% | 0.34% | 0.4% | 0.37% | 0.38% | 0.41% | 0.33% | 0.34% | 0.41% | 0.35% | 0.33% | 0.34% | 0.34% | 0.38% | 0.37% | 0.43% | 0.57% | 0.39% | 0.4% | 0.36% | 0.4% | 0.45% | 0.36% | 0.5% | 0.34%
Redes de Água e Esgoto em PEAD Liso (Tubos e Conexões) | 103383 | TUBO PEAD LISO PARA REDE DE ÁGUA OU ESGOTO, DIÂMETRO DE 315 MM, JUNTA SOLDADA (NÃO INCLUI A EXECUÇÃO DE SOLDA) - FORNECIMENTO E ASSENTAMENTO. AF_12/2021 | M | 0.13% | 0.18% | 0.19% | 0.15% | 0.18% | 0.17% | 0.15% | 0.16% | 0.17% | 0.18% | 0.19% | 0.14% | 0.18% | 0.15% | 0.15% | 0.16% | 0.15% | 0.19% | 0.29% | 0.17% | 0.18% | 0.17% | 0.18% | 0.22% | 0.16% | 0.21% | 0.14%
Redes de Água e Esgoto em PEAD Liso (Tubos e Conexões) | 103373 | TUBO PEAD LISO PARA REDE DE ÁGUA OU ESGOTO, DIÂMETRO DE 32 MM, JUNTA SOLDADA (NÃO INCLUI A EXECUÇÃO DE SOLDA) - FORNECIMENTO E ASSENTAMENTO. AF_12/2021 | M | 2.21% | 2.02% | 2.29% | 2.12% | 2.48% | 2.3% | 2.29% | 2.47% | 2.02% | 2.11% | 2.49% | 2.11% | 2.02% | 2.1% | 2.12% | 2.39% | 2.3% | 2.66% | 3.48% | 2.39% | 2.39% | 2.2% | 2.42% | 2.68% | 2.21% | 3.03% | 2.11%
Redes de Água e Esgoto em PEAD Liso (Tubos e Conexões) | 103385 | TUBO PEAD LISO PARA REDE DE ÁGUA OU ESGOTO, DIÂMETRO DE 400 MM, JUNTA SOLDADA (NÃO INCLUI A EXECUÇÃO DE SOLDA) - FORNECIMENTO E ASSENTAMENTO. AF_12/2021 | M | 0.16% | 0.22% | 0.23% | 0.17% | 0.22% | 0.2% | 0.18% | 0.19% | 0.2% | 0.22% | 0.23% | 0.16% | 0.21% | 0.18% | 0.18% | 0.19% | 0.18% | 0.23% | 0.35% | 0.2% | 0.21% | 0.21% | 0.21% | 0.26% | 0.19% | 0.25% | 0.16%
Redes de Água e Esgoto em PEAD Liso (Tubos e Conexões) | 103387 | TUBO PEAD LISO PARA REDE DE ÁGUA OU ESGOTO, DIÂMETRO DE 500 MM, JUNTA SOLDADA (NÃO INCLUI A EXECUÇÃO DE SOLDA) - FORNECIMENTO E ASSENTAMENTO. AF_12/2021 | M | 0.14% | 0.19% | 0.2% | 0.16% | 0.19% | 0.18% | 0.16% | 0.17% | 0.18% | 0.19% | 0.2% | 0.15% | 0.19% | 0.16% | 0.16% | 0.17% | 0.16% | 0.21% | 0.31% | 0.18% | 0.19% | 0.19% | 0.19% | 0.23% | 0.17% | 0.22% | 0.15%
Redes de Água e Esgoto em PEAD Liso (Tubos e Conexões) | 103389 | TUBO PEAD LISO PARA REDE DE ÁGUA OU ESGOTO, DIÂMETRO DE 630 MM, JUNTA SOLDADA (NÃO INCLUI A EXECUÇÃO DE SOLDA) - FORNECIMENTO E ASSENTAMENTO. AF_12/2021 | M | 0.14% | 0.19% | 0.2% | 0.15% | 0.19% | 0.18% | 0.16% | 0.17% | 0.18% | 0.19% | 0.2% | 0.14% | 0.19% | 0.16% | 0.16% | 0.16% | 0.16% | 0.21% | 0.31% | 0.18% | 0.19% | 0.18% | 0.18% | 0.23% | 0.17% | 0.22% | 0.14%
Redes de Água e Esgoto em PEAD Liso (Tubos e Conexões) | 103391 | TUBO PEAD LISO PARA REDE DE ÁGUA OU ESGOTO, DIÂMETRO DE 800 MM, JUNTA SOLDADA (NÃO INCLUI A EXECUÇÃO DE SOLDA) - FORNECIMENTO E ASSENTAMENTO. AF_12/2021 | M | 0.3% | 0.41% | 0.43% | 0.33% | 0.41% | 0.38% | 0.35% | 0.37% | 0.39% | 0.41% | 0.43% | 0.31% | 0.4% | 0.35% | 0.34% | 0.35% | 0.34% | 0.44% | 0.66% | 0.39% | 0.41% | 0.39% | 0.4% | 0.5% | 0.36% | 0.47% | 0.31%
Redes de Água e Esgoto em PEAD Liso (Tubos e Conexões) | 103392 | TUBO PEAD LISO PARA REDE DE ÁGUA OU ESGOTO, DIÂMETRO DE 900 MM, JUNTA SOLDADA (NÃO INCLUI A EXECUÇÃO DE SOLDA) - FORNECIMENTO E ASSENTAMENTO. AF_12/2021 | M | 0.21% | 0.3% | 0.31% | 0.24% | 0.3% | 0.27% | 0.25% | 0.26% | 0.28% | 0.3% | 0.31% | 0.22% | 0.29% | 0.25% | 0.24% | 0.25% | 0.25% | 0.32% | 0.47% | 0.28% | 0.29% | 0.28% | 0.29% | 0.36% | 0.26% | 0.34% | 0.22%
Redes de Água e Esgoto em PEAD Liso (Tubos e Conexões) | 103440 | TÊ DE SERVIÇO, EM PEAD LISO PARA REDE DE ÁGUA OU ESGOTO, DIÂMETRO DE 200 X 20 MM, JUNTA SOLDADA POR ELETROFUSÃO (NÃO INCLUI A EXECUÇÃO DE SOLDA). AF_12/2021 | UN | 12.82% | 12.27% | 13.31% | 12.85% | 14.27% | 13.19% | 13.61% | 14.41% | 12.18% | 12.25% | 14.78% | 12.81% | 12.13% | 12.3% | 12.76% | 13.84% | 13.61% | 15.08% | 18.76% | 14% | 14.4% | 13.11% | 14.58% | 16.19% | 12.98% | 16.97% | 12.39%
Redes de Água e Esgoto em PEAD Liso (Tubos e Conexões) | 103441 | TÊ DE SERVIÇO, EM PEAD LISO PARA REDE DE ÁGUA OU ESGOTO, DIÂMETRO DE 200 X 32 MM, JUNTA SOLDADA POR ELETROFUSÃO (NÃO INCLUI A EXECUÇÃO DE SOLDA). AF_12/2021 | UN | 12.66% | 12.12% | 13.15% | 12.69% | 14.1% | 13.03% | 13.44% | 14.23% | 12.03% | 12.09% | 14.6% | 12.65% | 11.97% | 12.14% | 12.6% | 13.67% | 13.44% | 14.9% | 18.55% | 13.82% | 14.23% | 12.95% | 14.39% | 15.99% | 12.81% | 16.77% | 12.23%
Redes de Água e Esgoto em PEAD Liso (Tubos e Conexões) | 103442 | TÊ DE SERVIÇO, EM PEAD LISO PARA REDE DE ÁGUA OU ESGOTO, DIÂMETRO DE 200 X 63 MM, JUNTA SOLDADA POR ELETROFUSÃO (NÃO INCLUI A EXECUÇÃO DE SOLDA). AF_12/2021 | UN | 9.73% | 9.26% | 10.17% | 9.68% | 10.91% | 10.04% | 10.38% | 11.04% | 9.22% | 9.3% | 11.25% | 9.69% | 9.15% | 9.37% | 9.63% | 10.51% | 10.32% | 11.56% | 14.56% | 10.65% | 10.98% | 9.97% | 11.07% | 12.3% | 9.83% | 13.06% | 9.37%
Redes de Água e Esgoto em PEAD Liso (Tubos e Conexões) | 103437 | TÊ DE SERVIÇO, EM PEAD LISO PARA REDE DE ÁGUA OU ESGOTO, DIÂMETRO DE 63 X 20 MM, JUNTA SOLDADA POR ELETROFUSÃO (NÃO INCLUI A EXECUÇÃO DE SOLDA). AF_12/2021 | UN | 9.13% | 8.68% | 9.56% | 9.07% | 10.25% | 9.43% | 9.75% | 10.38% | 8.65% | 8.72% | 10.56% | 9.08% | 8.58% | 8.8% | 9.03% | 9.87% | 9.69% | 10.87% | 13.72% | 10% | 10.31% | 9.35% | 10.38% | 11.54% | 9.23% | 12.29% | 8.79%
Redes de Água e Esgoto em PEAD Liso (Tubos e Conexões) | 103438 | TÊ DE SERVIÇO, EM PEAD LISO PARA REDE DE ÁGUA OU ESGOTO, DIÂMETRO DE 63 X 32 MM, JUNTA SOLDADA POR ELETROFUSÃO (NÃO INCLUI A EXECUÇÃO DE SOLDA). AF_12/2021 | UN | 9.13% | 8.68% | 9.56% | 9.07% | 10.25% | 9.43% | 9.75% | 10.38% | 8.65% | 8.72% | 10.56% | 9.08% | 8.58% | 8.8% | 9.03% | 9.87% | 9.69% | 10.87% | 13.72% | 10% | 10.31% | 9.35% | 10.38% | 11.54% | 9.23% | 12.29% | 8.79%
Redes de Água e Esgoto em PEAD Liso (Tubos e Conexões) | 103439 | TÊ DE SERVIÇO, EM PEAD LISO PARA REDE DE ÁGUA OU ESGOTO, DIÂMETRO DE 63 X 63 MM, JUNTA SOLDADA POR ELETROFUSÃO (NÃO INCLUI A EXECUÇÃO DE SOLDA). AF_12/2021 | UN | 7.76% | 7.36% | 8.15% | 7.68% | 8.74% | 8.02% | 8.31% | 8.86% | 7.35% | 7.42% | 8.99% | 7.71% | 7.27% | 7.49% | 7.65% | 8.39% | 8.23% | 9.28% | 11.78% | 8.51% | 8.78% | 7.95% | 8.83% | 9.82% | 7.84% | 10.52% | 7.46%
Revestimentos Cerâmicos Externos | 88789 | REVESTIMENTO CERÂMICO PARA PAREDES EXTERNAS EM PASTILHAS DE PORCELANA 2,5 X 2,5 CM (PLACAS DE 30 X 30 CM), ALINHADAS A PRUMO, APLICADO EM SUPERFÍCIES INTERNAS DE SACADA. AF_02/2023 | M2 | 7.45% | 7.51% | 9.03% | 8.54% | 11.25% | 7.72% | 10.35% | 11.41% | 10.32% | 7.09% | 11.94% | 8.07% | 7% | 7.64% | 7.41% | 8.66% | 7.91% | 10.06% | 13.25% | 8.65% | 7.74% | 8.45% | 8.7% | 13.12% | 8.88% | 11.88% | 8.94%
Revestimentos Cerâmicos Externos | 88788 | REVESTIMENTO CERÂMICO PARA PAREDES EXTERNAS EM PASTILHAS DE PORCELANA 2,5 X 2,5 CM (PLACAS DE 30 X 30 CM), ALINHADAS A PRUMO. AF_02/2023 | M2 | 7.74% | 7.82% | 9.34% | 8.9% | 11.63% | 8.02% | 10.75% | 11.82% | 10.72% | 7.38% | 12.4% | 8.4% | 7.27% | 7.96% | 7.73% | 9% | 8.25% | 10.49% | 13.75% | 8.97% | 8.08% | 8.74% | 9.06% | 13.63% | 9.22% | 12.32% | 9.3%
Revestimentos Cerâmicos Externos | 87245 | REVESTIMENTO CERÂMICO PARA PAREDES EXTERNAS EM PASTILHAS DE PORCELANA 5 X 5 CM (PLACAS DE 30 X 30 CM), ALINHADAS A PRUMO, APLICADO EM SUPERFÍCIES INTERNAS DE SACADA. AF_02/2023 | M2 | 9.53% | 9.63% | 11.44% | 10.95% | 14.13% | 9.86% | 13.06% | 14.31% | 13.06% | 9.08% | 15.05% | 10.32% | 8.99% | 9.75% | 9.52% | 11.04% | 10.12% | 12.76% | 16.58% | 11.01% | 9.92% | 10.77% | 11.11% | 16.55% | 11.29% | 14.93% | 11.38%
Revestimentos Cerâmicos Externos | 87244 | REVESTIMENTO CERÂMICO PARA PAREDES EXTERNAS EM PASTILHAS DE PORCELANA 5 X 5 CM (PLACAS DE 30 X 30 CM), ALINHADAS A PRUMO. AF_02/2023 | M2 | 9.83% | 9.95% | 11.76% | 11.32% | 14.51% | 10.17% | 13.47% | 14.71% | 13.46% | 9.38% | 15.53% | 10.66% | 9.26% | 10.08% | 9.87% | 11.39% | 10.49% | 13.2% | 17.07% | 11.34% | 10.28% | 11.05% | 11.5% | 17.08% | 11.65% | 15.36% | 11.76%
Revestimentos Cerâmicos Externos | 104589 | REVESTIMENTO CERÂMICO PARA PAREDES EXTERNAS, COM PLACAS TIPO GRÊS OU SEMIGRÊS, FORMATO MENOR OU IGUAL A 200 CM2, ALINHADAS A PRUMO, APLICADO EM SUPERFÍCIES INTERNAS DE SACADA. AF_02/2023 | M2 | 11.47% | 11.61% | 13.64% | 13.2% | 16.71% | 11.84% | 15.53% | 16.9% | 15.56% | 10.95% | 17.89% | 12.42% | 10.84% | 11.71% | 11.52% | 13.24% | 12.21% | 15.25% | 19.54% | 13.18% | 11.97% | 12.9% | 13.37% | 19.67% | 13.52% | 17.67% | 13.65%
Revestimentos Cerâmicos Externos | 104588 | REVESTIMENTO CERÂMICO PARA PAREDES EXTERNAS, COM PLACAS TIPO GRÊS OU SEMIGRÊS, FORMATO MENOR OU IGUAL A 200 CM2, ALINHADAS A PRUMO. AF_02/2023 | M2 | 11.77% | 11.95% | 13.96% | 13.6% | 17.08% | 12.16% | 15.95% | 17.3% | 15.96% | 11.26% | 18.37% | 12.77% | 11.13% | 12.06% | 11.88% | 13.6% | 12.6% | 15.71% | 20.04% | 13.51% | 12.35% | 13.18% | 13.77% | 20.21% | 13.88% | 18.1% | 14.04%
Revestimentos Cerâmicos Externos | 104591 | REVESTIMENTO CERÂMICO PARA PAREDES EXTERNAS, COM PLACAS TIPO GRÊS OU SEMIGRÊS, FORMATO MENOR OU IGUAL A 200 CM2, DISPOSTAS EM AMARRAÇÃO, APLICADO EM SUPERFÍCIES INTERNAS DE SACADA. AF_02/2023 | M2 | 13.2% | 13.36% | 15.59% | 15.18% | 18.97% | 13.6% | 17.64% | 19.13% | 17.74% | 12.59% | 20.31% | 14.26% | 12.52% | 13.42% | 13.26% | 15.18% | 14.02% | 17.37% | 22.06% | 15.09% | 13.75% | 14.83% | 15.33% | 22.35% | 15.48% | 20.03% | 15.62%
Revestimentos Cerâmicos Externos | 104590 | REVESTIMENTO CERÂMICO PARA PAREDES EXTERNAS, COM PLACAS TIPO GRÊS OU SEMIGRÊS, FORMATO MENOR OU IGUAL A 200 CM2, DISPOSTAS EM AMARRAÇÃO. AF_02/2023 | M2 | 13.96% | 14.17% | 16.41% | 16.12% | 19.91% | 14.38% | 18.62% | 20.1% | 18.71% | 13.35% | 21.43% | 15.11% | 13.25% | 14.23% | 14.11% | 16.06% | 14.91% | 18.39% | 23.19% | 15.94% | 14.62% | 15.61% | 16.26% | 23.58% | 16.35% | 21.07% | 16.54%
Revestimentos Cerâmicos Internos | 87267 | REVESTIMENTO CERÂMICO PARA PAREDES INTERNAS COM PLACAS TIPO ESMALTADA DE DIMENSÕES 20X20 CM APLICADAS A MEIA ALTURA DAS PAREDES. AF_02/2023_PE | M2 | 25.49% | 26.1% | 28.55% | 29.79% | 33.18% | 25.98% | 31.76% | 33.21% | 32.35% | 24.53% | 36.43% | 27.52% | 24.59% | 25.65% | 26.42% | 28.75% | 27.44% | 32.1% | 37.93% | 28.18% | 26.98% | 27.98% | 29.5% | 40.13% | 28.96% | 35.08% | 29.51%
Revestimentos Cerâmicos Internos | 104614 | REVESTIMENTO CERÂMICO PARA PAREDES INTERNAS COM PLACAS TIPO ESMALTADA DE DIMENSÕES 20X20 CM APLICADAS EM DIAGONAL, A MEIA ALTURA DAS PAREDES. AF_02/2023_PE | M2 | 27.92% | 28.54% | 31.02% | 32.64% | 35.76% | 28.38% | 34.28% | 35.67% | 35.03% | 26.85% | 39.31% | 30.05% | 27.03% | 27.94% | 28.97% | 31.31% | 29.97% | 34.73% | 40.61% | 30.66% | 29.48% | 30.67% | 32.15% | 43.25% | 31.49% | 37.66% | 32.08%
Revestimentos Cerâmicos Internos | 104613 | REVESTIMENTO CERÂMICO PARA PAREDES INTERNAS COM PLACAS TIPO ESMALTADA DE DIMENSÕES 20X20 CM APLICADAS EM DIAGONAL, NA ALTURA INTEIRA DAS PAREDES. AF_02/2023_PE | M2 | 24.13% | 24.72% | 27.15% | 28.19% | 31.73% | 24.64% | 30.33% | 31.81% | 30.82% | 23.24% | 34.79% | 26.09% | 23.23% | 24.35% | 25% | 27.3% | 26.01% | 30.61% | 36.38% | 26.79% | 25.57% | 26.49% | 28% | 38.34% | 27.52% | 33.57% | 28.06%
Revestimentos Cerâmicos Internos | 87265 | REVESTIMENTO CERÂMICO PARA PAREDES INTERNAS COM PLACAS TIPO ESMALTADA DE DIMENSÕES 20X20 CM APLICADAS NA ALTURA INTEIRA DAS PAREDES. AF_02/2023_PE | M2 | 22.13% | 22.71% | 25.07% | 25.85% | 29.5% | 22.65% | 28.19% | 29.65% | 28.52% | 21.33% | 32.32% | 23.99% | 21.25% | 22.43% | 22.9% | 25.16% | 23.92% | 28.39% | 34.03% | 24.73% | 23.51% | 24.28% | 25.82% | 35.65% | 25.4% | 31.33% | 25.9%
Revestimentos Cerâmicos Internos | 87271 | REVESTIMENTO CERÂMICO PARA PAREDES INTERNAS COM PLACAS TIPO ESMALTADA DE DIMENSÕES 25X35 CM APLICADAS A MEIA ALTURA DAS PAREDES. AF_02/2023_PE | M2 | 28.02% | 28.62% | 31.15% | 32.67% | 35.88% | 28.47% | 34.33% | 35.75% | 35.08% | 26.92% | 39.36% | 30.11% | 27.12% | 27.98% | 28.98% | 31.39% | 29.97% | 34.75% | 40.67% | 30.77% | 29.47% | 30.85% | 32.17% | 43.29% | 31.57% | 37.73% | 32.13%
Revestimentos Cerâmicos Internos | 87269 | REVESTIMENTO CERÂMICO PARA PAREDES INTERNAS COM PLACAS TIPO ESMALTADA DE DIMENSÕES 25X35 CM APLICADAS NA ALTURA INTEIRA DAS PAREDES. AF_02/2023_PE | M2 | 24.98% | 25.54% | 28.06% | 29.12% | 32.67% | 25.47% | 31.19% | 32.67% | 31.73% | 24% | 35.77% | 26.93% | 24.08% | 25.09% | 25.8% | 28.16% | 26.8% | 31.44% | 37.29% | 27.67% | 26.36% | 27.5% | 28.85% | 39.39% | 28.4% | 34.49% | 28.89%
Revestimentos Cerâmicos Internos | 87275 | REVESTIMENTO CERÂMICO PARA PAREDES INTERNAS COM PLACAS TIPO ESMALTADA DE DIMENSÕES 33X45 CM APLICADAS A MEIA ALTURA DAS PAREDES. AF_02/2023_PE | M2 | 28.94% | 29.63% | 32.05% | 33.91% | 36.78% | 29.39% | 35.36% | 36.68% | 36.14% | 27.86% | 40.54% | 31.16% | 28.04% | 28.94% | 30.12% | 32.41% | 31.13% | 35.91% | 41.77% | 31.68% | 30.61% | 31.74% | 33.32% | 44.58% | 32.55% | 38.73% | 33.22%
Revestimentos Cerâmicos Internos | 87273 | REVESTIMENTO CERÂMICO PARA PAREDES INTERNAS COM PLACAS TIPO ESMALTADA DE DIMENSÕES 33X45 CM APLICADAS NA ALTURA INTEIRA DAS PAREDES. AF_02/2023_PE | M2 | 25.34% | 25.96% | 28.39% | 29.68% | 33.02% | 25.85% | 31.67% | 33.06% | 32.2% | 24.43% | 36.31% | 27.4% | 24.43% | 25.54% | 26.32% | 28.61% | 27.37% | 32.04% | 37.82% | 28.04% | 26.9% | 27.78% | 29.4% | 40% | 28.81% | 34.91% | 29.4%
Revestimentos Cerâmicos Internos | 104612 | REVESTIMENTO CERÂMICO PARA PAREDES INTERNAS COM PLACAS TIPO ESMALTADA DE DIMENSÕES 60X60 CM APLICADAS A MEIA ALTURA DAS PAREDES. AF_02/2023_PE | M2 | 19.54% | 19.79% | 22.53% | 22.62% | 26.72% | 20.01% | 25.14% | 26.78% | 25.49% | 18.68% | 28.92% | 21.02% | 18.68% | 19.68% | 19.83% | 22.18% | 20.77% | 25.01% | 30.68% | 21.92% | 20.38% | 21.87% | 22.51% | 31.76% | 22.5% | 28.06% | 22.78%
Revestimentos Cerâmicos Internos | 104611 | REVESTIMENTO CERÂMICO PARA PAREDES INTERNAS COM PLACAS TIPO ESMALTADA DE DIMENSÕES 60X60 CM APLICADAS NA ALTURA INTEIRA DAS PAREDES. AF_02/2023_PE | M2 | 18.82% | 19.07% | 21.76% | 21.78% | 25.88% | 19.28% | 24.32% | 25.96% | 24.63% | 17.99% | 27.99% | 20.26% | 17.98% | 18.98% | 19.08% | 21.42% | 20.01% | 24.18% | 29.76% | 21.15% | 19.63% | 21.07% | 21.71% | 30.73% | 21.7% | 27.2% | 21.98%
Revestimentos Cerâmicos Internos | 104618 | REVESTIMENTO CERÂMICO PARA PAREDES INTERNAS COM PLACAS TIPO PASTILHA DE DIMENSÕES 2,5 X 2,5 CM (PLACAS DE 30 X 30 CM) CM APLICADAS A MEIA ALTURA DAS PAREDES. AF_02/2023 | M2 | 7.87% | 7.83% | 9.6% | 9.16% | 11.89% | 8.13% | 10.97% | 12.05% | 10.99% | 7.47% | 12.74% | 8.48% | 7.35% | 8.05% | 7.8% | 9.09% | 8.35% | 10.64% | 14.04% | 9.03% | 8.13% | 9.09% | 9.11% | 13.85% | 9.29% | 12.32% | 9.43%
Revestimentos Cerâmicos Internos | 104616 | REVESTIMENTO CERÂMICO PARA PAREDES INTERNAS COM PLACAS TIPO PASTILHA DE DIMENSÕES 2,5 X 2,5 CM (PLACAS DE 30 X 30 CM) CM APLICADAS NA ALTURA INTEIRA DAS PAREDES. AF_02/2023 | M2 | 6.33% | 6.3% | 7.78% | 7.37% | 9.7% | 6.55% | 8.93% | 9.84% | 8.92% | 6.01% | 10.38% | 6.83% | 5.9% | 6.5% | 6.27% | 7.33% | 6.72% | 8.63% | 11.5% | 7.29% | 6.54% | 7.34% | 7.35% | 11.27% | 7.51% | 10.05% | 7.62%
Revestimentos Cerâmicos Internos | 104617 | REVESTIMENTO CERÂMICO PARA PAREDES INTERNAS COM PLACAS TIPO PASTILHA DE DIMENSÕES 5 X 5 CM (PLACAS DE 30 X 30 CM) CM APLICADAS A MEIA ALTURA DAS PAREDES. AF_02/2023 | M2 | 10.38% | 10.34% | 12.54% | 12.08% | 15.36% | 10.69% | 14.22% | 15.51% | 14.29% | 9.85% | 16.49% | 11.17% | 9.74% | 10.57% | 10.32% | 11.93% | 11% | 13.85% | 17.99% | 11.83% | 10.72% | 11.96% | 11.97% | 17.93% | 12.17% | 15.9% | 12.35%
Revestimentos Cerâmicos Internos | 104615 | REVESTIMENTO CERÂMICO PARA PAREDES INTERNAS COM PLACAS TIPO PASTILHA DE DIMENSÕES 5 X 5 CM (PLACAS DE 30 X 30 CM) CM APLICADAS NA ALTURA INTEIRA DAS PAREDES. AF_02/2023 | M2 | 8.41% | 8.38% | 10.25% | 9.8% | 12.67% | 8.69% | 11.69% | 12.82% | 11.72% | 7.99% | 13.57% | 9.07% | 7.87% | 8.6% | 8.35% | 9.71% | 8.92% | 11.35% | 14.91% | 9.64% | 8.69% | 9.73% | 9.73% | 14.75% | 9.92% | 13.11% | 10.07%
Revestimentos Cerâmicos Internos | 87247 | REVESTIMENTO CERÂMICO PARA PISO COM PLACAS TIPO ESMALTADA DE DIMENSÕES 35X35 CM APLICADA EM AMBIENTES DE ÁREA ENTRE 5 M2 E 10 M2. AF_02/2023_PE | M2 | 17.28% | 17.65% | 20.05% | 20.51% | 23.95% | 17.77% | 22.96% | 24.26% | 23.06% | 16.69% | 26.46% | 18.86% | 16.38% | 17.78% | 17.92% | 19.82% | 18.97% | 22.99% | 28.17% | 19.43% | 18.51% | 19.13% | 20.36% | 28.98% | 20.05% | 25.27% | 20.62%
Revestimentos Cerâmicos Internos | 87248 | REVESTIMENTO CERÂMICO PARA PISO COM PLACAS TIPO ESMALTADA DE DIMENSÕES 35X35 CM APLICADA EM AMBIENTES DE ÁREA MAIOR QUE 10 M2. AF_02/2023_PE | M2 | 10.92% | 11.25% | 12.86% | 12.86% | 15.8% | 11.33% | 15.11% | 16.21% | 14.98% | 10.58% | 17.37% | 12.04% | 10.28% | 11.43% | 11.35% | 12.74% | 12.1% | 15.06% | 18.99% | 12.58% | 11.83% | 11.92% | 13.13% | 19.19% | 12.98% | 17.04% | 13.32%
Revestimentos Cerâmicos Internos | 87246 | REVESTIMENTO CERÂMICO PARA PISO COM PLACAS TIPO ESMALTADA DE DIMENSÕES 35X35 CM APLICADA EM AMBIENTES DE ÁREA MENOR QUE 5 M2. AF_02/2023_PE | M2 | 21.72% | 22.08% | 24.82% | 25.78% | 29.17% | 22.21% | 28.01% | 29.35% | 28.36% | 20.94% | 32.26% | 23.55% | 20.7% | 22.11% | 22.53% | 24.63% | 23.68% | 28.17% | 33.83% | 24.08% | 23.12% | 24.11% | 25.3% | 35.25% | 24.84% | 30.55% | 25.54%
Revestimentos Cerâmicos Internos | 104601 | REVESTIMENTO CERÂMICO PARA PISO COM PLACAS TIPO ESMALTADA DE DIMENSÕES 35X35 CM APLICADA EM DIAGONAL EM AMBIENTES DE ÁREA ENTRE 5 M² E 10 M². AF_02/2023_PE | M2 | 19.89% | 20.25% | 22.88% | 23.61% | 27.06% | 20.39% | 25.96% | 27.3% | 26.22% | 19.18% | 29.92% | 21.61% | 18.92% | 20.34% | 20.62% | 22.66% | 21.71% | 26.06% | 31.57% | 22.19% | 21.21% | 22.1% | 23.26% | 32.7% | 22.88% | 28.43% | 23.51%
Revestimentos Cerâmicos Internos | 104603 | REVESTIMENTO CERÂMICO PARA PISO COM PLACAS TIPO ESMALTADA DE DIMENSÕES 35X35 CM APLICADA EM DIAGONAL EM AMBIENTES DE ÁREA MAIOR QUE 10 M². AF_02/2023_PE | M2 | 12.67% | 12.99% | 14.87% | 14.96% | 18.12% | 13.1% | 17.33% | 18.51% | 17.26% | 12.27% | 19.96% | 13.92% | 11.93% | 13.18% | 13.12% | 14.7% | 13.98% | 17.28% | 21.63% | 14.48% | 13.65% | 13.93% | 15.1% | 21.96% | 14.95% | 19.36% | 15.34%
Revestimentos Cerâmicos Internos | 104599 | REVESTIMENTO CERÂMICO PARA PISO COM PLACAS TIPO ESMALTADA DE DIMENSÕES 35X35 CM APLICADA EM DIAGONAL EM AMBIENTES DE ÁREA MENOR QUE 5 M². AF_02/2023_PE | M2 | 26.76% | 27.15% | 30.1% | 31.68% | 34.7% | 27.21% | 33.38% | 34.68% | 34.07% | 25.76% | 38.39% | 28.8% | 25.7% | 26.9% | 27.75% | 30% | 28.89% | 33.71% | 39.69% | 29.27% | 28.27% | 29.77% | 30.78% | 41.89% | 30.14% | 36.12% | 30.94%
Revestimentos Cerâmicos Internos | 87250 | REVESTIMENTO CERÂMICO PARA PISO COM PLACAS TIPO ESMALTADA DE DIMENSÕES 45X45 CM APLICADA EM AMBIENTES DE ÁREA ENTRE 5 M2 E 10 M2. AF_02/2023_PE | M2 | 18.26% | 18.6% | 21.11% | 21.65% | 25.13% | 18.76% | 24.09% | 25.42% | 24.24% | 17.62% | 27.75% | 19.88% | 17.34% | 18.71% | 18.91% | 20.88% | 19.97% | 24.12% | 29.43% | 20.47% | 19.49% | 20.26% | 21.43% | 30.36% | 21.11% | 26.46% | 21.71%
Revestimentos Cerâmicos Internos | 87251 | REVESTIMENTO CERÂMICO PARA PISO COM PLACAS TIPO ESMALTADA DE DIMENSÕES 45X45 CM APLICADA EM AMBIENTES DE ÁREA MAIOR QUE 10 M2. AF_02/2023_PE | M2 | 11.36% | 11.69% | 13.36% | 13.37% | 16.39% | 11.76% | 15.64% | 16.78% | 15.53% | 10.98% | 18% | 12.51% | 10.7% | 11.84% | 11.76% | 13.23% | 12.55% | 15.61% | 19.64% | 13.06% | 12.26% | 12.42% | 13.6% | 19.87% | 13.46% | 17.61% | 13.82%
Revestimentos Cerâmicos Internos | 87249 | REVESTIMENTO CERÂMICO PARA PISO COM PLACAS TIPO ESMALTADA DE DIMENSÕES 45X45 CM APLICADA EM AMBIENTES DE ÁREA MENOR QUE 5 M2. AF_02/2023_PE | M2 | 23.93% | 24.31% | 27.17% | 28.36% | 31.65% | 24.4% | 30.4% | 31.75% | 30.9% | 23.04% | 34.99% | 25.86% | 22.88% | 24.21% | 24.79% | 27.01% | 25.93% | 30.61% | 36.47% | 26.37% | 25.36% | 26.62% | 27.69% | 38.2% | 27.19% | 33.05% | 27.92%
Revestimentos Cerâmicos Internos | 104606 | REVESTIMENTO CERÂMICO PARA PISO COM PLACAS TIPO ESMALTADA DE DIMENSÕES 45X45 CM APLICADA EM DIAGONAL EM AMBIENTES DE ÁREA ENTRE 5 M² E 10 M². AF_02/2023_PE | M2 | 22.06% | 22.41% | 25.21% | 26.14% | 29.58% | 22.54% | 28.36% | 29.74% | 28.75% | 21.25% | 32.66% | 23.88% | 21.05% | 22.39% | 22.82% | 25% | 23.96% | 28.5% | 34.23% | 24.44% | 23.4% | 24.56% | 25.64% | 35.68% | 25.2% | 30.93% | 25.88%
Revestimentos Cerâmicos Internos | 104607 | REVESTIMENTO CERÂMICO PARA PISO COM PLACAS TIPO ESMALTADA DE DIMENSÕES 45X45 CM APLICADA EM DIAGONAL EM AMBIENTES DE ÁREA MAIOR QUE 10 M². AF_02/2023_PE | M2 | 13.76% | 14.08% | 16.12% | 16.26% | 19.56% | 14.2% | 18.68% | 19.91% | 18.65% | 13.3% | 21.52% | 15.07% | 12.99% | 14.26% | 14.24% | 15.93% | 15.13% | 18.63% | 23.23% | 15.67% | 14.79% | 15.19% | 16.34% | 23.64% | 16.15% | 20.82% | 16.6%
Revestimentos Cerâmicos Internos | 104605 | REVESTIMENTO CERÂMICO PARA PISO COM PLACAS TIPO ESMALTADA DE DIMENSÕES 45X45 CM APLICADA EM DIAGONAL EM AMBIENTES DE ÁREA MENOR QUE 5 M². AF_02/2023_PE | M2 | 32.12% | 32.51% | 35.49% | 37.89% | 40.21% | 32.46% | 38.7% | 39.91% | 39.8% | 30.85% | 44.43% | 34.32% | 31.12% | 31.87% | 33.3% | 35.59% | 34.34% | 39.25% | 45.29% | 34.64% | 33.68% | 35.76% | 36.49% | 48.44% | 35.64% | 41.64% | 36.48%
Revestimentos Cerâmicos Internos | 87256 | REVESTIMENTO CERÂMICO PARA PISO COM PLACAS TIPO ESMALTADA DE DIMENSÕES 60X60 CM APLICADA EM AMBIENTES DE ÁREA ENTRE 5 M2 E 10 M2. AF_02/2023_PE | M2 | 17.08% | 17.3% | 19.92% | 20.13% | 23.82% | 17.55% | 22.62% | 24.03% | 22.79% | 16.41% | 26.08% | 18.52% | 16.2% | 17.44% | 17.48% | 19.53% | 18.48% | 22.48% | 27.79% | 19.19% | 18.05% | 19.17% | 19.91% | 28.49% | 19.78% | 24.94% | 20.25%
Revestimentos Cerâmicos Internos | 87257 | REVESTIMENTO CERÂMICO PARA PISO COM PLACAS TIPO ESMALTADA DE DIMENSÕES 60X60 CM APLICADA EM AMBIENTES DE ÁREA MAIOR QUE 10 M2. AF_02/2023_PE | M2 | 10.68% | 10.9% | 12.67% | 12.5% | 15.56% | 11.06% | 14.71% | 15.88% | 14.66% | 10.28% | 16.94% | 11.69% | 10.04% | 11.07% | 10.91% | 12.42% | 11.64% | 14.55% | 18.54% | 12.29% | 11.38% | 11.85% | 12.66% | 18.66% | 12.65% | 16.59% | 12.92%
Revestimentos Cerâmicos Internos | 87255 | REVESTIMENTO CERÂMICO PARA PISO COM PLACAS TIPO ESMALTADA DE DIMENSÕES 60X60 CM APLICADA EM AMBIENTES DE ÁREA MENOR QUE 5 M2. AF_02/2023_PE | M2 | 22.29% | 22.5% | 25.55% | 26.27% | 29.93% | 22.75% | 28.51% | 29.98% | 28.98% | 21.38% | 32.86% | 23.99% | 21.28% | 22.49% | 22.84% | 25.17% | 23.94% | 28.51% | 34.41% | 24.66% | 23.4% | 25.05% | 25.67% | 35.83% | 25.39% | 31.11% | 25.98%
Revestimentos Cerâmicos Internos | 104594 | REVESTIMENTO CERÂMICO PARA PISO COM PLACAS TIPO ESMALTADA DE DIMENSÕES 80X80 CM APLICADA EM AMBIENTES DE ÁREA ENTRE 5 M² E 10 M². AF_02/2023_PE | M2 | 18.09% | 18.3% | 21.03% | 21.32% | 25.05% | 18.56% | 23.78% | 25.23% | 24.02% | 17.36% | 27.43% | 19.58% | 17.17% | 18.42% | 18.5% | 20.63% | 19.53% | 23.66% | 29.12% | 20.25% | 19.07% | 20.33% | 21.02% | 29.95% | 20.86% | 26.15% | 21.36%
Revestimentos Cerâmicos Internos | 104595 | REVESTIMENTO CERÂMICO PARA PISO COM PLACAS TIPO ESMALTADA DE DIMENSÕES 80X80 CM APLICADA EM AMBIENTES DE ÁREA MAIOR QUE 10 M². AF_02/2023_PE | M2 | 11.06% | 11.27% | 13.12% | 12.94% | 16.09% | 11.44% | 15.2% | 16.4% | 15.16% | 10.65% | 17.52% | 12.09% | 10.41% | 11.45% | 11.3% | 12.83% | 12.04% | 15.03% | 19.12% | 12.69% | 11.77% | 12.3% | 13.08% | 19.26% | 13.08% | 17.1% | 13.35%
Revestimentos Cerâmicos Internos | 104593 | REVESTIMENTO CERÂMICO PARA PISO COM PLACAS TIPO ESMALTADA DE DIMENSÕES 80X80 CM APLICADA EM AMBIENTES DE ÁREA MENOR QUE 5 M². AF_02/2023_PE | M2 | 23.47% | 23.69% | 26.82% | 27.65% | 31.27% | 23.94% | 29.78% | 31.27% | 30.34% | 22.5% | 34.33% | 25.22% | 22.45% | 23.62% | 24.05% | 26.43% | 25.15% | 29.82% | 35.82% | 25.88% | 24.6% | 26.39% | 26.96% | 37.4% | 26.65% | 32.45% | 27.26%
Revestimentos Cerâmicos Internos | 87262 | REVESTIMENTO CERÂMICO PARA PISO COM PLACAS TIPO PORCELANATO DE DIMENSÕES 60X60 CM APLICADA EM AMBIENTES DE ÁREA ENTRE 5 M² E 10 M². AF_02/2023_PE | M2 | 13.32% | 13.59% | 15.69% | 16.04% | 19.02% | 13.76% | 18.36% | 19.43% | 18.29% | 12.93% | 21.23% | 14.65% | 12.49% | 13.92% | 13.9% | 15.41% | 14.88% | 18.35% | 22.84% | 15.08% | 14.44% | 14.77% | 15.89% | 23.16% | 15.62% | 20.05% | 16.22%
Revestimentos Cerâmicos Internos | 87263 | REVESTIMENTO CERÂMICO PARA PISO COM PLACAS TIPO PORCELANATO DE DIMENSÕES 60X60 CM APLICADA EM AMBIENTES DE ÁREA MAIOR QUE 10 M². AF_02/2023_PE | M2 | 9.62% | 9.86% | 11.45% | 11.58% | 14.12% | 9.99% | 13.62% | 14.52% | 13.47% | 9.36% | 15.74% | 10.65% | 8.98% | 10.16% | 10.05% | 11.24% | 10.83% | 13.58% | 17.19% | 11.04% | 10.51% | 10.61% | 11.61% | 17.22% | 11.44% | 15.02% | 11.87%
Revestimentos Cerâmicos Internos | 87261 | REVESTIMENTO CERÂMICO PARA PISO COM PLACAS TIPO PORCELANATO DE DIMENSÕES 60X60 CM APLICADA EM AMBIENTES DE ÁREA MENOR QUE 5 M². AF_02/2023_PE | M2 | 16.58% | 16.88% | 19.34% | 19.94% | 23.12% | 17.06% | 22.33% | 23.49% | 22.39% | 16.06% | 25.8% | 18.14% | 15.63% | 17.17% | 17.28% | 19.03% | 18.39% | 22.37% | 27.44% | 18.6% | 17.87% | 18.45% | 19.61% | 28.1% | 19.24% | 24.25% | 19.95%
Revestimentos Cerâmicos Internos | 104597 | REVESTIMENTO CERÂMICO PARA PISO COM PLACAS TIPO PORCELANATO DE DIMENSÕES 80X80 CM APLICADA EM AMBIENTES DE ÁREA ENTRE 5 M² E 10 M². AF_02/2023_PE | M2 | 13.91% | 14.18% | 16.37% | 16.75% | 19.78% | 14.37% | 19.09% | 20.19% | 19.05% | 13.49% | 22.07% | 15.28% | 13.06% | 14.51% | 14.5% | 16.08% | 15.51% | 19.09% | 23.69% | 15.72% | 15.06% | 15.45% | 16.57% | 24.07% | 16.29% | 20.84% | 16.9%
Revestimentos Cerâmicos Internos | 104598 | REVESTIMENTO CERÂMICO PARA PISO COM PLACAS TIPO PORCELANATO DE DIMENSÕES 80X80 CM APLICADA EM AMBIENTES DE ÁREA MAIOR QUE 10 M². AF_02/2023_PE | M2 | 9.83% | 10.07% | 11.7% | 11.82% | 14.39% | 10.19% | 13.88% | 14.8% | 13.74% | 9.55% | 16.05% | 10.87% | 9.17% | 10.37% | 10.25% | 11.47% | 11.04% | 13.84% | 17.51% | 11.25% | 10.71% | 10.84% | 11.84% | 17.55% | 11.67% | 15.3% | 12.11%
Revestimentos Cerâmicos Internos | 104596 | REVESTIMENTO CERÂMICO PARA PISO COM PLACAS TIPO PORCELANATO DE DIMENSÕES 80X80 CM APLICADA EM AMBIENTES DE ÁREA MENOR QUE 5 M². AF_02/2023_PE | M2 | 17.35% | 17.65% | 20.19% | 20.85% | 24.08% | 17.84% | 23.23% | 24.43% | 23.33% | 16.79% | 26.83% | 18.96% | 16.38% | 17.92% | 18.07% | 19.88% | 19.19% | 23.28% | 28.47% | 19.42% | 18.66% | 19.32% | 20.47% | 29.23% | 20.08% | 25.21% | 20.81%
Revestimentos Cerâmicos Internos | 88648 | RODAPÉ CERÂMICO DE 7CM DE ALTURA COM PLACAS TIPO ESMALTADA DE DIMENSÕES 35X35CM. AF_02/2023 | M | 21.79% | 22.39% | 24.8% | 25.68% | 29.09% | 22.29% | 28.02% | 29.26% | 28.38% | 21% | 32.25% | 23.57% | 20.78% | 22.11% | 22.71% | 24.84% | 23.73% | 28.25% | 33.85% | 24.3% | 23.25% | 23.94% | 25.46% | 35.36% | 25.03% | 30.77% | 25.74%
Revestimentos Cerâmicos Internos | 88649 | RODAPÉ CERÂMICO DE 7CM DE ALTURA COM PLACAS TIPO ESMALTADA DE DIMENSÕES 45X45CM. AF_02/2023 | M | 20.16% | 20.54% | 23.04% | 23.65% | 27.23% | 20.55% | 26.08% | 27.45% | 26.37% | 19.4% | 29.96% | 21.88% | 19.24% | 20.46% | 20.7% | 22.89% | 21.73% | 26.1% | 31.71% | 22.45% | 21.35% | 22.32% | 23.54% | 32.9% | 23.21% | 28.69% | 23.61%
Revestimentos Cerâmicos Internos | 88650 | RODAPÉ CERÂMICO DE 7CM DE ALTURA COM PLACAS TIPO ESMALTADA DE DIMENSÕES 60X60CM. AF_02/2023 | M | 16.68% | 16.87% | 19.5% | 19.43% | 23.36% | 17.1% | 21.94% | 23.47% | 22.15% | 15.88% | 25.27% | 18.02% | 15.8% | 16.94% | 16.96% | 19.08% | 17.8% | 21.79% | 27.11% | 18.79% | 17.39% | 18.75% | 19.32% | 27.77% | 19.35% | 24.48% | 19.62%
Revestimentos Cerâmicos Internos | 104619 | RODAPÉ CERÂMICO DE 7CM DE ALTURA COM PLACAS TIPO ESMALTADA DE DIMENSÕES 80X80CM. AF_02/2023 | M | 14.98% | 15.07% | 17.7% | 17.33% | 21.39% | 15.33% | 19.81% | 21.44% | 20.1% | 14.27% | 22.95% | 16.17% | 14.21% | 15.14% | 15.04% | 17.14% | 15.91% | 19.56% | 24.76% | 16.91% | 15.57% | 16.97% | 17.33% | 25.09% | 17.47% | 22.24% | 17.59%
Sinalização Vertical Viária | 103689 | FORNECIMENTO E INSTALAÇÃO DE PLACA DE OBRA COM CHAPA GALVANIZADA E ESTRUTURA DE MADEIRA. AF_03/2022_PS | M2 | 6.45% | 6.01% | 6.24% | 6.51% | 7.31% | 6.29% | 6.43% | 6.71% | 6.47% | 6.24% | 6.51% | 6.14% | 6.21% | 6.31% | 6.16% | 6.6% | 6.32% | 8.12% | 8.43% | 6.12% | 7.31% | 6.88% | 7.04% | 8.63% | 8.36% | 8.18% | 6.37%
Sinalização Vertical Viária | 103694 | FORNECIMENTO E INSTALAÇÃO DE SUPORTE DE MADEIRA PARA PLACAS DE SINALIZAÇÃO, EM SOLO, COM H= DE 2,5 M E SEÇÃO DE 7,5 X 7,5 CM. AF_03/2022 | UN | 29.38% | 25.07% | 28.31% | 29.77% | 28.13% | 26.33% | 26.33% | 26.07% | 27.76% | 25.23% | 29.6% | 27.9% | 24.31% | 26.36% | 26.87% | 27.36% | 25.99% | 33.02% | 32.08% | 24.86% | 31.33% | 31.33% | 29.92% | 35.87% | 24.32% | 33.71% | 26.63%
Sinalização Vertical Viária | 103696 | FORNECIMENTO E INSTALAÇÃO DE SUPORTE DE MADEIRA PARA PLACAS DE SINALIZAÇÃO EM CONCRETO, COM H= DE 2,5 M E SEÇÃO DE 7,5 X 7,5 CM. AF_03/2022 | UN | 38.06% | 34.26% | 36.29% | 39.65% | 36.32% | 34.78% | 34.41% | 34.19% | 36.3% | 33.4% | 38.73% | 37.06% | 33.21% | 34.41% | 36.37% | 36.46% | 34.93% | 41.85% | 41.07% | 33.37% | 40.75% | 39.85% | 39.66% | 46.61% | 33.05% | 42.92% | 35.07%
Sinalização Vertical Viária | 103697 | FORNECIMENTO E INSTALAÇÃO DE SUPORTE DE MADEIRA PARA PLACAS DE SINALIZAÇÃO, EM BASE DE CONCRETO, COM H= DE 2,0 M E SEÇÃO DE 7,5 X 7,5 CM. AF_03/2022 | UN | 39.42% | 36.05% | 37.62% | 41.37% | 37.72% | 36.29% | 35.67% | 35.67% | 37.8% | 34.9% | 40.32% | 38.7% | 34.81% | 35.83% | 38.16% | 38.15% | 36.31% | 43.44% | 42.67% | 34.94% | 42.32% | 41.05% | 41.44% | 48.45% | 34.69% | 44.59% | 36.73%
Sinalização Vertical Viária | 103695 | FORNECIMENTO E INSTALAÇÃO DE SUPORTE DE MADEIRA PARA PLACAS DE SINALIZAÇÃO, EM SOLO, COM H= DE 2,0 M E SEÇÃO DE 7,5 X 7,5 CM. AF_03/2022 | UN | 30.24% | 26.23% | 29.23% | 30.84% | 29.04% | 27.31% | 27.09% | 27.05% | 28.71% | 26.2% | 30.61% | 28.97% | 25.28% | 27.31% | 28.02% | 28.47% | 26.78% | 34.16% | 33.23% | 25.85% | 32.4% | 32.04% | 31.12% | 37.09% | 25.36% | 34.97% | 27.69%
Sistema de Proteção contra Descargas Atmosféricas - SPDA | 96987 | BASE METÁLICA PARA MASTRO 1 ½" PARA SPDA - FORNECIMENTO E INSTALAÇÃO. AF_08/2023 | UN | 36.37% | 37.84% | 36.25% | 39.43% | 36.63% | 34.66% | 37.95% | 40.25% | 35.92% | 33.84% | 41.28% | 33.46% | 34.48% | 31.21% | 44.17% | 36.15% | 36.88% | 40.74% | 41.85% | 34.44% | 37.21% | 37.5% | 38.82% | 50.66% | 32.4% | 45.15% | 41.08%
Sistema de Proteção contra Descargas Atmosféricas - SPDA | 96989 | CAPTOR TIPO FRANKLIN PARA SPDA - FORNECIMENTO E INSTALAÇÃO. AF_08/2023 | UN | 3.72% | 3.74% | 3.61% | 3.83% | 3.91% | 3.53% | 4.57% | 4.7% | 3.61% | 3.34% | 4.59% | 3.03% | 3.14% | 3.02% | 5.47% | 3.65% | 3.73% | 4.56% | 5.12% | 3.35% | 3.68% | 3.78% | 4.07% | 5.98% | 2.9% | 5.32% | 4.52%
Sistema de Proteção contra Descargas Atmosféricas - SPDA | 104749 | CONECTOR GRAMPO METÁLICO TIPO OLHAL, PARA SPDA, PARA HASTE DE ATERRAMENTO DE 3/4'' E CABOS DE 10 A 50 MM2 - FORNECIMENTO E INSTALAÇÃO. AF_08/2023 | UN | 39.17% | 44.12% | 41.29% | 36.85% | 32.57% | 36.01% | 36.29% | 37.77% | 34.92% | 33.32% | 31.02% | 35.77% | 40.79% | 31.8% | 33.6% | 29.81% | 32.19% | 43.1% | 43.08% | 29.6% | 39.52% | 37.35% | 32.31% | 49.22% | 30.17% | 38.74% | 40%
Sistema de Proteção contra Descargas Atmosféricas - SPDA | 104750 | CONECTOR GRAMPO METÁLICO TIPO OLHAL, PARA SPDA, PARA HASTE DE ATERRAMENTO DE 5/8'' E CABOS DE 10 A 50 MM2 - FORNECIMENTO E INSTALAÇÃO. AF_08/2023 | UN | 47.27% | 52.64% | 49.05% | 46.58% | 40.72% | 44.09% | 44.1% | 45.82% | 43.41% | 41.39% | 40.12% | 44.47% | 49.37% | 39.52% | 42.78% | 38.54% | 40.95% | 51% | 50.73% | 38.21% | 48.09% | 45.96% | 41.52% | 59.05% | 38.68% | 47.67% | 48.71%
Sistema de Proteção contra Descargas Atmosféricas - SPDA | 104751 | CONECTOR GRAMPO PARALELO METÁLICO, PARA SPDA, PARA CABOS DE 6 A 50 MM2 - FORNECIMENTO E INSTALAÇÃO. AF_08/2023 | UN | 34.89% | 39.54% | 37.09% | 32.06% | 28.48% | 31.84% | 32.2% | 33.55% | 30.63% | 29.22% | 26.69% | 31.38% | 36.28% | 27.9% | 29.13% | 25.65% | 27.91% | 38.8% | 38.88% | 25.49% | 35.05% | 32.92% | 27.86% | 43.99% | 26.07% | 34.15% | 35.46%
Sistema de Proteção contra Descargas Atmosféricas - SPDA | 104752 | CONECTOR SPLIT-BOLT, PARA SPDA, PARA CABOS ATÉ 35 MM2 - FORNECIMENTO E INSTALAÇÃO. AF_08/2023 | UN | 34.49% | 35.25% | 39.96% | 37.8% | 36.21% | 34.58% | 33.85% | 36.25% | 34.74% | 33.19% | 32.98% | 32.68% | 31.88% | 36.75% | 36.68% | 33.88% | 31.09% | 38.3% | 39.77% | 33.78% | 38.89% | 49.64% | 35.17% | 48.03% | 35.09% | 44.39% | 35.78%
Sistema de Proteção contra Descargas Atmosféricas - SPDA | 104753 | CONECTOR SPLIT-BOLT, PARA SPDA, PARA CABOS ATÉ 50 MM2 - FORNECIMENTO E INSTALAÇÃO. AF_08/2023 | UN | 28.54% | 28.94% | 34.01% | 31.06% | 30.41% | 28.76% | 28.16% | 30.34% | 28.75% | 27.48% | 26.82% | 26.69% | 25.88% | 31.22% | 30.27% | 27.82% | 25.22% | 32.17% | 33.73% | 27.79% | 32.63% | 43.88% | 28.82% | 40.64% | 29.11% | 37.98% | 29.52%
Sistema de Proteção contra Descargas Atmosféricas - SPDA | 104754 | CONECTOR SPLIT-BOLT, PARA SPDA, PARA CABOS ATÉ 70 MM2 - FORNECIMENTO E INSTALAÇÃO. AF_08/2023 | UN | 22.02% | 22.15% | 27.08% | 23.8% | 23.84% | 22.32% | 21.86% | 23.71% | 22.19% | 21.22% | 20.3% | 20.32% | 19.57% | 24.84% | 23.29% | 21.29% | 19.05% | 25.24% | 26.77% | 21.32% | 25.56% | 36.59% | 22% | 32.14% | 22.52% | 30.43% | 22.71%
Sistema de Proteção contra Descargas Atmosféricas - SPDA | 104755 | CONECTOR SPLIT-BOLT, PARA SPDA, PARA CABOS ATÉ 95 MM2 - FORNECIMENTO E INSTALAÇÃO. AF_08/2023 | UN | 16.27% | 16.23% | 20.58% | 17.46% | 17.87% | 16.56% | 16.23% | 17.71% | 16.39% | 15.68% | 14.75% | 14.82% | 14.19% | 18.85% | 17.16% | 15.61% | 13.81% | 18.92% | 20.28% | 15.65% | 19.13% | 29.09% | 16.09% | 24.28% | 16.67% | 23.27% | 16.72%
Sistema de Proteção contra Descargas Atmosféricas - SPDA | 96973 | CORDOALHA DE COBRE NU 35 MM², NÃO ENTERRADA, COM ISOLADOR - FORNECIMENTO E INSTALAÇÃO. AF_08/2023 | M | 22.44% | 23.12% | 28.23% | 23.98% | 25.4% | 24.65% | 21.7% | 27.16% | 24.08% | 22.44% | 27.78% | 22.75% | 23.52% | 21.72% | 23.12% | 24.74% | 23.14% | 29.55% | 28.64% | 22.96% | 26.59% | 26.31% | 27.54% | 33.69% | 22.8% | 32.31% | 26.72%
Sistema de Proteção contra Descargas Atmosféricas - SPDA | 96977 | CORDOALHA DE COBRE NU 50 MM², ENTERRADA - FORNECIMENTO E INSTALAÇÃO. AF_08/2023 | M | 1.84% | 1.86% | 2.77% | 1.91% | 2.29% | 2.22% | 1.75% | 2.49% | 2.07% | 1.9% | 2.46% | 1.89% | 1.98% | 1.88% | 1.79% | 2.14% | 1.9% | 2.84% | 2.7% | 1.93% | 2.38% | 2.36% | 2.48% | 3.07% | 1.95% | 3.16% | 2.32%
Sistema de Proteção contra Descargas Atmosféricas - SPDA | 96974 | CORDOALHA DE COBRE NU 50 MM², NÃO ENTERRADA, COM ISOLADOR - FORNECIMENTO E INSTALAÇÃO. AF_08/2023 | M | 19.87% | 20.41% | 25.6% | 21.15% | 22.79% | 22.12% | 19.15% | 24.38% | 21.47% | 19.98% | 24.87% | 20.23% | 20.93% | 19.4% | 20.28% | 22.09% | 20.52% | 26.7% | 25.77% | 20.43% | 23.85% | 23.59% | 24.73% | 30.22% | 20.34% | 29.23% | 23.84%
Sistema de Proteção contra Descargas Atmosféricas - SPDA | 96978 | CORDOALHA DE COBRE NU 70 MM², ENTERRADA - FORNECIMENTO E INSTALAÇÃO. AF_08/2023 | M | 1.7% | 1.7% | 2.53% | 1.76% | 2.1% | 2.02% | 1.61% | 2.28% | 1.91% | 1.76% | 2.27% | 1.74% | 1.82% | 1.72% | 1.64% | 1.98% | 1.75% | 2.61% | 2.47% | 1.78% | 2.2% | 2.17% | 2.27% | 2.82% | 1.78% | 2.9% | 2.14%
Sistema de Proteção contra Descargas Atmosféricas - SPDA | 96975 | CORDOALHA DE COBRE NU 70 MM², NÃO ENTERRADA, COM ISOLADOR - FORNECIMENTO E INSTALAÇÃO. AF_08/2023 | M | 17.96% | 18.43% | 23.54% | 19.06% | 20.79% | 20.18% | 17.29% | 22.26% | 19.5% | 18.13% | 22.66% | 18.34% | 18.99% | 17.65% | 18.21% | 20.09% | 18.55% | 24.51% | 23.59% | 18.53% | 21.76% | 21.51% | 22.56% | 27.57% | 18.48% | 26.84% | 21.67%
Sistema de Proteção contra Descargas Atmosféricas - SPDA | 96979 | CORDOALHA DE COBRE NU 95 MM², ENTERRADA - FORNECIMENTO E INSTALAÇÃO. AF_08/2023 | M | 1.36% | 1.38% | 2.06% | 1.42% | 1.7% | 1.64% | 1.3% | 1.85% | 1.53% | 1.41% | 1.84% | 1.41% | 1.46% | 1.4% | 1.33% | 1.59% | 1.41% | 2.12% | 2% | 1.43% | 1.77% | 1.75% | 1.84% | 2.28% | 1.45% | 2.35% | 1.73%
Sistema de Proteção contra Descargas Atmosféricas - SPDA | 96976 | CORDOALHA DE COBRE NU 95 MM², NÃO ENTERRADA, COM ISOLADOR - FORNECIMENTO E INSTALAÇÃO. AF_08/2023 | M | 14.86% | 15.21% | 19.98% | 15.72% | 17.46% | 16.93% | 14.28% | 18.72% | 16.25% | 15.08% | 18.97% | 15.22% | 15.77% | 14.73% | 14.95% | 16.77% | 15.36% | 20.76% | 19.92% | 15.39% | 18.27% | 18.03% | 18.93% | 23.17% | 15.39% | 22.79% | 18.1%
Sistema de Proteção contra Descargas Atmosféricas - SPDA | 96984 | ELETRODUTO PVC RÍGIDO, DIÂMETRO 40MM, COM 3 METROS, PARA SPDA - FORNECIMENTO E INSTALAÇÃO. AF_08/2023 | UN | 45.15% | 47.89% | 49.66% | 50.18% | 49.43% | 49.46% | 44.09% | 53.39% | 52.11% | 45.63% | 51.2% | 47.1% | 50.09% | 42.59% | 49.99% | 47.61% | 48.52% | 46.81% | 53.21% | 53.47% | 50.99% | 52.93% | 49.53% | 64.66% | 48.09% | 59.49% | 52.63%
Sistema de Proteção contra Descargas Atmosféricas - SPDA | 96986 | HASTE DE ATERRAMENTO, DIÂMETRO 3/4", COM 3 METROS - FORNECIMENTO E INSTALAÇÃO. AF_08/2023 | UN | 14.83% | 17.3% | 16.44% | 12.28% | 11.17% | 13.09% | 13.46% | 14.09% | 12.15% | 11.62% | 9.79% | 12.47% | 15.31% | 11.08% | 11% | 9.41% | 10.57% | 17.39% | 17.61% | 9.38% | 14.61% | 13.37% | 10.33% | 18.97% | 9.72% | 13.87% | 14.74%
Sistema de Proteção contra Descargas Atmosféricas - SPDA | 96985 | HASTE DE ATERRAMENTO, DIÂMETRO 5/8", COM 3 METROS - FORNECIMENTO E INSTALAÇÃO. AF_08/2023 | UN | 14.18% | 16.59% | 15.76% | 11.72% | 10.67% | 12.51% | 12.88% | 13.48% | 11.62% | 11.08% | 9.32% | 11.91% | 14.65% | 10.58% | 10.49% | 8.97% | 10.09% | 16.67% | 16.89% | 8.94% | 13.99% | 12.77% | 9.85% | 18.17% | 9.26% | 13.25% | 14.1%
Sistema de Proteção contra Descargas Atmosféricas - SPDA | 96988 | MASTRO 1 ½", COM 3 METROS, PARA SPDA - FORNECIMENTO E INSTALAÇÃO. AF_08/2023 | UN | 3.86% | 3.88% | 3.75% | 3.97% | 4.05% | 3.66% | 4.74% | 4.86% | 3.74% | 3.46% | 4.76% | 3.14% | 3.26% | 3.14% | 5.67% | 3.78% | 3.87% | 4.73% | 5.31% | 3.47% | 3.82% | 3.91% | 4.21% | 6.2% | 3.01% | 5.51% | 4.68%
Sistema de Proteção contra Descargas Atmosféricas - SPDA | 104746 | MINI CAPTOR PARA SPDA - FORNECIMENTO E INSTALAÇÃO. AF_08/2023 | UN | 26.77% | 27.65% | 27.05% | 28.68% | 27.32% | 25.35% | 28.22% | 30.56% | 26.32% | 24.77% | 30.62% | 24.08% | 24.97% | 22.69% | 32.78% | 26.27% | 26.96% | 30.9% | 31.94% | 24.92% | 27.43% | 27.74% | 28.22% | 38.63% | 23.38% | 34.85% | 30.71%
Sistema de Proteção contra Descargas Atmosféricas - SPDA | 98463 | SUPORTE ISOLADOR PARA FIXAÇÃO DA CORDOALHA DE COBRE EM ALVENARIA OU CONCRETO - FORNECIMENTO E INSTALAÇÃO. AF_08/2023 | UN | 45.17% | 47.43% | 45.25% | 49.67% | 45.02% | 43.12% | 45.41% | 48.43% | 44.85% | 42.44% | 50.26% | 43.04% | 44.18% | 39.36% | 52.54% | 45.11% | 45.94% | 49.42% | 49.82% | 43.41% | 46.6% | 46.74% | 48.03% | 60.75% | 41.75% | 54.08% | 50.06%
Sistemas de Medição | 95676 | CAIXA EM CONCRETO PRÉ-MOLDADO PARA ABRIGO DE HIDRÔMETRO COM DN 20 MM - FORNECIMENTO E INSTALAÇÃO. AF_03/2024 | UN | 7.75% | 10.42% | 7.41% | 8.08% | 7.19% | 7.6% | 7.21% | 7.86% | 7.76% | 6.15% | 9.49% | 6.53% | 7.63% | 7.31% | 7.34% | 9.32% | 7.97% | 9.68% | 7.07% | 7% | 9.28% | 8.38% | 8.22% | 10.53% | 7.14% | 10.48% | 8.53%
Sistemas de Medição | 105135 | HIDRÔMETRO DN 1 1/2", 20 M³/H - FORNECIMENTO E INSTALAÇÃO. AF_03/2024 | UN | 3.35% | 3.49% | 3.21% | 3.47% | 2.08% | 3.29% | 3.34% | 3.44% | 3.35% | 3.2% | 2.51% | 3.08% | 3.29% | 3.24% | 3.15% | 3.4% | 3.24% | 4.25% | 1.74% | 3.1% | 3.76% | 3.64% | 2.36% | 2.91% | 3.07% | 4.62% | 3.68%
Sistemas de Medição | 104998 | HIDRÔMETRO DN 1", 10 M³/H - FORNECIMENTO E INSTALAÇÃO. AF_03/2024 | UN | 4.71% | 4.91% | 4.52% | 4.89% | 2.95% | 4.62% | 4.69% | 4.83% | 4.72% | 4.5% | 3.55% | 4.34% | 4.63% | 4.55% | 4.44% | 4.78% | 4.57% | 5.95% | 2.47% | 4.36% | 5.28% | 5.11% | 3.34% | 4.12% | 4.32% | 6.46% | 5.17%
Sistemas de Medição | 104997 | HIDRÔMETRO DN 1", 7 M³/H - FORNECIMENTO E INSTALAÇÃO. AF_03/2024 | UN | 6.28% | 6.55% | 6.02% | 6.54% | 3.97% | 6.16% | 6.25% | 6.42% | 6.29% | 6% | 4.77% | 5.8% | 6.18% | 6.06% | 5.94% | 6.38% | 6.1% | 7.89% | 3.33% | 5.83% | 7.02% | 6.81% | 4.49% | 5.53% | 5.78% | 8.56% | 6.89%
Sistemas de Medição | 95673 | HIDRÔMETRO DN 1/2", 1,5 M3/H - FORNECIMENTO E INSTALAÇÃO. AF_03/2024 | UN | 14.11% | 14.76% | 13.41% | 14.82% | 9.29% | 13.82% | 13.96% | 14.25% | 14.13% | 13.47% | 11.1% | 13.18% | 13.99% | 13.52% | 13.55% | 14.36% | 13.78% | 17.22% | 7.91% | 13.18% | 15.62% | 15.16% | 10.5% | 12.82% | 13.11% | 18.55% | 15.4%
Sistemas de Medição | 95674 | HIDRÔMETRO DN 1/2", 3,0 M3/H - FORNECIMENTO E INSTALAÇÃO. AF_03/2024 | UN | 13.32% | 13.93% | 12.67% | 13.97% | 8.73% | 13.05% | 13.19% | 13.47% | 13.34% | 12.72% | 10.44% | 12.43% | 13.19% | 12.77% | 12.77% | 13.55% | 13% | 16.31% | 7.43% | 12.43% | 14.76% | 14.33% | 9.87% | 12.06% | 12.36% | 17.57% | 14.54%
Sistemas de Medição | 104992 | HIDRÔMETRO DN 2" , 30 M³/H - FORNECIMENTO E INSTALAÇÃO. AF_03/2024 | UN | 2.73% | 2.85% | 2.62% | 2.83% | 1.69% | 2.68% | 2.73% | 2.81% | 2.73% | 2.61% | 2.04% | 2.51% | 2.68% | 2.64% | 2.57% | 2.77% | 2.64% | 3.48% | 1.41% | 2.53% | 3.07% | 2.97% | 1.92% | 2.37% | 2.5% | 3.78% | 3%
Sistemas de Medição | 95675 | HIDRÔMETRO DN 3/4", 5,0 M3/H - FORNECIMENTO E INSTALAÇÃO. AF_03/2024 | UN | 13.37% | 13.99% | 12.72% | 14.03% | 8.77% | 13.1% | 13.24% | 13.51% | 13.38% | 12.77% | 10.48% | 12.48% | 13.24% | 12.82% | 12.82% | 13.6% | 13.06% | 16.36% | 7.45% | 12.48% | 14.82% | 14.38% | 9.92% | 12.1% | 12.4% | 17.64% | 14.6%
Sistemas de Medição | 95648 | KIT CAVALETE PARA MEDIÇÃO DE ÁGUA - ENTRADA INDIVIDUALIZADA, EM CPVC DN 28 MM (1"), PARA 1 MEDIDOR - FORNECIMENTO E INSTALAÇÃO (EXCLUSIVE HIDRÔMETRO). AF_03/2024 | UN | 9.6% | 10.79% | 10.66% | 10.64% | 10.85% | 9.99% | 10.12% | 9.69% | 10.95% | 10.1% | 11.4% | 9.13% | 10.16% | 10.29% | 9.45% | 10.93% | 9.86% | 12% | 13.49% | 10.86% | 10.52% | 11.28% | 10.75% | 15.9% | 9.54% | 14.16% | 11.2%
Sistemas de Medição | 95649 | KIT CAVALETE PARA MEDIÇÃO DE ÁGUA - ENTRADA INDIVIDUALIZADA, EM CPVC DN 28 MM (1"), PARA 2 MEDIDORES - FORNECIMENTO E INSTALAÇÃO (EXCLUSIVE HIDRÔMETRO). AF_03/2024 | UN | 9.78% | 10.94% | 10.85% | 10.76% | 10.98% | 10.12% | 10.22% | 9.79% | 11.08% | 10.28% | 11.47% | 9.32% | 10.3% | 10.45% | 9.59% | 11.06% | 9.97% | 12.16% | 13.71% | 10.98% | 10.71% | 11.45% | 10.86% | 16.01% | 9.67% | 14.41% | 11.34%
Sistemas de Medição | 95650 | KIT CAVALETE PARA MEDIÇÃO DE ÁGUA - ENTRADA INDIVIDUALIZADA, EM CPVC DN 28 MM (1"), PARA 3 MEDIDORES - FORNECIMENTO E INSTALAÇÃO (EXCLUSIVE HIDRÔMETRO). AF_03/2024 | UN | 9.92% | 11.07% | 10.99% | 10.89% | 11.12% | 10.24% | 10.34% | 9.91% | 11.21% | 10.41% | 11.6% | 9.45% | 10.44% | 10.58% | 9.71% | 11.19% | 10.09% | 12.31% | 13.88% | 11.11% | 10.85% | 11.59% | 10.98% | 16.18% | 9.79% | 14.58% | 11.48%
Sistemas de Medição | 95651 | KIT CAVALETE PARA MEDIÇÃO DE ÁGUA - ENTRADA INDIVIDUALIZADA, EM CPVC DN 28 MM (1"), PARA 4 MEDIDORES - FORNECIMENTO E INSTALAÇÃO (EXCLUSIVE HIDRÔMETRO). AF_03/2024 | UN | 9.94% | 11.08% | 11% | 10.89% | 11.12% | 10.25% | 10.34% | 9.91% | 11.22% | 10.43% | 11.59% | 9.47% | 10.45% | 10.59% | 9.72% | 11.2% | 10.09% | 12.31% | 13.9% | 11.11% | 10.86% | 11.6% | 10.98% | 16.18% | 9.8% | 14.61% | 11.48%
Sistemas de Medição | 95652 | KIT CAVALETE PARA MEDIÇÃO DE ÁGUA - ENTRADA INDIVIDUALIZADA, EM CPVC DN 35 MM (1 1/4"), PARA 1 MEDIDOR - FORNECIMENTO E INSTALAÇÃO (EXCLUSIVE HIDRÔMETRO). AF_03/2024 | UN | 8.69% | 9.72% | 9.67% | 9.58% | 9.81% | 9.01% | 9.14% | 8.74% | 9.9% | 9.13% | 10.26% | 8.26% | 9.18% | 9.32% | 8.49% | 9.86% | 8.88% | 10.87% | 12.28% | 9.8% | 9.51% | 10.19% | 9.69% | 14.42% | 8.6% | 12.87% | 10.11%
Sistemas de Medição | 95653 | KIT CAVALETE PARA MEDIÇÃO DE ÁGUA - ENTRADA INDIVIDUALIZADA, EM CPVC DN 35 MM (1 1/4"), PARA 2 MEDIDORES - FORNECIMENTO E INSTALAÇÃO (EXCLUSIVE HIDRÔMETRO). AF_03/2024 | UN | 8.71% | 9.7% | 9.69% | 9.54% | 9.78% | 8.99% | 9.1% | 8.71% | 9.87% | 9.15% | 10.18% | 8.29% | 9.17% | 9.32% | 8.48% | 9.83% | 8.85% | 10.85% | 12.3% | 9.77% | 9.53% | 10.18% | 9.64% | 14.33% | 8.58% | 12.89% | 10.09%
Sistemas de Medição | 95654 | KIT CAVALETE PARA MEDIÇÃO DE ÁGUA - ENTRADA INDIVIDUALIZADA, EM CPVC DN 35 MM (1 1/4"), PARA 3 MEDIDORES - FORNECIMENTO E INSTALAÇÃO (EXCLUSIVE HIDRÔMETRO). AF_03/2024 | UN | 8.8% | 9.78% | 9.77% | 9.62% | 9.86% | 9.07% | 9.17% | 8.78% | 9.95% | 9.23% | 10.25% | 8.37% | 9.25% | 9.41% | 8.55% | 9.91% | 8.92% | 10.94% | 12.4% | 9.84% | 9.61% | 10.27% | 9.71% | 14.44% | 8.66% | 13% | 10.17%
Sistemas de Medição | 95655 | KIT CAVALETE PARA MEDIÇÃO DE ÁGUA - ENTRADA INDIVIDUALIZADA, EM CPVC DN 35 MM (1 1/4"), PARA 4 MEDIDORES - FORNECIMENTO E INSTALAÇÃO (EXCLUSIVE HIDRÔMETRO). AF_03/2024 | UN | 8.78% | 9.76% | 9.76% | 9.6% | 9.83% | 9.05% | 9.15% | 8.76% | 9.92% | 9.22% | 10.22% | 8.36% | 9.23% | 9.39% | 8.54% | 9.89% | 8.9% | 10.92% | 12.38% | 9.82% | 9.6% | 10.25% | 9.68% | 14.4% | 8.64% | 12.98% | 10.15%
Sistemas de Medição | 95657 | KIT CAVALETE PARA MEDIÇÃO DE ÁGUA - ENTRADA INDIVIDUALIZADA, EM PPR PN20 DN 25 MM (3/4") PARA 1 MEDIDOR - FORNECIMENTO E INSTALAÇÃO (EXCLUSIVE HIDRÔMETRO). AF_03/2024 | UN | 31.25% | 31.43% | 29.29% | 31.78% | 29.97% | 29.23% | 24.28% | 28.99% | 30.22% | 29.65% | 31.77% | 30.36% | 30.78% | 29.1% | 29.46% | 30.57% | 29.23% | 29.54% | 36.04% | 28.64% | 33.19% | 31.95% | 31.49% | 36.05% | 28.53% | 37.96% | 32.33%
Sistemas de Medição | 95658 | KIT CAVALETE PARA MEDIÇÃO DE ÁGUA - ENTRADA INDIVIDUALIZADA, EM PPR PN20 DN 25 MM (3/4") PARA 2 MEDIDORES - FORNECIMENTO E INSTALAÇÃO (EXCLUSIVE HIDRÔMETRO). AF_03/2024 | UN | 30.33% | 30.34% | 28.45% | 30.63% | 28.99% | 28.25% | 23.44% | 27.99% | 29.22% | 28.75% | 30.58% | 29.45% | 29.78% | 28.22% | 28.38% | 29.53% | 28.18% | 28.61% | 35.09% | 27.67% | 32.19% | 30.93% | 30.34% | 34.89% | 27.54% | 36.95% | 31.25%
Sistemas de Medição | 95659 | KIT CAVALETE PARA MEDIÇÃO DE ÁGUA - ENTRADA INDIVIDUALIZADA, EM PPR PN20 DN 25 MM (3/4") PARA 3 MEDIDORES - FORNECIMENTO E INSTALAÇÃO (EXCLUSIVE HIDRÔMETRO). AF_03/2024 | UN | 30.14% | 30.13% | 28.27% | 30.41% | 28.79% | 28.05% | 23.26% | 27.8% | 29.02% | 28.56% | 30.37% | 29.25% | 29.57% | 28.05% | 28.17% | 29.33% | 27.97% | 28.42% | 34.9% | 27.48% | 31.99% | 30.73% | 30.13% | 34.65% | 27.35% | 36.74% | 31.04%
Sistemas de Medição | 95660 | KIT CAVALETE PARA MEDIÇÃO DE ÁGUA - ENTRADA INDIVIDUALIZADA, EM PPR PN20 DN 25 MM (3/4") PARA 4 MEDIDORES - FORNECIMENTO E INSTALAÇÃO (EXCLUSIVE HIDRÔMETRO). AF_03/2024 | UN | 29.95% | 29.91% | 28.1% | 30.18% | 28.59% | 27.85% | 23.09% | 27.6% | 28.82% | 28.38% | 30.13% | 29.07% | 29.37% | 27.87% | 27.96% | 29.12% | 27.76% | 28.23% | 34.7% | 27.28% | 31.78% | 30.52% | 29.9% | 34.42% | 27.15% | 36.53% | 30.82%
Sistemas de Medição | 95661 | KIT CAVALETE PARA MEDIÇÃO DE ÁGUA - ENTRADA INDIVIDUALIZADA, EM PPR PN20 DN 32 MM (1") PARA 1 MEDIDOR - FORNECIMENTO E INSTALAÇÃO (EXCLUSIVE HIDRÔMETRO). AF_03/2024 | UN | 28.51% | 28.24% | 26.77% | 28.42% | 27.07% | 26.34% | 21.78% | 26.08% | 27.27% | 26.97% | 28.33% | 27.64% | 27.81% | 26.5% | 26.32% | 27.51% | 26.16% | 26.77% | 33.21% | 25.78% | 30.21% | 28.94% | 28.15% | 32.61% | 25.63% | 34.93% | 29.17%
Sistemas de Medição | 95662 | KIT CAVALETE PARA MEDIÇÃO DE ÁGUA - ENTRADA INDIVIDUALIZADA, EM PPR PN20 DN 32 MM (1") PARA 2 MEDIDORES - FORNECIMENTO E INSTALAÇÃO (EXCLUSIVE HIDRÔMETRO). AF_03/2024 | UN | 27.56% | 27.15% | 25.89% | 27.28% | 26.07% | 25.34% | 20.93% | 25.07% | 26.25% | 26.04% | 27.15% | 26.7% | 26.79% | 25.59% | 25.25% | 26.46% | 25.1% | 25.82% | 32.21% | 24.8% | 29.18% | 27.9% | 27.01% | 31.42% | 24.64% | 33.86% | 28.07%
Sistemas de Medição | 95663 | KIT CAVALETE PARA MEDIÇÃO DE ÁGUA - ENTRADA INDIVIDUALIZADA, EM PPR PN20 DN 32 MM (1") PARA 3 MEDIDORES - FORNECIMENTO E INSTALAÇÃO (EXCLUSIVE HIDRÔMETRO). AF_03/2024 | UN | 27.36% | 26.95% | 25.71% | 27.07% | 25.88% | 25.15% | 20.77% | 24.89% | 26.06% | 25.86% | 26.95% | 26.5% | 26.58% | 25.41% | 25.05% | 26.26% | 24.91% | 25.63% | 32% | 24.61% | 28.97% | 27.69% | 26.8% | 31.19% | 24.45% | 33.64% | 27.86%
Sistemas de Medição | 95664 | KIT CAVALETE PARA MEDIÇÃO DE ÁGUA - ENTRADA INDIVIDUALIZADA, EM PPR PN20 DN 32 MM (1") PARA 4 MEDIDORES - FORNECIMENTO E INSTALAÇÃO (EXCLUSIVE HIDRÔMETRO). AF_03/2024 | UN | 27.18% | 26.74% | 25.55% | 26.85% | 25.69% | 24.97% | 20.61% | 24.7% | 25.87% | 25.68% | 26.73% | 26.32% | 26.39% | 25.24% | 24.85% | 26.07% | 24.71% | 25.45% | 31.82% | 24.43% | 28.78% | 27.5% | 26.59% | 30.97% | 24.26% | 33.44% | 27.66%
Sistemas de Medição | 95665 | KIT CAVALETE PARA MEDIÇÃO DE ÁGUA - ENTRADA INDIVIDUALIZADA, EM PPR PN25 DN 25 MM (3/4") PARA 1 MEDIDOR - FORNECIMENTO E INSTALAÇÃO (EXCLUSIVE HIDRÔMETRO). AF_03/2024 | UN | 30.21% | 30.5% | 28.34% | 30.85% | 29.12% | 28.38% | 23.42% | 28.22% | 29.32% | 28.68% | 30.99% | 29.27% | 29.79% | 28.19% | 28.56% | 29.67% | 28.39% | 28.53% | 34.98% | 27.75% | 32.18% | 31.01% | 30.63% | 34.91% | 27.65% | 36.87% | 31.39%
Sistemas de Medição | 95666 | KIT CAVALETE PARA MEDIÇÃO DE ÁGUA - ENTRADA INDIVIDUALIZADA, EM PPR PN25 DN 25 MM (3/4") PARA 2 MEDIDORES - FORNECIMENTO E INSTALAÇÃO (EXCLUSIVE HIDRÔMETRO). AF_03/2024 | UN | 29.98% | 30.09% | 28.12% | 30.39% | 28.75% | 28.01% | 23.17% | 27.81% | 28.96% | 28.43% | 30.44% | 29.07% | 29.47% | 27.93% | 28.15% | 29.28% | 27.97% | 28.28% | 34.73% | 27.41% | 31.88% | 30.66% | 30.15% | 34.54% | 27.3% | 36.59% | 31%
Sistemas de Medição | 95667 | KIT CAVALETE PARA MEDIÇÃO DE ÁGUA - ENTRADA INDIVIDUALIZADA, EM PPR PN25 DN 25 MM (3/4") PARA 3 MEDIDORES - FORNECIMENTO E INSTALAÇÃO (EXCLUSIVE HIDRÔMETRO). AF_03/2024 | UN | 29.95% | 30.04% | 28.1% | 30.34% | 28.71% | 27.97% | 23.13% | 27.76% | 28.92% | 28.4% | 30.38% | 29.04% | 29.43% | 27.9% | 28.1% | 29.24% | 27.91% | 28.25% | 34.7% | 27.37% | 31.84% | 30.62% | 30.09% | 34.5% | 27.25% | 36.56% | 30.95%
Sistemas de Medição | 95668 | KIT CAVALETE PARA MEDIÇÃO DE ÁGUA - ENTRADA INDIVIDUALIZADA, EM PPR PN25 DN 25 MM (3/4") PARA 4 MEDIDORES - FORNECIMENTO E INSTALAÇÃO (EXCLUSIVE HIDRÔMETRO). AF_03/2024 | UN | 29.83% | 29.89% | 27.99% | 30.18% | 28.57% | 27.83% | 23.02% | 27.62% | 28.78% | 28.28% | 30.2% | 28.92% | 29.3% | 27.78% | 27.95% | 29.09% | 27.76% | 28.12% | 34.58% | 27.24% | 31.7% | 30.47% | 29.92% | 34.34% | 27.11% | 36.42% | 30.8%
Sistemas de Medição | 95669 | KIT CAVALETE PARA MEDIÇÃO DE ÁGUA - ENTRADA INDIVIDUALIZADA, EM PPR PN25 DN 32 MM (1") PARA 1 MEDIDOR - FORNECIMENTO E INSTALAÇÃO (EXCLUSIVE HIDRÔMETRO). AF_03/2024 | UN | 28.32% | 28.18% | 26.6% | 28.38% | 27.01% | 26.28% | 21.66% | 26.06% | 27.18% | 26.82% | 28.38% | 27.42% | 27.69% | 26.36% | 26.27% | 27.44% | 26.12% | 26.61% | 33.02% | 25.7% | 30.08% | 28.85% | 28.14% | 32.47% | 25.55% | 34.75% | 29.1%
Sistemas de Medição | 95670 | KIT CAVALETE PARA MEDIÇÃO DE ÁGUA - ENTRADA INDIVIDUALIZADA, EM PPR PN25 DN 32 MM (1") PARA 2 MEDIDORES - FORNECIMENTO E INSTALAÇÃO (EXCLUSIVE HIDRÔMETRO). AF_03/2024 | UN | 27.93% | 27.61% | 26.23% | 27.76% | 26.49% | 25.76% | 21.27% | 25.5% | 26.67% | 26.41% | 27.67% | 27.06% | 27.2% | 25.95% | 25.7% | 26.9% | 25.55% | 26.2% | 32.6% | 25.21% | 29.59% | 28.33% | 27.5% | 31.9% | 25.05% | 34.29% | 28.53%
Sistemas de Medição | 95671 | KIT CAVALETE PARA MEDIÇÃO DE ÁGUA - ENTRADA INDIVIDUALIZADA, EM PPR PN25 DN 32 MM (1") PARA 3 MEDIDORES - FORNECIMENTO E INSTALAÇÃO (EXCLUSIVE HIDRÔMETRO). AF_03/2024 | UN | 27.88% | 27.55% | 26.19% | 27.7% | 26.43% | 25.7% | 21.23% | 25.45% | 26.62% | 26.36% | 27.6% | 27.01% | 27.15% | 25.9% | 25.64% | 26.84% | 25.49% | 26.15% | 32.55% | 25.15% | 29.54% | 28.27% | 27.43% | 31.84% | 24.99% | 34.23% | 28.47%
Sistemas de Medição | 95672 | KIT CAVALETE PARA MEDIÇÃO DE ÁGUA - ENTRADA INDIVIDUALIZADA, EM PPR PN25 DN 32 MM (1") PARA 4 MEDIDORES - FORNECIMENTO E INSTALAÇÃO (EXCLUSIVE HIDRÔMETRO). AF_03/2024 | UN | 27.75% | 27.38% | 26.07% | 27.52% | 26.28% | 25.55% | 21.1% | 25.29% | 26.46% | 26.23% | 27.41% | 26.88% | 26.99% | 25.77% | 25.47% | 26.68% | 25.33% | 26.01% | 32.41% | 25.01% | 29.39% | 28.11% | 27.25% | 31.66% | 24.84% | 34.08% | 28.3%
Sistemas de Medição | 97741 | KIT CAVALETE PARA MEDIÇÃO DE ÁGUA - ENTRADA INDIVIDUALIZADA, EM PVC 25 MM (3/4"), PARA 1 MEDIDOR - FORNECIMENTO E INSTALAÇÃO (EXCLUSIVE HIDRÔMETRO). AF_03/2024 | UN | 34.94% | 36.36% | 34.24% | 37.5% | 35.22% | 33.84% | 31.56% | 30.49% | 34.03% | 34.81% | 35.3% | 34.63% | 35.73% | 32.06% | 34.07% | 35.72% | 33.01% | 39.11% | 40.65% | 33.49% | 36.9% | 37.68% | 34.84% | 44.06% | 33.75% | 43.81% | 36.45%
Sistemas de Medição | 95641 | KIT CAVALETE PARA MEDIÇÃO DE ÁGUA - ENTRADA INDIVIDUALIZADA, EM PVC 25 MM (3/4"), PARA 2 MEDIDORES - FORNECIMENTO E INSTALAÇÃO (EXCLUSIVE HIDRÔMETRO). AF_03/2024 | UN | 34.65% | 35.62% | 33.92% | 36.53% | 34.46% | 33.14% | 30.91% | 29.91% | 33.43% | 34.4% | 34.28% | 34.38% | 35.11% | 31.73% | 33.34% | 34.96% | 32.23% | 38.38% | 40.32% | 32.86% | 36.47% | 37.02% | 33.98% | 43.21% | 33.02% | 43.37% | 35.75%
Sistemas de Medição | 95642 | KIT CAVALETE PARA MEDIÇÃO DE ÁGUA - ENTRADA INDIVIDUALIZADA, EM PVC 25 MM (3/4"), PARA 3 MEDIDORES - FORNECIMENTO E INSTALAÇÃO (EXCLUSIVE HIDRÔMETRO). AF_03/2024 | UN | 34.69% | 35.59% | 33.94% | 36.48% | 34.43% | 33.11% | 30.89% | 29.89% | 33.42% | 34.41% | 34.21% | 34.42% | 35.1% | 31.75% | 33.3% | 34.93% | 32.2% | 38.36% | 40.34% | 32.84% | 36.48% | 37% | 33.94% | 43.19% | 32.99% | 43.38% | 35.72%
Sistemas de Medição | 95643 | KIT CAVALETE PARA MEDIÇÃO DE ÁGUA - ENTRADA INDIVIDUALIZADA, EM PVC 25 MM (3/4"), PARA 4 MEDIDORES - FORNECIMENTO E INSTALAÇÃO (EXCLUSIVE HIDRÔMETRO). AF_03/2024 | UN | 34.54% | 35.36% | 33.8% | 36.22% | 34.21% | 32.9% | 30.69% | 29.7% | 33.23% | 34.25% | 33.95% | 34.28% | 34.9% | 31.61% | 33.08% | 34.71% | 31.98% | 38.15% | 40.19% | 32.64% | 36.3% | 36.79% | 33.7% | 42.94% | 32.78% | 43.21% | 35.51%
Sistemas de Medição | 95644 | KIT CAVALETE PARA MEDIÇÃO DE ÁGUA - ENTRADA INDIVIDUALIZADA, EM PVC 32 MM (1"), PARA 1 MEDIDOR - FORNECIMENTO E INSTALAÇÃO (EXCLUSIVE HIDRÔMETRO). AF_03/2024 | UN | 30.28% | 30.95% | 29.86% | 31.88% | 30.38% | 29.01% | 26.92% | 25.93% | 29.12% | 30.16% | 29.85% | 29.89% | 30.74% | 27.66% | 28.7% | 30.58% | 27.98% | 34.13% | 35.94% | 28.59% | 31.9% | 32.52% | 29.5% | 38.14% | 28.8% | 38.71% | 31.24%
Sistemas de Medição | 95645 | KIT CAVALETE PARA MEDIÇÃO DE ÁGUA - ENTRADA INDIVIDUALIZADA, EM PVC 32 MM (1"), PARA 2 MEDIDORES - FORNECIMENTO E INSTALAÇÃO (EXCLUSIVE HIDRÔMETRO). AF_03/2024 | UN | 29.63% | 29.95% | 29.21% | 30.7% | 29.39% | 28.07% | 26.04% | 25.11% | 28.25% | 29.43% | 28.67% | 29.27% | 29.84% | 27.02% | 27.72% | 29.58% | 26.99% | 33.14% | 35.23% | 27.7% | 31.11% | 31.57% | 28.44% | 36.99% | 27.84% | 37.88% | 30.27%
Sistemas de Medição | 95646 | KIT CAVALETE PARA MEDIÇÃO DE ÁGUA - ENTRADA INDIVIDUALIZADA, EM PVC 32 MM (1"), PARA 3 MEDIDORES - FORNECIMENTO E INSTALAÇÃO (EXCLUSIVE HIDRÔMETRO). AF_03/2024 | UN | 29.53% | 29.83% | 29.12% | 30.57% | 29.28% | 27.96% | 25.94% | 25.01% | 28.14% | 29.33% | 28.54% | 29.17% | 29.73% | 26.93% | 27.6% | 29.46% | 26.88% | 33.03% | 35.13% | 27.6% | 31.01% | 31.45% | 28.32% | 36.86% | 27.73% | 37.77% | 30.15%
Sistemas de Medição | 95647 | KIT CAVALETE PARA MEDIÇÃO DE ÁGUA - ENTRADA INDIVIDUALIZADA, EM PVC 32 MM (1"), PARA 4 MEDIDORES - FORNECIMENTO E INSTALAÇÃO (EXCLUSIVE HIDRÔMETRO). AF_03/2024 | UN | 29.38% | 29.6% | 28.96% | 30.32% | 29.07% | 27.76% | 25.75% | 24.83% | 27.95% | 29.16% | 28.29% | 29.03% | 29.53% | 26.78% | 27.38% | 29.24% | 26.67% | 32.81% | 34.96% | 27.4% | 30.83% | 31.24% | 28.09% | 36.6% | 27.53% | 37.58% | 29.94%
Sistemas de Medição | 95636 | KIT CAVALETE PARA MEDIÇÃO DE ÁGUA - ENTRADA PRINCIPAL, EM AÇO GALVANIZADO DN 25 MM (1") - FORNECIMENTO E INSTALAÇÃO (EXCLUSIVE HIDRÔMETRO). AF_03/2024 | UN | 35.68% | 34.31% | 32.08% | 34.7% | 34.01% | 31.85% | 31.4% | 30.48% | 32.96% | 32.47% | 35.08% | 35.96% | 37.09% | 33.59% | 32.28% | 33.96% | 34.38% | 37.44% | 39.07% | 32.79% | 38.73% | 34.83% | 37.17% | 42.72% | 31.23% | 41.06% | 37.02%
Sistemas de Medição | 95637 | KIT CAVALETE PARA MEDIÇÃO DE ÁGUA - ENTRADA PRINCIPAL, EM AÇO GALVANIZADO DN 32 MM (1 1/4") - FORNECIMENTO E INSTALAÇÃO (EXCLUSIVE HIDRÔMETRO). AF_03/2024 | UN | 32.22% | 30.68% | 28.86% | 30.93% | 30.83% | 28.55% | 28.19% | 27.46% | 29.52% | 29.11% | 31.64% | 32.42% | 33.64% | 30.48% | 28.71% | 30.36% | 31.07% | 33.93% | 35.51% | 29.21% | 35.38% | 31.31% | 33.58% | 38.5% | 27.85% | 37.35% | 33.61%
Sistemas de Medição | 95638 | KIT CAVALETE PARA MEDIÇÃO DE ÁGUA - ENTRADA PRINCIPAL, EM AÇO GALVANIZADO DN 40 MM (1 1/2") - FORNECIMENTO E INSTALAÇÃO (EXCLUSIVE HIDRÔMETRO). AF_03/2024 | UN | 30.96% | 29.36% | 27.68% | 29.56% | 29.66% | 27.33% | 27% | 26.37% | 28.27% | 27.89% | 30.37% | 31.17% | 32.4% | 29.35% | 27.41% | 29.03% | 29.86% | 32.62% | 34.2% | 27.86% | 34.19% | 30.02% | 32.24% | 36.93% | 26.62% | 35.98% | 32.37%
Sistemas de Medição | 95639 | KIT CAVALETE PARA MEDIÇÃO DE ÁGUA - ENTRADA PRINCIPAL, EM AÇO GALVANIZADO DN 50 MM (2") - FORNECIMENTO E INSTALAÇÃO (EXCLUSIVE HIDRÔMETRO). AF_03/2024 | UN | 27.02% | 25.4% | 24.09% | 25.49% | 26% | 23.71% | 23.47% | 22.95% | 24.5% | 24.19% | 26.5% | 27.14% | 28.39% | 25.76% | 23.58% | 25.16% | 26.09% | 28.64% | 30.12% | 24.1% | 30.17% | 26.12% | 28.22% | 32.25% | 22.97% | 31.71% | 28.39%
Sistemas de Medição | 95634 | KIT CAVALETE PARA MEDIÇÃO DE ÁGUA - ENTRADA PRINCIPAL, EM PVC 20 MM (1/2") - FORNECIMENTO E INSTALAÇÃO (EXCLUSIVE HIDRÔMETRO). AF_03/2024 | UN | 21.72% | 25.34% | 22.2% | 28.07% | 26.22% | 24.25% | 22.06% | 20.72% | 23.05% | 22.77% | 27.3% | 20.87% | 24.59% | 20.23% | 23.23% | 25.71% | 23.54% | 29.08% | 27.32% | 22.96% | 23.99% | 26.54% | 25.23% | 31.98% | 23.98% | 30.23% | 25.54%
Sistemas de Medição | 95635 | KIT CAVALETE PARA MEDIÇÃO DE ÁGUA - ENTRADA PRINCIPAL, EM PVC 25 MM (3/4") - FORNECIMENTO E INSTALAÇÃO (EXCLUSIVE HIDRÔMETRO). AF_03/2024 | UN | 24% | 27.89% | 24.4% | 30.81% | 28.65% | 26.61% | 24.3% | 22.86% | 25.41% | 25.05% | 29.94% | 23.13% | 27.07% | 22.34% | 25.69% | 28.23% | 25.94% | 31.65% | 29.84% | 25.3% | 26.43% | 29.07% | 27.79% | 34.96% | 26.38% | 32.93% | 28.08%
Solda de Topo em Elementos de Aço | 98751 | SOLDA DE TOPO EM CHAPA/PERFIL/TUBO DE AÇO CHANFRADO, ESPESSURA=1/2''. AF_06/2018 | M | 31.18% | 21.4% | 23.1% | 32.1% | 34.31% | 22.08% | 24.38% | 34.26% | 35.44% | 34.41% | 22.12% | 27.62% | 25.77% | 20.77% | 30.64% | 30.81% | 29.23% | 29.68% | 32.77% | 35.1% | 37.77% | 25.5% | 27.02% | 41.02% | 20.03% | 27.22% | 33.37%
Solda de Topo em Elementos de Aço | 98746 | SOLDA DE TOPO EM CHAPA/PERFIL/TUBO DE AÇO CHANFRADO, ESPESSURA=1/4''. AF_06/2018 | M | 51.47% | 42.9% | 43.22% | 55.23% | 55.42% | 42.26% | 44.59% | 53.23% | 55.42% | 52.83% | 44.39% | 49.29% | 47.36% | 40% | 52.6% | 51.81% | 50.5% | 50.79% | 54.11% | 55.48% | 57.24% | 47.53% | 50.69% | 64.31% | 40.36% | 49.2% | 54.6%
Solda de Topo em Elementos de Aço | 98753 | SOLDA DE TOPO EM CHAPA/PERFIL/TUBO DE AÇO CHANFRADO, ESPESSURA=3/4''. AF_06/2018 | M | 20.1% | 12.58% | 13.99% | 20.25% | 22.39% | 13.24% | 14.92% | 22.86% | 23.56% | 23.14% | 13% | 17.11% | 15.73% | 12.42% | 19.34% | 19.67% | 18.4% | 18.77% | 21.13% | 23.19% | 25.6% | 15.47% | 16.35% | 27.22% | 11.75% | 16.76% | 21.62%
Solda de Topo em Elementos de Aço | 98750 | SOLDA DE TOPO EM CHAPA/PERFIL/TUBO DE AÇO CHANFRADO, ESPESSURA=3/8''. AF_06/2018 | M | 40.23% | 29.96% | 31.45% | 42.18% | 43.83% | 30.34% | 32.88% | 43% | 44.61% | 42.95% | 30.99% | 36.86% | 34.83% | 28.62% | 40.22% | 40.09% | 38.47% | 38.91% | 42.29% | 44.4% | 46.86% | 34.67% | 36.83% | 51.69% | 28.11% | 36.54% | 42.88%
Solda de Topo em Elementos de Aço | 98749 | SOLDA DE TOPO EM CHAPA/PERFIL/TUBO DE AÇO CHANFRADO, ESPESSURA=5/16''. AF_06/2018 | M | 45.73% | 35.95% | 37.02% | 48.5% | 49.55% | 35.95% | 38.46% | 48.11% | 50% | 47.9% | 37.18% | 42.83% | 40.79% | 33.96% | 46.23% | 45.82% | 44.29% | 44.68% | 48.08% | 49.9% | 52.08% | 40.76% | 43.38% | 57.99% | 33.78% | 42.59% | 48.65%
Solda de Topo em Elementos de Aço | 98752 | SOLDA DE TOPO EM CHAPA/PERFIL/TUBO DE AÇO CHANFRADO, ESPESSURA=5/8''. AF_06/2018 | M | 24.86% | 16.17% | 17.76% | 25.27% | 27.54% | 16.88% | 18.87% | 27.86% | 28.75% | 28.09% | 16.71% | 21.52% | 19.91% | 15.85% | 24.14% | 24.43% | 22.99% | 23.41% | 26.13% | 28.37% | 30.98% | 19.63% | 20.77% | 33.24% | 15.12% | 21.14% | 26.68%
Supressão Vegetal | 98529 | CORTE RASO E RECORTE DE ÁRVORE COM DIÂMETRO DE TRONCO MAIOR OU IGUAL A 0,20 M E MENOR QUE 0,40 M. AF_03/2024 | UN | 66.55% | 71.93% | 60.53% | 77.5% | 63.44% | 64.88% | 64.35% | 61.89% | 69.3% | 64.59% | 72.8% | 72.09% | 71.23% | 61.66% | 74.44% | 70.48% | 70.17% | 68.32% | 67.92% | 67.6% | 70.97% | 66.32% | 74.59% | 83.23% | 69.33% | 70.59% | 68.72%
Supressão Vegetal | 98530 | CORTE RASO E RECORTE DE ÁRVORE COM DIÂMETRO DE TRONCO MAIOR OU IGUAL A 0,40 M E MENOR QUE 0,60 M. AF_03/2024 | UN | 66.56% | 71.94% | 60.52% | 77.51% | 63.44% | 64.87% | 64.36% | 61.89% | 69.3% | 64.57% | 72.79% | 72.09% | 71.21% | 61.66% | 74.44% | 70.49% | 70.17% | 68.33% | 67.93% | 67.6% | 70.98% | 66.33% | 74.59% | 83.22% | 69.34% | 70.59% | 68.71%
Supressão Vegetal | 98531 | CORTE RASO E RECORTE DE ÁRVORE COM DIÂMETRO DE TRONCO MAIOR OU IGUAL A 0,60 M. AF_03/2024 | UN | 45.35% | 45.87% | 43.96% | 49.42% | 47.02% | 46.8% | 43.75% | 46.52% | 47.39% | 44.37% | 50.94% | 48.73% | 46.48% | 42.98% | 48.73% | 48.94% | 48.53% | 50.72% | 51% | 48.01% | 49.39% | 45.77% | 53.88% | 57.71% | 47.53% | 50.38% | 45.67%
Supressão Vegetal | 98524 | LIMPEZA MANUAL DE VEGETAÇÃO EM TERRENO COM ENXADA. AF_03/2024 | M2 | 66.46% | 71.49% | 60.23% | 77.3% | 63.09% | 64.66% | 62.25% | 60.89% | 66.45% | 64.19% | 71.37% | 70.36% | 70.95% | 61.12% | 74.07% | 70.14% | 69.91% | 67.97% | 67.53% | 67.51% | 70.89% | 66.19% | 74.34% | 83.08% | 68.61% | 70.35% | 68.7%
Supressão Vegetal | 98525 | LIMPEZA MECANIZADA DE CAMADA VEGETAL, VEGETAÇÃO E PEQUENAS ÁRVORES (DIÂMETRO DE TRONCO MENOR QUE 0,20 M), COM TRATOR DE ESTEIRAS. AF_03/2024 | M2 | 25.71% | 20.63% | 29.17% | 29.85% | 27.78% | 26.47% | 24.24% | 29.17% | 23.08% | 23.88% | 32.86% | 26.87% | 22.22% | 23.19% | 24.19% | 23.88% | 25.76% | 28.17% | 29.63% | 24.24% | 27.78% | 26.09% | 31.08% | 30.88% | 24.62% | 29.58% | 23.44%
Supressão Vegetal | 98533 | PODA EM ALTURA DE ÁRVORE COM DIÂMETRO DE TRONCO MAIOR OU IGUAL A 0,20 M E MENOR QUE 0,40 M. AF_03/2024 | UN | 37.17% | 43.1% | 38.87% | 42.98% | 39.95% | 39.58% | 40.68% | 39.39% | 43.93% | 40.34% | 45.98% | 42.49% | 42.69% | 37.99% | 43.03% | 42.19% | 41.49% | 45.42% | 47.86% | 40.73% | 43.63% | 39.68% | 45.3% | 52.68% | 42.51% | 47.19% | 38.51%
Supressão Vegetal | 98534 | PODA EM ALTURA DE ÁRVORE COM DIÂMETRO DE TRONCO MAIOR OU IGUAL A 0,40 M E MENOR QUE 0,60 M. AF_03/2024 | UN | 36.51% | 42.48% | 38.37% | 42.25% | 39.42% | 39.01% | 40.09% | 38.83% | 43.31% | 39.79% | 45.34% | 41.79% | 42.06% | 37.43% | 42.34% | 41.54% | 40.84% | 44.84% | 47.36% | 40.12% | 42.99% | 39.1% | 44.63% | 51.96% | 41.88% | 46.59% | 37.86%
Supressão Vegetal | 98535 | PODA EM ALTURA DE ÁRVORE COM DIÂMETRO DE TRONCO MAIOR OU IGUAL A 0,60 M. AF_03/2024 | UN | 39.55% | 45.43% | 40.73% | 45.72% | 41.98% | 41.71% | 42.83% | 41.42% | 46.19% | 42.38% | 48.33% | 45.03% | 45% | 40.04% | 45.6% | 44.61% | 43.9% | 47.54% | 49.7% | 42.96% | 46% | 41.87% | 47.79% | 55.35% | 44.82% | 49.39% | 40.95%
Supressão Vegetal | 98532 | PODA EM ALTURA DE ÁRVORE COM DIÂMETRO DE TRONCO MENOR QUE 0,20 M. AF_03/2024 | UN | 30.39% | 36.54% | 33.5% | 35.34% | 34.16% | 33.5% | 34.36% | 33.45% | 37.34% | 34.53% | 39.19% | 35.15% | 36.14% | 32.06% | 35.72% | 35.28% | 34.58% | 39.13% | 42.45% | 34.37% | 36.78% | 33.47% | 38.13% | 44.95% | 35.86% | 40.64% | 31.66%
Supressão Vegetal | 98526 | REMOÇÃO DE RAÍZES REMANESCENTES DE TRONCO DE ÁRVORE COM DIÂMETRO MAIOR OU IGUAL A 0,20 M E MENOR QUE 0,40 M. AF_03/2024 | UN | 44.85% | 43.86% | 44.69% | 47.69% | 47.45% | 44.64% | 43.8% | 44.94% | 46.49% | 42.2% | 51.58% | 49.04% | 44.41% | 40.6% | 46.26% | 47.33% | 47.6% | 46.65% | 49.39% | 47.8% | 47.76% | 45.85% | 52.34% | 54.5% | 46.18% | 50.87% | 44.92%
Supressão Vegetal | 98527 | REMOÇÃO DE RAÍZES REMANESCENTES DE TRONCO DE ÁRVORE COM DIÂMETRO MAIOR OU IGUAL A 0,40 M E MENOR QUE 0,60 M. AF_03/2024 | UN | 44.85% | 43.87% | 44.69% | 47.68% | 47.44% | 44.65% | 43.8% | 44.95% | 46.5% | 42.21% | 51.59% | 49.04% | 44.41% | 40.6% | 46.27% | 47.34% | 47.6% | 46.66% | 49.38% | 47.82% | 47.76% | 45.86% | 52.34% | 54.51% | 46.18% | 50.87% | 44.93%
Supressão Vegetal | 98528 | REMOÇÃO DE RAÍZES REMANESCENTES DE TRONCO DE ÁRVORE COM DIÂMETRO MAIOR OU IGUAL A 0,60 M. AF_03/2024 | UN | 44.85% | 43.88% | 44.7% | 47.68% | 47.44% | 44.65% | 43.81% | 44.95% | 46.5% | 42.21% | 51.58% | 49.04% | 44.41% | 40.6% | 46.27% | 47.34% | 47.6% | 46.66% | 49.38% | 47.82% | 47.77% | 45.85% | 52.34% | 54.5% | 46.17% | 50.87% | 44.92%
Telhamento para Cobertura | 94232 | AMARRAÇÃO DE TELHAS CERÂMICAS OU DE CONCRETO. AF_07/2019 | UN | 70.13% | 71.43% | 62.93% | 79.27% | 69.64% | 69.54% | 68.71% | 68.14% | 72.19% | 68.44% | 76.31% | 72.86% | 73.29% | 65.22% | 75% | 73.13% | 72.82% | 72.02% | 72.51% | 69.06% | 71.38% | 73.29% | 75.43% | 84.12% | 70.14% | 71.51% | 72.47%
Telhamento para Cobertura | 100434 | CALHA DE BEIRAL, SEMICIRCULAR DE PVC, DIAMETRO 125 MM, INCLUINDO CABECEIRAS, EMENDAS, BOCAIS, SUPORTES E VEDAÇÕES, EXCLUINDO CONDUTORES, INCLUSO TRANSPORTE VERTICAL. AF_07/2019 | M | 4.41% | 4.34% | 4.92% | 6.44% | 6.15% | 5.11% | 4.45% | 4.01% | 4.64% | 5.1% | 5.33% | 4.18% | 4.31% | 4.19% | 4.56% | 5.17% | 6.27% | 5.56% | 5.87% | 4.85% | 5.28% | 5.66% | 5.28% | 7.64% | 5.23% | 5.56% | 4.7%
Telhamento para Cobertura | 94229 | CALHA EM CHAPA DE AÇO GALVANIZADO NÚMERO 24, DESENVOLVIMENTO DE 100 CM, INCLUSO TRANSPORTE VERTICAL. AF_07/2019 | M | 14.27% | 9.52% | 12.25% | 12.87% | 13.96% | 11.99% | 13.4% | 14.88% | 14.9% | 14.37% | 12.25% | 13.28% | 11.15% | 12.25% | 13.11% | 15.02% | 13.03% | 16.49% | 16.35% | 13.58% | 12.17% | 13.53% | 12.21% | 18.63% | 12.06% | 15.45% | 13.92%
Telhamento para Cobertura | 94227 | CALHA EM CHAPA DE AÇO GALVANIZADO NÚMERO 24, DESENVOLVIMENTO DE 33 CM, INCLUSO TRANSPORTE VERTICAL. AF_07/2019 | M | 15.3% | 10.31% | 13.68% | 13.72% | 15.14% | 13.05% | 14.45% | 15.83% | 15.63% | 15.27% | 13.34% | 14.51% | 11.98% | 13.34% | 14.05% | 16.15% | 14.16% | 17.8% | 17.56% | 14.65% | 12.94% | 14.65% | 13.54% | 19.87% | 13.24% | 16.82% | 14.95%
Telhamento para Cobertura | 94228 | CALHA EM CHAPA DE AÇO GALVANIZADO NÚMERO 24, DESENVOLVIMENTO DE 50 CM, INCLUSO TRANSPORTE VERTICAL. AF_07/2019 | M | 15.37% | 10.35% | 13.43% | 13.89% | 15.12% | 13.01% | 14.43% | 15.99% | 15.9% | 15.44% | 13.27% | 14.45% | 12.08% | 13.23% | 14.15% | 16.21% | 14.17% | 17.77% | 17.58% | 14.72% | 13.17% | 14.59% | 13.4% | 20.06% | 13.12% | 16.7% | 15.02%
Telhamento para Cobertura | 94219 | CUMEEIRA E ESPIGÃO PARA TELHA CERÂMICA EMBOÇADA COM ARGAMASSA TRAÇO 1:2:9 (CIMENTO, CAL E AREIA), PARA TELHADOS COM MAIS DE 2 ÁGUAS, INCLUSO TRANSPORTE VERTICAL. AF_07/2019 | M | 33.27% | 42.67% | 33.58% | 36.89% | 41.19% | 39.14% | 34.03% | 44.22% | 34.04% | 37.62% | 33.02% | 36.6% | 27.85% | 33.62% | 42.23% | 37.75% | 43.6% | 42.12% | 34.13% | 41.72% | 26.55% | 36.3% | 31.6% | 47.03% | 41.25% | 34.81% | 34.7%
Telhamento para Cobertura | 94220 | CUMEEIRA E ESPIGÃO PARA TELHA DE CONCRETO EMBOÇADA COM ARGAMASSA TRAÇO 1:2:9 (CIMENTO, CAL E AREIA), PARA TELHADOS COM MAIS DE 2 ÁGUAS, INCLUSO TRANSPORTE VERTICAL. AF_07/2019 | M | 16.01% | 22.56% | 19.68% | 22.1% | 26.69% | 21.09% | 19.63% | 23.78% | 21.24% | 20.48% | 24.25% | 20.14% | 20.45% | 19.82% | 22.03% | 22.81% | 27.21% | 30.41% | 29.25% | 20.24% | 20.28% | 20.85% | 22.67% | 28.01% | 24.12% | 27.03% | 19.43%
Telhamento para Cobertura | 94221 | CUMEEIRA PARA TELHA CERÂMICA EMBOÇADA COM ARGAMASSA TRAÇO 1:2:9 (CIMENTO, CAL E AREIA) PARA TELHADOS COM ATÉ 2 ÁGUAS, INCLUSO TRANSPORTE VERTICAL. AF_07/2019 | M | 24.66% | 33.3% | 26.05% | 27.14% | 33.41% | 30.77% | 25.78% | 36.45% | 25.06% | 29.16% | 24.28% | 27.93% | 19.75% | 25.66% | 32.48% | 28.84% | 34.97% | 33.31% | 25.52% | 33.28% | 18.79% | 27.33% | 23.44% | 36.5% | 32.5% | 26.04% | 25.9%
Telhamento para Cobertura | 94222 | CUMEEIRA PARA TELHA DE CONCRETO EMBOÇADA COM ARGAMASSA TRAÇO 1:2:9 (CIMENTO, CAL E AREIA) PARA TELHADOS COM ATÉ 2 ÁGUAS, INCLUSO TRANSPORTE VERTICAL. AF_07/2019 | M | 10.59% | 15.41% | 13.84% | 14.93% | 19.65% | 14.66% | 13.46% | 16.92% | 14.34% | 14.08% | 16.92% | 13.9% | 13.85% | 13.69% | 14.92% | 15.85% | 19.68% | 22.23% | 21.18% | 14.01% | 13.81% | 14.17% | 16% | 19.59% | 16.97% | 19.22% | 13.14%
Telhamento para Cobertura | 94451 | CUMEEIRA PARA TELHA DE FIBROCIMENTO ESTRUTURAL E = 6 MM, INCLUSO ACESSÓRIOS DE FIXAÇÃO E IÇAMENTO. AF_07/2019 | M | 2.04% | 1.88% | 1.59% | 3.27% | 2.85% | 2.21% | 3.13% | 3.02% | 2.9% | 1.66% | 3.14% | 2.68% | 2.53% | 1.6% | 1.92% | 2.47% | 2.29% | 3.76% | 3.38% | 2.19% | 3.11% | 1.8% | 3.13% | 3.93% | 2.02% | 3.68% | 2.51%
Telhamento para Cobertura | 94223 | CUMEEIRA PARA TELHA DE FIBROCIMENTO ONDULADA E = 6 MM, INCLUSO ACESSÓRIOS DE FIXAÇÃO E IÇAMENTO. AF_07/2019 | M | 2.26% | 2.07% | 1.76% | 3.55% | 3.11% | 2.44% | 3.4% | 3.29% | 3.17% | 1.83% | 3.39% | 2.94% | 2.77% | 1.77% | 2.11% | 2.73% | 2.5% | 4.14% | 3.67% | 2.4% | 3.4% | 1.99% | 3.42% | 4.27% | 2.21% | 4.01% | 2.75%
Telhamento para Cobertura | 100325 | CUMEEIRA SHED PARA TELHA ONDULADA DE FIBROCIMENTO, E = 6 MM, INCLUSO ACESSÓRIOS DE FIXAÇÃO E IÇAMENTO. AF_07/2019 | M | 1.48% | 1.37% | 1.17% | 2.37% | 2.1% | 1.62% | 2.3% | 2.21% | 2.1% | 1.21% | 2.28% | 1.97% | 1.84% | 1.16% | 1.4% | 1.8% | 1.68% | 2.76% | 2.47% | 1.6% | 2.28% | 1.3% | 2.31% | 2.87% | 1.47% | 2.71% | 1.82%
Telhamento para Cobertura | 94224 | EMBOÇAMENTO COM ARGAMASSA TRAÇO 1:2:9 (CIMENTO, CAL E AREIA). AF_07/2019 | M | 54.72% | 61.03% | 53.08% | 63.95% | 57.5% | 57.83% | 54.93% | 58.91% | 58.89% | 56.8% | 64.17% | 61.68% | 61.05% | 52.21% | 63.08% | 60.27% | 61.5% | 64.02% | 63.13% | 62.09% | 59.8% | 58.72% | 65.92% | 73.97% | 60% | 64.82% | 58.53%
Telhamento para Cobertura | 100330 | RETIRADA E RECOLOCAÇÃO DE TELHA CERÂMICA CAPA-CANAL, COM ATÉ DUAS ÁGUAS, INCLUSO IÇAMENTO. AF_07/2019 | M2 | 41.01% | 51.65% | 38.69% | 43.82% | 47.58% | 45.28% | 39.78% | 49.62% | 39.19% | 43.84% | 35.72% | 41.17% | 30.52% | 40.45% | 50.91% | 44.11% | 51.03% | 45.8% | 36.2% | 45.77% | 29.08% | 42.59% | 33.09% | 52.55% | 48.43% | 36.84% | 40.63%
Telhamento para Cobertura | 100331 | RETIRADA E RECOLOCAÇÃO DE TELHA CERÂMICA CAPA-CANAL, COM MAIS DE DUAS ÁGUAS, INCLUSO IÇAMENTO. AF_07/2019 | M2 | 47.85% | 57.48% | 44.54% | 51.96% | 53.04% | 51.21% | 46.29% | 54.41% | 46.54% | 49.9% | 43.66% | 48.37% | 38.19% | 46.48% | 57.53% | 50.98% | 56.88% | 52.26% | 43.61% | 51.91% | 36.54% | 49.52% | 40.9% | 60.59% | 54.36% | 44.2% | 47.78%
Telhamento para Cobertura | 100328 | RETIRADA E RECOLOCAÇÃO DE TELHA CERÂMICA DE ENCAIXE, COM ATÉ DUAS ÁGUAS, INCLUSO IÇAMENTO. AF_07/2019 | M2 | 41.3% | 51.91% | 38.95% | 44.22% | 47.77% | 45.57% | 40.06% | 49.89% | 39.44% | 44.23% | 36.08% | 41.54% | 30.85% | 40.63% | 51.2% | 44.47% | 51.27% | 46.04% | 36.55% | 46.2% | 29.41% | 42.83% | 33.45% | 52.94% | 48.65% | 37.29% | 40.97%
Telhamento para Cobertura | 100329 | RETIRADA E RECOLOCAÇÃO DE TELHA CERÂMICA DE ENCAIXE, COM MAIS DE DUAS ÁGUAS, INCLUSO IÇAMENTO. AF_07/2019 | M2 | 46.96% | 56.79% | 43.78% | 50.94% | 52.35% | 50.52% | 45.47% | 53.9% | 45.51% | 49.23% | 42.55% | 47.48% | 37.16% | 45.57% | 56.75% | 50.14% | 56.22% | 51.43% | 42.61% | 51.12% | 35.54% | 48.68% | 39.87% | 59.58% | 53.64% | 43.29% | 46.92%
Telhamento para Cobertura | 94231 | RUFO EM CHAPA DE AÇO GALVANIZADO NÚMERO 24, CORTE DE 25 CM, INCLUSO TRANSPORTE VERTICAL. AF_07/2019 | M | 12.59% | 8.68% | 11.82% | 11.62% | 13.06% | 11.03% | 12.15% | 13.67% | 12.91% | 12.59% | 11.57% | 12.15% | 10.22% | 11.13% | 11.54% | 13.54% | 11.48% | 15.22% | 14.85% | 12.49% | 11.07% | 12.29% | 11.8% | 17.02% | 11.02% | 14.38% | 12.13%
Telhamento para Cobertura | 100435 | RUFO EM FIBROCIMENTO PARA TELHA ONDULADA E = 6 MM, ABA DE 26 CM, INCLUSO TRANSPORTE VERTICAL, EXCETO CONTRARRUFO. AF_07/2019 | M | 5.69% | 5.51% | 4.71% | 10.07% | 8.74% | 6.18% | 9.49% | 9.07% | 8.07% | 4.94% | 10.19% | 8% | 7.47% | 4.51% | 5.7% | 6.92% | 7.06% | 10.5% | 10.36% | 6.53% | 9.04% | 4.99% | 9.79% | 11.69% | 6.2% | 11.02% | 7.24%
Telhamento para Cobertura | 100327 | RUFO EXTERNO/INTERNO EM CHAPA DE AÇO GALVANIZADO NÚMERO 26, CORTE DE 33 CM, INCLUSO IÇAMENTO. AF_07/2019 | M | 13.34% | 9.18% | 12.2% | 12.4% | 13.71% | 11.58% | 12.72% | 14.48% | 13.83% | 13.43% | 12.03% | 12.78% | 10.85% | 11.64% | 12.28% | 14.32% | 12.15% | 15.93% | 15.59% | 13.24% | 11.89% | 12.83% | 12.27% | 18.05% | 11.49% | 14.94% | 12.88%
Telhamento para Cobertura | 94226 | SUBCOBERTURA COM MANTA PLÁSTICA REVESTIDA POR PELÍCULA DE ALUMÍNO, INCLUSO TRANSPORTE VERTICAL. AF_07/2019 | M2 | 29.59% | 30.01% | 28.99% | 41.02% | 32.45% | 30.35% | 30.23% | 37.02% | 31.72% | 29.94% | 36.06% | 30.3% | 30.98% | 25.27% | 31.2% | 31.97% | 26.9% | 42.12% | 36.83% | 29.79% | 33.32% | 40.07% | 34.82% | 40.35% | 30.04% | 35.58% | 30.85%
Telhamento para Cobertura | 94201 | TELHAMENTO COM TELHA CERÂMICA CAPA-CANAL, TIPO COLONIAL, COM ATÉ 2 ÁGUAS, INCLUSO TRANSPORTE VERTICAL. AF_07/2019 | M2 | 18.22% | 26.99% | 18.88% | 18.26% | 25.66% | 22.66% | 17.75% | 28.21% | 15.84% | 21.18% | 13.75% | 18.19% | 10.94% | 18.92% | 25.24% | 20.16% | 27.4% | 22.05% | 14.5% | 22.87% | 10.35% | 18.99% | 12.85% | 24.31% | 24.79% | 14.92% | 17.49%
Telhamento para Cobertura | 94204 | TELHAMENTO COM TELHA CERÂMICA CAPA-CANAL, TIPO COLONIAL, COM MAIS DE 2 ÁGUAS, INCLUSO TRANSPORTE VERTICAL. AF_07/2019 | M2 | 23.28% | 33.18% | 23.31% | 23.75% | 31.23% | 28.17% | 22.76% | 34.03% | 20.94% | 26.62% | 18.15% | 23.14% | 14.62% | 23.93% | 31.44% | 25.58% | 33.33% | 27.65% | 18.99% | 28.32% | 13.8% | 24.36% | 16.67% | 30.8% | 30.59% | 19.39% | 22.54%
Telhamento para Cobertura | 94447 | TELHAMENTO COM TELHA CERÂMICA CAPA-CANAL, TIPO PAULISTA, COM ATÉ 2 ÁGUAS, INCLUSO TRANSPORTE VERTICAL. AF_07/2019 | M2 | 18.22% | 26.99% | 18.88% | 18.26% | 25.66% | 22.66% | 17.75% | 28.21% | 15.84% | 21.18% | 13.75% | 18.19% | 10.94% | 18.92% | 25.24% | 20.16% | 27.4% | 22.05% | 14.5% | 22.87% | 10.35% | 18.99% | 12.85% | 24.31% | 24.79% | 14.92% | 17.49%
Telhamento para Cobertura | 94448 | TELHAMENTO COM TELHA CERÂMICA CAPA-CANAL, TIPO PAULISTA, COM MAIS DE 2 ÁGUAS, INCLUSO TRANSPORTE VERTICAL. AF_07/2019 | M2 | 23.28% | 33.18% | 23.31% | 23.75% | 31.23% | 28.17% | 22.76% | 34.03% | 20.94% | 26.62% | 18.15% | 23.14% | 14.62% | 23.93% | 31.44% | 25.58% | 33.33% | 27.65% | 18.99% | 28.32% | 13.8% | 24.36% | 16.67% | 30.8% | 30.59% | 19.39% | 22.54%
Telhamento para Cobertura | 94445 | TELHAMENTO COM TELHA CERÂMICA CAPA-CANAL, TIPO PLAN, COM ATÉ 2 ÁGUAS, INCLUSO TRANSPORTE VERTICAL. AF_07/2019 | M2 | 18.22% | 26.99% | 18.88% | 18.26% | 25.66% | 22.66% | 17.75% | 28.21% | 15.84% | 21.18% | 13.75% | 18.19% | 10.94% | 18.92% | 25.24% | 20.16% | 27.4% | 22.05% | 14.5% | 22.87% | 10.35% | 18.99% | 12.85% | 24.31% | 24.79% | 14.92% | 17.49%
Telhamento para Cobertura | 94446 | TELHAMENTO COM TELHA CERÂMICA CAPA-CANAL, TIPO PLAN, COM MAIS DE 2 ÁGUAS, INCLUSO TRANSPORTE VERTICAL. AF_07/2019 | M2 | 23.28% | 33.18% | 23.31% | 23.75% | 31.23% | 28.17% | 22.76% | 34.03% | 20.94% | 26.62% | 18.15% | 23.14% | 14.62% | 23.93% | 31.44% | 25.58% | 33.33% | 27.65% | 18.99% | 28.32% | 13.8% | 24.36% | 16.67% | 30.8% | 30.59% | 19.39% | 22.54%
Telhamento para Cobertura | 94440 | TELHAMENTO COM TELHA CERÂMICA DE ENCAIXE, TIPO FRANCESA, COM ATÉ 2 ÁGUAS, INCLUSO TRANSPORTE VERTICAL. AF_07/2019 | M2 | 16.35% | 24.61% | 17.07% | 16.27% | 23.5% | 20.61% | 15.94% | 26.06% | 14.1% | 19.18% | 12.21% | 16.32% | 9.65% | 17.05% | 22.93% | 18.13% | 25.08% | 19.96% | 12.89% | 20.73% | 9.14% | 17.1% | 11.4% | 21.93% | 22.58% | 13.29% | 15.69%
Telhamento para Cobertura | 94441 | TELHAMENTO COM TELHA CERÂMICA DE ENCAIXE, TIPO FRANCESA, COM MAIS DE 2 ÁGUAS, INCLUSO TRANSPORTE VERTICAL. AF_07/2019 | M2 | 20.83% | 30.23% | 21.02% | 21.04% | 28.58% | 25.55% | 20.36% | 31.43% | 18.53% | 24.07% | 15.99% | 20.65% | 12.78% | 21.51% | 28.54% | 22.93% | 30.52% | 24.98% | 16.77% | 25.64% | 12.06% | 21.83% | 14.66% | 27.66% | 27.83% | 17.15% | 20.13%
Telhamento para Cobertura | 94195 | TELHAMENTO COM TELHA CERÂMICA DE ENCAIXE, TIPO PORTUGUESA, COM ATÉ 2 ÁGUAS, INCLUSO TRANSPORTE VERTICAL. AF_07/2019 | M2 | 16.35% | 24.61% | 17.07% | 16.27% | 23.5% | 20.61% | 15.94% | 26.06% | 14.1% | 19.18% | 12.21% | 16.32% | 9.65% | 17.05% | 22.93% | 18.13% | 25.08% | 19.96% | 12.89% | 20.73% | 9.14% | 17.1% | 11.4% | 21.93% | 22.58% | 13.29% | 15.69%
Telhamento para Cobertura | 94198 | TELHAMENTO COM TELHA CERÂMICA DE ENCAIXE, TIPO PORTUGUESA, COM MAIS DE 2 ÁGUAS, INCLUSO TRANSPORTE VERTICAL. AF_07/2019 | M2 | 20.83% | 30.23% | 21.02% | 21.04% | 28.58% | 25.55% | 20.36% | 31.43% | 18.53% | 24.07% | 15.99% | 20.65% | 12.78% | 21.51% | 28.54% | 22.93% | 30.52% | 24.98% | 16.77% | 25.64% | 12.06% | 21.83% | 14.66% | 27.66% | 27.83% | 17.15% | 20.13%
Telhamento para Cobertura | 94442 | TELHAMENTO COM TELHA CERÂMICA DE ENCAIXE, TIPO ROMANA, COM ATÉ 2 ÁGUAS, INCLUSO TRANSPORTE VERTICAL. AF_07/2019 | M2 | 16.35% | 24.61% | 17.07% | 16.27% | 23.5% | 20.61% | 15.94% | 26.06% | 14.1% | 19.18% | 12.21% | 16.32% | 9.65% | 17.05% | 22.93% | 18.13% | 25.08% | 19.96% | 12.89% | 20.73% | 9.14% | 17.1% | 11.4% | 21.93% | 22.58% | 13.29% | 15.69%
Telhamento para Cobertura | 94443 | TELHAMENTO COM TELHA CERÂMICA DE ENCAIXE, TIPO ROMANA, COM MAIS DE 2 ÁGUAS, INCLUSO TRANSPORTE VERTICAL. AF_07/2019 | M2 | 20.83% | 30.23% | 21.02% | 21.04% | 28.58% | 25.55% | 20.36% | 31.43% | 18.53% | 24.07% | 15.99% | 20.65% | 12.78% | 21.51% | 28.54% | 22.93% | 30.52% | 24.98% | 16.77% | 25.64% | 12.06% | 21.83% | 14.66% | 27.66% | 27.83% | 17.15% | 20.13%
Telhamento para Cobertura | 94213 | TELHAMENTO COM TELHA DE AÇO/ALUMÍNIO E = 0,5 MM, COM ATÉ 2 ÁGUAS, INCLUSO IÇAMENTO. AF_07/2019 | M2 | 5.28% | 4.37% | 4.59% | 5.65% | 5.01% | 4.82% | 4.78% | 5.08% | 6.12% | 4.41% | 5.97% | 4.57% | 5.58% | 4.8% | 4.49% | 5.04% | 4.95% | 6.24% | 6.48% | 4.48% | 5.84% | 5.14% | 5.63% | 6.49% | 4.37% | 5.92% | 4.7%
Telhamento para Cobertura | 94189 | TELHAMENTO COM TELHA DE CONCRETO DE ENCAIXE, COM ATÉ 2 ÁGUAS, INCLUSO TRANSPORTE VERTICAL. AF_07/2019 | M2 | 6.25% | 9.51% | 8.83% | 8.98% | 12.32% | 8.65% | 7.9% | 9.78% | 8.22% | 8.31% | 9.93% | 8.1% | 8.15% | 8.38% | 9.11% | 9.64% | 12.53% | 13.95% | 13.13% | 7.92% | 8.25% | 8.43% | 9.37% | 11.54% | 10.47% | 11.7% | 7.75%
Telhamento para Cobertura | 94192 | TELHAMENTO COM TELHA DE CONCRETO DE ENCAIXE, COM MAIS DE 2 ÁGUAS, INCLUSO TRANSPORTE VERTICAL. AF_07/2019 | M2 | 8.98% | 13.42% | 11.98% | 12.86% | 16.76% | 12.18% | 11.29% | 13.71% | 12.02% | 11.79% | 14.03% | 11.34% | 11.64% | 11.82% | 12.91% | 13.55% | 17.07% | 19.05% | 18.11% | 11.13% | 11.67% | 12.05% | 12.88% | 16.2% | 14.59% | 16.18% | 11.08%
Telhamento para Cobertura | 94444 | TELHAMENTO COM TELHA DE ENCAIXE, TIPO FRANCESA DE VIDRO, COM ATÉ 2 ÁGUAS, INCLUSO TRANSPORTE VERTICAL. AF_07/2019 | M2 | 0.79% | 0.77% | 0.87% | 1.02% | 0.77% | 1.02% | 1.01% | 0.92% | 0.96% | 0.98% | 1.33% | 1.01% | 0.67% | 0.6% | 0.97% | 1.06% | 1.06% | 1.5% | 1.27% | 1% | 0.78% | 0.84% | 1.32% | 1.36% | 0.98% | 1.31% | 0.61%
Telhamento para Cobertura | 94218 | TELHAMENTO COM TELHA ESTRUTURAL DE FIBROCIMENTO E= 8 MM, COM ATÉ 2 ÁGUAS, INCLUSO IÇAMENTO. AF_07/2019_PS | M2 | 3.05% | 2.93% | 2.36% | 5.48% | 4.62% | 3.31% | 5.24% | 4.96% | 4.6% | 2.64% | 5.51% | 4.2% | 4.02% | 2.41% | 3.04% | 3.71% | 3.68% | 5.77% | 5.67% | 3.41% | 4.87% | 2.72% | 5.05% | 6.37% | 3.26% | 6.01% | 3.91%
Telhamento para Cobertura | 94216 | TELHAMENTO COM TELHA METÁLICA TERMOACÚSTICA E = 30 MM, COM ATÉ 2 ÁGUAS, INCLUSO IÇAMENTO. AF_07/2019 | M2 | 1.16% | 0.96% | 1.02% | 1.27% | 1.12% | 1.04% | 1.06% | 1.13% | 1.38% | 1% | 1.39% | 1% | 1.26% | 1.08% | 0.99% | 1.09% | 1.11% | 1.37% | 1.51% | 0.98% | 1.3% | 1.13% | 1.27% | 1.44% | 0.98% | 1.33% | 1.03%
Telhamento para Cobertura | 94449 | TELHAMENTO COM TELHA ONDULADA DE FIBRA DE VIDRO E = 0,6 MM, PARA TELHADO COM INCLINAÇÃO MAIOR QUE 10°, COM ATÉ 2 ÁGUAS, INCLUSO IÇAMENTO. AF_07/2019 | M2 | 7.68% | 6.99% | 7.46% | 7.71% | 5.23% | 7.65% | 7.56% | 8.03% | 7.71% | 7.08% | 7.09% | 7.37% | 7.38% | 7.38% | 7.22% | 7.97% | 7.5% | 8.29% | 9.76% | 7.22% | 8.03% | 8.13% | 7.41% | 10.32% | 7.07% | 9.39% | 7.46%
Telhamento para Cobertura | 94210 | TELHAMENTO COM TELHA ONDULADA DE FIBROCIMENTO E = 6 MM, COM RECOBRIMENTO LATERAL DE 1 1/4 DE ONDA PARA TELHADO COM INCLINAÇÃO MÁXIMA DE 10°, COM ATÉ 2 ÁGUAS, INCLUSO IÇAMENTO. AF_07/2019 | M2 | 7.94% | 7.54% | 6.33% | 12.94% | 11.15% | 8.56% | 12.17% | 11.72% | 11.12% | 6.73% | 12.67% | 10.5% | 9.97% | 6.31% | 7.77% | 9.56% | 9.17% | 13.98% | 13.13% | 8.67% | 11.94% | 7.11% | 12.3% | 15.12% | 8.22% | 14.05% | 9.79%
Telhamento para Cobertura | 94207 | TELHAMENTO COM TELHA ONDULADA DE FIBROCIMENTO E = 6 MM, COM RECOBRIMENTO LATERAL DE 1/4 DE ONDA PARA TELHADO COM INCLINAÇÃO MAIOR QUE 10°, COM ATÉ 2 ÁGUAS, INCLUSO IÇAMENTO. AF_07/2019 | M2 | 7.62% | 7.22% | 6.08% | 12.35% | 10.7% | 8.24% | 11.67% | 11.21% | 10.68% | 6.46% | 12.13% | 10.1% | 9.58% | 6.06% | 7.46% | 9.16% | 8.82% | 13.45% | 12.6% | 8.32% | 11.47% | 6.83% | 11.8% | 14.53% | 7.87% | 13.47% | 9.39%
Transformadores | 102109 | SUPORTE PARA TRANSFORMADOR EM POSTE DE CONCRETO CIRCULAR - FORNECIMENTO E INSTALAÇÃO. AF_12/2020 | UN | 31.27% | 21.93% | 31.25% | 33.22% | 19.83% | 29.67% | 18.83% | 27.3% | 23.82% | 22.22% | 33.71% | 18.48% | 22.59% | 19.82% | 24.97% | 31.01% | 24.24% | 36.95% | 25.5% | 30.84% | 33.55% | 33.28% | 33.43% | 31.01% | 34.51% | 39.03% | 18.61%
Transformadores | 102110 | SUPORTE PARA TRANSFORMADOR EM POSTE DE CONCRETO DUPLO T - FORNECIMENTO E INSTALAÇÃO. AF_12/2020 | UN | 10.83% | 6.45% | 10.86% | 11.09% | 5.85% | 10.15% | 5.49% | 8.94% | 7.34% | 6.8% | 11.68% | 5.25% | 6.74% | 5.93% | 7.63% | 10.52% | 7.45% | 13.93% | 8.07% | 10.51% | 11.79% | 11.7% | 11.46% | 9.79% | 12.59% | 14.76% | 5.27%
Transformadores | 103656 | TRANSFORMADOR DE DISTRIBUIÇÃO, 1000 KVA, TRIFÁSICO, 60 HZ, CLASSE 15 KV, IMERSO EM ÓLEO MINERAL, INSTALAÇÃO EM SOLO (NÃO INCLUSO ABRIGO) - FORNECIMENTO E INSTALAÇÃO. AF_02/2022 | UN | 0.42% | 0.44% | 0.6% | 0.49% | 0.45% | 0.43% | 0.44% | 0.53% | 0.44% | 0.27% | 0.59% | 0.27% | 0.23% | 0.4% | 0.38% | 0.41% | 0.26% | 0.54% | 0.54% | 0.42% | 0.47% | 0.5% | 0.47% | 0.67% | 0.4% | 0.65% | 0.45%
Transformadores | 102105 | TRANSFORMADOR DE DISTRIBUIÇÃO, 112,5 KVA, TRIFÁSICO, 60 HZ, CLASSE 15 KV, IMERSO EM ÓLEO MINERAL, INSTALAÇÃO EM POSTE (NÃO INCLUSO SUPORTE) - FORNECIMENTO E INSTALAÇÃO. AF_12/2020 | UN | 1.8% | 1.88% | 2.26% | 2.1% | 1.82% | 1.77% | 1.79% | 2.16% | 1.8% | 1.19% | 2.33% | 1.17% | 1% | 1.74% | 1.7% | 1.82% | 1.08% | 2.29% | 2.35% | 1.83% | 2.07% | 2.06% | 1.99% | 2.75% | 1.65% | 2.68% | 1.97%
Transformadores | 102106 | TRANSFORMADOR DE DISTRIBUIÇÃO, 150 KVA, TRIFÁSICO, 60 HZ, CLASSE 15 KV, IMERSO EM ÓLEO MINERAL, INSTALAÇÃO EM POSTE (NÃO INCLUSO SUPORTE) - FORNECIMENTO E INSTALAÇÃO. AF_12/2020 | UN | 1.46% | 1.52% | 1.83% | 1.7% | 1.48% | 1.43% | 1.45% | 1.75% | 1.46% | 0.96% | 1.89% | 0.95% | 0.81% | 1.41% | 1.38% | 1.47% | 0.87% | 1.86% | 1.9% | 1.48% | 1.68% | 1.67% | 1.62% | 2.23% | 1.33% | 2.17% | 1.59%
Transformadores | 102107 | TRANSFORMADOR DE DISTRIBUIÇÃO, 225 KVA, TRIFÁSICO, 60 HZ, CLASSE 15 KV, IMERSO EM ÓLEO MINERAL, INSTALAÇÃO EM POSTE (NÃO INCLUSO SUPORTE) - FORNECIMENTO E INSTALAÇÃO. AF_12/2020 | UN | 1.11% | 1.15% | 1.39% | 1.29% | 1.12% | 1.09% | 1.1% | 1.33% | 1.11% | 0.73% | 1.44% | 0.72% | 0.61% | 1.07% | 1.04% | 1.12% | 0.66% | 1.41% | 1.45% | 1.12% | 1.27% | 1.27% | 1.23% | 1.7% | 1.01% | 1.65% | 1.21%
Transformadores | 102102 | TRANSFORMADOR DE DISTRIBUIÇÃO, 30 KVA, TRIFÁSICO, 60 HZ, CLASSE 15 KV, IMERSO EM ÓLEO MINERAL, INSTALAÇÃO EM POSTE (NÃO INCLUSO SUPORTE) - FORNECIMENTO E INSTALAÇÃO. AF_12/2020 | UN | 2.94% | 3.06% | 3.67% | 3.43% | 2.96% | 2.88% | 2.92% | 3.51% | 2.94% | 1.94% | 3.79% | 1.92% | 1.64% | 2.83% | 2.78% | 2.97% | 1.77% | 3.72% | 3.8% | 2.98% | 3.37% | 3.35% | 3.25% | 4.47% | 2.69% | 4.35% | 3.21%
Transformadores | 102108 | TRANSFORMADOR DE DISTRIBUIÇÃO, 300 KVA, TRIFÁSICO, 60 HZ, CLASSE 15 KV, IMERSO EM ÓLEO MINERAL, INSTALAÇÃO EM POSTE (NÃO INCLUSO SUPORTE) - FORNECIMENTO E INSTALAÇÃO. AF_12/2020 | UN | 0.98% | 1.03% | 1.24% | 1.15% | 1% | 0.97% | 0.98% | 1.18% | 0.98% | 0.65% | 1.28% | 0.63% | 0.54% | 0.95% | 0.93% | 0.99% | 0.58% | 1.25% | 1.29% | 1% | 1.13% | 1.13% | 1.09% | 1.51% | 0.9% | 1.47% | 1.07%
Transformadores | 102103 | TRANSFORMADOR DE DISTRIBUIÇÃO, 45 KVA, TRIFÁSICO, 60 HZ, CLASSE 15 KV, IMERSO EM ÓLEO MINERAL, INSTALAÇÃO EM POSTE (NÃO INCLUSO SUPORTE) - FORNECIMENTO E INSTALAÇÃO. AF_12/2020 | UN | 2.69% | 2.8% | 3.36% | 3.13% | 2.71% | 2.63% | 2.67% | 3.21% | 2.68% | 1.77% | 3.47% | 1.75% | 1.5% | 2.59% | 2.54% | 2.71% | 1.61% | 3.41% | 3.48% | 2.72% | 3.08% | 3.06% | 2.97% | 4.09% | 2.45% | 3.98% | 2.93%
Transformadores | 103654 | TRANSFORMADOR DE DISTRIBUIÇÃO, 500KVA, TRIFÁSICO, 60 HZ, CLASSE 15 KV, IMERSO EM ÓLEO MINERAL, INSTALAÇÃO EM SOLO (NÃO INCLUSO ABRIGO) - FORNECIMENTO E INSTALAÇÃO. AF_02/2022 | UN | 0.59% | 0.63% | 0.85% | 0.69% | 0.64% | 0.62% | 0.62% | 0.76% | 0.62% | 0.39% | 0.84% | 0.38% | 0.34% | 0.58% | 0.55% | 0.58% | 0.37% | 0.78% | 0.77% | 0.61% | 0.67% | 0.72% | 0.67% | 0.96% | 0.57% | 0.92% | 0.64%
Transformadores | 102104 | TRANSFORMADOR DE DISTRIBUIÇÃO, 75 KVA, TRIFÁSICO, 60 HZ, CLASSE 15 KV, IMERSO EM ÓLEO MINERAL, INSTALAÇÃO EM POSTE (NÃO INCLUSO SUPORTE) - FORNECIMENTO E INSTALAÇÃO. AF_12/2020 | UN | 2.16% | 2.24% | 2.7% | 2.51% | 2.18% | 2.11% | 2.14% | 2.58% | 2.15% | 1.42% | 2.79% | 1.4% | 1.2% | 2.08% | 2.03% | 2.18% | 1.29% | 2.74% | 2.8% | 2.18% | 2.48% | 2.46% | 2.38% | 3.29% | 1.97% | 3.2% | 2.35%
Transformadores | 103655 | TRANSFORMADOR DE DISTRIBUIÇÃO, 750 KVA, TRIFÁSICO, 60 HZ, CLASSE 15 KV, IMERSO EM ÓLEO MINERAL, INSTALAÇÃO EM SOLO (NÃO INCLUSO ABRIGO) - FORNECIMENTO E INSTALAÇÃO. AF_02/2022 | UN | 0.51% | 0.54% | 0.73% | 0.59% | 0.54% | 0.53% | 0.53% | 0.65% | 0.53% | 0.33% | 0.72% | 0.32% | 0.29% | 0.49% | 0.47% | 0.5% | 0.32% | 0.66% | 0.66% | 0.52% | 0.57% | 0.61% | 0.57% | 0.82% | 0.49% | 0.79% | 0.55%
Transporte de Materiais dentro do Canteiro de Obras | 100207 | TRANSPORTE HORIZONTAL COM CARREGADEIRA, DE MASSA/ GRANEL (UNIDADE: M3XKM). AF_07/2019 | M3XKM | 30.48% | 25.19% | 34.29% | 29.41% | 35.78% | 30.56% | 25.65% | 32.47% | 23.01% | 26.97% | 35.25% | 31% | 25.84% | 27.2% | 27.91% | 31.09% | 31.21% | 32.98% | 33.34% | 32.05% | 29.95% | 30.03% | 41.4% | 37.74% | 29.59% | 31.02% | 29.96%
Transporte de Materiais dentro do Canteiro de Obras | 100211 | TRANSPORTE HORIZONTAL COM CARRINHO DE MÃO, DE BLOCOS CERÂMICOS FURADOS NA HORIZONTAL DE 9X19X19CM (UNIDADE: BLOCOXKM). AF_07/2019 | UNXKM | 66.39% | 71.75% | 60.32% | 77.55% | 63% | 64.8% | 62.25% | 61.06% | 66.48% | 64.22% | 71.25% | 70.42% | 70.88% | 61.17% | 74.19% | 70.15% | 69.87% | 68% | 67.58% | 67.5% | 70.95% | 66.22% | 74.3% | 83.14% | 68.58% | 70.29% | 68.59%
Transporte de Materiais dentro do Canteiro de Obras | 100210 | TRANSPORTE HORIZONTAL COM CARRINHO DE MÃO, DE BLOCOS VAZADOS DE CONCRETO OU CERÂMICO DE 19X19X39CM (UNIDADE: BLOCOXKM). AF_07/2019 | UNXKM | 66.46% | 71.66% | 60.35% | 77.48% | 63.06% | 64.83% | 62.27% | 61.04% | 66.43% | 64.25% | 71.3% | 70.45% | 71% | 61.15% | 74.21% | 70.21% | 69.89% | 67.99% | 67.57% | 67.61% | 70.88% | 66.23% | 74.33% | 83.06% | 68.55% | 70.26% | 68.61%
Transporte de Materiais dentro do Canteiro de Obras | 100221 | TRANSPORTE HORIZONTAL COM CARRINHO DE MÃO, DE CAIXA COM REVESTIMENTO CERÂMICO (UNIDADE: M2XKM). AF_07/2019 | M2XKM | 66.47% | 71.68% | 60.33% | 77.47% | 63.08% | 64.82% | 62.26% | 61.06% | 66.45% | 64.24% | 71.33% | 70.45% | 70.98% | 61.16% | 74.21% | 70.18% | 69.88% | 67.99% | 67.58% | 67.61% | 70.9% | 66.24% | 74.34% | 83.06% | 68.56% | 70.27% | 68.63%
Transporte de Materiais dentro do Canteiro de Obras | 100203 | TRANSPORTE HORIZONTAL COM CARRINHO DE MÃO, DE SACOS DE 20 KG (UNIDADE: KGXKM). AF_07/2019 | KGXKM | 65.81% | 71.3% | 59.69% | 77.45% | 62.9% | 65% | 62.3% | 61.24% | 65.79% | 64.17% | 71.55% | 70.09% | 70.64% | 61.24% | 74.04% | 70.34% | 69.64% | 67.57% | 67.09% | 67.83% | 70.68% | 66.1% | 74.17% | 83.2% | 68.47% | 69.93% | 68.47%
Transporte de Materiais dentro do Canteiro de Obras | 100202 | TRANSPORTE HORIZONTAL COM CARRINHO DE MÃO, DE SACOS DE 30 KG (UNIDADE: KGXKM). AF_07/2019 | KGXKM | 66.33% | 71.43% | 59.63% | 77.91% | 63.46% | 65.35% | 62.14% | 61.47% | 66.67% | 64.36% | 71.43% | 70% | 70.65% | 60.55% | 73.86% | 70% | 70.21% | 68% | 67.67% | 68.04% | 70.8% | 66% | 74.26% | 83.02% | 68.09% | 70.54% | 68.09%
Transporte de Materiais dentro do Canteiro de Obras | 100201 | TRANSPORTE HORIZONTAL COM CARRINHO DE MÃO, DE SACOS DE 50 KG (UNIDADE: KGXKM). AF_07/2019 | KGXKM | 66.67% | 71.79% | 60.22% | 77.03% | 62.92% | 64.37% | 62.5% | 61.29% | 65.85% | 63.95% | 71.43% | 70.13% | 71.79% | 61.29% | 74.67% | 70.59% | 70% | 67.29% | 67.54% | 67.47% | 70.83% | 65.88% | 74.42% | 82.42% | 68.75% | 70.27% | 68.75%
Transporte de Materiais dentro do Canteiro de Obras | 100216 | TRANSPORTE HORIZONTAL COM CARRINHO MINI PÁLETES, DE BLOCOS CERÂMICOS FURADOS NA HORIZONTAL DE 9X19X19CM (UNIDADE: BLOCOXKM). AF_07/2019 | UNXKM | 66.67% | 71.58% | 60.18% | 77.53% | 62.96% | 64.76% | 61.68% | 61.06% | 66.67% | 63.81% | 70.59% | 70.97% | 70.53% | 61.06% | 73.63% | 69.9% | 69.39% | 68.22% | 67.39% | 67.33% | 70.94% | 66.35% | 74.29% | 82.73% | 68.37% | 70.15% | 69.07%
Transporte de Materiais dentro do Canteiro de Obras | 100215 | TRANSPORTE HORIZONTAL COM CARRINHO MINI PÁLETES, DE BLOCOS CERÂMICOS FURADOS NA VERTICAL DE 19X19X39CM (UNIDADE: BLOCOXKM). AF_07/2019 | UNXKM | 66.58% | 71.67% | 60.38% | 77.41% | 63.03% | 64.96% | 62.31% | 60.9% | 66.49% | 64.19% | 71.24% | 70.61% | 70.99% | 61.05% | 74.34% | 70.31% | 69.78% | 67.98% | 67.64% | 67.73% | 70.8% | 66.32% | 74.1% | 82.89% | 68.6% | 70.14% | 68.51%
Transporte de Materiais dentro do Canteiro de Obras | 100214 | TRANSPORTE HORIZONTAL COM CARRINHO MINI PÁLETES, DE BLOCOS VAZADOS DE CONCRETO DE 19X19X39CM (UNIDADE: BLOCOXKM). AF_07/2019 | UNXKM | 66.44% | 71.6% | 60.33% | 77.32% | 63.19% | 64.77% | 62.28% | 60.98% | 66.44% | 64.25% | 71.33% | 70.37% | 71.01% | 61.1% | 74.24% | 70.16% | 69.81% | 68.09% | 67.61% | 67.58% | 71.01% | 66.08% | 74.29% | 83.02% | 68.63% | 70.27% | 68.56%
Transporte de Materiais dentro do Canteiro de Obras | 100223 | TRANSPORTE HORIZONTAL COM CARRINHO MINI PÁLETES, DE CAIXA COM REVESTIMENTO CERÂMICO (UNIDADE: M2XKM). AF_07/2019 | M2XKM | 66.39% | 71.58% | 60.18% | 77.56% | 63.16% | 64.86% | 62.2% | 61.04% | 66.38% | 64.14% | 71.36% | 70.43% | 71.01% | 61.07% | 74.24% | 70.23% | 69.79% | 67.96% | 67.58% | 67.64% | 70.9% | 66.22% | 74.42% | 83.02% | 68.55% | 70.23% | 68.62%
Transporte de Materiais dentro do Canteiro de Obras | 100280 | TRANSPORTE HORIZONTAL COM CARRINHO PLATAFORMA, DE BACIA SANITÁRIA, CAIXA ACOPLADA, TANQUE OU PIA (UNIDADE: UNIDXKM). AF_07/2019 | UNXKM | 66.48% | 71.7% | 60.35% | 77.5% | 63.07% | 64.83% | 62.25% | 61.07% | 66.44% | 64.21% | 71.3% | 70.46% | 71.01% | 61.17% | 74.16% | 70.2% | 69.9% | 68% | 67.57% | 67.61% | 70.9% | 66.23% | 74.32% | 83.09% | 68.59% | 70.28% | 68.59%
Transporte de Materiais dentro do Canteiro de Obras | 100270 | TRANSPORTE HORIZONTAL COM CARRINHO PLATAFORMA, DE BANCADA DE MÁRMORE OU GRANITO PARA COZINHA/LAVATÓRIO OU MÁRMORE SINTÉTICO COM CUBA INTEGRADA (UNIDADE: UNIDXKM). AF_07/2019 | UNXKM | 66.47% | 71.66% | 60.33% | 77.48% | 63.08% | 64.82% | 62.27% | 61.06% | 66.46% | 64.23% | 71.33% | 70.45% | 70.99% | 61.17% | 74.19% | 70.19% | 69.86% | 67.99% | 67.58% | 67.59% | 70.9% | 66.24% | 74.33% | 83.07% | 68.57% | 70.27% | 68.64%
Transporte de Materiais dentro do Canteiro de Obras | 100286 | TRANSPORTE HORIZONTAL COM CARRINHO PLATAFORMA, DE BARRAMENTO BLINDADO (UNIDADE: MXKM). AF_07/2019 | MXKM | 66.48% | 71.62% | 60.29% | 77.44% | 63.04% | 64.77% | 62.23% | 61.03% | 66.45% | 64.27% | 71.3% | 70.42% | 71.01% | 61.16% | 74.13% | 70.19% | 69.86% | 67.99% | 67.59% | 67.58% | 70.91% | 66.24% | 74.29% | 83.12% | 68.54% | 70.24% | 68.65%
Transporte de Materiais dentro do Canteiro de Obras | 100213 | TRANSPORTE HORIZONTAL COM CARRINHO PLATAFORMA, DE BLOCOS CERÂMICOS FURADOS NA HORIZONTAL DE 9X19X19CM (UNIDADE: BLOCOXKM). AF_07/2019 | UNXKM | 66.44% | 71.64% | 60.19% | 77.47% | 63.07% | 64.98% | 62.25% | 61.06% | 66.31% | 63.97% | 71.18% | 70.45% | 71% | 60.94% | 74.03% | 70.21% | 69.93% | 67.76% | 67.44% | 67.72% | 70.91% | 66.21% | 74.32% | 82.96% | 68.48% | 70.18% | 68.73%
Transporte de Materiais dentro do Canteiro de Obras | 100212 | TRANSPORTE HORIZONTAL COM CARRINHO PLATAFORMA, DE BLOCOS VAZADOS DE CONCRETO OU CERÂMICO DE 19X19X39CM (UNIDADE: BLOCOXKM). AF_07/2019 | UNXKM | 66.46% | 71.62% | 60.25% | 77.41% | 63.07% | 64.78% | 62.23% | 61.03% | 66.45% | 64.21% | 71.36% | 70.48% | 70.97% | 61.12% | 74.13% | 70.15% | 69.87% | 67.98% | 67.59% | 67.55% | 70.87% | 66.22% | 74.3% | 83.12% | 68.53% | 70.27% | 68.58%
Transporte de Materiais dentro do Canteiro de Obras | 100222 | TRANSPORTE HORIZONTAL COM CARRINHO PLATAFORMA, DE CAIXA COM REVESTIMENTO CERÂMICO (UNIDADE: M2XKM). AF_07/2019 | M2XKM | 66.48% | 71.64% | 60.29% | 77.49% | 63.09% | 64.82% | 62.24% | 61.04% | 66.42% | 64.23% | 71.32% | 70.42% | 70.93% | 61.19% | 74.16% | 70.21% | 69.83% | 68% | 67.6% | 67.57% | 70.89% | 66.23% | 74.31% | 83.09% | 68.57% | 70.28% | 68.63%
Transporte de Materiais dentro do Canteiro de Obras | 100226 | TRANSPORTE HORIZONTAL COM CARRINHO PLATAFORMA, DE LATA DE 18 LITROS (UNIDADE: LXKM). AF_07/2019 | LXKM | 66.67% | 71.64% | 60% | 77.78% | 62.34% | 64% | 61.84% | 61.25% | 66.2% | 64.86% | 70.83% | 69.7% | 71.64% | 61.25% | 73.85% | 69.86% | 69.57% | 67.39% | 67.35% | 67.61% | 71.08% | 67.12% | 74.32% | 83.33% | 68.12% | 70.53% | 68.12%
Transporte de Materiais dentro do Canteiro de Obras | 100200 | TRANSPORTE HORIZONTAL COM CARRINHO PLATAFORMA, DE SACOS DE 20 KG (UNIDADE: KGXKM). AF_07/2019 | KGXKM | 66.67% | 71.79% | 59.57% | 75.68% | 62.22% | 65.12% | 61.36% | 59.57% | 65.85% | 65.12% | 71.43% | 71.05% | 71.79% | 59.57% | 73.68% | 69.77% | 70% | 67.92% | 66.67% | 66.67% | 70.83% | 65.12% | 74.42% | 84.44% | 67.5% | 70.91% | 67.5%
Transporte de Materiais dentro do Canteiro de Obras | 100199 | TRANSPORTE HORIZONTAL COM CARRINHO PLATAFORMA, DE SACOS DE 30 KG (UNIDADE: KGXKM). AF_07/2019 | KGXKM | 67.65% | 71.88% | 60.53% | 76.67% | 62.16% | 65.71% | 61.11% | 60.53% | 64.71% | 65.71% | 70.59% | 70.97% | 71.88% | 60.53% | 74.19% | 68.57% | 69.7% | 68.18% | 65.96% | 67.65% | 71.79% | 65.71% | 74.29% | 83.78% | 66.67% | 71.11% | 66.67%
Transporte de Materiais dentro do Canteiro de Obras | 100198 | TRANSPORTE HORIZONTAL COM CARRINHO PLATAFORMA, DE SACOS DE 50 KG (UNIDADE: KGXKM). AF_07/2019 | KGXKM | 65.52% | 73.08% | 59.38% | 76% | 63.33% | 65.52% | 60% | 59.38% | 64.29% | 65.52% | 71.43% | 69.23% | 70.37% | 59.38% | 76% | 68.97% | 70.37% | 66.67% | 66.67% | 67.86% | 69.7% | 65.52% | 75.86% | 80.65% | 70.37% | 68.42% | 66.67%
Transporte de Materiais dentro do Canteiro de Obras | 100283 | TRANSPORTE HORIZONTAL COM CARRINHO PLATAFORMA, DE TELHA DE CONCRETO OU CERÂMICA (UNIDADE: M2XKM). AF_07/2019 | M2XKM | 66.47% | 71.65% | 60.31% | 77.47% | 63.08% | 64.81% | 62.27% | 61.03% | 66.44% | 64.23% | 71.33% | 70.46% | 70.98% | 61.17% | 74.17% | 70.2% | 69.87% | 68% | 67.59% | 67.59% | 70.9% | 66.25% | 74.35% | 83.07% | 68.6% | 70.28% | 68.64%
Transporte de Materiais dentro do Canteiro de Obras | 100227 | TRANSPORTE HORIZONTAL COM CARRINHO RACIONAL, DE LATA DE 18 LITROS (UNIDADE: LXKM). AF_07/2019 | LXKM | 66.36% | 71.72% | 60.17% | 76.6% | 62.28% | 64.55% | 62.5% | 60.5% | 66.35% | 64.55% | 71.03% | 70.41% | 71% | 60.5% | 73.96% | 70.37% | 69.61% | 67.65% | 67.59% | 66.98% | 70.73% | 66.06% | 73.64% | 83.48% | 68.63% | 70.21% | 68.63%
Transporte de Materiais dentro do Canteiro de Obras | 100205 | TRANSPORTE HORIZONTAL COM JERICA DE 60 L, DE MASSA/ GRANEL (UNIDADE: M3XKM). AF_07/2019 | M3XKM | 66.48% | 71.67% | 60.33% | 77.48% | 63.09% | 64.83% | 62.27% | 61.06% | 66.46% | 64.24% | 71.33% | 70.44% | 71% | 61.17% | 74.2% | 70.2% | 69.88% | 67.99% | 67.58% | 67.6% | 70.91% | 66.25% | 74.33% | 83.07% | 68.57% | 70.27% | 68.64%
Transporte de Materiais dentro do Canteiro de Obras | 100206 | TRANSPORTE HORIZONTAL COM JERICA DE 90 L, DE MASSA/ GRANEL (UNIDADE: M3XKM). AF_07/2019 | M3XKM | 66.48% | 71.67% | 60.33% | 77.48% | 63.09% | 64.83% | 62.27% | 61.06% | 66.46% | 64.24% | 71.33% | 70.44% | 71% | 61.17% | 74.2% | 70.2% | 69.88% | 67.99% | 67.58% | 67.6% | 70.91% | 66.25% | 74.33% | 83.07% | 68.57% | 70.27% | 68.64%
Transporte de Materiais dentro do Canteiro de Obras | 100281 | TRANSPORTE HORIZONTAL COM MANIPULADOR TELESCÓPICO, DE BACIA SANITÁRIA, CAIXA ACOPLADA, TANQUE OU PIA (UNIDADE: UNIDXKM). AF_07/2019 | UNXKM | 24% | 19.24% | 27.72% | 22.6% | 27.33% | 23.56% | 19.71% | 25.72% | 17.65% | 21.01% | 26.79% | 24.34% | 19.85% | 21.38% | 21.41% | 24.3% | 24.29% | 26.28% | 27.9% | 25.29% | 25.34% | 23.52% | 32.04% | 30% | 23.13% | 24.49% | 23.44%
Transporte de Materiais dentro do Canteiro de Obras | 100219 | TRANSPORTE HORIZONTAL COM MANIPULADOR TELESCÓPICO, DE BLOCOS CERÂMICOS FURADOS NA HORIZONTAL DE 9X19X19CM (UNIDADE: BLOCOXKM). AF_07/2019 | UNXKM | 21.43% | 18.37% | 25.86% | 22% | 25% | 22.22% | 18% | 25.45% | 16.33% | 19.23% | 26.42% | 23.08% | 18.37% | 20.75% | 18.37% | 23.08% | 23.08% | 23.21% | 28.07% | 22.22% | 22.22% | 22.22% | 31.03% | 29.63% | 21.15% | 24.07% | 21.15%
Transporte de Materiais dentro do Canteiro de Obras | 100218 | TRANSPORTE HORIZONTAL COM MANIPULADOR TELESCÓPICO, DE BLOCOS CERÂMICOS FURADOS NA VERTICAL DE 19X19X39CM (UNIDADE: BLOCOXKM). AF_07/2019 | UNXKM | 23.9% | 19% | 27.59% | 22.47% | 27.31% | 23.14% | 19.65% | 25.9% | 17.05% | 21.21% | 26.45% | 24.03% | 19.82% | 21.49% | 21.17% | 23.85% | 24.58% | 26.29% | 27.69% | 25.1% | 25.4% | 23.27% | 31.8% | 29.8% | 22.41% | 24.59% | 23.18%
Transporte de Materiais dentro do Canteiro de Obras | 100217 | TRANSPORTE HORIZONTAL COM MANIPULADOR TELESCÓPICO, DE BLOCOS VAZADOS DE CONCRETO DE 19X19X39CM (UNIDADE: BLOCOXKM). AF_07/2019 | UNXKM | 23.71% | 19.2% | 27.42% | 22.89% | 27.09% | 23.23% | 19.64% | 25.82% | 17.55% | 21.01% | 26.55% | 24.27% | 19.69% | 21.41% | 21.3% | 24.36% | 24.28% | 26.43% | 28.01% | 25.07% | 25.27% | 23.46% | 32.11% | 29.89% | 23.01% | 24.3% | 23.39%
Transporte de Materiais dentro do Canteiro de Obras | 100224 | TRANSPORTE HORIZONTAL COM MANIPULADOR TELESCÓPICO, DE CAIXA COM REVESTIMENTO CERÂMICO (UNIDADE: M2XKM). AF_07/2019 | M2XKM | 23.71% | 19.2% | 27.42% | 22.89% | 27.09% | 23.23% | 19.64% | 25.82% | 17.55% | 21.01% | 26.55% | 24.27% | 19.69% | 21.41% | 21.3% | 24.36% | 24.28% | 26.43% | 28.01% | 25.07% | 25.27% | 23.46% | 32.11% | 29.89% | 23.01% | 24.3% | 23.39%
Transporte de Materiais dentro do Canteiro de Obras | 100228 | TRANSPORTE HORIZONTAL COM MANIPULADOR TELESCÓPICO, DE LATA DE 18 LITROS (UNIDADE: LXKM). AF_07/2019 | LXKM | 22.22% | 15.62% | 26.32% | 21.88% | 25.64% | 20% | 15.15% | 22.22% | 12.9% | 15.15% | 23.53% | 20.59% | 15.62% | 20% | 15.62% | 20.59% | 20.59% | 22.22% | 23.68% | 22.86% | 22.86% | 20% | 29.73% | 30.56% | 20.59% | 23.53% | 20.59%
Transporte de Materiais dentro do Canteiro de Obras | 100204 | TRANSPORTE HORIZONTAL COM MANIPULADOR TELESCÓPICO, DE PÁLETE DE SACOS (UNIDADE: KGXKM). AF_07/2019 | KGXKM | 23.08% | 18.18% | 28.57% | 15.38% | 28.57% | 15.38% | 16.67% | 23.08% | 18.18% | 16.67% | 23.08% | 15.38% | 18.18% | 15.38% | 18.18% | 15.38% | 15.38% | 21.43% | 26.67% | 23.08% | 23.08% | 15.38% | 28.57% | 30.77% | 16.67% | 14.29% | 15.38%
Transporte de Materiais dentro do Canteiro de Obras | 100284 | TRANSPORTE HORIZONTAL COM MANIPULADOR TELESCÓPICO, DE TELHA DE CONCRETO OU CERÂMICA (UNIDADE: M2XKM). AF_07/2019 | M2XKM | 24.01% | 19.39% | 27.62% | 22.77% | 27.4% | 23.62% | 20.1% | 26% | 17.74% | 21.2% | 26.86% | 24.41% | 20% | 21.46% | 21.69% | 24.52% | 24.66% | 26.48% | 28.15% | 25.47% | 25.4% | 23.68% | 32.16% | 30.12% | 23.25% | 24.69% | 23.53%
Transporte de Materiais dentro do Canteiro de Obras | 100277 | TRANSPORTE HORIZONTAL COM MANIPULADOR TELESCÓPICO, DE TELHAS TERMOACÚSTICAS, FIBROCIMENTO, AÇO ZINCADO, FIBROCIMENTO ESTRUTURAL, CANALETE 90 OU KALHETÃO (UNIDADE: M2XKM). AF_07/2019 | M2XKM | 23.4% | 18.93% | 27.35% | 22.64% | 26.48% | 23.01% | 19.63% | 25.53% | 17.65% | 20.83% | 26.11% | 23.85% | 19.32% | 21.15% | 20.87% | 24.66% | 24.55% | 25.96% | 27.87% | 25% | 24.57% | 23.58% | 31.69% | 29.26% | 22.69% | 24.67% | 23.39%
Transporte de Materiais dentro do Canteiro de Obras | 100278 | TRANSPORTE HORIZONTAL MANUAL, DE BACIA SANITÁRIA, CAIXA ACOPLADA, TANQUE OU PIA (UNIDADE: UNIDXKM). AF_07/2019 | UNXKM | 66.47% | 71.65% | 60.31% | 77.47% | 63.08% | 64.84% | 62.26% | 61.05% | 66.46% | 64.23% | 71.34% | 70.45% | 70.99% | 61.18% | 74.19% | 70.18% | 69.86% | 67.99% | 67.58% | 67.62% | 70.9% | 66.24% | 74.32% | 83.08% | 68.56% | 70.27% | 68.64%
Transporte de Materiais dentro do Canteiro de Obras | 100268 | TRANSPORTE HORIZONTAL MANUAL, DE BANCADA DE MÁRMORE OU GRANITO PARA COZINHA/LAVATÓRIO OU MÁRMORE SINTÉTICO COM CUBA INTEGRADA (UNIDADE: UNIDXKM). AF_07/2019 | UNXKM | 66.47% | 71.66% | 60.32% | 77.48% | 63.09% | 64.83% | 62.28% | 61.05% | 66.46% | 64.24% | 71.33% | 70.45% | 71% | 61.17% | 74.2% | 70.19% | 69.88% | 67.99% | 67.57% | 67.61% | 70.91% | 66.25% | 74.33% | 83.08% | 68.57% | 70.27% | 68.63%
Transporte de Materiais dentro do Canteiro de Obras | 100285 | TRANSPORTE HORIZONTAL MANUAL, DE BARRAMENTO BLINDADO (UNIDADE: MXKM). AF_07/2019 | MXKM | 66.47% | 71.67% | 60.32% | 77.49% | 63.1% | 64.83% | 62.26% | 61.06% | 66.44% | 64.23% | 71.34% | 70.44% | 70.99% | 61.17% | 74.2% | 70.19% | 69.88% | 67.98% | 67.58% | 67.61% | 70.91% | 66.25% | 74.32% | 83.07% | 68.57% | 70.27% | 68.64%
Transporte de Materiais dentro do Canteiro de Obras | 100209 | TRANSPORTE HORIZONTAL MANUAL, DE BLOCOS CERÂMICOS FURADOS NA HORIZONTAL DE 9X19X19CM (UNIDADE: BLOCOXKM). AF_07/2019 | UNXKM | 66.44% | 71.64% | 60.3% | 77.48% | 63.02% | 64.77% | 62.26% | 61.07% | 66.47% | 64.2% | 71.26% | 70.44% | 71.03% | 61.2% | 74.13% | 70.2% | 69.83% | 68% | 67.56% | 67.59% | 70.9% | 66.28% | 74.31% | 83.12% | 68.57% | 70.26% | 68.58%
Transporte de Materiais dentro do Canteiro de Obras | 100208 | TRANSPORTE HORIZONTAL MANUAL, DE BLOCOS VAZADOS DE CONCRETO OU CERÂMICO DE 19X19X39CM (UNIDADE: BLOCOXKM). AF_07/2019 | UNXKM | 66.46% | 71.64% | 60.33% | 77.47% | 63.06% | 64.85% | 62.26% | 61.03% | 66.47% | 64.21% | 71.34% | 70.44% | 70.99% | 61.17% | 74.22% | 70.19% | 69.86% | 68% | 67.56% | 67.6% | 70.87% | 66.2% | 74.31% | 83.04% | 68.54% | 70.26% | 68.66%
Transporte de Materiais dentro do Canteiro de Obras | 100256 | TRANSPORTE HORIZONTAL MANUAL, DE CAIBROS DE MADEIRA COM SEÇÃO TRANSVERSAL DE 7,5 X 6 CM E 6 X 8 CM (UNIDADE: MXKM). AF_07/2019 | MXKM | 66.38% | 71.67% | 60.33% | 77.47% | 63.05% | 64.84% | 62.26% | 60.98% | 66.45% | 64.25% | 71.29% | 70.51% | 71% | 61.21% | 74.14% | 70.21% | 69.86% | 68.01% | 67.59% | 67.64% | 70.86% | 66.25% | 74.25% | 83.07% | 68.6% | 70.29% | 68.6%
Transporte de Materiais dentro do Canteiro de Obras | 100220 | TRANSPORTE HORIZONTAL MANUAL, DE CAIXA COM REVESTIMENTO CERÂMICO (UNIDADE: M2XKM). AF_07/2019 | M2XKM | 66.46% | 71.66% | 60.33% | 77.48% | 63.08% | 64.82% | 62.28% | 61.04% | 66.46% | 64.22% | 71.32% | 70.43% | 71% | 61.18% | 74.19% | 70.19% | 69.87% | 67.99% | 67.58% | 67.58% | 70.9% | 66.24% | 74.33% | 83.08% | 68.55% | 70.26% | 68.64%
Transporte de Materiais dentro do Canteiro de Obras | 100287 | TRANSPORTE HORIZONTAL MANUAL, DE CALHA QUADRADA NÚMERO 24 - CORTE 33 (UNIDADE: MXKM). AF_07/2019 | MXKM | 66.5% | 71.61% | 60.29% | 77.43% | 63.09% | 64.8% | 62.22% | 61% | 66.44% | 64.24% | 71.34% | 70.43% | 70.97% | 61.13% | 74.19% | 70.16% | 69.88% | 68% | 67.59% | 67.54% | 70.89% | 66.24% | 74.28% | 83.11% | 68.58% | 70.24% | 68.61%
Transporte de Materiais dentro do Canteiro de Obras | 100274 | TRANSPORTE HORIZONTAL MANUAL, DE COMPENSADO DE MADEIRA (UNIDADE: M2XKM). AF_07/2019 | M2XKM | 66.49% | 71.67% | 60.32% | 77.46% | 63.07% | 64.81% | 62.29% | 61.05% | 66.45% | 64.21% | 71.33% | 70.44% | 71.01% | 61.18% | 74.2% | 70.2% | 69.88% | 67.98% | 67.57% | 67.59% | 70.89% | 66.25% | 74.31% | 83.05% | 68.56% | 70.28% | 68.63%
Transporte de Materiais dentro do Canteiro de Obras | 100264 | TRANSPORTE HORIZONTAL MANUAL, DE JANELA (UNIDADE: M2XKM). AF_07/2019 | M2XKM | 66.47% | 71.67% | 60.34% | 77.48% | 63.08% | 64.83% | 62.27% | 61.05% | 66.44% | 64.24% | 71.32% | 70.45% | 71% | 61.16% | 74.21% | 70.2% | 69.88% | 67.99% | 67.58% | 67.61% | 70.89% | 66.24% | 74.33% | 83.07% | 68.56% | 70.27% | 68.63%
Transporte de Materiais dentro do Canteiro de Obras | 100225 | TRANSPORTE HORIZONTAL MANUAL, DE LATA DE 18 LITROS (UNIDADE: LXKM). AF_07/2019 | LXKM | 66.23% | 71.96% | 60.39% | 77.23% | 62.86% | 64.71% | 61.98% | 60.94% | 66.22% | 64.14% | 71.3% | 70.62% | 71.16% | 60.94% | 74.27% | 70.09% | 69.68% | 68.15% | 67.63% | 67.54% | 70.83% | 65.96% | 74.26% | 83.06% | 68.33% | 70.3% | 68.64%
Transporte de Materiais dentro do Canteiro de Obras | 100266 | TRANSPORTE HORIZONTAL MANUAL, DE PORTA (UNIDADE: UNIDXKM). AF_07/2019 | UNXKM | 66.47% | 71.66% | 60.32% | 77.48% | 63.09% | 64.83% | 62.28% | 61.05% | 66.46% | 64.24% | 71.33% | 70.45% | 71% | 61.17% | 74.2% | 70.19% | 69.88% | 67.99% | 67.57% | 67.61% | 70.91% | 66.25% | 74.33% | 83.08% | 68.57% | 70.27% | 68.63%
Transporte de Materiais dentro do Canteiro de Obras | 100257 | TRANSPORTE HORIZONTAL MANUAL, DE RIPAS DE MADEIRA COM SEÇÃO TRANSVERSAL DE 1 X 5 CM E 2 X 5 CM (UNIDADE: MXKM). AF_07/2019 | MXKM | 66.31% | 71.7% | 60.39% | 77.48% | 63.15% | 64.83% | 62.2% | 61.12% | 66.48% | 64.25% | 71.35% | 70.49% | 70.91% | 61.16% | 74.16% | 70.18% | 69.76% | 68.02% | 67.54% | 67.63% | 70.96% | 66.26% | 74.22% | 83% | 68.46% | 70.23% | 68.53%
Transporte de Materiais dentro do Canteiro de Obras | 100197 | TRANSPORTE HORIZONTAL MANUAL, DE SACOS DE 20 KG (UNIDADE: KGXKM). AF_07/2019 | KGXKM | 66.35% | 71.5% | 60.26% | 77.47% | 63.18% | 64.95% | 61.93% | 61.04% | 66.01% | 64.02% | 71.5% | 70.53% | 70.62% | 61.3% | 74.19% | 70% | 69.85% | 68.06% | 67.62% | 67.8% | 70.59% | 66.35% | 74.18% | 83.41% | 68.34% | 70.33% | 68.69%
Transporte de Materiais dentro do Canteiro de Obras | 100196 | TRANSPORTE HORIZONTAL MANUAL, DE SACOS DE 30 KG (UNIDADE: KGXKM). AF_07/2019 | KGXKM | 66.67% | 71.88% | 60.13% | 77.69% | 62.59% | 64.34% | 62.07% | 61.04% | 65.93% | 64.08% | 71.01% | 70.63% | 70.54% | 61.44% | 74.19% | 70% | 69.7% | 68% | 67.38% | 67.15% | 70.89% | 65.96% | 73.94% | 83.22% | 68.94% | 70.33% | 68.18%
Transporte de Materiais dentro do Canteiro de Obras | 100195 | TRANSPORTE HORIZONTAL MANUAL, DE SACOS DE 50 KG (UNIDADE: KGXKM). AF_07/2019 | KGXKM | 66.27% | 71.43% | 60.44% | 77.78% | 62.5% | 64.71% | 62.07% | 60.87% | 65.43% | 63.53% | 71.08% | 69.74% | 71.43% | 60.87% | 74.32% | 70.24% | 69.62% | 67.62% | 66.96% | 67.07% | 70.53% | 66.67% | 74.12% | 83.15% | 68.35% | 69.72% | 68.35%
Transporte de Materiais dentro do Canteiro de Obras | 100273 | TRANSPORTE HORIZONTAL MANUAL, DE TELA DE AÇO (UNIDADE: KGXKM). AF_07/2019 | KGXKM | 66.38% | 71.65% | 60.37% | 77.48% | 63.11% | 64.61% | 62.33% | 61.1% | 66.47% | 64.23% | 71.3% | 70.25% | 71.12% | 61.26% | 74.35% | 70.2% | 70% | 67.96% | 67.6% | 67.45% | 70.89% | 66.1% | 74.29% | 83.02% | 68.48% | 70.2% | 68.69%
Transporte de Materiais dentro do Canteiro de Obras | 100282 | TRANSPORTE HORIZONTAL MANUAL, DE TELHA DE CONCRETO OU CERÂMICA (UNIDADE: M2XKM). AF_07/2019 | M2XKM | 66.47% | 71.67% | 60.33% | 77.48% | 63.09% | 64.83% | 62.27% | 61.06% | 66.46% | 64.24% | 71.34% | 70.44% | 70.99% | 61.17% | 74.2% | 70.19% | 69.88% | 67.99% | 67.58% | 67.6% | 70.9% | 66.25% | 74.33% | 83.08% | 68.57% | 70.27% | 68.64%
Transporte de Materiais dentro do Canteiro de Obras | 100276 | TRANSPORTE HORIZONTAL MANUAL, DE TELHA DE FIBROCIMENTO OU TELHA ESTRUTURAL DE FIBROCIMENTO, CANALETE 90 OU KALHETÃO (UNIDADE: M2XKM). AF_07/2019 | M2XKM | 66.47% | 71.69% | 60.34% | 77.45% | 63.09% | 64.81% | 62.27% | 61.04% | 66.45% | 64.23% | 71.32% | 70.42% | 70.99% | 61.15% | 74.18% | 70.17% | 69.85% | 67.99% | 67.58% | 67.59% | 70.9% | 66.25% | 74.33% | 83.07% | 68.57% | 70.25% | 68.64%
Transporte de Materiais dentro do Canteiro de Obras | 100275 | TRANSPORTE HORIZONTAL MANUAL, DE TELHA TERMOACÚSTICA OU TELHA DE AÇO ZINCADO (UNIDADE: M2XKM). AF_07/2019 | M2XKM | 66.47% | 71.68% | 60.32% | 77.44% | 63.07% | 64.83% | 62.29% | 61.04% | 66.45% | 64.25% | 71.33% | 70.42% | 71.02% | 61.15% | 74.21% | 70.16% | 69.83% | 67.98% | 67.57% | 67.62% | 70.9% | 66.25% | 74.35% | 83.06% | 68.55% | 70.24% | 68.65%
Transporte de Materiais dentro do Canteiro de Obras | 100254 | TRANSPORTE HORIZONTAL MANUAL, DE TUBO DE AÇO CARBONO LEVE OU MÉDIO, PRETO OU GALVANIZADO, COM DIÂMETRO MAIOR QUE 125 MM E MENOR OU IGUAL A 150 MM (UNIDADE: MXKM). AF_07/2019 | MXKM | 66.47% | 71.66% | 60.32% | 77.46% | 63.1% | 64.82% | 62.26% | 61.04% | 66.47% | 64.23% | 71.34% | 70.44% | 70.99% | 61.18% | 74.19% | 70.18% | 69.88% | 67.98% | 67.59% | 67.59% | 70.92% | 66.24% | 74.33% | 83.07% | 68.58% | 70.27% | 68.62%
Transporte de Materiais dentro do Canteiro de Obras | 100250 | TRANSPORTE HORIZONTAL MANUAL, DE TUBO DE AÇO CARBONO LEVE OU MÉDIO, PRETO OU GALVANIZADO, COM DIÂMETRO MAIOR QUE 20 MM E MENOR OU IGUAL A 32 MM (UNIDADE: MXKM). AF_07/2019 | MXKM | 66.52% | 71.56% | 60.23% | 77.56% | 63.05% | 64.8% | 62.32% | 61.04% | 66.52% | 64.32% | 71.37% | 70.4% | 71% | 61.08% | 74.22% | 70.11% | 69.93% | 68.01% | 67.51% | 67.6% | 70.76% | 66.25% | 74.22% | 82.97% | 68.6% | 70.29% | 68.68%
Transporte de Materiais dentro do Canteiro de Obras | 100251 | TRANSPORTE HORIZONTAL MANUAL, DE TUBO DE AÇO CARBONO LEVE OU MÉDIO, PRETO OU GALVANIZADO, COM DIÂMETRO MAIOR QUE 32 MM E MENOR OU IGUAL A 65 MM (UNIDADE: MXKM). AF_07/2019 | MXKM | 66.5% | 71.61% | 60.29% | 77.43% | 63.09% | 64.8% | 62.22% | 61% | 66.44% | 64.24% | 71.34% | 70.43% | 70.97% | 61.13% | 74.19% | 70.16% | 69.88% | 68% | 67.59% | 67.54% | 70.89% | 66.24% | 74.28% | 83.11% | 68.58% | 70.24% | 68.61%
Transporte de Materiais dentro do Canteiro de Obras | 100252 | TRANSPORTE HORIZONTAL MANUAL, DE TUBO DE AÇO CARBONO LEVE OU MÉDIO, PRETO OU GALVANIZADO, COM DIÂMETRO MAIOR QUE 65 MM E MENOR OU IGUAL A 90 MM (UNIDADE: MXKM). AF_07/2019 | MXKM | 66.44% | 71.65% | 60.3% | 77.48% | 63.12% | 64.83% | 62.28% | 61.06% | 66.49% | 64.21% | 71.35% | 70.42% | 71.01% | 61.15% | 74.19% | 70.18% | 69.88% | 68% | 67.58% | 67.61% | 70.89% | 66.24% | 74.32% | 83.07% | 68.56% | 70.27% | 68.6%
Transporte de Materiais dentro do Canteiro de Obras | 100253 | TRANSPORTE HORIZONTAL MANUAL, DE TUBO DE AÇO CARBONO LEVE OU MÉDIO, PRETO OU GALVANIZADO, COM DIÂMETRO MAIOR QUE 90 MM E MENOR OU IGUAL A 125 MM (UNIDADE: MXKM). AF_07/2019 | MXKM | 66.47% | 71.64% | 60.32% | 77.47% | 63.1% | 64.81% | 62.25% | 61.03% | 66.44% | 64.21% | 71.34% | 70.44% | 71% | 61.17% | 74.19% | 70.19% | 69.88% | 68% | 67.57% | 67.58% | 70.9% | 66.24% | 74.31% | 83.08% | 68.55% | 70.26% | 68.62%
Transporte de Materiais dentro do Canteiro de Obras | 100249 | TRANSPORTE HORIZONTAL MANUAL, DE TUBO DE AÇO CARBONO LEVE OU MÉDIO, PRETO OU GALVANIZADO, COM DIÂMETRO MENOR OU IGUAL A 20 MM (UNIDADE: MXKM). AF_07/2019 | MXKM | 66.55% | 71.65% | 60.32% | 77.64% | 63.09% | 64.83% | 62.24% | 61.22% | 66.42% | 64.36% | 71.17% | 70.43% | 70.99% | 61.09% | 74.1% | 70.18% | 69.89% | 67.98% | 67.63% | 67.63% | 70.81% | 66.08% | 74.31% | 82.84% | 68.4% | 70.19% | 68.66%
Transporte de Materiais dentro do Canteiro de Obras | 100244 | TRANSPORTE HORIZONTAL MANUAL, DE TUBO DE COBRE - CLASSE E - COM DIÂMETRO MAIOR QUE 54 MM E MENOR OU IGUAL A 79 MM (UNIDADE: MXKM). AF_07/2019 | MXKM | 66.59% | 71.68% | 60.3% | 77.51% | 62.95% | 64.83% | 62.22% | 60.98% | 66.26% | 64.29% | 71.26% | 70.47% | 71.07% | 61.24% | 74.27% | 70.26% | 69.8% | 67.98% | 67.54% | 67.63% | 70.81% | 66.2% | 74.36% | 83.04% | 68.56% | 70.22% | 68.66%
Transporte de Materiais dentro do Canteiro de Obras | 100245 | TRANSPORTE HORIZONTAL MANUAL, DE TUBO DE COBRE - CLASSE E - COM DIÂMETRO MAIOR QUE 79 MM E MENOR OU IGUAL A 104 MM (UNIDADE: MXKM). AF_07/2019 | MXKM | 66.43% | 71.59% | 60.3% | 77.54% | 63.06% | 64.83% | 62.26% | 61.09% | 66.38% | 64.21% | 71.29% | 70.47% | 70.98% | 61.18% | 74.17% | 70.18% | 69.84% | 67.94% | 67.57% | 67.54% | 70.84% | 66.24% | 74.36% | 83.06% | 68.56% | 70.24% | 68.7%
Transporte de Materiais dentro do Canteiro de Obras | 100243 | TRANSPORTE HORIZONTAL MANUAL, DE TUBO DE COBRE - CLASSE E - COM DIÂMETRO MENOR OU IGUAL A 54 MM (UNIDADE: MXKM). AF_07/2019 | MXKM | 66.27% | 71.66% | 60.32% | 77.63% | 63.13% | 64.66% | 62.15% | 61.07% | 66.57% | 64.27% | 71.22% | 70.23% | 71.11% | 61.23% | 74.17% | 70.18% | 69.97% | 67.99% | 67.54% | 67.37% | 70.98% | 66.18% | 74.28% | 83.2% | 68.42% | 70.2% | 68.63%
Transporte de Materiais dentro do Canteiro de Obras | 100239 | TRANSPORTE HORIZONTAL MANUAL, DE TUBO DE CPVC COM DIÂMETRO MAIOR QUE 73 MM E MENOR OU IGUAL A 89 MM (UNIDADE: MXKM). AF_07/2019 | MXKM | 66.38% | 71.71% | 60.36% | 77.44% | 63.05% | 64.83% | 62.28% | 61% | 66.38% | 64.23% | 71.27% | 70.34% | 70.93% | 61.23% | 74.24% | 70.22% | 69.88% | 68.01% | 67.51% | 67.53% | 70.84% | 66.29% | 74.38% | 83.09% | 68.55% | 70.24% | 68.55%
Transporte de Materiais dentro do Canteiro de Obras | 100238 | TRANSPORTE HORIZONTAL MANUAL, DE TUBO DE CPVC COM DIÂMETRO MENOR OU IGUAL A 73 MM (UNIDADE: MXKM). AF_07/2019 | MXKM | 66.31% | 71.7% | 60.39% | 77.48% | 63.15% | 64.83% | 62.2% | 61.12% | 66.48% | 64.25% | 71.35% | 70.49% | 70.91% | 61.16% | 74.16% | 70.18% | 69.76% | 68.02% | 67.54% | 67.63% | 70.96% | 66.26% | 74.22% | 83% | 68.46% | 70.23% | 68.53%
Transporte de Materiais dentro do Canteiro de Obras | 100241 | TRANSPORTE HORIZONTAL MANUAL, DE TUBO DE PPR - PN12 OU PN25 - COM DIÂMETRO MAIOR QUE 50 MM E MENOR OU IGUAL A 75 MM (UNIDADE: MXKM). AF_07/2019 | MXKM | 66.38% | 71.71% | 60.36% | 77.44% | 63.05% | 64.83% | 62.28% | 61% | 66.38% | 64.23% | 71.27% | 70.34% | 70.93% | 61.23% | 74.24% | 70.22% | 69.88% | 68.01% | 67.51% | 67.53% | 70.84% | 66.29% | 74.38% | 83.09% | 68.55% | 70.24% | 68.55%
Transporte de Materiais dentro do Canteiro de Obras | 100242 | TRANSPORTE HORIZONTAL MANUAL, DE TUBO DE PPR - PN12 OU PN25 - COM DIÂMETRO MAIOR QUE 75 MM E MENOR OU IGUAL A 110 MM (UNIDADE: MXKM). AF_07/2019 | MXKM | 66.44% | 71.65% | 60.3% | 77.48% | 63.12% | 64.83% | 62.28% | 61.06% | 66.49% | 64.21% | 71.35% | 70.42% | 71.01% | 61.15% | 74.19% | 70.18% | 69.88% | 68% | 67.58% | 67.61% | 70.89% | 66.24% | 74.32% | 83.07% | 68.56% | 70.27% | 68.6%
Transporte de Materiais dentro do Canteiro de Obras | 100240 | TRANSPORTE HORIZONTAL MANUAL, DE TUBO DE PPR - PN12 OU PN25 - COM DIÂMETRO MENOR OU IGUAL A 50 MM (UNIDADE: MXKM). AF_07/2019 | MXKM | 66.59% | 71.68% | 60.3% | 77.51% | 62.95% | 64.83% | 62.22% | 60.98% | 66.26% | 64.29% | 71.26% | 70.47% | 71.07% | 61.24% | 74.27% | 70.26% | 69.8% | 67.98% | 67.54% | 67.63% | 70.81% | 66.2% | 74.36% | 83.04% | 68.56% | 70.22% | 68.66%
Transporte de Materiais dentro do Canteiro de Obras | 100237 | TRANSPORTE HORIZONTAL MANUAL, DE TUBO DE PVC SOLDÁVEL COM DIÂMETRO MAIOR QUE 60 MM E MENOR OU IGUAL A 85 MM (UNIDADE: MXKM). AF_07/2019 | MXKM | 66.48% | 71.56% | 60.31% | 77.27% | 63% | 64.92% | 62.23% | 60.87% | 66.47% | 64.09% | 71.23% | 70.19% | 71.04% | 61.18% | 74.2% | 70.22% | 69.73% | 68.09% | 67.58% | 67.53% | 70.72% | 66.39% | 74.24% | 83.07% | 68.55% | 70.13% | 68.66%
Transporte de Materiais dentro do Canteiro de Obras | 100236 | TRANSPORTE HORIZONTAL MANUAL, DE TUBO DE PVC SOLDÁVEL COM DIÂMETRO MENOR OU IGUAL A 60 MM (UNIDADE: MXKM). AF_07/2019 | MXKM | 66.55% | 71.69% | 60.19% | 77.43% | 63.02% | 64.9% | 62.21% | 61.04% | 66.43% | 64.12% | 71.33% | 70.52% | 70.8% | 60.92% | 74.05% | 70.03% | 69.75% | 67.92% | 67.68% | 67.59% | 70.83% | 66.11% | 74.09% | 83.17% | 68.33% | 70.13% | 68.82%
Transporte de Materiais dentro do Canteiro de Obras | 100248 | TRANSPORTE HORIZONTAL MANUAL, DE TUBO DE PVC SÉRIE NORMAL - ESGOTO PREDIAL, OU REFORÇADO PARA ESGOTO OU ÁGUAS PLUVIAIS PREDIAL, COM DIÂMETRO MAIOR QUE 100 MM E MENOR OU IGUAL A 150 MM (UNIDADE: MXKM). AF_07/2019 | MXKM | 66.5% | 71.61% | 60.29% | 77.43% | 63.09% | 64.8% | 62.22% | 61% | 66.44% | 64.24% | 71.34% | 70.43% | 70.97% | 61.13% | 74.19% | 70.16% | 69.88% | 68% | 67.59% | 67.54% | 70.89% | 66.24% | 74.28% | 83.11% | 68.58% | 70.24% | 68.61%
Transporte de Materiais dentro do Canteiro de Obras | 100247 | TRANSPORTE HORIZONTAL MANUAL, DE TUBO DE PVC SÉRIE NORMAL - ESGOTO PREDIAL, OU REFORÇADO PARA ESGOTO OU ÁGUAS PLUVIAIS PREDIAL, COM DIÂMETRO MAIOR QUE 75 MM E MENOR OU IGUAL A 100 MM (UNIDADE: MXKM). AF_07/2019 | MXKM | 66.48% | 71.56% | 60.31% | 77.27% | 63% | 64.92% | 62.23% | 60.87% | 66.47% | 64.09% | 71.23% | 70.19% | 71.04% | 61.18% | 74.2% | 70.22% | 69.73% | 68.09% | 67.58% | 67.53% | 70.72% | 66.39% | 74.24% | 83.07% | 68.55% | 70.13% | 68.66%
Transporte de Materiais dentro do Canteiro de Obras | 100246 | TRANSPORTE HORIZONTAL MANUAL, DE TUBO DE PVC SÉRIE NORMAL - ESGOTO PREDIAL, OU REFORÇADO PARA ESGOTO OU ÁGUAS PLUVIAIS PREDIAL, COM DIÂMETRO MENOR OU IGUAL A 75 MM (UNIDADE: MXKM). AF_07/2019 | MXKM | 66.55% | 71.65% | 60.32% | 77.64% | 63.09% | 64.83% | 62.24% | 61.22% | 66.42% | 64.36% | 71.17% | 70.43% | 70.99% | 61.09% | 74.1% | 70.18% | 69.89% | 67.98% | 67.63% | 67.63% | 70.81% | 66.08% | 74.31% | 82.84% | 68.4% | 70.19% | 68.66%
Transporte de Materiais dentro do Canteiro de Obras | 100255 | TRANSPORTE HORIZONTAL MANUAL, DE TÁBUAS DE MADEIRA COM SEÇÃO TRANSVERSAL DE 2,5 X 25 CM E 2,5 X 30 CM (UNIDADE: MXKM). AF_07/2019 | MXKM | 66.5% | 71.64% | 60.3% | 77.52% | 63.05% | 64.78% | 62.24% | 61.06% | 66.5% | 64.23% | 71.34% | 70.42% | 71% | 61.19% | 74.24% | 70.18% | 69.88% | 67.98% | 67.56% | 67.58% | 70.89% | 66.25% | 74.31% | 83.04% | 68.6% | 70.25% | 68.63%
Transporte de Materiais dentro do Canteiro de Obras | 100263 | TRANSPORTE HORIZONTAL MANUAL, DE VERGALHÕES DE AÇO COM DIÂMETRO DE 10 MM; 12,5 MM; 16 MM; 20 MM; 25 MM OU 32 MM (UNIDADE: KGXKM). AF_07/2019 | KGXKM | 66.23% | 71.7% | 60.32% | 77.39% | 62.81% | 64.68% | 61.92% | 60.87% | 66.67% | 64.1% | 71.37% | 70.67% | 70.89% | 61.11% | 74.02% | 70.13% | 69.72% | 67.82% | 67.53% | 67.56% | 70.88% | 65.95% | 74.36% | 83.27% | 68.35% | 70.23% | 68.66%
Transporte de Materiais dentro do Canteiro de Obras | 100260 | TRANSPORTE HORIZONTAL MANUAL, DE VERGALHÕES DE AÇO COM DIÂMETRO DE 5 MM (UNIDADE: KGXKM). AF_07/2019 | KGXKM | 66.45% | 71.61% | 60.26% | 77.5% | 63.09% | 64.76% | 62.28% | 61.08% | 66.37% | 64.26% | 71.3% | 70.45% | 71.04% | 61.17% | 74.17% | 70.16% | 69.83% | 68.02% | 67.53% | 67.55% | 70.94% | 66.2% | 74.31% | 83.03% | 68.57% | 70.25% | 68.66%
Transporte de Materiais dentro do Canteiro de Obras | 100261 | TRANSPORTE HORIZONTAL MANUAL, DE VERGALHÕES DE AÇO COM DIÂMETRO DE 6,3 MM (UNIDADE: KGXKM). AF_07/2019 | KGXKM | 66.43% | 71.54% | 60.25% | 77.34% | 63.05% | 64.86% | 62.13% | 60.97% | 66.43% | 64.13% | 71.38% | 70.48% | 71.08% | 61.16% | 74.27% | 70.22% | 69.82% | 67.95% | 67.53% | 67.61% | 70.93% | 66.27% | 74.36% | 83.01% | 68.55% | 70.29% | 68.61%
Transporte de Materiais dentro do Canteiro de Obras | 100262 | TRANSPORTE HORIZONTAL MANUAL, DE VERGALHÕES DE AÇO COM DIÂMETRO DE 8 MM (UNIDADE: KGXKM). AF_07/2019 | KGXKM | 66.57% | 71.6% | 60.31% | 77.24% | 62.96% | 64.85% | 62.2% | 61.01% | 66.57% | 64.21% | 71.27% | 70.25% | 71.08% | 61.17% | 74.21% | 70.28% | 69.79% | 67.85% | 67.57% | 67.61% | 71.01% | 66.3% | 74.25% | 83.03% | 68.33% | 70.24% | 68.73%
Transporte de Materiais dentro do Canteiro de Obras | 100271 | TRANSPORTE HORIZONTAL MANUAL, DE VIDRO (UNIDADE: M2XKM). AF_07/2019 | M2XKM | 66.47% | 71.66% | 60.32% | 77.47% | 63.1% | 64.83% | 62.27% | 61.06% | 66.44% | 64.23% | 71.33% | 70.44% | 71% | 61.17% | 74.21% | 70.19% | 69.88% | 67.98% | 67.58% | 67.61% | 70.91% | 66.25% | 74.33% | 83.06% | 68.57% | 70.27% | 68.63%
Transporte de Materiais dentro do Canteiro de Obras | 100258 | TRANSPORTE HORIZONTAL MANUAL, DE VIGAS DE MADEIRA COM SEÇÃO TRANSVERSAL DE 5 X 12 CM (UNIDADE: MXKM). AF_07/2019 | MXKM | 66.5% | 71.64% | 60.3% | 77.52% | 63.05% | 64.78% | 62.24% | 61.06% | 66.5% | 64.23% | 71.34% | 70.42% | 71% | 61.19% | 74.24% | 70.18% | 69.88% | 67.98% | 67.56% | 67.58% | 70.89% | 66.25% | 74.31% | 83.04% | 68.6% | 70.25% | 68.63%
Transporte de Materiais dentro do Canteiro de Obras | 100259 | TRANSPORTE HORIZONTAL MANUAL, DE VIGAS DE MADEIRA COM SEÇÃO TRANSVERSAL DE 6 X 16 CM (UNIDADE: MXKM). AF_07/2019 | MXKM | 66.47% | 71.64% | 60.32% | 77.47% | 63.1% | 64.81% | 62.25% | 61.03% | 66.44% | 64.21% | 71.34% | 70.44% | 71% | 61.17% | 74.19% | 70.19% | 69.88% | 68% | 67.57% | 67.58% | 70.9% | 66.24% | 74.31% | 83.08% | 68.55% | 70.26% | 68.62%
Transporte de Materiais dentro do Canteiro de Obras | 100279 | TRANSPORTE VERTICAL MANUAL, 1 PAVIMENTO, DE BACIA SANITÁRIA, CAIXA ACOPLADA, TANQUE OU PIA (UNIDADE: UNID). AF_07/2019 | UN | 66.67% | 71.05% | 60% | 77.46% | 62.79% | 64.29% | 62.35% | 61.11% | 67.09% | 64.29% | 71.6% | 70.27% | 71.05% | 61.11% | 73.97% | 70.73% | 69.23% | 67.96% | 67.27% | 67.5% | 70.97% | 66.27% | 74.7% | 82.95% | 67.95% | 70.09% | 67.95%
Transporte de Materiais dentro do Canteiro de Obras | 100233 | TRANSPORTE VERTICAL MANUAL, 1 PAVIMENTO, DE BLOCOS CERÂMICOS FURADOS NA HORIZONTAL DE 9X19X19CM (UNIDADE: BLOCO). AF_07/2019 | UN | 63.16% | 66.67% | 57.14% | 76.47% | 65% | 65% | 60% | 61.9% | 63.16% | 60% | 68.42% | 70.59% | 66.67% | 61.9% | 70.59% | 68.42% | 72.22% | 66.67% | 65.38% | 68.42% | 68.18% | 68.42% | 70% | 85% | 66.67% | 68% | 66.67%
Transporte de Materiais dentro do Canteiro de Obras | 100232 | TRANSPORTE VERTICAL MANUAL, 1 PAVIMENTO, DE BLOCOS VAZADOS DE CONCRETO OU CERÂMICO DE 19X19X39CM (UNIDADE: BLOCO). AF_07/2019 | UN | 64.1% | 69.44% | 58.14% | 76.47% | 63.41% | 65% | 62.5% | 60.47% | 65.79% | 62.5% | 71.05% | 71.43% | 69.44% | 60.47% | 73.53% | 69.23% | 70.27% | 67.35% | 67.31% | 68.42% | 70.45% | 66.67% | 72.5% | 82.93% | 67.57% | 68.63% | 67.57%
Transporte de Materiais dentro do Canteiro de Obras | 100234 | TRANSPORTE VERTICAL MANUAL, 1 PAVIMENTO, DE CAIXA COM REVESTIMENTO CERÂMICO (UNIDADE: M2). AF_07/2019 | M2 | 65.52% | 70.37% | 59.38% | 76.47% | 63.93% | 63.33% | 62.3% | 60.94% | 66.07% | 64.41% | 70.69% | 69.81% | 70.37% | 60.94% | 73.08% | 70.69% | 69.09% | 68.49% | 67.95% | 66.67% | 71.21% | 66.1% | 74.58% | 83.87% | 69.09% | 69.74% | 69.09%
Transporte de Materiais dentro do Canteiro de Obras | 100265 | TRANSPORTE VERTICAL MANUAL, 1 PAVIMENTO, DE JANELA (UNIDADE: M2). AF_07/2019 | M2 | 66.67% | 71.6% | 60.42% | 77.63% | 63.04% | 65.17% | 61.54% | 61.46% | 65.88% | 64.04% | 71.26% | 70.89% | 70.37% | 61.46% | 73.08% | 70.45% | 69.88% | 68.18% | 67.52% | 67.44% | 70.71% | 65.91% | 74.16% | 83.87% | 68.67% | 70.18% | 68.67%
Transporte de Materiais dentro do Canteiro de Obras | 100235 | TRANSPORTE VERTICAL MANUAL, 1 PAVIMENTO, DE LATA DE 18 LITROS (UNIDADE: L). AF_07/2019 | L | 75% | 75% | 60% | 100% | 75% | 75% | 50% | 60% | 50% | 50% | 75% | 50% | 75% | 60% | 75% | 75% | 75% | 60% | 66.67% | 75% | 60% | 75% | 75% | 100% | 50% | 80% | 50%
Transporte de Materiais dentro do Canteiro de Obras | 100267 | TRANSPORTE VERTICAL MANUAL, 1 PAVIMENTO, DE PORTA (UNIDADE: UNID). AF_07/2019 | UN | 66.29% | 71.6% | 60.1% | 77.12% | 63.24% | 64.44% | 62.3% | 60.82% | 66.47% | 63.89% | 71.26% | 70% | 71.17% | 61.14% | 74.36% | 70.06% | 70.06% | 67.87% | 67.37% | 67.05% | 71% | 66.1% | 74.3% | 82.98% | 68.26% | 70.31% | 68.67%
Transporte de Materiais dentro do Canteiro de Obras | 100231 | TRANSPORTE VERTICAL MANUAL, 1 PAVIMENTO, DE SACOS DE 20 KG (UNIDADE: KG). AF_07/2019 | KG | 50% | 66.67% | 50% | 66.67% | 50% | 50% | 50% | 50% | 66.67% | 50% | 50% | 66.67% | 66.67% | 50% | 66.67% | 50% | 66.67% | 60% | 60% | 50% | 75% | 50% | 75% | 75% | 66.67% | 60% | 66.67%
Transporte de Materiais dentro do Canteiro de Obras | 100230 | TRANSPORTE VERTICAL MANUAL, 1 PAVIMENTO, DE SACOS DE 30 KG (UNIDADE: KG). AF_07/2019 | KG | 50% | 50% | 33.33% | 50% | 50% | 50% | 50% | 33.33% | 50% | 50% | 50% | 50% | 50% | 33.33% | 50% | 50% | 50% | 66.67% | 66.67% | 50% | 66.67% | 50% | 100% | 100% | 50% | 66.67% | 50%
Transporte de Materiais dentro do Canteiro de Obras | 100229 | TRANSPORTE VERTICAL MANUAL, 1 PAVIMENTO, DE SACOS DE 50 KG (UNIDADE: KG). AF_07/2019 | KG | 100% | 100% | 100% | 100% | 100% | 100% | 100% | 100% | 100% | 100% | 100% | 100% | 100% | 100% | 100% | 100% | 100% | 50% | 50% | 100% | 100% | 100% | 100% | 100% | 100% | 50% | 100%
Transporte de Materiais dentro do Canteiro de Obras | 100272 | TRANSPORTE VERTICAL MANUAL, 1 PAVIMENTO, DE VIDRO (UNIDADE: M2). AF_07/2019 | M2 | 66.41% | 71.9% | 60.42% | 78.07% | 62.59% | 64.44% | 62.04% | 61.38% | 66.41% | 63.7% | 70.99% | 70% | 71.31% | 60.69% | 74.36% | 70.45% | 69.6% | 68.07% | 67.23% | 67.44% | 70.67% | 66.17% | 74.63% | 82.98% | 68.8% | 70.35% | 68%
Transporte de Materiais dentro do Canteiro de Obras | 100269 | TRANSPORTE VERTICAL, BANCADA DE MÁRMORE OU GRANITO PARA COZINHA/LAVATÓRIO OU MÁRMORE SINTÉTICO COM CUBA INTEGRADA, MANUAL, 1 PAVIMENTO, (UNIDADE: UNID). AF_07/2019 | UN | 66.29% | 71.6% | 60.1% | 77.12% | 63.24% | 64.44% | 62.3% | 60.82% | 66.47% | 63.89% | 71.26% | 70% | 71.17% | 61.14% | 74.36% | 70.06% | 70.06% | 67.87% | 67.37% | 67.05% | 71% | 66.1% | 74.3% | 82.98% | 68.26% | 70.31% | 68.67%
Transporte, Carga e Descarga de Materiais | 100986 | CARGA DE MISTURA ASFÁLTICA EM CAMINHÃO BASCULANTE 10 M³ (UNIDADE: M3). AF_07/2020 | M3 | 9.9% | 14.36% | 14.94% | 10.57% | 13.35% | 12.13% | 11.58% | 11.53% | 13.63% | 13.79% | 14.46% | 10.24% | 13.98% | 10.7% | 11.27% | 10.92% | 10.91% | 14.33% | 20.87% | 12.35% | 12.24% | 12.24% | 12.04% | 16.77% | 13.43% | 14.39% | 9.78%
Transporte, Carga e Descarga de Materiais | 101002 | CARGA DE MISTURA ASFÁLTICA EM CAMINHÃO BASCULANTE 10 M³ (UNIDADE: T). AF_07/2020 | T | 9.87% | 14.2% | 14.78% | 10.37% | 13.32% | 12.11% | 11.33% | 11.51% | 13.71% | 13.82% | 14.38% | 10.2% | 13.83% | 10.57% | 11.22% | 10.89% | 10.89% | 14.35% | 20.92% | 12.32% | 12.22% | 12.37% | 11.9% | 16.64% | 13.39% | 14.38% | 9.6%
Transporte, Carga e Descarga de Materiais | 100987 | CARGA DE MISTURA ASFÁLTICA EM CAMINHÃO BASCULANTE 14 M³ (UNIDADE: M3). AF_07/2020 | M3 | 7.92% | 11.35% | 12.07% | 8.33% | 11.16% | 9.68% | 9.16% | 9.21% | 10.88% | 11.72% | 11.4% | 8.05% | 11.12% | 8.61% | 9.01% | 8.94% | 8.85% | 11.75% | 16.72% | 9.75% | 9.67% | 9.81% | 9.28% | 13.53% | 10.7% | 11.61% | 8.61%
Transporte, Carga e Descarga de Materiais | 101003 | CARGA DE MISTURA ASFÁLTICA EM CAMINHÃO BASCULANTE 14 M³ (UNIDADE: T). AF_07/2020 | T | 7.85% | 11.32% | 11.97% | 8.22% | 11.14% | 9.66% | 9.08% | 9.22% | 10.91% | 11.71% | 11.38% | 7.98% | 11.05% | 8.53% | 8.79% | 8.86% | 8.77% | 11.82% | 16.73% | 9.7% | 9.64% | 9.79% | 9.16% | 13.56% | 10.71% | 11.54% | 8.48%
Transporte, Carga e Descarga de Materiais | 100988 | CARGA DE MISTURA ASFÁLTICA EM CAMINHÃO BASCULANTE 18 M³ (UNIDADE: M3). AF_07/2020 | M3 | 7.05% | 10.3% | 10.85% | 7.48% | 10.02% | 8.71% | 8.21% | 8.26% | 9.87% | 10.55% | 10.35% | 7.23% | 9.98% | 7.7% | 8.05% | 7.95% | 7.9% | 10.59% | 15.26% | 8.78% | 8.65% | 8.84% | 8.36% | 12.17% | 9.7% | 10.39% | 7.77%
Transporte, Carga e Descarga de Materiais | 101004 | CARGA DE MISTURA ASFÁLTICA EM CAMINHÃO BASCULANTE 18 M³ (UNIDADE: T). AF_07/2020 | T | 7.13% | 10.31% | 10.82% | 7.45% | 9.99% | 8.71% | 8.18% | 8.31% | 9.79% | 10.51% | 10.23% | 7.24% | 10.04% | 7.66% | 7.88% | 7.92% | 7.86% | 10.5% | 15.23% | 8.74% | 8.61% | 8.83% | 8.28% | 12.13% | 9.62% | 10.39% | 7.72%
Transporte, Carga e Descarga de Materiais | 100985 | CARGA DE MISTURA ASFÁLTICA EM CAMINHÃO BASCULANTE 6 M³ (UNIDADE: M3). AF_07/2020 | M3 | 14.63% | 20.3% | 21.02% | 15.34% | 18.88% | 17.38% | 16.36% | 16.39% | 19.28% | 19.32% | 20.47% | 14.75% | 19.75% | 15.31% | 16.22% | 15.73% | 15.68% | 20.1% | 28.34% | 17.44% | 17.58% | 17.74% | 16.98% | 23.63% | 19.22% | 20.27% | 13.84%
Transporte, Carga e Descarga de Materiais | 101001 | CARGA DE MISTURA ASFÁLTICA EM CAMINHÃO BASCULANTE 6 M³ (UNIDADE: T). AF_07/2020 | T | 14.52% | 20.08% | 20.82% | 15.28% | 18.93% | 17.36% | 16.31% | 16.44% | 19.16% | 19.35% | 20.39% | 14.81% | 19.73% | 15.34% | 16.23% | 15.72% | 15.79% | 20.15% | 28.26% | 17.5% | 17.64% | 17.67% | 17.11% | 23.75% | 19.21% | 20.15% | 13.77%
Transporte, Carga e Descarga de Materiais | 101008 | CARGA DE ÁGUA EM CAMINHÃO PIPA 10 M³. AF_07/2020 | M3 | 7.42% | 10.94% | 11.52% | 7.92% | 10.09% | 9.29% | 8.68% | 8.96% | 10.54% | 10.77% | 11.03% | 7.86% | 10.68% | 8.01% | 8.66% | 8.35% | 8.17% | 11.09% | 16.48% | 9.31% | 9.37% | 9.36% | 9.38% | 13.01% | 10.04% | 11.03% | 7.49%
Transporte, Carga e Descarga de Materiais | 101007 | CARGA DE ÁGUA EM CAMINHÃO PIPA 6 M³. AF_07/2020 | M3 | 9.12% | 13.49% | 14.07% | 9.86% | 12.46% | 11.5% | 11.01% | 11.07% | 12.97% | 13.32% | 13.69% | 9.68% | 13.07% | 10.15% | 10.67% | 10.25% | 10.15% | 13.48% | 19.9% | 11.57% | 11.48% | 11.61% | 11.51% | 15.77% | 12.38% | 13.56% | 9.4%
Transporte, Carga e Descarga de Materiais | 100982 | CARGA, MANOBRA E DESCARGA DE ENTULHO EM CAMINHÃO BASCULANTE 10 M³ - CARGA COM ESCAVADEIRA HIDRÁULICA (CAÇAMBA DE 0,80 M³ / 111 HP) E DESCARGA LIVRE (UNIDADE: M3). AF_07/2020 | M3 | 12.1% | 14.27% | 16.73% | 12.14% | 16.36% | 13.85% | 12.89% | 14% | 14.38% | 14.12% | 17.19% | 12.96% | 14.21% | 12.5% | 12.64% | 13.21% | 13.32% | 15.7% | 21% | 14.88% | 13.72% | 14.24% | 14.61% | 17.67% | 14.68% | 16.28% | 11.67%
Transporte, Carga e Descarga de Materiais | 100998 | CARGA, MANOBRA E DESCARGA DE ENTULHO EM CAMINHÃO BASCULANTE 10 M³ - CARGA COM ESCAVADEIRA HIDRÁULICA (CAÇAMBA DE 0,80 M³ / 111 HP) E DESCARGA LIVRE (UNIDADE: T). AF_07/2020 | T | 11.98% | 14.08% | 16.64% | 11.97% | 16.19% | 13.9% | 12.71% | 13.97% | 14.36% | 14.04% | 17.13% | 12.75% | 14.12% | 12.26% | 12.35% | 13.07% | 13.27% | 15.46% | 20.83% | 14.63% | 13.53% | 14.02% | 14.57% | 17.66% | 14.75% | 16.35% | 11.44%
Transporte, Carga e Descarga de Materiais | 100983 | CARGA, MANOBRA E DESCARGA DE ENTULHO EM CAMINHÃO BASCULANTE 14 M³ - CARGA COM ESCAVADEIRA HIDRÁULICA (CAÇAMBA DE 0,80 M³ / 111 HP) E DESCARGA LIVRE (UNIDADE: M3). AF_07/2020 | M3 | 10.27% | 11.9% | 14.31% | 10.25% | 14.24% | 11.73% | 10.81% | 12.01% | 12.22% | 12.43% | 14.62% | 10.73% | 11.84% | 10.55% | 10.48% | 11.4% | 11.42% | 13.5% | 17.72% | 12.67% | 11.37% | 12.01% | 12.19% | 15.01% | 12.32% | 13.82% | 10.6%
Transporte, Carga e Descarga de Materiais | 100999 | CARGA, MANOBRA E DESCARGA DE ENTULHO EM CAMINHÃO BASCULANTE 14 M³ - CARGA COM ESCAVADEIRA HIDRÁULICA (CAÇAMBA DE 0,80 M³ / 111 HP) E DESCARGA LIVRE (UNIDADE: T). AF_07/2020 | T | 10.01% | 11.84% | 14.16% | 9.98% | 14.38% | 11.56% | 10.59% | 11.95% | 12.12% | 12.23% | 14.63% | 10.66% | 11.9% | 10.31% | 10.48% | 11.13% | 11.24% | 13.44% | 17.74% | 12.6% | 11.31% | 11.75% | 12.18% | 15.04% | 12.14% | 13.77% | 10.38%
Transporte, Carga e Descarga de Materiais | 100984 | CARGA, MANOBRA E DESCARGA DE ENTULHO EM CAMINHÃO BASCULANTE 18 M³ - CARGA COM ESCAVADEIRA HIDRÁULICA (CAÇAMBA DE 0,80 M³ / 111 HP) E DESCARGA LIVRE (UNIDADE: M3). AF_07/2020 | M3 | 9.33% | 10.94% | 13.22% | 9.45% | 13.36% | 10.79% | 9.93% | 11.21% | 11.28% | 11.25% | 13.56% | 9.96% | 10.89% | 9.59% | 9.66% | 10.39% | 10.65% | 12.51% | 16.58% | 11.65% | 10.59% | 11.1% | 11.34% | 13.8% | 11.5% | 12.88% | 9.92%
Transporte, Carga e Descarga de Materiais | 101000 | CARGA, MANOBRA E DESCARGA DE ENTULHO EM CAMINHÃO BASCULANTE 18 M³ - CARGA COM ESCAVADEIRA HIDRÁULICA (CAÇAMBA DE 0,80 M³ / 111 HP) E DESCARGA LIVRE (UNIDADE: T). AF_07/2020 | T | 9.16% | 10.84% | 13% | 9.39% | 13.28% | 10.59% | 9.87% | 10.82% | 11.28% | 11.19% | 13.55% | 9.92% | 10.73% | 9.58% | 9.54% | 10.22% | 10.53% | 12.34% | 16.44% | 11.65% | 10.38% | 10.94% | 11.28% | 13.98% | 11.13% | 12.9% | 9.63%
Transporte, Carga e Descarga de Materiais | 100981 | CARGA, MANOBRA E DESCARGA DE ENTULHO EM CAMINHÃO BASCULANTE 6 M³ - CARGA COM ESCAVADEIRA HIDRÁULICA (CAÇAMBA DE 0,80 M³ / 111 HP) E DESCARGA LIVRE (UNIDADE: M3). AF_07/2020 | M3 | 15.84% | 18.53% | 21.41% | 15.96% | 20.88% | 17.83% | 16.51% | 17.96% | 18.67% | 18.22% | 22.03% | 16.72% | 18.5% | 16.14% | 16.3% | 17.05% | 17.29% | 19.94% | 26.38% | 19.04% | 17.81% | 18.45% | 18.68% | 22.66% | 19.08% | 20.78% | 15.05%
Transporte, Carga e Descarga de Materiais | 100997 | CARGA, MANOBRA E DESCARGA DE ENTULHO EM CAMINHÃO BASCULANTE 6 M³ - CARGA COM ESCAVADEIRA HIDRÁULICA (CAÇAMBA DE 0,80 M³ / 111 HP) E DESCARGA LIVRE (UNIDADE: T). AF_07/2020 | T | 15.84% | 18.45% | 21.32% | 15.81% | 20.92% | 17.75% | 16.38% | 17.82% | 18.48% | 18.14% | 21.86% | 16.34% | 18.51% | 15.96% | 16.12% | 16.88% | 17.07% | 19.85% | 26.46% | 19.03% | 17.6% | 18.38% | 18.67% | 22.56% | 18.72% | 20.75% | 14.84%
Transporte, Carga e Descarga de Materiais | 101010 | CARGA, MANOBRA E DESCARGA DE PERFIL METÁLICO EM CAMINHÃO CARROCERIA COM GUINDAUTO (MUNCK) 11,7 TM. AF_07/2020 | T | 7.98% | 14.15% | 13.83% | 10.36% | 13.03% | 11.99% | 10.87% | 11.16% | 13.23% | 13.85% | 14.27% | 9.73% | 13.8% | 10.6% | 11.19% | 10.8% | 10.72% | 14.1% | 20.33% | 12.16% | 12.08% | 12.14% | 12.86% | 16.57% | 12.22% | 14.27% | 9.14%
Transporte, Carga e Descarga de Materiais | 101009 | CARGA, MANOBRA E DESCARGA DE POSTE DE CONCRETO EM CAMINHÃO CARROCERIA COM GUINDAUTO (MUNCK) 11,7 TM. AF_07/2020 | T | 7.96% | 14.14% | 13.83% | 10.37% | 13.02% | 11.99% | 10.87% | 11.18% | 13.27% | 13.84% | 14.3% | 9.74% | 13.8% | 10.6% | 11.19% | 10.85% | 10.73% | 14.14% | 20.32% | 12.17% | 12.07% | 12.14% | 12.86% | 16.57% | 12.24% | 14.31% | 9.14%
Transporte, Carga e Descarga de Materiais | 100978 | CARGA, MANOBRA E DESCARGA DE SOLOS E MATERIAIS GRANULARES EM CAMINHÃO BASCULANTE 10 M³ - CARGA COM ESCAVADEIRA HIDRÁULICA (CAÇAMBA DE 1,20 M³ / 155 HP) E DESCARGA LIVRE (UNIDADE: M3). AF_07/2020 | M3 | 12% | 14.31% | 16.67% | 12.16% | 16.16% | 13.74% | 12.77% | 13.84% | 14.59% | 14.21% | 17.02% | 12.7% | 14.37% | 12.16% | 12.5% | 12.98% | 13.18% | 15.47% | 21.23% | 14.56% | 13.61% | 14.04% | 14.46% | 17.66% | 14.81% | 16.12% | 11.55%
Transporte, Carga e Descarga de Materiais | 100994 | CARGA, MANOBRA E DESCARGA DE SOLOS E MATERIAIS GRANULARES EM CAMINHÃO BASCULANTE 10 M³ - CARGA COM ESCAVADEIRA HIDRÁULICA (CAÇAMBA DE 1,20 M³ / 155 HP) E DESCARGA LIVRE (UNIDADE: T). AF_07/2020 | T | 11.84% | 14.26% | 16.44% | 11.94% | 16.04% | 13.96% | 12.63% | 13.84% | 14.56% | 14.08% | 16.74% | 12.42% | 14.08% | 12.24% | 12.25% | 12.95% | 12.96% | 15.57% | 21.08% | 14.29% | 13.64% | 14.09% | 14.34% | 17.71% | 14.77% | 15.92% | 11.2%
Transporte, Carga e Descarga de Materiais | 100974 | CARGA, MANOBRA E DESCARGA DE SOLOS E MATERIAIS GRANULARES EM CAMINHÃO BASCULANTE 10 M³ - CARGA COM PÁ CARREGADEIRA (CAÇAMBA DE 1,7 A 2,8 M³ / 128 HP) E DESCARGA LIVRE (UNIDADE: M3). AF_07/2020 | M3 | 12.62% | 14.73% | 17.14% | 12.59% | 16.39% | 14.02% | 12.96% | 14.32% | 13.85% | 14.83% | 16.5% | 13.09% | 14.68% | 12.11% | 12.88% | 13.51% | 13.51% | 15.89% | 21.16% | 14.9% | 14.08% | 14.32% | 16.35% | 18.43% | 15.18% | 15.91% | 12.12%
Transporte, Carga e Descarga de Materiais | 100990 | CARGA, MANOBRA E DESCARGA DE SOLOS E MATERIAIS GRANULARES EM CAMINHÃO BASCULANTE 10 M³ - CARGA COM PÁ CARREGADEIRA (CAÇAMBA DE 1,7 A 2,8 M³ / 128 HP) E DESCARGA LIVRE (UNIDADE: T). AF_07/2020 | T | 12.56% | 14.63% | 17.08% | 12.41% | 16.17% | 14.14% | 12.7% | 14.46% | 13.91% | 14.52% | 16.35% | 13.15% | 14.53% | 11.94% | 12.82% | 13.32% | 13.32% | 15.66% | 20.9% | 14.65% | 13.88% | 14.15% | 16.53% | 18.38% | 15.2% | 15.88% | 11.93%
Transporte, Carga e Descarga de Materiais | 100979 | CARGA, MANOBRA E DESCARGA DE SOLOS E MATERIAIS GRANULARES EM CAMINHÃO BASCULANTE 14 M³ - CARGA COM ESCAVADEIRA HIDRÁULICA (CAÇAMBA DE 1,20 M³ / 155 HP) E DESCARGA LIVRE (UNIDADE: M3). AF_07/2020 | M3 | 9.99% | 11.96% | 14.01% | 10.04% | 14.07% | 11.46% | 10.6% | 11.68% | 12.08% | 12.48% | 14.26% | 10.5% | 12.03% | 10.28% | 10.38% | 10.96% | 11.08% | 13.29% | 17.83% | 12.27% | 11.29% | 11.72% | 11.84% | 15.03% | 12.23% | 13.58% | 10.28%
Transporte, Carga e Descarga de Materiais | 100995 | CARGA, MANOBRA E DESCARGA DE SOLOS E MATERIAIS GRANULARES EM CAMINHÃO BASCULANTE 14 M³ - CARGA COM ESCAVADEIRA HIDRÁULICA (CAÇAMBA DE 1,20 M³ / 155 HP) E DESCARGA LIVRE (UNIDADE: T). AF_07/2020 | T | 9.76% | 12.07% | 13.82% | 10.02% | 13.78% | 11.42% | 10.55% | 11.51% | 12.2% | 12.31% | 14.13% | 10.42% | 11.71% | 10.34% | 10.09% | 10.89% | 11.21% | 13.23% | 17.6% | 12.15% | 11.27% | 11.63% | 11.79% | 14.75% | 11.9% | 13.53% | 10.24%
Transporte, Carga e Descarga de Materiais | 100975 | CARGA, MANOBRA E DESCARGA DE SOLOS E MATERIAIS GRANULARES EM CAMINHÃO BASCULANTE 14 M³ - CARGA COM PÁ CARREGADEIRA (CAÇAMBA DE 1,7 A 2,8 M³ / 128 HP) E DESCARGA LIVRE (UNIDADE: M3). AF_07/2020 | M3 | 10.64% | 12.15% | 14.58% | 10.53% | 14.21% | 11.76% | 10.8% | 12.25% | 11.59% | 13.02% | 13.79% | 10.89% | 12.11% | 10.26% | 10.77% | 11.56% | 11.45% | 13.72% | 17.8% | 12.47% | 11.64% | 12% | 13.66% | 15.69% | 12.61% | 13.33% | 11.1%
Transporte, Carga e Descarga de Materiais | 100991 | CARGA, MANOBRA E DESCARGA DE SOLOS E MATERIAIS GRANULARES EM CAMINHÃO BASCULANTE 14 M³ - CARGA COM PÁ CARREGADEIRA (CAÇAMBA DE 1,7 A 2,8 M³ / 128 HP) E DESCARGA LIVRE (UNIDADE: T). AF_07/2020 | T | 10.59% | 12.2% | 14.49% | 10.26% | 14.31% | 11.8% | 10.57% | 12.25% | 11.61% | 12.74% | 13.9% | 10.88% | 11.95% | 9.97% | 10.6% | 11.42% | 11.29% | 13.55% | 17.61% | 12.42% | 11.6% | 11.84% | 13.67% | 15.65% | 12.54% | 13.21% | 10.8%
Transporte, Carga e Descarga de Materiais | 100980 | CARGA, MANOBRA E DESCARGA DE SOLOS E MATERIAIS GRANULARES EM CAMINHÃO BASCULANTE 18 M³ - CARGA COM ESCAVADEIRA HIDRÁULICA (CAÇAMBA DE 1,20 M³ / 155 HP) E DESCARGA LIVRE (UNIDADE: M3). AF_07/2020 | M3 | 9.09% | 10.81% | 12.82% | 9.19% | 13.03% | 10.46% | 9.83% | 10.56% | 11.11% | 11.34% | 13.25% | 9.69% | 10.87% | 9.36% | 9.35% | 9.98% | 10.28% | 12.27% | 16.39% | 11.31% | 10.37% | 10.78% | 10.94% | 13.76% | 11.2% | 12.44% | 9.43%
Transporte, Carga e Descarga de Materiais | 100996 | CARGA, MANOBRA E DESCARGA DE SOLOS E MATERIAIS GRANULARES EM CAMINHÃO BASCULANTE 18 M³ - CARGA COM ESCAVADEIRA HIDRÁULICA (CAÇAMBA DE 1,20 M³ / 155 HP) E DESCARGA LIVRE (UNIDADE: T). AF_07/2020 | T | 9.03% | 10.78% | 12.55% | 8.99% | 12.77% | 10.34% | 9.58% | 10.68% | 11.16% | 10.98% | 12.96% | 9.39% | 10.6% | 9.17% | 9.31% | 10.09% | 10% | 12.01% | 16.15% | 11.11% | 10.23% | 10.61% | 11.06% | 13.59% | 10.98% | 12.39% | 9.24%
Transporte, Carga e Descarga de Materiais | 100976 | CARGA, MANOBRA E DESCARGA DE SOLOS E MATERIAIS GRANULARES EM CAMINHÃO BASCULANTE 18 M³ - CARGA COM PÁ CARREGADEIRA (CAÇAMBA DE 1,7 A 2,8 M³ / 128 HP) E DESCARGA LIVRE (UNIDADE: M3). AF_07/2020 | M3 | 9.63% | 11.24% | 13.46% | 9.78% | 13.28% | 10.87% | 9.85% | 11.37% | 10.66% | 11.87% | 12.74% | 10.02% | 11.09% | 9.39% | 9.89% | 10.48% | 10.59% | 12.68% | 16.48% | 11.58% | 10.86% | 11.01% | 12.65% | 14.45% | 11.71% | 12.5% | 10.25%
Transporte, Carga e Descarga de Materiais | 100992 | CARGA, MANOBRA E DESCARGA DE SOLOS E MATERIAIS GRANULARES EM CAMINHÃO BASCULANTE 18 M³ - CARGA COM PÁ CARREGADEIRA (CAÇAMBA DE 1,7 A 2,8 M³ / 128 HP) E DESCARGA LIVRE (UNIDADE: T). AF_07/2020 | T | 9.68% | 11.28% | 13.44% | 9.62% | 13.15% | 10.77% | 9.79% | 11.19% | 10.66% | 11.62% | 12.91% | 10.04% | 10.86% | 9.39% | 9.76% | 10.42% | 10.49% | 12.56% | 16.38% | 11.38% | 10.64% | 10.95% | 12.73% | 14.41% | 11.46% | 12.22% | 10.18%
Transporte, Carga e Descarga de Materiais | 100977 | CARGA, MANOBRA E DESCARGA DE SOLOS E MATERIAIS GRANULARES EM CAMINHÃO BASCULANTE 6 M³ - CARGA COM ESCAVADEIRA HIDRÁULICA (CAÇAMBA DE 1,20 M³ / 155 HP) E DESCARGA LIVRE (UNIDADE: M3). AF_07/2020 | M3 | 15.93% | 18.92% | 21.58% | 16.17% | 20.94% | 17.96% | 16.75% | 17.94% | 18.87% | 18.52% | 21.98% | 16.51% | 18.77% | 16.26% | 16.49% | 17.05% | 17.23% | 20.07% | 26.91% | 19.06% | 17.79% | 18.59% | 18.77% | 23.09% | 19.23% | 20.84% | 14.99%
Transporte, Carga e Descarga de Materiais | 100993 | CARGA, MANOBRA E DESCARGA DE SOLOS E MATERIAIS GRANULARES EM CAMINHÃO BASCULANTE 6 M³ - CARGA COM ESCAVADEIRA HIDRÁULICA (CAÇAMBA DE 1,20 M³ / 155 HP) E DESCARGA LIVRE (UNIDADE: T). AF_07/2020 | T | 15.89% | 18.98% | 21.39% | 15.95% | 20.86% | 17.9% | 16.67% | 17.71% | 18.87% | 18.36% | 21.89% | 16.37% | 18.53% | 16.05% | 16.04% | 16.96% | 17.15% | 20% | 26.82% | 18.92% | 17.83% | 18.28% | 18.56% | 23.01% | 18.8% | 20.83% | 14.75%
Transporte, Carga e Descarga de Materiais | 100973 | CARGA, MANOBRA E DESCARGA DE SOLOS E MATERIAIS GRANULARES EM CAMINHÃO BASCULANTE 6 M³ - CARGA COM PÁ CARREGADEIRA (CAÇAMBA DE 1,7 A 2,8 M³ / 128 HP) E DESCARGA LIVRE (UNIDADE: M3). AF_07/2020 | M3 | 16.58% | 19.25% | 21.9% | 16.65% | 20.88% | 18.2% | 16.74% | 18.61% | 18.13% | 19.23% | 21.26% | 17.15% | 19.04% | 15.79% | 16.92% | 17.56% | 17.66% | 20.31% | 26.63% | 19.17% | 18.29% | 18.74% | 21.02% | 23.69% | 19.91% | 20.54% | 15.77%
Transporte, Carga e Descarga de Materiais | 100989 | CARGA, MANOBRA E DESCARGA DE SOLOS E MATERIAIS GRANULARES EM CAMINHÃO BASCULANTE 6 M³ - CARGA COM PÁ CARREGADEIRA (CAÇAMBA DE 1,7 A 2,8 M³ / 128 HP) E DESCARGA LIVRE (UNIDADE: T). AF_07/2020 | T | 16.61% | 19.24% | 21.99% | 16.44% | 20.94% | 18.14% | 16.64% | 18.6% | 18.1% | 18.98% | 21.01% | 16.99% | 19.06% | 15.67% | 16.81% | 17.45% | 17.53% | 20.09% | 26.68% | 19.05% | 18.1% | 18.8% | 20.99% | 23.62% | 19.61% | 20.36% | 15.59%
Transporte, Carga e Descarga de Materiais | 101467 | CARGA, MANOBRA E DESCARGA DE TUBOS DE CONCRETO, DN 1000 MM, EM CAMINHÃO CARROCERIA COM GUINDAUTO (MUNCK) 11,7 TM. AF_07/2020 | T | 17.18% | 23.1% | 22% | 20.54% | 21.81% | 20.94% | 20.13% | 20.48% | 22.19% | 22.34% | 24.06% | 19.67% | 22.81% | 19.53% | 21.29% | 21.04% | 20.59% | 25.08% | 29.74% | 21.39% | 22.58% | 20.89% | 23.41% | 28.55% | 21.8% | 25.99% | 18.52%
Transporte, Carga e Descarga de Materiais | 101468 | CARGA, MANOBRA E DESCARGA DE TUBOS DE CONCRETO, DN 1200 MM, EM CAMINHÃO CARROCERIA COM GUINDAUTO (MUNCK) 11,7 TM. AF_07/2020 | T | 17.22% | 23.05% | 21.98% | 20.55% | 21.74% | 20.98% | 20.11% | 20.54% | 22.13% | 22.29% | 24.07% | 19.62% | 22.79% | 19.44% | 21.18% | 21.03% | 20.61% | 25.08% | 29.73% | 21.42% | 22.6% | 20.81% | 23.4% | 28.52% | 21.81% | 25.95% | 18.48%
Transporte, Carga e Descarga de Materiais | 101014 | CARGA, MANOBRA E DESCARGA DE TUBOS DE CONCRETO, DN 400 MM, EM CAMINHÃO CARROCERIA COM GUINDAUTO (MUNCK) 11,7 TM. AF_07/2020 | T | 17.24% | 23.14% | 22% | 20.6% | 21.8% | 21% | 20.15% | 20.55% | 22.19% | 22.31% | 24.07% | 19.67% | 22.84% | 19.55% | 21.28% | 21.08% | 20.65% | 25.13% | 29.77% | 21.44% | 22.63% | 20.89% | 23.45% | 28.58% | 21.85% | 25.99% | 18.53%
Transporte, Carga e Descarga de Materiais | 101015 | CARGA, MANOBRA E DESCARGA DE TUBOS DE CONCRETO, DN 500 MM, EM CAMINHÃO CARROCERIA COM GUINDAUTO (MUNCK) 11,7 TM. AF_07/2020 | T | 17.22% | 23.17% | 22.02% | 20.58% | 21.79% | 20.99% | 20.17% | 20.55% | 22.16% | 22.32% | 24.13% | 19.68% | 22.85% | 19.56% | 21.27% | 21.06% | 20.66% | 25.09% | 29.77% | 21.43% | 22.6% | 20.87% | 23.45% | 28.55% | 21.88% | 26.01% | 18.5%
Transporte, Carga e Descarga de Materiais | 101463 | CARGA, MANOBRA E DESCARGA DE TUBOS DE CONCRETO, DN 600 MM, EM CAMINHÃO CARROCERIA COM GUINDAUTO (MUNCK) 11,7 TM. AF_07/2020 | T | 17.25% | 23.13% | 22.02% | 20.57% | 21.78% | 21.01% | 20.16% | 20.54% | 22.18% | 22.32% | 24.1% | 19.67% | 22.86% | 19.52% | 21.25% | 21.07% | 20.67% | 25.09% | 29.79% | 21.43% | 22.61% | 20.88% | 23.43% | 28.57% | 21.86% | 25.98% | 18.5%
Transporte, Carga e Descarga de Materiais | 101464 | CARGA, MANOBRA E DESCARGA DE TUBOS DE CONCRETO, DN 700 MM, EM CAMINHÃO CARROCERIA COM GUINDAUTO (MUNCK) 11,7 TM. AF_07/2020 | T | 17.27% | 23.16% | 22% | 20.58% | 21.77% | 20.99% | 20.16% | 20.55% | 22.16% | 22.31% | 24.11% | 19.69% | 22.86% | 19.53% | 21.24% | 21.07% | 20.65% | 25.11% | 29.78% | 21.43% | 22.59% | 20.92% | 23.45% | 28.57% | 21.84% | 26.01% | 18.5%
Transporte, Carga e Descarga de Materiais | 101465 | CARGA, MANOBRA E DESCARGA DE TUBOS DE CONCRETO, DN 800 MM, EM CAMINHÃO CARROCERIA COM GUINDAUTO (MUNCK) 11,7 TM. AF_07/2020 | T | 17.25% | 23.14% | 22.02% | 20.59% | 21.8% | 20.97% | 20.15% | 20.5% | 22.17% | 22.27% | 24.08% | 19.66% | 22.8% | 19.51% | 21.25% | 21.09% | 20.61% | 25.07% | 29.77% | 21.43% | 22.61% | 20.86% | 23.42% | 28.54% | 21.82% | 25.99% | 18.53%
Transporte, Carga e Descarga de Materiais | 101466 | CARGA, MANOBRA E DESCARGA DE TUBOS DE CONCRETO, DN 900 MM, EM CAMINHÃO CARROCERIA COM GUINDAUTO (MUNCK) 11,7 TM. AF_07/2020 | T | 17.2% | 23.18% | 22.04% | 20.56% | 21.77% | 20.99% | 20.14% | 20.46% | 22.15% | 22.3% | 24.09% | 19.61% | 22.82% | 19.54% | 21.29% | 21.05% | 20.64% | 25.07% | 29.79% | 21.36% | 22.61% | 20.87% | 23.37% | 28.57% | 21.84% | 25.99% | 18.48%
Transporte, Carga e Descarga de Materiais | 101013 | CARGA, MANOBRA E DESCARGA DE TUBOS DE CONCRETO, DN MENOR OU IGUAL A 300 MM, EM CAMINHÃO CARROCERIA COM GUINDAUTO (MUNCK) 11,7 TM. AF_07/2020 | T | 17.27% | 23.15% | 22.04% | 20.59% | 21.8% | 21.04% | 20.17% | 20.54% | 22.16% | 22.32% | 24.11% | 19.69% | 22.85% | 19.54% | 21.27% | 21.05% | 20.67% | 25.11% | 29.79% | 21.45% | 22.62% | 20.91% | 23.45% | 28.59% | 21.86% | 25.99% | 18.52%
Transporte, Carga e Descarga de Materiais | 101477 | CARGA, MANOBRA E DESCARGA DE TUBOS METÁLICOS, DN 1000 MM, EM CAMINHÃO CARROCERIA COM GUINDAUTO (MUNCK) 11,7 TM. AF_07/2020 | T | 17.22% | 23.12% | 21.96% | 20.63% | 21.75% | 20.9% | 20.1% | 20.54% | 22.17% | 22.2% | 23.98% | 19.6% | 22.76% | 19.43% | 21.26% | 21.03% | 20.56% | 25.09% | 29.74% | 21.33% | 22.52% | 20.84% | 23.38% | 28.54% | 21.75% | 25.98% | 18.48%
Transporte, Carga e Descarga de Materiais | 101478 | CARGA, MANOBRA E DESCARGA DE TUBOS METÁLICOS, DN 1200 MM, EM CAMINHÃO CARROCERIA COM GUINDAUTO (MUNCK) 11,7 TM. AF_07/2020 | T | 17.08% | 23.07% | 21.98% | 20.42% | 21.7% | 20.96% | 20.11% | 20.45% | 22.01% | 22.25% | 24.08% | 19.47% | 22.78% | 19.53% | 21.15% | 20.97% | 20.59% | 25.06% | 29.69% | 21.36% | 22.53% | 20.84% | 23.4% | 28.44% | 21.82% | 25.89% | 18.43%
Transporte, Carga e Descarga de Materiais | 101017 | CARGA, MANOBRA E DESCARGA DE TUBOS METÁLICOS, DN 200 MM, EM CAMINHÃO CARROCERIA COM GUINDAUTO (MUNCK) 11,7 TM. AF_07/2020 | T | 17.24% | 23.12% | 22.03% | 20.57% | 21.79% | 21.02% | 20.16% | 20.53% | 22.18% | 22.28% | 24.06% | 19.7% | 22.84% | 19.56% | 21.26% | 21.08% | 20.64% | 25.11% | 29.77% | 21.42% | 22.62% | 20.91% | 23.46% | 28.57% | 21.87% | 26% | 18.5%
Transporte, Carga e Descarga de Materiais | 101018 | CARGA, MANOBRA E DESCARGA DE TUBOS METÁLICOS, DN 250 MM, EM CAMINHÃO CARROCERIA COM GUINDAUTO (MUNCK) 11,7 TM. AF_07/2020 | T | 17.22% | 23.12% | 21.97% | 20.57% | 21.78% | 20.99% | 20.19% | 20.53% | 22.16% | 22.31% | 24.07% | 19.68% | 22.82% | 19.51% | 21.24% | 21.07% | 20.66% | 25.09% | 29.76% | 21.41% | 22.61% | 20.91% | 23.43% | 28.59% | 21.82% | 25.99% | 18.5%
Transporte, Carga e Descarga de Materiais | 101469 | CARGA, MANOBRA E DESCARGA DE TUBOS METÁLICOS, DN 300 MM, EM CAMINHÃO CARROCERIA COM GUINDAUTO (MUNCK) 11,7 TM. AF_07/2020 | T | 17.28% | 23.13% | 22.02% | 20.6% | 21.79% | 20.99% | 20.17% | 20.53% | 22.17% | 22.3% | 24.1% | 19.67% | 22.85% | 19.55% | 21.26% | 21.08% | 20.67% | 25.07% | 29.76% | 21.42% | 22.62% | 20.92% | 23.43% | 28.56% | 21.84% | 25.99% | 18.51%
Transporte, Carga e Descarga de Materiais | 101470 | CARGA, MANOBRA E DESCARGA DE TUBOS METÁLICOS, DN 350 MM, EM CAMINHÃO CARROCERIA COM GUINDAUTO (MUNCK) 11,7 TM. AF_07/2020 | T | 17.24% | 23.15% | 22.02% | 20.58% | 21.8% | 20.96% | 20.14% | 20.51% | 22.16% | 22.31% | 24.1% | 19.67% | 22.83% | 19.54% | 21.25% | 21.04% | 20.66% | 25.05% | 29.75% | 21.43% | 22.61% | 20.89% | 23.4% | 28.58% | 21.86% | 25.97% | 18.51%
Transporte, Carga e Descarga de Materiais | 101471 | CARGA, MANOBRA E DESCARGA DE TUBOS METÁLICOS, DN 400 MM, EM CAMINHÃO CARROCERIA COM GUINDAUTO (MUNCK) 11,7 TM. AF_07/2020 | T | 17.25% | 23.12% | 22.02% | 20.59% | 21.81% | 20.97% | 20.18% | 20.54% | 22.16% | 22.28% | 24.1% | 19.66% | 22.85% | 19.55% | 21.26% | 21.07% | 20.65% | 25.08% | 29.76% | 21.43% | 22.61% | 20.87% | 23.46% | 28.59% | 21.82% | 25.97% | 18.52%
Transporte, Carga e Descarga de Materiais | 101472 | CARGA, MANOBRA E DESCARGA DE TUBOS METÁLICOS, DN 500 MM, EM CAMINHÃO CARROCERIA COM GUINDAUTO (MUNCK) 11,7 TM. AF_07/2020 | T | 17.2% | 23.09% | 21.97% | 20.58% | 21.77% | 20.96% | 20.14% | 20.48% | 22.12% | 22.29% | 24.06% | 19.63% | 22.83% | 19.49% | 21.22% | 21.02% | 20.62% | 25.07% | 29.77% | 21.43% | 22.58% | 20.87% | 23.45% | 28.54% | 21.79% | 25.92% | 18.49%
Transporte, Carga e Descarga de Materiais | 101473 | CARGA, MANOBRA E DESCARGA DE TUBOS METÁLICOS, DN 600 MM, EM CAMINHÃO CARROCERIA COM GUINDAUTO (MUNCK) 11,7 TM. AF_07/2020 | T | 17.23% | 23.14% | 22.05% | 20.57% | 21.78% | 21% | 20.15% | 20.53% | 22.16% | 22.31% | 24.09% | 19.66% | 22.83% | 19.49% | 21.24% | 21.07% | 20.65% | 25.1% | 29.77% | 21.43% | 22.6% | 20.86% | 23.43% | 28.55% | 21.84% | 25.99% | 18.49%
Transporte, Carga e Descarga de Materiais | 101474 | CARGA, MANOBRA E DESCARGA DE TUBOS METÁLICOS, DN 700 MM, EM CAMINHÃO CARROCERIA COM GUINDAUTO (MUNCK) 11,7 TM. AF_07/2020 | T | 17.2% | 23.07% | 21.96% | 20.57% | 21.79% | 20.96% | 20.13% | 20.5% | 22.1% | 22.28% | 24.07% | 19.67% | 22.82% | 19.49% | 21.25% | 21.03% | 20.6% | 25.05% | 29.76% | 21.43% | 22.58% | 20.88% | 23.44% | 28.56% | 21.8% | 25.97% | 18.46%
Transporte, Carga e Descarga de Materiais | 101475 | CARGA, MANOBRA E DESCARGA DE TUBOS METÁLICOS, DN 800 MM, EM CAMINHÃO CARROCERIA COM GUINDAUTO (MUNCK) 11,7 TM. AF_07/2020 | T | 17.23% | 23.12% | 21.93% | 20.54% | 21.73% | 20.96% | 20.08% | 20.5% | 22.15% | 22.28% | 24.03% | 19.63% | 22.73% | 19.5% | 21.18% | 20.96% | 20.61% | 25.09% | 29.73% | 21.36% | 22.59% | 20.88% | 23.4% | 28.49% | 21.76% | 25.96% | 18.5%
Transporte, Carga e Descarga de Materiais | 101476 | CARGA, MANOBRA E DESCARGA DE TUBOS METÁLICOS, DN 900 MM, EM CAMINHÃO CARROCERIA COM GUINDAUTO (MUNCK) 11,7 TM. AF_07/2020 | T | 17.13% | 23.07% | 21.93% | 20.57% | 21.72% | 20.98% | 20.13% | 20.48% | 22.15% | 22.24% | 24.1% | 19.59% | 22.85% | 19.55% | 21.21% | 21.03% | 20.56% | 25.1% | 29.75% | 21.36% | 22.6% | 20.92% | 23.38% | 28.55% | 21.86% | 25.94% | 18.45%
Transporte, Carga e Descarga de Materiais | 101016 | CARGA, MANOBRA E DESCARGA DE TUBOS METÁLICOS, DN MENOR OU IGUAL A 150 MM, EM CAMINHÃO CARROCERIA COM GUINDAUTO (MUNCK) 11,7 TM. AF_07/2020 | T | 17.23% | 23.13% | 22.01% | 20.58% | 21.79% | 20.99% | 20.16% | 20.53% | 22.17% | 22.34% | 24.1% | 19.66% | 22.82% | 19.53% | 21.29% | 21.04% | 20.65% | 25.1% | 29.77% | 21.42% | 22.6% | 20.91% | 23.43% | 28.58% | 21.86% | 25.98% | 18.51%
Transporte, Carga e Descarga de Materiais | 101487 | CARGA, MANOBRA E DESCARGA DE TUBOS PLÁSTICOS, DN 1000 MM, EM CAMINHÃO CARROCERIA COM GUINDAUTO (MUNCK) 11,7 TM. AF_07/2020 | T | 17.26% | 23.17% | 22.04% | 20.61% | 21.81% | 21.02% | 20.17% | 20.55% | 22.19% | 22.34% | 24.12% | 19.68% | 22.85% | 19.56% | 21.28% | 21.08% | 20.67% | 25.11% | 29.79% | 21.45% | 22.63% | 20.92% | 23.46% | 28.59% | 21.87% | 26% | 18.53%
Transporte, Carga e Descarga de Materiais | 101488 | CARGA, MANOBRA E DESCARGA DE TUBOS PLÁSTICOS, DN 1200 MM, EM CAMINHÃO CARROCERIA COM GUINDAUTO (MUNCK) 11,7 TM. AF_07/2020 | T | 17.27% | 23.14% | 22.03% | 20.61% | 21.81% | 21.01% | 20.16% | 20.55% | 22.19% | 22.34% | 24.11% | 19.68% | 22.87% | 19.57% | 21.29% | 21.08% | 20.67% | 25.1% | 29.78% | 21.44% | 22.62% | 20.92% | 23.45% | 28.59% | 21.87% | 26% | 18.52%
Transporte, Carga e Descarga de Materiais | 101480 | CARGA, MANOBRA E DESCARGA DE TUBOS PLÁSTICOS, DN 250 MM, EM CAMINHÃO CARROCERIA COM GUINDAUTO (MUNCK) 11,7 TM. AF_07/2020 | T | 17.26% | 23.16% | 22.03% | 20.59% | 21.82% | 21.03% | 20.17% | 20.53% | 22.17% | 22.33% | 24.1% | 19.69% | 22.85% | 19.55% | 21.29% | 21.08% | 20.66% | 25.12% | 29.79% | 21.44% | 22.62% | 20.92% | 23.46% | 28.6% | 21.88% | 26.01% | 18.54%
Transporte, Carga e Descarga de Materiais | 101481 | CARGA, MANOBRA E DESCARGA DE TUBOS PLÁSTICOS, DN 300 MM, EM CAMINHÃO CARROCERIA COM GUINDAUTO (MUNCK) 11,7 TM. AF_07/2020 | T | 17.24% | 23.16% | 22.03% | 20.58% | 21.8% | 21.01% | 20.17% | 20.53% | 22.19% | 22.33% | 24.1% | 19.67% | 22.83% | 19.57% | 21.3% | 21.07% | 20.65% | 25.11% | 29.78% | 21.44% | 22.63% | 20.9% | 23.44% | 28.58% | 21.86% | 26.01% | 18.52%
Transporte, Carga e Descarga de Materiais | 101482 | CARGA, MANOBRA E DESCARGA DE TUBOS PLÁSTICOS, DN 400 MM, EM CAMINHÃO CARROCERIA COM GUINDAUTO (MUNCK) 11,7 TM. AF_07/2020 | T | 17.27% | 23.15% | 22.02% | 20.61% | 21.8% | 21.01% | 20.14% | 20.56% | 22.19% | 22.34% | 24.09% | 19.65% | 22.83% | 19.54% | 21.27% | 21.05% | 20.65% | 25.09% | 29.79% | 21.43% | 22.63% | 20.92% | 23.44% | 28.57% | 21.85% | 25.99% | 18.52%
Transporte, Carga e Descarga de Materiais | 101483 | CARGA, MANOBRA E DESCARGA DE TUBOS PLÁSTICOS, DN 500 MM, EM CAMINHÃO CARROCERIA COM GUINDAUTO (MUNCK) 11,7 TM. AF_07/2020 | T | 17.24% | 23.16% | 22.03% | 20.58% | 21.79% | 21% | 20.15% | 20.54% | 22.17% | 22.31% | 24.11% | 19.68% | 22.86% | 19.54% | 21.26% | 21.06% | 20.67% | 25.09% | 29.77% | 21.42% | 22.62% | 20.91% | 23.44% | 28.59% | 21.85% | 25.98% | 18.5%
Transporte, Carga e Descarga de Materiais | 101484 | CARGA, MANOBRA E DESCARGA DE TUBOS PLÁSTICOS, DN 600 MM, EM CAMINHÃO CARROCERIA COM GUINDAUTO (MUNCK) 11,7 TM. AF_07/2020 | T | 17.27% | 23.16% | 22.04% | 20.61% | 21.82% | 21.02% | 20.18% | 20.55% | 22.2% | 22.34% | 24.12% | 19.69% | 22.86% | 19.57% | 21.29% | 21.09% | 20.68% | 25.11% | 29.79% | 21.46% | 22.63% | 20.92% | 23.47% | 28.6% | 21.88% | 26.01% | 18.53%
Transporte, Carga e Descarga de Materiais | 101485 | CARGA, MANOBRA E DESCARGA DE TUBOS PLÁSTICOS, DN 750 MM, EM CAMINHÃO CARROCERIA COM GUINDAUTO (MUNCK) 11,7 TM. AF_07/2020 | T | 17.27% | 23.17% | 22.04% | 20.6% | 21.82% | 21.02% | 20.17% | 20.55% | 22.2% | 22.33% | 24.12% | 19.69% | 22.86% | 19.57% | 21.29% | 21.09% | 20.67% | 25.12% | 29.79% | 21.45% | 22.63% | 20.92% | 23.46% | 28.6% | 21.88% | 26.01% | 18.53%
Transporte, Carga e Descarga de Materiais | 101486 | CARGA, MANOBRA E DESCARGA DE TUBOS PLÁSTICOS, DN 900 MM, EM CAMINHÃO CARROCERIA COM GUINDAUTO (MUNCK) 11,7 TM. AF_07/2020 | T | 17.26% | 23.17% | 22.04% | 20.61% | 21.81% | 21.02% | 20.17% | 20.55% | 22.19% | 22.33% | 24.12% | 19.68% | 22.87% | 19.57% | 21.29% | 21.08% | 20.67% | 25.12% | 29.79% | 21.45% | 22.63% | 20.92% | 23.46% | 28.59% | 21.87% | 26.01% | 18.53%
Transporte, Carga e Descarga de Materiais | 101006 | CARGA, MANOBRA E DESCARGA DE ÁGUA EM CAMINHÃO PIPA 10 M³. AF_07/2020 | M3 | 7.52% | 11.06% | 11.6% | 8% | 10.16% | 9.29% | 8.9% | 9% | 10.62% | 10.76% | 11.19% | 7.89% | 10.68% | 8.22% | 8.65% | 8.35% | 8.3% | 11.03% | 16.52% | 9.48% | 9.36% | 9.42% | 9.4% | 12.98% | 10.12% | 11.16% | 7.61%
Transporte, Carga e Descarga de Materiais | 101005 | CARGA, MANOBRA E DESCARGA DE ÁGUA EM CAMINHÃO PIPA 6 M³. AF_07/2020 | M3 | 9.28% | 13.61% | 14.22% | 9.91% | 12.55% | 11.52% | 11% | 11.09% | 13.12% | 13.34% | 13.81% | 9.78% | 13.22% | 10.15% | 10.74% | 10.44% | 10.32% | 13.57% | 19.99% | 11.71% | 11.58% | 11.58% | 11.67% | 15.96% | 12.51% | 13.81% | 9.52%
Transporte, Carga e Descarga de Materiais | 102568 | CARGA, MANOBRA E DESCARGA MANUAL DE TUBOS PLÁSTICOS, DN 150 MM, EM CAMINHÃO CARROCERIA 9T. AF_06/2021 | T | 25.55% | 30.43% | 29.01% | 28.57% | 28.68% | 27.91% | 27.36% | 27.5% | 29.33% | 28.85% | 31.68% | 27.48% | 30.08% | 26.2% | 29.04% | 28.71% | 28.23% | 32.85% | 37.08% | 28.58% | 30.39% | 27.83% | 30.76% | 37.64% | 30.03% | 34.06% | 25.79%
Transporte, Carga e Descarga de Materiais | 101479 | CARGA, MANOBRA E DESCARGA MANUAL DE TUBOS PLÁSTICOS, DN 200 MM, EM CAMINHÃO CARROCERIA 9T. AF_07/2020 | T | 25.54% | 30.42% | 29.01% | 28.58% | 28.68% | 27.91% | 27.37% | 27.5% | 29.33% | 28.85% | 31.67% | 27.47% | 30.07% | 26.2% | 29.04% | 28.71% | 28.23% | 32.85% | 37.08% | 28.58% | 30.39% | 27.83% | 30.76% | 37.64% | 30.03% | 34.06% | 25.8%
Transporte, Carga e Descarga de Materiais | 101019 | CARGA, MANOBRA E DESCARGA MANUAL DE TUBOS PLÁSTICOS, DN MENOR OU IGUAL A 100 MM, EM CAMINHÃO CARROCERIA 9T. AF_07/2020 | T | 25.55% | 30.42% | 29.01% | 28.58% | 28.68% | 27.91% | 27.37% | 27.5% | 29.33% | 28.85% | 31.68% | 27.48% | 30.08% | 26.2% | 29.04% | 28.71% | 28.24% | 32.85% | 37.09% | 28.59% | 30.4% | 27.83% | 30.76% | 37.64% | 30.04% | 34.06% | 25.8%
Transporte, Carga e Descarga de Materiais | 100938 | TRANSPORTE COM CAMINHÃO BASCULANTE DE 10 M³, EM VIA INTERNA (DENTRO DO CANTEIRO - UNIDADE: M3XKM). AF_07/2020 | M3XKM | 9.1% | 13.23% | 13.9% | 9.65% | 12.31% | 11.15% | 10.61% | 10.6% | 12.65% | 12.8% | 13.34% | 9.43% | 12.84% | 9.86% | 10.41% | 10.07% | 10.12% | 13.29% | 19.51% | 11.37% | 11.29% | 11.41% | 11.15% | 15.69% | 12.36% | 13.28% | 8.97%
Transporte, Carga e Descarga de Materiais | 100942 | TRANSPORTE COM CAMINHÃO BASCULANTE DE 10 M³, EM VIA INTERNA A OBRA (UNIDADE: TXKM). AF_07/2020 | TXKM | 9.04% | 13.17% | 13.71% | 9.57% | 12.43% | 11.01% | 10.74% | 10.59% | 12.5% | 12.69% | 13.27% | 9.51% | 12.91% | 9.8% | 10.34% | 10% | 10.1% | 13.15% | 19.58% | 11.22% | 11.11% | 11.29% | 10.94% | 15.46% | 12.42% | 13.22% | 9.07%
Transporte, Carga e Descarga de Materiais | 93588 | TRANSPORTE COM CAMINHÃO BASCULANTE DE 10 M³, EM VIA URBANA EM LEITO NATURAL (UNIDADE: M3XKM). AF_07/2020 | M3XKM | 9.01% | 13.07% | 13.66% | 9.63% | 12.38% | 11.21% | 10.41% | 10.62% | 12.46% | 12.76% | 13.21% | 9% | 12.54% | 9.73% | 9.97% | 9.69% | 10% | 13.23% | 19.61% | 11.38% | 11.01% | 11.01% | 10.98% | 15.58% | 12.37% | 13.37% | 8.96%
Transporte, Carga e Descarga de Materiais | 93594 | TRANSPORTE COM CAMINHÃO BASCULANTE DE 10 M³, EM VIA URBANA EM LEITO NATURAL (UNIDADE: TXKM). AF_07/2020 | TXKM | 8.86% | 12.79% | 13.54% | 9.35% | 12.04% | 10.91% | 10% | 10.33% | 12.62% | 12.5% | 13.27% | 8.7% | 12.44% | 9.29% | 10.14% | 9.86% | 9.66% | 12.96% | 19.33% | 11.11% | 10.87% | 10.87% | 11.01% | 15.49% | 12.12% | 12.84% | 8.66%
Transporte, Carga e Descarga de Materiais | 93589 | TRANSPORTE COM CAMINHÃO BASCULANTE DE 10 M³, EM VIA URBANA EM REVESTIMENTO PRIMÁRIO (UNIDADE: M3XKM). AF_07/2020 | M3XKM | 8.88% | 13.07% | 13.56% | 9.42% | 12.23% | 10.92% | 10.33% | 10.55% | 12.36% | 12.76% | 13.24% | 8.99% | 12.86% | 9.59% | 10.15% | 9.82% | 10.15% | 13.31% | 19.61% | 11.15% | 11.15% | 11.15% | 11.03% | 15.64% | 12.11% | 13.12% | 9.09%
Transporte, Carga e Descarga de Materiais | 93595 | TRANSPORTE COM CAMINHÃO BASCULANTE DE 10 M³, EM VIA URBANA EM REVESTIMENTO PRIMÁRIO (UNIDADE: TXKM). AF_07/2020 | TXKM | 8.74% | 12.57% | 13.57% | 9.09% | 12.23% | 10.94% | 9.84% | 10.75% | 12.37% | 12.24% | 13.04% | 9.44% | 12.7% | 9.14% | 10% | 9.73% | 9.44% | 12.77% | 19.32% | 11.17% | 11% | 11% | 10.53% | 15.05% | 12.14% | 13.16% | 8.5%
Transporte, Carga e Descarga de Materiais | 93590 | TRANSPORTE COM CAMINHÃO BASCULANTE DE 10 M³, EM VIA URBANA PAVIMENTADA, ADICIONAL PARA DMT EXCEDENTE A 30 KM (UNIDADE: M3XKM). AF_07/2020 | M3XKM | 9.01% | 12.62% | 12.96% | 8% | 10.89% | 10.68% | 10.2% | 10% | 11.88% | 12.38% | 13.13% | 8.25% | 11.88% | 9.43% | 10.42% | 10% | 8.33% | 12.87% | 18.75% | 10.89% | 10.19% | 10.28% | 10.78% | 15% | 11.83% | 12.75% | 7.41%
Transporte, Carga e Descarga de Materiais | 93596 | TRANSPORTE COM CAMINHÃO BASCULANTE DE 10 M³, EM VIA URBANA PAVIMENTADA, ADICIONAL PARA DMT EXCEDENTE A 30 KM (UNIDADE: TXKM). AF_07/2020 | TXKM | 8.11% | 11.76% | 13.89% | 8.96% | 10.45% | 10.14% | 10.61% | 10.45% | 11.94% | 11.43% | 12.12% | 7.69% | 11.76% | 9.86% | 9.23% | 8.96% | 9.23% | 11.76% | 18.67% | 10.29% | 9.72% | 9.72% | 10.29% | 15.15% | 11.29% | 11.59% | 8.33%
Transporte, Carga e Descarga de Materiais | 95875 | TRANSPORTE COM CAMINHÃO BASCULANTE DE 10 M³, EM VIA URBANA PAVIMENTADA, DMT ATÉ 30 KM (UNIDADE: M3XKM). AF_07/2020 | M3XKM | 8.93% | 13.03% | 13.6% | 9.41% | 12.16% | 11.11% | 10.4% | 10.67% | 12.2% | 12.73% | 13.15% | 9.35% | 12.79% | 9.7% | 10.2% | 9.84% | 9.76% | 13.23% | 19.15% | 10.89% | 10.99% | 11.36% | 10.81% | 15.35% | 12.24% | 13.13% | 8.76%
Transporte, Carga e Descarga de Materiais | 95878 | TRANSPORTE COM CAMINHÃO BASCULANTE DE 10 M³, EM VIA URBANA PAVIMENTADA, DMT ATÉ 30 KM (UNIDADE: TXKM). AF_07/2020 | TXKM | 8.99% | 13.07% | 13.11% | 9.36% | 12.21% | 11.36% | 10.12% | 10% | 12.28% | 12.85% | 13.02% | 9.09% | 12.14% | 9.39% | 10.3% | 9.94% | 9.7% | 12.72% | 19.47% | 10.4% | 10.87% | 10.93% | 10.34% | 15.2% | 12.58% | 13.22% | 8.65%
Transporte, Carga e Descarga de Materiais | 100943 | TRANSPORTE COM CAMINHÃO BASCULANTE DE 14 M³, EM VIA INTERNA (DENTRO DO CANTEIRO - UNIDADE: TXKM). AF_07/2020 | TXKM | 7.43% | 10.85% | 11.3% | 7.73% | 10.34% | 8.86% | 8.58% | 8.44% | 10.24% | 10.76% | 10.76% | 7.45% | 10.33% | 8.05% | 8.49% | 8.39% | 8.12% | 10.88% | 15.66% | 9.03% | 8.98% | 9.11% | 8.67% | 12.81% | 9.72% | 10.94% | 7.99%
Transporte, Carga e Descarga de Materiais | 100939 | TRANSPORTE COM CAMINHÃO BASCULANTE DE 14 M³, EM VIA INTERNA (DENTRO DO CANTEIRO - UNIDADE:M3XKM). AF_07/2020 | M3XKM | 7.33% | 10.68% | 11.27% | 7.76% | 10.38% | 9.05% | 8.55% | 8.57% | 10.36% | 11.03% | 10.85% | 7.51% | 10.35% | 8.02% | 8.37% | 8.28% | 8.18% | 10.99% | 15.78% | 9.2% | 9.09% | 9.23% | 8.58% | 12.69% | 10.06% | 10.76% | 8.03%
Transporte, Carga e Descarga de Materiais | 93591 | TRANSPORTE COM CAMINHÃO BASCULANTE DE 14 M³, EM VIA URBANA EM LEITO NATURAL (UNIDADE: M3XKM). AF_07/2020 | M3XKM | 7.32% | 10.69% | 11.3% | 7.34% | 10.26% | 8.93% | 8.6% | 8.48% | 9.89% | 10.71% | 10.68% | 7.19% | 10.49% | 8.08% | 8.03% | 8.27% | 7.75% | 10.83% | 15.65% | 8.74% | 8.79% | 8.91% | 8.42% | 12.5% | 9.81% | 10.76% | 7.64%
Transporte, Carga e Descarga de Materiais | 93597 | TRANSPORTE COM CAMINHÃO BASCULANTE DE 14 M³, EM VIA URBANA EM LEITO NATURAL (UNIDADE: TXKM). AF_07/2020 | TXKM | 6.73% | 10.42% | 11% | 7.41% | 9.89% | 8.76% | 8.06% | 7.98% | 9.63% | 10.75% | 10.7% | 7.03% | 10% | 7.58% | 7.65% | 7.61% | 7.78% | 10.87% | 15.38% | 8.95% | 8.78% | 8.91% | 8.63% | 12.37% | 9.66% | 10.47% | 7.65%
Transporte, Carga e Descarga de Materiais | 93592 | TRANSPORTE COM CAMINHÃO BASCULANTE DE 14 M³, EM VIA URBANA EM REVESTIMENTO PRIMÁRIO (UNIDADE: M3XKM). AF_07/2020 | M3XKM | 7.38% | 10.76% | 10.73% | 7.29% | 10.08% | 9.13% | 8.26% | 8.57% | 9.8% | 10.66% | 10.66% | 7.05% | 10.08% | 7.78% | 8.4% | 8.33% | 7.66% | 10.83% | 15.81% | 8.87% | 9.02% | 9.09% | 8.14% | 12.4% | 10% | 10.8% | 7.53%
Transporte, Carga e Descarga de Materiais | 93598 | TRANSPORTE COM CAMINHÃO BASCULANTE DE 14 M³, EM VIA URBANA EM REVESTIMENTO PRIMÁRIO (UNIDADE: TXKM). AF_07/2020 | TXKM | 7.22% | 10.24% | 10.98% | 7.93% | 10.19% | 8.38% | 8.12% | 8.02% | 9.88% | 10.56% | 10.56% | 6.87% | 10.37% | 7.6% | 8.23% | 8.12% | 8.39% | 10.69% | 15.56% | 8.54% | 9.04% | 9.2% | 8.19% | 12.5% | 9.21% | 10.3% | 8.23%
Transporte, Carga e Descarga de Materiais | 93593 | TRANSPORTE COM CAMINHÃO BASCULANTE DE 14 M³, EM VIA URBANA PAVIMENTADA, ADICIONAL PARA DMT EXCEDENTE A 30 KM (UNIDADE: M3XKM). AF_07/2020 | M3XKM | 7.07% | 9.78% | 10.42% | 7.78% | 9.2% | 8.6% | 7.87% | 7.78% | 8.89% | 10.11% | 8.99% | 5.68% | 8.79% | 7.45% | 8.05% | 7.95% | 8.14% | 9.09% | 15.15% | 7.69% | 8.25% | 8.33% | 7.45% | 12.36% | 9.52% | 9.89% | 8.05%
Transporte, Carga e Descarga de Materiais | 93599 | TRANSPORTE COM CAMINHÃO BASCULANTE DE 14 M³, EM VIA URBANA PAVIMENTADA, ADICIONAL PARA DMT EXCEDENTE A 30 KM (UNIDADE: TXKM). AF_07/2020 | TXKM | 5.97% | 9.84% | 10.94% | 6.67% | 8.62% | 8.06% | 6.78% | 6.67% | 8.33% | 10.17% | 10.17% | 6.78% | 8.33% | 6.35% | 6.9% | 6.9% | 7.02% | 10.17% | 15.15% | 6.67% | 7.69% | 7.81% | 6.45% | 11.86% | 8.93% | 10% | 6.78%
Transporte, Carga e Descarga de Materiais | 95876 | TRANSPORTE COM CAMINHÃO BASCULANTE DE 14 M³, EM VIA URBANA PAVIMENTADA, DMT ATÉ 30 KM (UNIDADE: M3XKM). AF_07/2020 | M3XKM | 6.88% | 10.57% | 11.02% | 7.59% | 9.77% | 8.73% | 8.22% | 8.11% | 9.91% | 10.91% | 10.41% | 6.88% | 10.22% | 7.73% | 7.87% | 7.8% | 7.98% | 11.01% | 15.45% | 8.93% | 8.68% | 8.79% | 8.58% | 12.27% | 9.62% | 10.62% | 7.87%
Transporte, Carga e Descarga de Materiais | 95879 | TRANSPORTE COM CAMINHÃO BASCULANTE DE 14 M³, EM VIA URBANA PAVIMENTADA, DMT ATÉ 30 KM (UNIDADE: TXKM). AF_07/2020 | TXKM | 6.59% | 10.39% | 10.62% | 7.24% | 9.66% | 9.03% | 8.11% | 8% | 10% | 10.07% | 10.07% | 6.76% | 9.87% | 7.59% | 7.53% | 7.43% | 7.64% | 10.2% | 14.97% | 8.55% | 8.54% | 8.7% | 8.23% | 12.16% | 9.93% | 10.46% | 7.53%
Transporte, Carga e Descarga de Materiais | 100940 | TRANSPORTE COM CAMINHÃO BASCULANTE DE 18 M³, EM VIA INTERNA (DENTRO DO CANTEIRO - UNIDADE: M3XKM). AF_07/2020 | M3XKM | 6.68% | 9.64% | 10.29% | 7.01% | 9.5% | 8.24% | 7.75% | 7.79% | 9.38% | 9.95% | 9.77% | 6.68% | 9.59% | 7.24% | 7.66% | 7.56% | 7.41% | 10.09% | 14.51% | 8.22% | 8.11% | 8.2% | 7.92% | 11.56% | 9.09% | 9.91% | 7.28%
Transporte, Carga e Descarga de Materiais | 100944 | TRANSPORTE COM CAMINHÃO BASCULANTE DE 18 M³, EM VIA INTERNA (DENTRO DO CANTEIRO - UNIDADE: TXKM). AF_07/2020 | TXKM | 6.51% | 9.62% | 10.02% | 6.91% | 9.41% | 8.29% | 7.89% | 7.77% | 9.35% | 9.95% | 9.64% | 6.58% | 9.49% | 7.39% | 7.47% | 7.37% | 7.3% | 10.05% | 14.42% | 8.21% | 8.1% | 8.19% | 7.64% | 11.52% | 9.17% | 9.72% | 7.18%
Transporte, Carga e Descarga de Materiais | 95425 | TRANSPORTE COM CAMINHÃO BASCULANTE DE 18 M³, EM VIA URBANA EM LEITO NATURAL (UNIDADE: M3XKM). AF_07/2020 | M3XKM | 6.34% | 9.76% | 10.2% | 6.97% | 9.05% | 8.06% | 7.59% | 7.47% | 8.75% | 9.66% | 9.62% | 6.33% | 9.43% | 7.11% | 7.26% | 7.17% | 7.39% | 9.79% | 14.39% | 8.23% | 8.02% | 8.11% | 7.94% | 11.34% | 8.93% | 9.84% | 7.26%
Transporte, Carga e Descarga de Materiais | 95428 | TRANSPORTE COM CAMINHÃO BASCULANTE DE 18 M³, EM VIA URBANA EM LEITO NATURAL (UNIDADE: TXKM). AF_07/2020 | TXKM | 6.11% | 9.7% | 9.94% | 6.71% | 8.97% | 7.78% | 6.92% | 7.45% | 8.7% | 9.37% | 9.37% | 6.29% | 9.2% | 6.47% | 7.01% | 6.92% | 7.14% | 9.49% | 14.12% | 7.93% | 7.95% | 8.05% | 7.65% | 11.25% | 8.61% | 9.76% | 6.96%
Transporte, Carga e Descarga de Materiais | 95426 | TRANSPORTE COM CAMINHÃO BASCULANTE DE 18 M³, EM VIA URBANA EM REVESTIMENTO PRIMÁRIO (UNIDADE: M3XKM). AF_07/2020 | M3XKM | 6.06% | 9.43% | 10.45% | 6.67% | 9% | 7.94% | 7.84% | 7.69% | 9.18% | 9.71% | 9.71% | 6.37% | 9.52% | 7.34% | 6.97% | 6.86% | 7.07% | 9.85% | 14.54% | 8.13% | 7.96% | 8.07% | 7.8% | 11.17% | 8.81% | 9.48% | 6.93%
Transporte, Carga e Descarga de Materiais | 95429 | TRANSPORTE COM CAMINHÃO BASCULANTE DE 18 M³, EM VIA URBANA EM REVESTIMENTO PRIMÁRIO (UNIDADE: TXKM). AF_07/2020 | TXKM | 6.41% | 9.79% | 9.46% | 6.34% | 8.89% | 7.64% | 7.25% | 7.14% | 8.63% | 9.35% | 9.35% | 5.8% | 8.45% | 6.8% | 7.35% | 7.25% | 6.72% | 9.49% | 13.64% | 7.75% | 7.19% | 7.95% | 7.48% | 10.87% | 8.4% | 9.86% | 6.62%
Transporte, Carga e Descarga de Materiais | 95427 | TRANSPORTE COM CAMINHÃO BASCULANTE DE 18 M³, EM VIA URBANA PAVIMENTADA, ADICIONAL PARA DMT EXCEDENTE A 30 KM (UNIDADE: M3XKM). AF_07/2020 | M3XKM | 5.75% | 8.86% | 9.64% | 6.33% | 9.21% | 7.5% | 6.49% | 6.41% | 9.09% | 9.09% | 9.09% | 5.19% | 8.86% | 6.1% | 6.58% | 6.49% | 6.76% | 9.21% | 12.94% | 6.33% | 8.24% | 8.33% | 6.1% | 10.39% | 8.33% | 8.86% | 6.58%
Transporte, Carga e Descarga de Materiais | 95430 | TRANSPORTE COM CAMINHÃO BASCULANTE DE 18 M³, EM VIA URBANA PAVIMENTADA, ADICIONAL PARA DMT EXCEDENTE A 30 KM (UNIDADE: TXKM). AF_07/2020 | TXKM | 5.56% | 8% | 7.69% | 6.12% | 8.51% | 8% | 6.25% | 6.25% | 8.33% | 8.33% | 8.33% | 4.17% | 8.16% | 5.88% | 6.38% | 6.25% | 6.38% | 8.51% | 12.96% | 6.12% | 7.41% | 7.69% | 5.77% | 10.42% | 8.7% | 8% | 6.25%
Transporte, Carga e Descarga de Materiais | 95877 | TRANSPORTE COM CAMINHÃO BASCULANTE DE 18 M³, EM VIA URBANA PAVIMENTADA, DMT ATÉ 30 KM (UNIDADE: M3XKM). AF_07/2020 | M3XKM | 6.57% | 9.23% | 9.9% | 6.74% | 9.24% | 8.12% | 7.49% | 7.33% | 8.95% | 9.52% | 9.52% | 6.38% | 9.33% | 6.97% | 7.57% | 7.49% | 7.1% | 9.63% | 14.35% | 7.81% | 8.17% | 8.29% | 7.5% | 11.11% | 8.99% | 9.28% | 7.03%
Transporte, Carga e Descarga de Materiais | 95880 | TRANSPORTE COM CAMINHÃO BASCULANTE DE 18 M³, EM VIA URBANA PAVIMENTADA, DMT ATÉ 30 KM (UNIDADE: TXKM). AF_07/2020 | TXKM | 5.59% | 9.23% | 9.63% | 6.2% | 8.94% | 7.58% | 7.14% | 7.81% | 8.66% | 9.52% | 8.66% | 6.4% | 8.53% | 6.72% | 6.45% | 6.35% | 6.5% | 9.6% | 14.29% | 7.75% | 7.91% | 8.03% | 7.46% | 11.11% | 8.4% | 9.23% | 6.45%
Transporte, Carga e Descarga de Materiais | 100937 | TRANSPORTE COM CAMINHÃO BASCULANTE DE 6 M³, EM VIA INTERNA (DENTRO DO CANTEIRO - UNIDADE: M3XKM). AF_07/2020 | M3XKM | 13.17% | 18.41% | 19.1% | 13.75% | 17.24% | 15.71% | 14.81% | 14.92% | 17.62% | 17.71% | 18.6% | 13.42% | 17.97% | 13.91% | 14.77% | 14.32% | 14.2% | 18.3% | 26.11% | 15.89% | 15.92% | 16.05% | 15.51% | 21.62% | 17.49% | 18.44% | 12.59%
Transporte, Carga e Descarga de Materiais | 100941 | TRANSPORTE COM CAMINHÃO BASCULANTE DE 6 M³, EM VIA INTERNA (DENTRO DO CANTEIRO - UNIDADE: TXKM). AF_07/2020 | TXKM | 13.22% | 18.41% | 19.16% | 13.81% | 17.31% | 15.63% | 14.95% | 14.89% | 17.53% | 17.67% | 18.59% | 13.31% | 17.82% | 14.04% | 14.68% | 14.21% | 14.14% | 18.18% | 26.03% | 15.91% | 15.93% | 15.98% | 15.57% | 21.59% | 17.25% | 18.51% | 12.56%
Transporte, Carga e Descarga de Materiais | 97912 | TRANSPORTE COM CAMINHÃO BASCULANTE DE 6 M³, EM VIA URBANA EM LEITO NATURAL (UNIDADE: M3XKM). AF_07/2020 | M3XKM | 13.04% | 18.43% | 19.18% | 13.49% | 17.22% | 15.48% | 14.78% | 14.84% | 17.53% | 17.56% | 18.54% | 13.04% | 17.86% | 13.9% | 14.63% | 14.21% | 14.09% | 18.02% | 26.07% | 15.72% | 15.82% | 15.85% | 15.35% | 21.45% | 17.37% | 18.34% | 12.26%
Transporte, Carga e Descarga de Materiais | 97916 | TRANSPORTE COM CAMINHÃO BASCULANTE DE 6 M³, EM VIA URBANA EM LEITO NATURAL (UNIDADE: TXKM). AF_07/2020 | TXKM | 12.64% | 18.18% | 19.06% | 13.44% | 16.92% | 15.59% | 14.62% | 14.84% | 17.37% | 17.58% | 18.36% | 13.01% | 17.94% | 13.75% | 14.23% | 13.78% | 13.82% | 17.87% | 25.93% | 15.83% | 15.69% | 16.06% | 15.33% | 21.24% | 17.23% | 18.05% | 12.27%
Transporte, Carga e Descarga de Materiais | 97913 | TRANSPORTE COM CAMINHÃO BASCULANTE DE 6 M³, EM VIA URBANA EM REVESTIMENTO PRIMÁRIO (UNIDADE: M3XKM). AF_07/2020 | M3XKM | 13.09% | 18.31% | 18.84% | 13.72% | 17.21% | 15.74% | 14.55% | 14.97% | 17.21% | 17.46% | 18.37% | 13.12% | 17.94% | 13.68% | 14.69% | 14.24% | 14.06% | 18.18% | 25.91% | 15.73% | 15.97% | 16.06% | 15.29% | 21.43% | 17.48% | 18.26% | 12.47%
Transporte, Carga e Descarga de Materiais | 97917 | TRANSPORTE COM CAMINHÃO BASCULANTE DE 6 M³, EM VIA URBANA EM REVESTIMENTO PRIMÁRIO (UNIDADE: TXKM). AF_07/2020 | TXKM | 13.03% | 17.98% | 18.83% | 13.82% | 16.96% | 15.35% | 14.68% | 14.41% | 17.04% | 17.37% | 18.18% | 13.21% | 17.78% | 13.3% | 14.62% | 14.16% | 14.15% | 18.06% | 26.17% | 15.7% | 15.68% | 15.68% | 15.04% | 21.52% | 17.07% | 17.9% | 12.55%
Transporte, Carga e Descarga de Materiais | 97915 | TRANSPORTE COM CAMINHÃO BASCULANTE DE 6 M³, EM VIA URBANA PAVIMENTADA, ADICIONAL PARA DMT EXCEDENTE A 30 KM (UNIDADE: M3XKM). AF_07/2020 | M3XKM | 12.88% | 18.25% | 18.05% | 13.33% | 16.94% | 15.87% | 14.17% | 13.82% | 17.07% | 17.56% | 18.03% | 12.82% | 16.8% | 13.18% | 14.53% | 14.05% | 13.68% | 17.6% | 26.24% | 14.52% | 15.27% | 15.38% | 14.4% | 21.14% | 17.7% | 18.11% | 12.03%
Transporte, Carga e Descarga de Materiais | 97919 | TRANSPORTE COM CAMINHÃO BASCULANTE DE 6 M³, EM VIA URBANA PAVIMENTADA, ADICIONAL PARA DMT EXCEDENTE A 30 KM (UNIDADE: TXKM). AF_07/2020 | TXKM | 12.64% | 16.87% | 18.18% | 12.66% | 17.28% | 15.85% | 13.92% | 13.75% | 17.07% | 16.28% | 17.5% | 12.99% | 16.87% | 13.1% | 14.29% | 13.75% | 12.99% | 16.87% | 25.81% | 14.81% | 14.94% | 15.12% | 14.63% | 20.73% | 17.57% | 16.87% | 11.49%
Transporte, Carga e Descarga de Materiais | 97914 | TRANSPORTE COM CAMINHÃO BASCULANTE DE 6 M³, EM VIA URBANA PAVIMENTADA, DMT ATÉ 30 KM (UNIDADE: M3XKM). AF_07/2020 | M3XKM | 13.07% | 18.15% | 19.03% | 13.62% | 17.15% | 15.65% | 14.62% | 14.75% | 17.53% | 17.48% | 18.42% | 12.97% | 18.01% | 13.75% | 14.73% | 14.24% | 13.99% | 18.21% | 26.06% | 15.58% | 15.64% | 15.64% | 15.43% | 21.43% | 17.31% | 18.35% | 12.39%
Transporte, Carga e Descarga de Materiais | 97918 | TRANSPORTE COM CAMINHÃO BASCULANTE DE 6 M³, EM VIA URBANA PAVIMENTADA, DMT ATÉ 30 KM (UNIDADE: TXKM). AF_07/2020 | TXKM | 12.79% | 18.1% | 18.55% | 13.43% | 16.99% | 15.71% | 14.93% | 14.71% | 17.56% | 17.43% | 18.23% | 12.76% | 17.79% | 14.02% | 14.36% | 13.86% | 13.78% | 18.18% | 25.85% | 15.61% | 15.6% | 15.67% | 14.9% | 21.36% | 17.46% | 18.01% | 12.27%
Transporte, Carga e Descarga de Materiais | 100949 | TRANSPORTE COM CAMINHÃO CARROCERIA 9T, EM VIA INTERNA (DENTRO DO CANTEIRO - UNIDADE: TXKM). AF_07/2020 | TXKM | 10.91% | 15.66% | 16.26% | 11.68% | 14.51% | 13.38% | 12.68% | 12.66% | 15.05% | 15.27% | 15.84% | 11.31% | 15.24% | 11.8% | 12.54% | 12.1% | 11.99% | 15.65% | 22.69% | 13.51% | 13.48% | 13.48% | 13.34% | 18.5% | 14.59% | 15.82% | 10.81%
Transporte, Carga e Descarga de Materiais | 100945 | TRANSPORTE COM CAMINHÃO CARROCERIA 9T, EM VIA URBANA EM LEITO NATURAL (UNIDADE: TXKM). AF_07/2020 | TXKM | 10.66% | 15.77% | 16.29% | 11.46% | 14.53% | 13.38% | 12.28% | 12.8% | 14.78% | 15.08% | 15.73% | 11.15% | 14.92% | 11.4% | 12.23% | 11.85% | 11.74% | 15.25% | 22.56% | 13.36% | 13.18% | 13.14% | 12.97% | 18.21% | 14.65% | 15.82% | 10.61%
Transporte, Carga e Descarga de Materiais | 100946 | TRANSPORTE COM CAMINHÃO CARROCERIA 9T, EM VIA URBANA EM REVESTIMENTO PRIMÁRIO (UNIDADE: TXKM). AF_07/2020 | TXKM | 10.87% | 15.56% | 16.3% | 11.29% | 14.51% | 13.23% | 12.6% | 12.45% | 14.8% | 15.21% | 15.32% | 11.25% | 14.9% | 11.74% | 12.5% | 12.1% | 11.57% | 15.75% | 22.61% | 13.49% | 13.01% | 13.01% | 13.1% | 18% | 14.41% | 15.62% | 10.45%
Transporte, Carga e Descarga de Materiais | 100948 | TRANSPORTE COM CAMINHÃO CARROCERIA 9T, EM VIA URBANA PAVIMENTADA, ADICIONAL PARA DMT EXCEDENTE A 30 KM (UNIDADE: TXKM). AF_07/2020 | TXKM | 10% | 15.05% | 15.31% | 10.99% | 13.98% | 11.7% | 12.22% | 12.09% | 14.29% | 14.58% | 15.56% | 11.36% | 15.05% | 11.34% | 11.49% | 11.11% | 11.36% | 15.05% | 22.33% | 11.96% | 13.27% | 13.27% | 11.96% | 17.58% | 12.79% | 14.89% | 10.2%
Transporte, Carga e Descarga de Materiais | 100947 | TRANSPORTE COM CAMINHÃO CARROCERIA 9T, EM VIA URBANA PAVIMENTADA, DMT ATÉ 30KM (UNIDADE: TXKM). AF_07/2020 | TXKM | 10.63% | 15.61% | 16.06% | 11.35% | 14.47% | 13.08% | 12.33% | 12.23% | 14.72% | 15.29% | 15.79% | 10.86% | 14.89% | 11.52% | 12.22% | 11.84% | 11.66% | 15.81% | 22.31% | 13.3% | 13.31% | 13.31% | 12.93% | 18.18% | 14.29% | 15.68% | 10.53%
Transporte, Carga e Descarga de Materiais | 100954 | TRANSPORTE COM CAMINHÃO CARROCERIA COM GUINDAUTO (MUNCK), MOMENTO MÁXIMO DE CARGA 11,7 TM, EM VIA INTERNA (DENTRO DO CANTEIRO - UNIDADE: TXKM). AF_07/2020 | TXKM | 7.85% | 14.13% | 13.78% | 10.26% | 13.04% | 11.97% | 10.79% | 11.1% | 13.2% | 13.71% | 14.22% | 9.63% | 13.68% | 10.48% | 11.15% | 10.77% | 10.66% | 14.06% | 20.27% | 12.1% | 12% | 12.08% | 12.84% | 16.51% | 12.12% | 14.21% | 9.07%
Transporte, Carga e Descarga de Materiais | 100950 | TRANSPORTE COM CAMINHÃO CARROCERIA COM GUINDAUTO (MUNCK), MOMENTO MÁXIMO DE CARGA 11,7 TM, EM VIA URBANA EM LEITO NATURAL (UNIDADE: TXKM). AF_07/2020 | TXKM | 7.73% | 14.02% | 13.85% | 10.05% | 12.73% | 11.61% | 10.58% | 10.99% | 13.11% | 13.58% | 14.05% | 9.63% | 13.6% | 10.54% | 10.73% | 10.35% | 10.58% | 13.94% | 20.05% | 11.86% | 11.9% | 11.84% | 12.6% | 16.26% | 11.97% | 14.13% | 8.83%
Transporte, Carga e Descarga de Materiais | 100951 | TRANSPORTE COM CAMINHÃO CARROCERIA COM GUINDAUTO (MUNCK), MOMENTO MÁXIMO DE CARGA 11,7 TM, EM VIA URBANA EM REVESTIMENTO PRIMÁRIO (UNIDADE: TXKM). AF_07/2020 | TXKM | 7.8% | 13.8% | 13.35% | 10.06% | 12.62% | 11.62% | 10.68% | 10.83% | 12.97% | 13.64% | 14.01% | 9.21% | 13.62% | 10.45% | 11.15% | 10.76% | 10.32% | 13.98% | 20.17% | 11.84% | 11.73% | 11.95% | 12.73% | 16.35% | 12.25% | 13.89% | 9.04%
Transporte, Carga e Descarga de Materiais | 100953 | TRANSPORTE COM CAMINHÃO CARROCERIA COM GUINDAUTO (MUNCK), MOMENTO MÁXIMO DE CARGA 11,7 TM, EM VIA URBANA PAVIMENTADA, ADICIONAL PARA DMT EXCEDENTE A 30 KM (UNIDADE: TXKM). AF_07/2020 | TXKM | 7.94% | 13.45% | 13.82% | 9.48% | 11.76% | 11.67% | 9.73% | 10.53% | 12.17% | 13.22% | 13.91% | 9.01% | 12.71% | 9.76% | 9.82% | 9.48% | 9.73% | 13.56% | 19.38% | 12.07% | 11.2% | 11.2% | 11.97% | 15.52% | 11.82% | 13.45% | 8.26%
Transporte, Carga e Descarga de Materiais | 100952 | TRANSPORTE COM CAMINHÃO CARROCERIA COM GUINDAUTO (MUNCK), MOMENTO MÁXIMO DE CARGA 11,7 TM, EM VIA URBANA PAVIMENTADA, DMT ATÉ 30KM (UNIDADE: TXKM). AF_07/2020 | TXKM | 7.55% | 13.67% | 13.5% | 10.24% | 12.67% | 11.63% | 10.53% | 10.76% | 13.06% | 13.44% | 14.19% | 9.64% | 13.42% | 10.36% | 11.03% | 10.62% | 10.53% | 13.8% | 20% | 11.86% | 11.75% | 11.75% | 12.5% | 16.38% | 11.83% | 14.09% | 8.82%
Transporte, Carga e Descarga de Materiais | 100964 | TRANSPORTE COM CAMINHÃO PIPA DE 10 M³, EM VIA INTERNA (DENTRO DO CANTEIRO - UNIDADE: M3XKM). AF_07/2020 | M3XKM | 7.43% | 11% | 11.52% | 7.95% | 10.03% | 9.19% | 8.86% | 8.89% | 10.53% | 10.73% | 11.12% | 7.81% | 10.64% | 8.18% | 8.54% | 8.35% | 8.19% | 10.93% | 16.5% | 9.38% | 9.3% | 9.38% | 9.32% | 12.88% | 10.04% | 11.1% | 7.52%
Transporte, Carga e Descarga de Materiais | 100960 | TRANSPORTE COM CAMINHÃO PIPA DE 10 M³, EM VIA URBANA EM LEITO NATURAL (UNIDADE: M3XKM). AF_07/2020 | M3XKM | 7.38% | 10.7% | 11.31% | 7.94% | 9.95% | 9.09% | 8.74% | 8.89% | 10.22% | 10.57% | 10.9% | 7.71% | 10.55% | 7.81% | 8.59% | 8.29% | 8.2% | 10.88% | 16.46% | 9.28% | 9.16% | 9.16% | 9.04% | 12.9% | 9.8% | 10.82% | 7.52%
Transporte, Carga e Descarga de Materiais | 100961 | TRANSPORTE COM CAMINHÃO PIPA DE 10 M³, EM VIA URBANA EM REVESTIMENTO PRIMÁRIO (UNIDADE: M3XKM). AF_07/2020 | M3XKM | 7.42% | 10.88% | 11.59% | 7.67% | 9.97% | 9.01% | 8.49% | 8.72% | 10.56% | 10.42% | 11.04% | 7.64% | 10.33% | 7.85% | 8.63% | 8.31% | 7.89% | 10.74% | 16.19% | 9.17% | 9.17% | 9.12% | 9.23% | 12.73% | 10% | 10.98% | 7.23%
Transporte, Carga e Descarga de Materiais | 100963 | TRANSPORTE COM CAMINHÃO PIPA DE 10 M³, EM VIA URBANA PAVIMENTADA, ADICIONAL PARA DMT EXCEDENTE A 30 KM (UNIDADE: M3XKM). AF_07/2020 | M3XKM | 6.06% | 10.08% | 11.29% | 6.78% | 9.17% | 8.33% | 8.77% | 8.7% | 9.48% | 9.92% | 10.53% | 7.08% | 10.17% | 8.06% | 7.14% | 6.84% | 7.02% | 10.17% | 15.75% | 8.47% | 8.8% | 8.73% | 8.55% | 12.07% | 8.93% | 10.17% | 6.45%
Transporte, Carga e Descarga de Materiais | 100962 | TRANSPORTE COM CAMINHÃO PIPA DE 10 M³, EM VIA URBANA PAVIMENTADA, DMT ATÉ 30KM (UNIDADE: M3XKM). AF_07/2020 | M3XKM | 7.23% | 10.89% | 11.43% | 7.72% | 9.93% | 9.18% | 8.62% | 8.87% | 10.2% | 10.75% | 10.69% | 7.32% | 10.33% | 7.96% | 8.39% | 8.14% | 7.96% | 11.07% | 16.46% | 9.03% | 9.4% | 9.4% | 9.09% | 12.54% | 9.93% | 11% | 7.28%
Transporte, Carga e Descarga de Materiais | 100959 | TRANSPORTE COM CAMINHÃO PIPA DE 6 M³, EM VIA INTERNA (DENTRO DO CANTEIRO - UNIDADE: M3XKM). AF_07/2020 | M3XKM | 9.25% | 13.6% | 14.15% | 9.93% | 12.48% | 11.51% | 11.03% | 10.98% | 13.09% | 13.35% | 13.76% | 9.83% | 13.15% | 10.16% | 10.73% | 10.32% | 10.32% | 13.62% | 19.99% | 11.6% | 11.55% | 11.58% | 11.63% | 16% | 12.49% | 13.69% | 9.49%
Transporte, Carga e Descarga de Materiais | 100955 | TRANSPORTE COM CAMINHÃO PIPA DE 6 M³, EM VIA URBANA EM LEITO NATURAL (UNIDADE: M3XKM). AF_07/2020 | M3XKM | 8.99% | 13.51% | 14.21% | 9.86% | 12.38% | 11.54% | 10.93% | 11% | 12.92% | 13.36% | 13.68% | 9.67% | 13.06% | 10.09% | 10.52% | 10.14% | 10.18% | 13.31% | 19.82% | 11.39% | 11.4% | 11.52% | 11.51% | 15.84% | 12.4% | 13.62% | 9.43%
Transporte, Carga e Descarga de Materiais | 100956 | TRANSPORTE COM CAMINHÃO PIPA DE 6 M³, EM VIA URBANA EM REVESTIMENTO PRIMÁRIO (UNIDADE: M3XKM). AF_07/2020 | M3XKM | 9.15% | 13.59% | 14.04% | 9.79% | 12.28% | 11.28% | 10.96% | 10.83% | 13.07% | 13.19% | 13.46% | 9.72% | 13% | 10.11% | 10.45% | 10.3% | 10.33% | 13.51% | 19.92% | 11.54% | 11.42% | 11.37% | 11.42% | 15.98% | 12.14% | 13.68% | 9.35%
Transporte, Carga e Descarga de Materiais | 100958 | TRANSPORTE COM CAMINHÃO PIPA DE 6 M³, EM VIA URBANA PAVIMENTADA, ADICIONAL PARA DMT EXCEDENTE A 30 KM (UNIDADE: M3XKM). AF_07/2020 | M3XKM | 8.84% | 12.73% | 13.87% | 9.32% | 12.2% | 10.84% | 10.83% | 10.62% | 12.5% | 12.57% | 13.29% | 9.03% | 12.88% | 9.94% | 10.39% | 9.94% | 9.55% | 12.88% | 19.66% | 11.04% | 11.49% | 11.49% | 11.18% | 15.53% | 11.69% | 12.8% | 8.88%
Transporte, Carga e Descarga de Materiais | 100957 | TRANSPORTE COM CAMINHÃO PIPA DE 6 M³, EM VIA URBANA PAVIMENTADA, DMT ATÉ 30KM (UNIDADE: M3XKM). AF_07/2020 | M3XKM | 9.11% | 13.38% | 13.92% | 9.95% | 12.41% | 11.35% | 10.94% | 10.8% | 12.75% | 13.19% | 13.71% | 9.56% | 13.02% | 10.09% | 10.65% | 10.25% | 10.23% | 13.3% | 19.78% | 11.6% | 11.55% | 11.52% | 11.47% | 15.96% | 12.24% | 13.69% | 9.5%
Transporte, Carga e Descarga de Materiais | 100970 | TRANSPORTE COM CAMINHÃO TANQUE DE TRANSPORTE DE MATERIAL ASFÁLTICO DE 20000 L, EM VIA URBANA EM REVESTIMENTO PRIMÁRIO (UNIDADE: TXKM). AF_07/2020 | TXKM | 6.44% | 10.05% | 11.06% | 7.25% | 9.71% | 8.57% | 8.54% | 8.46% | 9.9% | 10.4% | 10.45% | 7.04% | 10.14% | 7.87% | 7.61% | 7.46% | 7.54% | 10.45% | 15.7% | 8.74% | 8.52% | 9.01% | 8.7% | 12.38% | 8.91% | 10.19% | 7.54%
Transporte, Carga e Descarga de Materiais | 100969 | TRANSPORTE COM CAMINHÃO TANQUE DE TRANSPORTE DE MATERIAL ASFÁLTICO DE 20000 L, EM VIA URBANA EM LEITO NATURAL (UNIDADE: TXKM). AF_07/2020 | TXKM | 6.91% | 10.53% | 10.94% | 7.35% | 9.88% | 8.43% | 8.51% | 8.4% | 10.08% | 10.92% | 10.55% | 7.23% | 9.84% | 7.84% | 8.19% | 8.02% | 7.66% | 10.46% | 15.53% | 8.61% | 8.71% | 8.78% | 8.57% | 12.61% | 8.79% | 10.7% | 7.66%
Transporte, Carga e Descarga de Materiais | 102333 | TRANSPORTE COM CAMINHÃO TANQUE DE TRANSPORTE DE MATERIAL ASFÁLTICO DE 20000 L, EM VIA URBANA PAVIMENTADA, ADICIONAL PARA DMT EXCEDENTE A 30 KM (UNIDADE: TXKM). AF_07/2020 | TXKM | 5.75% | 8.86% | 9.88% | 6.41% | 9.21% | 8.97% | 6.76% | 6.67% | 9.21% | 9.21% | 9.21% | 6.67% | 8.97% | 6.25% | 6.76% | 6.67% | 6.67% | 9.21% | 14.46% | 9.09% | 8.33% | 8.43% | 7.69% | 10.53% | 9.33% | 10.39% | 6.76%
Transporte, Carga e Descarga de Materiais | 102332 | TRANSPORTE COM CAMINHÃO TANQUE DE TRANSPORTE DE MATERIAL ASFÁLTICO DE 20000 L, EM VIA URBANA PAVIMENTADA, DMT ATÉ 30KM (UNIDADE: TXKM). AF_07/2020 | TXKM | 6.91% | 10.26% | 10.89% | 7.25% | 9.38% | 8.63% | 8.06% | 7.98% | 9.52% | 10.64% | 10.7% | 7.53% | 10.36% | 7.46% | 7.65% | 7.98% | 7.49% | 10.64% | 15.79% | 8.85% | 8.61% | 8.65% | 8.76% | 12.17% | 8.99% | 10.36% | 7.53%
Transporte, Carga e Descarga de Materiais | 100965 | TRANSPORTE COM CAMINHÃO TANQUE DE TRANSPORTE DE MATERIAL ASFÁLTICO DE 30000 L, EM VIA URBANA EM LEITO NATURAL (UNIDADE: TXKM). AF_07/2020 | TXKM | 5.77% | 9.09% | 9.28% | 5.91% | 8.15% | 7.41% | 7.26% | 7.18% | 8.24% | 9.44% | 9.44% | 6.08% | 8.6% | 6.7% | 6.74% | 6.67% | 6.11% | 9.44% | 13.57% | 7.53% | 7.43% | 7.54% | 7.45% | 11.05% | 7.65% | 9.19% | 6.11%
Transporte, Carga e Descarga de Materiais | 100966 | TRANSPORTE COM CAMINHÃO TANQUE DE TRANSPORTE DE MATERIAL ASFÁLTICO DE 30000 L, EM VIA URBANA EM REVESTIMENTO PRIMÁRIO (UNIDADE: TXKM). AF_07/2020 | TXKM | 5.62% | 8.7% | 9.04% | 6.25% | 8.23% | 7.41% | 7.19% | 7.05% | 8.33% | 9.03% | 9.03% | 6.45% | 8.75% | 6.63% | 6.58% | 6.49% | 6.49% | 9.03% | 13.45% | 6.92% | 7.51% | 7.6% | 6.83% | 10.97% | 7.64% | 8.81% | 6.49%
Transporte, Carga e Descarga de Materiais | 102331 | TRANSPORTE COM CAMINHÃO TANQUE DE TRANSPORTE DE MATERIAL ASFÁLTICO DE 30000 L, EM VIA URBANA PAVIMENTADA, ADICIONAL PARA DMT EXCEDENTE A 30 KM (UNIDADE: TXKM). AF_07/2020 | TXKM | 4.62% | 6.78% | 8.2% | 5.17% | 6.9% | 6.78% | 5.36% | 7.02% | 7.02% | 7.02% | 7.02% | 5.36% | 6.9% | 4.92% | 5.45% | 5.36% | 5.36% | 7.02% | 12.9% | 6.9% | 6.35% | 6.45% | 6.78% | 10.53% | 7.02% | 6.9% | 5.36%
Transporte, Carga e Descarga de Materiais | 102330 | TRANSPORTE COM CAMINHÃO TANQUE DE TRANSPORTE DE MATERIAL ASFÁLTICO DE 30000 L, EM VIA URBANA PAVIMENTADA, DMT ATÉ 30KM (UNIDADE: TXKM). AF_07/2020 | TXKM | 6.02% | 8.67% | 9.03% | 6.71% | 8.16% | 7.28% | 6.99% | 6.9% | 8.28% | 9.03% | 9.03% | 5.56% | 8.72% | 6.45% | 7.04% | 6.94% | 6.94% | 9.03% | 13.21% | 7.43% | 6.87% | 6.92% | 7.33% | 10.42% | 7.53% | 8.84% | 6.94%
Tubulação Flangeada para Redes de Água | 103138 | ASSENTAMENTO DE CONEXÃO COM 1 ACESSO, FERRO FUNDIDO PARA REDE DE ÁGUA, DN 100 MM, JUNTA FLANGEADA (NÃO INCLUI O FORNECIMENTO). AF_09/2021 | UN | 24.82% | 32.89% | 30.05% | 29.11% | 30.84% | 29.07% | 28.44% | 28.39% | 31.45% | 30.4% | 33.95% | 26.91% | 31.59% | 26.96% | 28.86% | 28.72% | 28.42% | 33.98% | 39.25% | 28.62% | 30.11% | 30.57% | 32.02% | 39.38% | 29.6% | 35.21% | 26.87%
Tubulação Flangeada para Redes de Água | 103151 | ASSENTAMENTO DE CONEXÃO COM 1 ACESSO, FERRO FUNDIDO PARA REDE DE ÁGUA, DN 1000 MM, JUNTA FLANGEADA (NÃO INCLUI O FORNECIMENTO). AF_09/2021 | UN | 34.73% | 42.33% | 37.56% | 39.79% | 39.67% | 37.81% | 37.75% | 37.31% | 40.61% | 38.45% | 43.72% | 36.74% | 40.55% | 35.49% | 38.64% | 38.47% | 38.13% | 43.55% | 46.89% | 37.07% | 39.48% | 40.08% | 42.1% | 50.4% | 38.56% | 45.3% | 37.36%
Tubulação Flangeada para Redes de Água | 103152 | ASSENTAMENTO DE CONEXÃO COM 1 ACESSO, FERRO FUNDIDO PARA REDE DE ÁGUA, DN 1200 MM, JUNTA FLANGEADA (NÃO INCLUI O FORNECIMENTO). AF_09/2021 | UN | 34.92% | 42.51% | 37.7% | 40% | 39.84% | 37.98% | 37.92% | 37.48% | 40.78% | 38.61% | 43.9% | 36.93% | 40.72% | 35.65% | 38.83% | 38.66% | 38.31% | 43.73% | 47.03% | 37.24% | 39.66% | 40.26% | 42.29% | 50.6% | 38.73% | 45.49% | 37.56%
Tubulação Flangeada para Redes de Água | 103139 | ASSENTAMENTO DE CONEXÃO COM 1 ACESSO, FERRO FUNDIDO PARA REDE DE ÁGUA, DN 150 MM, JUNTA FLANGEADA (NÃO INCLUI O FORNECIMENTO). AF_09/2021 | UN | 27.43% | 35.37% | 32.02% | 31.89% | 33.2% | 31.38% | 30.96% | 30.8% | 33.88% | 32.5% | 36.52% | 29.49% | 33.91% | 29.21% | 31.4% | 31.3% | 30.94% | 36.55% | 41.28% | 30.82% | 32.58% | 33.08% | 34.67% | 42.33% | 31.94% | 37.97% | 29.6%
Tubulação Flangeada para Redes de Água | 103140 | ASSENTAMENTO DE CONEXÃO COM 1 ACESSO, FERRO FUNDIDO PARA REDE DE ÁGUA, DN 200 MM, JUNTA FLANGEADA (NÃO INCLUI O FORNECIMENTO). AF_09/2021 | UN | 29.05% | 36.9% | 33.26% | 33.63% | 34.64% | 32.8% | 32.46% | 32.24% | 35.37% | 33.82% | 38.15% | 31.1% | 35.37% | 30.61% | 33% | 32.89% | 32.56% | 38.15% | 42.56% | 32.21% | 34.11% | 34.65% | 36.32% | 44.14% | 33.4% | 39.64% | 31.37%
Tubulação Flangeada para Redes de Água | 103141 | ASSENTAMENTO DE CONEXÃO COM 1 ACESSO, FERRO FUNDIDO PARA REDE DE ÁGUA, DN 250 MM, JUNTA FLANGEADA (NÃO INCLUI O FORNECIMENTO). AF_09/2021 | UN | 31.47% | 39.23% | 35.09% | 36.26% | 36.8% | 34.95% | 34.74% | 34.42% | 37.61% | 35.8% | 40.53% | 33.49% | 37.59% | 32.7% | 35.4% | 35.28% | 34.93% | 40.48% | 44.42% | 34.27% | 36.41% | 36.98% | 38.8% | 46.84% | 35.6% | 42.08% | 33.91%
Tubulação Flangeada para Redes de Água | 103142 | ASSENTAMENTO DE CONEXÃO COM 1 ACESSO, FERRO FUNDIDO PARA REDE DE ÁGUA, DN 300 MM, JUNTA FLANGEADA (NÃO INCLUI O FORNECIMENTO). AF_09/2021 | UN | 31.95% | 39.68% | 35.46% | 36.77% | 37.23% | 35.37% | 35.18% | 34.85% | 38.08% | 36.2% | 41.02% | 33.98% | 38.02% | 33.12% | 35.88% | 35.76% | 35.4% | 40.94% | 44.79% | 34.69% | 36.87% | 37.45% | 39.3% | 47.38% | 36.03% | 42.57% | 34.43%
Tubulação Flangeada para Redes de Água | 103143 | ASSENTAMENTO DE CONEXÃO COM 1 ACESSO, FERRO FUNDIDO PARA REDE DE ÁGUA, DN 350 MM, JUNTA FLANGEADA (NÃO INCLUI O FORNECIMENTO). AF_09/2021 | UN | 32.9% | 40.58% | 36.17% | 37.8% | 38.06% | 36.21% | 36.06% | 35.7% | 38.93% | 36.96% | 41.94% | 34.92% | 38.87% | 33.93% | 36.83% | 36.68% | 36.34% | 41.84% | 45.51% | 35.5% | 37.76% | 38.34% | 40.25% | 48.41% | 36.89% | 43.51% | 35.43%
Tubulação Flangeada para Redes de Água | 103144 | ASSENTAMENTO DE CONEXÃO COM 1 ACESSO, FERRO FUNDIDO PARA REDE DE ÁGUA, DN 400 MM, JUNTA FLANGEADA (NÃO INCLUI O FORNECIMENTO). AF_09/2021 | UN | 33.13% | 40.81% | 36.36% | 38.05% | 38.26% | 36.41% | 36.28% | 35.91% | 39.14% | 37.16% | 42.16% | 35.14% | 39.08% | 34.13% | 37.05% | 36.91% | 36.57% | 42.06% | 45.69% | 35.71% | 37.98% | 38.56% | 40.49% | 48.67% | 37.11% | 43.74% | 35.68%
Tubulação Flangeada para Redes de Água | 103145 | ASSENTAMENTO DE CONEXÃO COM 1 ACESSO, FERRO FUNDIDO PARA REDE DE ÁGUA, DN 450 MM, JUNTA FLANGEADA (NÃO INCLUI O FORNECIMENTO). AF_09/2021 | UN | 33.63% | 41.28% | 36.73% | 38.6% | 38.71% | 36.85% | 36.74% | 36.35% | 39.6% | 37.56% | 42.65% | 35.65% | 39.55% | 34.56% | 37.55% | 37.4% | 37.05% | 42.53% | 46.06% | 36.13% | 38.45% | 39.04% | 40.99% | 49.21% | 37.56% | 44.24% | 36.21%
Tubulação Flangeada para Redes de Água | 103146 | ASSENTAMENTO DE CONEXÃO COM 1 ACESSO, FERRO FUNDIDO PARA REDE DE ÁGUA, DN 500 MM, JUNTA FLANGEADA (NÃO INCLUI O FORNECIMENTO). AF_09/2021 | UN | 33.77% | 41.42% | 36.83% | 38.74% | 38.83% | 36.97% | 36.86% | 36.47% | 39.73% | 37.67% | 42.78% | 35.78% | 39.67% | 34.68% | 37.69% | 37.53% | 37.19% | 42.66% | 46.17% | 36.25% | 38.58% | 39.17% | 41.13% | 49.36% | 37.69% | 44.37% | 36.35%
Tubulação Flangeada para Redes de Água | 103147 | ASSENTAMENTO DE CONEXÃO COM 1 ACESSO, FERRO FUNDIDO PARA REDE DE ÁGUA, DN 600 MM, JUNTA FLANGEADA (NÃO INCLUI O FORNECIMENTO). AF_09/2021 | UN | 34% | 41.63% | 37.01% | 38.99% | 39.02% | 37.17% | 37.07% | 36.67% | 39.94% | 37.85% | 43% | 36.01% | 39.87% | 34.87% | 37.91% | 37.75% | 37.41% | 42.87% | 46.34% | 36.44% | 38.79% | 39.39% | 41.36% | 49.6% | 37.89% | 44.59% | 36.59%
Tubulação Flangeada para Redes de Água | 103148 | ASSENTAMENTO DE CONEXÃO COM 1 ACESSO, FERRO FUNDIDO PARA REDE DE ÁGUA, DN 700 MM, JUNTA FLANGEADA (NÃO INCLUI O FORNECIMENTO). AF_09/2021 | UN | 34.32% | 41.94% | 37.25% | 39.35% | 39.31% | 37.46% | 37.37% | 36.96% | 40.24% | 38.12% | 43.32% | 36.33% | 40.17% | 35.15% | 38.24% | 38.08% | 37.73% | 43.18% | 46.59% | 36.72% | 39.1% | 39.69% | 41.69% | 49.96% | 38.19% | 44.91% | 36.93%
Tubulação Flangeada para Redes de Água | 103137 | ASSENTAMENTO DE CONEXÃO COM 1 ACESSO, FERRO FUNDIDO PARA REDE DE ÁGUA, DN 80 MM, JUNTA FLANGEADA (NÃO INCLUI O FORNECIMENTO). AF_09/2021 | UN | 23.23% | 31.45% | 28.88% | 27.4% | 29.44% | 27.69% | 26.95% | 26.97% | 30% | 29.11% | 32.37% | 25.4% | 30.21% | 25.59% | 27.3% | 27.2% | 26.88% | 32.36% | 38% | 27.31% | 28.64% | 29.07% | 30.42% | 37.56% | 28.18% | 33.52% | 25.2%
Tubulação Flangeada para Redes de Água | 103149 | ASSENTAMENTO DE CONEXÃO COM 1 ACESSO, FERRO FUNDIDO PARA REDE DE ÁGUA, DN 800 MM, JUNTA FLANGEADA (NÃO INCLUI O FORNECIMENTO). AF_09/2021 | UN | 34.45% | 42.07% | 37.35% | 39.49% | 39.42% | 37.57% | 37.49% | 37.07% | 40.35% | 38.22% | 43.44% | 36.46% | 40.29% | 35.26% | 38.37% | 38.19% | 37.85% | 43.29% | 46.68% | 36.83% | 39.21% | 39.81% | 41.81% | 50.1% | 38.3% | 45.03% | 37.07%
Tubulação Flangeada para Redes de Água | 103150 | ASSENTAMENTO DE CONEXÃO COM 1 ACESSO, FERRO FUNDIDO PARA REDE DE ÁGUA, DN 900 MM, JUNTA FLANGEADA (NÃO INCLUI O FORNECIMENTO). AF_09/2021 | UN | 34.65% | 42.26% | 37.5% | 39.71% | 39.61% | 37.75% | 37.68% | 37.25% | 40.54% | 38.4% | 43.64% | 36.66% | 40.48% | 35.43% | 38.57% | 38.4% | 38.05% | 43.48% | 46.84% | 37.01% | 39.41% | 40.01% | 42.02% | 50.32% | 38.49% | 45.23% | 37.28%
Tubulação Flangeada para Redes de Água | 103106 | ASSENTAMENTO DE CONEXÃO COM 2 ACESSOS, FERRO FUNDIDO PARA REDE DE ÁGUA, DN 100 MM, JUNTA FLANGEADA (NÃO INCLUI O FORNECIMENTO). AF_09/2021 | UN | 28.61% | 36.51% | 32.93% | 33.15% | 34.28% | 32.45% | 32.06% | 31.86% | 34.98% | 33.49% | 37.73% | 30.68% | 35.01% | 30.23% | 32.59% | 32.49% | 32.13% | 37.72% | 42.22% | 31.85% | 33.72% | 34.25% | 35.89% | 43.66% | 33.01% | 39.18% | 30.89%
Tubulação Flangeada para Redes de Água | 103119 | ASSENTAMENTO DE CONEXÃO COM 2 ACESSOS, FERRO FUNDIDO PARA REDE DE ÁGUA, DN 1000 MM, JUNTA FLANGEADA (NÃO INCLUI O FORNECIMENTO). AF_09/2021 | UN | 35.3% | 42.87% | 37.99% | 40.42% | 40.17% | 38.32% | 38.27% | 37.81% | 41.13% | 38.92% | 44.27% | 37.31% | 41.07% | 35.98% | 39.22% | 39.03% | 38.69% | 44.09% | 47.32% | 37.57% | 40.02% | 40.62% | 42.68% | 51.02% | 39.08% | 45.86% | 37.97%
Tubulação Flangeada para Redes de Água | 103120 | ASSENTAMENTO DE CONEXÃO COM 2 ACESSOS, FERRO FUNDIDO PARA REDE DE ÁGUA, DN 1200 MM, JUNTA FLANGEADA (NÃO INCLUI O FORNECIMENTO). AF_09/2021 | UN | 35.4% | 42.97% | 38.07% | 40.53% | 40.26% | 38.4% | 38.36% | 37.9% | 41.23% | 39% | 44.36% | 37.41% | 41.16% | 36.07% | 39.32% | 39.13% | 38.79% | 44.18% | 47.4% | 37.66% | 40.11% | 40.72% | 42.78% | 51.13% | 39.17% | 45.95% | 38.07%
Tubulação Flangeada para Redes de Água | 103107 | ASSENTAMENTO DE CONEXÃO COM 2 ACESSOS, FERRO FUNDIDO PARA REDE DE ÁGUA, DN 150 MM, JUNTA FLANGEADA (NÃO INCLUI O FORNECIMENTO). AF_09/2021 | UN | 30.72% | 38.51% | 34.51% | 35.43% | 36.14% | 34.3% | 34.03% | 33.76% | 36.93% | 35.17% | 39.8% | 32.75% | 36.92% | 32.04% | 34.65% | 34.52% | 34.2% | 39.76% | 43.85% | 33.63% | 35.7% | 36.27% | 38.04% | 46% | 34.93% | 41.33% | 33.13%
Tubulação Flangeada para Redes de Água | 103108 | ASSENTAMENTO DE CONEXÃO COM 2 ACESSOS, FERRO FUNDIDO PARA REDE DE ÁGUA, DN 200 MM, JUNTA FLANGEADA (NÃO INCLUI O FORNECIMENTO). AF_09/2021 | UN | 31.88% | 39.62% | 35.41% | 36.69% | 37.16% | 35.3% | 35.1% | 34.79% | 37.98% | 36.12% | 40.94% | 33.91% | 37.94% | 33.05% | 35.81% | 35.66% | 35.34% | 40.88% | 44.73% | 34.63% | 36.79% | 37.36% | 39.21% | 47.28% | 35.97% | 42.49% | 34.35%
Tubulação Flangeada para Redes de Água | 103109 | ASSENTAMENTO DE CONEXÃO COM 2 ACESSOS, FERRO FUNDIDO PARA REDE DE ÁGUA, DN 250 MM, JUNTA FLANGEADA (NÃO INCLUI O FORNECIMENTO). AF_09/2021 | UN | 33.45% | 41.11% | 36.6% | 38.4% | 38.56% | 36.7% | 36.58% | 36.19% | 39.44% | 37.41% | 42.48% | 35.47% | 39.39% | 34.4% | 37.37% | 37.22% | 36.88% | 42.36% | 45.93% | 35.97% | 38.28% | 38.87% | 40.81% | 49.02% | 37.39% | 44.05% | 36.02%
Tubulação Flangeada para Redes de Água | 103110 | ASSENTAMENTO DE CONEXÃO COM 2 ACESSOS, FERRO FUNDIDO PARA REDE DE ÁGUA, DN 300 MM, JUNTA FLANGEADA (NÃO INCLUI O FORNECIMENTO). AF_09/2021 | UN | 33.75% | 41.39% | 36.82% | 38.73% | 38.8% | 36.95% | 36.84% | 36.45% | 39.72% | 37.65% | 42.76% | 35.76% | 39.65% | 34.65% | 37.66% | 37.51% | 37.17% | 42.64% | 46.14% | 36.23% | 38.55% | 39.15% | 41.11% | 49.33% | 37.67% | 44.34% | 36.33%
Tubulação Flangeada para Redes de Água | 103111 | ASSENTAMENTO DE CONEXÃO COM 2 ACESSOS, FERRO FUNDIDO PARA REDE DE ÁGUA, DN 350 MM, JUNTA FLANGEADA (NÃO INCLUI O FORNECIMENTO). AF_09/2021 | UN | 34.3% | 41.92% | 37.23% | 39.33% | 39.29% | 37.44% | 37.35% | 36.94% | 40.21% | 38.1% | 43.3% | 36.31% | 40.15% | 35.12% | 38.22% | 38.05% | 37.71% | 43.15% | 46.57% | 36.71% | 39.07% | 39.67% | 41.66% | 49.94% | 38.17% | 44.89% | 36.91%
Tubulação Flangeada para Redes de Água | 103112 | ASSENTAMENTO DE CONEXÃO COM 2 ACESSOS, FERRO FUNDIDO PARA REDE DE ÁGUA, DN 400 MM, JUNTA FLANGEADA (NÃO INCLUI O FORNECIMENTO). AF_09/2021 | UN | 34.43% | 42.04% | 37.33% | 39.47% | 39.41% | 37.55% | 37.48% | 37.05% | 40.34% | 38.21% | 43.43% | 36.44% | 40.27% | 35.23% | 38.35% | 38.18% | 37.84% | 43.28% | 46.67% | 36.82% | 39.2% | 39.8% | 41.8% | 50.08% | 38.28% | 45.02% | 37.05%
Tubulação Flangeada para Redes de Água | 103113 | ASSENTAMENTO DE CONEXÃO COM 2 ACESSOS, FERRO FUNDIDO PARA REDE DE ÁGUA, DN 450 MM, JUNTA FLANGEADA (NÃO INCLUI O FORNECIMENTO). AF_09/2021 | UN | 34.71% | 42.31% | 37.54% | 39.77% | 39.65% | 37.8% | 37.73% | 37.29% | 40.6% | 38.44% | 43.7% | 36.72% | 40.53% | 35.48% | 38.63% | 38.46% | 38.11% | 43.54% | 46.88% | 37.06% | 39.46% | 40.07% | 42.08% | 50.38% | 38.54% | 45.29% | 37.34%
Tubulação Flangeada para Redes de Água | 103114 | ASSENTAMENTO DE CONEXÃO COM 2 ACESSOS, FERRO FUNDIDO PARA REDE DE ÁGUA, DN 500 MM, JUNTA FLANGEADA (NÃO INCLUI O FORNECIMENTO). AF_09/2021 | UN | 34.79% | 42.38% | 37.6% | 39.85% | 39.72% | 37.86% | 37.8% | 37.36% | 40.66% | 38.5% | 43.77% | 36.79% | 40.59% | 35.54% | 38.7% | 38.52% | 38.18% | 43.61% | 46.93% | 37.12% | 39.53% | 40.13% | 42.16% | 50.46% | 38.61% | 45.36% | 37.42%
Tubulação Flangeada para Redes de Água | 103115 | ASSENTAMENTO DE CONEXÃO COM 2 ACESSOS, FERRO FUNDIDO PARA REDE DE ÁGUA, DN 600 MM, JUNTA FLANGEADA (NÃO INCLUI O FORNECIMENTO). AF_09/2021 | UN | 34.91% | 42.5% | 37.69% | 39.99% | 39.83% | 37.97% | 37.91% | 37.47% | 40.78% | 38.6% | 43.89% | 36.92% | 40.71% | 35.64% | 38.83% | 38.65% | 38.3% | 43.72% | 47.03% | 37.23% | 39.65% | 40.25% | 42.28% | 50.6% | 38.72% | 45.48% | 37.55%
Tubulação Flangeada para Redes de Água | 103116 | ASSENTAMENTO DE CONEXÃO COM 2 ACESSOS, FERRO FUNDIDO PARA REDE DE ÁGUA, DN 700 MM, JUNTA FLANGEADA (NÃO INCLUI O FORNECIMENTO). AF_09/2021 | UN | 35.09% | 42.67% | 37.83% | 40.18% | 39.98% | 38.13% | 38.07% | 37.63% | 40.94% | 38.74% | 44.06% | 37.09% | 40.87% | 35.8% | 39% | 38.82% | 38.48% | 43.88% | 47.16% | 37.38% | 39.81% | 40.42% | 42.46% | 50.79% | 38.88% | 45.65% | 37.74%
Tubulação Flangeada para Redes de Água | 103105 | ASSENTAMENTO DE CONEXÃO COM 2 ACESSOS, FERRO FUNDIDO PARA REDE DE ÁGUA, DN 80 MM, JUNTA FLANGEADA (NÃO INCLUI O FORNECIMENTO). AF_09/2021 | UN | 27.23% | 35.2% | 31.88% | 31.63% | 33.02% | 31.21% | 30.73% | 30.61% | 33.68% | 32.35% | 36.32% | 29.29% | 33.76% | 29% | 31.2% | 31.09% | 30.77% | 36.34% | 41.13% | 30.63% | 32.4% | 32.91% | 34.49% | 42.1% | 31.77% | 37.74% | 29.41%
Tubulação Flangeada para Redes de Água | 103117 | ASSENTAMENTO DE CONEXÃO COM 2 ACESSOS, FERRO FUNDIDO PARA REDE DE ÁGUA, DN 800 MM, JUNTA FLANGEADA (NÃO INCLUI O FORNECIMENTO). AF_09/2021 | UN | 35.16% | 42.73% | 37.88% | 40.25% | 40.04% | 38.19% | 38.14% | 37.68% | 41% | 38.8% | 44.13% | 37.16% | 40.93% | 35.85% | 39.07% | 38.88% | 38.54% | 43.95% | 47.21% | 37.44% | 39.88% | 40.48% | 42.53% | 50.86% | 38.94% | 45.71% | 37.81%
Tubulação Flangeada para Redes de Água | 103118 | ASSENTAMENTO DE CONEXÃO COM 2 ACESSOS, FERRO FUNDIDO PARA REDE DE ÁGUA, DN 900 MM, JUNTA FLANGEADA (NÃO INCLUI O FORNECIMENTO). AF_09/2021 | UN | 35.26% | 42.83% | 37.96% | 40.37% | 40.13% | 38.28% | 38.23% | 37.78% | 41.1% | 38.88% | 44.23% | 37.26% | 41.03% | 35.94% | 39.18% | 38.99% | 38.65% | 44.04% | 47.29% | 37.53% | 39.98% | 40.58% | 42.63% | 50.97% | 39.04% | 45.82% | 37.92%
Tubulação Flangeada para Redes de Água | 103122 | ASSENTAMENTO DE CONEXÃO COM 3 ACESSOS, FERRO FUNDIDO PARA REDE DE ÁGUA, DN 100 MM, JUNTA FLANGEADA (NÃO INCLUI O FORNECIMENTO). AF_09/2021 | UN | 30.46% | 38.28% | 34.35% | 35.18% | 35.91% | 34.07% | 33.81% | 33.54% | 36.71% | 34.98% | 39.58% | 32.51% | 36.69% | 31.85% | 34.42% | 34.29% | 33.96% | 39.52% | 43.66% | 33.43% | 35.48% | 36.03% | 37.8% | 45.74% | 34.71% | 41.09% | 32.87%
Tubulação Flangeada para Redes de Água | 103135 | ASSENTAMENTO DE CONEXÃO COM 3 ACESSOS, FERRO FUNDIDO PARA REDE DE ÁGUA, DN 1000 MM, JUNTA FLANGEADA (NÃO INCLUI O FORNECIMENTO). AF_09/2021 | UN | 35.5% | 43.06% | 38.14% | 40.63% | 40.34% | 38.49% | 38.45% | 37.99% | 41.32% | 39.08% | 44.46% | 37.5% | 41.25% | 36.15% | 39.42% | 39.22% | 38.88% | 44.27% | 47.47% | 37.74% | 40.2% | 40.81% | 42.88% | 51.23% | 39.26% | 46.05% | 38.17%
Tubulação Flangeada para Redes de Água | 103136 | ASSENTAMENTO DE CONEXÃO COM 3 ACESSOS, FERRO FUNDIDO PARA REDE DE ÁGUA, DN 1200 MM, JUNTA FLANGEADA (NÃO INCLUI O FORNECIMENTO). AF_09/2021 | UN | 35.57% | 43.12% | 38.19% | 40.71% | 40.4% | 38.55% | 38.51% | 38.04% | 41.38% | 39.14% | 44.53% | 37.57% | 41.31% | 36.21% | 39.48% | 39.29% | 38.95% | 44.33% | 47.52% | 37.8% | 40.26% | 40.87% | 42.94% | 51.31% | 39.32% | 46.11% | 38.24%
Tubulação Flangeada para Redes de Água | 103123 | ASSENTAMENTO DE CONEXÃO COM 3 ACESSOS, FERRO FUNDIDO PARA REDE DE ÁGUA, DN 150 MM, JUNTA FLANGEADA (NÃO INCLUI O FORNECIMENTO). AF_09/2021 | UN | 32.17% | 39.89% | 35.62% | 37% | 37.41% | 35.55% | 35.38% | 35.05% | 38.26% | 36.35% | 41.21% | 34.18% | 38.22% | 33.29% | 36.08% | 35.95% | 35.61% | 41.15% | 44.95% | 34.86% | 37.06% | 37.64% | 39.51% | 47.59% | 36.23% | 42.78% | 34.66%
Tubulação Flangeada para Redes de Água | 103124 | ASSENTAMENTO DE CONEXÃO COM 3 ACESSOS, FERRO FUNDIDO PARA REDE DE ÁGUA, DN 200 MM, JUNTA FLANGEADA (NÃO INCLUI O FORNECIMENTO). AF_09/2021 | UN | 33.06% | 40.74% | 36.3% | 37.97% | 38.2% | 36.35% | 36.21% | 35.83% | 39.08% | 37.09% | 42.08% | 35.07% | 39.02% | 34.06% | 36.97% | 36.83% | 36.49% | 41.99% | 45.63% | 35.63% | 37.9% | 38.49% | 40.41% | 48.58% | 37.04% | 43.66% | 35.6%
Tubulação Flangeada para Redes de Água | 103125 | ASSENTAMENTO DE CONEXÃO COM 3 ACESSOS, FERRO FUNDIDO PARA REDE DE ÁGUA, DN 250 MM, JUNTA FLANGEADA (NÃO INCLUI O FORNECIMENTO). AF_09/2021 | UN | 34.21% | 41.83% | 37.17% | 39.23% | 39.22% | 37.35% | 37.27% | 36.86% | 40.14% | 38.03% | 43.21% | 36.22% | 40.07% | 35.05% | 38.13% | 37.96% | 37.62% | 43.07% | 46.5% | 36.62% | 38.99% | 39.58% | 41.57% | 49.84% | 38.09% | 44.8% | 36.81%
Tubulação Flangeada para Redes de Água | 103126 | ASSENTAMENTO DE CONEXÃO COM 3 ACESSOS, FERRO FUNDIDO PARA REDE DE ÁGUA, DN 300 MM, JUNTA FLANGEADA (NÃO INCLUI O FORNECIMENTO). AF_09/2021 | UN | 34.42% | 42.03% | 37.33% | 39.46% | 39.4% | 37.54% | 37.47% | 37.04% | 40.33% | 38.2% | 43.41% | 36.43% | 40.26% | 35.23% | 38.34% | 38.17% | 37.82% | 43.27% | 46.66% | 36.81% | 39.19% | 39.79% | 41.79% | 50.06% | 38.28% | 45% | 37.03%
Tubulação Flangeada para Redes de Água | 103127 | ASSENTAMENTO DE CONEXÃO COM 3 ACESSOS, FERRO FUNDIDO PARA REDE DE ÁGUA, DN 350 MM, JUNTA FLANGEADA (NÃO INCLUI O FORNECIMENTO). AF_09/2021 | UN | 34.81% | 42.4% | 37.62% | 39.88% | 39.74% | 37.88% | 37.82% | 37.38% | 40.68% | 38.52% | 43.79% | 36.81% | 40.62% | 35.56% | 38.72% | 38.55% | 38.21% | 43.63% | 46.95% | 37.14% | 39.55% | 40.15% | 42.18% | 50.49% | 38.63% | 45.38% | 37.45%
Tubulação Flangeada para Redes de Água | 103128 | ASSENTAMENTO DE CONEXÃO COM 3 ACESSOS, FERRO FUNDIDO PARA REDE DE ÁGUA, DN 400 MM, JUNTA FLANGEADA (NÃO INCLUI O FORNECIMENTO). AF_09/2021 | UN | 34.9% | 42.49% | 37.69% | 39.98% | 39.82% | 37.97% | 37.9% | 37.46% | 40.77% | 38.6% | 43.88% | 36.91% | 40.7% | 35.64% | 38.82% | 38.64% | 38.29% | 43.71% | 47.02% | 37.22% | 39.64% | 40.24% | 42.27% | 50.59% | 38.71% | 45.47% | 37.54%
Tubulação Flangeada para Redes de Água | 103129 | ASSENTAMENTO DE CONEXÃO COM 3 ACESSOS, FERRO FUNDIDO PARA REDE DE ÁGUA, DN 450 MM, JUNTA FLANGEADA (NÃO INCLUI O FORNECIMENTO). AF_09/2021 | UN | 35.1% | 42.68% | 37.83% | 40.19% | 39.99% | 38.13% | 38.08% | 37.63% | 40.95% | 38.75% | 44.07% | 37.1% | 40.88% | 35.81% | 39.01% | 38.83% | 38.49% | 43.89% | 47.17% | 37.39% | 39.82% | 40.43% | 42.47% | 50.79% | 38.89% | 45.66% | 37.75%
Tubulação Flangeada para Redes de Água | 103130 | ASSENTAMENTO DE CONEXÃO COM 3 ACESSOS, FERRO FUNDIDO PARA REDE DE ÁGUA, DN 500 MM, JUNTA FLANGEADA (NÃO INCLUI O FORNECIMENTO). AF_09/2021 | UN | 35.15% | 42.72% | 37.88% | 40.25% | 40.03% | 38.18% | 38.13% | 37.68% | 41% | 38.8% | 44.12% | 37.15% | 40.92% | 35.85% | 39.06% | 38.88% | 38.54% | 43.94% | 47.21% | 37.44% | 39.87% | 40.48% | 42.52% | 50.85% | 38.94% | 45.71% | 37.8%
Tubulação Flangeada para Redes de Água | 103131 | ASSENTAMENTO DE CONEXÃO COM 3 ACESSOS, FERRO FUNDIDO PARA REDE DE ÁGUA, DN 600 MM, JUNTA FLANGEADA (NÃO INCLUI O FORNECIMENTO). AF_09/2021 | UN | 35.23% | 42.8% | 37.94% | 40.34% | 40.11% | 38.26% | 38.21% | 37.75% | 41.07% | 38.87% | 44.2% | 37.24% | 41% | 35.92% | 39.15% | 38.96% | 38.62% | 44.02% | 47.27% | 37.51% | 39.95% | 40.55% | 42.61% | 50.94% | 39.01% | 45.79% | 37.89%
Tubulação Flangeada para Redes de Água | 103132 | ASSENTAMENTO DE CONEXÃO COM 3 ACESSOS, FERRO FUNDIDO PARA REDE DE ÁGUA, DN 700 MM, JUNTA FLANGEADA (NÃO INCLUI O FORNECIMENTO). AF_09/2021 | UN | 35.35% | 42.92% | 38.03% | 40.47% | 40.22% | 38.36% | 38.32% | 37.86% | 41.18% | 38.96% | 44.32% | 37.36% | 41.11% | 36.02% | 39.27% | 39.08% | 38.74% | 44.13% | 47.36% | 37.61% | 40.06% | 40.67% | 42.73% | 51.07% | 39.12% | 45.9% | 38.02%
Tubulação Flangeada para Redes de Água | 103121 | ASSENTAMENTO DE CONEXÃO COM 3 ACESSOS, FERRO FUNDIDO PARA REDE DE ÁGUA, DN 80 MM, JUNTA FLANGEADA (NÃO INCLUI O FORNECIMENTO). AF_09/2021 | UN | 29.27% | 37.14% | 33.43% | 33.89% | 34.86% | 33.02% | 32.67% | 32.47% | 35.57% | 34% | 38.4% | 31.33% | 35.59% | 30.81% | 33.23% | 33.13% | 32.8% | 38.4% | 42.73% | 32.41% | 34.32% | 34.88% | 36.57% | 44.39% | 33.62% | 39.88% | 31.62%
Tubulação Flangeada para Redes de Água | 103133 | ASSENTAMENTO DE CONEXÃO COM 3 ACESSOS, FERRO FUNDIDO PARA REDE DE ÁGUA, DN 800 MM, JUNTA FLANGEADA (NÃO INCLUI O FORNECIMENTO). AF_09/2021 | UN | 35.4% | 42.97% | 38.07% | 40.52% | 40.26% | 38.4% | 38.36% | 37.9% | 41.22% | 39% | 44.36% | 37.4% | 41.16% | 36.06% | 39.32% | 39.13% | 38.78% | 44.17% | 47.39% | 37.65% | 40.11% | 40.71% | 42.77% | 51.12% | 39.16% | 45.95% | 38.07%
Tubulação Flangeada para Redes de Água | 103134 | ASSENTAMENTO DE CONEXÃO COM 3 ACESSOS, FERRO FUNDIDO PARA REDE DE ÁGUA, DN 900 MM, JUNTA FLANGEADA (NÃO INCLUI O FORNECIMENTO). AF_09/2021 | UN | 35.47% | 43.03% | 38.12% | 40.6% | 40.32% | 38.47% | 38.43% | 37.96% | 41.29% | 39.06% | 44.43% | 37.47% | 41.22% | 36.12% | 39.39% | 39.19% | 38.85% | 44.24% | 47.45% | 37.72% | 40.17% | 40.78% | 42.85% | 51.2% | 39.23% | 46.02% | 38.14%
Tubulação Flangeada para Redes de Água | 103090 | ASSENTAMENTO DE TUBO DE FERRO FUNDIDO PARA REDE DE ÁGUA, DN 100 MM, JUNTA FLANGEADA (NÃO INCLUI O FORNECIMENTO). AF_09/2021 | M | 35.01% | 42.69% | 37.89% | 40.16% | 39.99% | 38.08% | 38.01% | 37.6% | 40.97% | 38.79% | 44.18% | 37.15% | 40.86% | 35.77% | 39.04% | 38.76% | 38.51% | 43.79% | 47.18% | 37.35% | 39.8% | 40.45% | 42.46% | 50.81% | 38.88% | 45.7% | 37.68%
Tubulação Flangeada para Redes de Água | 103103 | ASSENTAMENTO DE TUBO DE FERRO FUNDIDO PARA REDE DE ÁGUA, DN 1000 MM, JUNTA FLANGEADA (NÃO INCLUI O FORNECIMENTO). AF_09/2021 | M | 37.75% | 45.2% | 39.83% | 43.08% | 42.29% | 40.46% | 40.49% | 39.93% | 43.36% | 40.92% | 46.62% | 39.74% | 43.3% | 38.06% | 41.66% | 41.43% | 41.08% | 46.32% | 49.14% | 39.68% | 42.3% | 42.93% | 45.14% | 53.64% | 41.29% | 48.19% | 40.53%
Tubulação Flangeada para Redes de Água | 103104 | ASSENTAMENTO DE TUBO DE FERRO FUNDIDO PARA REDE DE ÁGUA, DN 1200 MM, JUNTA FLANGEADA (NÃO INCLUI O FORNECIMENTO). AF_09/2021 | M | 37.8% | 45.25% | 39.88% | 43.14% | 42.34% | 40.51% | 40.54% | 39.99% | 43.41% | 40.97% | 46.68% | 39.8% | 43.35% | 38.1% | 41.72% | 41.47% | 41.13% | 46.37% | 49.18% | 39.73% | 42.36% | 42.98% | 45.19% | 53.71% | 41.35% | 48.24% | 40.6%
Tubulação Flangeada para Redes de Água | 103091 | ASSENTAMENTO DE TUBO DE FERRO FUNDIDO PARA REDE DE ÁGUA, DN 150 MM, JUNTA FLANGEADA (NÃO INCLUI O FORNECIMENTO). AF_09/2021 | M | 36.05% | 43.68% | 38.61% | 41.32% | 40.91% | 38.97% | 38.98% | 38.53% | 41.89% | 39.58% | 45.07% | 38.07% | 41.8% | 36.61% | 39.95% | 39.86% | 39.37% | 44.83% | 47.92% | 38.19% | 40.76% | 41.4% | 43.5% | 51.87% | 39.8% | 46.61% | 38.78%
Tubulação Flangeada para Redes de Água | 103092 | ASSENTAMENTO DE TUBO DE FERRO FUNDIDO PARA REDE DE ÁGUA, DN 200 MM, JUNTA FLANGEADA (NÃO INCLUI O FORNECIMENTO). AF_09/2021 | M | 36.6% | 44.17% | 38.97% | 41.86% | 41.3% | 39.46% | 39.42% | 39% | 42.33% | 40% | 45.54% | 38.61% | 42.29% | 37.12% | 40.51% | 40.33% | 39.95% | 45.3% | 48.34% | 38.7% | 41.26% | 41.88% | 44.06% | 52.45% | 40.31% | 47.1% | 39.38%
Tubulação Flangeada para Redes de Água | 103093 | ASSENTAMENTO DE TUBO DE FERRO FUNDIDO PARA REDE DE ÁGUA, DN 250 MM, JUNTA FLANGEADA (NÃO INCLUI O FORNECIMENTO). AF_09/2021 | M | 36.76% | 44.27% | 39.1% | 42.02% | 41.42% | 39.55% | 39.6% | 39.07% | 42.5% | 40.08% | 45.7% | 38.76% | 42.43% | 37.21% | 40.69% | 40.43% | 40.09% | 45.44% | 48.43% | 38.84% | 41.37% | 41.98% | 44.17% | 52.6% | 40.43% | 47.27% | 39.51%
Tubulação Flangeada para Redes de Água | 103094 | ASSENTAMENTO DE TUBO DE FERRO FUNDIDO PARA REDE DE ÁGUA, DN 300 MM, JUNTA FLANGEADA (NÃO INCLUI O FORNECIMENTO). AF_09/2021 | M | 36.97% | 44.45% | 39.23% | 42.2% | 41.62% | 39.77% | 39.79% | 39.24% | 42.66% | 40.27% | 45.86% | 38.97% | 42.57% | 37.41% | 40.88% | 40.64% | 40.29% | 45.6% | 48.55% | 39.02% | 41.56% | 42.2% | 44.33% | 52.81% | 40.58% | 47.46% | 39.75%
Tubulação Flangeada para Redes de Água | 103095 | ASSENTAMENTO DE TUBO DE FERRO FUNDIDO PARA REDE DE ÁGUA, DN 350 MM, JUNTA FLANGEADA (NÃO INCLUI O FORNECIMENTO). AF_09/2021 | M | 36.99% | 44.46% | 39.28% | 42.25% | 41.65% | 39.8% | 39.79% | 39.29% | 42.67% | 40.26% | 45.91% | 38.98% | 42.59% | 37.43% | 40.91% | 40.67% | 40.34% | 45.63% | 48.6% | 39.02% | 41.6% | 42.21% | 44.4% | 52.82% | 40.59% | 47.47% | 39.74%
Tubulação Flangeada para Redes de Água | 103096 | ASSENTAMENTO DE TUBO DE FERRO FUNDIDO PARA REDE DE ÁGUA, DN 400 MM, JUNTA FLANGEADA (NÃO INCLUI O FORNECIMENTO). AF_09/2021 | M | 37.11% | 44.6% | 39.35% | 42.38% | 41.74% | 39.9% | 39.94% | 39.4% | 42.79% | 40.39% | 46.02% | 39.11% | 42.73% | 37.51% | 41.01% | 40.79% | 40.46% | 45.75% | 48.67% | 39.12% | 41.7% | 42.33% | 44.5% | 52.96% | 40.69% | 47.58% | 39.88%
Tubulação Flangeada para Redes de Água | 103097 | ASSENTAMENTO DE TUBO DE FERRO FUNDIDO PARA REDE DE ÁGUA, DN 450 MM, JUNTA FLANGEADA (NÃO INCLUI O FORNECIMENTO). AF_09/2021 | M | 37.09% | 44.57% | 39.34% | 42.37% | 41.75% | 39.9% | 39.92% | 39.39% | 42.77% | 40.38% | 46.01% | 39.08% | 42.71% | 37.51% | 41.01% | 40.78% | 40.45% | 45.73% | 48.67% | 39.12% | 41.7% | 42.33% | 44.49% | 52.95% | 40.7% | 47.58% | 39.86%
Tubulação Flangeada para Redes de Água | 103098 | ASSENTAMENTO DE TUBO DE FERRO FUNDIDO PARA REDE DE ÁGUA, DN 500 MM, JUNTA FLANGEADA (NÃO INCLUI O FORNECIMENTO). AF_09/2021 | M | 37.18% | 44.67% | 39.41% | 42.47% | 41.81% | 39.97% | 39.97% | 39.45% | 42.85% | 40.46% | 46.09% | 39.18% | 42.77% | 37.58% | 41.1% | 40.89% | 40.53% | 45.81% | 48.72% | 39.2% | 41.79% | 42.4% | 44.57% | 53.04% | 40.78% | 47.65% | 39.95%
Tubulação Flangeada para Redes de Água | 103099 | ASSENTAMENTO DE TUBO DE FERRO FUNDIDO PARA REDE DE ÁGUA, DN 600 MM, JUNTA FLANGEADA (NÃO INCLUI O FORNECIMENTO). AF_09/2021 | M | 37.35% | 44.82% | 39.54% | 42.66% | 41.95% | 40.11% | 40.14% | 39.59% | 43% | 40.59% | 46.25% | 39.34% | 42.95% | 37.72% | 41.27% | 41.05% | 40.69% | 45.95% | 48.85% | 39.32% | 41.94% | 42.55% | 44.74% | 53.22% | 40.94% | 47.81% | 40.11%
Tubulação Flangeada para Redes de Água | 103100 | ASSENTAMENTO DE TUBO DE FERRO FUNDIDO PARA REDE DE ÁGUA, DN 700 MM, JUNTA FLANGEADA (NÃO INCLUI O FORNECIMENTO). AF_09/2021 | M | 37.55% | 45.02% | 39.68% | 42.86% | 42.12% | 40.28% | 40.31% | 39.76% | 43.18% | 40.75% | 46.44% | 39.55% | 43.11% | 37.89% | 41.46% | 41.22% | 40.87% | 46.14% | 48.99% | 39.51% | 42.12% | 42.75% | 44.94% | 53.43% | 41.11% | 48% | 40.33%
Tubulação Flangeada para Redes de Água | 103089 | ASSENTAMENTO DE TUBO DE FERRO FUNDIDO PARA REDE DE ÁGUA, DN 80 MM, JUNTA FLANGEADA (NÃO INCLUI O FORNECIMENTO). AF_09/2021 | M | 34.5% | 42.01% | 37.3% | 39.49% | 39.45% | 37.45% | 37.47% | 37.03% | 40.36% | 38.15% | 43.45% | 36.41% | 40.19% | 35.19% | 38.42% | 38.27% | 37.85% | 43.35% | 46.73% | 36.92% | 39.14% | 39.86% | 41.96% | 50.19% | 38.25% | 45.1% | 37.09%
Tubulação Flangeada para Redes de Água | 103101 | ASSENTAMENTO DE TUBO DE FERRO FUNDIDO PARA REDE DE ÁGUA, DN 800 MM, JUNTA FLANGEADA (NÃO INCLUI O FORNECIMENTO). AF_09/2021 | M | 37.67% | 45.12% | 39.76% | 42.99% | 42.23% | 40.38% | 40.43% | 39.86% | 43.28% | 40.85% | 46.56% | 39.65% | 43.22% | 37.99% | 41.6% | 41.35% | 41% | 46.25% | 49.09% | 39.62% | 42.22% | 42.85% | 45.05% | 53.55% | 41.23% | 48.11% | 40.45%
Tubulação Flangeada para Redes de Água | 103102 | ASSENTAMENTO DE TUBO DE FERRO FUNDIDO PARA REDE DE ÁGUA, DN 900 MM, JUNTA FLANGEADA (NÃO INCLUI O FORNECIMENTO). AF_09/2021 | M | 37.66% | 45.12% | 39.77% | 43% | 42.22% | 40.38% | 40.42% | 39.87% | 43.29% | 40.85% | 46.53% | 39.66% | 43.23% | 37.99% | 41.58% | 41.33% | 41% | 46.24% | 49.08% | 39.61% | 42.22% | 42.85% | 45.05% | 53.55% | 41.21% | 48.1% | 40.44%
Tubulões | 101112 | ALARGAMENTO DE BASE DE TUBULÃO A CÉU ABERTO, ESCAVAÇÃO MANUAL, CONCRETO FEITO EM OBRA E LANÇADO COM JERICA. AF_05/2020 | M3 | 22.77% | 29.47% | 28.81% | 23.86% | 33.3% | 30.84% | 28.7% | 35.91% | 30.37% | 27.79% | 36.22% | 34.58% | 27.65% | 24.09% | 30.32% | 33.14% | 27.59% | 39.39% | 40.19% | 34.53% | 25.86% | 21.85% | 39.99% | 38.01% | 31.02% | 42.14% | 28.17%
Tubulões | 101113 | ALARGAMENTO DE BASE DE TUBULÃO A CÉU ABERTO, ESCAVAÇÃO MANUAL, CONCRETO USINADO E LANÇADO COM BOMBA OU DIRETAMENTE DO CAMINHÃO (EXCLUSIVE BOMBEAMENTO). AF_05/2020 | M3 | 10.94% | 20.01% | 17.69% | 15.89% | 23.58% | 22.31% | 23.82% | 22.63% | 19.99% | 18.42% | 25.98% | 22.54% | 17.98% | 18.12% | 19.86% | 23.84% | 20.77% | 28.09% | 28.05% | 23.8% | 17.83% | 13.87% | 28.33% | 26.02% | 21.83% | 30.09% | 19.25%
Tubulões | 101098 | TUBULÃO A CÉU ABERTO, DIÂMETRO DO FUSTE DE 100CM, ESCAVAÇÃO MANUAL, SEM ALARGAMENTO DE BASE, CONCRETO FEITO EM OBRA E LANÇADO COM JERICA. AF_05/2020_PA | M3 | 24.51% | 28.27% | 30.18% | 25.15% | 33.96% | 30.96% | 29.71% | 35.42% | 31.09% | 27.57% | 37.61% | 34.7% | 28.59% | 25.43% | 30.35% | 33.07% | 28.57% | 39.39% | 40.2% | 34.44% | 26.68% | 23.88% | 40.67% | 38.31% | 30.94% | 41.72% | 29.39%
Tubulões | 101106 | TUBULÃO A CÉU ABERTO, DIÂMETRO DO FUSTE DE 100CM, ESCAVAÇÃO MANUAL, SEM ALARGAMENTO DE BASE, CONCRETO USINADO E LANÇADO COM BOMBA OU DIRETAMENTE DO CAMINHÃO (EXCLUSIVE BOMBEAMENTO). AF_05/2020_PA | M3 | 13.61% | 21.05% | 20.81% | 18.43% | 26.27% | 24.27% | 25.96% | 25.1% | 22.63% | 20.15% | 29.4% | 25.18% | 20.59% | 20.58% | 21.97% | 25.81% | 23.15% | 30.57% | 30.71% | 26.12% | 20.11% | 16.78% | 31.54% | 28.75% | 23.75% | 32.41% | 22.04%
Tubulões | 101102 | TUBULÃO A CÉU ABERTO, DIÂMETRO DO FUSTE DE 100CM, ESCAVAÇÃO MECÂNICA, SEM ALARGAMENTO DE BASE, CONCRETO FEITO EM OBRA E LANÇADO COM JERICA (EXCLUSIVE MOBILIZAÇÃO E DESMOBILIZAÇÃO). AF_05/2020_PA | M3 | 9.72% | 13.02% | 12.57% | 10.64% | 16.53% | 14.7% | 12.93% | 16.2% | 13.64% | 13.09% | 16.79% | 14.8% | 12.14% | 11.06% | 13.87% | 15.61% | 13.13% | 19.53% | 19.65% | 15.36% | 11.83% | 9.4% | 18.44% | 18.32% | 14.37% | 20.56% | 12.46%
Tubulões | 101110 | TUBULÃO A CÉU ABERTO, DIÂMETRO DO FUSTE DE 100CM, ESCAVAÇÃO MECÂNICA, SEM ALARGAMENTO DE BASE, CONCRETO USINADO E LANÇADO COM BOMBA OU DIRETAMENTE DO CAMINHÃO (EXCLUSIVE BOMBEAMENTO, MOBILIZAÇÃO E DESMOBILIZAÇÃO). AF_05/2020_PA | M3 | 2.38% | 4.51% | 3.79% | 3.63% | 5.64% | 5.28% | 5.12% | 5.04% | 4.56% | 4.47% | 6.19% | 4.45% | 3.84% | 3.99% | 4.63% | 5.56% | 4.75% | 6.71% | 6.75% | 5.33% | 3.93% | 3.08% | 6.51% | 6% | 5.07% | 7.01% | 4.2%
Tubulões | 101099 | TUBULÃO A CÉU ABERTO, DIÂMETRO DO FUSTE DE 120CM, ESCAVAÇÃO MANUAL, SEM ALARGAMENTO DE BASE, CONCRETO FEITO EM OBRA E LANÇADO COM JERICA. AF_05/2020_PA | M3 | 22.89% | 26.89% | 28.41% | 23.58% | 32.29% | 29.43% | 28.07% | 33.73% | 29.41% | 26.18% | 35.61% | 32.91% | 26.95% | 23.93% | 28.79% | 31.46% | 26.99% | 37.71% | 38.46% | 32.68% | 25.18% | 22.24% | 38.65% | 36.51% | 29.37% | 40.02% | 27.7%
Tubulões | 101107 | TUBULÃO A CÉU ABERTO, DIÂMETRO DO FUSTE DE 120CM, ESCAVAÇÃO MANUAL, SEM ALARGAMENTO DE BASE, CONCRETO USINADO E LANÇADO COM BOMBA OU DIRETAMENTE DO CAMINHÃO (EXCLUSIVE BOMBEAMENTO). AF_05/2020_PA | M3 | 12.2% | 19.38% | 18.9% | 16.72% | 24.15% | 22.35% | 23.92% | 23.04% | 20.7% | 18.49% | 27.01% | 23.06% | 18.76% | 18.81% | 20.14% | 23.79% | 21.21% | 28.34% | 28.45% | 24.01% | 18.37% | 15.13% | 29.05% | 26.49% | 21.83% | 30.14% | 20.11%
Tubulões | 101103 | TUBULÃO A CÉU ABERTO, DIÂMETRO DO FUSTE DE 120CM, ESCAVAÇÃO MECÂNICA, SEM ALARGAMENTO DE BASE, CONCRETO FEITO EM OBRA E LANÇADO COM JERICA (EXCLUSIVE MOBILIZAÇÃO E DESMOBILIZAÇÃO). AF_05/2020_PA | M3 | 9.55% | 12.91% | 12.42% | 10.47% | 16.4% | 14.57% | 12.77% | 16.1% | 13.47% | 12.97% | 16.58% | 14.7% | 11.99% | 10.91% | 13.71% | 15.47% | 12.99% | 19.39% | 19.51% | 15.23% | 11.68% | 9.22% | 18.29% | 18.16% | 14.24% | 20.43% | 12.29%
Tubulões | 101111 | TUBULÃO A CÉU ABERTO, DIÂMETRO DO FUSTE DE 120CM, ESCAVAÇÃO MECÂNICA, SEM ALARGAMENTO DE BASE, CONCRETO USINADO E LANÇADO COM BOMBA OU DIRETAMENTE DO CAMINHÃO (EXCLUSIVE BOMBEAMENTO, MOBILIZAÇÃO E DESMOBILIZAÇÃO). AF_05/2020_PA | M3 | 2.22% | 4.25% | 3.57% | 3.4% | 5.32% | 4.98% | 4.82% | 4.75% | 4.28% | 4.21% | 5.84% | 4.18% | 3.6% | 3.74% | 4.34% | 5.24% | 4.47% | 6.32% | 6.37% | 5.04% | 3.68% | 2.88% | 6.17% | 5.63% | 4.79% | 6.62% | 3.94%
Tubulões | 101096 | TUBULÃO A CÉU ABERTO, DIÂMETRO DO FUSTE DE 70CM, ESCAVAÇÃO MANUAL, SEM ALARGAMENTO DE BASE, CONCRETO FEITO EM OBRA E LANÇADO COM JERICA. AF_05/2020_PA | M3 | 29.71% | 33.71% | 35.86% | 30.44% | 39.53% | 36.36% | 35.15% | 41.39% | 36.76% | 32.66% | 43.96% | 40.88% | 34.13% | 30.31% | 35.93% | 38.78% | 33.89% | 45.13% | 46.1% | 40.58% | 31.82% | 29.06% | 47.28% | 44.51% | 36.54% | 47.58% | 34.96%
Tubulões | 101104 | TUBULÃO A CÉU ABERTO, DIÂMETRO DO FUSTE DE 70CM, ESCAVAÇÃO MANUAL, SEM ALARGAMENTO DE BASE, CONCRETO USINADO E LANÇADO COM BOMBA OU DIRETAMENTE DO CAMINHÃO (EXCLUSIVE BOMBEAMENTO). AF_05/2020_PA | M3 | 17.74% | 26.76% | 26.42% | 23.74% | 32.63% | 30.34% | 32.29% | 31.39% | 28.51% | 25.54% | 36.37% | 31.66% | 26.21% | 26% | 27.78% | 32.2% | 29.21% | 37.27% | 37.48% | 32.71% | 25.57% | 21.69% | 38.9% | 35.7% | 29.87% | 39.27% | 27.87%
Tubulões | 101100 | TUBULÃO A CÉU ABERTO, DIÂMETRO DO FUSTE DE 70CM, ESCAVAÇÃO MECÂNICA, SEM ALARGAMENTO DE BASE, CONCRETO FEITO EM OBRA E LANÇADO COM JERICA. AF_05/2020_PA | M3 | 10.78% | 14.44% | 13.81% | 11.79% | 17.95% | 16.11% | 14.2% | 17.76% | 15.05% | 14.44% | 18.4% | 16.21% | 13.38% | 12.16% | 15.28% | 17.11% | 14.37% | 21.19% | 21.37% | 16.92% | 13.02% | 10.45% | 20.11% | 19.97% | 15.78% | 22.32% | 13.69%
Tubulões | 101108 | TUBULÃO A CÉU ABERTO, DIÂMETRO DO FUSTE DE 70CM, ESCAVAÇÃO MECÂNICA, SEM ALARGAMENTO DE BASE, CONCRETO USINADO E LANÇADO COM BOMBA OU DIRETAMENTE DO CAMINHÃO (EXCLUSIVE BOMBEAMENTO, MOBILIZAÇÃO E DESMOBILIZAÇÃO). AF_05/2020_PA | M3 | 3.03% | 5.76% | 4.77% | 4.62% | 7.1% | 6.69% | 6.52% | 6.36% | 5.8% | 5.68% | 7.73% | 5.65% | 4.89% | 5.08% | 5.89% | 7.04% | 6.03% | 8.45% | 8.47% | 6.73% | 5.01% | 3.91% | 8.1% | 7.62% | 6.41% | 8.83% | 5.32%
Tubulões | 101097 | TUBULÃO A CÉU ABERTO, DIÂMETRO DO FUSTE DE 80CM, ESCAVAÇÃO MANUAL, SEM ALARGAMENTO DE BASE, CONCRETO FEITO EM OBRA E LANÇADO COM JERICA. AF_05/2020_PA | M3 | 27.74% | 31.7% | 33.74% | 28.43% | 37.47% | 34.37% | 33.13% | 39.21% | 34.66% | 30.78% | 41.62% | 38.6% | 32.06% | 28.47% | 33.85% | 36.68% | 31.89% | 43.03% | 43.96% | 38.33% | 29.88% | 27.09% | 44.86% | 42.22% | 34.46% | 45.46% | 32.88%
Tubulões | 101105 | TUBULÃO A CÉU ABERTO, DIÂMETRO DO FUSTE DE 80CM, ESCAVAÇÃO MANUAL, SEM ALARGAMENTO DE BASE, CONCRETO USINADO E LANÇADO COM BOMBA OU DIRETAMENTE DO CAMINHÃO (EXCLUSIVE BOMBEAMENTO). AF_05/2020_PA | M3 | 16.11% | 24.6% | 24.26% | 21.69% | 30.24% | 28.07% | 29.93% | 29.02% | 26.28% | 23.49% | 33.75% | 29.21% | 24.06% | 23.93% | 25.57% | 29.8% | 26.91% | 34.78% | 34.96% | 30.24% | 23.48% | 19.78% | 36.15% | 33.08% | 27.55% | 36.74% | 25.64%
Tubulões | 101101 | TUBULÃO A CÉU ABERTO, DIÂMETRO DO FUSTE DE 80CM, ESCAVAÇÃO MECÂNICA, SEM ALARGAMENTO DE BASE, CONCRETO FEITO EM OBRA E LANÇADO COM JERICA (EXCLUSIVE MOBILIZAÇÃO E DESMOBILIZAÇÃO). AF_05/2020_PA | M3 | 10.41% | 13.97% | 13.38% | 11.39% | 17.48% | 15.65% | 13.78% | 17.25% | 14.59% | 14% | 17.85% | 15.75% | 12.97% | 11.79% | 14.81% | 16.62% | 13.95% | 20.65% | 20.81% | 16.41% | 12.61% | 10.09% | 19.55% | 19.43% | 15.31% | 21.75% | 13.28%
Tubulões | 101109 | TUBULÃO A CÉU ABERTO, DIÂMETRO DO FUSTE DE 80CM, ESCAVAÇÃO MECÂNICA, SEM ALARGAMENTO DE BASE, CONCRETO USINADO E LANÇADO COM BOMBA OU DIRETAMENTE DO CAMINHÃO (EXCLUSIVE BOMBEAMENTO, MOBILIZAÇÃO E DESMOBILIZAÇÃO). AF_05/2020_PA | M3 | 2.78% | 5.29% | 4.39% | 4.24% | 6.55% | 6.17% | 6.01% | 5.86% | 5.34% | 5.23% | 7.15% | 5.2% | 4.49% | 4.67% | 5.41% | 6.49% | 5.55% | 7.8% | 7.83% | 6.21% | 4.6% | 3.6% | 7.49% | 7.01% | 5.9% | 8.15% | 4.89%
Usinagens | 96393 | USINAGEM DE BRITA GRADUADA SIMPLES. AF_03/2020 | M3 | 0.28% | 1.03% | 0.46% | 0.32% | 1.07% | 0.9% | 0.46% | 0.79% | 0.77% | 0.94% | 0.96% | 0.98% | 0.55% | 0.38% | 0.95% | 1.03% | 0.45% | 1.86% | 1.22% | 0.76% | 0.49% | 0.37% | 1.74% | 1.16% | 0.74% | 1.58% | 0.67%
Usinagens | 96394 | USINAGEM DE BRITA GRADUADA TRATADA COM CIMENTO. AF_03/2020 | M3 | 0.24% | 0.69% | 0.38% | 0.27% | 0.77% | 0.67% | 0.4% | 0.64% | 0.57% | 0.65% | 0.73% | 0.69% | 0.42% | 0.31% | 0.68% | 0.75% | 0.37% | 1.22% | 0.91% | 0.61% | 0.39% | 0.28% | 1.13% | 0.85% | 0.58% | 1.13% | 0.5%
Usinagens | 96395 | USINAGEM DE CONCRETO PARA COMPACTAÇÃO COM ROLO. AF_03/2020 | M3 | 0.33% | 0.82% | 0.5% | 0.37% | 0.92% | 0.84% | 0.56% | 0.83% | 0.75% | 0.76% | 0.92% | 0.82% | 0.54% | 0.41% | 0.82% | 0.91% | 0.51% | 1.39% | 1.12% | 0.8% | 0.5% | 0.35% | 1.27% | 1.03% | 0.74% | 1.39% | 0.62%
Vergas, contravergas e fixação de alvenaria | 105034 | CINTA DE AMARRAÇÃO DE ALVENARIA MOLDADA IN LOCO COM UTILIZAÇÃO DE BLOCOS CANALETA, ESPESSURA DE *10* CM. AF_03/2024 | M | 17.89% | 21.71% | 20.02% | 21.5% | 26.38% | 22.99% | 22.22% | 23.78% | 24.07% | 21.39% | 26.78% | 22.14% | 21.67% | 20.45% | 24% | 24.49% | 24.21% | 31.31% | 30.25% | 21.75% | 20.95% | 20.01% | 24.66% | 30.41% | 23.41% | 29.53% | 21.87%
Vergas, contravergas e fixação de alvenaria | 105033 | CINTA DE AMARRAÇÃO DE ALVENARIA MOLDADA IN LOCO COM UTILIZAÇÃO DE BLOCOS CANALETA, ESPESSURA DE *15* CM. AF_03/2024 | M | 17.32% | 22.16% | 19.86% | 21.04% | 26.43% | 23.03% | 21.98% | 24.14% | 23.86% | 21.49% | 26.5% | 22.26% | 21.41% | 20.02% | 23.95% | 24.59% | 23.99% | 31.47% | 30.42% | 21.9% | 20.69% | 19.25% | 24.8% | 30.27% | 23.64% | 29.72% | 21.5%
Vergas, contravergas e fixação de alvenaria | 93205 | CINTA DE AMARRAÇÃO DE ALVENARIA MOLDADA IN LOCO COM UTILIZAÇÃO DE BLOCOS CANALETA, ESPESSURA DE *20* CM. AF_03/2024 | M | 17.58% | 22.92% | 20.24% | 21.39% | 27% | 23.63% | 22.42% | 24.87% | 24.37% | 22.1% | 27.03% | 22.9% | 21.87% | 20.34% | 24.53% | 25.24% | 24.44% | 32.2% | 31.14% | 22.57% | 21.12% | 19.45% | 25.47% | 30.95% | 24.27% | 30.47% | 21.87%
Vergas, contravergas e fixação de alvenaria | 105032 | CONTRAVERGA MOLDADA IN LOCO COM UTILIZAÇÃO DE BLOCOS CANALETA, ESPESSURA DE *10* CM. AF_03/2024 | M | 11.73% | 15% | 13.85% | 14.33% | 19.14% | 16.02% | 15.26% | 16.92% | 16.48% | 14.78% | 18.62% | 15.25% | 14.67% | 13.98% | 16.4% | 17.1% | 17.04% | 22.88% | 22.06% | 14.97% | 14.2% | 13.29% | 17.28% | 21.28% | 16.46% | 21.26% | 14.67%
Vergas, contravergas e fixação de alvenaria | 105031 | CONTRAVERGA MOLDADA IN LOCO COM UTILIZAÇÃO DE BLOCOS CANALETA, ESPESSURA DE *15* CM. AF_03/2024 | M | 12.17% | 16.37% | 14.65% | 15.03% | 20.35% | 17.12% | 16.12% | 18.31% | 17.45% | 15.86% | 19.63% | 16.43% | 15.52% | 14.62% | 17.49% | 18.35% | 17.96% | 24.39% | 23.48% | 16.17% | 15.02% | 13.64% | 18.58% | 22.58% | 17.71% | 22.76% | 15.48%
Vergas, contravergas e fixação de alvenaria | 93199 | CONTRAVERGA MOLDADA IN LOCO COM UTILIZAÇÃO DE BLOCOS CANALETA, ESPESSURA DE *20* CM. AF_03/2024 | M | 14.81% | 19.8% | 17.51% | 17.73% | 23.75% | 20.93% | 19.6% | 22.19% | 21.18% | 19.31% | 23.65% | 20.4% | 18.81% | 17.28% | 21.33% | 22.27% | 20.74% | 28.72% | 27.75% | 20.13% | 18.11% | 15.89% | 22.95% | 27.4% | 21.12% | 27.6% | 18.84%
Vergas, contravergas e fixação de alvenaria | 105030 | CONTRAVERGA MOLDADA IN LOCO EM CONCRETO, ESPESSURA DE *10* CM. AF_03/2024 | M | 20.18% | 22.66% | 21.91% | 22.73% | 25.1% | 22.61% | 22.44% | 24.19% | 24.44% | 20.99% | 24.62% | 22.95% | 22.02% | 20.75% | 23.53% | 24% | 23.22% | 28.66% | 28.46% | 21.17% | 22.66% | 21.76% | 28.01% | 23.99% | 22.97% | 28.21% | 22.19%
Vergas, contravergas e fixação de alvenaria | 105029 | CONTRAVERGA MOLDADA IN LOCO EM CONCRETO, ESPESSURA DE *15* CM. AF_03/2024 | M | 20.44% | 23.92% | 22.5% | 23% | 26.39% | 23.95% | 23.37% | 25.64% | 25.51% | 22.24% | 26.05% | 24.43% | 22.92% | 21.34% | 24.82% | 25.43% | 24% | 30.39% | 30.16% | 22.67% | 23.28% | 21.66% | 29.28% | 26.08% | 24.22% | 30.14% | 23.1%
Vergas, contravergas e fixação de alvenaria | 93197 | CONTRAVERGA MOLDADA IN LOCO EM CONCRETO, ESPESSURA DE *20* CM. AF_03/2024 | M | 20.62% | 24.85% | 22.94% | 23.21% | 27.33% | 24.94% | 24.07% | 26.72% | 26.26% | 23.16% | 27.13% | 25.53% | 23.58% | 21.75% | 25.76% | 26.51% | 24.6% | 31.62% | 31.44% | 23.83% | 23.72% | 21.61% | 30.22% | 27.7% | 25.14% | 31.57% | 23.77%
Vergas, contravergas e fixação de alvenaria | 105040 | CONTRAVERGA PRÉ-FABRICADA, ESPESSURA DE *10* CM. AF_03/2024 | M | 42.67% | 47.86% | 42.73% | 47.88% | 49.52% | 48.07% | 46.87% | 48.45% | 49.63% | 46.16% | 54.19% | 49.8% | 47.41% | 42.76% | 52.43% | 51.23% | 47.54% | 55.69% | 55.34% | 48.3% | 46.22% | 43.55% | 53.51% | 61.38% | 48.64% | 56.39% | 47.77%
Vergas, contravergas e fixação de alvenaria | 105039 | CONTRAVERGA PRÉ-FABRICADA, ESPESSURA DE *15* CM. AF_03/2024 | M | 42.66% | 47.84% | 42.71% | 47.83% | 49.54% | 48.06% | 46.85% | 48.39% | 49.67% | 46.1% | 54.17% | 49.79% | 47.41% | 42.74% | 52.45% | 51.26% | 47.51% | 55.62% | 55.32% | 48.23% | 46.22% | 43.47% | 53.49% | 61.36% | 48.63% | 56.36% | 47.74%
Vergas, contravergas e fixação de alvenaria | 105038 | CONTRAVERGA PRÉ-FABRICADA, ESPESSURA DE *20* CM. AF_03/2024 | M | 42.58% | 47.74% | 42.64% | 47.72% | 49.47% | 48% | 46.8% | 48.33% | 49.59% | 46.06% | 54.09% | 49.68% | 47.31% | 42.68% | 52.37% | 51.2% | 47.4% | 55.57% | 55.26% | 48.16% | 46.11% | 43.36% | 53.42% | 61.27% | 48.53% | 56.3% | 47.69%
Vergas, contravergas e fixação de alvenaria | 105028 | CONTRAVERGA PRÉ-MOLDADA, ESPESSURA DE *10* CM. AF_03/2024 | M | 15.94% | 18.07% | 17.81% | 18.05% | 20.32% | 18.28% | 17.72% | 19.68% | 19% | 16.74% | 19.89% | 18.55% | 17.52% | 16.64% | 18.72% | 19.23% | 18.76% | 23.51% | 23.35% | 17.4% | 18.46% | 17.07% | 23.5% | 19.54% | 18.51% | 23.57% | 17.7%
Vergas, contravergas e fixação de alvenaria | 105027 | CONTRAVERGA PRÉ-MOLDADA, ESPESSURA DE *15* CM. AF_03/2024 | M | 15.31% | 18.09% | 17.52% | 17.41% | 20.44% | 18.36% | 17.54% | 19.91% | 18.88% | 16.8% | 19.93% | 18.75% | 17.37% | 16.26% | 18.67% | 19.39% | 18.56% | 23.76% | 23.57% | 17.64% | 17.98% | 16.21% | 23.52% | 19.97% | 18.57% | 23.86% | 17.46%
Vergas, contravergas e fixação de alvenaria | 93194 | CONTRAVERGA PRÉ-MOLDADA, ESPESSURA DE *20* CM. AF_03/2024 | M | 14.63% | 17.87% | 17.07% | 16.61% | 20.45% | 18.38% | 17.26% | 20.05% | 18.55% | 16.75% | 19.82% | 18.78% | 16.97% | 15.82% | 18.47% | 19.37% | 18.21% | 23.84% | 23.71% | 17.85% | 17.47% | 15.3% | 23.35% | 20.32% | 18.46% | 24.11% | 17.11%
Vergas, contravergas e fixação de alvenaria | 93200 | FIXAÇÃO (ENCUNHAMENTO) DE ALVENARIA DE VEDAÇÃO COM ARGAMASSA APLICADA COM BISNAGA. AF_03/2024 | M | 56.49% | 61.81% | 54.59% | 65.4% | 59.69% | 59.44% | 57.27% | 60.11% | 61.39% | 58.51% | 66.17% | 62.86% | 62.33% | 53.81% | 64.37% | 61.54% | 62.86% | 65.91% | 64.78% | 63.17% | 60.54% | 61.34% | 66.75% | 74.85% | 61.1% | 65.55% | 60.24%
Vergas, contravergas e fixação de alvenaria | 93203 | FIXAÇÃO (ENCUNHAMENTO) DE ALVENARIA DE VEDAÇÃO COM ESPUMA DE POLIURETANO EXPANSIVA. AF_03/2024 | M | 8.21% | 7.04% | 9.48% | 7.99% | 8.78% | 7.01% | 10.05% | 8.31% | 11.03% | 7.78% | 10.53% | 7.73% | 6.4% | 8.12% | 9.53% | 8.64% | 6.57% | 11.93% | 11.64% | 9.08% | 8.64% | 11.33% | 7.48% | 12.26% | 8.2% | 10.78% | 9.66%
Vergas, contravergas e fixação de alvenaria | 93202 | FIXAÇÃO (ENCUNHAMENTO) DE ALVENARIA DE VEDAÇÃO COM TIJOLO MACIÇO. AF_03/2024 | M | 48.32% | 47.34% | 44.04% | 50.78% | 49.9% | 47.87% | 46.74% | 52% | 47.25% | 46.64% | 54.6% | 47.73% | 45.95% | 44.25% | 50.78% | 51.99% | 49.95% | 55.15% | 55.11% | 48.65% | 48.89% | 51.07% | 54.01% | 58.58% | 52.22% | 54% | 46.5%
Vergas, contravergas e fixação de alvenaria | 105026 | VERGA MOLDADA IN LOCO COM UTILIZAÇÃO DE BLOCOS CANALETA, ESPESSURA DE *10* CM. AF_03/2024 | M | 15.44% | 18.66% | 17.46% | 18.44% | 22.24% | 19.03% | 18.83% | 20.23% | 20.26% | 17.8% | 21.81% | 18.7% | 18.08% | 17.38% | 19.8% | 20.37% | 20.59% | 26.47% | 25.54% | 17.62% | 18.17% | 17.62% | 21.3% | 23.59% | 19.64% | 24.78% | 18.1%
Vergas, contravergas e fixação de alvenaria | 105025 | VERGA MOLDADA IN LOCO COM UTILIZAÇÃO DE BLOCOS CANALETA, ESPESSURA DE *15* CM. AF_03/2024 | M | 16.15% | 20.62% | 18.63% | 19.56% | 24.15% | 20.81% | 20.21% | 22.21% | 21.84% | 19.52% | 23.66% | 20.45% | 19.55% | 18.47% | 21.63% | 22.3% | 22.1% | 28.76% | 27.81% | 19.53% | 19.39% | 18.21% | 23.11% | 26.09% | 21.59% | 27.06% | 19.46%
Vergas, contravergas e fixação de alvenaria | 93191 | VERGA MOLDADA IN LOCO COM UTILIZAÇÃO DE BLOCOS CANALETA, ESPESSURA DE *20* CM. AF_03/2024 | M | 16.87% | 21.91% | 19.49% | 20.44% | 25.4% | 22.02% | 21.23% | 23.54% | 22.99% | 20.7% | 24.96% | 21.66% | 20.57% | 19.3% | 22.88% | 23.6% | 23.17% | 30.26% | 29.26% | 20.81% | 20.31% | 18.87% | 24.37% | 27.77% | 22.84% | 28.55% | 20.44%
Vergas, contravergas e fixação de alvenaria | 105024 | VERGA MOLDADA IN LOCO EM CONCRETO, ESPESSURA DE *10* CM. AF_03/2024 | M | 25.84% | 27.93% | 27.03% | 28.7% | 29.92% | 27.25% | 27.68% | 29.07% | 29.85% | 25.6% | 29.89% | 28.18% | 27.15% | 25.68% | 28.72% | 28.97% | 28.42% | 34.17% | 33.82% | 25.45% | 28.45% | 28.02% | 33.74% | 29.37% | 27.76% | 33.53% | 27.31%
Vergas, contravergas e fixação de alvenaria | 105023 | VERGA MOLDADA IN LOCO EM CONCRETO, ESPESSURA DE *15* CM. AF_03/2024 | M | 26.27% | 29.44% | 27.79% | 29.31% | 31.26% | 28.64% | 28.68% | 30.54% | 31.05% | 26.93% | 31.31% | 29.68% | 28.25% | 26.41% | 30.14% | 30.47% | 29.42% | 35.75% | 35.43% | 27.02% | 29.22% | 28.16% | 35.07% | 31.18% | 29.15% | 35.31% | 28.35%
Vergas, contravergas e fixação de alvenaria | 93187 | VERGA MOLDADA IN LOCO EM CONCRETO, ESPESSURA DE *20* CM. AF_03/2024 | M | 26.55% | 30.48% | 28.31% | 29.69% | 32.13% | 29.59% | 29.38% | 31.55% | 31.87% | 27.87% | 32.28% | 30.73% | 28.98% | 26.89% | 31.13% | 31.51% | 30.09% | 36.83% | 36.53% | 28.11% | 29.75% | 28.24% | 36.01% | 32.49% | 30.13% | 36.52% | 29.08%
Vergas, contravergas e fixação de alvenaria | 105037 | VERGA PRÉ-FABRICADA COM ATÉ 1,5 M DE VÃO, ESPESSURA DE *10* CM. AF_03/2024 | M | 42.81% | 47.97% | 42.83% | 47.99% | 49.61% | 48.17% | 46.98% | 48.54% | 49.78% | 46.26% | 54.29% | 49.93% | 47.53% | 42.86% | 52.55% | 51.3% | 47.69% | 55.75% | 55.42% | 48.42% | 46.35% | 43.67% | 53.64% | 61.52% | 48.77% | 56.48% | 47.89%
Vergas, contravergas e fixação de alvenaria | 105036 | VERGA PRÉ-FABRICADA COM ATÉ 1,5 M DE VÃO, ESPESSURA DE *15* CM. AF_03/2024 | M | 42.77% | 47.92% | 42.79% | 47.97% | 49.61% | 48.15% | 46.94% | 48.48% | 49.77% | 46.22% | 54.27% | 49.89% | 47.51% | 42.86% | 52.55% | 51.35% | 47.59% | 55.72% | 55.4% | 48.31% | 46.33% | 43.58% | 53.59% | 61.45% | 48.73% | 56.44% | 47.87%
Vergas, contravergas e fixação de alvenaria | 105035 | VERGA PRÉ-FABRICADA COM ATÉ 1,5 M DE VÃO, ESPESSURA DE *20* CM. AF_03/2024 | M | 42.66% | 47.81% | 42.7% | 47.82% | 49.53% | 48.06% | 46.85% | 48.4% | 49.66% | 46.12% | 54.16% | 49.75% | 47.38% | 42.75% | 52.43% | 51.27% | 47.48% | 55.63% | 55.31% | 48.23% | 46.18% | 43.43% | 53.49% | 61.36% | 48.59% | 56.34% | 47.75%
Vergas, contravergas e fixação de alvenaria | 105022 | VERGA PRÉ-MOLDADA COM ATÉ 1,5 M DE VÃO, ESPESSURA DE *10* CM. AF_03/2024 | M | 16.33% | 18.43% | 18.13% | 18.43% | 20.66% | 18.61% | 18.06% | 20.02% | 19.47% | 17.08% | 20.19% | 18.93% | 17.91% | 16.94% | 19.08% | 19.57% | 19.13% | 23.89% | 23.73% | 17.7% | 18.81% | 17.5% | 23.92% | 19.85% | 18.91% | 23.93% | 18.02%
Vergas, contravergas e fixação de alvenaria | 105021 | VERGA PRÉ-MOLDADA COM ATÉ 1,5 M DE VÃO, ESPESSURA DE *15* CM. AF_03/2024 | M | 15.67% | 18.45% | 17.89% | 17.8% | 20.85% | 18.69% | 17.93% | 20.27% | 19.26% | 17.16% | 20.29% | 19.1% | 17.73% | 16.65% | 19.04% | 19.7% | 18.94% | 24.13% | 24% | 17.97% | 18.37% | 16.62% | 23.92% | 20.31% | 18.93% | 24.25% | 17.88%
Vergas, contravergas e fixação de alvenaria | 93184 | VERGA PRÉ-MOLDADA COM ATÉ 1,5 M DE VÃO, ESPESSURA DE *20* CM. AF_03/2024 | M | 15.02% | 18.29% | 17.44% | 17.02% | 20.78% | 18.64% | 17.58% | 20.32% | 18.89% | 17.04% | 20.1% | 19.1% | 17.3% | 16.13% | 18.79% | 19.63% | 18.61% | 24.17% | 24.01% | 18.11% | 17.84% | 15.73% | 23.72% | 20.5% | 18.78% | 24.39% | 17.46%
Vidros e Espelhos | 102171 | INSTALAÇÃO DE VIDRO ARAMADO, E = 6 MM, EM ESQUADRIA DE ALUMÍNIO OU PVC, FIXADO COM BAGUETE. AF_01/2021_PS | M2 | 2.63% | 3.43% | 3.21% | 2.37% | 2.63% | 3.33% | 4.35% | 4% | 4.9% | 3.74% | 4.72% | 3.79% | 2.67% | 3.78% | 3.47% | 4.67% | 3.23% | 5.75% | 5.33% | 3.49% | 2.29% | 4.08% | 5.65% | 5.78% | 3.6% | 4.41% | 3.41%
Vidros e Espelhos | 102172 | INSTALAÇÃO DE VIDRO ARAMADO, E = 7 MM, EM ESQUADRIA DE ALUMÍNIO OU PVC, FIXADO COM BAGUETE. AF_01/2021_PS | M2 | 2.06% | 2.7% | 2.51% | 1.82% | 2.07% | 2.61% | 3.44% | 3.15% | 3.91% | 2.96% | 3.94% | 2.99% | 2.06% | 2.96% | 2.72% | 3.72% | 2.54% | 4.56% | 4.22% | 2.74% | 1.75% | 3.21% | 4.54% | 4.6% | 2.84% | 3.46% | 2.66%
Vidros e Espelhos | 102170 | INSTALAÇÃO DE VIDRO IMPRESSO, E = 4 MM, EM ESQUADRIA DE ALUMÍNIO OU PVC, FIXADO COM BAGUETE. AF_01/2021_PS | M2 | 6.26% | 7.89% | 7.75% | 6.53% | 6.04% | 7.89% | 9.72% | 9.11% | 10.38% | 8.35% | 8% | 8.61% | 6.9% | 8.85% | 8.19% | 9.93% | 7.39% | 12.54% | 11.86% | 7.97% | 6.37% | 9.33% | 11.45% | 12.36% | 8.2% | 10.32% | 8.23%
Vidros e Espelhos | 102160 | INSTALAÇÃO DE VIDRO IMPRESSO, E = 4 MM, EM ESQUADRIA DE MADEIRA, FIXADO COM BAGUETE. AF_01/2021 | M2 | 8.44% | 10.43% | 9.73% | 7.3% | 8.58% | 10.11% | 12.98% | 12.12% | 14.73% | 11.35% | 17.6% | 11.59% | 8.18% | 11.25% | 10.53% | 14.14% | 9.89% | 16.76% | 15.41% | 10.79% | 6.94% | 12.38% | 17.11% | 17.54% | 10.94% | 13.1% | 10.22%
Vidros e Espelhos | 102177 | INSTALAÇÃO DE VIDRO LAMINADO, E = 12 MM (4+4+4), ENCAIXADO EM PERFIL U. AF_01/2021_PS | M2 | 1.76% | 2.3% | 2.1% | 1.47% | 1.77% | 2.19% | 2.95% | 2.68% | 3.42% | 2.55% | 4.01% | 2.53% | 1.69% | 2.5% | 2.3% | 3.26% | 2.18% | 3.91% | 3.6% | 2.34% | 1.4% | 2.74% | 4.05% | 4% | 2.43% | 2.91% | 2.23%
Vidros e Espelhos | 102178 | INSTALAÇÃO DE VIDRO LAMINADO, E = 15 MM (5+5+5), ENCAIXADO EM PERFIL U. AF_01/2021_PS | M2 | 1.4% | 1.84% | 1.67% | 1.16% | 1.41% | 1.75% | 2.36% | 2.14% | 2.75% | 2.04% | 3.26% | 2.02% | 1.34% | 1.99% | 1.83% | 2.61% | 1.74% | 3.14% | 2.89% | 1.87% | 1.11% | 2.19% | 3.26% | 3.21% | 1.94% | 2.33% | 1.77%
Vidros e Espelhos | 102176 | INSTALAÇÃO DE VIDRO LAMINADO, E = 8 MM (4+4), ENCAIXADO EM PERFIL U. AF_01/2021_PS | M2 | 3.98% | 5.11% | 4.7% | 3.42% | 3.95% | 4.89% | 6.41% | 5.88% | 7.32% | 5.58% | 7.91% | 5.47% | 3.88% | 5.54% | 5.13% | 6.98% | 4.86% | 8.37% | 7.8% | 5.18% | 3.28% | 6.05% | 8.5% | 8.54% | 5.35% | 6.44% | 5%
Vidros e Espelhos | 102163 | INSTALAÇÃO DE VIDRO LISO FUME, E = 4 MM, EM ESQUADRIA DE ALUMÍNIO OU PVC, FIXADO COM BAGUETE. AF_01/2021_PS | M2 | 4.82% | 6.15% | 5.93% | 4.73% | 4.71% | 6.08% | 7.67% | 7.13% | 8.35% | 6.59% | 6.96% | 6.75% | 5.13% | 6.85% | 6.33% | 7.98% | 5.78% | 9.98% | 9.37% | 6.23% | 4.58% | 7.3% | 9.37% | 9.91% | 6.42% | 7.99% | 6.3%
Vidros e Espelhos | 102153 | INSTALAÇÃO DE VIDRO LISO FUME, E = 4 MM, EM ESQUADRIA DE MADEIRA, FIXADO COM BAGUETE. AF_01/2021 | M2 | 5.68% | 7.18% | 6.63% | 4.82% | 5.77% | 6.91% | 9.06% | 8.38% | 10.4% | 7.89% | 12.6% | 8% | 5.47% | 7.76% | 7.22% | 9.95% | 6.8% | 11.84% | 10.87% | 7.4% | 4.59% | 8.55% | 12.2% | 12.32% | 7.55% | 9.05% | 6.99%
Vidros e Espelhos | 102165 | INSTALAÇÃO DE VIDRO LISO FUME, E = 5 MM, EM ESQUADRIA DE ALUMÍNIO OU PVC, FIXADO COM BAGUETE. AF_01/2021_PS | M2 | 3.95% | 5.08% | 4.84% | 3.75% | 3.89% | 4.99% | 6.38% | 5.91% | 7.03% | 5.48% | 6.15% | 5.59% | 4.13% | 5.64% | 5.19% | 6.71% | 4.78% | 8.34% | 7.8% | 5.15% | 3.63% | 6.04% | 7.96% | 8.33% | 5.31% | 6.58% | 5.14%
Vidros e Espelhos | 102155 | INSTALAÇÃO DE VIDRO LISO FUME, E = 5 MM, EM ESQUADRIA DE MADEIRA, FIXADO COM BAGUETE. AF_01/2021 | M2 | 4.34% | 5.56% | 5.11% | 3.65% | 4.42% | 5.33% | 7.06% | 6.5% | 8.14% | 6.13% | 9.94% | 6.19% | 4.17% | 6.01% | 5.57% | 7.78% | 5.26% | 9.28% | 8.51% | 5.71% | 3.48% | 6.62% | 9.6% | 9.62% | 5.85% | 7.02% | 5.39%
Vidros e Espelhos | 102167 | INSTALAÇÃO DE VIDRO LISO FUME, E = 6 MM, EM ESQUADRIA DE ALUMÍNIO OU PVC, FIXADO COM BAGUETE. AF_01/2021_PS | M2 | 2.54% | 3.3% | 3.09% | 2.28% | 2.53% | 3.21% | 4.2% | 3.86% | 4.73% | 3.61% | 4.58% | 3.65% | 2.56% | 3.64% | 3.34% | 4.51% | 3.11% | 5.54% | 5.14% | 3.36% | 2.19% | 3.93% | 5.46% | 5.58% | 3.47% | 4.25% | 3.28%
Vidros e Espelhos | 102157 | INSTALAÇÃO DE VIDRO LISO FUME, E = 6 MM, EM ESQUADRIA DE MADEIRA, FIXADO COM BAGUETE. AF_01/2021 | M2 | 2.49% | 3.25% | 2.96% | 2.07% | 2.54% | 3.1% | 4.16% | 3.8% | 4.84% | 3.6% | 5.97% | 3.62% | 2.38% | 3.52% | 3.24% | 4.62% | 3.07% | 5.52% | 5.05% | 3.33% | 1.97% | 3.87% | 5.76% | 5.7% | 3.42% | 4.11% | 3.13%
Vidros e Espelhos | 102169 | INSTALAÇÃO DE VIDRO LISO INCOLOR, E = 10 MM, EM ESQUADRIA DE ALUMÍNIO OU PVC, FIXADO COM BAGUETE. AF_01/2021_PS | M2 | 1.47% | 1.93% | 1.78% | 1.27% | 1.48% | 1.86% | 2.48% | 2.26% | 2.84% | 2.13% | 3.03% | 2.14% | 1.45% | 2.12% | 1.94% | 2.71% | 1.82% | 3.3% | 3.04% | 1.97% | 1.22% | 2.31% | 3.33% | 3.34% | 2.03% | 2.47% | 1.89%
Vidros e Espelhos | 102159 | INSTALAÇÃO DE VIDRO LISO INCOLOR, E = 10 MM, EM ESQUADRIA DE MADEIRA, FIXADO COM BAGUETE. AF_01/2021 | M2 | 1.34% | 1.76% | 1.6% | 1.1% | 1.36% | 1.67% | 2.27% | 2.07% | 2.66% | 1.96% | 3.3% | 1.96% | 1.28% | 1.91% | 1.75% | 2.52% | 1.66% | 3.03% | 2.77% | 1.8% | 1.05% | 2.1% | 3.18% | 3.12% | 1.86% | 2.23% | 1.69%
Vidros e Espelhos | 102161 | INSTALAÇÃO DE VIDRO LISO INCOLOR, E = 3 MM, EM ESQUADRIA DE ALUMÍNIO OU PVC, FIXADO COM BAGUETE. AF_01/2021_PS | M2 | 6.1% | 7.71% | 7.56% | 6.33% | 5.9% | 7.7% | 9.51% | 8.9% | 10.17% | 8.17% | 7.9% | 8.41% | 6.71% | 8.64% | 7.99% | 9.73% | 7.22% | 12.28% | 11.6% | 7.79% | 6.17% | 9.12% | 11.24% | 12.11% | 8.01% | 10.07% | 8.02%
Vidros e Espelhos | 102151 | INSTALAÇÃO DE VIDRO LISO INCOLOR, E = 3 MM, EM ESQUADRIA DE MADEIRA, FIXADO COM BAGUETE. AF_01/2021 | M2 | 8.11% | 10.05% | 9.37% | 7% | 8.24% | 9.73% | 12.52% | 11.68% | 14.23% | 10.95% | 17.03% | 11.17% | 7.86% | 10.84% | 10.14% | 13.66% | 9.53% | 16.2% | 14.89% | 10.39% | 6.66% | 11.94% | 16.55% | 16.94% | 10.54% | 12.63% | 9.84%
Vidros e Espelhos | 102162 | INSTALAÇÃO DE VIDRO LISO INCOLOR, E = 4 MM, EM ESQUADRIA DE ALUMÍNIO OU PVC, FIXADO COM BAGUETE. AF_01/2021_PS | M2 | 5.69% | 7.21% | 7.03% | 5.79% | 5.52% | 7.18% | 8.93% | 8.34% | 9.6% | 7.67% | 7.62% | 7.88% | 6.19% | 8.07% | 7.46% | 9.18% | 6.76% | 11.56% | 10.9% | 7.29% | 5.64% | 8.54% | 10.66% | 11.42% | 7.5% | 9.4% | 7.46%
Vidros e Espelhos | 102164 | INSTALAÇÃO DE VIDRO LISO INCOLOR, E = 5 MM, EM ESQUADRIA DE ALUMÍNIO OU PVC, FIXADO COM BAGUETE. AF_01/2021_PS | M2 | 4.53% | 5.8% | 5.57% | 4.41% | 4.44% | 5.72% | 7.24% | 6.73% | 7.92% | 6.22% | 6.67% | 6.36% | 4.8% | 6.46% | 5.95% | 7.56% | 5.44% | 9.44% | 8.86% | 5.88% | 4.27% | 6.88% | 8.9% | 9.39% | 6.05% | 7.53% | 5.91%
Vidros e Espelhos | 102154 | INSTALAÇÃO DE VIDRO LISO INCOLOR, E = 5 MM, EM ESQUADRIA DE MADEIRA, FIXADO COM BAGUETE. AF_01/2021 | M2 | 5.24% | 6.65% | 6.13% | 4.43% | 5.33% | 6.39% | 8.4% | 7.76% | 9.66% | 7.31% | 11.73% | 7.41% | 5.04% | 7.19% | 6.68% | 9.24% | 6.3% | 11.01% | 10.1% | 6.85% | 4.22% | 7.92% | 11.36% | 11.44% | 6.99% | 8.39% | 6.46%
Vidros e Espelhos | 102166 | INSTALAÇÃO DE VIDRO LISO INCOLOR, E = 6 MM, EM ESQUADRIA DE ALUMÍNIO OU PVC, FIXADO COM BAGUETE. AF_01/2021_PS | M2 | 3.3% | 4.26% | 4.03% | 3.05% | 3.26% | 4.16% | 5.39% | 4.97% | 5.99% | 4.63% | 5.47% | 4.7% | 3.39% | 4.72% | 4.34% | 5.71% | 4.01% | 7.07% | 6.59% | 4.33% | 2.95% | 5.07% | 6.84% | 7.08% | 4.47% | 5.51% | 4.28%
Vidros e Espelhos | 102156 | INSTALAÇÃO DE VIDRO LISO INCOLOR, E = 6 MM, EM ESQUADRIA DE MADEIRA, FIXADO COM BAGUETE. AF_01/2021 | M2 | 3.44% | 4.44% | 4.07% | 2.88% | 3.5% | 4.25% | 5.67% | 5.2% | 6.56% | 4.91% | 8.05% | 4.95% | 3.3% | 4.81% | 4.44% | 6.26% | 4.2% | 7.48% | 6.85% | 4.56% | 2.74% | 5.3% | 7.77% | 7.74% | 4.68% | 5.61% | 4.3%
Vidros e Espelhos | 102168 | INSTALAÇÃO DE VIDRO LISO INCOLOR, E = 8 MM, EM ESQUADRIA DE ALUMÍNIO OU PVC, FIXADO COM BAGUETE. AF_01/2021_PS | M2 | 1.94% | 2.54% | 2.36% | 1.7% | 1.94% | 2.45% | 3.24% | 2.97% | 3.69% | 2.79% | 3.76% | 2.81% | 1.93% | 2.79% | 2.56% | 3.51% | 2.39% | 4.3% | 3.97% | 2.58% | 1.63% | 3.03% | 4.3% | 4.35% | 2.67% | 3.26% | 2.5%
Vidros e Espelhos | 102158 | INSTALAÇÃO DE VIDRO LISO INCOLOR, E = 8 MM, EM ESQUADRIA DE MADEIRA, FIXADO COM BAGUETE. AF_01/2021 | M2 | 1.82% | 2.39% | 2.17% | 1.51% | 1.86% | 2.27% | 3.07% | 2.8% | 3.58% | 2.65% | 4.45% | 2.66% | 1.74% | 2.59% | 2.38% | 3.42% | 2.26% | 4.09% | 3.74% | 2.44% | 1.44% | 2.85% | 4.28% | 4.22% | 2.52% | 3.03% | 2.3%
Vidros e Espelhos | 102152 | INSTALAÇÃO DE VIDRO LISO, E = 4 MM, EM ESQUADRIA DE MADEIRA, FIXADO COM BAGUETE. AF_01/2021 | M2 | 7.26% | 9.06% | 8.42% | 6.23% | 7.38% | 8.76% | 11.34% | 10.55% | 12.93% | 9.9% | 15.54% | 10.08% | 7.02% | 9.78% | 9.13% | 12.4% | 8.59% | 14.72% | 13.53% | 9.36% | 5.93% | 10.77% | 15.08% | 15.36% | 9.52% | 11.4% | 8.86%
Vidros e Espelhos | 102181 | INSTALAÇÃO DE VIDRO TEMPERADO, E = 10 MM, ENCAIXADO EM PERFIL U. AF_01/2021_PS | M2 | 6.34% | 7.73% | 6.59% | 7.2% | 8.13% | 7.49% | 11.86% | 7.89% | 11.74% | 10.03% | 14.39% | 7.99% | 6.97% | 7.45% | 7.51% | 9.19% | 8.59% | 10.74% | 9.56% | 7.21% | 9.06% | 8.42% | 12.91% | 12.58% | 6.67% | 9.77% | 8.05%
Vidros e Espelhos | 102179 | INSTALAÇÃO DE VIDRO TEMPERADO, E = 6 MM, ENCAIXADO EM PERFIL U. AF_01/2021_PS | M2 | 10.33% | 12.06% | 10.59% | 11.7% | 12.36% | 11.79% | 17.31% | 12.44% | 17.27% | 14.84% | 19.53% | 12.08% | 11.23% | 11.85% | 11.93% | 14.14% | 13.2% | 16.46% | 14.98% | 11.42% | 14.11% | 13.23% | 18.72% | 18.75% | 10.7% | 15.18% | 12.66%
Vidros e Espelhos | 102180 | INSTALAÇÃO DE VIDRO TEMPERADO, E = 8 MM, ENCAIXADO EM PERFIL U. AF_01/2021_PS | M2 | 8.22% | 9.84% | 8.49% | 9.33% | 10.23% | 9.56% | 14.62% | 10.09% | 14.54% | 12.45% | 17.15% | 10.03% | 9% | 9.56% | 9.63% | 11.61% | 10.85% | 13.54% | 12.18% | 9.24% | 11.52% | 10.74% | 15.87% | 15.67% | 8.6% | 12.4% | 10.28%
Vidros e Espelhos | 102189 | JOGO DE FERRAGENS CROMADAS PARA PORTA DE VIDRO TEMPERADO, UMA FOLHA COMPOSTO DE DOBRADICAS SUPERIOR E INFERIOR, TRINCO, FECHADURA, CONTRA FECHADURA COM CAPUCHINHO SEM MOLA E PUXADOR. AF_01/2021 | UN | 30.42% | 23.81% | 24.08% | 25.3% | 22.16% | 25.5% | 26.11% | 28.16% | 23.29% | 22.69% | 27.94% | 25.58% | 24.12% | 26.97% | 27.12% | 26.28% | 25.32% | 30.95% | 29.6% | 24.81% | 30.86% | 30.53% | 25.71% | 31.15% | 26.64% | 27.74% | 27.58%
Vidros e Espelhos | 102188 | MOLA HIDRAULICA DE PISO PARA PORTA DE VIDRO TEMPERADO. AF_01/2021 | UN | 8.04% | 5.52% | 5.94% | 5.76% | 5.22% | 6.31% | 6.52% | 7.47% | 5.39% | 5.36% | 6.86% | 6.07% | 5.58% | 6.91% | 6.5% | 6.37% | 6.04% | 8.06% | 7.65% | 5.99% | 8.04% | 8.01% | 6% | 7.54% | 6.58% | 6.91% | 6.82%
Vidros e Espelhos | 102185 | PORTA DE ABRIR COM MOLA HIDRÁULICA, EM VIDRO TEMPERADO, 2 FOLHAS DE 90X210 CM, ESPESSURA DD 10MM, INCLUSIVE ACESSÓRIOS. AF_01/2021 | UN | 5.05% | 4.79% | 4.54% | 4.65% | 4.81% | 5.04% | 6.48% | 5.62% | 5.69% | 5.36% | 7.43% | 5.23% | 4.52% | 5.23% | 5.11% | 5.64% | 5.32% | 6.89% | 6.28% | 4.81% | 6.3% | 6.03% | 6.35% | 7.2% | 4.81% | 6.03% | 5.44%
Vidros e Espelhos | 102184 | PORTA DE ABRIR COM MOLA HIDRÁULICA, EM VIDRO TEMPERADO, 90X210 CM, ESPESSURA 10 MM, INCLUSIVE ACESSÓRIOS. AF_01/2021 | UN | 4.87% | 4.62% | 4.38% | 4.49% | 4.64% | 4.87% | 6.26% | 5.43% | 5.5% | 5.17% | 7.18% | 5.04% | 4.36% | 5.05% | 4.93% | 5.45% | 5.14% | 6.66% | 6.06% | 4.64% | 6.09% | 5.82% | 6.13% | 6.95% | 4.64% | 5.82% | 5.25%
Vidros e Espelhos | 102183 | PORTA PIVOTANTE DE VIDRO TEMPERADO, 2 FOLHAS DE 90X210 CM, ESPESSURA DE 10MM, INCLUSIVE ACESSÓRIOS. AF_01/2021 | UN | 4.55% | 5.36% | 4.59% | 4.92% | 5.66% | 5.27% | 8.21% | 5.61% | 7.79% | 6.86% | 10.42% | 5.79% | 4.79% | 5.25% | 5.28% | 6.39% | 6.01% | 7.54% | 6.66% | 5.05% | 6.47% | 6.02% | 8.69% | 8.75% | 4.73% | 6.73% | 5.68%
Vidros e Espelhos | 102182 | PORTA PIVOTANTE DE VIDRO TEMPERADO, 90X210 CM, ESPESSURA 10 MM, INCLUSIVE ACESSÓRIOS. AF_01/2021 | UN | 4.28% | 5.04% | 4.32% | 4.62% | 5.33% | 4.96% | 7.75% | 5.29% | 7.34% | 6.47% | 9.85% | 5.45% | 4.51% | 4.94% | 4.97% | 6.02% | 5.66% | 7.11% | 6.27% | 4.75% | 6.09% | 5.67% | 8.2% | 8.25% | 4.45% | 6.34% | 5.34%
Vidros e Espelhos | 102191 | REMOÇÃO DE VIDRO LISO COMUM DE ESQUADRIA COM BAGUETE DE ALUMÍNIO OU PVC. AF_01/2021 | M2 | 68.95% | 70.64% | 62.09% | 79.25% | 63.1% | 65.18% | 65.9% | 63.37% | 69.7% | 64.49% | 72.6% | 71.71% | 72.35% | 64.67% | 74.34% | 70.07% | 70.07% | 72.01% | 69.69% | 66.95% | 71.54% | 70.19% | 75.2% | 83.46% | 68.24% | 69.95% | 70.73%
Vidros e Espelhos | 102190 | REMOÇÃO DE VIDRO LISO COMUM DE ESQUADRIA COM BAGUETE DE MADEIRA. AF_01/2021 | M2 | 68.91% | 70.61% | 62.07% | 79.16% | 63.11% | 65.16% | 65.82% | 63.35% | 69.71% | 64.47% | 72.59% | 71.7% | 72.34% | 64.68% | 74.35% | 70.07% | 70.06% | 72.01% | 69.68% | 66.97% | 71.53% | 70.26% | 75.2% | 83.5% | 68.25% | 69.9% | 70.73%
Vidros e Espelhos | 102192 | REMOÇÃO DE VIDRO TEMPERADO FIXADO EM PERFIL U. AF_01/2021 | M2 | 68.93% | 70.67% | 62.13% | 79.25% | 63.07% | 65.21% | 65.84% | 63.36% | 69.68% | 64.42% | 72.56% | 71.71% | 72.34% | 64.72% | 74.34% | 70.11% | 70.05% | 71.97% | 69.65% | 66.95% | 71.49% | 70.22% | 75.18% | 83.51% | 68.24% | 69.97% | 70.69%
Válvulas e Registros para Sistemas Prediais | 89354 | MISTURADOR MONOCOMANDO PARA CHUVEIRO, BASE BRUTA E ACABAMENTO CROMADO - FORNECIMENTO E INSTALAÇÃO. AF_08/2021 | UN | 5.31% | 4.57% | 2.63% | 2.34% | 4.16% | 4.48% | 4.37% | 5.51% | 3.99% | 2.87% | 4.7% | 3.35% | 3.87% | 6% | 3.7% | 3.75% | 3.95% | 5.6% | 5.79% | 5.05% | 4.23% | 5.17% | 3.08% | 4.14% | 4.24% | 6.36% | 3.89%
Válvulas e Registros para Sistemas Prediais | 103041 | REGISTRO DE ESFERA, PVC, ROSCÁVEL, COM BORBOLETA, 1/2" - FORNECIMENTO E INSTALAÇÃO. AF_08/2021 | UN | 16.39% | 19.14% | 8.34% | 13.65% | 11.49% | 17.8% | 12.86% | 11.1% | 19.33% | 10.77% | 23.97% | 13.18% | 17.1% | 14.93% | 17.93% | 13.3% | 12.22% | 14.32% | 13.33% | 21.44% | 16.28% | 18.52% | 12.06% | 17.25% | 15.16% | 16.63% | 22.37%
Válvulas e Registros para Sistemas Prediais | 103042 | REGISTRO DE ESFERA, PVC, ROSCÁVEL, COM BORBOLETA, 3/4" - FORNECIMENTO E INSTALAÇÃO. AF_08/2021 | UN | 20.03% | 23.24% | 10.5% | 16.93% | 14.3% | 21.62% | 15.9% | 13.78% | 23.41% | 13.41% | 28.62% | 16.38% | 20.9% | 18.2% | 21.93% | 16.48% | 15.26% | 17.63% | 16.48% | 25.58% | 19.96% | 22.44% | 15.01% | 21.18% | 18.59% | 20.35% | 26.85%
Válvulas e Registros para Sistemas Prediais | 103043 | REGISTRO DE ESFERA, PVC, ROSCÁVEL, COM CABEÇA QUADRADA, 1/2" - FORNECIMENTO E INSTALAÇÃO. AF_08/2021 | UN | 14.34% | 16.79% | 7.17% | 11.81% | 9.94% | 15.64% | 11.17% | 9.6% | 17.01% | 9.3% | 21.24% | 11.43% | 14.94% | 13.04% | 15.68% | 11.54% | 10.58% | 12.46% | 11.57% | 18.95% | 14.2% | 16.25% | 10.41% | 15.01% | 13.21% | 14.51% | 19.77%
Válvulas e Registros para Sistemas Prediais | 103044 | REGISTRO DE ESFERA, PVC, ROSCÁVEL, COM CABEÇA QUADRADA, 3/4" - FORNECIMENTO E INSTALAÇÃO. AF_08/2021 | UN | 16.18% | 18.88% | 8.22% | 13.41% | 11.32% | 17.61% | 12.68% | 10.91% | 19.14% | 10.59% | 23.7% | 13.03% | 16.87% | 14.69% | 17.71% | 13.1% | 12.08% | 14.1% | 13.13% | 21.11% | 16.07% | 18.25% | 11.84% | 16.95% | 14.92% | 16.38% | 22.13%
Válvulas e Registros para Sistemas Prediais | 103039 | REGISTRO DE ESFERA, PVC, ROSCÁVEL, COM VOLANTE, 1 1/2" - FORNECIMENTO E INSTALAÇÃO. AF_08/2021 | UN | 17.43% | 20.27% | 8.91% | 14.54% | 12.27% | 18.9% | 13.71% | 11.83% | 20.49% | 11.49% | 25.32% | 14.09% | 18.17% | 15.85% | 19.04% | 14.16% | 13.08% | 15.23% | 14.18% | 22.6% | 17.3% | 19.59% | 12.84% | 18.3% | 16.08% | 17.66% | 23.66%
Válvulas e Registros para Sistemas Prediais | 103038 | REGISTRO DE ESFERA, PVC, ROSCÁVEL, COM VOLANTE, 1 1/4" - FORNECIMENTO E INSTALAÇÃO. AF_08/2021 | UN | 14.74% | 17.19% | 7.38% | 12.13% | 10.23% | 16.06% | 11.49% | 9.87% | 17.46% | 9.58% | 21.78% | 11.79% | 15.35% | 13.37% | 16.11% | 11.86% | 10.92% | 12.79% | 11.88% | 19.41% | 14.61% | 16.65% | 10.68% | 15.38% | 13.54% | 14.9% | 20.28%
Válvulas e Registros para Sistemas Prediais | 103037 | REGISTRO DE ESFERA, PVC, ROSCÁVEL, COM VOLANTE, 1" - FORNECIMENTO E INSTALAÇÃO. AF_08/2021 | UN | 14.5% | 16.96% | 7.24% | 11.92% | 10.06% | 15.82% | 11.28% | 9.71% | 17.19% | 9.39% | 21.46% | 11.6% | 15.12% | 13.18% | 15.85% | 11.66% | 10.73% | 12.57% | 11.69% | 19.13% | 14.37% | 16.38% | 10.51% | 15.13% | 13.32% | 14.66% | 19.98%
Válvulas e Registros para Sistemas Prediais | 103036 | REGISTRO DE ESFERA, PVC, ROSCÁVEL, COM VOLANTE, 1/2" - FORNECIMENTO E INSTALAÇÃO. AF_08/2021 | UN | 13.83% | 16.2% | 6.89% | 11.36% | 9.57% | 15.1% | 10.76% | 9.24% | 16.43% | 8.95% | 20.56% | 11.01% | 14.41% | 12.58% | 15.12% | 11.11% | 10.18% | 12% | 11.14% | 18.34% | 13.69% | 15.69% | 10.01% | 14.46% | 12.73% | 13.99% | 19.13%
Válvulas e Registros para Sistemas Prediais | 103040 | REGISTRO DE ESFERA, PVC, ROSCÁVEL, COM VOLANTE, 2" - FORNECIMENTO E INSTALAÇÃO. AF_08/2021 | UN | 15.3% | 17.83% | 7.69% | 12.62% | 10.65% | 16.65% | 11.94% | 10.26% | 18.1% | 9.95% | 22.53% | 12.26% | 15.94% | 13.89% | 16.71% | 12.33% | 11.35% | 13.27% | 12.35% | 20.09% | 15.15% | 17.24% | 11.12% | 15.98% | 14.05% | 15.46% | 20.99%
Válvulas e Registros para Sistemas Prediais | 90371 | REGISTRO DE ESFERA, PVC, ROSCÁVEL, COM VOLANTE, 3/4" - FORNECIMENTO E INSTALAÇÃO. AF_08/2021 | UN | 16.81% | 19.6% | 8.58% | 13.99% | 11.81% | 18.28% | 13.21% | 11.38% | 19.85% | 11.05% | 24.53% | 13.57% | 17.54% | 15.27% | 18.4% | 13.65% | 12.6% | 14.68% | 13.68% | 21.87% | 16.71% | 18.95% | 12.35% | 17.65% | 15.52% | 17.04% | 22.92%
Válvulas e Registros para Sistemas Prediais | 103047 | REGISTRO DE ESFERA, PVC, SOLDÁVEL, COM VOLANTE, DN 20 MM - FORNECIMENTO E INSTALAÇÃO. AF_08/2021 | UN | 15.73% | 18.52% | 8.26% | 13.31% | 11.32% | 17.2% | 12.53% | 10.89% | 18.46% | 10.61% | 22.88% | 12.74% | 16.3% | 14.42% | 17.39% | 13.02% | 11.98% | 13.99% | 13.09% | 20.31% | 15.8% | 18% | 11.79% | 16.76% | 14.63% | 16.34% | 21.29%
Válvulas e Registros para Sistemas Prediais | 94489 | REGISTRO DE ESFERA, PVC, SOLDÁVEL, COM VOLANTE, DN 25 MM - FORNECIMENTO E INSTALAÇÃO. AF_08/2021 | UN | 11.96% | 14.22% | 6.13% | 9.99% | 8.51% | 13.15% | 9.44% | 8.15% | 14.22% | 7.95% | 17.85% | 9.59% | 12.38% | 10.98% | 13.26% | 9.8% | 8.96% | 10.56% | 9.85% | 15.86% | 12% | 13.86% | 8.82% | 12.67% | 11.07% | 12.48% | 16.52%
Válvulas e Registros para Sistemas Prediais | 94490 | REGISTRO DE ESFERA, PVC, SOLDÁVEL, COM VOLANTE, DN 32 MM - FORNECIMENTO E INSTALAÇÃO. AF_08/2021 | UN | 8.26% | 9.82% | 4.05% | 6.71% | 5.7% | 9.14% | 6.4% | 5.47% | 9.95% | 5.31% | 12.68% | 6.5% | 8.55% | 7.55% | 9.11% | 6.6% | 6.02% | 7.16% | 6.65% | 11.22% | 8.22% | 9.58% | 5.9% | 8.61% | 7.56% | 8.5% | 11.67%
Válvulas e Registros para Sistemas Prediais | 94491 | REGISTRO DE ESFERA, PVC, SOLDÁVEL, COM VOLANTE, DN 40 MM - FORNECIMENTO E INSTALAÇÃO. AF_08/2021 | UN | 8.58% | 10.24% | 4.28% | 7.04% | 5.98% | 9.54% | 6.68% | 5.75% | 10.31% | 5.58% | 13.11% | 6.79% | 8.88% | 7.84% | 9.52% | 6.93% | 6.32% | 7.51% | 6.99% | 11.61% | 8.58% | 9.99% | 6.18% | 9% | 7.91% | 8.9% | 12.08%
Válvulas e Registros para Sistemas Prediais | 94492 | REGISTRO DE ESFERA, PVC, SOLDÁVEL, COM VOLANTE, DN 50 MM - FORNECIMENTO E INSTALAÇÃO. AF_08/2021 | UN | 8.36% | 9.97% | 4.15% | 6.84% | 5.82% | 9.29% | 6.5% | 5.59% | 10.05% | 5.42% | 12.8% | 6.6% | 8.65% | 7.64% | 9.27% | 6.74% | 6.15% | 7.3% | 6.8% | 11.32% | 8.35% | 9.72% | 6.01% | 8.76% | 7.69% | 8.66% | 11.79%
Válvulas e Registros para Sistemas Prediais | 94493 | REGISTRO DE ESFERA, PVC, SOLDÁVEL, COM VOLANTE, DN 60 MM - FORNECIMENTO E INSTALAÇÃO. AF_08/2021 | UN | 7.4% | 8.88% | 3.68% | 6.07% | 5.17% | 8.23% | 5.78% | 4.95% | 8.92% | 4.8% | 11.37% | 5.83% | 7.66% | 6.79% | 8.23% | 5.98% | 5.46% | 6.49% | 6.04% | 10.04% | 7.41% | 8.67% | 5.32% | 7.77% | 6.82% | 7.72% | 10.48%
Válvulas e Registros para Sistemas Prediais | 94497 | REGISTRO DE GAVETA BRUTO, LATÃO, ROSCÁVEL, 1 1/2" - FORNECIMENTO E INSTALAÇÃO. AF_08/2021 | UN | 13.55% | 9.37% | 12.77% | 8.88% | 9.33% | 9% | 8.36% | 8.13% | 9.69% | 11.83% | 7.67% | 13.9% | 10.71% | 11.23% | 8.3% | 9.32% | 8.09% | 11.64% | 16.54% | 9.12% | 12.42% | 10.68% | 8.32% | 12.61% | 8.79% | 16.38% | 10%
Válvulas e Registros para Sistemas Prediais | 94794 | REGISTRO DE GAVETA BRUTO, LATÃO, ROSCÁVEL, 1 1/2", COM ACABAMENTO E CANOPLA CROMADOS - FORNECIMENTO E INSTALAÇÃO. AF_08/2021 | UN | 12.33% | 8.45% | 11.62% | 8% | 8.44% | 8.12% | 7.54% | 7.33% | 8.76% | 10.74% | 6.9% | 12.65% | 9.69% | 10.19% | 7.47% | 8.41% | 7.28% | 10.54% | 15.11% | 8.23% | 11.27% | 9.66% | 7.49% | 11.41% | 7.93% | 14.93% | 9.03%
Válvulas e Registros para Sistemas Prediais | 94496 | REGISTRO DE GAVETA BRUTO, LATÃO, ROSCÁVEL, 1 1/4" - FORNECIMENTO E INSTALAÇÃO. AF_08/2021 | UN | 13.2% | 9.1% | 12.44% | 8.63% | 9.07% | 8.74% | 8.13% | 7.9% | 9.42% | 11.53% | 7.45% | 13.55% | 10.43% | 10.92% | 8.07% | 9.07% | 7.87% | 11.33% | 16.13% | 8.87% | 12.1% | 10.39% | 8.09% | 12.28% | 8.55% | 15.96% | 9.72%
Válvulas e Registros para Sistemas Prediais | 94793 | REGISTRO DE GAVETA BRUTO, LATÃO, ROSCÁVEL, 1 1/4", COM ACABAMENTO E CANOPLA CROMADOS - FORNECIMENTO E INSTALAÇÃO. AF_08/2021 | UN | 11.02% | 7.49% | 10.39% | 7.08% | 7.49% | 7.21% | 6.69% | 6.51% | 7.78% | 9.58% | 6.1% | 11.31% | 8.62% | 9.09% | 6.61% | 7.47% | 6.45% | 9.39% | 13.58% | 7.31% | 10.05% | 8.59% | 6.64% | 10.16% | 7.03% | 13.39% | 8.02%
Válvulas e Registros para Sistemas Prediais | 94495 | REGISTRO DE GAVETA BRUTO, LATÃO, ROSCÁVEL, 1" - FORNECIMENTO E INSTALAÇÃO. AF_08/2021 | UN | 13.2% | 9.12% | 12.43% | 8.62% | 9.08% | 8.75% | 8.12% | 7.91% | 9.43% | 11.51% | 7.46% | 13.56% | 10.44% | 10.94% | 8.07% | 9.07% | 7.87% | 11.33% | 16.14% | 8.88% | 12.1% | 10.39% | 8.1% | 12.28% | 8.56% | 15.96% | 9.73%
Válvulas e Registros para Sistemas Prediais | 94792 | REGISTRO DE GAVETA BRUTO, LATÃO, ROSCÁVEL, 1", COM ACABAMENTO E CANOPLA CROMADOS - FORNECIMENTO E INSTALAÇÃO. AF_08/2021 | UN | 12.41% | 8.51% | 11.69% | 8.05% | 8.5% | 8.18% | 7.59% | 7.39% | 8.81% | 10.81% | 6.95% | 12.74% | 9.77% | 10.26% | 7.53% | 8.47% | 7.34% | 10.61% | 15.2% | 8.29% | 11.35% | 9.73% | 7.54% | 11.5% | 7.99% | 15.01% | 9.09%
Válvulas e Registros para Sistemas Prediais | 89352 | REGISTRO DE GAVETA BRUTO, LATÃO, ROSCÁVEL, 1/2" - FORNECIMENTO E INSTALAÇÃO. AF_08/2021 | UN | 11% | 7.51% | 10.41% | 7.1% | 7.49% | 7.21% | 6.69% | 6.52% | 7.77% | 9.58% | 6.12% | 11.26% | 8.62% | 9.09% | 6.62% | 7.48% | 6.44% | 9.41% | 13.58% | 7.32% | 10.04% | 8.61% | 6.66% | 10.18% | 7.06% | 13.39% | 8.02%
Válvulas e Registros para Sistemas Prediais | 89986 | REGISTRO DE GAVETA BRUTO, LATÃO, ROSCÁVEL, 1/2", COM ACABAMENTO E CANOPLA CROMADOS - FORNECIMENTO E INSTALAÇÃO. AF_08/2021 | UN | 12.13% | 8.31% | 11.43% | 7.85% | 8.29% | 7.97% | 7.41% | 7.21% | 8.61% | 10.56% | 6.78% | 12.46% | 9.53% | 10.02% | 7.34% | 8.27% | 7.16% | 10.36% | 14.88% | 8.08% | 11.07% | 9.5% | 7.36% | 11.22% | 7.8% | 14.69% | 8.88%
Válvulas e Registros para Sistemas Prediais | 94499 | REGISTRO DE GAVETA BRUTO, LATÃO, ROSCÁVEL, 2 1/2" - FORNECIMENTO E INSTALAÇÃO. AF_08/2021 | UN | 8.77% | 5.89% | 8.29% | 5.55% | 5.9% | 5.67% | 5.26% | 5.11% | 6.13% | 7.6% | 4.78% | 9% | 6.8% | 7.21% | 5.19% | 5.87% | 5.06% | 7.44% | 10.91% | 5.75% | 7.97% | 6.79% | 5.2% | 8.02% | 5.53% | 10.72% | 6.32%
Válvulas e Registros para Sistemas Prediais | 94498 | REGISTRO DE GAVETA BRUTO, LATÃO, ROSCÁVEL, 2" - FORNECIMENTO E INSTALAÇÃO. AF_08/2021 | UN | 12.74% | 8.76% | 12.01% | 8.29% | 8.74% | 8.42% | 7.82% | 7.6% | 9.07% | 11.11% | 7.16% | 13.07% | 10.04% | 10.54% | 7.76% | 8.73% | 7.56% | 10.91% | 15.6% | 8.54% | 11.66% | 10% | 7.77% | 11.82% | 8.22% | 15.42% | 9.36%
Válvulas e Registros para Sistemas Prediais | 94500 | REGISTRO DE GAVETA BRUTO, LATÃO, ROSCÁVEL, 3" - FORNECIMENTO E INSTALAÇÃO. AF_08/2021 | UN | 9.04% | 6.08% | 8.54% | 5.73% | 6.09% | 5.86% | 5.43% | 5.28% | 6.32% | 7.84% | 4.93% | 9.28% | 7.02% | 7.43% | 5.35% | 6.06% | 5.23% | 7.67% | 11.23% | 5.94% | 8.21% | 7% | 5.37% | 8.27% | 5.7% | 11.04% | 6.52%
Válvulas e Registros para Sistemas Prediais | 89353 | REGISTRO DE GAVETA BRUTO, LATÃO, ROSCÁVEL, 3/4" - FORNECIMENTO E INSTALAÇÃO. AF_08/2021 | UN | 14.96% | 10.46% | 14.14% | 9.91% | 10.39% | 10.03% | 9.33% | 9.06% | 10.81% | 13.1% | 8.59% | 15.37% | 11.93% | 12.43% | 9.29% | 10.4% | 9.05% | 12.92% | 18.2% | 10.16% | 13.79% | 11.89% | 9.31% | 14.03% | 9.82% | 18.03% | 11.15%
Válvulas e Registros para Sistemas Prediais | 89987 | REGISTRO DE GAVETA BRUTO, LATÃO, ROSCÁVEL, 3/4", COM ACABAMENTO E CANOPLA CROMADOS - FORNECIMENTO E INSTALAÇÃO. AF_08/2021 | UN | 12.85% | 8.84% | 12.11% | 8.36% | 8.82% | 8.49% | 7.88% | 7.67% | 9.15% | 11.21% | 7.23% | 13.19% | 10.13% | 10.63% | 7.82% | 8.8% | 7.62% | 11.01% | 15.72% | 8.61% | 11.77% | 10.09% | 7.84% | 11.92% | 8.29% | 15.53% | 9.44%
Válvulas e Registros para Sistemas Prediais | 94501 | REGISTRO DE GAVETA BRUTO, LATÃO, ROSCÁVEL, 4" - FORNECIMENTO E INSTALAÇÃO. AF_08/2021 | UN | 5.79% | 3.82% | 5.48% | 3.59% | 3.84% | 3.69% | 3.41% | 3.32% | 3.99% | 5% | 3.08% | 5.94% | 4.43% | 4.74% | 3.35% | 3.81% | 3.27% | 4.87% | 7.28% | 3.74% | 5.23% | 4.43% | 3.36% | 5.23% | 3.58% | 7.13% | 4.11%
Válvulas e Registros para Sistemas Prediais | 89351 | REGISTRO DE PRESSÃO BRUTO, LATÃO, ROSCÁVEL, 3/4'' - FORNECIMENTO E INSTALAÇÃO. AF_08/2021 | UN | 17.73% | 12.62% | 16.73% | 11.99% | 12.49% | 12.08% | 11.24% | 10.93% | 13% | 15.59% | 10.42% | 18.22% | 14.31% | 14.8% | 11.26% | 12.53% | 10.94% | 15.42% | 21.35% | 12.23% | 16.43% | 14.25% | 11.27% | 16.8% | 11.85% | 21.22% | 13.42%
Válvulas e Registros para Sistemas Prediais | 89349 | REGISTRO DE PRESSÃO BRUTO, LATÃO, ROSCÁVEL, 1/2" - FORNECIMENTO E INSTALAÇÃO. AF_08/2021 | UN | 14.59% | 10.18% | 13.78% | 9.66% | 10.11% | 9.75% | 9.07% | 8.83% | 10.5% | 12.78% | 8.35% | 14.93% | 11.61% | 12.14% | 9.03% | 10.13% | 8.77% | 12.59% | 17.77% | 9.91% | 13.41% | 11.59% | 9.07% | 13.7% | 9.57% | 17.6% | 10.84%
Válvulas e Registros para Sistemas Prediais | 89984 | REGISTRO DE PRESSÃO BRUTO, LATÃO, ROSCÁVEL, 1/2", COM ACABAMENTO E CANOPLA CROMADOS - FORNECIMENTO E INSTALAÇÃO. AF_08/2021 | UN | 11.85% | 8.09% | 11.16% | 7.64% | 8.09% | 7.77% | 7.22% | 7.02% | 8.4% | 10.31% | 6.61% | 12.17% | 9.29% | 9.77% | 7.15% | 8.06% | 6.97% | 10.11% | 14.54% | 7.88% | 10.8% | 9.27% | 7.17% | 10.94% | 7.6% | 14.35% | 8.66%
Válvulas e Registros para Sistemas Prediais | 89985 | REGISTRO DE PRESSÃO BRUTO, LATÃO, ROSCÁVEL, 3/4", COM ACABAMENTO E CANOPLA CROMADOS - FORNECIMENTO E INSTALAÇÃO. AF_08/2021 | UN | 13.48% | 9.31% | 12.7% | 8.81% | 9.28% | 8.93% | 8.3% | 8.08% | 9.63% | 11.77% | 7.62% | 13.84% | 10.66% | 11.16% | 8.24% | 9.26% | 8.03% | 11.57% | 16.45% | 9.07% | 12.36% | 10.61% | 8.26% | 12.53% | 8.73% | 16.27% | 9.94%
Válvulas e Registros para Sistemas Prediais | 103045 | REGISTRO DE PRESSÃO, PVC, ROSCÁVEL, VOLANTE SIMPLES, 1/2" - FORNECIMENTO E INSTALAÇÃO. AF_08/2021 | UN | 31.08% | 35.61% | 18% | 27.89% | 23.53% | 32.72% | 25.59% | 22.69% | 35.06% | 22.33% | 41.42% | 26.53% | 32.52% | 28.37% | 34.05% | 26.83% | 25.02% | 28.21% | 26.67% | 37.54% | 31.25% | 34.18% | 25.06% | 33.88% | 29.45% | 31.91% | 39.37%
Válvulas e Registros para Sistemas Prediais | 103046 | REGISTRO DE PRESSÃO, PVC, ROSCÁVEL, VOLANTE SIMPLES, 3/4" - FORNECIMENTO E INSTALAÇÃO. AF_08/2021 | UN | 21.04% | 24.38% | 11.13% | 17.88% | 15.09% | 22.66% | 16.75% | 14.55% | 24.53% | 14.17% | 29.89% | 17.28% | 21.96% | 19.13% | 23.05% | 17.38% | 16.11% | 18.57% | 17.37% | 26.73% | 20.98% | 23.54% | 15.86% | 22.3% | 19.57% | 21.39% | 28.06%
Válvulas e Registros para Sistemas Prediais | 103048 | REGISTRO DE PRESSÃO, PVC, SOLDÁVEL, VOLANTE SIMPLES, DN 20 MM - FORNECIMENTO E INSTALAÇÃO. AF_08/2021 | UN | 20.39% | 23.92% | 11.3% | 17.81% | 15.19% | 22.09% | 16.59% | 14.59% | 23.56% | 14.29% | 28.7% | 16.89% | 21.12% | 18.76% | 22.63% | 17.34% | 16.03% | 18.48% | 17.4% | 25.58% | 20.63% | 23.25% | 15.87% | 22.1% | 19.18% | 21.44% | 26.86%
Válvulas e Registros para Sistemas Prediais | 103049 | REGISTRO DE PRESSÃO, PVC, SOLDÁVEL, VOLANTE SIMPLES, DN 25 MM - FORNECIMENTO E INSTALAÇÃO. AF_08/2021 | UN | 17.4% | 20.68% | 9.57% | 15.15% | 12.98% | 18.97% | 14.13% | 12.4% | 20.31% | 12.18% | 24.98% | 14.37% | 18.01% | 16.09% | 19.46% | 14.8% | 13.61% | 15.79% | 14.86% | 22.27% | 17.67% | 20.16% | 13.5% | 18.88% | 16.38% | 18.54% | 23.26%
Válvulas e Registros para Sistemas Prediais | 103029 | REGISTRO OU REGULADOR DE GÁS DE COZINHA - FORNECIMENTO E INSTALAÇÃO. AF_08/2021 | UN | 13.24% | 9.16% | 12.52% | 8.66% | 9.12% | 8.79% | 8.16% | 7.93% | 9.48% | 11.56% | 7.49% | 13.6% | 10.47% | 10.97% | 8.11% | 9.11% | 7.9% | 11.38% | 16.21% | 8.9% | 12.15% | 10.44% | 8.13% | 12.33% | 8.6% | 16.02% | 9.78%
Válvulas e Registros para Sistemas Prediais | 103019 | REGISTRO OU VÁLVULA GLOBO ANGULAR EM LATÃO, PARA HIDRANTES EM INSTALAÇÃO PREDIAL DE INCÊNDIO, 45 GRAUS, 2 1/2" - FORNECIMENTO E INSTALAÇÃO. AF_08/2021 | UN | 9.15% | 5.8% | 7.68% | 5.03% | 5.66% | 7.39% | 7.99% | 8.19% | 4.85% | 5.29% | 11.5% | 7.8% | 9.23% | 9.5% | 7.63% | 6.76% | 9.82% | 7.74% | 8.66% | 4.49% | 14.26% | 5.26% | 10.17% | 16.36% | 4.45% | 6.65% | 5.32%
Válvulas e Registros para Sistemas Prediais | 103050 | SUBSTITUIÇÃO DE REGISTRO OU VÁLVULA, ROSCÁVEL, DN 20 MM. AF_08/2021 | UN | 55.88% | 62.99% | 53.16% | 65.63% | 57.49% | 56.82% | 54.28% | 53.15% | 57.73% | 55.56% | 63.32% | 56.28% | 59.01% | 52.13% | 62.39% | 60.41% | 58.62% | 60.66% | 59.78% | 57.2% | 59.58% | 61.32% | 62.14% | 70.84% | 58.05% | 64.35% | 61.11%
Válvulas e Registros para Sistemas Prediais | 103051 | SUBSTITUIÇÃO DE REGISTRO OU VÁLVULA, ROSCÁVEL, DN 25 MM. AF_08/2021 | UN | 56.37% | 63.58% | 53.57% | 66% | 57.88% | 57.2% | 54.72% | 53.65% | 58.02% | 55.98% | 63.71% | 56.75% | 59.49% | 52.63% | 62.94% | 60.78% | 59.04% | 60.94% | 60.19% | 57.77% | 60.14% | 61.74% | 62.67% | 71.28% | 58.43% | 64.8% | 61.62%
Válvulas e Registros para Sistemas Prediais | 103052 | SUBSTITUIÇÃO DE REGISTRO OU VÁLVULA, ROSCÁVEL, DN 32 MM. AF_08/2021 | UN | 51.73% | 58.76% | 49.73% | 61.33% | 54.14% | 53.18% | 50.58% | 49.3% | 53.59% | 51.83% | 59.37% | 51.79% | 54.95% | 48.44% | 57.63% | 56.54% | 54.39% | 57.35% | 56.4% | 53.34% | 55.59% | 57.61% | 57.83% | 66.55% | 54.08% | 60.97% | 57.19%
Válvulas e Registros para Sistemas Prediais | 94799 | TORNEIRA DE BOIA PARA CAIXA D'ÁGUA, ROSCÁVEL, 1 1/2" - FORNECIMENTO E INSTALAÇÃO. AF_08/2021 | UN | 10.61% | 14.03% | 10.22% | 9.73% | 11.17% | 10.51% | 5.61% | 9.91% | 8.48% | 11.04% | 12.41% | 8.64% | 10.22% | 9.91% | 8.14% | 12.91% | 10.55% | 11.62% | 7.19% | 11.1% | 13.02% | 15.37% | 6.87% | 9.11% | 9.96% | 9.52% | 10.19%
Válvulas e Registros para Sistemas Prediais | 94798 | TORNEIRA DE BOIA PARA CAIXA D'ÁGUA, ROSCÁVEL, 1 1/4" - FORNECIMENTO E INSTALAÇÃO. AF_08/2021 | UN | 10.02% | 13.28% | 9.65% | 9.16% | 10.54% | 9.92% | 5.27% | 9.35% | 7.99% | 10.43% | 11.72% | 8.14% | 9.64% | 9.36% | 7.66% | 12.2% | 9.96% | 10.98% | 6.77% | 10.49% | 12.31% | 14.57% | 6.46% | 8.58% | 9.4% | 8.97% | 9.62%
Válvulas e Registros para Sistemas Prediais | 94797 | TORNEIRA DE BOIA PARA CAIXA D'ÁGUA, ROSCÁVEL, 1" - FORNECIMENTO E INSTALAÇÃO. AF_08/2021 | UN | 12.11% | 15.93% | 11.65% | 11.15% | 12.72% | 12% | 6.47% | 11.31% | 9.72% | 12.58% | 14.13% | 9.91% | 11.69% | 11.32% | 9.36% | 14.68% | 12.05% | 13.23% | 8.28% | 12.66% | 14.8% | 17.37% | 7.92% | 10.47% | 11.39% | 10.9% | 11.67%
Válvulas e Registros para Sistemas Prediais | 94795 | TORNEIRA DE BOIA PARA CAIXA D'ÁGUA, ROSCÁVEL, 1/2" - FORNECIMENTO E INSTALAÇÃO. AF_08/2021 | UN | 13.81% | 18.07% | 13.29% | 12.81% | 14.47% | 13.65% | 7.48% | 12.91% | 11.18% | 14.32% | 16.08% | 11.37% | 13.38% | 12.9% | 10.77% | 16.67% | 13.74% | 15.07% | 9.52% | 14.45% | 16.78% | 19.58% | 9.15% | 12.05% | 13.03% | 12.5% | 13.37%
Válvulas e Registros para Sistemas Prediais | 94800 | TORNEIRA DE BOIA PARA CAIXA D'ÁGUA, ROSCÁVEL, 2" - FORNECIMENTO E INSTALAÇÃO. AF_08/2021 | UN | 10.67% | 14.1% | 10.27% | 9.78% | 11.22% | 10.56% | 5.64% | 9.96% | 8.52% | 11.1% | 12.47% | 8.68% | 10.27% | 9.96% | 8.18% | 12.98% | 10.6% | 11.68% | 7.23% | 11.17% | 13.08% | 15.44% | 6.9% | 9.16% | 10.01% | 9.57% | 10.25%
Válvulas e Registros para Sistemas Prediais | 94796 | TORNEIRA DE BOIA PARA CAIXA D'ÁGUA, ROSCÁVEL, 3/4" - FORNECIMENTO E INSTALAÇÃO. AF_08/2021 | UN | 18.19% | 23.38% | 17.37% | 17.1% | 18.92% | 17.97% | 10.17% | 16.97% | 14.9% | 18.72% | 21.05% | 15.19% | 17.71% | 16.95% | 14.47% | 21.66% | 18.14% | 19.72% | 12.83% | 18.9% | 21.81% | 25.02% | 12.38% | 16.19% | 17.21% | 16.61% | 17.67%
Válvulas e Registros para Sistemas Prediais | 99635 | VÁLVULA DE DESCARGA METÁLICA, BASE 1 1/2", ACABAMENTO METALICO CROMADO - FORNECIMENTO E INSTALAÇÃO. AF_08/2021 | UN | 9.27% | 8.47% | 8.01% | 8.75% | 8.45% | 6.58% | 8.31% | 10.8% | 11.77% | 9.02% | 9.96% | 13.24% | 15.58% | 10.9% | 10.6% | 9.47% | 7.81% | 11.26% | 15.39% | 9.54% | 13.07% | 8.77% | 9.71% | 16.06% | 8.48% | 11.31% | 17.25%
Válvulas e Registros para Sistemas Prediais | 103018 | VÁLVULA DE DESCARGA METÁLICA, BASE 1 1/4", ACABAMENTO METALICO CROMADO - FORNECIMENTO E INSTALAÇÃO. AF_08/2021 | UN | 9.84% | 9% | 8.51% | 9.3% | 8.97% | 7% | 8.82% | 11.43% | 12.46% | 9.57% | 10.57% | 14% | 16.44% | 11.54% | 11.25% | 10.05% | 8.3% | 11.93% | 16.24% | 10.12% | 13.83% | 9.32% | 10.3% | 16.98% | 9.01% | 11.99% | 18.18%
Válvulas e Registros para Sistemas Prediais | 95252 | VÁLVULA DE ESFERA BRUTA, BRONZE, ROSCÁVEL, 1 1/2'' - FORNECIMENTO E INSTALAÇÃO. AF_08/2021 | UN | 9.84% | 6.65% | 9.3% | 6.28% | 6.66% | 6.41% | 5.94% | 5.78% | 6.91% | 8.54% | 5.41% | 10.1% | 7.66% | 8.11% | 5.87% | 6.63% | 5.72% | 8.37% | 12.19% | 6.49% | 8.96% | 7.64% | 5.88% | 9.03% | 6.24% | 12.01% | 7.13%
Válvulas e Registros para Sistemas Prediais | 95251 | VÁLVULA DE ESFERA BRUTA, BRONZE, ROSCÁVEL, 1 1/4'' - FORNECIMENTO E INSTALAÇÃO. AF_08/2021 | UN | 9.19% | 6.19% | 8.69% | 5.84% | 6.2% | 5.96% | 5.53% | 5.37% | 6.43% | 7.98% | 5.03% | 9.44% | 7.14% | 7.56% | 5.46% | 6.18% | 5.33% | 7.81% | 11.41% | 6.04% | 8.36% | 7.13% | 5.47% | 8.42% | 5.81% | 11.23% | 6.63%
Válvulas e Registros para Sistemas Prediais | 95250 | VÁLVULA DE ESFERA BRUTA, BRONZE, ROSCÁVEL, 1'' - FORNECIMENTO E INSTALAÇÃO. AF_08/2021 | UN | 9.94% | 6.73% | 9.38% | 6.34% | 6.73% | 6.47% | 5.99% | 5.84% | 6.98% | 8.62% | 5.47% | 10.21% | 7.75% | 8.19% | 5.93% | 6.7% | 5.79% | 8.46% | 12.3% | 6.56% | 9.05% | 7.72% | 5.95% | 9.13% | 6.31% | 12.12% | 7.2%
Válvulas e Registros para Sistemas Prediais | 95248 | VÁLVULA DE ESFERA BRUTA, BRONZE, ROSCÁVEL, 1/2" - FORNECIMENTO E INSTALAÇÃO. AF_08/2021 | UN | 7.74% | 5.18% | 7.33% | 4.88% | 5.19% | 4.98% | 4.62% | 4.5% | 5.38% | 6.71% | 4.19% | 7.92% | 5.98% | 6.36% | 4.55% | 5.16% | 4.43% | 6.56% | 9.68% | 5.06% | 7.02% | 5.98% | 4.57% | 7.07% | 4.87% | 9.5% | 5.55%
Válvulas e Registros para Sistemas Prediais | 95253 | VÁLVULA DE ESFERA BRUTA, BRONZE, ROSCÁVEL, 2'' - FORNECIMENTO E INSTALAÇÃO. AF_08/2021 | UN | 8.43% | 5.65% | 7.97% | 5.32% | 5.67% | 5.44% | 5.04% | 4.9% | 5.88% | 7.3% | 4.58% | 8.65% | 6.53% | 6.93% | 4.97% | 5.64% | 4.85% | 7.14% | 10.49% | 5.52% | 7.65% | 6.51% | 4.99% | 7.7% | 5.3% | 10.32% | 6.06%
Válvulas e Registros para Sistemas Prediais | 95249 | VÁLVULA DE ESFERA BRUTA, BRONZE, ROSCÁVEL, 3/4'' - FORNECIMENTO E INSTALAÇÃO. AF_08/2021 | UN | 9.94% | 6.74% | 9.42% | 6.35% | 6.73% | 6.48% | 6.01% | 5.84% | 7% | 8.63% | 5.47% | 10.21% | 7.76% | 8.19% | 5.94% | 6.71% | 5.8% | 8.47% | 12.32% | 6.56% | 9.07% | 7.74% | 5.95% | 9.14% | 6.32% | 12.13% | 7.22%
Válvulas e Registros para Sistemas Prediais | 99622 | VÁLVULA DE RETENÇÃO HORIZONTAL, DE BRONZE, ROSCÁVEL, 1 1/2" - FORNECIMENTO E INSTALAÇÃO. AF_08/2021 | UN | 3.99% | 3.7% | 3.41% | 3.69% | 3.45% | 3.49% | 3.55% | 4.58% | 3.87% | 3.39% | 4.61% | 3.27% | 3.49% | 3.59% | 3.35% | 3.49% | 3.44% | 4.51% | 4.6% | 3.29% | 3.99% | 3.86% | 3.87% | 4.87% | 3.26% | 4.91% | 3.9%
Válvulas e Registros para Sistemas Prediais | 99621 | VÁLVULA DE RETENÇÃO HORIZONTAL, DE BRONZE, ROSCÁVEL, 1 1/4" - FORNECIMENTO E INSTALAÇÃO. AF_08/2021 | UN | 3.45% | 3.2% | 2.95% | 3.18% | 2.98% | 3.01% | 3.06% | 3.96% | 3.34% | 2.94% | 3.98% | 2.82% | 3.01% | 3.1% | 2.89% | 3.01% | 2.97% | 3.9% | 3.98% | 2.84% | 3.45% | 3.34% | 3.34% | 4.21% | 2.81% | 4.25% | 3.37%
Válvulas e Registros para Sistemas Prediais | 99620 | VÁLVULA DE RETENÇÃO HORIZONTAL, DE BRONZE, ROSCÁVEL, 1" - FORNECIMENTO E INSTALAÇÃO. AF_08/2021 | UN | 3.77% | 3.51% | 3.22% | 3.48% | 3.26% | 3.3% | 3.35% | 4.34% | 3.66% | 3.21% | 4.36% | 3.09% | 3.3% | 3.39% | 3.16% | 3.3% | 3.26% | 4.27% | 4.35% | 3.11% | 3.77% | 3.65% | 3.66% | 4.61% | 3.08% | 4.64% | 3.69%
Válvulas e Registros para Sistemas Prediais | 103008 | VÁLVULA DE RETENÇÃO HORIZONTAL, DE BRONZE, ROSCÁVEL, 1/2" - FORNECIMENTO E INSTALAÇÃO. AF_08/2021 | UN | 3.03% | 2.81% | 2.6% | 2.8% | 2.62% | 2.65% | 2.69% | 3.5% | 2.94% | 2.58% | 3.51% | 2.47% | 2.65% | 2.73% | 2.54% | 2.65% | 2.61% | 3.44% | 3.51% | 2.5% | 3.03% | 2.94% | 2.95% | 3.72% | 2.48% | 3.74% | 2.96%
Válvulas e Registros para Sistemas Prediais | 99624 | VÁLVULA DE RETENÇÃO HORIZONTAL, DE BRONZE, ROSCÁVEL, 2 1/2" - FORNECIMENTO E INSTALAÇÃO. AF_08/2021 | UN | 3.47% | 3.22% | 2.96% | 3.2% | 3% | 3.03% | 3.08% | 3.99% | 3.36% | 2.95% | 4% | 2.83% | 3.03% | 3.12% | 2.9% | 3.03% | 2.99% | 3.92% | 4% | 2.85% | 3.46% | 3.36% | 3.36% | 4.23% | 2.83% | 4.27% | 3.39%
Válvulas e Registros para Sistemas Prediais | 99623 | VÁLVULA DE RETENÇÃO HORIZONTAL, DE BRONZE, ROSCÁVEL, 2" - FORNECIMENTO E INSTALAÇÃO. AF_08/2021 | UN | 3.7% | 3.43% | 3.16% | 3.41% | 3.2% | 3.23% | 3.28% | 4.24% | 3.58% | 3.14% | 4.26% | 3.02% | 3.23% | 3.32% | 3.1% | 3.23% | 3.19% | 4.17% | 4.26% | 3.04% | 3.69% | 3.57% | 3.58% | 4.51% | 3.01% | 4.54% | 3.61%
Válvulas e Registros para Sistemas Prediais | 99625 | VÁLVULA DE RETENÇÃO HORIZONTAL, DE BRONZE, ROSCÁVEL, 3" - FORNECIMENTO E INSTALAÇÃO. AF_08/2021 | UN | 3.16% | 2.93% | 2.7% | 2.91% | 2.73% | 2.76% | 2.81% | 3.64% | 3.06% | 2.69% | 3.65% | 2.58% | 2.76% | 2.84% | 2.64% | 2.76% | 2.72% | 3.58% | 3.64% | 2.6% | 3.16% | 3.06% | 3.06% | 3.86% | 2.57% | 3.89% | 3.09%
Válvulas e Registros para Sistemas Prediais | 99619 | VÁLVULA DE RETENÇÃO HORIZONTAL, DE BRONZE, ROSCÁVEL, 3/4" - FORNECIMENTO E INSTALAÇÃO. AF_08/2021 | UN | 3.8% | 3.53% | 3.26% | 3.51% | 3.29% | 3.33% | 3.38% | 4.36% | 3.69% | 3.23% | 4.39% | 3.11% | 3.32% | 3.41% | 3.19% | 3.32% | 3.28% | 4.3% | 4.38% | 3.13% | 3.8% | 3.68% | 3.69% | 4.64% | 3.11% | 4.67% | 3.72%
Válvulas e Registros para Sistemas Prediais | 99626 | VÁLVULA DE RETENÇÃO HORIZONTAL, DE BRONZE, ROSCÁVEL, 4" - FORNECIMENTO E INSTALAÇÃO. AF_08/2021 | UN | 2.61% | 2.41% | 2.23% | 2.4% | 2.25% | 2.27% | 2.31% | 3% | 2.53% | 2.21% | 3.01% | 2.12% | 2.27% | 2.34% | 2.17% | 2.27% | 2.24% | 2.95% | 3.01% | 2.14% | 2.6% | 2.52% | 2.52% | 3.18% | 2.12% | 3.21% | 2.55%
Válvulas e Registros para Sistemas Prediais | 99631 | VÁLVULA DE RETENÇÃO VERTICAL, DE BRONZE, ROSCÁVEL, 1 1/2" - FORNECIMENTO E INSTALAÇÃO. AF_08/2021 | UN | 7.15% | 6.68% | 6.13% | 6.66% | 6.21% | 6.28% | 6.37% | 8.11% | 6.94% | 6.11% | 8.22% | 5.9% | 6.3% | 6.43% | 6.06% | 6.29% | 6.21% | 8.04% | 8.17% | 5.93% | 7.15% | 6.93% | 6.97% | 8.71% | 5.89% | 8.72% | 7.02%
Válvulas e Registros para Sistemas Prediais | 99630 | VÁLVULA DE RETENÇÃO VERTICAL, DE BRONZE, ROSCÁVEL, 1 1/4" - FORNECIMENTO E INSTALAÇÃO. AF_08/2021 | UN | 6.39% | 5.96% | 5.48% | 5.94% | 5.54% | 5.61% | 5.69% | 7.27% | 6.2% | 5.46% | 7.35% | 5.27% | 5.62% | 5.74% | 5.41% | 5.62% | 5.55% | 7.19% | 7.32% | 5.3% | 6.4% | 6.2% | 6.22% | 7.8% | 5.26% | 7.81% | 6.27%
Válvulas e Registros para Sistemas Prediais | 99629 | VÁLVULA DE RETENÇÃO VERTICAL, DE BRONZE, ROSCÁVEL, 1" - FORNECIMENTO E INSTALAÇÃO. AF_08/2021 | UN | 6.97% | 6.52% | 5.97% | 6.49% | 6.06% | 6.13% | 6.21% | 7.92% | 6.77% | 5.96% | 8.02% | 5.77% | 6.15% | 6.28% | 5.91% | 6.14% | 6.07% | 7.84% | 7.98% | 5.79% | 6.98% | 6.76% | 6.8% | 8.51% | 5.75% | 8.51% | 6.85%
Válvulas e Registros para Sistemas Prediais | 99627 | VÁLVULA DE RETENÇÃO VERTICAL, DE BRONZE, ROSCÁVEL, 1/2" - FORNECIMENTO E INSTALAÇÃO. AF_08/2021 | UN | 4.1% | 3.81% | 3.51% | 3.8% | 3.55% | 3.59% | 3.65% | 4.71% | 3.98% | 3.5% | 4.74% | 3.35% | 3.59% | 3.69% | 3.44% | 3.59% | 3.53% | 4.64% | 4.73% | 3.39% | 4.1% | 3.98% | 3.99% | 5.02% | 3.36% | 5.04% | 4.01%
Válvulas e Registros para Sistemas Prediais | 103009 | VÁLVULA DE RETENÇÃO VERTICAL, DE BRONZE, ROSCÁVEL, 2 1/2" - FORNECIMENTO E INSTALAÇÃO. AF_08/2021 | UN | 5.43% | 5.05% | 4.65% | 5.03% | 4.71% | 4.76% | 4.83% | 6.2% | 5.27% | 4.63% | 6.26% | 4.46% | 4.77% | 4.88% | 4.58% | 4.76% | 4.7% | 6.12% | 6.23% | 4.49% | 5.43% | 5.26% | 5.28% | 6.62% | 4.45% | 6.65% | 5.32%
Válvulas e Registros para Sistemas Prediais | 99632 | VÁLVULA DE RETENÇÃO VERTICAL, DE BRONZE, ROSCÁVEL, 2" - FORNECIMENTO E INSTALAÇÃO. AF_08/2021 | UN | 6.41% | 5.97% | 5.49% | 5.95% | 5.56% | 5.62% | 5.71% | 7.28% | 6.22% | 5.47% | 7.37% | 5.28% | 5.64% | 5.76% | 5.42% | 5.63% | 5.56% | 7.2% | 7.33% | 5.31% | 6.41% | 6.21% | 6.24% | 7.81% | 5.27% | 7.83% | 6.28%
Válvulas e Registros para Sistemas Prediais | 99633 | VÁLVULA DE RETENÇÃO VERTICAL, DE BRONZE, ROSCÁVEL, 3" - FORNECIMENTO E INSTALAÇÃO. AF_08/2021 | UN | 5.01% | 4.66% | 4.29% | 4.64% | 4.34% | 4.39% | 4.46% | 5.73% | 4.86% | 4.27% | 5.78% | 4.12% | 4.39% | 4.51% | 4.22% | 4.39% | 4.34% | 5.65% | 5.76% | 4.14% | 5.01% | 4.86% | 4.87% | 6.11% | 4.11% | 6.14% | 4.91%
Válvulas e Registros para Sistemas Prediais | 99628 | VÁLVULA DE RETENÇÃO VERTICAL, DE BRONZE, ROSCÁVEL, 3/4" - FORNECIMENTO E INSTALAÇÃO. AF_08/2021 | UN | 5.76% | 5.37% | 4.94% | 5.34% | 4.99% | 5.05% | 5.13% | 6.56% | 5.6% | 4.91% | 6.63% | 4.74% | 5.06% | 5.17% | 4.86% | 5.05% | 4.99% | 6.49% | 6.61% | 4.76% | 5.77% | 5.59% | 5.6% | 7.02% | 4.73% | 7.05% | 5.65%
Válvulas e Registros para Sistemas Prediais | 99634 | VÁLVULA DE RETENÇÃO VERTICAL, DE BRONZE, ROSCÁVEL, 4" - FORNECIMENTO E INSTALAÇÃO. AF_08/2021 | UN | 3.74% | 3.47% | 3.19% | 3.45% | 3.23% | 3.26% | 3.32% | 4.29% | 3.62% | 3.18% | 4.31% | 3.05% | 3.26% | 3.36% | 3.13% | 3.26% | 3.22% | 4.22% | 4.3% | 3.08% | 3.73% | 3.61% | 3.62% | 4.56% | 3.05% | 4.59% | 3.65%
Válvulas e Registros para Sistemas Prediais | 103013 | VÁLVULA DE RETENÇÃO, DE BRONZE, PÉ COM CRIVOS, ROSCÁVEL, 1 1/2" - FORNECIMENTO E INSTALAÇÃO. AF_08/2021 | UN | 3.87% | 3.6% | 3.32% | 3.58% | 3.35% | 3.39% | 3.44% | 4.45% | 3.76% | 3.3% | 4.48% | 3.17% | 3.39% | 3.47% | 3.24% | 3.38% | 3.34% | 4.38% | 4.46% | 3.19% | 3.87% | 3.75% | 3.75% | 4.73% | 3.16% | 4.76% | 3.79%
Válvulas e Registros para Sistemas Prediais | 103012 | VÁLVULA DE RETENÇÃO, DE BRONZE, PÉ COM CRIVOS, ROSCÁVEL, 1 1/4" - FORNECIMENTO E INSTALAÇÃO. AF_08/2021 | UN | 3.21% | 2.96% | 2.73% | 2.96% | 2.77% | 2.8% | 2.84% | 3.68% | 3.11% | 2.72% | 3.69% | 2.61% | 2.8% | 2.88% | 2.68% | 2.8% | 2.75% | 3.63% | 3.69% | 2.63% | 3.2% | 3.1% | 3.1% | 3.91% | 2.61% | 3.95% | 3.13%
Válvulas e Registros para Sistemas Prediais | 103011 | VÁLVULA DE RETENÇÃO, DE BRONZE, PÉ COM CRIVOS, ROSCÁVEL, 1" - FORNECIMENTO E INSTALAÇÃO. AF_08/2021 | UN | 3.7% | 3.44% | 3.16% | 3.42% | 3.21% | 3.24% | 3.28% | 4.26% | 3.59% | 3.15% | 4.28% | 3.03% | 3.24% | 3.32% | 3.1% | 3.24% | 3.19% | 4.19% | 4.28% | 3.05% | 3.71% | 3.58% | 3.59% | 4.53% | 3.02% | 4.56% | 3.62%
Válvulas e Registros para Sistemas Prediais | 103015 | VÁLVULA DE RETENÇÃO, DE BRONZE, PÉ COM CRIVOS, ROSCÁVEL, 2 1/2" - FORNECIMENTO E INSTALAÇÃO. AF_08/2021 | UN | 2.53% | 2.34% | 2.16% | 2.32% | 2.18% | 2.2% | 2.24% | 2.91% | 2.45% | 2.14% | 2.92% | 2.06% | 2.2% | 2.27% | 2.11% | 2.2% | 2.17% | 2.86% | 2.91% | 2.07% | 2.52% | 2.44% | 2.44% | 3.08% | 2.05% | 3.11% | 2.46%
Válvulas e Registros para Sistemas Prediais | 103014 | VÁLVULA DE RETENÇÃO, DE BRONZE, PÉ COM CRIVOS, ROSCÁVEL, 2" - FORNECIMENTO E INSTALAÇÃO. AF_08/2021 | UN | 3.33% | 3.08% | 2.85% | 3.07% | 2.88% | 2.91% | 2.96% | 3.83% | 3.23% | 2.83% | 3.85% | 2.72% | 2.91% | 2.99% | 2.79% | 2.9% | 2.87% | 3.77% | 3.84% | 2.74% | 3.33% | 3.22% | 3.22% | 4.07% | 2.71% | 4.1% | 3.25%
Válvulas e Registros para Sistemas Prediais | 103016 | VÁLVULA DE RETENÇÃO, DE BRONZE, PÉ COM CRIVOS, ROSCÁVEL, 3" - FORNECIMENTO E INSTALAÇÃO. AF_08/2021 | UN | 2.31% | 2.14% | 1.97% | 2.12% | 2% | 2.02% | 2.05% | 2.67% | 2.24% | 1.96% | 2.67% | 1.88% | 2.01% | 2.08% | 1.93% | 2.01% | 1.99% | 2.62% | 2.67% | 1.9% | 2.31% | 2.24% | 2.24% | 2.82% | 1.88% | 2.85% | 2.26%
Válvulas e Registros para Sistemas Prediais | 103010 | VÁLVULA DE RETENÇÃO, DE BRONZE, PÉ COM CRIVOS, ROSCÁVEL, 3/4" - FORNECIMENTO E INSTALAÇÃO. AF_08/2021 | UN | 3.06% | 2.84% | 2.62% | 2.82% | 2.64% | 2.68% | 2.73% | 3.53% | 2.98% | 2.6% | 3.55% | 2.51% | 2.67% | 2.75% | 2.56% | 2.67% | 2.65% | 3.47% | 3.53% | 2.52% | 3.06% | 2.98% | 2.97% | 3.74% | 2.49% | 3.78% | 2.99%
Válvulas e Registros para Sistemas Prediais | 103017 | VÁLVULA DE RETENÇÃO, DE BRONZE, PÉ COM CRIVOS, ROSCÁVEL, 4" - FORNECIMENTO E INSTALAÇÃO. AF_08/2021 | UN | 1.68% | 1.56% | 1.44% | 1.54% | 1.45% | 1.47% | 1.49% | 1.95% | 1.63% | 1.43% | 1.95% | 1.37% | 1.46% | 1.51% | 1.4% | 1.46% | 1.44% | 1.91% | 1.95% | 1.38% | 1.68% | 1.63% | 1.63% | 2.06% | 1.37% | 2.08% | 1.64%

## ISD
SINAPI - Sistema Nacional de Pesquisa de Custos e Índices da Construção Civil
RELATÓRIO DE PREÇOS DE INSUMOS - ENGARGOS SOCIAIS SEM DESONERAÇÃO
Mês de Referência: | 06/2025 |  |  | Encargos sociais sobre a mão de obra:
Data de emissão: | 11/07/2025 |  |  | (SEM DESONERAÇÃO) | AC | AL | AM | AP | BA | CE | DF | ES | GO | MA | MG | MS | MT | PA | PB | PE | PI | PR | RJ | RN | RO | RR | RS | SC | SE | SP | TO
|  |  |  | Localidade | RIO BRANCO | MACEIO | MANAUS | MACAPA | SALVADOR | FORTALEZA | BRASILIA | VITORIA | GOIANIA | SAO LUIS | BELO HORIZONTE | CAMPO GRANDE | CUIABA | BELEM | JOAO PESSOA | RECIFE | TERESINA | CURITIBA | RIO DE JANEIRO | NATAL | PORTO VELHO | BOA VISTA | PORTO ALEGRE | FLORIANOPOLIS | ARACAJU | SAO PAULO | PALMAS
Origem de preço: | C = COLETADO | CR = COEFICIENTE DE REPRESENTATIVIDADE |  | Horista | 114.2% | 114.4% | 113.5% | 114.1% | 115.6% | 115.1% | 110.1% | 116.9% | 108.8% | 112.7% | 116.8% | 107.5% | 106.6% | 118.2% | 113.6% | 113.8% | 113.3% | 116.4% | 113% | 115.2% | 118.7% | 116.8% | 112.8% | 115.6% | 111.4% | 115.5% | 110.7%
Preço em branco para determinado estado significa que não houve coleta mínima de preços no mês de referência |  |  |  | Mensalista | 70.11% | 70.12% | 70.26% | 69% | 71.29% | 71.84% | 70.19% | 72.95% | 67.21% | 70.19% | 73.93% | 64.8% | 65.57% | 71.76% | 69.85% | 70.11% | 71.12% | 72.5% | 70.21% | 70.86% | 72.48% | 71.64% | 69.95% | 71.8% | 69.82% | 71.54% | 68.05%
Acessar Fichas de Especificação Técnico dos Insumos |  |  |  | Preços Medianos (R$):
Classificação | Código do Insumo | Descrição do Insumo | Unidade | Origem de Preço | AC | AL | AM | AP | BA | CE | DF | ES | GO | MA | MG | MS | MT | PA | PB | PE | PI | PR | RJ | RN | RO | RR | RS | SC | SE | SP | TO
SERVIÇOS | 45333 | ABERTURA PARA ENCAIXE DE CUBA OU LAVATORIO EM BANCADA DE MARMORE/ GRANITO OU OUTRO TIPO DE PEDRA NATURAL | UN | CR | 302.08 | 174.53 | 207.9 | 187.97 | 113.72 | 148.53 | 124.38 | 61.3 | 223.01 | 236.93 | 115.31 | 213.23 | 142.15 | 177.69 | 142.15 | 168.81 | 172.72 | 174.14 | 177.69 |  | 169.8 |  | 177.69 | 213.23 | 106.61 | 190.09
MATERIAL | 11270 | ABRACADEIRA DE LATAO PARA FIXACAO DE CABO PARA-RAIO, DIMENSOES 32 X 24 X 24 MM | UN | CR | AL: 2.7; AP: 3.16; BA: 2.82; CE: 3.6; MG: 3.42; MS: 3; MT: 2.4; PA: 3.12; PE: 4.05; PR: 2.34; RJ: 3.48; RO: 3; SC: 3.24; SP: 2.88
MATERIAL | 412 | ABRACADEIRA DE NYLON PARA AMARRACAO DE CABOS, COMPRIMENTO DE *230* X *7,6* MM | UN | CR | 1.08 | 0.77 | 1.13 | 0.92 | 1.13 | 0.87 | 1.13 | 1.33 | 0.77 | 0.97 | 1.08 | 1.49 | 1.49 | 1.54 | 0.97 | 1.28 | 1.28 | 1.08 | 0.97 | 1.02 | 0.92 |  | 1.13 | 1.02 | 0.82 | 1.13 | 0.97
MATERIAL | 414 | ABRACADEIRA DE NYLON PARA AMARRACAO DE CABOS, COMPRIMENTO DE 100 X 2,5 MM | UN | CR | 0.06 | 0.04 | 0.07 | 0.05 | 0.07 | 0.05 | 0.07 | 0.08 | 0.04 | 0.06 | 0.06 | 0.09 | 0.09 | 0.09 | 0.06 | 0.08 | 0.08 | 0.06 | 0.06 | 0.06 | 0.05 |  | 0.07 | 0.06 | 0.05 | 0.07 | 0.06
MATERIAL | 410 | ABRACADEIRA DE NYLON PARA AMARRACAO DE CABOS, COMPRIMENTO DE 150 X *3,6* MM | UN | CR | 0.16 | 0.11 | 0.17 | 0.14 | 0.17 | 0.13 | 0.17 | 0.2 | 0.11 | 0.15 | 0.16 | 0.23 | 0.23 | 0.23 | 0.15 | 0.19 | 0.19 | 0.16 | 0.15 | 0.15 | 0.14 |  | 0.17 | 0.15 | 0.12 | 0.17 | 0.15
MATERIAL | 411 | ABRACADEIRA DE NYLON PARA AMARRACAO DE CABOS, COMPRIMENTO DE 200 X *4,6* MM | UN | C | 0.21 | 0.15 | 0.22 | 0.18 | 0.22 | 0.17 | 0.22 | 0.26 | 0.15 | 0.19 | 0.21 | 0.29 | 0.29 | 0.3 | 0.19 | 0.25 | 0.25 | 0.21 | 0.19 | 0.2 | 0.18 |  | 0.22 | 0.2 | 0.16 | 0.22 | 0.19
MATERIAL | 408 | ABRACADEIRA DE NYLON PARA AMARRACAO DE CABOS, COMPRIMENTO DE 390 X *4,6* MM | UN | CR | 1.04 | 0.74 | 1.09 | 0.89 | 1.09 | 0.84 | 1.09 | 1.29 | 0.74 | 0.94 | 1.04 | 1.44 | 1.44 | 1.48 | 0.94 | 1.24 | 1.24 | 1.04 | 0.94 | 0.99 | 0.89 |  | 1.09 | 0.99 | 0.79 | 1.09 | 0.94
MATERIAL | 39131 | ABRACADEIRA EM ACO PARA AMARRACAO DE ELETRODUTOS, TIPO D, COM 1 1/2" E CUNHA DE FIXACAO | UN | CR | 4.68 | 3.5 | 5.97 | 6.8 | 3.89 | 6.67 | 3.77 | 3.94 | 2.63 | 5.25 | 3.13 | 5.73 | 4.25 | 4.76 | 4.42 | 4.93 | 5.1 | 4.59 | 4.39 | 4.9 | 6.12 | 4.68 | 4.76 | 2.14 | 2.8 | 3.55 | 4.62
MATERIAL | 394 | ABRACADEIRA EM ACO PARA AMARRACAO DE ELETRODUTOS, TIPO D, COM 1 1/2" E PARAFUSO DE FIXACAO | UN | CR | 4.73 | 3.55 | 6.04 | 6.89 | 3.94 | 6.75 | 3.82 | 3.99 | 2.67 | 5.32 | 3.17 | 5.8 | 4.3 | 4.82 | 4.48 | 4.99 | 5.17 | 4.65 | 4.44 | 4.96 | 6.2 | 4.73 | 4.82 | 2.17 | 2.84 | 3.6 | 4.68
MATERIAL | 39130 | ABRACADEIRA EM ACO PARA AMARRACAO DE ELETRODUTOS, TIPO D, COM 1 1/4" E CUNHA DE FIXACAO | UN | CR | 4.27 | 3.19 | 5.45 | 6.21 | 3.55 | 6.08 | 3.44 | 3.6 | 2.4 | 4.79 | 2.85 | 5.23 | 3.88 | 4.34 | 4.03 | 4.5 | 4.65 | 4.19 | 4 | 4.47 | 5.59 | 4.27 | 4.34 | 1.95 | 2.56 | 3.24 | 4.22
MATERIAL | 395 | ABRACADEIRA EM ACO PARA AMARRACAO DE ELETRODUTOS, TIPO D, COM 1 1/4" E PARAFUSO DE FIXACAO | UN | CR | 4.56 | 3.41 | 5.82 | 6.63 | 3.8 | 6.5 | 3.68 | 3.85 | 2.57 | 5.12 | 3.05 | 5.59 | 4.14 | 4.64 | 4.31 | 4.81 | 4.97 | 4.48 | 4.28 | 4.77 | 5.97 | 4.56 | 4.64 | 2.09 | 2.73 | 3.46 | 4.51
MATERIAL | 39129 | ABRACADEIRA EM ACO PARA AMARRACAO DE ELETRODUTOS, TIPO D, COM 1" E CUNHA DE FIXACAO | UN | CR | 2.63 | 1.97 | 3.36 | 3.82 | 2.19 | 3.75 | 2.12 | 2.22 | 1.48 | 2.95 | 1.76 | 3.22 | 2.39 | 2.68 | 2.48 | 2.77 | 2.87 | 2.58 | 2.47 | 2.75 | 3.44 | 2.63 | 2.68 | 1.2 | 1.57 | 2 | 2.6
MATERIAL | 393 | ABRACADEIRA EM ACO PARA AMARRACAO DE ELETRODUTOS, TIPO D, COM 1" E PARAFUSO DE FIXACAO | UN | C | 2.75 | 2.06 | 3.51 | 4 | 2.29 | 3.92 | 2.22 | 2.32 | 1.55 | 3.09 | 1.84 | 3.37 | 2.5 | 2.8 | 2.6 | 2.9 | 3 | 2.7 | 2.58 | 2.88 | 3.6 | 2.75 | 2.8 | 1.26 | 1.65 | 2.09 | 2.72
MATERIAL | 39127 | ABRACADEIRA EM ACO PARA AMARRACAO DE ELETRODUTOS, TIPO D, COM 1/2" E CUNHA DE FIXACAO | UN | CR | 2.25 | 1.68 | 2.87 | 3.27 | 1.87 | 3.21 | 1.81 | 1.9 | 1.26 | 2.53 | 1.5 | 2.76 | 2.04 | 2.29 | 2.12 | 2.37 | 2.45 | 2.21 | 2.11 | 2.35 | 2.94 | 2.25 | 2.29 | 1.03 | 1.35 | 1.71 | 2.22
MATERIAL | 392 | ABRACADEIRA EM ACO PARA AMARRACAO DE ELETRODUTOS, TIPO D, COM 1/2" E PARAFUSO DE FIXACAO | UN | CR | 2.31 | 1.73 | 2.94 | 3.36 | 1.92 | 3.29 | 1.86 | 1.94 | 1.3 | 2.59 | 1.54 | 2.83 | 2.1 | 2.35 | 2.18 | 2.43 | 2.52 | 2.26 | 2.16 | 2.42 | 3.02 | 2.31 | 2.35 | 1.05 | 1.38 | 1.75 | 2.28
MATERIAL | 39133 | ABRACADEIRA EM ACO PARA AMARRACAO DE ELETRODUTOS, TIPO D, COM 2 1/2" E CUNHA DE FIXACAO | UN | CR | 6.14 | 4.6 | 7.84 | 8.93 | 5.11 | 8.75 | 4.95 | 5.18 | 3.46 | 6.9 | 4.11 | 7.52 | 5.58 | 6.25 | 5.8 | 6.47 | 6.7 | 6.03 | 5.76 | 6.43 | 8.04 | 6.14 | 6.25 | 2.81 | 3.68 | 4.66 | 6.07
MATERIAL | 397 | ABRACADEIRA EM ACO PARA AMARRACAO DE ELETRODUTOS, TIPO D, COM 2 1/2" E PARAFUSO DE FIXACAO | UN | CR | 6.78 | 5.08 | 8.66 | 9.87 | 5.65 | 9.67 | 5.47 | 5.72 | 3.82 | 7.62 | 4.54 | 8.31 | 6.17 | 6.91 | 6.41 | 7.15 | 7.4 | 6.66 | 6.36 | 7.1 | 8.88 | 6.78 | 6.91 | 3.1 | 4.07 | 5.15 | 6.71
MATERIAL | 39132 | ABRACADEIRA EM ACO PARA AMARRACAO DE ELETRODUTOS, TIPO D, COM 2" E CUNHA DE FIXACAO | UN | CR | 4.91 | 3.68 | 6.27 | 7.14 | 4.09 | 7 | 3.96 | 4.14 | 2.77 | 5.52 | 3.28 | 6.02 | 4.46 | 5 | 4.64 | 5.18 | 5.36 | 4.82 | 4.61 | 5.14 | 6.43 | 4.91 | 5 | 2.25 | 2.94 | 3.73 | 4.86
MATERIAL | 396 | ABRACADEIRA EM ACO PARA AMARRACAO DE ELETRODUTOS, TIPO D, COM 2" E PARAFUSO DE FIXACAO | UN | CR | 5.26 | 3.94 | 6.72 | 7.65 | 4.38 | 7.5 | 4.25 | 4.44 | 2.96 | 5.91 | 3.52 | 6.45 | 4.78 | 5.36 | 4.97 | 5.55 | 5.74 | 5.17 | 4.94 | 5.51 | 6.89 | 5.26 | 5.36 | 2.41 | 3.15 | 4 | 5.2
MATERIAL | 39135 | ABRACADEIRA EM ACO PARA AMARRACAO DE ELETRODUTOS, TIPO D, COM 3 1/2" E CUNHA DE FIXACAO | UN | CR | 9.82 | 7.36 | 12.54 | 14.29 | 8.18 | 14.01 | 7.93 | 8.29 | 5.54 | 11.04 | 6.57 | 12.04 | 8.93 | 10 | 9.29 | 10.36 | 10.72 | 9.65 | 9.22 | 10.29 | 12.86 | 9.82 | 10 | 4.5 | 5.89 | 7.47 | 9.72
MATERIAL | 39134 | ABRACADEIRA EM ACO PARA AMARRACAO DE ELETRODUTOS, TIPO D, COM 3" E CUNHA DE FIXACAO | UN | CR | 8.19 | 6.13 | 10.45 | 11.91 | 6.82 | 11.67 | 6.61 | 6.91 | 4.61 | 9.2 | 5.48 | 10.03 | 7.44 | 8.34 | 7.74 | 8.63 | 8.93 | 8.04 | 7.68 | 8.57 | 10.72 | 8.19 | 8.34 | 3.75 | 4.91 | 6.22 | 8.1
MATERIAL | 398 | ABRACADEIRA EM ACO PARA AMARRACAO DE ELETRODUTOS, TIPO D, COM 3" E PARAFUSO DE FIXACAO | UN | CR | 7.54 | 5.65 | 9.63 | 10.97 | 6.28 | 10.75 | 6.09 | 6.36 | 4.25 | 8.48 | 5.05 | 9.24 | 6.86 | 7.68 | 7.13 | 7.95 | 8.23 | 7.41 | 7.08 | 7.9 | 9.88 | 7.54 | 7.68 | 3.45 | 4.52 | 5.73 | 7.46
MATERIAL | 39128 | ABRACADEIRA EM ACO PARA AMARRACAO DE ELETRODUTOS, TIPO D, COM 3/4" E CUNHA DE FIXACAO | UN | CR | 2.45 | 1.84 | 3.13 | 3.57 | 2.04 | 3.5 | 1.98 | 2.07 | 1.38 | 2.76 | 1.64 | 3.01 | 2.23 | 2.5 | 2.32 | 2.59 | 2.68 | 2.41 | 2.3 | 2.57 | 3.21 | 2.45 | 2.5 | 1.12 | 1.47 | 1.86 | 2.43
MATERIAL | 400 | ABRACADEIRA EM ACO PARA AMARRACAO DE ELETRODUTOS, TIPO D, COM 3/4" E PARAFUSO DE FIXACAO | UN | CR | 2.39 | 1.79 | 3.06 | 3.48 | 1.99 | 3.41 | 1.93 | 2.02 | 1.35 | 2.69 | 1.6 | 2.93 | 2.18 | 2.44 | 2.26 | 2.52 | 2.61 | 2.35 | 2.25 | 2.51 | 3.14 | 2.39 | 2.44 | 1.09 | 1.43 | 1.82 | 2.37
MATERIAL | 39125 | ABRACADEIRA EM ACO PARA AMARRACAO DE ELETRODUTOS, TIPO D, COM 3/8" E PARAFUSO DE FIXACAO | UN | CR | 2.45 | 1.84 | 3.13 | 3.57 | 2.04 | 3.5 | 1.98 | 2.07 | 1.38 | 2.76 | 1.64 | 3.01 | 2.23 | 2.5 | 2.32 | 2.59 | 2.68 | 2.41 | 2.3 | 2.57 | 3.21 | 2.45 | 2.5 | 1.12 | 1.47 | 1.86 | 2.43
MATERIAL | 39126 | ABRACADEIRA EM ACO PARA AMARRACAO DE ELETRODUTOS, TIPO D, COM 4" E CUNHA DE FIXACAO | UN | CR | 11.05 | 8.28 | 14.11 | 16.08 | 9.2 | 15.76 | 8.92 | 9.32 | 6.23 | 12.42 | 7.39 | 13.55 | 10.05 | 11.25 | 10.45 | 11.66 | 12.06 | 10.85 | 10.37 | 11.58 | 14.47 | 11.05 | 11.25 | 5.06 | 6.63 | 8.4 | 10.93
MATERIAL | 399 | ABRACADEIRA EM ACO PARA AMARRACAO DE ELETRODUTOS, TIPO D, COM 4" E PARAFUSO DE FIXACAO | UN | CR | 9.74 | 7.29 | 12.43 | 14.17 | 8.11 | 13.88 | 7.86 | 8.21 | 5.49 | 10.94 | 6.51 | 11.93 | 8.85 | 9.91 | 9.21 | 10.27 | 10.62 | 9.56 | 9.13 | 10.2 | 12.75 | 9.74 | 9.91 | 4.46 | 5.84 | 7.4 | 9.63
MATERIAL | 39158 | ABRACADEIRA EM ACO PARA AMARRACAO DE ELETRODUTOS, TIPO ECONOMICA (GOTA), COM 8" | UN | CR | 26.15 | 19.59 | 33.38 | 38.04 | 21.77 | 37.28 | 21.11 | 22.06 | 14.74 | 29.38 | 17.49 | 32.05 | 23.77 | 26.62 | 24.72 | 27.58 | 28.53 | 25.67 | 24.53 | 27.39 | 34.23 | 26.15 | 26.62 | 11.98 | 15.69 | 19.87 | 25.86
MATERIAL | 39141 | ABRACADEIRA EM ACO PARA AMARRACAO DE ELETRODUTOS, TIPO U SIMPLES, COM 1 1/2" | UN | CR | 1.9 | 1.42 | 2.42 | 2.76 | 1.58 | 2.71 | 1.53 | 1.6 | 1.07 | 2.13 | 1.27 | 2.33 | 1.72 | 1.93 | 1.79 | 2 | 2.07 | 1.86 | 1.78 | 1.99 | 2.48 | 1.9 | 1.93 | 0.87 | 1.14 | 1.44 | 1.88
MATERIAL | 39140 | ABRACADEIRA EM ACO PARA AMARRACAO DE ELETRODUTOS, TIPO U SIMPLES, COM 1 1/4" | UN | CR | 1.72 | 1.29 | 2.2 | 2.51 | 1.43 | 2.46 | 1.39 | 1.45 | 0.97 | 1.93 | 1.15 | 2.11 | 1.56 | 1.75 | 1.63 | 1.82 | 1.88 | 1.69 | 1.61 | 1.8 | 2.25 | 1.72 | 1.75 | 0.79 | 1.03 | 1.31 | 1.7
MATERIAL | 39139 | ABRACADEIRA EM ACO PARA AMARRACAO DE ELETRODUTOS, TIPO U SIMPLES, COM 1" | UN | CR | 1.43 | 1.07 | 1.82 | 2.08 | 1.19 | 2.04 | 1.15 | 1.2 | 0.8 | 1.61 | 0.95 | 1.75 | 1.3 | 1.45 | 1.35 | 1.51 | 1.56 | 1.4 | 1.34 | 1.5 | 1.87 | 1.43 | 1.45 | 0.65 | 0.86 | 1.08 | 1.41
MATERIAL | 39137 | ABRACADEIRA EM ACO PARA AMARRACAO DE ELETRODUTOS, TIPO U SIMPLES, COM 1/2" | UN | CR | 0.99 | 0.74 | 1.26 | 1.44 | 0.82 | 1.41 | 0.8 | 0.83 | 0.56 | 1.11 | 0.66 | 1.21 | 0.9 | 1.01 | 0.94 | 1.04 | 1.08 | 0.97 | 0.93 | 1.04 | 1.3 | 0.99 | 1.01 | 0.45 | 0.59 | 0.75 | 0.98
MATERIAL | 39143 | ABRACADEIRA EM ACO PARA AMARRACAO DE ELETRODUTOS, TIPO U SIMPLES, COM 2 1/2" | UN | CR | 3.92 | 2.93 | 5 | 5.7 | 3.26 | 5.58 | 3.16 | 3.3 | 2.2 | 4.4 | 2.62 | 4.8 | 3.56 | 3.99 | 3.7 | 4.13 | 4.27 | 3.84 | 3.67 | 4.1 | 5.13 | 3.92 | 3.99 | 1.79 | 2.35 | 2.97 | 3.87
MATERIAL | 39142 | ABRACADEIRA EM ACO PARA AMARRACAO DE ELETRODUTOS, TIPO U SIMPLES, COM 2" | UN | CR | 2.8 | 2.1 | 3.58 | 4.08 | 2.33 | 4 | 2.26 | 2.36 | 1.58 | 3.15 | 1.87 | 3.44 | 2.55 | 2.85 | 2.65 | 2.96 | 3.06 | 2.75 | 2.63 | 2.94 | 3.67 | 2.8 | 2.85 | 1.28 | 1.68 | 2.13 | 2.77
MATERIAL | 39144 | ABRACADEIRA EM ACO PARA AMARRACAO DE ELETRODUTOS, TIPO U SIMPLES, COM 3" | UN | CR | 4.56 | 3.41 | 5.82 | 6.63 | 3.8 | 6.5 | 3.68 | 3.85 | 2.57 | 5.12 | 3.05 | 5.59 | 4.14 | 4.64 | 4.31 | 4.81 | 4.97 | 4.48 | 4.28 | 4.77 | 5.97 | 4.56 | 4.64 | 2.09 | 2.73 | 3.46 | 4.51
MATERIAL | 39138 | ABRACADEIRA EM ACO PARA AMARRACAO DE ELETRODUTOS, TIPO U SIMPLES, COM 3/4" | UN | CR | 1.05 | 0.78 | 1.34 | 1.53 | 0.87 | 1.5 | 0.85 | 0.88 | 0.59 | 1.18 | 0.7 | 1.29 | 0.95 | 1.07 | 0.99 | 1.11 | 1.14 | 1.03 | 0.98 | 1.1 | 1.37 | 1.05 | 1.07 | 0.48 | 0.63 | 0.8 | 1.04
MATERIAL | 39136 | ABRACADEIRA EM ACO PARA AMARRACAO DE ELETRODUTOS, TIPO U SIMPLES, COM 3/8" | UN | CR | 0.7 | 0.52 | 0.89 | 1.02 | 0.58 | 1 | 0.56 | 0.59 | 0.39 | 0.78 | 0.46 | 0.86 | 0.63 | 0.71 | 0.66 | 0.74 | 0.76 | 0.68 | 0.65 | 0.73 | 0.91 | 0.7 | 0.71 | 0.32 | 0.42 | 0.53 | 0.69
MATERIAL | 39145 | ABRACADEIRA EM ACO PARA AMARRACAO DE ELETRODUTOS, TIPO U SIMPLES, COM 4" | UN | CR | 7.51 | 5.63 | 9.59 | 10.93 | 6.26 | 10.71 | 6.06 | 6.34 | 4.23 | 8.44 | 5.03 | 9.21 | 6.83 | 7.65 | 7.1 | 7.92 | 8.2 | 7.38 | 7.05 | 7.87 | 9.84 | 7.51 | 7.65 | 3.44 | 4.51 | 5.71 | 7.43
MATERIAL | 12615 | ABRACADEIRA PVC, PARA CALHA PLUVIAL, DIAMETRO ENTRE *80 E 100* MM, PARA DRENAGEM PLUVIAL PREDIAL | UN | CR | 13.98 | 12.54 | 11.06 | 9.1 | 10.06 | 13.42 | 12.46 | 16.37 | 12.88 | 10.91 | 12.04 | 12.84 | 12.58 | 14.39 | 11.2 | 9.86 | 10.59 | 12.06 | 13.64 | 11.75 | 14.27 | 12.32 | 13.35 | 11.82 | 11.9 | 13.47 | 12.24
MATERIAL | 11927 | ABRACADEIRA, GALVANIZADA/ZINCADA, ROSCA SEM FIM, PARAFUSO INOX, LARGURA FITA *12,6 A *14 MM, D = 2" A 2 1/2" | UN | CR | AL: 8.06; AP: 9.45; BA: 8.41; CE: 10.74; MG: 10.21; MS: 8.95; MT: 7.16; PA: 9.31; PE: 12.1; PR: 6.98; RJ: 10.38; RO: 8.95; SC: 9.67; SP: 8.59
MATERIAL | 11928 | ABRACADEIRA, GALVANIZADA/ZINCADA, ROSCA SEM FIM, PARAFUSO INOX, LARGURA FITA *12,6 A *14 MM, D = 3" A 3 3/4" | UN | CR | AL: 9.23; AP: 10.83; BA: 9.64; CE: 12.31; MG: 11.69; MS: 10.26; MT: 8.2; PA: 10.67; PE: 13.87; PR: 8; RJ: 11.9; RO: 10.26; SC: 11.08; SP: 9.85
MATERIAL | 11929 | ABRACADEIRA, GALVANIZADA/ZINCADA, ROSCA SEM FIM, PARAFUSO INOX, LARGURA FITA *12,6 A *14 MM, D = 4" A 4 3/4" | UN | CR | AL: 14.28; AP: 16.75; BA: 14.91; CE: 19.04; MG: 18.09; MS: 15.86; MT: 12.69; PA: 16.5; PE: 21.45; PR: 12.37; RJ: 18.4; RO: 15.86; SC: 17.13; SP: 15.23
MATERIAL | 36801 | ACABAMENTO DE METAL CROMADO PARA REGISTRO PEQUENO, DE PAREDE, 1/2" OU 3/4" | UN | CR | 27.69 | 37.86 | 55.69 | 67.98 | 41.34 | 32.96 | 34.25 | 27.31 | 38.9 | 51.92 | 33.81 | 37.15 | 42.77 | 20.07 | 36.98 | 38.58 | 37.93 | 32.55 | 35.47 | 26.4 | 35.42 | 33.82 | 56.76 | 50.36 | 36.98 | 28.93 | 40.19
MATERIAL | 36246 | ACABAMENTO SIMPLES/CONVENCIONAL PARA FORRO PVC, TIPO "U" OU "C", COR BRANCA, COMPRIMENTO 6 M | M | CR | 3.19 | 5.61 | 4.01 | 4.59 | 4.08 |  | 3.11 | 3.7 | 3.35 | 4.01 | 3.9 | 5.24 | 4.08 | 4.08 | 3.42 | 3.99 | 4.42 | 4.91 | 5.18 | 3.6 | 4.59 | 4.11 | 5.49 | 3.81 | 4.39 | 4.72 | 4.01
MATERIAL | 37600 | ACESSORIO DE LIGACAO NAO ELETRICO PARA CARGAS EXPLOSIVAS, TUBO DE 6 M | UN | CR | SP: 104.86
MATERIAL | 37599 | ACESSORIO INICIADOR NAO ELETRICO, TUBO DE 6 M, TEMPO DE RETARDO DE *160* MS | UN | CR | SP: 97.6
MATERIAL | 1 | ACETILENO - RECARGA DE GAS PARA CILINDRO (NAO INCLUI TROCA/MANUTENCAO DO CILINDRO) | KG | C | AL: 122.89; BA: 152.78; CE: 90.35; ES: 95; GO: 73.33; MG: 80; MS: 100; MT: 130; PB: 94.44; PR: 100; RS: 109.33; SE: 166.25; SP: 104.5
MATERIAL | 3 | ACIDO CLORIDRICO / ACIDO MURIATICO, DILUICAO 10% A 12% PARA USO EM LIMPEZA | L | CR | 18.5 | 20.19 | 16.7 | 16.41 | 16.01 | 18.21 | 14.29 | 15.61 | 17.81 | 16.7 | 20.99 | 14.03 | 16.4 | 16.8 | 14.72 | 23.17 | 22.14 | 15.03 | 17.64 | 18 | 17.56 | 18.05 | 18.96 | 16.7 | 21.03 | 17.16 | 17.14
MATERIAL | 43054 | ACO CA-25, 10,0 MM, OU 12,5 MM, OU 16,0 MM, OU 20,0 MM, OU 25,0 MM, VERGALHAO | KG | CR | 11.18 | 10.01 | 9.76 | 10.63 | 7.25 | 8.68 | 7.6 | 9.66 | 7.73 | 8.89 | 8.51 | 8.89 | 8.85 | 9.05 | 8.11 | 8.81 | 8.68 | 9.21 | 9.13 | 9.18 | 10.63 | 10.31 | 9.76 | 8.09 | 9.82 | 7.53 | 8.27
MATERIAL | 42402 | ACO CA-25, 16,0 MM, BARRA DE TRANSFERENCIA | KG | CR | 10.68 | 9.57 | 9.33 | 10.16 | 6.93 | 8.3 | 7.26 | 9.23 | 7.38 | 8.5 | 8.13 | 8.5 | 8.46 | 8.65 | 7.75 | 8.42 | 8.3 | 8.81 | 8.72 | 8.77 | 10.16 | 9.85 | 9.33 | 7.73 | 9.39 | 7.19 | 7.91
MATERIAL | 42403 | ACO CA-25, 20,0 MM, BARRA DE TRANSFERENCIA | KG | CR | 13.7 | 12.27 | 11.97 | 13.03 | 8.89 | 10.64 | 9.32 | 11.84 | 9.47 | 10.9 | 10.43 | 10.9 | 10.86 | 11.1 | 9.94 | 10.8 | 10.64 | 11.3 | 11.19 | 11.25 | 13.03 | 12.64 | 11.97 | 9.91 | 12.04 | 9.23 | 10.14
MATERIAL | 42404 | ACO CA-25, 25,0 MM, BARRA DE TRANSFERENCIA | KG | CR | 13.62 | 12.2 | 11.9 | 12.96 | 8.84 | 10.58 | 9.27 | 11.78 | 9.42 | 10.84 | 10.37 | 10.84 | 10.8 | 11.04 | 9.89 | 10.74 | 10.58 | 11.23 | 11.13 | 11.19 | 12.96 | 12.57 | 11.9 | 9.86 | 11.98 | 9.18 | 10.08
MATERIAL | 42405 | ACO CA-25, 32,0 MM, BARRA DE TRANSFERENCIA | KG | CR | 14.51 | 13 | 12.68 | 13.8 | 9.42 | 11.27 | 9.87 | 12.55 | 10.03 | 11.55 | 11.05 | 11.55 | 11.5 | 11.76 | 10.53 | 11.43 | 11.27 | 11.97 | 11.85 | 11.92 | 13.8 | 13.38 | 12.68 | 10.5 | 12.76 | 9.78 | 10.74
MATERIAL | 34341 | ACO CA-25, 32,0 MM, VERGALHAO | KG | CR | 12.6 | 11.28 | 11 | 11.98 | 8.18 | 9.79 | 8.57 | 10.89 | 8.71 | 10.02 | 9.59 | 10.02 | 9.98 | 10.2 | 9.14 | 9.92 | 9.79 | 10.39 | 10.29 | 10.34 | 11.98 | 11.62 | 11 | 9.11 | 11.07 | 8.48 | 9.32
MATERIAL | 43053 | ACO CA-25, 6,3 MM OU 8,0 MM, VERGALHAO | KG | CR | 9.98 | 8.94 | 8.72 | 9.49 | 6.48 | 7.75 | 6.79 | 8.63 | 6.9 | 7.94 | 7.6 | 7.94 | 7.91 | 8.09 | 7.24 | 7.86 | 7.75 | 8.23 | 8.15 | 8.2 | 9.49 | 9.21 | 8.72 | 7.22 | 8.77 | 6.72 | 7.39
MATERIAL | 43058 | ACO CA-50, 10,0 MM, OU 12,5 MM, OU 16,0 MM, OU 20,0 MM, DOBRADO E CORTADO | KG | CR | 10.35 | 9.27 | 9.04 | 9.84 | 6.72 | 8.04 | 7.04 | 8.95 | 7.16 | 8.24 | 7.88 | 8.24 | 8.2 | 8.38 | 7.51 | 8.16 | 8.04 | 8.53 | 8.45 | 8.5 | 9.84 | 9.55 | 9.04 | 7.49 | 9.1 | 6.97 | 7.66
MATERIAL | 34 | ACO CA-50, 10,0 MM, VERGALHAO | KG | CR | 10.4 | 9.32 | 9.08 | 9.89 | 6.75 | 8.08 | 7.07 | 8.99 | 7.19 | 8.28 | 7.92 | 8.28 | 8.24 | 8.43 | 7.55 | 8.2 | 8.08 | 8.58 | 8.5 | 8.54 | 9.89 | 9.59 | 9.08 | 7.53 | 9.14 | 7.01 | 7.7
MATERIAL | 43055 | ACO CA-50, 12,5 MM OU 16,0 MM, VERGALHAO | KG | C | 9.01 | 8.07 | 7.87 | 8.57 | 5.85 | 7 | 6.13 | 7.79 | 6.23 | 7.17 | 6.86 | 7.17 | 7.14 | 7.3 | 6.54 | 7.1 | 7 | 7.43 | 7.36 | 7.4 | 8.57 | 8.31 | 7.87 | 6.52 | 7.92 | 6.07 | 6.67
MATERIAL | 43056 | ACO CA-50, 20,0 MM OU 25,0 MM, VERGALHAO | KG | CR | 10.39 | 9.3 | 9.07 | 9.88 | 6.74 | 8.07 | 7.07 | 8.98 | 7.18 | 8.27 | 7.91 | 8.27 | 8.23 | 8.42 | 7.54 | 8.18 | 8.07 | 8.57 | 8.48 | 8.53 | 9.88 | 9.58 | 9.07 | 7.52 | 9.13 | 7 | 7.69
MATERIAL | 43057 | ACO CA-50, 32,0 MM, VERGALHAO | KG | CR | 11.42 | 10.22 | 9.97 | 10.86 | 7.41 | 8.87 | 7.77 | 9.87 | 7.89 | 9.08 | 8.69 | 9.08 | 9.05 | 9.25 | 8.29 | 8.99 | 8.87 | 9.41 | 9.32 | 9.38 | 10.86 | 10.53 | 9.97 | 8.26 | 10.03 | 7.69 | 8.45
MATERIAL | 34449 | ACO CA-50, 6,3 MM, DOBRADO E CORTADO | KG | CR | 12.2 | 10.93 | 10.66 | 11.61 | 7.92 | 9.48 | 8.3 | 10.55 | 8.44 | 9.71 | 9.29 | 9.71 | 9.67 | 9.89 | 8.86 | 9.62 | 9.48 | 10.06 | 9.97 | 10.02 | 11.61 | 11.25 | 10.66 | 8.83 | 10.73 | 8.22 | 9.03
MATERIAL | 32 | ACO CA-50, 6,3 MM, VERGALHAO | KG | CR | 10.97 | 9.83 | 9.58 | 10.44 | 7.12 | 8.52 | 7.46 | 9.49 | 7.59 | 8.73 | 8.35 | 8.73 | 8.69 | 8.89 | 7.96 | 8.65 | 8.52 | 9.05 | 8.96 | 9.01 | 10.44 | 10.12 | 9.58 | 7.94 | 9.64 | 7.39 | 8.12
MATERIAL | 33 | ACO CA-50, 8,0 MM, VERGALHAO | KG | CR | 11.04 | 9.88 | 9.64 | 10.5 | 7.16 | 8.57 | 7.51 | 9.54 | 7.63 | 8.78 | 8.4 | 8.78 | 8.74 | 8.94 | 8.01 | 8.69 | 8.57 | 9.1 | 9.01 | 9.06 | 10.5 | 10.18 | 9.64 | 7.98 | 9.7 | 7.43 | 8.17
MATERIAL | 43061 | ACO CA-60, 4,2 MM OU 5,0 MM, DOBRADO E CORTADO | KG | CR | 10.31 | 9.24 | 9.01 | 9.81 | 6.69 | 8.01 | 7.01 | 8.92 | 7.13 | 8.21 | 7.85 | 8.21 | 8.17 | 8.35 | 7.48 | 8.12 | 8.01 | 8.5 | 8.42 | 8.47 | 9.81 | 9.51 | 9.01 | 7.46 | 9.06 | 6.95 | 7.63
MATERIAL | 43059 | ACO CA-60, 4,2 MM, OU 5,0 MM, OU 6,0 MM, OU 7,0 MM, VERGALHAO | KG | CR | 9.84 | 8.82 | 8.6 | 9.36 | 6.39 | 7.65 | 6.69 | 8.51 | 6.8 | 7.83 | 7.49 | 7.83 | 7.8 | 7.97 | 7.14 | 7.75 | 7.65 | 8.12 | 8.04 | 8.08 | 9.36 | 9.08 | 8.6 | 7.12 | 8.65 | 6.63 | 7.29
MATERIAL | 43062 | ACO CA-60, 6,0 MM OU 7,0 MM, DOBRADO E CORTADO | KG | CR | 10.91 | 9.77 | 9.53 | 10.38 | 7.08 | 8.47 | 7.42 | 9.43 | 7.54 | 8.68 | 8.3 | 8.68 | 8.64 | 8.84 | 7.92 | 8.59 | 8.47 | 8.99 | 8.91 | 8.96 | 10.38 | 10.06 | 9.53 | 7.89 | 9.59 | 7.35 | 8.07
MATERIAL | 43060 | ACO CA-60, 8,0 MM OU 9,5 MM, VERGALHAO | KG | CR | 8.57 | 7.68 | 7.49 | 8.15 | 5.56 | 6.66 | 5.83 | 7.41 | 5.93 | 6.82 | 6.53 | 6.82 | 6.79 | 6.95 | 6.22 | 6.76 | 6.66 | 7.07 | 7 | 7.04 | 8.15 | 7.91 | 7.49 | 6.2 | 7.54 | 5.77 | 6.35
MATERIAL | 40410 | ACOPLAMENTO RIGIDO EM FERRO FUNDIDO PARA SISTEMA DE TUBULACAO RANHURADA, DN 50 MM (2") | UN | C | BA: 40; SP: 20.49
MATERIAL | 40411 | ACOPLAMENTO RIGIDO EM FERRO FUNDIDO PARA SISTEMA DE TUBULACAO RANHURADA, DN 65 MM (2 1/2") | UN | CR | BA: 43.41; SP: 22.23
MATERIAL | 40412 | ACOPLAMENTO RIGIDO EM FERRO FUNDIDO PARA SISTEMA DE TUBULACAO RANHURADA, DN 80 MM (3") | UN | CR | BA: 48.72; SP: 24.95
MATERIAL | 44254 | ADAPTADOR CPVC, ROSCAVEL, COM FLANGES E ANEL DE VEDACAO, 15 MM, CAIXA D'AGUA PARA AGUA QUENTE | UN | CR | 32.79 |  |  |  | 27.5 | 28.1 | 28.73 | 35.26 | 27.38 |  | 30.45 | 32.84 | 30.69 | 28.9 |  | 28.93 |  | 28.56 | 28.2 | 26.63 | 34.12 |  | 34.51 | 24.16 |  | 29.72
MATERIAL | 44255 | ADAPTADOR CPVC, ROSCAVEL, COM FLANGES E ANEL DE VEDACAO, 22 MM, CAIXA D'AGUA PARA AGUA QUENTE | UN | CR | 36.35 |  |  |  | 30.48 | 31.15 | 31.85 | 39.08 | 30.35 |  | 33.75 | 36.4 | 34.02 | 32.03 |  | 32.06 |  | 31.66 | 31.26 | 29.52 | 37.82 |  | 38.25 | 26.78 |  | 32.95
MATERIAL | 44256 | ADAPTADOR CPVC, ROSCAVEL, COM FLANGES E ANEL DE VEDACAO, 28 MM, CAIXA D'AGUA PARA AGUA QUENTE | UN | CR | 41.05 |  |  |  | 34.43 | 35.18 | 35.97 | 44.14 | 34.28 |  | 38.12 | 41.11 | 38.42 | 36.18 |  | 36.21 |  | 35.76 | 35.3 | 33.34 | 42.72 |  | 43.2 | 30.25 |  | 37.21
MATERIAL | 44257 | ADAPTADOR CPVC, ROSCAVEL, COM FLANGES E ANEL DE VEDACAO, 35 MM, CAIXA D'AGUA PARA AGUA QUENTE | UN | CR | 64.95 |  |  |  | 54.47 | 55.66 | 56.91 | 69.83 | 54.23 |  | 60.31 | 65.05 | 60.79 | 57.24 |  | 57.29 |  | 56.57 | 55.85 | 52.74 | 67.58 |  | 68.35 | 47.86 |  | 58.87
MATERIAL | 44258 | ADAPTADOR CPVC, ROSCAVEL, COM FLANGES E ANEL DE VEDACAO, 42 MM, CAIXA D'AGUA PARA AGUA QUENTE | UN | CR | 74.23 |  |  |  | 62.25 | 63.61 | 65.04 | 79.81 | 61.97 |  | 68.92 | 74.34 | 69.47 | 65.42 |  | 65.47 |  | 64.65 | 63.83 | 60.28 | 77.24 |  | 78.11 | 54.7 |  | 67.28
MATERIAL | 44259 | ADAPTADOR CPVC, ROSCAVEL, COM FLANGES E ANEL DE VEDACAO, 54 MM, CAIXA D'AGUA PARA AGUA QUENTE | UN | CR | 101.88 |  |  |  | 85.44 | 87.32 | 89.27 | 109.54 | 85.07 |  | 94.6 | 102.03 | 95.35 | 89.8 |  | 89.87 |  | 88.75 | 87.62 | 82.74 | 106.01 |  | 107.22 | 75.08 |  | 92.35
MATERIAL | 37997 | ADAPTADOR CPVC, SOLDAVEL, 15 MM, PARA AGUA QUENTE | UN | CR | 19.54 |  |  |  | 16.39 | 16.75 | 17.12 | 21.01 | 16.31 |  | 18.14 | 19.57 | 18.29 | 17.22 |  | 17.24 |  | 17.02 | 16.8 | 15.87 | 20.33 |  | 20.56 | 14.4 |  | 17.71
MATERIAL | 37998 | ADAPTADOR CPVC, SOLDAVEL, 22 MM, PARA AGUA QUENTE | UN | CR | 26.15 |  |  |  | 21.93 | 22.41 | 22.92 | 28.12 | 21.84 |  | 24.28 | 26.19 | 24.48 | 23.05 |  | 23.07 |  | 22.78 | 22.49 | 21.24 | 27.21 |  | 27.52 | 19.27 |  | 23.71
MATERIAL | 55 | ADAPTADOR DE COMPRESSAO EM POLIPROPILENO (PP), PARA TUBO EM PEAD, 20 MM X 1/2", PARA LIGACAO PREDIAL DE AGUA (NTS 179) | UN | C | MG: 4.5; RS: 7.07; SP: 4.01
MATERIAL | 61 | ADAPTADOR DE COMPRESSAO EM POLIPROPILENO (PP), PARA TUBO EM PEAD, 20 MM X 3/4", PARA LIGACAO PREDIAL DE AGUA (NTS 179) | UN | CR | MG: 4.25; RS: 6.69; SP: 3.79
MATERIAL | 62 | ADAPTADOR DE COMPRESSAO EM POLIPROPILENO (PP), PARA TUBO EM PEAD, 32 MM X 1", PARA LIGACAO PREDIAL DE AGUA (NTS 179) | UN | CR | MG: 8.82; RS: 13.86; SP: 7.86
MATERIAL | 10899 | ADAPTADOR EM LATAO, ENGATE RAPIDO 2 1/2" X ROSCA INTERNA 5 FIOS 2 1/2", PARA INSTALACAO PREDIAL DE COMBATE A INCENDIO | UN | CR | 72.28 | 122.66 | 96.81 |  | 124.41 | 89.37 | 85.42 | 83.23 |  | 125.29 | 67.9 | 81.04 | 70.07 | 70.09 | 87.61 | 100.76 | 71.27 | 126.17 | 95.5 |  | 53.29 |  | 72.28 | 52.57 |  | 144.57
MATERIAL | 10900 | ADAPTADOR EM LATAO, ENGATE RAPIDO1 1/2" X ROSCA INTERNA 5 FIOS 2 1/2", PARA INSTALACAO PREDIAL DE COMBATE A INCENDIO | UN | CR | 56.57 | 95.99 | 75.77 |  | 97.37 | 69.94 | 66.85 | 65.14 |  | 98.05 | 53.14 | 63.42 | 54.83 | 54.85 | 68.57 | 78.85 | 55.78 | 98.74 | 74.74 |  | 41.7 |  | 56.57 | 41.14 |  | 113.14
MATERIAL | 47 | ADAPTADOR PVC PBA, BOLSA/ROSCA, JE, DN 100 / DE 110 MM | UN | CR | AC: 73.42; AL: 73.57; AP: 81.44; BA: 52.81; MG: 94.9; MS: 66.12; MT: 78.34; PA: 67.56; PI: 111.36; RO: 79.53; SP: 87.5
MATERIAL | 48 | ADAPTADOR PVC PBA, BOLSA/ROSCA, JE, DN 50 / DE 60 MM | UN | CR | AC: 19.15; AL: 19.19; AP: 21.24; BA: 13.77; MG: 24.75; MS: 17.25; MT: 20.43; PA: 17.62; PI: 29.05; RO: 20.74; SP: 22.82
MATERIAL | 46 | ADAPTADOR PVC PBA, BOLSA/ROSCA, JE, DN 75 / DE 85 MM | UN | CR | AC: 42.94; AL: 43.02; AP: 47.63; BA: 30.89; MG: 55.5; MS: 38.67; MT: 45.81; PA: 39.51; PI: 65.13; RO: 46.51; SP: 51.17
MATERIAL | 52 | ADAPTADOR PVC PBA, PONTA/ROSCA, JE, DN 50 / DE 60 MM | UN | CR | AC: 14.55; AL: 14.58; AP: 16.14; BA: 10.46; MG: 18.8; MS: 13.1; MT: 15.52; PA: 13.39; PI: 22.07; RO: 15.76; SP: 17.34
MATERIAL | 43 | ADAPTADOR PVC PBA, PONTA/ROSCA, JE, DN 75 / DE 85 MM | UN | CR | AC: 49.11; AL: 49.2; AP: 54.47; BA: 35.32; MG: 63.47; MS: 44.22; MT: 52.39; PA: 45.18; PI: 74.48; RO: 53.19; SP: 58.52
MATERIAL | 103 | ADAPTADOR PVC SOLDAVEL CURTO COM BOLSA E ROSCA, 110 MM X 4", PARA AGUA FRIA | UN | CR | 47.81 | 43.22 | 42.49 | 39.79 | 37.81 | 42.91 | 45.2 | 57.28 | 47.91 | 42.49 | 44.26 | 42.6 | 40.93 | 52.91 | 42.81 | 42.6 | 43.22 | 41.45 | 48.64 | 42.18 | 45.1 | 40.93 | 47.39 | 41.03 | 40.72 | 44.99 | 45.1
MATERIAL | 107 | ADAPTADOR PVC SOLDAVEL CURTO COM BOLSA E ROSCA, 20 MM X 1/2", PARA AGUA FRIA | UN | CR | 0.9 | 0.81 | 0.8 | 0.75 | 0.71 | 0.8 | 0.85 | 1.08 | 0.9 | 0.8 | 0.83 | 0.8 | 0.77 | 0.99 | 0.8 | 0.8 | 0.81 | 0.78 | 0.91 | 0.79 | 0.85 | 0.77 | 0.89 | 0.77 | 0.76 | 0.84 | 0.85
MATERIAL | 65 | ADAPTADOR PVC SOLDAVEL CURTO COM BOLSA E ROSCA, 25 MM X 3/4", PARA AGUA FRIA | UN | CR | 0.98 | 0.89 | 0.87 | 0.82 | 0.78 | 0.88 | 0.93 | 1.18 | 0.99 | 0.87 | 0.91 | 0.88 | 0.84 | 1.09 | 0.88 | 0.88 | 0.89 | 0.85 | 1 | 0.87 | 0.93 | 0.84 | 0.97 | 0.84 | 0.84 | 0.93 | 0.93
MATERIAL | 108 | ADAPTADOR PVC SOLDAVEL CURTO COM BOLSA E ROSCA, 32 MM X 1", PARA AGUA FRIA | UN | CR | 1.98 | 1.79 | 1.76 | 1.65 | 1.56 | 1.78 | 1.87 | 2.37 | 1.98 | 1.76 | 1.83 | 1.76 | 1.69 | 2.19 | 1.77 | 1.76 | 1.79 | 1.72 | 2.01 | 1.75 | 1.87 | 1.69 | 1.96 | 1.7 | 1.69 | 1.86 | 1.87
MATERIAL | 110 | ADAPTADOR PVC SOLDAVEL CURTO COM BOLSA E ROSCA, 40 MM X 1 1/2", PARA AGUA FRIA | UN | CR | 6.88 | 6.22 | 6.11 | 5.72 | 5.44 | 6.17 | 6.5 | 8.24 | 6.89 | 6.11 | 6.37 | 6.13 | 5.89 | 7.61 | 6.16 | 6.13 | 6.22 | 5.96 | 7 | 6.07 | 6.49 | 5.89 | 6.82 | 5.9 | 5.86 | 6.47 | 6.49
MATERIAL | 109 | ADAPTADOR PVC SOLDAVEL CURTO COM BOLSA E ROSCA, 40 MM X 1 1/4", PARA AGUA FRIA | UN | CR | 4.09 | 3.7 | 3.64 | 3.41 | 3.24 | 3.67 | 3.87 | 4.91 | 4.1 | 3.64 | 3.79 | 3.65 | 3.51 | 4.53 | 3.67 | 3.65 | 3.7 | 3.55 | 4.17 | 3.61 | 3.86 | 3.51 | 4.06 | 3.51 | 3.49 | 3.85 | 3.86
MATERIAL | 111 | ADAPTADOR PVC SOLDAVEL CURTO COM BOLSA E ROSCA, 50 MM X 1 1/4", PARA AGUA FRIA | UN | CR | 9.3 | 8.41 | 8.27 | 7.74 | 7.36 | 8.35 | 8.8 | 11.15 | 9.32 | 8.27 | 8.61 | 8.29 | 7.97 | 10.3 | 8.33 | 8.29 | 8.41 | 8.07 | 9.47 | 8.21 | 8.78 | 7.97 | 9.22 | 7.99 | 7.93 | 8.76 | 8.78
MATERIAL | 112 | ADAPTADOR PVC SOLDAVEL CURTO COM BOLSA E ROSCA, 50 MM X1 1/2", PARA AGUA FRIA | UN | CR | 4.93 | 4.46 | 4.38 | 4.1 | 3.9 | 4.42 | 4.66 | 5.91 | 4.94 | 4.38 | 4.56 | 4.39 | 4.22 | 5.46 | 4.41 | 4.39 | 4.46 | 4.27 | 5.02 | 4.35 | 4.65 | 4.22 | 4.89 | 4.23 | 4.2 | 4.64 | 4.65
MATERIAL | 113 | ADAPTADOR PVC SOLDAVEL CURTO COM BOLSA E ROSCA, 60 MM X 2", PARA AGUA FRIA | UN | CR | 12.34 | 11.16 | 10.97 | 10.27 | 9.76 | 11.08 | 11.67 | 14.79 | 12.37 | 10.97 | 11.43 | 11 | 10.57 | 13.66 | 11.05 | 11 | 11.16 | 10.7 | 12.56 | 10.89 | 11.65 | 10.57 | 12.24 | 10.6 | 10.52 | 11.62 | 11.65
MATERIAL | 104 | ADAPTADOR PVC SOLDAVEL CURTO COM BOLSA E ROSCA, 75 MM X 2 1/2", PARA AGUA FRIA | UN | CR | 21.49 | 19.43 | 19.1 | 17.88 | 16.99 | 19.29 | 20.32 | 25.75 | 21.53 | 19.1 | 19.89 | 19.14 | 18.4 | 23.78 | 19.24 | 19.14 | 19.43 | 18.63 | 21.86 | 18.96 | 20.27 | 18.4 | 21.3 | 18.44 | 18.3 | 20.22 | 20.27
MATERIAL | 102 | ADAPTADOR PVC SOLDAVEL CURTO COM BOLSA E ROSCA, 85 MM X 3", PARA AGUA FRIA | UN | CR | 29.62 | 26.78 | 26.33 | 24.65 | 23.43 | 26.59 | 28.01 | 35.5 | 29.69 | 26.33 | 27.43 | 26.39 | 25.36 | 32.78 | 26.52 | 26.39 | 26.78 | 25.68 | 30.14 | 26.14 | 27.94 | 25.36 | 29.36 | 25.43 | 25.23 | 27.88 | 27.94
MATERIAL | 95 | ADAPTADOR PVC SOLDAVEL, COM FLANGE E ANEL DE VEDACAO, 20 MM X 1/2", PARA CAIXA D'AGUA | UN | CR | 12.52 | 11.32 | 11.13 | 10.42 | 9.9 | 11.24 | 11.84 | 15 | 12.54 | 11.13 | 11.59 | 11.15 | 10.72 | 13.85 | 11.21 | 11.15 | 11.32 | 10.85 | 12.74 | 11.04 | 11.81 | 10.72 | 12.41 | 10.74 | 10.66 | 11.78 | 11.81
MATERIAL | 96 | ADAPTADOR PVC SOLDAVEL, COM FLANGE E ANEL DE VEDACAO, 25 MM X 3/4", PARA CAIXA D'AGUA | UN | CR | 13.62 | 12.31 | 12.1 | 11.33 | 10.77 | 12.22 | 12.87 | 16.32 | 13.65 | 12.1 | 12.61 | 12.13 | 11.66 | 15.07 | 12.19 | 12.13 | 12.31 | 11.81 | 13.85 | 12.01 | 12.84 | 11.66 | 13.5 | 11.69 | 11.6 | 12.81 | 12.84
MATERIAL | 97 | ADAPTADOR PVC SOLDAVEL, COM FLANGE E ANEL DE VEDACAO, 32 MM X 1", PARA CAIXA D'AGUA | UN | CR | 20.49 | 18.52 | 18.21 | 17.05 | 16.2 | 18.39 | 19.37 | 24.55 | 20.53 | 18.21 | 18.97 | 18.25 | 17.54 | 22.67 | 18.34 | 18.25 | 18.52 | 17.76 | 20.84 | 18.07 | 19.32 | 17.54 | 20.31 | 17.58 | 17.45 | 19.28 | 19.32
MATERIAL | 98 | ADAPTADOR PVC SOLDAVEL, COM FLANGE E ANEL DE VEDACAO, 40 MM X 1 1/4", PARA CAIXA D'AGUA | UN | CR | 30.67 | 27.73 | 27.26 | 25.52 | 24.25 | 27.53 | 29 | 36.75 | 30.73 | 27.26 | 28.39 | 27.32 | 26.26 | 33.94 | 27.46 | 27.32 | 27.73 | 26.59 | 31.2 | 27.06 | 28.93 | 26.26 | 30.4 | 26.32 | 26.12 | 28.86 | 28.93
MATERIAL | 99 | ADAPTADOR PVC SOLDAVEL, COM FLANGE E ANEL DE VEDACAO, 50 MM X 1 1/2", PARA CAIXA D'AGUA | UN | CR | 28.98 | 26.2 | 25.76 | 24.12 | 22.92 | 26.01 | 27.4 | 34.73 | 29.05 | 25.76 | 26.84 | 25.82 | 24.81 | 32.08 | 25.95 | 25.82 | 26.2 | 25.13 | 29.49 | 25.57 | 27.34 | 24.81 | 28.73 | 24.88 | 24.69 | 27.28 | 27.34
MATERIAL | 60 | ADAPTADOR PVC, COM REGISTRO, PARA PEAD, 20 MM X 3/4", PARA LIGACAO PREDIAL DE AGUA | UN | CR | MG: 5.84; RS: 9.17; SP: 5.2
MATERIAL | 72 | ADAPTADOR PVC, ROSCAVEL, COM FLANGES E ANEL DE VEDACAO, 1 1/2", PARA CAIXA D'AGUA | UN | CR | 55.58 | 50.26 | 49.41 | 46.26 | 43.96 | 49.89 | 52.56 | 66.61 | 55.71 | 49.41 | 51.47 | 49.53 | 47.59 | 61.52 | 49.77 | 49.53 | 50.26 | 48.2 | 56.55 | 49.04 | 52.44 | 47.59 | 55.1 | 47.71 | 47.35 | 52.31 | 52.44
MATERIAL | 71 | ADAPTADOR PVC, ROSCAVEL, COM FLANGES E ANEL DE VEDACAO, 1", PARA CAIXA D'AGUA | UN | CR | 34.33 | 31.04 | 30.51 | 28.57 | 27.15 | 30.81 | 32.46 | 41.14 | 34.4 | 30.51 | 31.79 | 30.59 | 29.39 | 38 | 30.74 | 30.59 | 31.04 | 29.77 | 34.93 | 30.29 | 32.38 | 29.39 | 34.03 | 29.47 | 29.24 | 32.31 | 32.38
MATERIAL | 67 | ADAPTADOR PVC, ROSCAVEL, COM FLANGES E ANEL DE VEDACAO, 1/2", PARA CAIXA D'AGUA | UN | CR | 17.97 | 16.25 | 15.97 | 14.96 | 14.21 | 16.13 | 16.99 | 21.53 | 18.01 | 15.97 | 16.64 | 16.01 | 15.39 | 19.89 | 16.09 | 16.01 | 16.25 | 15.58 | 18.28 | 15.86 | 16.95 | 15.39 | 17.81 | 15.42 | 15.31 | 16.91 | 16.95
MATERIAL | 73 | ADAPTADOR PVC, ROSCAVEL, COM FLANGES E ANEL DE VEDACAO, 3/4", PARA CAIXA D'AGUA | UN | CR | 17.2 | 15.55 | 15.29 | 14.31 | 13.6 | 15.44 | 16.26 | 20.61 | 17.24 | 15.29 | 15.92 | 15.32 | 14.72 | 19.03 | 15.4 | 15.32 | 15.55 | 14.91 | 17.5 | 15.17 | 16.22 | 14.72 | 17.05 | 14.76 | 14.65 | 16.19 | 16.22
MATERIAL | 100 | ADAPTADOR PVC, SOLDAVEL, COM FLANGES E ANEL DE VEDACAO, 60 MM X 2", PARA CAIXA D'AGUA | UN | CR | 50.64 | 45.78 | 45.01 | 42.14 | 40.05 | 45.45 | 47.88 | 60.68 | 50.75 | 45.01 | 46.89 | 45.12 | 43.36 | 56.04 | 45.34 | 45.12 | 45.78 | 43.91 | 51.52 | 44.68 | 47.77 | 43.36 | 50.2 | 43.47 | 43.14 | 47.66 | 47.77
MATERIAL | 75 | ADAPTADOR PVC, SOLDAVEL, COM FLANGES LIVRES, 110 MM X 4", PARA CAIXA D'AGUA | UN | CR | 295.23 | 266.93 | 262.43 | 245.7 | 233.48 | 265 | 279.15 | 353.76 | 295.87 | 262.43 | 273.36 | 263.07 | 252.78 | 326.75 | 264.36 | 263.07 | 266.93 | 255.99 | 300.38 | 260.5 | 278.51 | 252.78 | 292.66 | 253.42 | 251.49 | 277.86 | 278.51
MATERIAL | 83 | ADAPTADOR PVC, SOLDAVEL, COM FLANGES LIVRES, 75 MM X 2 1/2", PARA CAIXA D'AGUA | UN | CR | 236.03 | 213.4 | 209.8 | 196.43 | 186.66 | 211.86 | 223.17 | 282.82 | 236.54 | 209.8 | 218.54 | 210.32 | 202.09 | 261.22 | 211.34 | 210.32 | 213.4 | 204.66 | 240.14 | 208.26 | 222.66 | 202.09 | 233.97 | 202.6 | 201.06 | 222.14 | 222.66
MATERIAL | 74 | ADAPTADOR PVC, SOLDAVEL, COM FLANGES LIVRES, 85 MM X 3", PARA CAIXA D'AGUA | UN | CR | 337.45 | 305.11 | 299.96 | 280.84 | 266.87 | 302.9 | 319.07 | 404.36 | 338.19 | 299.96 | 312.46 | 300.69 | 288.93 | 373.48 | 302.16 | 300.69 | 305.11 | 292.61 | 343.34 | 297.75 | 318.34 | 288.93 | 334.51 | 289.67 | 287.46 | 317.6 | 318.34
MATERIAL | 106 | ADAPTADOR PVC, SOLDAVEL, LONGO, COM FLANGE LIVRE, 110 MM X 4", PARA CAIXA D'AGUA | UN | CR | 426.72 | 385.82 | 379.31 | 355.14 | 337.47 | 383.03 | 403.48 | 511.33 | 427.65 | 379.31 | 395.11 | 380.24 | 365.36 | 472.28 | 382.1 | 380.24 | 385.82 | 370.01 | 434.16 | 376.52 | 402.55 | 365.36 | 423.01 | 366.29 | 363.5 | 401.62 | 402.55
MATERIAL | 88 | ADAPTADOR PVC, SOLDAVEL, LONGO, COM FLANGE LIVRE, 32 MM X 1", PARA CAIXA D'AGUA | UN | CR | 11.99 | 10.84 | 10.66 | 9.98 | 9.48 | 10.76 | 11.34 | 14.37 | 12.02 | 10.66 | 11.1 | 10.68 | 10.27 | 13.27 | 10.74 | 10.68 | 10.84 | 10.4 | 12.2 | 10.58 | 11.31 | 10.27 | 11.89 | 10.29 | 10.21 | 11.29 | 11.31
MATERIAL | 82 | ADAPTADOR PVC, SOLDAVEL, LONGO, COM FLANGE LIVRE, 75 MM X 2 1/2", PARA CAIXA D'AGUA | UN | CR | 224.56 | 203.03 | 199.61 | 186.89 | 177.59 | 201.57 | 212.33 | 269.08 | 225.05 | 199.61 | 207.93 | 200.1 | 192.27 | 248.53 | 201.08 | 200.1 | 203.03 | 194.72 | 228.47 | 198.14 | 211.84 | 192.27 | 222.6 | 192.76 | 191.29 | 211.35 | 211.84
MATERIAL | 105 | ADAPTADOR PVC, SOLDAVEL, LONGO, COM FLANGE LIVRE, 85 MM X 3", PARA CAIXA D'AGUA | UN | CR | 318.2 | 287.7 | 282.84 | 264.82 | 251.65 | 285.62 | 300.87 | 381.29 | 318.89 | 282.84 | 294.63 | 283.54 | 272.44 | 352.17 | 284.92 | 283.54 | 287.7 | 275.91 | 323.75 | 280.76 | 300.18 | 272.44 | 315.43 | 273.14 | 271.06 | 299.48 | 300.18
MATERIAL | 39719 | ADESIVO / COLA DE CONTATO LIQUIDO, A BASE DE RESINAS, PARA COLAGEM DE ESPUMA PARA ISOLAMENTO TERMICO FLEXIVEL | L | CR | 200.76 | 139.11 | 155.12 | 180.14 | 163.73 | 168.93 | 190.15 | 197.55 | 180.14 | 160.12 | 167.33 | 199.15 | 200.15 | 180.14 | 130.1 | 170.13 | 183.14 | 198.15 | 179.94 | 155.12 | 188.75 | 148.91 | 209.96 | 205.16 | 160.12 | 148.11 | 170.13
MATERIAL | 3410 | ADESIVO / COLA PARA EPS (ISOPOR) E OUTROS MATERIAIS | KG | CR | 45.16 | 31.29 | 34.89 | 40.52 | 36.83 | 38 | 42.77 | 44.44 | 40.52 | 36.02 | 37.64 | 44.8 | 45.02 | 40.52 | 29.26 | 38.27 | 41.19 | 44.57 | 40.47 | 34.89 | 42.46 | 33.49 | 47.23 | 46.15 | 36.02 | 33.31 | 38.27
MATERIAL | 4791 | ADESIVO ACRILICO DE BASE AQUOSA / COLA DE CONTATO | KG | CR | 47.86 | 37.26 | 32.57 | 23.86 | 44.67 | 50.28 | 55.36 | 56.05 | 50.71 | 29.68 | 53.51 | 40.45 | 30.54 | 46.7 | 39.33 | 45.54 | 47.65 | 38.3 | 57.99 | 27.91 | 33.17 | 33.04 | 35.67 | 35.37 | 28.69 | 51.96 | 54.15
MATERIAL | 157 | ADESIVO ESTRUTURAL A BASE DE RESINA EPOXI PARA INJECAO EM TRINCAS, BICOMPONENTE, BAIXA VISCOSIDADE | KG | CR | 186.51 | 198.79 |  | 201.49 | 145.71 | 174.85 | 173.6 | 130.72 | 151.54 | 189.21 | 131.97 | 151.12 | 157.16 | 175.89 | 197.33 | 155.7 | 232.93 | 138.21 | 172.77 | 145.29 | 198.16 | 179.01 | 154.45 | 152.58 | 201.7 | 142.79 | 223.98
MATERIAL | 156 | ADESIVO ESTRUTURAL A BASE DE RESINA EPOXI, BICOMPONENTE, FLUIDO | KG | CR | 66.41 | 70.78 |  | 71.74 | 51.88 | 62.26 | 61.81 | 46.54 | 53.95 | 67.37 | 46.99 | 53.81 | 55.96 | 62.63 | 70.26 | 55.44 | 82.94 | 49.21 | 61.51 | 51.73 | 70.56 | 63.74 | 54.99 | 54.32 | 71.82 | 50.84 | 79.75
MATERIAL | 131 | ADESIVO ESTRUTURAL A BASE DE RESINA EPOXI, BICOMPONENTE, PASTOSO (TIXOTROPICO) | KG | CR | 56.79 | 60.53 |  | 61.35 | 44.37 | 53.24 | 52.86 | 39.8 | 46.14 | 57.61 | 40.18 | 46.01 | 47.85 | 53.56 | 60.09 | 47.41 | 70.92 | 42.08 | 52.61 | 44.24 | 60.34 | 54.51 | 47.03 | 46.46 | 61.42 | 43.48 | 68.2
MATERIAL | 21114 | ADESIVO PARA TUBOS CPVC, *75* G | UN | CR | 39.57 | 27.42 | 30.58 | 35.51 | 32.27 | 33.3 | 37.48 | 38.94 | 35.51 | 31.56 | 32.98 | 39.26 | 39.45 | 35.51 | 25.64 | 33.53 | 36.1 | 39.06 | 35.47 | 30.58 | 37.2 | 29.35 | 41.39 | 40.44 | 31.56 | 29.19 | 33.53
MATERIAL | 119 | ADESIVO PLASTICO PARA PVC, BISNAGA COM 75 GR | UN | C | 10.03 | 6.95 | 7.75 | 9 | 8.18 | 8.44 | 9.5 | 9.87 | 9 | 8 | 8.36 | 9.95 | 10 | 9 | 6.5 | 8.5 | 9.15 | 9.9 | 8.99 | 7.75 | 9.43 | 7.44 | 10.49 | 10.25 | 8 | 7.4 | 8.5
MATERIAL | 122 | ADESIVO PLASTICO PARA PVC, FRASCO COM *850* GR | UN | CR | 77.17 | 53.47 | 59.63 | 69.25 | 62.94 | 64.94 | 73.09 | 75.94 | 69.25 | 61.55 | 64.32 | 76.56 | 76.94 | 69.25 | 50.01 | 65.4 | 70.4 | 76.17 | 69.17 | 59.63 | 72.55 | 57.24 | 80.71 | 78.86 | 61.55 | 56.93 | 65.4
MATERIAL | 20080 | ADESIVO PLASTICO PARA PVC, FRASCO COM 175 GR | UN | CR | 25.19 | 17.45 | 19.46 | 22.6 | 20.54 | 21.19 | 23.85 | 24.78 | 22.6 | 20.09 | 20.99 | 24.98 | 25.11 | 22.6 | 16.32 | 21.34 | 22.98 | 24.86 | 22.57 | 19.46 | 23.68 | 18.68 | 26.34 | 25.74 | 20.09 | 18.58 | 21.34
MATERIAL | 124 | ADITIVO ACELERADOR DE PEGA E ENDURECIMENTO PARA ARGAMASSAS E CONCRETOS, LIQUIDO E ISENTO DE CLORETOS | L | CR | 21.9 | 23.34 |  | 23.66 | 17.11 | 20.53 | 20.38 | 15.35 | 17.79 | 22.22 | 15.49 | 17.74 | 18.45 | 20.65 | 23.17 | 18.28 | 27.35 | 16.23 | 20.29 | 17.06 | 23.27 | 21.02 | 18.13 | 17.91 | 23.68 | 16.77 | 26.3
MATERIAL | 7334 | ADITIVO ADESIVO LIQUIDO PARA ARGAMASSAS DE REVESTIMENTOS CIMENTICIOS | L | CR | 20.2 | 18.64 |  | 21.43 | 17.36 |  | 15.48 |  | 12.15 | 17.53 | 14.62 |  |  | 19.53 | 20.99 | 16.85 | 19.34 | 15.93 | 20.28 | 14.84 | 20.26 | 16.27 | 18.21 | 19.75 | 21.69 | 16.58 | 15.03
MATERIAL | 45146 | ADITIVO IMPERMEABILIZANTE CRISTALIZANTE PARA CONCRETO | KG | CR | 41.99 | 44.76 |  | 45.37 | 32.81 | 39.37 | 39.09 | 29.43 | 34.12 | 42.6 | 29.71 | 34.02 | 35.38 | 39.6 | 44.43 | 35.06 | 52.45 | 31.12 | 38.9 | 32.71 | 44.62 | 40.31 | 34.77 | 34.35 | 45.41 | 32.15 | 50.43
MATERIAL | 123 | ADITIVO IMPERMEABILIZANTE DE PEGA NORMAL PARA ARGAMASSAS E CONCRETOS SEM ARMACAO, LIQUIDO E ISENTO DE CLORETOS | L | C | 8.96 | 9.55 |  | 9.68 | 7 | 8.4 | 8.34 | 6.28 | 7.28 | 9.09 | 6.34 | 7.26 | 7.55 | 8.45 | 9.48 | 7.48 | 11.19 | 6.64 | 8.3 | 6.98 | 9.52 | 8.6 | 7.42 | 7.33 | 9.69 | 6.86 | 10.76
MATERIAL | 127 | ADITIVO IMPERMEABILIZANTE DE PEGA ULTRARRAPIDA, LIQUIDO E ISENTO DE CLORETOS | L | CR | 21.39 | 22.8 |  | 23.11 | 16.71 | 20.05 | 19.91 | 14.99 | 17.38 | 21.7 | 15.13 | 17.33 | 18.02 | 20.17 | 22.63 | 17.86 | 26.71 | 15.85 | 19.81 | 16.66 | 22.73 | 20.53 | 17.71 | 17.5 | 23.13 | 16.38 | 25.69
MATERIAL | 133 | ADITIVO LIQUIDO INCORPORADOR DE AR PARA CONCRETO E ARGAMASSA, LIQUIDO E ISENTO DE CLORETOS | L | CR | 8.88 | 9.47 |  | 9.6 | 6.94 | 8.33 | 8.27 | 6.22 | 7.22 | 9.01 | 6.28 | 7.2 | 7.48 | 8.38 | 9.4 | 7.41 | 11.09 | 6.58 | 8.23 | 6.92 | 9.44 | 8.53 | 7.35 | 7.27 | 9.61 | 6.8 | 10.67
MATERIAL | 43617 | ADITIVO PLASTIFICANTE E ESTABILIZADOR PARA ARGAMASSAS DE ASSENTAMENTO E REBOCO, LIQUIDO E ISENTO DE CLORETOS | L | CR | 9.92 | 10.58 |  | 10.72 | 7.75 | 9.3 | 9.24 | 6.95 | 8.06 | 10.07 | 7.02 | 8.04 | 8.36 | 9.36 | 10.5 | 8.28 | 12.4 | 7.35 | 9.19 | 7.73 | 10.55 | 9.53 | 8.22 | 8.12 | 10.73 | 7.6 | 11.92
MATERIAL | 132 | ADITIVO PLASTIFICANTE RETARDADOR DE PEGA E REDUTOR DE AGUA PARA CONCRETO, LIQUIDO E ISENTO DE CLORETOS | L | CR | 9.21 | 9.82 |  | 9.95 | 7.19 | 8.63 | 8.57 | 6.45 | 7.48 | 9.34 | 6.51 | 7.46 | 7.76 | 8.68 | 9.74 | 7.69 | 11.5 | 6.82 | 8.53 | 7.17 | 9.78 | 8.84 | 7.63 | 7.53 | 9.96 | 7.05 | 11.06
MATERIAL | 43618 | ADITIVO SUPERPLASTIFICANTE DE PEGA NORMAL PARA CONCRETO, LIQUIDO E ISENTO DE CLORETOS | KG | CR | 23.19 | 24.71 |  | 25.05 | 18.11 | 21.74 | 21.58 | 16.25 | 18.84 | 23.52 | 16.4 | 18.79 | 19.54 | 21.87 | 24.53 | 19.36 | 28.96 | 17.18 | 21.48 | 18.06 | 24.64 | 22.25 | 19.2 | 18.97 | 25.08 | 17.75 | 27.84
MATERIAL | 37476 | ADUELA/ GALERIA PRE-MOLDADA DE CONCRETO ARMADO, SECAO QUADRADA INTERNA DE 1,50 X 1,50 M (L X A), MISULA DE 20 X 20 CM, C = 1,00 M, ESPESSURA MIN = 15 CM, TB-45 E FCK DO CONCRETO = 30 MPA | UN | CR | AL: 2745.37; BA: 3926.72; DF: 4151.34; ES: 3904.75; MA: 4936.68; MG: 3410.92; MS: 4126.38; PA: 3818.9; PE: 3128.06; PI: 3660.5; RJ: 4791.93; RN: 3841.2; RO: 3510.75; RS: 3826.89; SP: 4425.88; TO: 3949.51
MATERIAL | 37478 | ADUELA/ GALERIA PRE-MOLDADA DE CONCRETO ARMADO, SECAO RETANGULAR INTERNA DE 2,00 X 2,00 M (L X A), MISULA DE 20 X 20 CM, C = 1,00 M, ESPESSURA MIN = 15 CM, TB-45 E FCK DO CONCRETO = 30 MPA | UN | CR | AL: 3438.65; BA: 4918.31; DF: 5199.66; ES: 4890.81; MA: 6183.32; MG: 4272.26; MS: 5168.4; PA: 4783.27; PE: 3917.98; PI: 4584.87; RJ: 6002.01; RN: 4811.19; RO: 4397.31; RS: 4793.27; SP: 5543.52; TO: 4946.87
MATERIAL | 37477 | ADUELA/ GALERIA PRE-MOLDADA DE CONCRETO ARMADO, SECAO RETANGULAR INTERNA DE 2,50 X 2,50 M (L X A), MISULA DE 20 X 20 CM, C = 1,00 M, ESPESSURA MIN = 15 CM, TB-45 E FCK DO CONCRETO = 30 MPA | UN | CR | AL: 4658.82; BA: 6663.52; DF: 7044.7; ES: 6626.25; MA: 8377.41; MG: 5788.23; MS: 7002.35; PA: 6480.56; PE: 5308.23; PI: 6211.76; RJ: 8131.76; RN: 6518.39; RO: 5957.64; RS: 6494.11; SP: 7510.58; TO: 6702.21
MATERIAL | 37479 | ADUELA/ GALERIA PRE-MOLDADA DE CONCRETO ARMADO, SECAO RETANGULAR INTERNA DE 3,00 X 3,00 M (L X A), MISULA DE 20 X 20 CM, C = 1.00 M, ESPESSURA MIN = 20 CM, TB-45 E FCK DO CONCRETO = 30 MPA | UN | CR | AL: 5525.42; BA: 7903.02; DF: 8355.1; ES: 7858.82; MA: 9935.71; MG: 6864.91; MS: 8304.87; PA: 7686.02; PE: 6295.63; PI: 7367.22; RJ: 9644.36; RN: 7730.9; RO: 7065.84; RS: 7702.1; SP: 8907.64; TO: 7948.9
MATERIAL | 4319 | AFASTADOR PARA TELHA DE FIBROCIMENTO CANALETE 90 OU KALHETAO | UN | CR | 1.38 | 1.86 |  | 2.57 | 1.67 | 1.27 |  | 1.92 | 1.54 | 2.5 | 2.37 | 1.38 | 1.54 | 2.25 | 2.25 | 1.17 | 2.43 | 1.22 | 2.18 | 1.54 | 1.58 | 1.8 | 1.81 | 1.8 | 2.18 | 1.86 | 1.56
MATERIAL | 42409 | AGENTE DE CURA, PROTETOR DA EVAPORACAO DA AGUA DE HIDRATACAO DO CONCRETO | KG | CR | 14.6 | 15.56 |  | 15.77 | 11.4 | 13.69 | 13.59 | 10.23 | 11.86 | 14.81 | 10.33 | 11.83 | 12.3 | 13.77 | 15.45 | 12.19 | 18.23 | 10.82 | 13.52 | 11.37 | 15.51 | 14.01 | 12.09 | 11.94 | 15.79 | 11.18 | 17.53
MATERIAL | 40553 | AGREGADO RECICLADO, TIPO RACHAO RECICLADO CINZA, CLASSE A | M3 | C | PR: 39; SP: 60
MAO DE OBRA | 6114 | AJUDANTE DE ARMADOR (HORISTA) | H | CR | 17.97 | 15.84 | 16.14 | 17.14 | 15.97 | 16.06 | 16.57 | 18.82 | 15.03 | 16.01 | 18.23 | 14.85 | 15.92 | 15.6 | 15.57 | 17.91 | 15.57 | 20.72 | 22.13 | 16.33 | 20.82 | 16.56 | 18.21 | 22.12 | 14.9 | 23.87 | 17.97
MAO DE OBRA | 40912 | AJUDANTE DE ARMADOR (MENSALISTA) | MES | CR | 3140.53 | 2767.83 | 2834.84 | 2981.29 | 2795.12 | 2825.03 | 2955.38 | 3306.02 | 2650.07 | 2823.04 | 3218.73 | 2597.97 | 2809.82 | 2703.77 | 2725.53 | 3137.72 | 2749.89 | 3637.57 | 3893.29 | 2855.39 | 3613.95 | 2885.26 | 3202.04 | 3878.38 | 2635.07 | 4182.31 | 3155.57
MAO DE OBRA | 247 | AJUDANTE DE ELETRICISTA (HORISTA) | H | CR | 17.97 | 15.84 | 16.14 | 17.14 | 15.97 | 16.06 | 16.57 | 18.82 | 15.03 | 16.01 | 18.23 | 14.85 | 15.92 | 15.6 | 15.57 | 17.91 | 15.57 | 20.72 | 22.13 | 16.33 | 20.82 | 16.56 | 18.21 | 22.12 | 14.9 | 23.87 | 17.97
MAO DE OBRA | 40919 | AJUDANTE DE ELETRICISTA (MENSALISTA) | MES | CR | 3140.53 | 2767.83 | 2834.84 | 2981.29 | 2795.12 | 2825.03 | 2955.38 | 3306.02 | 2650.07 | 2823.04 | 3218.73 | 2597.97 | 2809.82 | 2703.77 | 2725.53 | 3137.72 | 2749.89 | 3637.57 | 3893.29 | 2855.39 | 3613.95 | 2885.26 | 3202.04 | 3878.38 | 2635.07 | 4182.31 | 3155.57
MAO DE OBRA | 44499 | AJUDANTE DE ESTRUTURAS METALICAS (HORISTA) | H | CR | 17.97 | 15.84 | 16.14 | 17.14 | 15.97 | 16.06 | 16.57 | 18.82 | 15.03 | 16.01 | 18.23 | 14.85 | 15.92 | 15.6 | 15.57 | 17.91 | 15.57 | 20.72 | 22.13 | 16.33 | 20.82 | 16.56 | 18.21 | 22.12 | 14.81 | 23.87 | 17.97
MAO DE OBRA | 40984 | AJUDANTE DE ESTRUTURAS METALICAS (MENSALISTA) | MES | CR | 3140.53 | 2767.83 | 2834.84 | 2981.29 | 2795.12 | 2825.03 | 2955.38 | 3306.02 | 2650.07 | 2823.04 | 3218.73 | 2597.97 | 2809.82 | 2703.77 | 2725.53 | 3137.72 | 2749.89 | 3637.57 | 3893.29 | 2855.39 | 3613.95 | 2885.26 | 3202.04 | 3878.38 | 2621.13 | 4182.31 | 3155.57
MAO DE OBRA | 248 | AJUDANTE DE OPERACAO EM GERAL (HORISTA) | H | CR | 17.56 | 15.82 | 15.82 | 16.12 | 16.81 | 15.18 | 16.49 | 17.06 | 15.44 | 16.25 | 19.74 | 15.31 | 15.76 | 16.1 | 15.76 | 18.06 | 15.91 | 20.36 | 22.49 | 15.38 | 21.12 | 15.09 | 18.13 | 21.6 | 14.85 | 21.44 | 24.55
MAO DE OBRA | 41086 | AJUDANTE DE OPERACAO EM GERAL (MENSALISTA) | MES | CR | 3069.36 | 2764.99 | 2779.3 | 2802.52 | 2942.55 | 2670.89 | 2942.38 | 2997.69 | 2723.31 | 2862.34 | 3488.51 | 2678.52 | 2780.74 | 2791.64 | 2760.6 | 3165.52 | 2809.46 | 3571.12 | 3957.24 | 2689.28 | 3667.45 | 2630.57 | 3186.57 | 3787.81 | 2627.82 | 3757.05 | 4308.16
MAO DE OBRA | 34466 | AJUDANTE DE PINTOR (HORISTA) | H | CR | 17.97 | 20.73 | 16.14 | 17.14 | 15.97 | 16.06 | 16.57 | 18.82 | 15.03 | 16.01 | 18.23 | 14.85 | 19.76 | 15.6 | 15.57 | 17.91 | 15.57 | 20.72 | 22.13 | 16.33 | 20.82 | 16.56 | 18.21 | 30.31 | 19.33 | 23.87 | 17.97
MAO DE OBRA | 41083 | AJUDANTE DE PINTOR (MENSALISTA) | MES | CR | 3140.53 | 3620.49 | 2834.84 | 2981.29 | 2795.12 | 2825.03 | 2955.38 | 3306.02 | 2650.07 | 2823.04 | 3218.73 | 2597.97 | 3487.45 | 2703.77 | 2725.53 | 3137.72 | 2749.89 | 3637.57 | 3893.29 | 2855.39 | 3613.95 | 2885.26 | 3202.04 | 5314.51 | 3420 | 4182.31 | 3155.57
MAO DE OBRA | 252 | AJUDANTE DE SERRALHEIRO (HORISTA) | H | CR | 17.97 | 15.84 | 16.14 | 17.14 | 15.97 | 16.06 | 16.57 | 18.82 | 15.03 | 16.01 | 18.23 | 14.85 | 15.92 | 15.6 | 15.57 | 17.91 | 15.57 | 20.72 | 22.13 | 16.33 | 20.82 | 16.56 | 18.21 | 22.12 | 14.9 | 23.87 | 17.97
MAO DE OBRA | 40909 | AJUDANTE DE SERRALHEIRO (MENSALISTA) | MES | CR | 3140.53 | 2767.83 | 2834.84 | 2981.29 | 2795.12 | 2825.03 | 2955.38 | 3306.02 | 2650.07 | 2823.04 | 3218.73 | 2597.97 | 2809.82 | 2703.77 | 2725.53 | 3137.72 | 2749.89 | 3637.57 | 3893.29 | 2855.39 | 3613.95 | 2885.26 | 3202.04 | 3878.38 | 2635.07 | 4182.31 | 3155.57
MAO DE OBRA | 242 | AJUDANTE ESPECIALIZADO (HORISTA) | H | CR | 17.56 | 15.82 | 15.82 | 16.12 | 16.81 | 15.18 | 16.49 | 17.06 | 15.44 | 16.25 | 19.74 | 15.31 | 15.76 | 16.1 | 15.76 | 18.06 | 15.91 | 20.36 | 22.49 | 15.38 | 21.12 | 15.09 | 18.13 | 21.6 | 14.85 | 22.94 | 15.55
MAO DE OBRA | 41085 | AJUDANTE ESPECIALIZADO (MENSALISTA) | MES | CR | 3069.36 | 2764.99 | 2779.3 | 2802.52 | 2942.55 | 2670.89 | 2942.38 | 2997.69 | 2723.31 | 2862.34 | 3488.51 | 2678.52 | 2780.74 | 2791.64 | 2760.6 | 3165.52 | 2809.46 | 3571.12 | 3957.24 | 2689.28 | 3667.45 | 2630.57 | 3186.57 | 3787.81 | 2627.82 | 4020.48 | 2731.35
MATERIAL | 427 | ALCA PREFORMADA DE CONTRA POSTE, EM ACO GALVANIZADO, PARA CABO 3/16", COMPRIMENTO *860* MM | UN | CR | 6.21 | 12.1 | 7.82 |  | 12.84 |  | 13.26 | 9.38 | 9.88 | 10.65 |  | 12.89 | 11.04 | 12.41 | 8.83 |  | 9.23 | 5.89 | 12.06 |  | 6.11 |  |  | 11.1 |  | 6.55 | 15.41
MATERIAL | 417 | ALCA PREFORMADA DE DISTRIBUICAO, EM ACO GALVANIZADO, PARA CABO DE ALUMINIO DIAMETRO 16 A 25 MM | UN | CR | 2.92 | 5.7 | 3.69 |  | 6.05 |  | 6.25 | 4.42 | 4.66 | 5.02 |  | 6.08 | 5.2 | 5.85 | 4.16 |  | 4.35 | 2.77 | 5.69 |  | 2.88 |  |  | 5.23 |  | 3.08 | 7.26
MATERIAL | 11273 | ALCA PREFORMADA DE DISTRIBUICAO, EM ACO GALVANIZADO, PARA CONDUTORES DE ALUMINIO AWG 1/0 (CAA 6/1 OU CA 7 FIOS) | UN | CR | 9.08 | 17.7 | 11.44 |  | 18.78 |  | 19.4 | 13.73 | 14.45 | 15.58 |  | 18.86 | 16.15 | 18.15 | 12.92 |  | 13.5 | 8.62 | 17.65 |  | 8.94 |  |  | 16.24 |  | 9.58 | 22.54
MATERIAL | 11272 | ALCA PREFORMADA DE DISTRIBUICAO, EM ACO GALVANIZADO, PARA CONDUTORES DE ALUMINIO AWG 2 (CAA 6/1 OU CA 7 FIOS) | UN | CR | 5.48 | 10.68 | 6.91 |  | 11.34 |  | 11.71 | 8.28 | 8.72 | 9.4 |  | 11.38 | 9.75 | 10.95 | 7.8 |  | 8.15 | 5.2 | 10.65 |  | 5.39 |  |  | 9.8 |  | 5.78 | 13.61
MATERIAL | 11275 | ALCA PREFORMADA DE SERVICO, EM ACO GALVANIZADO, PARA CONDUTORES DE ALUMINIO AWG 4 (CAA 6/1) | UN | CR | 2.2 | 4.28 | 2.77 |  | 4.55 |  | 4.7 | 3.32 | 3.5 | 3.77 |  | 4.57 | 3.91 | 4.39 | 3.13 |  | 3.27 | 2.08 | 4.27 |  | 2.16 |  |  | 3.93 |  | 2.32 | 5.46
MATERIAL | 11274 | ALCA PREFORMADA DE SERVICO, EM ACO GALVANIZADO, PARA CONDUTORES DE ALUMINIO AWG 6 (CAA 6/1) | UN | CR | 1.67 | 3.27 | 2.11 |  | 3.47 |  | 3.58 | 2.53 | 2.67 | 2.87 |  | 3.48 | 2.98 | 3.35 | 2.38 |  | 2.49 | 1.59 | 3.26 |  | 1.65 |  |  | 3 |  | 1.77 | 4.16
MATERIAL | 45250 | ALICATE BICO LONGO (MEIA CANA) 6", COM ISOLAMENTO ATE 1000 V | UN | CR | 39.61 | 31.19 |  | 39.27 | 31.07 |  | 36.54 | 33.98 | 38.97 | 41.13 | 42.26 | 30.71 | 42.26 |  |  | 32.27 | 63 | 25.59 |  | 38.33 | 40.17 | 38.84 | 38.49 | 39.25 | 29.4 | 36.53 | 48.61
MATERIAL | 38470 | ALICATE DE CORTE DIAGONAL 6" COM ISOLAMENTO | UN | CR | 40.55 | 31.93 |  | 40.2 | 31.81 |  | 37.4 | 34.78 | 39.9 | 42.11 | 43.26 | 31.44 | 43.26 |  |  | 33.03 | 64.5 | 26.2 |  | 39.24 | 41.12 | 39.76 | 39.41 | 40.18 | 30.1 | 37.4 | 49.77
MATERIAL | 38547 | ALICATE DE CRIMPAR RJ11, RJ12 E RJ45, COM CATRACA | UN | CR | 269.2 | 211.99 |  | 266.88 | 211.18 |  | 248.31 | 230.91 | 264.85 | 279.53 | 287.18 | 208.74 | 287.18 |  |  | 219.3 | 428.17 | 173.93 |  | 260.5 | 272.99 | 263.98 | 261.6 | 266.76 | 199.84 | 248.25 | 330.37
MATERIAL | 38467 | ALICATE DE PRESSAO 11" PARA SOLDA, TIPO C | UN | CR |  | 158.29 |  | 160.69 | 201.27 | 143.74 |  | 142.67 | 162.4 | 281.95 | 168.04 | 203.31 | 221.72 | 146.24 | 87.81 | 120.9 | 146.32 | 144.22 | 222.49 |  | 186.88 |  | 167.53 | 248.67 |  | 136.13 | 154.77
MATERIAL | 38468 | ALICATE DE PRESSAO 11" PARA SOLDA, TIPO U | UN | CR |  | 197.59 |  | 200.59 | 251.24 | 179.43 |  | 178.09 | 202.73 | 351.96 | 209.76 | 253.79 | 276.77 | 182.55 | 109.61 | 150.91 | 182.64 | 180.03 | 277.73 |  | 233.28 |  | 209.12 | 310.4 |  | 169.93 | 193.19
MATERIAL | 38469 | ALICATE DE PRESSAO PARA SOLDA DE CHAPA 18" | UN | CR | 257.04 | 202.42 |  | 254.82 | 201.64 |  | 237.1 | 220.48 | 252.89 | 266.9 | 274.21 | 199.32 | 274.21 |  |  | 209.4 | 408.83 | 166.08 |  | 248.73 | 260.66 | 252.05 | 249.78 | 254.71 | 190.82 | 237.04 | 315.45
MATERIAL | 45197 | ALICATE DESENCAPADOR AUTOMATICO 8" | UN | CR | 205 | 161.43 |  | 203.23 | 160.81 |  | 189.09 | 175.84 | 201.68 | 212.86 | 218.69 | 158.96 | 218.69 |  |  | 167 | 326.05 | 132.45 |  | 198.37 | 207.89 | 201.02 | 199.21 | 203.14 | 152.18 | 189.05 | 251.58
MATERIAL | 38471 | ALICATE PARA ANEIS DE PISTAO, CAPACIDADE *50* A 100 MM | UN | CR | 274.91 | 216.49 |  | 272.54 | 215.66 |  | 253.58 | 235.81 | 270.47 | 285.46 | 293.28 | 213.17 | 293.28 |  |  | 223.96 | 437.25 | 177.62 |  | 266.02 | 278.79 | 269.58 | 267.15 | 272.42 | 204.08 | 253.52 | 337.38
MATERIAL | 45206 | ALICATE PROFISSIONAL 8", UNIVERSAL, COM ISOLAMENTO ATE 1000 V | UN | CR | 54.31 | 42.77 |  | 53.85 | 42.61 |  | 50.1 | 46.59 | 53.44 | 56.4 | 57.94 | 42.12 | 57.94 |  |  | 44.25 | 86.39 | 35.09 |  | 52.56 | 55.08 | 53.26 | 52.78 | 53.82 | 40.32 | 50.09 | 66.66
MATERIAL | 37370 | ALIMENTACAO - HORISTA (COLETADO CAIXA - ENCARGOS COMPLEMENTARES) | H | C | 3.7 | 2.01 | 5.19 | 0.56 | 4.52 | 3.62 | 3.95 | 5.59 | 3.32 | 4.23 | 2.12 | 1.6 | 1.84 | 5.24 | 0.92 | 2.79 | 2.46 | 4.76 | 4.84 | 3.04 | 3.44 | 3.4 | 1.46 | 0.01 | 2.46 | 4.33 | 2.76
MATERIAL | 40862 | ALIMENTACAO - MENSALISTA (COLETADO CAIXA - ENCARGOS COMPLEMENTARES) | MES | C | 697.26 | 378.17 | 978.49 | 105 | 851.95 | 682.64 | 744.3 | 1053.35 | 625.14 | 797.5 | 399.66 | 301.53 | 346.81 | 988.66 | 173.76 | 526.86 | 463.06 | 897.94 | 913.23 | 573.35 | 648.08 | 641.43 | 274.4 | 0.01 | 463.98 | 817.31 | 520.35
EQUIPAMENTO (AQUISIÇÃO) | 10658 | ALISADORA DE CONCRETO COM MOTOR A GASOLINA DE 5,5 HP, PESO COM MOTOR DE 78 KG, 4 PAS | UN | C | SP: 10598.77
MAO DE OBRA | 253 | ALMOXARIFE (HORISTA) | H | C | 18.21 | 21.44 | 38.03 | 21.21 | 29.44 | 20.47 | 36.72 | 23.12 | 24.13 | 33.48 | 24.12 | 20.87 | 19.76 | 22.67 | 19.67 | 22.45 | 20.33 | 27.06 | 32.89 | 27.37 | 23.31 | 24.08 | 24.88 | 29.55 | 19.02 | 37.64 | 20.25
MAO DE OBRA | 40809 | ALMOXARIFE (MENSALISTA) | MES | CR | 3181.05 | 3742.64 | 6671.12 | 3684.53 | 5147.6 | 3599.01 | 6544.82 | 4056.02 | 4252.48 | 5893.33 | 4258.84 | 3647.35 | 3485.91 | 3926.09 | 3441.5 | 3929.54 | 3587.7 | 4747.54 | 5781.69 | 4781.34 | 4045 | 4195.22 | 4370.77 | 5181.83 | 3362.43 | 6592.96 | 3552.91
MATERIAL | 42428 | ALONGADOR COM TRES ALTURAS, EM TUBO DE ACO CARBONO, PINTURA NO PROCESSO ELETROSTATICO - EQUIPAMENTO DE GINASTICA PARA ACADEMIA AO AR LIVRE / ACADEMIA DA TERCEIRA IDADE - ATI | UN | C | SP: 2271
MATERIAL | 301 | ANEL BORRACHA PARA TUBO ESGOTO PREDIAL, DN 100 MM (NBR 5688) | UN | C | 4.49 | 3.75 | 4.5 | 3.64 | 3.1 | 4.3 | 2.83 | 3.15 | 3.65 | 3.82 | 2.93 | 3 | 3 | 4.95 | 3.5 | 4 | 3.79 | 2.9 | 3 | 3.49 | 3.46 | 2.75 | 3.2 | 2.75 | 3.11 | 2.76 | 3
MATERIAL | 296 | ANEL BORRACHA PARA TUBO ESGOTO PREDIAL, DN 50 MM (NBR 5688) | UN | CR | 2.54 | 2.12 | 2.54 | 2.05 | 1.75 | 2.43 | 1.6 | 1.78 | 2.06 | 2.16 | 1.65 | 1.69 | 1.69 | 2.8 | 1.98 | 2.26 | 2.14 | 1.64 | 1.69 | 1.97 | 1.95 | 1.55 | 1.81 | 1.55 | 1.75 | 1.56 | 1.69
MATERIAL | 297 | ANEL BORRACHA PARA TUBO ESGOTO PREDIAL, DN 75 MM (NBR 5688) | UN | CR | 3.73 | 3.11 | 3.74 | 3.02 | 2.57 | 3.57 | 2.35 | 2.61 | 3.03 | 3.17 | 2.43 | 2.49 | 2.49 | 4.11 | 2.91 | 3.32 | 3.15 | 2.41 | 2.49 | 2.9 | 2.87 | 2.28 | 2.66 | 2.28 | 2.58 | 2.29 | 2.49
MATERIAL | 299 | ANEL BORRACHA, DN 100 MM, PARA TUBO SERIE REFORCADA ESGOTO PREDIAL | UN | CR | 5.27 | 4.4 | 5.28 | 4.27 | 3.64 | 5.04 | 3.32 | 3.69 | 4.28 | 4.48 | 3.44 | 3.52 | 3.52 | 5.81 | 4.1 | 4.69 | 4.45 | 3.4 | 3.52 | 4.09 | 4.06 | 3.22 | 3.75 | 3.22 | 3.65 | 3.24 | 3.52
MATERIAL | 300 | ANEL BORRACHA, DN 150 MM, PARA TUBO SERIE REFORCADA ESGOTO PREDIAL | UN | CR | 18.22 | 15.22 | 18.27 | 14.77 | 12.58 | 17.45 | 11.48 | 12.78 | 14.81 | 15.5 | 11.89 | 12.18 | 12.18 | 20.09 | 14.21 | 16.24 | 15.38 | 11.77 | 12.18 | 14.16 | 14.04 | 11.16 | 12.99 | 11.16 | 12.62 | 11.2 | 12.18
MATERIAL | 20085 | ANEL BORRACHA, DN 50 MM, PARA TUBO SERIE REFORCADA ESGOTO PREDIAL | UN | CR | 3.33 | 2.78 | 3.34 | 2.7 | 2.3 | 3.19 | 2.1 | 2.33 | 2.71 | 2.83 | 2.17 | 2.22 | 2.22 | 3.67 | 2.59 | 2.97 | 2.81 | 2.15 | 2.22 | 2.59 | 2.57 | 2.04 | 2.37 | 2.04 | 2.31 | 2.05 | 2.22
MATERIAL | 298 | ANEL BORRACHA, DN 75 MM, PARA TUBO SERIE REFORCADA ESGOTO PREDIAL | UN | CR | 4.05 | 3.38 | 4.06 | 3.28 | 2.79 | 3.88 | 2.55 | 2.84 | 3.29 | 3.44 | 2.64 | 2.7 | 2.7 | 4.46 | 3.15 | 3.61 | 3.42 | 2.61 | 2.7 | 3.15 | 3.12 | 2.48 | 2.88 | 2.48 | 2.8 | 2.49 | 2.7
MATERIAL | 311 | ANEL BORRACHA, PARA TUBO PVC DEFOFO, DN 100 MM (NBR 7665) | UN | CR | 15.03 | 12.55 | 15.06 | 12.18 | 10.38 | 14.39 | 9.47 | 10.54 | 12.22 | 12.79 | 9.81 | 10.04 | 10.04 | 16.57 | 11.71 | 13.39 | 12.69 | 9.71 | 10.04 | 11.68 | 11.58 | 9.2 | 10.71 | 9.2 | 10.41 | 9.24 | 10.04
MATERIAL | 318 | ANEL BORRACHA, PARA TUBO PVC DEFOFO, DN 150 MM (NBR 7665) | UN | CR | 30.27 | 25.28 | 30.34 | 24.54 | 20.9 | 28.99 | 19.08 | 21.23 | 24.61 | 25.75 | 19.75 | 20.22 | 20.22 | 33.37 | 23.59 | 26.97 | 25.55 | 19.55 | 20.22 | 23.53 | 23.33 | 18.54 | 21.57 | 18.54 | 20.97 | 18.61 | 20.22
MATERIAL | 319 | ANEL BORRACHA, PARA TUBO PVC DEFOFO, DN 200 MM (NBR 7665) | UN | CR | 47.46 | 39.64 | 47.57 | 38.48 | 32.77 | 45.45 | 29.91 | 33.3 | 38.58 | 40.38 | 30.97 | 31.71 | 31.71 | 52.32 | 37 | 42.28 | 40.06 | 30.65 | 31.71 | 36.89 | 36.57 | 29.07 | 33.82 | 29.07 | 32.87 | 29.17 | 31.71
MATERIAL | 303 | ANEL BORRACHA, PARA TUBO PVC, REDE COLETOR ESGOTO, DN 100 MM (NBR 7362) | UN | CR | 4.97 | 4.15 | 4.98 | 4.03 | 3.43 | 4.76 | 3.13 | 3.49 | 4.04 | 4.23 | 3.24 | 3.32 | 3.32 | 5.48 | 3.87 | 4.43 | 4.2 | 3.21 | 3.32 | 3.86 | 3.83 | 3.04 | 3.54 | 3.04 | 3.44 | 3.05 | 3.32
MATERIAL | 305 | ANEL BORRACHA, PARA TUBO PVC, REDE COLETOR ESGOTO, DN 150 MM (NBR 7362) | UN | CR | 15.65 | 13.07 | 15.68 | 12.68 | 10.8 | 14.98 | 9.86 | 10.98 | 12.72 | 13.31 | 10.21 | 10.45 | 10.45 | 17.25 | 12.2 | 13.94 | 13.21 | 10.1 | 10.45 | 12.16 | 12.06 | 9.58 | 11.15 | 9.58 | 10.84 | 9.62 | 10.45
MATERIAL | 306 | ANEL BORRACHA, PARA TUBO PVC, REDE COLETOR ESGOTO, DN 200 MM (NBR 7362) | UN | CR | 23.73 | 19.82 | 23.78 | 19.24 | 16.38 | 22.72 | 14.95 | 16.65 | 19.29 | 20.19 | 15.48 | 15.85 | 15.85 | 26.16 | 18.5 | 21.14 | 20.03 | 15.32 | 15.85 | 18.44 | 18.28 | 14.53 | 16.91 | 14.53 | 16.43 | 14.58 | 15.85
MATERIAL | 307 | ANEL BORRACHA, PARA TUBO PVC, REDE COLETOR ESGOTO, DN 250 MM (NBR 7362) | UN | CR | 59.96 | 50.07 | 60.09 | 48.6 | 41.39 | 57.42 | 37.79 | 42.06 | 48.74 | 51.01 | 39.12 | 40.06 | 40.06 | 66.1 | 46.73 | 53.41 | 50.61 | 38.72 | 40.06 | 46.6 | 46.2 | 36.72 | 42.73 | 36.72 | 41.53 | 36.85 | 40.06
MATERIAL | 309 | ANEL BORRACHA, PARA TUBO PVC, REDE COLETOR ESGOTO, DN 350 MM (NBR 7362) | UN | CR | 98.21 | 82.02 | 98.43 | 79.62 | 67.81 | 94.05 | 61.9 | 68.9 | 79.84 | 83.55 | 64.09 | 65.62 | 65.62 | 108.27 | 76.55 | 87.49 | 82.9 | 63.43 | 65.62 | 76.34 | 75.68 | 60.15 | 69.99 | 60.15 | 68.02 | 60.37 | 65.62
MATERIAL | 310 | ANEL BORRACHA, PARA TUBO PVC, REDE COLETOR ESGOTO, DN 400 MM (NBR 7362) | UN | CR | 136.12 | 113.68 | 136.42 | 110.35 | 93.98 | 130.36 | 85.79 | 95.49 | 110.65 | 115.81 | 88.82 | 90.95 | 90.95 | 150.06 | 106.11 | 121.26 | 114.9 | 87.91 | 90.95 | 105.8 | 104.89 | 83.37 | 97.01 | 83.37 | 94.28 | 83.67 | 90.95
MATERIAL | 308 | ANEL BORRACHA, PARA TUBO, PVC REDE COLETOR ESGOTO, DN 300 MM (NBR 7362) | UN | CR | 133.81 | 111.76 | 134.11 | 108.48 | 92.38 | 128.15 | 84.34 | 93.87 | 108.78 | 113.84 | 87.32 | 89.4 | 89.4 | 147.52 | 104.3 | 119.21 | 112.95 | 86.42 | 89.4 | 104.01 | 103.11 | 81.95 | 95.36 | 81.95 | 92.68 | 82.25 | 89.4
MATERIAL | 328 | ANEL BORRACHA, PARA TUBO/CONEXAO PVC PBA, DN 100 MM, PARA REDE AGUA | UN | CR | 11.9 | 9.94 | 11.93 | 9.65 | 8.21 | 11.4 | 7.5 | 8.35 | 9.67 | 10.12 | 7.76 | 7.95 | 7.95 | 13.12 | 9.28 | 10.6 | 10.04 | 7.68 | 7.95 | 9.25 | 9.17 | 7.29 | 8.48 | 7.29 | 8.24 | 7.31 | 7.95
MATERIAL | 325 | ANEL BORRACHA, PARA TUBO/CONEXAO PVC PBA, DN 50 MM, PARA REDE AGUA | UN | CR | 3.51 | 2.93 | 3.52 | 2.84 | 2.42 | 3.36 | 2.21 | 2.46 | 2.85 | 2.99 | 2.29 | 2.34 | 2.34 | 3.87 | 2.73 | 3.13 | 2.96 | 2.27 | 2.34 | 2.73 | 2.7 | 2.15 | 2.5 | 2.15 | 2.43 | 2.16 | 2.34
MATERIAL | 20326 | ANEL BORRACHA, PARA TUBO/CONEXAO PVC PBA, DN 60 MM, PARA REDE AGUA | UN | CR | 6.42 | 5.36 | 6.44 | 5.21 | 4.43 | 6.15 | 4.05 | 4.5 | 5.22 | 5.46 | 4.19 | 4.29 | 4.29 | 7.08 | 5.01 | 5.72 | 5.42 | 4.15 | 4.29 | 4.99 | 4.95 | 3.93 | 4.58 | 3.93 | 4.45 | 3.95 | 4.29
MATERIAL | 329 | ANEL BORRACHA, PARA TUBO/CONEXAO PVC PBA, DN 75 MM, PARA REDE AGUA | UN | CR | 9.95 | 8.31 | 9.97 | 8.07 | 6.87 | 9.53 | 6.27 | 6.98 | 8.09 | 8.46 | 6.49 | 6.65 | 6.65 | 10.97 | 7.76 | 8.86 | 8.4 | 6.42 | 6.65 | 7.73 | 7.67 | 6.09 | 7.09 | 6.09 | 6.89 | 6.11 | 6.65
MATERIAL | 39642 | ANEL DE BORRACHA PARA VEDACAO DE DUTO PEAD CORRUGADO PARA ELETRICA, DN 1 1/2" (NBR 15715) | UN | CR | 4.41 | 3.68 | 4.42 | 3.57 | 3.04 | 4.22 | 2.78 | 3.09 | 3.58 | 3.75 | 2.87 | 2.94 | 2.94 | 4.86 | 3.43 | 3.93 | 3.72 | 2.85 | 2.94 | 3.43 | 3.4 | 2.7 | 3.14 | 2.7 | 3.05 | 2.71 | 2.94
MATERIAL | 39641 | ANEL DE BORRACHA PARA VEDACAO DE DUTO PEAD CORRUGADO PARA ELETRICA, DN 1 1/4" (NBR 15715) | UN | CR | 3.87 | 3.23 | 3.88 | 3.14 | 2.67 | 3.71 | 2.44 | 2.71 | 3.14 | 3.29 | 2.52 | 2.58 | 2.58 | 4.27 | 3.01 | 3.45 | 3.27 | 2.5 | 2.58 | 3.01 | 2.98 | 2.37 | 2.76 | 2.37 | 2.68 | 2.38 | 2.58
MATERIAL | 39643 | ANEL DE BORRACHA PARA VEDACAO DE DUTO PEAD CORRUGADO PARA ELETRICA, DN 2" (NBR 15715) | UN | CR | 5.18 | 4.32 | 5.19 | 4.2 | 3.57 | 4.96 | 3.26 | 3.63 | 4.21 | 4.4 | 3.38 | 3.46 | 3.46 | 5.71 | 4.03 | 4.61 | 4.37 | 3.34 | 3.46 | 4.02 | 3.99 | 3.17 | 3.69 | 3.17 | 3.58 | 3.18 | 3.46
MATERIAL | 39644 | ANEL DE BORRACHA PARA VEDACAO DE DUTO PEAD CORRUGADO PARA ELETRICA, DN 3" (NBR 15715) | UN | CR | 8.03 | 6.7 | 8.04 | 6.51 | 5.54 | 7.69 | 5.06 | 5.63 | 6.52 | 6.83 | 5.24 | 5.36 | 5.36 | 8.85 | 6.25 | 7.15 | 6.77 | 5.18 | 5.36 | 6.24 | 6.18 | 4.91 | 5.72 | 4.91 | 5.56 | 4.93 | 5.36
MATERIAL | 39645 | ANEL DE BORRACHA PARA VEDACAO DE DUTO PEAD CORRUGADO PARA ELETRICA, DN 4" (NBR 15715) | UN | CR | 8.8 | 7.35 | 8.82 | 7.13 | 6.07 | 8.42 | 5.54 | 6.17 | 7.15 | 7.48 | 5.74 | 5.88 | 5.88 | 9.7 | 6.86 | 7.84 | 7.42 | 5.68 | 5.88 | 6.84 | 6.78 | 5.39 | 6.27 | 5.39 | 6.09 | 5.4 | 5.88
MATERIAL | 41610 | ANEL DE CONCRETO ARMADO COM FUNDO, PARA FOSSA E POCO 1,50 X *0,50* M | UN | CR | AL: 509.33; BA: 728.5; DF: 770.17; ES: 724.43; MA: 915.88; MG: 632.81; MS: 765.54; PA: 708.5; PE: 580.33; PI: 679.11; RJ: 889.02; RN: 712.63; RO: 651.33; RS: 709.98; SP: 821.11; TO: 732.73
MATERIAL | 41611 | ANEL DE CONCRETO ARMADO COM FUNDO, PARA FOSSA E POCO 2,00 X *0,50* M | UN | CR | AL: 802.81; BA: 1148.26; DF: 1213.95; ES: 1141.84; MA: 1443.6; MG: 997.43; MS: 1206.65; PA: 1116.74; PE: 914.72; PI: 1070.42; RJ: 1401.27; RN: 1123.25; RO: 1026.63; RS: 1119.07; SP: 1294.23; TO: 1154.93
MATERIAL | 41612 | ANEL DE CONCRETO ARMADO COM FUNDO, PARA FOSSA E POCO 2,50 X *0,50* M | UN | CR | AL: 1127.26; BA: 1612.33; DF: 1704.56; ES: 1603.31; MA: 2027.03; MG: 1400.54; MS: 1694.31; PA: 1568.06; PE: 1284.4; PI: 1503.02; RJ: 1967.59; RN: 1577.22; RO: 1441.53; RS: 1571.34; SP: 1817.29; TO: 1621.69
MATERIAL | 41637 | ANEL DE CONCRETO ARMADO, COM FUROS/DRENO PARA SUMIDOURO, D = 0,80 M, H = 0,50 M | UN | CR | AL: 105.37; BA: 150.72; DF: 159.34; ES: 149.87; MA: 189.48; MG: 130.92; MS: 158.38; PA: 146.58; PE: 120.06; PI: 140.5; RJ: 183.93; RN: 147.44; RO: 134.75; RS: 146.89; SP: 169.88; TO: 151.59
MATERIAL | 41638 | ANEL DE CONCRETO ARMADO, COM FUROS/DRENO PARA SUMIDOURO, D = 1,00 M, H = 0,50M | UN | CR | AL: 137.26; BA: 196.33; DF: 207.56; ES: 195.23; MA: 246.83; MG: 170.54; MS: 206.31; PA: 190.94; PE: 156.4; PI: 183.02; RJ: 239.59; RN: 192.06; RO: 175.53; RS: 191.34; SP: 221.29; TO: 197.47
MATERIAL | 41639 | ANEL DE CONCRETO ARMADO, COM FUROS/DRENO PARA SUMIDOURO, D = 1,50 M, H = 0,50 M | UN | CR | AL: 332.07; BA: 474.97; DF: 502.14; ES: 472.31; MA: 597.13; MG: 412.58; MS: 499.12; PA: 461.93; PE: 378.36; PI: 442.77; RJ: 579.63; RN: 464.62; RO: 424.65; RS: 462.89; SP: 535.35; TO: 477.73
MATERIAL | 11789 | ANEL DE DISTRIBUICAO EM ACO GALVANIZADO PARA FIO FE-160 | UN | CR | 0.83 | 1.61 | 1.04 |  | 1.71 |  | 1.77 | 1.25 | 1.32 | 1.42 |  | 1.72 | 1.47 | 1.65 | 1.18 |  | 1.23 | 0.78 | 1.61 |  | 0.81 |  |  | 1.48 |  | 0.87 | 2.06
MATERIAL | 20975 | ANEL DE EXPANSAO EM COBRE, ENGATE RAPIDO 1 1/2", PARA EMPATACAO MANGUEIRA DE COMBATE A INCENDIO PREDIAL | UN | CR | 11.33 | 19.23 | 15.18 |  | 19.51 | 14.01 | 13.39 | 13.05 |  | 19.65 | 10.65 | 12.71 | 10.99 | 10.99 | 13.74 | 15.8 | 11.17 | 19.78 | 14.97 |  | 8.35 |  | 11.33 | 8.24 |  | 22.67
MATERIAL | 20976 | ANEL DE EXPANSAO EM COBRE, ENGATE RAPIDO 2 1/2", PARA EMPATACAO MANGUEIRA DE COMBATE A INCENDIO PREDIAL | UN | CR | 17.12 | 29.06 | 22.94 |  | 29.48 | 21.17 | 20.24 | 19.72 |  | 29.68 | 16.09 | 19.2 | 16.6 | 16.6 | 20.76 | 23.87 | 16.88 | 29.89 | 22.63 |  | 12.62 |  | 17.12 | 12.45 |  | 34.25
MATERIAL | 6138 | ANEL DE VEDACAO, PVC FLEXIVEL, 100 MM, PARA SAIDA DE BACIA / VASO SANITARIO | UN | CR | 11.71 | 9.77 | 11.93 | 12.86 | 9.31 | 12.76 | 17.43 | 11.97 | 11.29 | 12.04 | 10.26 | 11.29 | 12.48 | 12.76 | 9.25 | 8.46 | 11.1 | 11.23 | 15.41 | 13.75 | 11.3 | 10.14 | 10.47 | 11.57 | 8.86 | 11.03 | 11.26
MATERIAL | 40340 | ANEL DE VEDACAO/JUNTA ELASTICA, H = *16* MM, PARA TUBO DE CONCRETO, DN 300 MM | UN | CR | 33.03 | 27.58 | 33.1 | 26.78 | 22.8 | 31.63 | 20.82 | 23.17 | 26.85 | 28.1 | 21.55 | 22.07 | 22.07 | 36.41 | 25.75 | 29.42 | 27.88 | 21.33 | 22.07 | 25.67 | 25.45 | 20.23 | 23.54 | 20.23 | 22.88 | 20.3 | 22.07
MATERIAL | 40341 | ANEL DE VEDACAO/JUNTA ELASTICA, H = *16* MM, PARA TUBO DE CONCRETO, DN 400 MM | UN | CR | 39.42 | 32.92 | 39.51 | 31.95 | 27.21 | 37.75 | 24.84 | 27.65 | 32.04 | 33.53 | 25.72 | 26.34 | 26.34 | 43.46 | 30.73 | 35.12 | 33.27 | 25.46 | 26.34 | 30.64 | 30.37 | 24.14 | 28.09 | 24.14 | 27.3 | 24.23 | 26.34
MATERIAL | 40342 | ANEL DE VEDACAO/JUNTA ELASTICA, H = *16* MM, PARA TUBO DE CONCRETO, DN 500 MM | UN | CR | 47.01 | 39.26 | 47.12 | 38.11 | 32.46 | 45.02 | 29.63 | 32.98 | 38.22 | 40 | 30.68 | 31.41 | 31.41 | 51.83 | 36.65 | 41.88 | 39.68 | 30.36 | 31.41 | 36.54 | 36.23 | 28.79 | 33.5 | 28.79 | 32.56 | 28.9 | 31.41
MATERIAL | 40343 | ANEL DE VEDACAO/JUNTA ELASTICA, H = *16* MM, PARA TUBO DE CONCRETO, DN 600 MM | UN | CR | 55.76 | 46.57 | 55.89 | 45.2 | 38.5 | 53.4 | 35.14 | 39.12 | 45.33 | 47.44 | 36.39 | 37.26 | 37.26 | 61.47 | 43.47 | 49.68 | 47.07 | 36.01 | 37.26 | 43.34 | 42.97 | 34.15 | 39.74 | 34.15 | 38.62 | 34.27 | 37.26
MATERIAL | 40344 | ANEL DE VEDACAO/JUNTA ELASTICA, H = *18* MM, PARA TUBO DE CONCRETO, DN 700 MM | UN | CR | 76.02 | 63.49 | 76.19 | 61.63 | 52.48 | 72.8 | 47.91 | 53.33 | 61.79 | 64.67 | 49.6 | 50.79 | 50.79 | 83.81 | 59.26 | 67.72 | 64.17 | 49.1 | 50.79 | 59.09 | 58.58 | 46.56 | 54.18 | 46.56 | 52.65 | 46.73 | 50.79
MATERIAL | 40345 | ANEL DE VEDACAO/JUNTA ELASTICA, H = *19* MM, PARA TUBO DE CONCRETO, DN 800 MM | UN | CR | 93.67 | 78.23 | 93.88 | 75.94 | 64.67 | 89.71 | 59.04 | 65.71 | 76.14 | 79.69 | 61.12 | 62.58 | 62.58 | 103.27 | 73.01 | 83.45 | 79.07 | 60.5 | 62.58 | 72.81 | 72.18 | 57.37 | 66.76 | 57.37 | 64.88 | 57.58 | 62.58
MATERIAL | 40346 | ANEL DE VEDACAO/JUNTA ELASTICA, H = *19* MM, PARA TUBO DE CONCRETO, DN 900 MM | UN | CR | 108.65 | 90.75 | 108.9 | 88.08 | 75.02 | 104.06 | 68.48 | 76.23 | 88.33 | 92.44 | 70.9 | 72.6 | 72.6 | 119.79 | 84.7 | 96.8 | 91.71 | 70.18 | 72.6 | 84.45 | 83.73 | 66.55 | 77.44 | 66.55 | 75.26 | 66.79 | 72.6
MATERIAL | 40347 | ANEL DE VEDACAO/JUNTA ELASTICA, H = *21* MM, PARA TUBO DE CONCRETO, DN 1000 MM | UN | CR | 136.52 | 114.02 | 136.82 | 110.67 | 94.25 | 130.74 | 86.04 | 95.77 | 110.98 | 116.14 | 89.08 | 91.21 | 91.21 | 150.5 | 106.42 | 121.62 | 115.23 | 88.17 | 91.21 | 106.11 | 105.2 | 83.61 | 97.29 | 83.61 | 94.56 | 83.91 | 91.21
MATERIAL | 43424 | ANEL EM CONCRETO ARMADO, LISO, PARA FOSSAS SEPTICAS E SUMIDOUROS, COM FUNDO, DIAMETRO INTERNO DE 1,20 M E ALTURA DE 0,50 M | UN | CR | AL: 426.73; BA: 610.36; DF: 645.28; ES: 606.95; MA: 767.35; MG: 530.19; MS: 641.4; PA: 593.6; PE: 486.22; PI: 568.98; RJ: 744.85; RN: 597.07; RO: 545.7; RS: 594.84; SP: 687.95; TO: 613.91
MATERIAL | 43426 | ANEL EM CONCRETO ARMADO, LISO, PARA FOSSAS SEPTICAS E SUMIDOUROS, COM FUNDO, DIAMETRO INTERNO DE 3,00 M E ALTURA DE 0,50 M | UN | CR | AL: 1471.82; BA: 2105.15; DF: 2225.58; ES: 2093.38; MA: 2646.61; MG: 1828.63; MS: 2212.2; PA: 2047.35; PE: 1676.99; PI: 1962.43; RJ: 2569; RN: 2059.31; RO: 1882.15; RS: 2051.63; SP: 2372.76; TO: 2117.38
MATERIAL | 12565 | ANEL EM CONCRETO ARMADO, LISO, PARA FOSSAS SEPTICAS E SUMIDOUROS, SEM FUNDO, DIAMETRO INTERNO DE 2,00 M E ALTURA DE 0,50 M | UN | CR | AL: 516.15; BA: 738.25; DF: 780.48; ES: 734.12; MA: 928.13; MG: 641.27; MS: 775.79; PA: 717.98; PE: 588.1; PI: 688.2; RJ: 900.91; RN: 722.17; RO: 660.04; RS: 719.48; SP: 832.09; TO: 742.53
MATERIAL | 12567 | ANEL EM CONCRETO ARMADO, LISO, PARA FOSSAS SEPTICAS E SUMIDOUROS, SEM FUNDO, DIAMETRO INTERNO DE 2,50 M E ALTURA DE 0,50 M | UN | CR | AL: 693.27; BA: 991.59; DF: 1048.31; ES: 986.05; MA: 1246.63; MG: 861.34; MS: 1042.01; PA: 964.36; PE: 789.91; PI: 924.36; RJ: 1210.08; RN: 970; RO: 886.55; RS: 966.38; SP: 1117.64; TO: 997.35
MATERIAL | 12568 | ANEL EM CONCRETO ARMADO, LISO, PARA FOSSAS SEPTICAS E SUMIDOUROS, SEM FUNDO, DIAMETRO INTERNO DE 3,00 M E ALTURA DE 0,50 M | UN | CR | AL: 970.58; BA: 1388.23; DF: 1467.64; ES: 1380.47; MA: 1745.29; MG: 1205.88; MS: 1458.82; PA: 1350.11; PE: 1105.88; PI: 1294.11; RJ: 1694.11; RN: 1357.99; RO: 1241.17; RS: 1352.94; SP: 1564.7; TO: 1396.29
MATERIAL | 43441 | ANEL EM CONCRETO ARMADO, LISO, PARA POCOS DE INSPECAO, COM FUNDO, DIAMETRO INTERNO DE 0,60 M E ALTURA DE 0,50 M | UN | CR | AL: 124.78; BA: 178.48; DF: 188.69; ES: 177.48; MA: 224.39; MG: 155.04; MS: 187.56; PA: 173.58; PE: 142.18; PI: 166.38; RJ: 217.81; RN: 174.59; RO: 159.57; RS: 173.94; SP: 201.17; TO: 179.52
MATERIAL | 43423 | ANEL EM CONCRETO ARMADO, LISO, PARA POCOS DE INSPECAO, SEM FUNDO, DIAMETRO INTERNO DE 0,60 M E ALTURA DE 0,20 M | UN | CR | AL: 58.23; BA: 83.29; DF: 88.05; ES: 82.82; MA: 104.71; MG: 72.35; MS: 87.52; PA: 81; PE: 66.35; PI: 77.64; RJ: 101.64; RN: 81.48; RO: 74.47; RS: 81.17; SP: 93.88; TO: 83.77
MATERIAL | 12532 | ANEL EM CONCRETO ARMADO, LISO, PARA POCOS DE INSPECAO, SEM FUNDO, DIAMETRO INTERNO DE 0,60 M E ALTURA DE 0,50 M | UN | CR | AL: 89.81; BA: 128.46; DF: 135.8; ES: 127.74; MA: 161.5; MG: 111.58; MS: 134.99; PA: 124.93; PE: 102.33; PI: 119.75; RJ: 156.76; RN: 125.66; RO: 114.85; RS: 125.19; SP: 144.79; TO: 129.2
MATERIAL | 43444 | ANEL EM CONCRETO ARMADO, LISO, PARA POCOS DE VISITA, POCOS DE INSPECAO, FOSSAS SEPTICAS E SUMIDOUROS, COM FUNDO, DIAMETRO INTERNO DE 1,20 M E ALTURA DE 0,75 M | UN | CR | AL: 301.57; BA: 431.34; DF: 456.01; ES: 428.93; MA: 542.28; MG: 374.68; MS: 453.27; PA: 419.5; PE: 343.61; PI: 402.1; RJ: 526.38; RN: 421.95; RO: 385.65; RS: 420.37; SP: 486.17; TO: 433.84
MATERIAL | 12551 | ANEL EM CONCRETO ARMADO, LISO, PARA POCOS DE VISITA, POCOS DE INSPECAO, FOSSAS SEPTICAS E SUMIDOUROS, SEM FUNDO, DIAMETRO INTERNO DE 1,20 M E ALTURA DE 0,50 M | UN | CR | AL: 215.16; BA: 307.75; DF: 325.35; ES: 306.03; MA: 386.9; MG: 267.32; MS: 323.4; PA: 299.3; PE: 245.15; PI: 286.88; RJ: 375.56; RN: 301.04; RO: 275.15; RS: 299.92; SP: 346.87; TO: 309.53
MATERIAL | 43442 | ANEL EM CONCRETO ARMADO, LISO, PARA POCOS DE VISITAS, POCOS DE INSPECAO, FOSSAS SEPTICAS E SUMIDOUROS, COM FUNDO, DIAMETRO INTERNO DE 0,80 M E ALTURA DE 0,50 M | UN | CR | AL: 166.38; BA: 237.98; DF: 251.59; ES: 236.65; MA: 299.19; MG: 206.72; MS: 250.08; PA: 231.44; PE: 189.57; PI: 221.84; RJ: 290.42; RN: 232.8; RO: 212.77; RS: 231.93; SP: 268.23; TO: 239.36
MATERIAL | 43443 | ANEL EM CONCRETO ARMADO, LISO, PARA POCOS DE VISITAS, POCOS DE INSPECAO, FOSSAS SEPTICAS E SUMIDOUROS, COM FUNDO, DIAMETRO INTERNO DE 1,00 M E ALTURA DE 0,50 M | UN | CR | AL: 218.38; BA: 312.35; DF: 330.22; ES: 310.6; MA: 392.69; MG: 271.32; MS: 328.23; PA: 303.77; PE: 248.82; PI: 291.17; RJ: 381.17; RN: 305.54; RO: 279.26; RS: 304.41; SP: 352.05; TO: 314.16
MATERIAL | 12544 | ANEL EM CONCRETO ARMADO, LISO, PARA POCOS DE VISITAS, POCOS DE INSPECAO, FOSSAS SEPTICAS E SUMIDOUROS, SEM FUNDO, DIAMETRO INTERNO DE 0,80 M E ALTURA DE 0,50 M | UN | CR | AL: 117.85; BA: 168.57; DF: 178.21; ES: 167.62; MA: 211.92; MG: 146.42; MS: 177.14; PA: 163.94; PE: 134.28; PI: 157.14; RJ: 205.71; RN: 164.89; RO: 150.71; RS: 164.28; SP: 189.99; TO: 169.54
MATERIAL | 12547 | ANEL EM CONCRETO ARMADO, LISO, PARA POCOS DE VISITAS, POCOS DE INSPECAO, FOSSAS SEPTICAS E SUMIDOUROS, SEM FUNDO, DIAMETRO INTERNO DE 1,00 M E ALTURA DE 0,50 M | UN | CR | AL: 158.51; BA: 226.71; DF: 239.68; ES: 225.45; MA: 285.03; MG: 196.93; MS: 238.24; PA: 220.49; PE: 180.6; PI: 211.34; RJ: 276.67; RN: 221.78; RO: 202.7; RS: 220.95; SP: 255.53; TO: 228.03
MATERIAL | 43445 | ANEL EM CONCRETO ARMADO, LISO, PARA, POCOS DE VISITA, POCOS DE INSPECAO, FOSSAS SEPTICAS E SUMIDOUROS, COM FUNDO, DIAMETRO INTERNO DE 1,50 M E ALTURA DE 1,00 M | UN | CR | AL: 415.96; BA: 594.95; DF: 628.99; ES: 591.63; MA: 747.98; MG: 516.8; MS: 625.21; PA: 578.62; PE: 473.94; PI: 554.62; RJ: 726.05; RN: 581.99; RO: 531.93; RS: 579.83; SP: 670.58; TO: 598.41
MATERIAL | 12563 | ANEL EM CONCRETO ARMADO, LISO, PARA, POCOS DE VISITA, POCOS DE INSPECAO, FOSSAS SEPTICAS E SUMIDOUROS, SEM FUNDO, DIAMETRO INTERNO DE 1,50 M E ALTURA DE 0,50 M | UN | CR | AL: 297.61; BA: 425.67; DF: 450.02; ES: 423.29; MA: 535.15; MG: 369.75; MS: 447.31; PA: 413.98; PE: 339.09; PI: 396.81; RJ: 519.46; RN: 416.4; RO: 380.58; RS: 414.85; SP: 479.78; TO: 428.14
MATERIAL | 43425 | ANEL EM CONCRETO ARMADO, PERFURADO, PARA FOSSAS SEPTICAS E SUMIDOUROS, SEM FUNDO, DIAMETRO INTERNO DE 1,20 M E ALTURA DE 0,50 M | UN | CR | AL: 187.18; BA: 267.73; DF: 283.04; ES: 266.23; MA: 336.59; MG: 232.56; MS: 281.34; PA: 260.37; PE: 213.27; PI: 249.57; RJ: 326.72; RN: 261.9; RO: 239.36; RS: 260.92; SP: 301.76; TO: 269.28
MATERIAL | 43446 | ANEL EM CONCRETO ARMADO, PERFURADO, PARA FOSSAS SEPTICAS E SUMIDOUROS, SEM FUNDO, DIAMETRO INTERNO DE 2,00 M E ALTURA DE 0,50 M | UN | CR | AL: 395.16; BA: 565.21; DF: 597.54; ES: 562.04; MA: 710.58; MG: 490.96; MS: 593.94; PA: 549.69; PE: 450.25; PI: 526.89; RJ: 689.74; RN: 552.9; RO: 505.33; RS: 550.84; SP: 637.05; TO: 568.49
MATERIAL | 43447 | ANEL EM CONCRETO ARMADO, PERFURADO, PARA FOSSAS SEPTICAS E SUMIDOUROS, SEM FUNDO, DIAMETRO INTERNO DE 2,50 M E ALTURA DE 0,50 M | UN | CR | AL: 485.29; BA: 694.11; DF: 733.82; ES: 690.23; MA: 872.64; MG: 602.94; MS: 729.41; PA: 675.05; PE: 552.94; PI: 647.05; RJ: 847.05; RN: 679; RO: 620.58; RS: 676.47; SP: 782.35; TO: 698.14
MATERIAL | 43448 | ANEL EM CONCRETO ARMADO, PERFURADO, PARA FOSSAS SEPTICAS E SUMIDOUROS, SEM FUNDO, DIAMETRO INTERNO DE 3,00 M E ALTURA DE 0,50 M | UN | CR | AL: 679.41; BA: 971.76; DF: 1027.35; ES: 966.32; MA: 1221.7; MG: 844.11; MS: 1021.17; PA: 945.08; PE: 774.11; PI: 905.88; RJ: 1185.88; RN: 950.6; RO: 868.82; RS: 947.05; SP: 1095.29; TO: 977.4
MATERIAL | 13761 | APARELHO CORTE OXI-ACETILENO PARA SOLDA E CORTE CONTENDO MACARICO SOLDA, BICO DE CORTE, CILINDROS, REGULADORES, MANGUEIRAS E CARRINHO | UN | CR |  | 3989.29 |  | 4049.79 | 5072.39 | 3622.57 |  | 3595.64 | 4092.95 | 7105.77 | 4234.98 | 5123.88 | 5587.92 | 3685.69 | 2213.03 | 3046.93 | 3687.53 | 3634.81 | 5607.29 |  | 4709.79 |  | 4222.07 | 6266.89 |  | 3430.78 | 3900.46
MATERIAL | 4814 | APARELHO SINALIZADOR LUMINOSO COM LED, PARA SAIDA GARAGEM, COM 2 LENTES EM POLICARBONATO, BIVOLT (INCLUI SUPORTE DE FIXACAO) | UN | CR | 63.56 | 66.22 | 63.23 | 60.25 | 52.4 | 49.74 | 54.17 | 58.81 | 49.74 | 53.61 | 55.27 | 53.28 | 44.11 | 87.33 | 52.84 | 76.28 | 56.16 | 61.9 | 43.66 | 59.58 | 49.74 | 77.38 | 50.85 | 53.61 | 46.87 | 47.42 | 51.07
EQUIPAMENTO (AQUISIÇÃO) | 44473 | APOIO DO PORTA DENTE PARA FRESADORA DE ASFALTO | UN | CR | SP: 2367.53
MAO DE OBRA | 6122 | APONTADOR OU APROPRIADOR DE MAO DE OBRA (HORISTA) | H | CR | 18.21 | 21.97 | 35.79 | 17.93 | 30.67 | 23.57 | 34.96 | 23.51 | 24.4 | 33.48 | 20.96 | 20.08 | 20.41 | 22.67 | 20.09 | 22.45 | 20.33 | 23.86 | 33.46 | 28.94 | 21.93 | 19.99 | 24.54 | 27.33 | 19.02 | 39.02 | 19.05
MAO DE OBRA | 40810 | APONTADOR OU APROPRIADOR DE MAO DE OBRA (MENSALISTA) | MES | CR | 3181.05 | 3837.09 | 6281.31 | 3119.09 | 5365.11 | 4146.61 | 6230.74 | 4127.97 | 4303.73 | 5893.33 | 3702.18 | 3510.48 | 3599.83 | 3926.09 | 3516.3 | 3929.54 | 3587.7 | 4189.66 | 5884.26 | 5056.43 | 3808.63 | 3482.9 | 4313.68 | 4795.62 | 3362.43 | 6834.85 | 3345.3
EQUIPAMENTO (AQUISIÇÃO) | 21100 | AQUECEDOR DE AGUA A GAS GLP/GN COM CAPACIDADE DE ARMAZENAMENTO DE 50 A 80 L | UN | CR | BA: 3432.46; MG: 1997.11; PR: 3845.1; SP: 3845.1
EQUIPAMENTO (AQUISIÇÃO) | 11811 | AQUECEDOR DE AGUA ELETRICO HORIZONTAL, RESERVATORIO DE 200 L CILINDRICO EM COBRE, REFORCADO COM ACO CARBONO, MONOFASICO, TENSAO NOMINAL 220 V | UN | CR | BA: 4954.82; MG: 2882.86; PR: 5550.48; SP: 5550.48
EQUIPAMENTO (AQUISIÇÃO) | 11816 | AQUECEDOR DE AGUA ELETRICO RESERVATORIO DE 100 L CILINDRICO EM COBRE, REFORCADO COM ACO CARBONO, MONOFASICO, TENSAO NOMINAL 220 V | UN | C | BA: 3660; MG: 2129.5; PR: 4100; SP: 4100
EQUIPAMENTO (AQUISIÇÃO) | 11814 | AQUECEDOR DE AGUA ELETRICO RESERVATORIO DE 500 L CILINDRICO EM COBRE, REFORCADO COM ACO CARBONO, MONOFASICO, TENSAO NOMINAL 220 V | UN | CR | BA: 7966.9; MG: 4635.38; PR: 8924.67; SP: 8924.67
EQUIPAMENTO (AQUISIÇÃO) | 14186 | AQUECEDOR DE AGUA ELETRICO RESERVATORIO DE 500 L CILINDRICO EM COBRE, REFORCADO COM ACO CARBONO, TRIFASICO, TENSAO NOMINAL 220/380/400 V, POTENCIA 24 KW | UN | CR | BA: 10003.52; MG: 5820.35; PR: 11206.13; SP: 11206.13
EQUIPAMENTO (AQUISIÇÃO) | 14185 | AQUECEDOR DE AGUA ELETRICO RESERVATORIO DE 700 L CILINDRICO EM COBRE, REFORCADO COM ACO CARBONO, MONOFASICO, TENSAO NOMINAL 220 V | UN | CR | BA: 12958.46; MG: 7539.62; PR: 14516.3; SP: 14516.3
EQUIPAMENTO (AQUISIÇÃO) | 44498 | AQUECEDOR DE OLEO BPF (FLUIDO) TERMICO, CAPACIDADE DE 300.000 KCAL/H | UN | CR | SP: 330713.21
EQUIPAMENTO (AQUISIÇÃO) | 34469 | AQUECEDOR SOLAR COM RESERVATORIO TERMICO DE 1000 L E *5* PLACAS COLETORAS DE *2,0* M2 (NAO INCLUI ACESSORIOS) (SEM INSTALACAO) | UN | CR | BA: 18064.89; MG: 9612.61; RS: 19023.72; SP: 9750.75
EQUIPAMENTO (AQUISIÇÃO) | 34476 | AQUECEDOR SOLAR COM RESERVATORIO TERMICO DE 400 L E *2* PLACAS COLETORAS DE *2,0* M2 (NAO INCLUI ACESSORIOS) (SEM INSTALACAO) | UN | CR | BA: 9421.6; MG: 5013.38; RS: 9921.66; SP: 5085.42
EQUIPAMENTO (AQUISIÇÃO) | 34477 | AQUECEDOR SOLAR COM RESERVATORIO TERMICO DE 600 L E *3* PLACAS COLETORAS DE *2,0* M2 (NAO INCLUI ACESSORIOS) (SEM INSTALACAO) | UN | CR | BA: 12504.28; MG: 6653.73; RS: 13167.97; SP: 6749.34
EQUIPAMENTO (AQUISIÇÃO) | 34482 | AQUECEDOR SOLAR COM RESERVATORIO TERMICO DE 800 L E *4* PLACAS COLETORAS DE *2,0* M2 (NAO INCLUI ACESSORIOS) (SEM INSTALACAO) | UN | CR | BA: 11678.31; MG: 6214.21; RS: 12298.16; SP: 6303.51
EQUIPAMENTO (AQUISIÇÃO) | 34472 | AQUECEDOR SOLAR DE INSTALACAO EXTERNA, KIT COMPACTO, CONJUNTO COM RESERVATORIO TERMICO DE 200 L, PLACA COLETORA DE *2,0* M2 E INCLUSO ACESSORIOS (RESIDENCIAS ATE 120,00 M2 E DE 4 A 5 BANHOS POR DIA) (SEM INSTALACAO) | UN | C | BA: 5558; MG: 2957.5; RS: 5853; SP: 3000
EQUIPAMENTO (AQUISIÇÃO) | 42425 | AR CONDICIONADO SPLIT INVERTER, HI-WALL (PAREDE), 12000 BTU/H, CICLO FRIO, 60HZ, CLASSIFICACAO A (SELO PROCEL), GAS HFC, CONTROLE S/FIO | UN | CR | 2693.57 |  | 2984.84 | 2385.89 | 2862.18 |  | 2899.23 | 2451.27 | 2458.01 | 2896.53 | 2579.26 |  | 3219.16 | 2316.55 | 2399.68 | 2552.92 | 2761.68 | 2809.72 | 2936.95 |  | 2626.41 |  | 2518.64 | 2761.1 | 2592.06 | 2559.05 | 2886.09
EQUIPAMENTO (AQUISIÇÃO) | 42422 | AR CONDICIONADO SPLIT INVERTER, HI-WALL (PAREDE), 18000 BTU/H, CICLO FRIO, 60HZ, CLASSIFICACAO A (SELO PROCEL), GAS HFC, CONTROLE S/FIO | UN | C | 3998.7 |  | 4431.1 | 3541.94 | 4249 |  | 4304 | 3639 | 3649 | 4300 | 3829 |  | 4778.95 | 3439 | 3562.41 | 3789.9 | 4099.8 | 4171.12 | 4360 |  | 3899 |  | 3739 | 4098.95 | 3848 | 3799 | 4284.5
EQUIPAMENTO (AQUISIÇÃO) | 43184 | AR CONDICIONADO SPLIT INVERTER, HI-WALL (PAREDE), 24000 BTU/H, CICLO FRIO, 60HZ, CLASSIFICACAO A (SELO PROCEL), GAS HFC, CONTROLE S/FIO | UN | CR | 5526.59 |  | 6124.2 | 4895.3 | 5872.52 |  | 5948.54 | 5029.44 | 5043.27 | 5943.01 | 5292.04 |  | 6604.97 | 4753.03 | 4923.59 | 5238 | 5666.32 | 5764.89 | 6025.94 |  | 5388.79 |  | 5167.65 | 5665.14 | 5318.3 | 5250.58 | 5921.59
EQUIPAMENTO (AQUISIÇÃO) | 42424 | AR CONDICIONADO SPLIT INVERTER, HI-WALL (PAREDE), 9000 BTU/H, CICLO FRIO, 60HZ, CLASSIFICACAO A (SELO PROCEL), GAS HFC, CONTROLE S/FIO | UN | CR | 2405.59 |  | 2665.72 | 2130.81 | 2556.17 |  | 2589.26 | 2189.2 | 2195.22 | 2586.86 | 2303.5 |  | 2874.99 | 2068.88 | 2143.12 | 2279.98 | 2466.42 | 2509.32 | 2622.95 |  | 2345.62 |  | 2249.36 | 2465.9 | 2314.93 | 2285.46 | 2577.53
EQUIPAMENTO (AQUISIÇÃO) | 42416 | AR CONDICIONADO SPLIT INVERTER, PISO TETO, 18000 BTU/H, CICLO FRIO, 60HZ, CLASSIFICACAO ENERGETICA A OU B (SELO PROCEL), GAS HFC, CONTROLE S/FIO | UN | CR | 10370.25 |  | 11491.63 | 9185.68 | 11019.38 |  | 11162.01 | 9437.4 | 9463.33 | 11151.64 | 9930.15 |  | 12393.75 | 8918.72 | 9238.77 | 9828.74 | 10632.44 | 10817.4 | 11307.24 |  | 10111.68 |  | 9696.74 | 10630.23 | 9979.42 | 9852.34 | 11111.44
EQUIPAMENTO (AQUISIÇÃO) | 42417 | AR CONDICIONADO SPLIT INVERTER, PISO TETO, 24000 BTU/H, CICLO FRIO, 60HZ, CLASSIFICACAO ENERGETICA A OU B (SELO PROCEL), GAS HFC, CONTROLE S/FIO | UN | CR | 11625.89 |  | 12883.06 | 10297.9 | 12353.62 |  | 12513.53 | 10580.09 | 10609.17 | 12501.9 | 11132.5 |  | 13894.41 | 9998.61 | 10357.42 | 11018.82 | 11919.83 | 12127.19 | 12676.34 |  | 11336.02 |  | 10870.84 | 11917.36 | 11187.75 | 11045.28 | 12456.83
EQUIPAMENTO (AQUISIÇÃO) | 42419 | AR CONDICIONADO SPLIT INVERTER, PISO TETO, 36000 BTU/H, CICLO FRIO, 60HZ, CLASSIFICACAO ENERGETICA A OU B (SELO PROCEL), GAS HFC, CONTROLE S/FIO | UN | CR | 13134.79 |  | 14555.13 | 11634.44 | 13956.97 |  | 14137.63 | 11953.26 | 11986.11 | 14124.49 | 12577.37 |  | 15697.73 | 11296.31 | 11701.68 | 12448.93 | 13466.88 | 13701.15 | 14321.58 |  | 12807.3 |  | 12281.74 | 13464.09 | 12639.78 | 12478.82 | 14073.58
EQUIPAMENTO (AQUISIÇÃO) | 42420 | AR CONDICIONADO SPLIT INVERTER, PISO TETO, 48000 BTU/H, CICLO FRIO, 60HZ, CLASSIFICACAO ENERGETICA A OU B (SELO PROCEL), GAS HFC, CONTROLE S/FIO | UN | CR | 18052.8 |  | 20004.94 | 15990.68 | 19182.82 |  | 19431.13 | 16428.87 | 16474.02 | 19413.07 | 17286.66 |  | 21575.37 | 15525.94 | 16083.09 | 17110.14 | 18509.23 | 18831.22 | 19683.95 |  | 17602.69 |  | 16880.34 | 18505.4 | 17372.44 | 17151.22 | 19343.09
EQUIPAMENTO (AQUISIÇÃO) | 42421 | AR CONDICIONADO SPLIT INVERTER, PISO TETO, APRESENTANDO ENTRE 54000 E 58000 BTU/H, CICLO FRIO, 60HZ, CLASSIFICACAO ENERGETICA A OU B (SELO PROCEL), GAS HFC, CONTROLE S/FIO | UN | CR | 21902.68 |  | 24271.13 | 19400.8 | 23273.69 |  | 23574.95 | 19932.44 | 19987.22 | 23553.04 | 20973.16 |  | 26176.47 | 18836.95 | 19512.93 | 20758.99 | 22456.45 | 22847.11 | 23881.69 |  | 21356.58 |  | 20480.19 | 22451.8 | 21077.23 | 20808.84 | 23468.14
EQUIPAMENTO (AQUISIÇÃO) | 39556 | AR CONDICIONADO SPLIT ON/OFF, CASSETE (TETO), 18000 BTUS/H, CICLO QUENTE/FRIO, 60 HZ, CLASSIFICACAO ENERGETICA C - SELO PROCEL, GAS HFC, CONTROLE S/ FIO | UN | CR | 7606.31 |  | 8428.82 | 6737.46 | 8082.43 |  | 8187.05 | 6922.09 | 6941.11 | 8179.44 | 7283.51 |  | 9090.5 | 6541.65 | 6776.4 | 7209.13 | 7798.62 | 7934.29 | 8293.58 |  | 7416.66 |  | 7112.31 | 7797.01 | 7319.65 | 7226.44 | 8149.96
EQUIPAMENTO (AQUISIÇÃO) | 39557 | AR CONDICIONADO SPLIT ON/OFF, CASSETE (TETO), 24000 BTUS/H, CICLO QUENTE/FRIO, 60 HZ, CLASSIFICACAO ENERGETICA C - SELO PROCEL, GAS HFC, CONTROLE S/ FIO | UN | CR | 8190.34 |  | 9076 | 7254.78 | 8703.01 |  | 8815.67 | 7453.58 | 7474.06 | 8807.48 | 7842.75 |  | 9788.49 | 7043.93 | 7296.71 | 7762.66 | 8397.42 | 8543.5 | 8930.37 |  | 7986.13 |  | 7658.41 | 8395.67 | 7881.67 | 7781.3 | 8775.73
EQUIPAMENTO (AQUISIÇÃO) | 39559 | AR CONDICIONADO SPLIT ON/OFF, CASSETE (TETO), 36000 BTUS/H, CICLO QUENTE/FRIO, 60 HZ, CLASSIFICACAO ENERGETICA A - SELO PROCEL, GAS HFC, CONTROLE S/ FIO | UN | CR | 12103.74 |  | 13412.58 | 10721.17 | 12861.38 |  | 13027.86 | 11014.96 | 11045.23 | 13015.75 | 11590.07 |  | 14465.5 | 10409.57 | 10783.13 | 11471.72 | 12409.76 | 12625.64 | 13197.37 |  | 11801.96 |  | 11317.65 | 12407.19 | 11647.59 | 11499.27 | 12968.84
EQUIPAMENTO (AQUISIÇÃO) | 39560 | AR CONDICIONADO SPLIT ON/OFF, CASSETE (TETO), 48000 BTUS/H, CICLO QUENTE/FRIO, 60 HZ, CLASSIFICACAO ENERGETICA A - SELO PROCEL, GAS HFC, CONTROLE S/ FIO | UN | CR | 14002.85 |  | 15517.05 | 12403.34 | 14879.36 |  | 15071.96 | 12743.23 | 12778.25 | 15057.96 | 13408.58 |  | 16735.17 | 12042.86 | 12475.03 | 13271.66 | 14356.89 | 14606.64 | 15268.07 |  | 13653.71 |  | 13093.42 | 14353.91 | 13475.12 | 13303.53 | 15003.68
EQUIPAMENTO (AQUISIÇÃO) | 39561 | AR CONDICIONADO SPLIT ON/OFF, CASSETE (TETO), 60000 BTUS/H, CICLO QUENTE/FRIO, 60 HZ, CLASSIFICACAO ENERGETICA A - SELO PROCEL, GAS HFC, CONTROLE S/ FIO | UN | CR | 14648.77 |  | 16232.81 | 12975.48 | 15565.71 |  | 15767.2 | 13331.05 | 13367.68 | 15752.54 | 14027.09 |  | 17507.12 | 12598.37 | 13050.47 | 13883.85 | 15019.14 | 15280.41 | 15972.35 |  | 14283.53 |  | 13697.39 | 15016.02 | 14096.7 | 13917.19 | 15695.76
EQUIPAMENTO (AQUISIÇÃO) | 43195 | AR CONDICIONADO SPLIT ON/OFF, CASSETE (TETO), FRIO 4 VIAS 18000 BTUS/H, CLASSIFICACAO ENERGETICA C - SELO PROCEL, GAS HFC, CONTROLE S/ FIO | UN | CR | 6356.65 |  | 7044.02 | 5630.54 | 6754.54 |  | 6841.98 | 5784.84 | 5800.74 | 6835.62 | 6086.88 |  | 7596.99 | 5466.9 | 5663.09 | 6024.72 | 6517.36 | 6630.74 | 6931 |  | 6198.16 |  | 5943.81 | 6516.01 | 6117.08 | 6039.19 | 6810.98
EQUIPAMENTO (AQUISIÇÃO) | 43196 | AR CONDICIONADO SPLIT ON/OFF, CASSETE (TETO), FRIO 4 VIAS 24000 BTUS/H, CLASSIFICACAO ENERGETICA C - SELO PROCEL, GAS HFC, CONTROLE S/ FIO | UN | CR | 7878.15 |  | 8730.06 | 6978.25 | 8371.29 |  | 8479.65 | 7169.48 | 7189.18 | 8471.77 | 7543.81 |  | 9415.38 | 6775.44 | 7018.58 | 7466.78 | 8077.34 | 8217.85 | 8589.98 |  | 7681.72 |  | 7366.49 | 8075.66 | 7581.24 | 7484.71 | 8441.23
EQUIPAMENTO (AQUISIÇÃO) | 43198 | AR CONDICIONADO SPLIT ON/OFF, CASSETE (TETO), FRIO 4 VIAS 36000 BTUS/H, CLASSIFICACAO ENERGETICA C - SELO PROCEL, GAS HFC, CONTROLE S/ FIO | UN | CR | 11706.75 |  | 12972.66 | 10369.52 | 12439.53 |  | 12600.55 | 10653.67 | 10682.95 | 12588.84 | 11209.92 |  | 13991.04 | 10068.15 | 10429.45 | 11095.45 | 12002.73 | 12211.53 | 12764.5 |  | 11414.86 |  | 10946.44 | 12000.24 | 11265.55 | 11122.1 | 12543.46
EQUIPAMENTO (AQUISIÇÃO) | 43199 | AR CONDICIONADO SPLIT ON/OFF, CASSETE (TETO), FRIO 4 VIAS 48000 BTUS/H, CLASSIFICACAO ENERGETICA C - SELO PROCEL, GAS HFC, CONTROLE S/ FIO | UN | CR | 12135.72 |  | 13448.02 | 10749.49 | 12895.36 |  | 13062.28 | 11044.06 | 11074.41 | 13050.14 | 11620.69 |  | 14503.71 | 10437.08 | 10811.62 | 11502.03 | 12442.55 | 12659 | 13232.24 |  | 11833.14 |  | 11347.55 | 12439.97 | 11678.36 | 11529.65 | 13003.1
EQUIPAMENTO (AQUISIÇÃO) | 43200 | AR CONDICIONADO SPLIT ON/OFF, CASSETE (TETO), FRIO 4 VIAS 60000 BTUS/H, CLASSIFICACAO ENERGETICA C - SELO PROCEL, GAS HFC, CONTROLE S/ FIO | UN | CR | 13926.62 |  | 15432.58 | 12335.82 | 14798.36 |  | 14989.92 | 12673.86 | 12708.69 | 14975.99 | 13335.59 |  | 16644.07 | 11977.31 | 12407.12 | 13199.42 | 14278.73 | 14527.13 | 15184.95 |  | 13579.39 |  | 13022.14 | 14275.77 | 13401.77 | 13231.11 | 14922
EQUIPAMENTO (AQUISIÇÃO) | 43190 | AR CONDICIONADO SPLIT ON/OFF, HI-WALL (PAREDE), 12000 BTUS/H, CICLO FRIO, 60 HZ, CLASSIFICACAO ENERGETICA A - SELO PROCEL, GAS HFC, CONTROLE S/ FIO | UN | CR | 2161.77 |  | 2395.53 | 1914.84 | 2297.09 |  | 2326.82 | 1967.31 | 1972.71 | 2324.66 | 2070.03 |  | 2583.59 | 1859.18 | 1925.9 | 2048.89 | 2216.42 | 2254.98 | 2357.09 |  | 2107.87 |  | 2021.37 | 2215.97 | 2080.3 | 2053.81 | 2316.28
EQUIPAMENTO (AQUISIÇÃO) | 39555 | AR CONDICIONADO SPLIT ON/OFF, HI-WALL (PAREDE), 12000 BTUS/H, CICLO QUENTE/FRIO, 60 HZ, CLASSIFICACAO ENERGETICA A - SELO PROCEL, GAS HFC, CONTROLE S/ FIO | UN | CR | 2338.48 |  | 2591.35 | 2071.36 | 2484.86 |  | 2517.02 | 2128.12 | 2133.97 | 2514.68 | 2239.24 |  | 2794.78 | 2011.16 | 2083.33 | 2216.37 | 2397.6 | 2439.31 | 2549.77 |  | 2280.17 |  | 2186.6 | 2397.1 | 2250.35 | 2221.69 | 2505.62
EQUIPAMENTO (AQUISIÇÃO) | 43191 | AR CONDICIONADO SPLIT ON/OFF, HI-WALL (PAREDE), 18000 BTUS/H, CICLO FRIO, 60 HZ, CLASSIFICACAO ENERGETICA A - SELO PROCEL, GAS HFC, CONTROLE S/ FIO | UN | CR | 3110.5 |  | 3446.85 | 2755.19 | 3305.2 |  | 3347.98 | 2830.69 | 2838.47 | 3344.87 | 2978.49 |  | 3717.44 | 2675.12 | 2771.12 | 2948.08 | 3189.14 | 3244.62 | 3391.54 |  | 3032.94 |  | 2908.48 | 3188.48 | 2993.27 | 2955.15 | 3332.81
EQUIPAMENTO (AQUISIÇÃO) | 39548 | AR CONDICIONADO SPLIT ON/OFF, HI-WALL (PAREDE), 18000 BTUS/H, CICLO QUENTE/FRIO, 60 HZ, CLASSIFICACAO ENERGETICA A - SELO PROCEL, GAS HFC, CONTROLE S/ FIO | UN | CR | 3468.69 |  | 3843.77 | 3072.47 | 3685.81 |  | 3733.52 | 3156.66 | 3165.34 | 3730.05 | 3321.48 |  | 4145.52 | 2983.17 | 3090.22 | 3287.56 | 3556.39 | 3618.25 | 3782.1 |  | 3382.2 |  | 3243.41 | 3555.65 | 3337.96 | 3295.46 | 3716.6
EQUIPAMENTO (AQUISIÇÃO) | 43192 | AR CONDICIONADO SPLIT ON/OFF, HI-WALL (PAREDE), 24000 BTUS/H, CICLO FRIO, 60 HZ, CLASSIFICACAO ENERGETICA A - SELO PROCEL, GAS HFC, CONTROLE S/ FIO | UN | CR | 4074.47 |  | 4515.07 | 3609.06 | 4329.52 |  | 4385.56 | 3707.96 | 3718.15 | 4381.48 | 3901.56 |  | 4869.51 | 3504.17 | 3629.92 | 3861.72 | 4177.49 | 4250.16 | 4442.62 |  | 3972.88 |  | 3809.85 | 4176.62 | 3920.92 | 3870.99 | 4365.69
EQUIPAMENTO (AQUISIÇÃO) | 39554 | AR CONDICIONADO SPLIT ON/OFF, HI-WALL (PAREDE), 24000 BTUS/H, CICLO QUENTE/FRIO, 60 HZ, CLASSIFICACAO ENERGETICA A - SELO PROCEL, GAS HFC, CONTROLE S/ FIO | UN | CR | 4586.82 |  | 5082.81 | 4062.88 | 4873.93 |  | 4937.02 | 4174.21 | 4185.68 | 4932.43 | 4392.16 |  | 5481.82 | 3944.8 | 4086.36 | 4347.31 | 4702.79 | 4784.6 | 5001.26 |  | 4472.45 |  | 4288.92 | 4701.81 | 4413.95 | 4357.74 | 4914.65
EQUIPAMENTO (AQUISIÇÃO) | 43194 | AR CONDICIONADO SPLIT ON/OFF, HI-WALL (PAREDE), 9000 BTUS/H, CICLO FRIO, 60 HZ, CLASSIFICACAO ENERGETICA A - SELO PROCEL, GAS HFC, CONTROLE S/ FIO | UN | CR | 1851.92 |  | 2052.18 | 1640.38 | 1967.84 |  | 1993.32 | 1685.33 | 1689.97 | 1991.46 | 1773.33 |  | 2213.28 | 1592.71 | 1649.86 | 1755.22 | 1898.75 | 1931.78 | 2019.25 |  | 1805.75 |  | 1731.65 | 1898.35 | 1782.13 | 1759.43 | 1984.29
EQUIPAMENTO (AQUISIÇÃO) | 39551 | AR CONDICIONADO SPLIT ON/OFF, HI-WALL (PAREDE), 9000 BTUS/H, CICLO QUENTE/FRIO, 60 HZ, CLASSIFICACAO ENERGETICA A - SELO PROCEL, GAS HFC, CONTROLE S/ FIO | UN | CR | 2039.17 |  | 2259.67 | 1806.24 | 2166.81 |  | 2194.86 | 1855.73 | 1860.83 | 2192.82 | 1952.63 |  | 2437.06 | 1753.74 | 1816.68 | 1932.69 | 2090.72 | 2127.09 | 2223.41 |  | 1988.32 |  | 1906.73 | 2090.29 | 1962.31 | 1937.33 | 2184.91
EQUIPAMENTO (AQUISIÇÃO) | 43185 | AR CONDICIONADO SPLIT ON/OFF, PISO TETO, 18.000 BTU/H, CICLO FRIO, 60HZ, CLASSIFICACAO ENERGETICA C - SELO PROCEL, GAS HFC, CONTROLE S/FIO | UN | CR | 5794.94 |  | 6421.58 | 5133 | 6157.68 |  | 6237.39 | 5273.66 | 5288.16 | 6231.59 | 5549.01 |  | 6925.69 | 4983.82 | 5162.67 | 5492.35 | 5941.46 | 6044.82 | 6318.54 |  | 5650.46 |  | 5418.58 | 5940.23 | 5576.55 | 5505.54 | 6209.13
EQUIPAMENTO (AQUISIÇÃO) | 43186 | AR CONDICIONADO SPLIT ON/OFF, PISO TETO, 24.000 BTU/H, CICLO FRIO, 60HZ, CLASSIFICACAO ENERGETICA C - SELO PROCEL, GAS HFC, CONTROLE S/FIO | UN | CR | 6112.5 |  | 6773.47 | 5414.28 | 6495.11 |  | 6579.18 | 5562.65 | 5577.94 | 6573.07 | 5853.09 |  | 7305.2 | 5256.93 | 5445.57 | 5793.32 | 6267.04 | 6376.06 | 6664.79 |  | 5960.09 |  | 5715.51 | 6265.74 | 5882.13 | 5807.23 | 6549.38
EQUIPAMENTO (AQUISIÇÃO) | 43187 | AR CONDICIONADO SPLIT ON/OFF, PISO TETO, 36.000 BTU/H, CICLO FRIO, 60HZ, CLASSIFICACAO ENERGETICA C - SELO PROCEL, GAS HFC, CONTROLE S/FIO | UN | CR | 8111.34 |  | 8988.46 | 7184.81 | 8619.08 |  | 8730.64 | 7381.69 | 7401.98 | 8722.53 | 7767.11 |  | 9694.08 | 6975.99 | 7226.33 | 7687.79 | 8316.42 | 8461.1 | 8844.24 |  | 7909.1 |  | 7584.54 | 8314.7 | 7805.65 | 7706.25 | 8691.09
EQUIPAMENTO (AQUISIÇÃO) | 43188 | AR CONDICIONADO SPLIT ON/OFF, PISO TETO, 48.000 BTU/H, CICLO FRIO, 60HZ, CLASSIFICACAO ENERGETICA C - SELO PROCEL, GAS HFC, CONTROLE S/FIO | UN | CR | 9827.97 |  | 10890.72 | 8705.35 | 10443.15 |  | 10578.33 | 8943.9 | 8968.48 | 10568.5 | 9410.88 |  | 11745.66 | 8452.34 | 8755.66 | 9314.78 | 10076.45 | 10251.74 | 10715.97 |  | 9582.93 |  | 9189.68 | 10074.36 | 9457.58 | 9337.15 | 10530.41
EQUIPAMENTO (AQUISIÇÃO) | 43189 | AR CONDICIONADO SPLIT ON/OFF, PISO TETO, 60.000 BTU/H, CICLO FRIO, 60HZ, CLASSIFICACAO ENERGETICA C - SELO PROCEL, GAS HFC, CONTROLE S/FIO | UN | CR | 11054.83 |  | 12250.24 | 9792.06 | 11746.81 |  | 11898.86 | 10060.4 | 10088.04 | 11887.8 | 10585.67 |  | 13211.91 | 9507.48 | 9848.66 | 10477.58 | 11334.33 | 11531.5 | 12053.68 |  | 10779.19 |  | 10336.86 | 11331.98 | 10638.2 | 10502.73 | 11844.95
EQUIPAMENTO (AQUISIÇÃO) | 39580 | AR-CONDICIONADO FRIO SPLITAO INVERTER 30 TR | UN | CR | 87116.55 |  | 96536.92 | 77165.48 | 92569.64 |  | 93767.89 | 79280.05 | 79497.91 | 93680.74 | 83419.43 |  | 104115.25 | 74922.81 | 77611.44 | 82567.59 | 89319.14 | 90872.93 | 94987.92 |  | 84944.47 |  | 81458.67 | 89300.62 | 83833.37 | 82765.85 | 93343.06
EQUIPAMENTO (AQUISIÇÃO) | 39577 | AR-CONDICIONADO FRIO SPLITAO MODULAR 10 TR | UN | CR | 27267.3 |  | 30215.85 | 24152.63 | 28974.1 |  | 29349.15 | 24814.49 | 24882.68 | 29321.87 | 26110.1 |  | 32587.85 | 23450.68 | 24292.22 | 25843.48 | 27956.7 | 28443.03 | 29731.02 |  | 26587.44 |  | 25496.39 | 27950.9 | 26239.67 | 25905.53 | 29216.18
EQUIPAMENTO (AQUISIÇÃO) | 39578 | AR-CONDICIONADO FRIO SPLITAO MODULAR 15 TR | UN | CR | 35188.98 |  | 38994.15 | 31169.45 | 37391.65 |  | 37875.66 | 32023.59 | 32111.59 | 37840.46 | 33695.61 |  | 42055.27 | 30263.56 | 31349.58 | 33351.52 | 36078.67 | 36706.3 | 38368.46 |  | 34311.61 |  | 32903.6 | 36071.19 | 33862.81 | 33431.6 | 37704.05
EQUIPAMENTO (AQUISIÇÃO) | 39579 | AR-CONDICIONADO FRIO SPLITAO MODULAR 20 TR | UN | CR | 51197.22 |  | 56733.44 | 45349.11 | 54401.93 |  | 55106.12 | 46591.81 | 46719.85 | 55054.9 | 49024.47 |  | 61187.12 | 44031.12 | 45611.19 | 48523.85 | 52491.65 | 53404.79 | 55823.11 |  | 49920.71 |  | 47872.16 | 52480.77 | 49267.74 | 48640.37 | 54856.45
EQUIPAMENTO (AQUISIÇÃO) | 39826 | AR-CONDICIONADO SPLIT INVERTER, PISO TETO, 24000 BTU/H, QUENTE/FRIO, 60HZ, CLASSIFICACAO ENERGETICA A - SELO PROCEL, GAS HFC, CONTROLE S/FIO | UN | CR | 6287.95 |  | 6967.9 | 5569.69 | 6681.55 |  | 6768.03 | 5722.32 | 5738.05 | 6761.74 | 6021.1 |  | 7514.89 | 5407.82 | 5601.88 | 5959.61 | 6446.93 | 6559.08 | 6856.09 |  | 6131.17 |  | 5879.57 | 6445.59 | 6050.97 | 5973.92 | 6737.37
EQUIPAMENTO (AQUISIÇÃO) | 10700 | ARADO REVERSIVEL COM 3 DISCOS DE 26" X 6MM REBOCAVEL | UN | CR | BA: 21967.4; RO: 30671.04; RS: 32945.6; SP: 23518.32
MATERIAL | 346 | ARAME DE ACO OVALADO 15 X 17 (45,7 KG, 700 KGF), ROLO 1000 M | KG | CR | 31.96 | 30.38 | 38.32 | 32.16 | 27.84 | 19.06 | 23.89 | 35.9 | 34.71 | 23.63 | 23.51 | 23.01 | 26.35 | 26.02 | 29.02 | 19.95 | 25.57 | 31.86 | 26.06 | 25.94 | 31.41 | 23.77 | 25.37 | 26.77 | 36.71 | 25.66 | 23.63
MATERIAL | 3312 | ARAME DE AMARRACAO PARA GABIAO GALVANIZADO, DIAMETRO 2,2 MM | KG | CR | 28.3 | 26.91 | 33.94 | 28.48 | 24.65 | 16.88 | 21.16 | 31.8 | 30.74 | 20.93 | 20.82 | 20.38 | 23.34 | 23.05 | 25.7 | 17.66 | 22.65 | 28.22 | 23.08 | 22.97 | 27.82 | 21.05 | 22.47 | 23.71 | 32.51 | 22.72 | 20.93
MATERIAL | 339 | ARAME FARPADO GALVANIZADO, 14 BWG (2,11 MM), CLASSE 250 | M | CR | 1.65 | 1.56 | 1.97 | 1.66 | 1.43 | 0.98 | 1.23 | 1.85 | 1.79 | 1.22 | 1.21 | 1.18 | 1.36 | 1.34 | 1.49 | 1.03 | 1.32 | 1.64 | 1.34 | 1.33 | 1.62 | 1.22 | 1.31 | 1.38 | 1.89 | 1.32 | 1.22
MATERIAL | 340 | ARAME FARPADO GALVANIZADO, 16 BWG (1,65 MM), CLASSE 250 | M | CR | 1.49 | 1.41 | 1.78 | 1.49 | 1.29 | 0.88 | 1.11 | 1.67 | 1.61 | 1.1 | 1.09 | 1.07 | 1.22 | 1.21 | 1.35 | 0.93 | 1.19 | 1.48 | 1.21 | 1.2 | 1.46 | 1.1 | 1.18 | 1.24 | 1.71 | 1.19 | 1.1
MATERIAL | 43130 | ARAME GALVANIZADO 12 BWG, D = 2,76 MM (0,048 KG/M) OU 14 BWG, D = 2,11 MM (0,026 KG/M) | KG | C | 26.98 | 25.65 | 32.35 | 27.15 | 23.5 | 16.09 | 20.17 | 30.31 | 29.3 | 19.95 | 19.85 | 19.43 | 22.25 | 21.97 | 24.5 | 16.84 | 21.59 | 26.9 | 22 | 21.9 | 26.52 | 20.07 | 21.42 | 22.6 | 30.99 | 21.66 | 19.95
MATERIAL | 344 | ARAME GALVANIZADO 16 BWG, D = 1,65MM (0,0166 KG/M) | KG | CR | 35.47 | 33.72 | 42.53 | 35.69 | 30.89 | 21.15 | 26.51 | 39.84 | 38.52 | 26.22 | 26.09 | 25.54 | 29.25 | 28.88 | 32.21 | 22.13 | 28.38 | 35.36 | 28.92 | 28.79 | 34.86 | 26.38 | 28.16 | 29.71 | 40.74 | 28.47 | 26.22
MATERIAL | 345 | ARAME GALVANIZADO 18 BWG, D = 1,24MM (0,009 KG/M) | KG | CR | 38.48 | 36.58 | 46.14 | 38.72 | 33.52 | 22.95 | 28.77 | 43.23 | 41.79 | 28.45 | 28.31 | 27.71 | 31.73 | 31.33 | 34.94 | 24.02 | 30.79 | 38.37 | 31.38 | 31.23 | 37.83 | 28.62 | 30.55 | 32.23 | 44.2 | 30.89 | 28.45
MATERIAL | 43131 | ARAME GALVANIZADO 6 BWG, D = 5,16 MM (0,157 KG/M), OU 8 BWG, D = 4,19 MM (0,101 KG/M), OU 10 BWG, D = 3,40 MM (0,0713 KG/M) | KG | CR | 31.34 | 29.79 | 37.58 | 31.54 | 27.3 | 18.69 | 23.43 | 35.21 | 34.03 | 23.17 | 23.06 | 22.57 | 25.84 | 25.52 | 28.46 | 19.56 | 25.08 | 31.25 | 25.55 | 25.44 | 30.8 | 23.31 | 24.88 | 26.25 | 36 | 25.16 | 23.17
MATERIAL | 3313 | ARAME PROTEGIDO COM POLIMERO PARA GABIAO, DIAMETRO 2,2 MM | KG | CR | 36.42 | 34.63 | 43.67 | 36.65 | 31.73 | 21.72 | 27.23 | 40.92 | 39.56 | 26.93 | 26.8 | 26.23 | 30.04 | 29.66 | 33.08 | 22.73 | 29.15 | 36.32 | 29.7 | 29.56 | 35.8 | 27.09 | 28.92 | 30.51 | 41.84 | 29.24 | 26.93
MATERIAL | 43132 | ARAME RECOZIDO 16 BWG, D = 1,65 MM (0,016 KG/M) OU 18 BWG, D = 1,25 MM (0,01 KG/M) | KG | CR | 26.98 | 25.65 | 32.35 | 27.15 | 23.5 | 16.09 | 20.17 | 30.31 | 29.3 | 19.95 | 19.85 | 19.43 | 22.25 | 21.97 | 24.5 | 16.84 | 21.59 | 26.9 | 22 | 21.9 | 26.52 | 20.07 | 21.42 | 22.6 | 30.99 | 21.66 | 19.95
MATERIAL | 45245 | ARCO DE SERRA REGULAVEL PARA LAMINAS DE 8" A 12" | UN | CR | 43.55 | 34.3 |  | 43.18 | 34.17 |  | 40.17 | 37.36 | 42.85 | 45.22 | 46.46 | 33.77 | 46.46 |  |  | 35.48 | 69.27 | 28.14 |  | 42.14 | 44.17 | 42.71 | 42.32 | 43.16 | 32.33 | 40.16 | 53.45
MATERIAL | 366 | AREIA FINA - POSTO JAZIDA/FORNECEDOR (RETIRADO NA JAZIDA, SEM TRANSPORTE) | M3 | C | 155 | 95 | 105 | 150 | 129.87 | 125 | 210.23 | 87.5 | 150 | 150 | 165 | 84 | 130 | 120 | 140 | 137 | 95 | 119.08 | 87.5 | 100 | 150 | 65 | 97 | 160 | 100 | 85 | 127.5
MATERIAL | 367 | AREIA GROSSA - POSTO JAZIDA/FORNECEDOR (RETIRADO NA JAZIDA, SEM TRANSPORTE) | M3 | CR | 157.02 | 96.24 | 106.37 | 151.96 | 131.56 | 126.63 | 212.97 | 88.64 | 151.96 | 151.96 | 167.15 | 85.09 | 131.69 | 121.56 | 141.83 | 138.79 | 96.24 | 120.63 | 88.64 | 101.3 | 151.96 | 65.84 | 98.26 | 162.09 | 101.3 | 86.11 | 129.16
MATERIAL | 370 | AREIA MEDIA - POSTO JAZIDA/FORNECEDOR (RETIRADO NA JAZIDA, SEM TRANSPORTE) | M3 | CR | 155 | 95 | 105 | 150 | 129.87 | 125 | 210.23 | 87.5 | 150 | 150 | 165 | 84 | 130 | 120 | 140 | 137 | 95 | 119.08 | 87.5 | 100 | 150 | 65 | 97 | 160 | 100 | 85 | 127.5
MATERIAL | 368 | AREIA PARA ATERRO - POSTO JAZIDA/FORNECEDOR (RETIRADO NA JAZIDA, SEM TRANSPORTE) | M3 | CR | 77.5 | 47.5 | 52.5 | 75 | 64.93 | 62.5 | 105.11 | 43.75 | 75 | 75 | 82.5 | 42 | 65 | 60 | 70 | 68.5 | 47.5 | 59.54 | 43.75 | 50 | 75 | 32.5 | 48.5 | 80 | 50 | 42.5 | 63.75
MATERIAL | 11075 | AREIA PARA LEITO FILTRANTE (0,42 A 1,68 MM) - POSTO JAZIDA/FORNECEDOR (RETIRADO NA JAZIDA, SEM TRANSPORTE) | M3 | CR | 1778.92 | 1090.3 | 1205.07 | 1721.53 | 1490.5 | 1434.61 | 2412.79 | 1004.23 | 1721.53 | 1721.53 | 1893.69 | 964.06 | 1491.99 | 1377.23 | 1606.76 | 1572.33 | 1090.3 | 1366.67 | 1004.23 | 1147.69 | 1721.53 | 745.99 | 1113.26 | 1836.3 | 1147.69 | 975.53 | 1463.3
MATERIAL | 1381 | ARGAMASSA COLANTE AC I PARA CERAMICAS | KG | C | 1.18 | 0.9 | 1.2 | 1 | 0.85 | 1.17 | 0.68 | 0.75 | 0.8 | 1.05 | 0.7 | 0.88 | 1.24 | 0.87 | 0.86 | 1 | 0.72 | 0.76 | 0.78 | 0.85 | 0.9 | 1.67 | 0.8 | 0.7 | 0.93 | 0.8 | 0.85
MATERIAL | 34353 | ARGAMASSA COLANTE AC II | KG | CR | 2.19 | 1.67 | 2.23 | 1.86 | 1.58 | 2.17 | 1.26 | 1.39 | 1.49 | 1.95 | 1.3 | 1.63 | 2.3 | 1.62 | 1.6 | 1.86 | 1.34 | 1.41 | 1.45 | 1.58 | 1.67 | 3.11 | 1.49 | 1.3 | 1.73 | 1.49 | 1.58
MATERIAL | 37595 | ARGAMASSA COLANTE TIPO AC III | KG | CR | 3.62 | 2.76 | 3.69 | 3.07 | 2.61 | 3.59 | 2.09 | 2.3 | 2.46 | 3.22 | 2.15 | 2.7 | 3.81 | 2.67 | 2.64 | 3.07 | 2.21 | 2.33 | 2.39 | 2.61 | 2.76 | 5.13 | 2.46 | 2.15 | 2.86 | 2.46 | 2.61
MATERIAL | 37596 | ARGAMASSA COLANTE TIPO AC III E | KG | CR | 4.16 | 3.17 | 4.23 | 3.52 | 2.99 | 4.12 | 2.39 | 2.64 | 2.82 | 3.7 | 2.47 | 3.1 | 4.37 | 3.07 | 3.03 | 3.52 | 2.54 | 2.68 | 2.75 | 2.99 | 3.17 | 5.89 | 2.82 | 2.47 | 3.28 | 2.82 | 2.99
MATERIAL | 371 | ARGAMASSA INDUSTRIALIZADA MULTIUSO, PARA REVESTIMENTO INTERNO E EXTERNO E ASSENTAMENTO DE BLOCOS DIVERSOS | KG | CR | 1.29 | 0.98 | 1.31 | 1.09 | 0.92 | 1.27 | 0.74 | 0.81 | 0.87 | 1.14 | 0.76 | 0.96 | 1.35 | 0.95 | 0.94 | 1.09 | 0.78 | 0.83 | 0.85 | 0.92 | 0.98 | 1.82 | 0.87 | 0.76 | 1.01 | 0.87 | 0.92
MATERIAL | 37553 | ARGAMASSA INDUSTRIALIZADA PARA CHAPISCO COLANTE | KG | CR | 2.41 | 1.84 | 2.45 | 2.04 | 1.73 | 2.39 | 1.39 | 1.53 | 1.63 | 2.14 | 1.43 | 1.79 | 2.53 | 1.77 | 1.75 | 2.04 | 1.47 | 1.55 | 1.59 | 1.73 | 1.84 | 3.41 | 1.63 | 1.43 | 1.9 | 1.63 | 1.73
MATERIAL | 37552 | ARGAMASSA INDUSTRIALIZADA PARA CHAPISCO ROLADO | KG | CR | 3.87 | 2.95 | 3.94 | 3.28 | 2.79 | 3.84 | 2.23 | 2.46 | 2.63 | 3.45 | 2.3 | 2.89 | 4.07 | 2.86 | 2.82 | 3.28 | 2.36 | 2.49 | 2.56 | 2.79 | 2.95 | 5.49 | 2.63 | 2.3 | 3.05 | 2.63 | 2.79
MATERIAL | 36880 | ARGAMASSA PARA REVESTIMENTO DECORATIVO MONOCAMADA | KG | CR | 3.94 | 3 | 4 | 3.33 | 2.83 | 3.9 | 2.27 | 2.5 | 2.67 | 3.5 | 2.33 | 2.93 | 4.14 | 2.9 | 2.87 | 3.33 | 2.4 | 2.53 | 2.6 | 2.83 | 3 | 5.57 | 2.67 | 2.33 | 3.1 | 2.67 | 2.83
MATERIAL | 34355 | ARGAMASSA PISO SOBRE PISO | KG | CR | 3.39 | 2.58 | 3.45 | 2.87 | 2.44 | 3.36 | 1.95 | 2.15 | 2.3 | 3.01 | 2.01 | 2.53 | 3.56 | 2.5 | 2.47 | 2.87 | 2.07 | 2.18 | 2.24 | 2.44 | 2.58 | 4.8 | 2.3 | 2.01 | 2.67 | 2.3 | 2.44
MATERIAL | 130 | ARGAMASSA POLIMERICA DE REPARO ESTRUTURAL, BICOMPONENTE | KG | CR | 5.11 | 5.44 |  | 5.52 | 3.99 | 4.79 | 4.75 | 3.58 | 4.15 | 5.18 | 3.61 | 4.14 | 4.3 | 4.82 | 5.4 | 4.26 | 6.38 | 3.78 | 4.73 | 3.98 | 5.43 | 4.9 | 4.23 | 4.18 | 5.52 | 3.91 | 6.13
MATERIAL | 135 | ARGAMASSA POLIMERICA IMPERMEABILIZANTE SEMIFLEXIVEL, BICOMPONENTE, A BASE DE CIMENTO E ADITIVOS | KG | CR | 4.11 | 4.38 |  | 4.44 | 3.21 | 3.85 | 3.82 | 2.88 | 3.34 | 4.17 | 2.9 | 3.33 | 3.46 | 3.87 | 4.35 | 3.43 | 5.13 | 3.04 | 3.8 | 3.2 | 4.36 | 3.94 | 3.4 | 3.36 | 4.44 | 3.14 | 4.93
MATERIAL | 36886 | ARGAMASSA PRONTA PARA CONTRAPISO | KG | CR | 1.22 | 0.93 | 1.24 | 1.03 | 0.88 | 1.21 | 0.7 | 0.77 | 0.83 | 1.09 | 0.72 | 0.91 | 1.28 | 0.9 | 0.89 | 1.03 | 0.74 | 0.78 | 0.8 | 0.88 | 0.93 | 1.73 | 0.83 | 0.72 | 0.96 | 0.83 | 0.88
MATERIAL | 38546 | ARGAMASSA USINADA AUTOADENSAVEL E AUTONIVELANTE PARA CONTRAPISO, COM BOMBEAMENTO (DISPONIBILIZACAO DE BOMBA), SEM O LANCAMENTO | M3 | CR | 1683.16 | 545.57 | 927.47 | 894.74 | 616.5 | 523.75 | 507.38 | 635.59 | 630.68 | 632.86 | 567.39 | 589.22 | 751.8 | 717.43 | 578.3 | 501.92 | 589.22 | 478.28 | 534.66 | 567.39 | 867.24 | 1126.06 | 581.03 | 637.62 | 496.47 | 480.1 | 698.33
MATERIAL | 34549 | ARGILA EXPANDIDA, GRANULOMETRIA 2215 | M3 | CR | SP: 775.28
MATERIAL | 6081 | ARGILA OU BARRO PARA ATERRO/REATERRO (COM TRANSPORTE ATE 10 KM) | M3 | CR | SP: 54.26
MATERIAL | 6077 | ARGILA OU BARRO PARA ATERRO/REATERRO (RETIRADO NA JAZIDA, SEM TRANSPORTE) | M3 | CR | SP: 38.76
MATERIAL | 6079 | ARGILA, ARGILA VERMELHA OU ARGILA ARENOSA (RETIRADA NA JAZIDA, SEM TRANSPORTE) | M3 | CR | SP: 38.76
MATERIAL | 1091 | ARMACAO VERTICAL COM HASTE E CONTRA-PINO, EM CHAPA DE ACO GALVANIZADO 3/16", COM 1 ESTRIBO E 1 ISOLADOR | UN | CR | 24.73 | 48.2 | 31.17 |  | 51.15 |  | 52.82 | 37.38 | 39.37 | 42.42 |  | 51.36 | 43.99 | 49.42 | 35.18 |  | 36.78 | 23.47 | 48.05 |  | 24.34 |  |  | 44.23 |  | 26.08 | 61.38
MATERIAL | 1094 | ARMACAO VERTICAL COM HASTE E CONTRA-PINO, EM CHAPA DE ACO GALVANIZADO 3/16", COM 1 ESTRIBO, SEM ISOLADOR | UN | CR | 17.3 | 33.71 | 21.8 |  | 35.78 |  | 36.94 | 26.15 | 27.53 | 29.67 |  | 35.92 | 30.77 | 34.56 | 24.6 |  | 25.72 | 16.42 | 33.61 |  | 17.02 |  |  | 30.93 |  | 18.24 | 42.93
MATERIAL | 1095 | ARMACAO VERTICAL COM HASTE E CONTRA-PINO, EM CHAPA DE ACO GALVANIZADO 3/16", COM 2 ESTRIBOS, E 2 ISOLADORES | UN | CR | 36.77 | 71.65 | 46.33 |  | 76.03 |  | 78.51 | 55.57 | 58.52 | 63.05 |  | 76.34 | 65.39 | 73.46 | 52.29 |  | 54.67 | 34.89 | 71.43 |  | 36.18 |  |  | 65.74 |  | 38.77 | 91.24
MATERIAL | 1092 | ARMACAO VERTICAL COM HASTE E CONTRA-PINO, EM CHAPA DE ACO GALVANIZADO 3/16", COM 2 ESTRIBOS, SEM ISOLADOR | UN | C | 28.45 | 55.44 | 35.85 |  | 58.83 |  | 60.75 | 43 | 45.28 | 48.79 |  | 59.07 | 50.6 | 56.84 | 40.46 |  | 42.3 | 27 | 55.27 |  | 28 |  |  | 50.87 |  | 30 | 70.6
MATERIAL | 1093 | ARMACAO VERTICAL COM HASTE E CONTRA-PINO, EM CHAPA DE ACO GALVANIZADO 3/16", COM 3 ESTRIBOS E 3 ISOLADORES | UN | CR | 66.44 | 129.47 | 83.72 |  | 137.39 |  | 141.87 | 100.42 | 105.74 | 113.94 |  | 137.95 | 118.17 | 132.74 | 94.49 |  | 98.78 | 63.05 | 129.07 |  | 65.39 |  |  | 118.8 |  | 70.06 | 164.87
MATERIAL | 1090 | ARMACAO VERTICAL COM HASTE E CONTRA-PINO, EM CHAPA DE ACO GALVANIZADO 3/16", COM 3 ESTRIBOS, SEM ISOLADOR | UN | CR | 47.57 | 92.7 | 59.94 |  | 98.37 |  | 101.58 | 71.9 | 75.71 | 81.58 |  | 98.77 | 84.6 | 95.04 | 67.65 |  | 70.73 | 45.14 | 92.41 |  | 46.81 |  |  | 85.06 |  | 50.16 | 118.05
MATERIAL | 1096 | ARMACAO VERTICAL COM HASTE E CONTRA-PINO, EM CHAPA DE ACO GALVANIZADO 3/16", COM 4 ESTRIBOS E 4 ISOLADORES | UN | CR | 85.61 | 166.82 | 107.87 |  | 177.03 |  | 182.8 | 129.39 | 136.25 | 146.81 |  | 177.75 | 152.26 | 171.04 | 121.75 |  | 127.28 | 81.24 | 166.31 |  | 84.25 |  |  | 153.07 |  | 90.27 | 212.44
MATERIAL | 1097 | ARMACAO VERTICAL COM HASTE E CONTRA-PINO, EM CHAPA DE ACO GALVANIZADO 3/16", COM 4 ESTRIBOS, SEM ISOLADOR | UN | CR | 72.67 | 141.61 | 91.57 |  | 150.27 |  | 155.18 | 109.84 | 115.66 | 124.63 |  | 150.88 | 129.25 | 145.19 | 103.35 |  | 108.05 | 68.96 | 141.18 |  | 71.52 |  |  | 129.94 |  | 76.63 | 180.34
MAO DE OBRA | 378 | ARMADOR (HORISTA) | H | CR | 23.56 | 18.8 | 20.03 | 21.21 | 24.05 | 20.54 | 23.15 | 22.94 | 24.13 | 21.14 | 24.12 | 19.13 | 19.76 | 20.46 | 19.48 | 22.45 | 20.33 | 27.06 | 28.63 | 20.61 | 23.31 | 24.08 | 21.56 | 30.72 | 19.02 | 26.09 | 20.25
MAO DE OBRA | 40911 | ARMADOR (MENSALISTA) | MES | CR | 4116.66 | 3282.29 | 3513.48 | 3684.53 | 4205.51 | 3613.09 | 4126.08 | 4025.58 | 4252.48 | 3721.71 | 4258.84 | 3342.8 | 3485.91 | 3544.43 | 3407.87 | 3929.54 | 3587.7 | 4747.54 | 5034.02 | 3603.71 | 4045 | 4195.22 | 3787.5 | 5385.93 | 3362.43 | 4570.16 | 3552.91
MAO DE OBRA | 33939 | ARQUITETO JUNIOR (HORISTA) | H | CR | 123.32 | 130.68 | 122.91 | 123.22 | 124.08 | 123.81 | 122.66 | 114.19 | 120.17 | 122.44 | 123.15 | 119.44 | 118.9 | 125.61 | 124.37 | 123.08 | 122.79 | 124.54 | 129.33 | 123.87 | 125.89 | 124.8 | 122.51 | 124.09 | 121.65 | 122.41 | 121.3
MAO DE OBRA | 40815 | ARQUITETO JUNIOR (MENSALISTA) | MES | CR | 21543.61 | 22812.24 | 21562.61 | 21403.03 | 21693.05 | 21762.71 | 21861.96 | 20034.18 | 21176.34 | 21553.74 | 21741.77 | 20871.12 | 20968.64 | 21752.57 | 21760.09 | 21543.61 | 21671.52 | 21846.29 | 22736.7 | 21638.59 | 21843.76 | 21737.38 | 21523.35 | 21757.64 | 21506.88 | 21443.01 | 21282.72
MAO DE OBRA | 33952 | ARQUITETO PLENO (HORISTA) | H | CR | 130.64 | 138.44 | 130.22 | 130.54 | 131.45 | 131.16 | 128.12 | 130 | 127.31 | 129.72 | 129.94 | 126.54 | 125.97 | 133.07 | 131.76 | 130.39 | 130.08 | 131.94 | 139.98 | 131.23 | 133.37 | 132.21 | 129.78 | 131.47 | 128.88 | 129.15 | 128.5
MAO DE OBRA | 40816 | ARQUITETO PLENO (MENSALISTA) | MES | CR | 22823.38 | 24167.36 | 22843.51 | 22674.45 | 22981.7 | 23055.49 | 22834.11 | 22809.06 | 22434.29 | 22834.11 | 22938.3 | 22110.95 | 22214.26 | 23044.76 | 23052.72 | 22823.38 | 22958.89 | 23144.04 | 24606.35 | 22924.01 | 23141.36 | 23028.66 | 22801.91 | 23050.13 | 22784.47 | 22623.1 | 22546.99
MAO DE OBRA | 33953 | ARQUITETO SENIOR (HORISTA) | H | CR | 136.92 | 145.09 | 136.47 | 136.81 | 137.77 | 137.47 | 134.28 | 134.12 | 133.43 | 135.95 | 134.06 | 132.62 | 132.02 | 139.47 | 138.09 | 136.66 | 136.33 | 138.28 | 141.09 | 137.54 | 139.78 | 138.56 | 136.02 | 137.78 | 135.08 | 138.07 | 134.68
MAO DE OBRA | 40817 | ARQUITETO SENIOR (MENSALISTA) | MES | CR | 23919.64 | 25328.18 | 23940.73 | 23763.56 | 24085.56 | 24162.9 | 23930.89 | 23529.69 | 23511.86 | 23930.89 | 23663.01 | 23172.98 | 23281.26 | 24151.65 | 24159.99 | 23919.64 | 24061.66 | 24255.7 | 24801.72 | 24025.1 | 24252.89 | 24134.78 | 23897.14 | 24157.27 | 23878.86 | 24185.83 | 23629.98
MATERIAL | 13348 | ARRUELA EM ACO GALVANIZADO, DIAMETRO EXTERNO = 35MM, ESPESSURA = 3MM, DIAMETRO DO FURO= 18MM | UN | CR | BA: 1.66; RO: 1.63; SP: 1.62
MATERIAL | 39212 | ARRUELA EM ALUMINIO, COM ROSCA, DE 1 1/2", PARA ELETRODUTO | UN | CR |  | 1.9 | 2.32 | 1.87 | 2.38 |  | 1.74 | 2.13 | 1.93 | 2.69 | 2.66 | 2.04 | 2.05 | 2.19 | 1.64 | 2.07 | 1.86 | 2.22 | 1.89 | 1.8 | 2 |  | 2.3 | 1.75 | 2.33 | 2.05
MATERIAL | 39211 | ARRUELA EM ALUMINIO, COM ROSCA, DE 1 1/4", PARA ELETRODUTO | UN | CR |  | 1.71 | 2.08 | 1.68 | 2.14 |  | 1.56 | 1.91 | 1.73 | 2.41 | 2.39 | 1.83 | 1.84 | 1.97 | 1.47 | 1.86 | 1.67 | 1.99 | 1.7 | 1.61 | 1.79 |  | 2.06 | 1.57 | 2.09 | 1.84
MATERIAL | 39210 | ARRUELA EM ALUMINIO, COM ROSCA, DE 1", PARA ELETRODUTO | UN | CR |  | 0.95 | 1.16 | 0.94 | 1.19 |  | 0.87 | 1.07 | 0.97 | 1.35 | 1.34 | 1.02 | 1.03 | 1.1 | 0.82 | 1.04 | 0.93 | 1.11 | 0.95 | 0.9 | 1 |  | 1.15 | 0.88 | 1.17 | 1.03
MATERIAL | 39208 | ARRUELA EM ALUMINIO, COM ROSCA, DE 1/2", PARA ELETRODUTO | UN | CR |  | 0.52 | 0.63 | 0.51 | 0.65 |  | 0.47 | 0.58 | 0.53 | 0.73 | 0.73 | 0.56 | 0.56 | 0.6 | 0.45 | 0.56 | 0.51 | 0.6 | 0.51 | 0.49 | 0.54 |  | 0.63 | 0.48 | 0.63 | 0.56
MATERIAL | 39214 | ARRUELA EM ALUMINIO, COM ROSCA, DE 2 1/2", PARA ELETRODUTO | UN | CR |  | 3.53 | 4.29 | 3.48 | 4.41 |  | 3.22 | 3.95 | 3.58 | 4.99 | 4.93 | 3.79 | 3.8 | 4.06 | 3.04 | 3.83 | 3.45 | 4.11 | 3.5 | 3.33 | 3.71 |  | 4.26 | 3.25 | 4.31 | 3.81
MATERIAL | 39213 | ARRUELA EM ALUMINIO, COM ROSCA, DE 2", PARA ELETRODUTO | UN | CR |  | 2.49 | 3.03 | 2.46 | 3.12 |  | 2.28 | 2.79 | 2.53 | 3.52 | 3.49 | 2.67 | 2.68 | 2.87 | 2.14 | 2.71 | 2.44 | 2.9 | 2.47 | 2.35 | 2.62 |  | 3.01 | 2.29 | 3.05 | 2.69
MATERIAL | 39215 | ARRUELA EM ALUMINIO, COM ROSCA, DE 3", PARA ELETRODUTO | UN | CR |  | 6.43 | 7.82 | 6.33 | 8.04 |  | 5.88 | 7.19 | 6.52 | 9.08 | 8.99 | 6.9 | 6.92 | 7.4 | 5.53 | 6.99 | 6.29 | 7.48 | 6.38 | 6.07 | 6.75 |  | 7.76 | 5.92 | 7.86 | 6.93
MATERIAL | 39209 | ARRUELA EM ALUMINIO, COM ROSCA, DE 3/4", PARA ELETRODUTO | UN | CR |  | 0.62 | 0.75 | 0.61 | 0.77 |  | 0.56 | 0.69 | 0.63 | 0.87 | 0.86 | 0.66 | 0.66 | 0.71 | 0.53 | 0.67 | 0.6 | 0.72 | 0.61 | 0.58 | 0.65 |  | 0.75 | 0.57 | 0.75 | 0.67
MATERIAL | 39207 | ARRUELA EM ALUMINIO, COM ROSCA, DE 3/8", PARA ELETRODUTO | UN | CR |  | 0.95 | 1.16 | 0.94 | 1.19 |  | 0.87 | 1.07 | 0.97 | 1.35 | 1.34 | 1.02 | 1.03 | 1.1 | 0.82 | 1.04 | 0.93 | 1.11 | 0.95 | 0.9 | 1 |  | 1.15 | 0.88 | 1.17 | 1.03
MATERIAL | 39216 | ARRUELA EM ALUMINIO, COM ROSCA, DE 4", PARA ELETRODUTO | UN | CR |  | 8.97 | 10.92 | 8.84 | 11.22 |  | 8.2 | 10.03 | 9.1 | 12.67 | 12.54 | 9.62 | 9.65 | 10.32 | 7.72 | 9.75 | 8.77 | 10.44 | 8.91 | 8.47 | 9.42 |  | 10.83 | 8.26 | 10.96 | 9.67
MATERIAL | 11267 | ARRUELA LISA, REDONDA, DE LATAO POLIDO, DIAMETRO NOMINAL 5/8", DIAMETRO EXTERNO = 34 MM, DIAMETRO DO FURO = 17 MM, ESPESSURA = *2,5* MM | UN | CR | BA: 1.45; RO: 1.43; SP: 1.42
MATERIAL | 379 | ARRUELA QUADRADA EM ACO GALVANIZADO, DIMENSAO = 38 MM, ESPESSURA = 3MM, DIAMETRO DO FURO= 18 MM | UN | CR | BA: 1.46; RO: 1.43; SP: 1.43
MATERIAL | 510 | ASFALTO MODIFICADO TIPO I - NBR 9910 (ASFALTO OXIDADO PARA IMPERMEABILIZACAO, COEFICIENTE DE PENETRACAO 25-40) | KG | CR | 16.79 |  |  | 20.37 | 16.55 |  | 12.79 |  | 12.81 |  | 12.85 |  | 24.48 | 14.83 | 14.34 | 16.43 |  | 14.6 | 13.61 |  | 19.22 | 13.87 | 15.04 | 13.49 | 10.93 | 12.2
MATERIAL | 516 | ASFALTO MODIFICADO TIPO II - NBR 9910 (ASFALTO OXIDADO PARA IMPERMEABILIZACAO, COEFICIENTE DE PENETRACAO 20-35) | KG | CR | 19.9 |  |  | 24.14 | 19.6 |  | 15.15 |  | 15.18 |  | 15.22 |  | 29 | 17.57 | 17 | 19.47 |  | 17.3 | 16.13 |  | 22.78 | 16.44 | 17.82 | 15.98 | 12.95 | 14.45
MATERIAL | 509 | ASFALTO MODIFICADO TIPO III - NBR 9910 (ASFALTO OXIDADO PARA IMPERMEABILIZACAO, COEFICIENTE DE PENETRACAO 15-25) | KG | CR | 22.32 |  |  | 27.08 | 22 |  | 17 |  | 17.03 |  | 17.08 |  | 32.54 | 19.72 | 19.07 | 21.84 |  | 19.41 | 18.1 |  | 25.56 | 18.45 | 20 | 17.94 | 14.53 | 16.22
MAO DE OBRA | 40331 | ASSENTADOR DE MANILHAS (HORISTA) | H | CR | 15.68 | 10.72 | 16.82 | 11.23 | 20.22 | 14.69 | 18.4 | 19.8 | 12.19 | 12.06 | 18.12 | 13.34 | 9.97 | 11.45 | 11.94 | 12.8 | 13.99 | 14.06 | 28.05 | 19.06 | 13.4 | 13.94 | 16.23 | 14.33 | 13.75 | 22.45 | 11.59
MAO DE OBRA | 40930 | ASSENTADOR DE MANILHAS (MENSALISTA) | MES | CR | 2741.37 | 1873.9 | 2953.97 | 1952.86 | 3536.93 | 2584.92 | 3283.4 | 3474.4 | 2149.75 | 2124.77 | 3202.05 | 2333.2 | 1762.22 | 1984.75 | 2090.66 | 2243.42 | 2471.67 | 2467.16 | 4932.02 | 3332.76 | 2328.77 | 2428.13 | 2855.97 | 2516.38 | 2433.69 | 3932.91 | 2035.33
MATERIAL | 377 | ASSENTO SANITARIO DE PLASTICO, TIPO CONVENCIONAL | UN | C | 37.9 | 36.5 | 40.36 | 41.9 | 33.17 | 39.95 | 44.9 | 38.91 | 38.13 | 33.74 | 39.5 | 39.95 | 35.47 | 38.9 | 42 | 27.4 | 40.5 | 39.3 | 39 | 33 | 43.06 | 38 | 37.8 | 43.22 | 34.17 | 38.9 | 40.74
MATERIAL | 11761 | ASSENTO VASO SANITARIO INFANTIL EM PLASTICO BRANCO | UN | CR | 80.65 | 77.67 | 85.89 | 89.16 | 70.59 | 85.01 | 95.55 | 82.8 | 81.14 | 71.8 | 84.06 | 85.01 | 75.48 | 82.78 | 89.38 | 58.31 | 86.18 | 83.63 | 82.99 | 70.22 | 91.63 | 80.86 | 80.44 | 91.97 | 72.71 | 82.78 | 86.7
MATERIAL | 7588 | AUTOMATICO DE BOIA SUPERIOR / INFERIOR, *15* A / 250 V | UN | C | 54.6 | 53.95 | 47.46 | 53.62 | 50.56 | 42.37 | 58 | 49.9 | 43.2 | 56.3 | 52.5 | 55.5 | 51.85 | 52.4 | 39 | 53.99 | 47.31 | 52.35 | 47.85 | 43.9 | 60.4 | 42.17 | 44.14 | 54.5 | 44.1 | 43.59 | 49.51
MAO DE OBRA | 34551 | AUXILIAR DE AZULEJISTA (HORISTA) | H | CR | 14.63 | 13.4 | 14.79 | 14.77 | 14.96 | 13.48 | 15.06 | 14.29 | 15.42 | 14.89 | 16.23 | 14.25 | 14.7 | 14.79 | 14.46 | 16.87 | 14.42 | 19.1 | 20.83 | 14.07 | 18.63 | 14.26 | 16.94 | 20.43 | 13.08 | 21.44 | 12.98
MAO DE OBRA | 41078 | AUXILIAR DE AZULEJISTA (MENSALISTA) | MES | CR | 2558.74 | 2342.28 | 2596.66 | 2568.34 | 2617.92 | 2373.38 | 2686.5 | 2510.9 | 2719.73 | 2621.36 | 2868.64 | 2492.92 | 2593.68 | 2565.32 | 2530.37 | 2954.02 | 2548.06 | 3351.51 | 3665.76 | 2460.75 | 3236 | 2486.18 | 2979.49 | 3586.35 | 2315.58 | 3756.82 | 2280.94
MAO DE OBRA | 246 | AUXILIAR DE ENCANADOR OU BOMBEIRO HIDRAULICO (HORISTA) | H | CR | 17.97 | 15.84 | 16.14 | 17.14 | 15.97 | 16.06 | 16.57 | 18.82 | 15.03 | 16.01 | 18.23 | 14.85 | 15.92 | 15.6 | 15.57 | 17.91 | 15.57 | 20.72 | 22.13 | 16.33 | 20.82 | 16.56 | 18.21 | 22.12 | 14.9 | 23.87 | 17.97
MAO DE OBRA | 40927 | AUXILIAR DE ENCANADOR OU BOMBEIRO HIDRAULICO (MENSALISTA) | MES | CR | 3140.53 | 2767.83 | 2834.84 | 2981.29 | 2795.12 | 2825.03 | 2955.38 | 3306.02 | 2650.07 | 2823.04 | 3218.73 | 2597.97 | 2809.82 | 2703.77 | 2725.53 | 3137.72 | 2749.89 | 3637.57 | 3893.29 | 2855.39 | 3613.95 | 2885.26 | 3202.04 | 3878.38 | 2635.07 | 4182.31 | 3155.57
MAO DE OBRA | 2350 | AUXILIAR DE ESCRITORIO (HORISTA) | H | CR | 17.43 | 14.85 | 29.64 | 15 | 20.5 | 16.08 | 27.29 | 16.89 | 20.06 | 24.93 | 19.87 | 17.8 | 15.36 | 19.66 | 15.16 | 17.85 | 19.07 | 21.68 | 24.45 | 21.19 | 19.4 | 17.86 | 21.09 | 26.6 | 13.54 | 32.27 | 15.84
MAO DE OBRA | 40812 | AUXILIAR DE ESCRITORIO (MENSALISTA) | MES | CR | 3048.47 | 2596.15 | 5201.64 | 2609.27 | 3584.91 | 2829.22 | 4864.96 | 2965.17 | 3536.99 | 4390.1 | 3510.56 | 3114.29 | 2712.05 | 3408.07 | 2656.23 | 3125.89 | 3366.03 | 3803.71 | 4300.66 | 3703.92 | 3368.62 | 3115.19 | 3708.52 | 4665.84 | 2396.21 | 5657.01 | 2781.17
MAO DE OBRA | 245 | AUXILIAR DE LABORATORISTA DE SOLOS E DE CONCRETO (HORISTA) | H | CR | 23.07 | 24.48 | 49.94 | 26.88 | 29.83 | 28.17 | 34.62 | 28.17 | 27.45 | 38.24 | 30.93 | 26.08 | 24.7 | 28.74 | 22.47 | 20.25 | 31.31 | 28.9 | 32.29 | 36.24 | 29.54 | 28.64 | 28.41 | 34.56 | 19.46 | 41.02 | 25.66
MAO DE OBRA | 41090 | AUXILIAR DE LABORATORISTA DE SOLOS E DE CONCRETO (MENSALISTA) | MES | CR | 4033.34 | 4275.69 | 8763.41 | 4671.71 | 5216.51 | 4953.56 | 6171.31 | 4945.43 | 4839.17 | 6732.71 | 5462.56 | 4559.19 | 4357.38 | 4977.98 | 3931.67 | 3547.25 | 5527.84 | 5071.62 | 5679.72 | 6331.96 | 5128.76 | 4991.11 | 4992.02 | 6059.55 | 3442.26 | 7187.69 | 4504.83
MAO DE OBRA | 251 | AUXILIAR DE MECANICO (HORISTA) | H | CR | 17.97 | 15.84 | 16.14 | 17.14 | 15.97 | 16.06 | 16.57 | 18.82 | 15.03 | 16.01 | 18.23 | 14.85 | 15.92 | 15.6 | 15.57 | 17.91 | 15.57 | 20.72 | 22.13 | 16.33 | 20.82 | 16.56 | 18.21 | 22.12 | 14.9 | 23.87 | 17.97
MAO DE OBRA | 40975 | AUXILIAR DE MECANICO (MENSALISTA) | MES | CR | 3140.53 | 2767.83 | 2834.84 | 2981.29 | 2795.12 | 2825.03 | 2955.38 | 3306.02 | 2650.07 | 2823.04 | 3218.73 | 2597.97 | 2809.82 | 2703.77 | 2725.53 | 3137.72 | 2749.89 | 3637.57 | 3893.29 | 2855.39 | 3613.95 | 2885.26 | 3202.04 | 3878.38 | 2635.07 | 4182.31 | 3155.57
MAO DE OBRA | 6127 | AUXILIAR DE PEDREIRO (HORISTA) | H | CR | 17.97 | 15.84 | 16.14 | 17.14 | 15.97 | 16.06 | 16.57 | 18.82 | 15.03 | 16.01 | 18.23 | 14.85 | 15.92 | 15.6 | 15.57 | 17.91 | 15.57 | 20.72 | 22.13 | 16.33 | 20.82 | 16.56 | 18.21 | 22.12 | 14.71 | 23.87 | 17.97
MAO DE OBRA | 41072 | AUXILIAR DE PEDREIRO (MENSALISTA) | MES | CR | 3140.53 | 2767.83 | 2834.84 | 2981.29 | 2795.12 | 2825.03 | 2955.38 | 3306.02 | 2650.07 | 2823.04 | 3218.73 | 2597.97 | 2809.82 | 2703.77 | 2725.53 | 3137.72 | 2749.89 | 3637.57 | 3893.29 | 2855.39 | 3613.95 | 2885.26 | 3202.04 | 3878.38 | 2602.08 | 4182.31 | 3155.57
MAO DE OBRA | 6121 | AUXILIAR DE SERVICOS GERAIS (HORISTA) | H | CR | 16.41 | 14.79 | 14.79 | 15.07 | 15.41 | 14.84 | 15.65 | 16.59 | 14.69 | 15.18 | 16.19 | 14.31 | 14.72 | 15.05 | 14.73 | 16.89 | 14.86 | 19.12 | 21.02 | 14.95 | 18.98 | 15.04 | 16.94 | 20.18 | 14.58 | 21.44 | 14.96
MAO DE OBRA | 41071 | AUXILIAR DE SERVICOS GERAIS (MENSALISTA) | MES | CR | 2866.69 | 2582.42 | 2595.78 | 2617.47 | 2696.32 | 2608.53 | 2789.41 | 2910.74 | 2589.74 | 2673.34 | 2860.27 | 2501.66 | 2597.13 | 2607.31 | 2578.32 | 2956.51 | 2623.95 | 3354.78 | 3695.93 | 2612.44 | 3293.67 | 2620.59 | 2976.16 | 3537.7 | 2577.86 | 3755.01 | 2626.7
MAO DE OBRA | 244 | AUXILIAR DE TOPOGRAFO (HORISTA) | H | CR | 12.94 | 17.64 | 19.24 | 11.06 | 17.07 | 17.14 | 10.4 | 9.04 | 10.85 | 9.89 | 20.22 | 10.66 | 8.88 | 12.08 | 11.74 | 13.34 | 15.99 | 12.15 | 11.73 | 22.94 | 9.73 | 21.98 | 17.51 | 12.76 | 8.53 | 34.17 | 8.23
MAO DE OBRA | 41093 | AUXILIAR DE TOPOGRAFO (MENSALISTA) | MES | CR | 2261.86 | 3082.26 | 3376.42 | 1922.51 | 2988.13 | 3013.04 | 1856.85 | 1589.03 | 1913.73 | 1742.26 | 3573.18 | 1864.94 | 1568.75 | 2095.05 | 2058.31 | 2337.66 | 2825.92 | 2136.53 | 2066.04 | 4007.45 | 1688.87 | 3832.03 | 3079.18 | 2240.11 | 1511.49 | 5988.4 | 1447.49
MAO DE OBRA | 532 | AUXILIAR TECNICO / ASSISTENTE DE ENGENHARIA (HORISTA) | H | CR | 19.45 | 32.39 | 30.15 | 26.84 | 44.49 | 29.74 | 33.99 | 46.15 | 29.75 | 30.33 | 37.52 | 24.86 | 26.71 | 27.97 | 26.87 | 28.86 | 24.06 | 44.89 | 38.98 | 33.12 | 17.86 | 27.92 | 33.58 | 33.24 | 26.5 | 36.73 | 24.95
MAO DE OBRA | 40931 | AUXILIAR TECNICO / ASSISTENTE DE ENGENHARIA (MENSALISTA) | MES | CR | 3398.27 | 5655.75 | 5291.98 | 4663.92 | 7779.73 | 5229.02 | 6059.05 | 8098.52 | 5245.14 | 5340.57 | 6625.77 | 4343.63 | 4711.19 | 4846.91 | 4700.78 | 5052.77 | 4249.97 | 7877.38 | 6853.09 | 5785.86 | 3102.79 | 4867.34 | 5901.68 | 5828.74 | 4686.55 | 6434.44 | 4380.05
MATERIAL | 36150 | AVENTAL DE SEGURANCA DE RASPA DE COURO 1,00 X 0,60 M | UN | CR | 42.11 | 43.56 | 45.01 | 52.27 | 43.12 | 45.39 | 39.78 | 38.33 | 35.57 | 39.87 | 38.48 | 44.81 | 54.89 | 58.95 | 55.76 | 46.9 | 54.83 | 46.17 | 52.27 | 40.51 | 45.88 | 53.84 | 49.08 | 44.78 | 40.66 | 45.01 | 49.37
MATERIAL | 45262 | AVENTAL EM PVC, FORRADO, *0,3* MM DE ESPESSURA, *1,15 X 0,70* M (COMPRIMENTO X LARGURA), 100% IMPERMEAVEL | UN | CR | 12.54 | 12.97 | 13.4 | 15.56 | 12.84 | 13.51 | 11.84 | 11.41 | 10.59 | 11.87 | 11.45 | 13.34 | 16.34 | 17.55 | 16.6 | 13.96 | 16.32 | 13.75 | 15.56 | 12.06 | 13.66 | 16.03 | 14.61 | 13.33 | 12.1 | 13.4 | 14.7
MAO DE OBRA | 4760 | AZULEJISTA OU LADRILHEIRO (HORISTA) | H | CR | 23.56 | 18.8 | 24.43 | 25.19 | 24.05 | 20.47 | 23.15 | 22.94 | 24.8 | 21.14 | 26.14 | 19.13 | 19.76 | 20.46 | 19.48 | 22.45 | 20.33 | 27.06 | 31.84 | 18.76 | 24.56 | 28.59 | 21.56 | 30.72 | 19.02 | 26.09 | 20.25
MAO DE OBRA | 41069 | AZULEJISTA OU LADRILHEIRO (MENSALISTA) | MES | CR | 4116.66 | 3282.29 | 4286.04 | 4377.35 | 4205.51 | 3599.01 | 4126.08 | 4026.17 | 4373.47 | 3721.71 | 4618.1 | 3342.8 | 3485.91 | 3544.43 | 3407.87 | 3929.54 | 3587.7 | 4747.54 | 5598.27 | 3277.77 | 4264.41 | 4984.08 | 3787.5 | 5385.93 | 3362.43 | 4570.16 | 3552.91
MATERIAL | 10422 | BACIA SANITARIA (VASO) COM CAIXA ACOPLADA, SIFAO APARENTE, DE LOUCA BRANCA (SEM ASSENTO) | UN | CR | 411.04 | 400.01 | 421.8 | 336.45 | 429.58 | 400.94 | 383 | 457.95 | 416.63 | 438.33 | 443 | 415.04 | 392.53 | 485.62 | 414.96 | 383.09 | 403.75 | 511.13 | 411.22 | 422.06 | 498.8 | 365.03 | 436.74 | 373.65 | 366.83 | 389.07 | 420.48
MATERIAL | 44019 | BACIA SANITARIA (VASO) COM CAIXA ACOPLADA, SIFAO OCULTO / CARENADO, DE LOUCA BRANCA (SEM ASSENTO) - PADRAO ALTO | UN | CR | 568.97 | 553.71 | 583.88 | 465.74 | 594.64 | 555 | 530.16 | 633.92 | 576.71 | 606.75 | 613.22 | 574.51 | 543.36 | 672.21 | 574.41 | 530.29 | 558.88 | 707.53 | 569.23 | 584.24 | 690.45 | 505.3 | 604.55 | 517.23 | 507.78 | 538.57 | 582.04
MATERIAL | 36520 | BACIA SANITARIA (VASO) CONVENCIONAL PARA PCD, SEM FURO FRONTAL, DE LOUCA BRANCA (SEM ASSENTO) | UN | CR | 691.81 | 673.25 | 709.93 | 566.28 | 723.02 | 674.82 | 644.62 | 770.78 | 701.22 | 737.74 | 745.61 | 698.54 | 660.66 | 817.34 | 698.42 | 644.78 | 679.54 | 860.28 | 692.12 | 710.37 | 839.52 | 614.39 | 735.07 | 628.89 | 617.41 | 654.84 | 707.7
MATERIAL | 42319 | BACIA SANITARIA (VASO) CONVENCIONAL PARA USO ESPECIFICO (HOSPITAIS, CLINICAS), COM FURO FRONTAL, DE LOUCA BRANCA, SEM ASSENTO | UN | CR | 619.9 | 603.27 | 636.14 | 507.42 | 647.86 | 604.68 | 577.61 | 690.66 | 628.33 | 661.06 | 668.1 | 625.93 | 591.99 | 732.38 | 625.82 | 577.75 | 608.91 | 770.86 | 620.18 | 636.53 | 752.25 | 550.52 | 658.66 | 563.52 | 553.23 | 586.78 | 634.14
MATERIAL | 10420 | BACIA SANITARIA (VASO) CONVENCIONAL, DE LOUCA BRANCA, SIFAO APARENTE, SAIDA VERTICAL (SEM ASSENTO) | UN | C | 219.9 | 214 | 225.66 | 180 | 229.82 | 214.5 | 204.9 | 245 | 222.89 | 234.5 | 237 | 222.04 | 210 | 259.8 | 222 | 204.95 | 216 | 273.45 | 220 | 225.8 | 266.85 | 195.29 | 233.65 | 199.9 | 196.25 | 208.15 | 224.95
MATERIAL | 10421 | BACIA SANITARIA (VASO) CONVENCIONAL, DE LOUCA COLORIDA, SIFAO APARENTE, SAIDA VERTICAL (SEM ASSENTO) | UN | CR | 241.64 | 235.16 | 247.97 | 197.8 | 252.54 | 235.71 | 225.16 | 269.22 | 244.93 | 257.69 | 260.43 | 243.99 | 230.76 | 285.49 | 243.95 | 225.21 | 237.36 | 300.49 | 241.75 | 248.13 | 293.23 | 214.6 | 256.75 | 219.66 | 215.65 | 228.73 | 247.19
MATERIAL | 11786 | BACIA SANITARIA (VASO) INFANTIL, SIFONADO, DE LOUCA BRANCA, (SEM ASSENTO) | UN | CR | 487.24 | 474.17 | 500.01 | 398.83 | 509.22 | 475.28 | 454.01 | 542.86 | 493.87 | 519.59 | 525.13 | 491.98 | 465.31 | 575.65 | 491.9 | 454.12 | 478.6 | 605.9 | 487.46 | 500.32 | 591.27 | 432.71 | 517.71 | 442.93 | 434.84 | 461.21 | 498.43
MATERIAL | 45195 | BALANCIM INDIVIDUAL, TIPO CADEIRA SUSPENSA SOBE E DESCE | UN | CR | 5167.28 | 4069.23 |  | 5122.73 | 4053.64 |  | 4766.37 | 4432.27 | 5083.75 | 5365.5 | 5512.5 | 4006.86 | 5512.5 |  |  | 4209.55 | 8218.64 | 3338.68 |  | 5000.23 | 5240.11 | 5067.05 | 5021.39 | 5120.5 | 3836.03 | 4765.25 | 6341.49
MATERIAL | 45226 | BALDE DE PLASTICO CAPACIDADE 12 L | UN | CR | 12.14 | 12.53 |  | 12.44 | 13.66 |  | 20.94 | 21.19 | 20.03 | 17 | 17.57 |  | 16.21 | 11.84 |  | 13.35 | 22.77 | 26.96 | 14.26 | 19.73 | 12.23 |  | 14.26 | 12.75 |  | 16.36
MATERIAL | 4815 | BALDE VERMELHO PARA SINALIZACAO DE VIAS | UN | CR | 10.31 | 10.67 | 11.02 | 12.8 | 10.56 | 11.12 | 9.74 | 9.39 | 8.71 | 9.77 | 9.42 | 10.97 | 13.44 | 14.44 | 13.66 | 11.49 | 13.43 | 11.31 | 12.8 | 9.92 | 11.24 | 13.19 | 12.02 | 10.97 | 9.96 | 11.02 | 12.09
MATERIAL | 541 | BANCADA DE MARMORE SINTETICO COM UMA CUBA, 120 X *60* CM | UN | C | 260.3 | 158.45 | 254.88 | 240.48 | 193.8 | 136 | 227.53 | 160 | 219.44 | 170.1 | 225 | 260.9 | 229.95 | 212.2 | 132.5 | 226 | 273 | 210 | 310.11 | 124.04 | 224 | 265 | 276.7 | 197.95 | 135 | 276.76 | 199
MATERIAL | 542 | BANCADA DE MARMORE SINTETICO COM UMA CUBA, 150 X *60* CM | UN | CR | 326.29 | 198.62 | 319.49 | 301.44 | 242.93 | 170.47 | 285.21 | 200.56 | 275.07 | 213.22 | 282.04 | 327.04 | 288.24 | 265.99 | 166.09 | 283.29 | 342.21 | 263.23 | 388.72 | 155.48 | 280.78 | 332.18 | 346.84 | 248.13 | 169.22 | 346.92 | 249.45
MATERIAL | 540 | BANCADA DE MARMORE SINTETICO COM UMA CUBA, 200 X *60* CM | UN | CR | 735.29 | 447.58 | 719.98 | 679.3 | 547.44 | 384.17 | 642.72 | 451.96 | 619.87 | 480.49 | 635.57 | 736.98 | 649.56 | 599.42 | 374.28 | 638.4 | 771.16 | 593.2 | 875.99 | 350.38 | 632.75 | 748.56 | 781.61 | 559.16 | 381.34 | 781.78 | 562.13
MATERIAL | 38364 | BANCADA/ BANCA EM GRANITO, POLIDO, TIPO ANDORINHA/ QUARTZ/ CASTELO/ CORUMBA OU OUTROS EQUIVALENTES DA REGIAO, COM CUBA INOX, FORMATO *120 X 60* CM, E= *2* CM | UN | CR | 1781.97 | 858.49 | 1090.14 | 1215.93 | 657.23 | 718.02 | 737 | 497.9 | 817.61 |  | 653.66 | 932.91 | 876.31 | 1153.03 | 733.75 | 1058.7 |  | 943.39 | 1208.59 |  | 1042.97 |  | 985.32 | 943.39 | 765.19 | 995.8
MATERIAL | 11692 | BANCADA/ BANCA/ BALCAO/ TAMPO EM MARMORE BRANCO COMUM, POLIDO, LISO, ACABAMENTO RETO, E= *3* CM (SEM FUROS) | M2 | CR | 1022.41 | 590.72 | 703.66 | 636.2 | 384.9 | 502.71 | 420.99 | 207.49 | 754.78 | 801.89 | 390.29 | 721.7 | 481.13 | 601.42 | 481.13 | 571.35 | 584.58 | 589.39 | 601.42 |  | 574.69 |  | 601.42 | 721.7 | 360.85 | 643.37
MATERIAL | 1746 | BANCADA/BANCA/PIA DE ACO INOXIDAVEL (AISI 430) COM 1 CUBA CENTRAL, COM VALVULA, ESCORREDOR DUPLO, DE *0,55 X 1,20* M | UN | C | 292.5 | 256 | 248.4 | 303.6 | 222 | 213.9 | 255.09 | 284.91 | 230.46 | 290 | 279.9 | 254.5 | 279.2 | 287.85 | 285 | 274.9 | 224.8 | 309 | 276.21 | 230 | 295.07 | 285.5 | 296.7 | 239.5 | 229.9 | 249 | 259.02
MATERIAL | 1748 | BANCADA/BANCA/PIA DE ACO INOXIDAVEL (AISI 430) COM 1 CUBA CENTRAL, COM VALVULA, ESCORREDOR DUPLO, DE *0,55 X 1,40* M | UN | CR | 388.95 | 340.42 | 330.31 | 403.71 | 295.2 | 284.43 | 339.21 | 378.86 | 306.45 | 385.63 | 372.2 | 338.42 | 371.27 | 382.77 | 378.98 | 365.55 | 298.93 | 410.89 | 367.29 | 305.84 | 392.37 | 379.64 | 394.54 | 318.47 | 305.71 | 331.11 | 344.43
MATERIAL | 1749 | BANCADA/BANCA/PIA DE ACO INOXIDAVEL (AISI 430) COM 1 CUBA CENTRAL, COM VALVULA, ESCORREDOR DUPLO, DE *0,55 X 1,80* M | UN | CR | 563.52 | 493.2 | 478.56 | 584.91 | 427.7 | 412.09 | 491.45 | 548.9 | 444 | 558.71 | 539.25 | 490.31 | 537.9 | 554.57 | 549.07 | 529.62 | 433.09 | 595.31 | 532.14 | 443.11 | 568.48 | 550.04 | 571.62 | 461.41 | 442.92 | 479.72 | 499.02
MATERIAL | 37412 | BANCADA/BANCA/PIA DE ACO INOXIDAVEL (AISI 430) COM 1 CUBA CENTRAL, COM VALVULA, LISA (SEM ESCORREDOR), DE *0,55 X 1,20* M | UN | CR | 285.92 | 250.24 | 242.81 | 296.77 | 217 | 209.08 | 249.35 | 278.5 | 225.27 | 283.47 | 273.6 | 248.77 | 272.92 | 281.37 | 278.59 | 268.71 | 219.74 | 302.05 | 269.99 | 224.82 | 288.43 | 279.07 | 290.02 | 234.11 | 224.72 | 243.4 | 253.19
MATERIAL | 1745 | BANCADA/BANCA/PIA DE ACO INOXIDAVEL (AISI 430) COM 1 CUBA CENTRAL, SEM VALVULA, ESCORREDOR DUPLO, DE *0,55 X 1,60* M | UN | CR | 339.99 | 297.56 | 288.73 | 352.89 | 258.04 | 248.63 | 296.51 | 331.17 | 267.88 | 337.09 | 325.35 | 295.82 | 324.53 | 334.59 | 331.27 | 319.53 | 261.3 | 359.17 | 321.06 | 267.34 | 342.98 | 331.85 | 344.87 | 278.39 | 267.23 | 289.43 | 301.07
MATERIAL | 1750 | BANCADA/BANCA/PIA DE ACO INOXIDAVEL (AISI 430) COM 2 CUBAS, COM VALVULAS, ESCORREDOR DUPLO, DE *0,55 X 2,00* M | UN | CR | 794.52 | 695.37 | 674.73 | 824.67 | 603.02 | 581.01 | 692.9 | 773.9 | 626 | 787.72 | 760.29 | 691.3 | 758.39 | 781.88 | 774.14 | 746.71 | 610.62 | 839.33 | 750.27 | 624.75 | 801.5 | 775.5 | 805.92 | 650.55 | 624.47 | 676.36 | 703.57
MATERIAL | 11687 | BANCADA/TAMPO ACO INOX (AISI 304), LARGURA 60 CM, COM RODABANCA (NAO INCLUI PES DE APOIO) | M | CR | 1265.91 | 1107.94 | 1075.05 | 1313.95 | 960.79 | 925.73 | 1104 | 1233.06 | 997.4 | 1255.09 | 1211.37 | 1101.45 | 1208.35 | 1245.78 | 1233.45 | 1189.74 | 972.91 | 1337.32 | 1195.4 | 995.41 | 1277.03 | 1235.61 | 1284.08 | 1036.53 | 994.98 | 1077.64 | 1121.01
MATERIAL | 11689 | BANCADA/TAMPO ACO INOX (AISI 304), LARGURA 70 CM, COM RODABANCA (NAO INCLUI PES DE APOIO) | M | CR | 1586.11 | 1388.18 | 1346.97 | 1646.3 | 1203.81 | 1159.89 | 1383.25 | 1544.95 | 1249.69 | 1572.55 | 1517.78 | 1380.05 | 1513.99 | 1560.89 | 1545.44 | 1490.67 | 1219 | 1675.58 | 1497.77 | 1247.19 | 1600.04 | 1548.15 | 1608.88 | 1298.71 | 1246.65 | 1350.22 | 1404.56
MATERIAL | 11693 | BANCADA/TAMPO LISO (SEM CUBA) EM MARMORE SINTETICO | M2 | CR | 288.62 | 175.68 | 282.61 | 266.64 | 214.88 | 150.79 | 252.28 | 177.4 | 243.31 | 188.6 | 249.48 | 289.28 | 254.96 | 235.28 | 146.91 | 250.58 | 302.7 | 232.84 | 343.85 | 137.53 | 248.37 | 293.83 | 306.8 | 219.48 | 149.68 | 306.87 | 220.65
MATERIAL | 36215 | BANCO ARTICULADO PARA BANHO, EM ACO INOX POLIDO, 70* CM X 45* CM | UN | CR | AC: 716.47; AM: 767.09; AP: 1175.15; BA: 719.93; CE: 1463.69; DF: 850.5; MA: 1024.8; PE: 800.91; PI: 468.98; PR: 531.65; RJ: 519.65; RN: 957.85; RS: 1340.06; SC: 798.75; SP: 881.03
MATERIAL | 42439 | BANCO COM ENCOSTO, 1,60M* DE COMPRIMENTO, EM TUBO DE ACO CARBONO E PINTURA NO PROCESSO ELETROSTATICO - PARA ACADEMIA AO AR LIVRE / ACADEMIA DA TERCEIRA IDADE - ATI | UN | CR | SP: 1207.84
MATERIAL | 38381 | BANDEJA DE PINTURA PARA ROLO 23 CM | UN | CR | 9.71 | 10.03 |  | 9.95 | 10.93 |  | 16.75 | 16.95 | 16.03 | 13.6 | 14.06 |  | 12.97 | 9.47 |  | 10.68 | 18.21 | 21.56 | 11.41 | 15.78 | 9.78 |  | 11.41 | 10.2 |  | 13.09
MATERIAL | 39621 | BARRA ANTIPANICO DUPLA, CEGA EM LADO OPOSTO, COR CINZA | PAR | CR | 936.32 | 1285.49 | 1257 | 1389.55 | 1370.61 | 1111.78 | 1358.63 | 942.4 | 1467.9 | 1356.02 | 1216.01 | 1184.74 | 1059.49 | 1160.07 | 1098.4 | 1379.13 | 1252.49 | 1285.49 | 1396.67 | 1129.15 | 1127.24 | 1111.78 | 1513.93 | 1358.98 | 1127.41 | 1398.41 | 1163.54
MATERIAL | 39624 | BARRA ANTIPANICO DUPLA, PARA PORTA DE VIDRO, COR CINZA | PAR | CR | 1032.87 | 1418.04 | 1386.61 | 1532.82 | 1511.94 | 1226.41 | 1498.72 | 1039.58 | 1619.25 | 1495.84 | 1341.39 | 1306.9 | 1168.73 | 1279.68 | 1211.66 | 1521.33 | 1381.63 | 1418.04 | 1540.68 | 1245.57 | 1243.47 | 1226.41 | 1670.03 | 1499.1 | 1243.66 | 1542.6 | 1283.52
MATERIAL | 39615 | BARRA ANTIPANICO SIMPLES, CEGA EM LADO OPOSTO, COR CINZA | UN | CR | 417.37 | 573.02 | 560.32 | 619.4 | 610.96 | 495.58 | 605.62 | 420.08 | 654.33 | 604.46 | 542.04 | 528.11 | 472.27 | 517.11 | 489.62 | 614.76 | 558.31 | 573.02 | 622.58 | 503.33 | 502.47 | 495.58 | 674.85 | 605.77 | 502.55 | 623.35 | 518.66
MATERIAL | 39620 | BARRA ANTIPANICO SIMPLES, COM FECHADURA LADO OPOSTO, COR CINZA | UN | CR | 637.44 | 875.16 | 855.76 | 946 | 933.11 | 756.89 | 924.94 | 641.58 | 999.33 | 923.17 | 827.85 | 806.56 | 721.29 | 789.77 | 747.78 | 938.9 | 852.69 | 875.16 | 950.84 | 768.72 | 767.42 | 756.89 | 1030.67 | 925.18 | 767.53 | 952.03 | 792.13
MATERIAL | 39623 | BARRA ANTIPANICO SIMPLES, PARA PORTA DE VIDRO, COR CINZA | UN | CR | 682.76 | 937.37 | 916.59 | 1013.24 | 999.44 | 810.69 | 990.7 | 687.19 | 1070.37 | 988.8 | 886.7 | 863.9 | 772.57 | 845.91 | 800.94 | 1005.64 | 913.3 | 937.37 | 1018.44 | 823.36 | 821.97 | 810.69 | 1103.94 | 990.95 | 822.1 | 1019.7 | 848.44
MATERIAL | 546 | BARRA DE ACO CHATA, RETANGULAR (QUALQUER BITOLA) | KG | C | 13.5 | 13.19 | 10.65 | 9.26 | 9.13 | 9.28 | 10.57 | 10.18 | 9.73 | 9.18 | 9.32 | 10.42 | 10.37 | 10.04 | 10.32 | 8.47 | 9.77 | 10.05 | 10.74 | 11.02 | 11.38 | 10.32 | 8.88 | 10.58 | 11.11 | 10.75 | 9.26
MATERIAL | 566 | BARRA DE ACO CHATO, RETANGULAR, 19,05 MM X 3,17 MM (L X E), 0,47 KG/M | M | CR | 6.4 | 6.26 | 5.05 | 4.39 | 4.33 | 4.4 | 5.01 | 4.83 | 4.61 | 4.35 | 4.42 | 4.94 | 4.92 | 4.76 | 4.89 | 4.02 | 4.63 | 4.77 | 5.09 | 5.23 | 5.4 | 4.89 | 4.21 | 5.02 | 5.27 | 5.1 | 4.39
MATERIAL | 565 | BARRA DE ACO CHATO, RETANGULAR, 25,4 MM X 4,76 MM (L X E), 0,94 KG/M | M | CR | 23.35 | 22.81 | 18.42 | 16.01 | 15.79 | 16.05 | 18.28 | 17.61 | 16.83 | 15.88 | 16.12 | 18.02 | 17.94 | 17.36 | 17.85 | 14.65 | 16.9 | 17.38 | 18.58 | 19.06 | 19.68 | 17.85 | 15.36 | 18.3 | 19.22 | 18.59 | 16.01
MATERIAL | 555 | BARRA DE ACO CHATO, RETANGULAR, 25,4 MM X 6,35 MM (L X E), 1,2265 KG/M | M | CR | 16.55 | 16.17 | 13.06 | 11.35 | 11.19 | 11.38 | 12.96 | 12.48 | 11.93 | 11.25 | 11.43 | 12.78 | 12.71 | 12.31 | 12.65 | 10.38 | 11.98 | 12.32 | 13.17 | 13.51 | 13.95 | 12.65 | 10.89 | 12.97 | 13.62 | 13.18 | 11.35
MATERIAL | 557 | BARRA DE ACO CHATO, RETANGULAR, 38,1 MM X 12,7 MM (L X E), 3,79 KG/M | M | CR | 51.94 | 50.75 | 40.98 | 35.63 | 35.13 | 35.7 | 40.67 | 39.17 | 37.44 | 35.32 | 35.86 | 40.09 | 39.9 | 38.63 | 39.71 | 32.59 | 37.59 | 38.67 | 41.32 | 42.4 | 43.79 | 39.71 | 34.17 | 40.71 | 42.75 | 41.36 | 35.63
MATERIAL | 552 | BARRA DE ACO CHATO, RETANGULAR, 38,1 MM X 6,35 MM (L X E), 1,89 KG/M | M | CR | 25.77 | 25.18 | 20.33 | 17.67 | 17.43 | 17.71 | 20.18 | 19.43 | 18.57 | 17.52 | 17.79 | 19.89 | 19.79 | 19.16 | 19.7 | 16.17 | 18.65 | 19.18 | 20.5 | 21.04 | 21.72 | 19.7 | 16.95 | 20.2 | 21.21 | 20.52 | 17.67
MATERIAL | 563 | BARRA DE ACO CHATO, RETANGULAR, 38,1 MM X 9,53 MM (L X E), 2,84 KG/M | M | CR | 38.73 | 37.84 | 30.55 | 26.56 | 26.19 | 26.62 | 30.32 | 29.2 | 27.91 | 26.33 | 26.73 | 29.89 | 29.75 | 28.8 | 29.6 | 24.3 | 28.02 | 28.83 | 30.81 | 31.61 | 32.64 | 29.6 | 25.47 | 30.35 | 31.87 | 30.84 | 26.56
MATERIAL | 549 | BARRA DE ACO CHATO, RETANGULAR, 50,8 MM X 12,7 MM (L X E), 5,06 KG/M | M | CR | 69.7 | 68.1 | 54.98 | 47.81 | 47.14 | 47.91 | 54.57 | 52.56 | 50.23 | 47.39 | 48.12 | 53.8 | 53.54 | 51.83 | 53.28 | 43.73 | 50.44 | 51.89 | 55.45 | 56.89 | 58.75 | 53.28 | 45.84 | 54.62 | 57.36 | 55.5 | 47.81
MATERIAL | 551 | BARRA DE ACO CHATO, RETANGULAR, 50,8 MM X 25,4 MM (L X E), 10,12 KG/M | M | CR | 138.01 | 134.84 | 108.87 | 94.66 | 93.33 | 94.87 | 108.05 | 104.07 | 99.47 | 93.84 | 95.28 | 106.52 | 106.01 | 102.64 | 105.5 | 86.59 | 99.88 | 102.74 | 109.79 | 112.66 | 116.34 | 105.5 | 90.78 | 108.16 | 113.58 | 109.9 | 94.66
MATERIAL | 559 | BARRA DE ACO CHATO, RETANGULAR, 50,8 MM X 6,35 MM (L X E), 2,53 KG/M | M | CR | 34.5 | 33.71 | 27.21 | 23.66 | 23.33 | 23.71 | 27.01 | 26.01 | 24.86 | 23.46 | 23.82 | 26.63 | 26.5 | 25.66 | 26.37 | 21.64 | 24.97 | 25.68 | 27.44 | 28.16 | 29.08 | 26.37 | 22.69 | 27.04 | 28.39 | 27.47 | 23.66
MATERIAL | 560 | BARRA DE ACO CHATO, RETANGULAR, 50,8 MM X 7,94 MM (L X E), 3,162 KG/M | M | CR | 43.16 | 42.17 | 34.05 | 29.6 | 29.19 | 29.67 | 33.79 | 32.55 | 31.11 | 29.35 | 29.8 | 33.31 | 33.15 | 32.1 | 32.99 | 27.08 | 31.23 | 32.13 | 34.34 | 35.23 | 36.38 | 32.99 | 28.39 | 33.82 | 35.52 | 34.37 | 29.6
MATERIAL | 547 | BARRA DE ACO CHATO, RETANGULAR, 50,8 MM X 9,53 MM (L X E), 3,79KG/M | M | CR | 51.68 | 50.5 | 40.77 | 35.45 | 34.95 | 35.53 | 40.46 | 38.97 | 37.25 | 35.14 | 35.68 | 39.89 | 39.7 | 38.43 | 39.51 | 32.42 | 37.4 | 38.47 | 41.11 | 42.19 | 43.57 | 39.51 | 33.99 | 40.5 | 42.53 | 41.15 | 35.45
MATERIAL | 36207 | BARRA DE APOIO EM "L", EM ACO INOX POLIDO 70 X 70 CM, DIAMETRO MINIMO 3 CM | UN | CR | AC: 317.35; AM: 339.77; AP: 520.51; BA: 318.88; CE: 648.31; DF: 376.71; MA: 453.91; PE: 354.75; PI: 207.73; PR: 235.48; RJ: 230.17; RN: 424.26; RS: 593.55; SC: 353.79; SP: 390.23
MATERIAL | 36209 | BARRA DE APOIO EM "L", EM ACO INOX POLIDO 80 X 80 CM, DIAMETRO MINIMO 3 CM | UN | CR | AC: 364.2; AM: 389.94; AP: 597.37; BA: 365.96; CE: 744.04; DF: 432.33; MA: 520.94; PE: 407.13; PI: 238.4; PR: 270.25; RJ: 264.15; RN: 486.9; RS: 681.19; SC: 406.03; SP: 447.85
MATERIAL | 36210 | BARRA DE APOIO LATERAL ARTICULADA, COM TRAVA, EM ACO INOX POLIDO, 70 CM, DIAMETRO MINIMO 3 CM | UN | CR | AC: 394.06; AM: 421.9; AP: 646.33; BA: 395.96; CE: 805.03; DF: 467.77; MA: 563.64; PE: 440.5; PI: 257.94; PR: 292.4; RJ: 285.81; RN: 526.82; RS: 737.03; SC: 439.31; SP: 484.56
MATERIAL | 36204 | BARRA DE APOIO RETA, EM ACO INOX POLIDO, COMPRIMENTO 60CM, DIAMETRO MINIMO 3 CM | UN | CR | AC: 139.72; AM: 149.59; AP: 229.16; BA: 140.39; CE: 285.43; DF: 165.85; MA: 199.84; PE: 156.18; PI: 91.45; PR: 103.67; RJ: 101.33; RN: 186.79; RS: 261.32; SC: 155.76; SP: 171.81
MATERIAL | 36205 | BARRA DE APOIO RETA, EM ACO INOX POLIDO, COMPRIMENTO 70CM, DIAMETRO MINIMO 3 CM | UN | CR | AC: 155.17; AM: 166.13; AP: 254.51; BA: 155.92; CE: 317; DF: 184.2; MA: 221.94; PE: 173.46; PI: 101.57; PR: 115.14; RJ: 112.54; RN: 207.45; RS: 290.22; SC: 172.99; SP: 190.81
MATERIAL | 36081 | BARRA DE APOIO RETA, EM ACO INOX POLIDO, COMPRIMENTO 80CM, DIAMETRO MINIMO 3 CM | UN | C | AC: 165.45; AM: 177.14; AP: 271.37; BA: 166.25; CE: 338; DF: 196.4; MA: 236.65; PE: 184.95; PI: 108.3; PR: 122.77; RJ: 120; RN: 221.19; RS: 309.45; SC: 184.45; SP: 203.45
MATERIAL | 36206 | BARRA DE APOIO RETA, EM ACO INOX POLIDO, COMPRIMENTO 90 CM, DIAMETRO MINIMO 3 CM | UN | CR | AC: 173.33; AM: 185.58; AP: 284.3; BA: 174.17; CE: 354.11; DF: 205.76; MA: 247.93; PE: 193.76; PI: 113.46; PR: 128.62; RJ: 125.72; RN: 231.73; RS: 324.2; SC: 193.24; SP: 213.15
MATERIAL | 36218 | BARRA DE APOIO RETA, EM ALUMINIO, COMPRIMENTO 60CM, DIAMETRO MINIMO 3 CM | UN | CR | AC: 173.26; BA: 99.63; ES: 107.16; PI: 129; PR: 136.26; SP: 173.26
MATERIAL | 36220 | BARRA DE APOIO RETA, EM ALUMINIO, COMPRIMENTO 70CM, DIAMETRO MINIMO 3 CM | UN | CR | AC: 198.68; BA: 114.25; ES: 122.87; PI: 147.92; PR: 156.24; SP: 198.68
MATERIAL | 36080 | BARRA DE APOIO RETA, EM ALUMINIO, COMPRIMENTO 80 CM, DIAMETRO MINIMO 3 CM | UN | C | AC: 214.9; BA: 123.58; ES: 132.91; PI: 160; PR: 169; SP: 214.9
MATERIAL | 36223 | BARRA DE APOIO RETA, EM ALUMINIO, COMPRIMENTO 90 CM, DIAMETRO MINIMO 3 CM | UN | CR | AC: 225.03; BA: 129.4; ES: 139.17; PI: 167.54; PR: 176.97; SP: 225.03
MATERIAL | 38127 | BASE DE MISTURADOR MONOCOMANDO PARA CHUVEIRO, DE PAREDE (NAO INCLUI ACABAMENTOS) | UN | CR | 352.6 | 482.01 | 708.99 | 865.41 | 526.37 | 419.69 | 436.11 | 347.77 | 495.27 | 661.04 | 430.41 | 472.97 | 544.52 | 255.53 | 470.8 | 491.24 | 482.88 | 414.43 | 451.6 | 336.13 | 450.92 | 430.6 | 722.62 | 641.16 | 470.8 | 368.28 | 511.69
MATERIAL | 38060 | BASE PARA MASTRO DE PARA-RAIOS DIAMETRO NOMINAL 1 1/2" | UN | CR | 53.28 |  | 70.01 |  | 56.09 |  | 41.94 | 51.45 | 59.67 | 56.04 | 48.8 | 60.41 | 63.39 | 62.46 | 33.45 |  | 51.33 |  | 49.43 | 60.49 | 62.4 |  | 52.6 | 54.83 | 63.09 | 57.92 | 51.65
MATERIAL | 10956 | BASE PARA MASTRO DE PARA-RAIOS DIAMETRO NOMINAL 2" | UN | CR | 58.43 |  | 76.78 |  | 61.51 |  | 45.99 | 56.42 | 65.44 | 61.46 | 53.51 | 66.25 | 69.52 | 68.5 | 36.68 |  | 56.29 |  | 54.21 | 66.33 | 68.43 |  | 57.69 | 60.13 | 69.19 | 63.51 | 56.64
MATERIAL | 39380 | BASE PARA RELE COM SUPORTE METALICO | UN | CR | AM: 19.15; MT: 22.35; RJ: 12.81; SP: 20.28
MATERIAL | 44172 | BASTIDOR PARA BLOCO M10 | UN | CR | AC: 11.02; AM: 10.52; BA: 7.07; ES: 7.43; GO: 8.3; MG: 7.83; PE: 14.05; PR: 6.59; RS: 7.87; SP: 7.78
EQUIPAMENTO (AQUISIÇÃO) | 37597 | BATE-ESTACAS POR GRAVIDADE, POTENCIA160 HP, PESO DO MARTELO ATE 3 TONELADAS | UN | CR | RS: 638906.25; SC: 625312.5; SP: 651367.18
MATERIAL | 183 | BATENTE / PORTAL / ADUELA / MARCO EM MADEIRA MACICA COM REBAIXO, E = *3* CM, L = *14* CM, PARA PORTAS DE GIRO DE *60 CM A 120* CM X *210* CM, CEDRINHO / ANGELIM COMERCIAL / TAURI / CURUPIXA / PEROBA / CUMARU OU EQUIVALENTE DA REGIAO (NAO INCLUI ALIZARES) | JG | C | 156 | 180 | 104.1 | 200 | 224.45 | 218.92 | 299 | 195 | 175 | 232.5 | 215.95 | 230 | 252 | 140 | 194.5 | 200 | 200 | 300 | 230.95 | 230 | 132.5 | 177.86 | 350 | 229.5 | 190 | 280 | 263.5
MATERIAL | 184 | BATENTE / PORTAL / ADUELA / MARCO EM MADEIRA MACICA COM REBAIXO, E = *3* CM, L = *14* CM, PARA PORTAS DE GIRO DE *60 CM A 120* CM X *210* CM, PINUS / EUCALIPTO / VIROLA OU EQUIVALENTE DA REGIAO (NAO INCLUI ALIZARES) | JG | CR | 96.61 | 111.48 | 64.47 | 123.87 | 139.01 | 135.58 | 185.18 | 120.77 | 108.38 | 143.99 | 133.74 | 142.45 | 156.07 | 86.7 | 120.46 | 123.87 | 123.87 | 185.8 | 143.03 | 142.45 | 82.06 | 110.15 | 216.77 | 142.14 | 117.67 | 173.41 | 163.19
MATERIAL | 181 | BATENTE / PORTAL / ADUELA / MARCO EM MADEIRA MACICA COM REBAIXO, E = *3* CM, L = *16* CM, PARA PORTAS DE GIRO DE *60 CM A 120* CM X *210* CM, CEDRINHO / ANGELIM COMERCIAL / TAURI / CURUPIXA / PEROBA / CUMARU OU EQUIVALENTE DA REGIAO (NAO INCLUI ALIZARES) | JG | CR | 208.33 | 240.38 | 139.02 | 267.09 | 299.74 | 292.36 | 399.3 | 260.41 | 233.7 | 310.5 | 288.39 | 307.16 | 336.54 | 186.96 | 259.75 | 267.09 | 267.09 | 400.64 | 308.43 | 307.16 | 176.95 | 237.52 | 467.41 | 306.49 | 253.74 | 373.93 | 351.9
MATERIAL | 20001 | BATENTE / PORTAL / ADUELA / MARCO EM MADEIRA MACICA COM REBAIXO, E = *3* CM, L = *16* CM, PARA PORTAS DE GIRO DE *60 CM A 120* CM X *210* CM, PINUS / EUCALIPTO / VIROLA OU EQUIVALENTE DA REGIAO (NAO INCLUI ALIZARES) | JG | CR | 120.77 | 139.35 | 80.59 | 154.83 | 173.76 | 169.48 | 231.48 | 150.96 | 135.48 | 179.99 | 167.18 | 178.06 | 195.09 | 108.38 | 150.58 | 154.83 | 154.83 | 232.25 | 178.79 | 178.06 | 102.58 | 137.69 | 270.96 | 177.67 | 147.09 | 216.77 | 203.99
MATERIAL | 39837 | BATENTE/PORTAL/ADUELA/MARCO, EM MDF/PVC WOOD/POLIESTIRENO OU MADEIRA LAMINADA, L = *9,0* CM COM GUARNICAO REGULAVEL 2 FACES = *35* MM, PRIMER | JG | CR |  |  |  |  | 367.4 | 367.71 | 365.01 | 302.96 |  |  | 389.74 | 374.15 | 528.49 | 442.54 | 554.99 |  | 324.37 | 398.89 | 347.13 | 389.74 | 358.46 |  | 294.02 | 267.1 |  | 379.76
MATERIAL | 43366 | BENTONITA, ARGILA CONSTITUIDA POR MONTMORILONITA | KG | CR | SP: 1.64
EQUIPAMENTO (AQUISIÇÃO) | 10535 | BETONEIRA CAPACIDADE NOMINAL 400 L, CAPACIDADE DE MISTURA 280 L, MOTOR ELETRICO TRIFASICO 220/380 V POTENCIA 2 CV, SEM CARREGADOR | UN | C |  | 4800 | 5200 | 5798 | 5615 |  | 5200 | 4625 | 4700 | 5561.88 | 6135 | 4790.01 | 5250 | 5749.95 |  | 5200 | 6439.62 | 4899.5 | 5295 |  | 5882.85 | 5574.6 | 4699.9 | 5290 | 5700 | 4974.08 | 5800
EQUIPAMENTO (AQUISIÇÃO) | 10537 | BETONEIRA CAPACIDADE NOMINAL 400 L, CAPACIDADE DE MISTURA 310 L, MOTOR A DIESEL POTENCIA 5 CV, SEM CARREGADOR | UN | CR |  | 6545.89 | 7091.38 | 7906.89 | 7657.33 |  | 7091.38 | 6307.24 | 6409.52 | 7584.89 | 8366.47 | 6532.27 | 7159.57 | 7841.37 |  | 7091.38 | 8781.89 | 6681.58 | 7220.94 |  | 8022.61 | 7602.24 | 6409.38 | 7214.12 | 7773.25 | 6783.29 | 7909.62
EQUIPAMENTO (AQUISIÇÃO) | 13891 | BETONEIRA CAPACIDADE NOMINAL 400 L, CAPACIDADE DE MISTURA 310 L, MOTOR A GASOLINA POTENCIA 5,5 CV, SEM CARREGADOR | UN | CR |  | 6004.06 | 6504.4 | 7252.41 | 7023.5 |  | 6504.4 | 5785.16 | 5878.98 | 6957.06 | 7673.94 | 5991.57 | 6566.94 | 7192.31 |  | 6504.4 | 8054.98 | 6128.52 | 6623.23 |  | 7358.54 | 6972.97 | 5878.85 | 6616.98 | 7129.83 | 6221.81 | 7254.91
EQUIPAMENTO (AQUISIÇÃO) | 44492 | BETONEIRA CAPACIDADE NOMINAL 600 L, CAPACIDADE DE MISTURA 440 L, MOTOR A GASOLINA POTENCIA 10 HP, COM CARREGADOR | UN | CR |  | 26115.25 | 28291.52 | 31545.05 | 30549.4 |  | 28291.52 | 25163.13 | 25571.18 | 30260.39 | 33378.55 | 26060.9 | 28563.55 | 31283.62 |  | 28291.52 | 35035.89 | 26656.6 | 28808.38 |  | 32006.69 | 30329.6 | 25570.64 | 28781.18 | 31011.86 | 27062.36 | 31555.93
EQUIPAMENTO (AQUISIÇÃO) | 36396 | BETONEIRA, CAPACIDADE NOMINAL 400 L, CAPACIDADE DE MISTURA 310L, MOTOR ELETRICO TRIFASICO 220/380V POTENCIA 2 CV, SEM CARREGADOR | UN | CR |  | 5491.52 | 5949.15 | 6633.3 | 6423.94 |  | 5949.15 | 5291.31 | 5377.11 | 6363.16 | 7018.85 | 5480.09 | 6006.35 | 6578.33 |  | 5949.15 | 7367.36 | 5605.35 | 6057.83 |  | 6730.37 | 6377.71 | 5377 | 6052.11 | 6521.18 | 5690.68 | 6635.59
EQUIPAMENTO (AQUISIÇÃO) | 36397 | BETONEIRA, CAPACIDADE NOMINAL 600 L, CAPACIDADE DE MISTURA 360L, MOTOR ELETRICO TRIFASICO 220/380V, POTENCIA 4CV, EXCLUSO CARREGADOR | UN | CR |  | 19525.42 | 21152.54 | 23585.08 | 22840.67 |  | 21152.54 | 18813.55 | 19118.64 | 22624.59 | 24955.93 | 19484.78 | 21355.93 | 23389.62 |  | 21152.54 | 26195.06 | 19930.16 | 21538.98 |  | 23930.23 | 22676.33 | 19118.23 | 21518.64 | 23186.44 | 20233.54 | 23593.22
EQUIPAMENTO (AQUISIÇÃO) | 36398 | BETONEIRA, CAPACIDADE NOMINAL 600 L, CAPACIDADE DE MISTURA 440 L, MOTOR A DIESEL POTENCIA 10 CV, COM CARREGADOR | UN | CR |  | 23731.52 | 25709.15 | 28665.7 | 27760.94 |  | 25709.15 | 22866.31 | 23237.11 | 27498.31 | 30331.85 | 23682.13 | 25956.35 | 28428.14 |  | 25709.15 | 31837.91 | 24223.45 | 26178.83 |  | 29085.2 | 27561.19 | 23236.62 | 26154.11 | 28181.18 | 24592.18 | 28675.59
MAO DE OBRA | 647 | BLASTER, DINAMITADOR OU CABO DE FOGO (HORISTA) | H | CR | 22.06 | 15.41 | 23.68 | 15.79 | 29.87 | 20.11 | 16.45 | 23.05 | 17.14 | 16.57 | 20.87 | 18.78 | 14.04 | 16.1 | 16.4 | 17.17 | 19.24 | 29.66 | 30.46 | 26.21 | 18.87 | 19.6 | 38.16 | 29.9 | 18.91 | 30.31 | 16.31
MAO DE OBRA | 40920 | BLASTER, DINAMITADOR OU CABO DE FOGO (MENSALISTA) | MES | CR | 3855.15 | 2691.24 | 4154.13 | 2746.28 | 5224.1 | 3537.72 | 2933.3 | 4046.3 | 3023.17 | 2919.3 | 3688.62 | 3281.16 | 2478.2 | 2791.13 | 2872.43 | 3007.9 | 3395.92 | 5205.23 | 5356.15 | 4579.01 | 3274.91 | 3414.67 | 6706.53 | 5244.83 | 3343.75 | 5311.65 | 2862.26
MATERIAL | 715 | BLOCO / TIJOLO DE VIDRO INCOLOR, CANELADO / ONDULADO, *19 X 19 X 8* CM (A X L X E) | UN | C | AC: 24.45; AL: 25.95; AM: 25.18; BA: 28.5; ES: 26.25; MG: 17.9; MT: 28.9; PA: 38; PR: 15.9; RJ: 18.99; RO: 29.51; RS: 17.9; SC: 17.95; SP: 18.52
MATERIAL | 716 | BLOCO / TIJOLO DE VIDRO INCOLOR, XADREZ, *20 X 20 X 10* CM (A X L X E) | UN | CR | AC: 27.65; AL: 29.34; AM: 28.47; BA: 32.23; ES: 29.68; MG: 20.24; MT: 32.68; PA: 42.97; PR: 17.98; RJ: 21.47; RO: 33.37; RS: 20.24; SC: 20.3; SP: 20.94
MATERIAL | 7270 | BLOCO CERAMICO / TIJOLO VAZADO PARA ALVENARIA DE VEDACAO, 4 FUROS NA HORIZONTAL DE 9 X 9 X 19 CM (L X A X C) | UN | CR | 0.91 | 0.93 | 0.85 | 0.91 | 0.81 | 0.79 | 0.92 | 0.59 | 1.08 | 0.79 | 0.73 | 0.92 | 0.98 | 0.89 | 0.78 | 0.6 | 0.84 | 0.75 | 0.76 | 0.79 | 0.91 | 0.83 | 0.75 | 1 | 0.59 | 0.75 | 1
MATERIAL | 44460 | BLOCO CERAMICO / TIJOLO VAZADO PARA ALVENARIA DE VEDACAO, 6 FUROS NA HORIZONTAL DE 11,5 X 19 X 29 CM (L X A X C) | UN | CR | 1.52 | 1.57 | 1.43 | 1.54 | 1.36 | 1.33 | 1.55 | 0.99 | 1.82 | 1.33 | 1.22 | 1.55 | 1.65 | 1.49 | 1.32 | 1.02 | 1.41 | 1.25 | 1.28 | 1.33 | 1.52 | 1.39 | 1.27 | 1.68 | 0.99 | 1.25 | 1.68
MATERIAL | 44461 | BLOCO CERAMICO / TIJOLO VAZADO PARA ALVENARIA DE VEDACAO, 6 FUROS NA HORIZONTAL DE 11,5 X 19 X 39 CM (L X A X C) | UN | CR | 2.08 | 2.14 | 1.95 | 2.1 | 1.86 | 1.82 | 2.12 | 1.35 | 2.48 | 1.82 | 1.67 | 2.12 | 2.25 | 2.03 | 1.8 | 1.39 | 1.93 | 1.71 | 1.75 | 1.82 | 2.08 | 1.9 | 1.73 | 2.29 | 1.35 | 1.71 | 2.29
MATERIAL | 7267 | BLOCO CERAMICO / TIJOLO VAZADO PARA ALVENARIA DE VEDACAO, 6 FUROS NA HORIZONTAL DE 9 X 14 X 19 CM (L X A X C) | UN | CR | 0.76 | 0.79 | 0.72 | 0.77 | 0.68 | 0.67 | 0.78 | 0.49 | 0.91 | 0.67 | 0.61 | 0.78 | 0.83 | 0.75 | 0.66 | 0.51 | 0.71 | 0.63 | 0.64 | 0.67 | 0.76 | 0.7 | 0.64 | 0.84 | 0.49 | 0.63 | 0.84
MATERIAL | 44458 | BLOCO CERAMICO / TIJOLO VAZADO PARA ALVENARIA DE VEDACAO, 6 FUROS NA HORIZONTAL DE 9 X 14 X 24 CM (L X A X C) | UN | CR | 0.93 | 0.96 | 0.87 | 0.94 | 0.83 | 0.81 | 0.95 | 0.6 | 1.11 | 0.81 | 0.74 | 0.95 | 1 | 0.91 | 0.8 | 0.62 | 0.86 | 0.76 | 0.78 | 0.81 | 0.93 | 0.85 | 0.77 | 1.02 | 0.6 | 0.76 | 1.02
MATERIAL | 44457 | BLOCO CERAMICO / TIJOLO VAZADO PARA ALVENARIA DE VEDACAO, 6 FUROS NA HORIZONTAL DE 9 X 19 X 39 CM (L X A X C) | UN | CR | 1.79 | 1.85 | 1.68 | 1.81 | 1.61 | 1.57 | 1.83 | 1.16 | 2.15 | 1.57 | 1.44 | 1.83 | 1.94 | 1.76 | 1.55 | 1.2 | 1.66 | 1.48 | 1.52 | 1.57 | 1.79 | 1.65 | 1.5 | 1.98 | 1.16 | 1.48 | 1.98
MATERIAL | 7271 | BLOCO CERAMICO / TIJOLO VAZADO PARA ALVENARIA DE VEDACAO, 8 FUROS NA HORIZONTAL DE 9 X 19 X 19 CM (L X A X C) | UN | C | 0.97 | 1 | 0.91 | 0.98 | 0.87 | 0.85 | 0.99 | 0.63 | 1.16 | 0.85 | 0.78 | 0.99 | 1.05 | 0.95 | 0.84 | 0.65 | 0.9 | 0.8 | 0.82 | 0.85 | 0.97 | 0.89 | 0.81 | 1.07 | 0.63 | 0.8 | 1.07
MATERIAL | 7268 | BLOCO CERAMICO / TIJOLO VAZADO PARA ALVENARIA DE VEDACAO, 8 FUROS NA HORIZONTAL DE 9 X 19 X 29 CM (L X A X C) | UN | CR | 1.51 | 1.56 | 1.42 | 1.53 | 1.35 | 1.32 | 1.54 | 0.98 | 1.81 | 1.32 | 1.21 | 1.54 | 1.63 | 1.48 | 1.31 | 1.01 | 1.4 | 1.24 | 1.28 | 1.32 | 1.51 | 1.39 | 1.26 | 1.67 | 0.98 | 1.24 | 1.67
MATERIAL | 44459 | BLOCO CERAMICO / TIJOLO VAZADO PARA ALVENARIA DE VEDACAO, 9 FUROS NA HORIZONTAL DE 11,5 X 14 X 24 CM (L X A X C) | UN | CR | 0.98 | 1.01 | 0.92 | 0.99 | 0.87 | 0.85 | 1 | 0.63 | 1.17 | 0.85 | 0.78 | 1 | 1.06 | 0.96 | 0.84 | 0.65 | 0.91 | 0.8 | 0.82 | 0.85 | 0.98 | 0.9 | 0.81 | 1.08 | 0.63 | 0.8 | 1.08
MATERIAL | 44462 | BLOCO CERAMICO / TIJOLO VAZADO PARA ALVENARIA DE VEDACAO, 9 FUROS NA HORIZONTAL DE 14 X 19 X 29 CM (L X A X C) | UN | CR | 1.73 | 1.78 | 1.62 | 1.75 | 1.55 | 1.51 | 1.76 | 1.12 | 2.07 | 1.51 | 1.39 | 1.76 | 1.87 | 1.69 | 1.5 | 1.16 | 1.6 | 1.42 | 1.46 | 1.51 | 1.73 | 1.59 | 1.44 | 1.91 | 1.12 | 1.42 | 1.91
MATERIAL | 44463 | BLOCO CERAMICO / TIJOLO VAZADO PARA ALVENARIA DE VEDACAO, 9 FUROS NA HORIZONTAL DE 14 X 19 X 39 CM (L X A X C) | UN | CR | 2.23 | 2.3 | 2.09 | 2.25 | 2 | 1.95 | 2.27 | 1.44 | 2.66 | 1.95 | 1.79 | 2.27 | 2.41 | 2.18 | 1.93 | 1.49 | 2.07 | 1.84 | 1.88 | 1.95 | 2.23 | 2.04 | 1.86 | 2.46 | 1.44 | 1.84 | 2.46
MATERIAL | 44464 | BLOCO CERAMICO / TIJOLO VAZADO PARA ALVENARIA DE VEDACAO, 9 FUROS NA HORIZONTAL DE 19 X 19 X 29 CM (L X A X C) | UN | CR | 2.31 | 2.38 | 2.16 | 2.33 | 2.07 | 2.02 | 2.35 | 1.5 | 2.76 | 2.02 | 1.85 | 2.35 | 2.5 | 2.26 | 2 | 1.54 | 2.14 | 1.9 | 1.95 | 2.02 | 2.31 | 2.12 | 1.92 | 2.54 | 1.5 | 1.9 | 2.54
MATERIAL | 44465 | BLOCO CERAMICO / TIJOLO VAZADO PARA ALVENARIA DE VEDACAO, 9 FUROS NA HORIZONTAL DE 19 X 19 X 39 CM (L X A X C) | UN | CR | 3.17 | 3.26 | 2.97 | 3.2 | 2.84 | 2.77 | 3.23 | 2.05 | 3.79 | 2.77 | 2.55 | 3.23 | 3.43 | 3.1 | 2.74 | 2.12 | 2.94 | 2.61 | 2.68 | 2.77 | 3.17 | 2.9 | 2.64 | 3.49 | 2.05 | 2.61 | 3.49
MATERIAL | 38783 | BLOCO CERAMICO / TIJOLO VAZADO PARA ALVENARIA DE VEDACAO, FUROS NA HORIZONTAL DE 11,5 X 19 X 19 CM (L X A X C) | UN | CR | 1.11 | 1.14 | 1.04 | 1.12 | 0.99 | 0.97 | 1.13 | 0.72 | 1.32 | 0.97 | 0.89 | 1.13 | 1.2 | 1.08 | 0.96 | 0.74 | 1.03 | 0.91 | 0.93 | 0.97 | 1.11 | 1.01 | 0.92 | 1.22 | 0.72 | 0.91 | 1.22
MATERIAL | 44466 | BLOCO CERAMICO / TIJOLO VAZADO PARA ALVENARIA DE VEDACAO, FUROS NA VERTICAL DE 11,5 X 19 X 29 CM (L X A X C) | UN | CR | 2.25 | 2.32 | 2.11 | 2.27 | 2.02 | 1.97 | 2.3 | 1.46 | 2.69 | 1.97 | 1.81 | 2.3 | 2.44 | 2.2 | 1.95 | 1.51 | 2.09 | 1.85 | 1.9 | 1.97 | 2.25 | 2.06 | 1.88 | 2.48 | 1.46 | 1.85 | 2.48
MATERIAL | 44467 | BLOCO CERAMICO / TIJOLO VAZADO PARA ALVENARIA DE VEDACAO, FUROS NA VERTICAL DE 11,5 X 19 X 39 CM (L X A X C) | UN | CR | 2.71 | 2.79 | 2.54 | 2.73 | 2.43 | 2.37 | 2.76 | 1.76 | 3.24 | 2.37 | 2.18 | 2.76 | 2.93 | 2.65 | 2.34 | 1.81 | 2.51 | 2.23 | 2.29 | 2.37 | 2.71 | 2.48 | 2.26 | 2.99 | 1.76 | 2.23 | 2.99
MATERIAL | 44468 | BLOCO CERAMICO / TIJOLO VAZADO PARA ALVENARIA DE VEDACAO, FUROS NA VERTICAL DE 14 X 19 X 29 CM (L X A X C) | UN | CR | 2.35 | 2.42 | 2.2 | 2.37 | 2.11 | 2.06 | 2.4 | 1.52 | 2.81 | 2.06 | 1.89 | 2.4 | 2.54 | 2.3 | 2.03 | 1.57 | 2.18 | 1.94 | 1.99 | 2.06 | 2.35 | 2.16 | 1.96 | 2.59 | 1.52 | 1.94 | 2.59
MATERIAL | 37593 | BLOCO CERAMICO / TIJOLO VAZADO PARA ALVENARIA DE VEDACAO, FUROS NA VERTICAL DE 14 X 19 X 39 CM (L X A X C) | UN | CR | 3.02 | 3.12 | 2.84 | 3.06 | 2.71 | 2.65 | 3.09 | 1.96 | 3.62 | 2.65 | 2.43 | 3.09 | 3.27 | 2.96 | 2.62 | 2.03 | 2.81 | 2.49 | 2.56 | 2.65 | 3.02 | 2.77 | 2.53 | 3.34 | 1.96 | 2.49 | 3.34
MATERIAL | 37594 | BLOCO CERAMICO / TIJOLO VAZADO PARA ALVENARIA DE VEDACAO, FUROS NA VERTICAL DE 19 X 19 X 39 CM (L X A X C) | UN | CR | 3.59 | 3.7 | 3.37 | 3.63 | 3.22 | 3.15 | 3.67 | 2.33 | 4.3 | 3.15 | 2.89 | 3.67 | 3.89 | 3.52 | 3.11 | 2.41 | 3.33 | 2.96 | 3.04 | 3.15 | 3.59 | 3.3 | 3 | 3.96 | 2.33 | 2.96 | 3.96
MATERIAL | 37592 | BLOCO CERAMICO / TIJOLO VAZADO PARA ALVENARIA DE VEDACAO, FUROS NA VERTICAL DE 9 X 19 X 39 CM (L X A X C) | UN | CR | 2.39 | 2.47 | 2.24 | 2.42 | 2.15 | 2.1 | 2.44 | 1.55 | 2.86 | 2.1 | 1.92 | 2.44 | 2.59 | 2.34 | 2.07 | 1.6 | 2.22 | 1.97 | 2.02 | 2.1 | 2.39 | 2.19 | 2 | 2.64 | 1.55 | 1.97 | 2.64
MATERIAL | 41372 | BLOCO CONCRETO CELULAR AUTOCLAVADO 12,5 X 30 X 60 CM (E X A X C) | M2 | CR | MG: 115.56; RS: 130.85; SC: 125.6; SP: 130.85
MATERIAL | 41371 | BLOCO CONCRETO CELULAR AUTOCLAVADO 7,5 X 30 X 60 CM (E X A X C) | M2 | CR | MG: 68.31; RS: 77.34; SC: 74.24; SP: 77.34
MATERIAL | 34556 | BLOCO DE CONCRETO ESTRUTURAL 14 X 19 X 29 CM, FBK 10 MPA (NBR 6136) | UN | CR | 7.39 | 4.26 | 4.96 | 5.42 | 3.79 | 5.11 | 5.56 | 4.8 | 4.96 | 5.35 | 5.24 | 5.55 | 5.97 | 5.58 | 4.65 | 4.65 | 3.98 | 4.18 | 4.18 | 5.42 | 5.97 | 5.89 | 5.55 | 5.27 | 4.18 | 4.8 | 5.45
MATERIAL | 37873 | BLOCO DE CONCRETO ESTRUTURAL 14 X 19 X 29 CM, FBK 12 MPA (NBR 6136) | UN | CR | 7.52 | 4.34 | 5.05 | 5.52 | 3.86 | 5.2 | 5.66 | 4.89 | 5.05 | 5.44 | 5.33 | 5.65 | 6.07 | 5.68 | 4.73 | 4.73 | 4.05 | 4.26 | 4.26 | 5.52 | 6.07 | 5.99 | 5.65 | 5.36 | 4.26 | 4.89 | 5.55
MATERIAL | 34564 | BLOCO DE CONCRETO ESTRUTURAL 14 X 19 X 29 CM, FBK 14 MPA (NBR 6136) | UN | CR | 7.88 | 4.54 | 5.28 | 5.78 | 4.04 | 5.45 | 5.93 | 5.12 | 5.28 | 5.7 | 5.58 | 5.91 | 6.36 | 5.95 | 4.95 | 4.95 | 4.24 | 4.46 | 4.46 | 5.78 | 6.36 | 6.28 | 5.91 | 5.62 | 4.46 | 5.12 | 5.81
MATERIAL | 34565 | BLOCO DE CONCRETO ESTRUTURAL 14 X 19 X 29 CM, FBK 16 MPA (NBR 6136) | UN | CR | 8.33 | 4.8 | 5.59 | 6.11 | 4.28 | 5.76 | 6.27 | 5.41 | 5.59 | 6.03 | 5.9 | 6.25 | 6.73 | 6.29 | 5.24 | 5.24 | 4.49 | 4.72 | 4.72 | 6.11 | 6.73 | 6.64 | 6.25 | 5.94 | 4.72 | 5.41 | 6.15
MATERIAL | 38590 | BLOCO DE CONCRETO ESTRUTURAL 14 X 19 X 29 CM, FBK 4,5 MPA (NBR 6136) | UN | CR | 6.16 | 3.55 | 4.13 | 4.52 | 3.16 | 4.26 | 4.64 | 4 | 4.13 | 4.45 | 4.36 | 4.62 | 4.97 | 4.65 | 3.87 | 3.87 | 3.32 | 3.48 | 3.48 | 4.52 | 4.97 | 4.91 | 4.62 | 4.39 | 3.48 | 4 | 4.54
MATERIAL | 34566 | BLOCO DE CONCRETO ESTRUTURAL 14 X 19 X 29 CM, FBK 6 MPA (NBR 6136) | UN | CR | 6.47 | 3.73 | 4.34 | 4.75 | 3.32 | 4.47 | 4.87 | 4.2 | 4.34 | 4.68 | 4.58 | 4.85 | 5.22 | 4.88 | 4.07 | 4.07 | 3.48 | 3.66 | 3.66 | 4.75 | 5.22 | 5.15 | 4.85 | 4.61 | 3.66 | 4.2 | 4.77
MATERIAL | 34567 | BLOCO DE CONCRETO ESTRUTURAL 14 X 19 X 29 CM, FBK 8 MPA (NBR 6136) | UN | CR | 6.86 | 3.95 | 4.6 | 5.03 | 3.52 | 4.74 | 5.16 | 4.46 | 4.6 | 4.96 | 4.86 | 5.15 | 5.53 | 5.17 | 4.31 | 4.31 | 3.69 | 3.88 | 3.88 | 5.03 | 5.53 | 5.46 | 5.15 | 4.89 | 3.88 | 4.46 | 5.06
MATERIAL | 38591 | BLOCO DE CONCRETO ESTRUTURAL 14 X 19 X 34 CM, FBK 4,5 MPA (NBR 6136) | UN | CR | 6.23 | 3.59 | 4.17 | 4.57 | 3.19 | 4.31 | 4.68 | 4.04 | 4.17 | 4.5 | 4.41 | 4.67 | 5.02 | 4.7 | 3.91 | 3.91 | 3.35 | 3.52 | 3.52 | 4.57 | 5.02 | 4.96 | 4.67 | 4.44 | 3.52 | 4.04 | 4.59
MATERIAL | 34568 | BLOCO DE CONCRETO ESTRUTURAL 14 X 19 X 39 CM, FBK 10 MPA (NBR 6136) | UN | CR | 8.11 | 4.67 | 5.44 | 5.95 | 4.16 | 5.61 | 6.1 | 5.27 | 5.44 | 5.86 | 5.74 | 6.08 | 6.54 | 6.12 | 5.1 | 5.1 | 4.37 | 4.59 | 4.59 | 5.95 | 6.54 | 6.46 | 6.08 | 5.78 | 4.59 | 5.27 | 5.98
MATERIAL | 34569 | BLOCO DE CONCRETO ESTRUTURAL 14 X 19 X 39 CM, FBK 12 MPA (NBR 6136) | UN | CR | 8.33 | 4.8 | 5.59 | 6.11 | 4.28 | 5.76 | 6.27 | 5.41 | 5.59 | 6.03 | 5.9 | 6.25 | 6.73 | 6.29 | 5.24 | 5.24 | 4.49 | 4.72 | 4.72 | 6.11 | 6.73 | 6.64 | 6.25 | 5.94 | 4.72 | 5.41 | 6.15
MATERIAL | 34570 | BLOCO DE CONCRETO ESTRUTURAL 14 X 19 X 39 CM, FBK 14 MPA (NBR 6136) | UN | CR | 9.05 | 5.21 | 6.07 | 6.64 | 4.65 | 6.26 | 6.81 | 5.88 | 6.07 | 6.54 | 6.41 | 6.79 | 7.3 | 6.83 | 5.69 | 5.69 | 4.87 | 5.12 | 5.12 | 6.64 | 7.3 | 7.21 | 6.79 | 6.45 | 5.12 | 5.88 | 6.68
MATERIAL | 25070 | BLOCO DE CONCRETO ESTRUTURAL 14 X 19 X 39 CM, FBK 4,5 MPA (NBR 6136) | UN | CR | 6.81 | 3.92 | 4.57 | 4.99 | 3.49 | 4.71 | 5.12 | 4.42 | 4.57 | 4.92 | 4.82 | 5.11 | 5.49 | 5.14 | 4.28 | 4.28 | 3.67 | 3.85 | 3.85 | 4.99 | 5.49 | 5.42 | 5.11 | 4.85 | 3.85 | 4.42 | 5.02
MATERIAL | 34571 | BLOCO DE CONCRETO ESTRUTURAL 14 X 19 X 39 CM, FBK 6 MPA (NBR 6136) | UN | CR | 6.87 | 3.96 | 4.61 | 5.04 | 3.53 | 4.75 | 5.17 | 4.47 | 4.61 | 4.97 | 4.87 | 5.16 | 5.55 | 5.19 | 4.32 | 4.32 | 3.7 | 3.89 | 3.89 | 5.04 | 5.55 | 5.48 | 5.16 | 4.9 | 3.89 | 4.47 | 5.07
MATERIAL | 34573 | BLOCO DE CONCRETO ESTRUTURAL 14 X 19 X 39 CM, FBK 8 MPA (NBR 6136) | UN | CR | 7.23 | 4.17 | 4.85 | 5.3 | 3.71 | 5 | 5.44 | 4.7 | 4.85 | 5.23 | 5.12 | 5.43 | 5.84 | 5.46 | 4.55 | 4.55 | 3.89 | 4.09 | 4.09 | 5.3 | 5.84 | 5.76 | 5.43 | 5.15 | 4.09 | 4.7 | 5.33
MATERIAL | 37107 | BLOCO DE CONCRETO ESTRUTURAL 14 X 19 X 39, FCK 16 MPA (NBR 6136) | UN | CR | 9.55 | 5.5 | 6.41 | 7.01 | 4.9 | 6.61 | 7.19 | 6.21 | 6.41 | 6.91 | 6.77 | 7.17 | 7.71 | 7.21 | 6.01 | 6.01 | 5.14 | 5.4 | 5.4 | 7.01 | 7.71 | 7.61 | 7.17 | 6.81 | 5.4 | 6.21 | 7.05
MATERIAL | 34576 | BLOCO DE CONCRETO ESTRUTURAL 19 X 19 X 39 CM, FBK 10 MPA (NBR 6136) | UN | CR | 10.54 | 6.07 | 7.07 | 7.73 | 5.41 | 7.29 | 7.93 | 6.85 | 7.07 | 7.62 | 7.47 | 7.91 | 8.51 | 7.95 | 6.63 | 6.63 | 5.68 | 5.96 | 5.96 | 7.73 | 8.51 | 8.4 | 7.91 | 7.51 | 5.96 | 6.85 | 7.78
MATERIAL | 34577 | BLOCO DE CONCRETO ESTRUTURAL 19 X 19 X 39 CM, FBK 12 MPA (NBR 6136) | UN | CR | 11 | 6.34 | 7.37 | 8.07 | 5.64 | 7.61 | 8.27 | 7.14 | 7.37 | 7.95 | 7.79 | 8.25 | 8.87 | 8.3 | 6.91 | 6.91 | 5.92 | 6.22 | 6.22 | 8.07 | 8.87 | 8.76 | 8.25 | 7.84 | 6.22 | 7.14 | 8.11
MATERIAL | 34578 | BLOCO DE CONCRETO ESTRUTURAL 19 X 19 X 39 CM, FBK 14 MPA (NBR 6136) | UN | CR | 11.92 | 6.87 | 8 | 8.75 | 6.12 | 8.25 | 8.97 | 7.75 | 8 | 8.62 | 8.45 | 8.95 | 9.62 | 9 | 7.5 | 7.5 | 6.42 | 6.75 | 6.75 | 8.75 | 9.62 | 9.5 | 8.95 | 8.5 | 6.75 | 7.75 | 8.8
MATERIAL | 34579 | BLOCO DE CONCRETO ESTRUTURAL 19 X 19 X 39 CM, FBK 16 MPA (NBR 6136) | UN | CR | 12.72 | 7.33 | 8.53 | 9.33 | 6.53 | 8.8 | 9.57 | 8.26 | 8.53 | 9.2 | 9.01 | 9.54 | 10.26 | 9.6 | 8 | 8 | 6.85 | 7.2 | 7.2 | 9.33 | 10.26 | 10.13 | 9.54 | 9.06 | 7.2 | 8.26 | 9.38
MATERIAL | 25067 | BLOCO DE CONCRETO ESTRUTURAL 19 X 19 X 39 CM, FBK 4,5 MPA (NBR 6136) | UN | CR | 8.51 | 4.91 | 5.71 | 6.25 | 4.37 | 5.89 | 6.41 | 5.53 | 5.71 | 6.16 | 6.03 | 6.39 | 6.87 | 6.42 | 5.35 | 5.35 | 4.58 | 4.82 | 4.82 | 6.25 | 6.87 | 6.78 | 6.39 | 6.07 | 4.82 | 5.53 | 6.28
MATERIAL | 34580 | BLOCO DE CONCRETO ESTRUTURAL 19 X 19 X 39 CM, FBK 8 MPA (NBR 6136) | UN | CR | 9.5 | 5.48 | 6.37 | 6.97 | 4.88 | 6.57 | 7.15 | 6.17 | 6.37 | 6.87 | 6.73 | 7.13 | 7.67 | 7.17 | 5.97 | 5.97 | 5.12 | 5.38 | 5.38 | 6.97 | 7.67 | 7.57 | 7.13 | 6.77 | 5.38 | 6.17 | 7.01
MATERIAL | 25071 | BLOCO DE CONCRETO ESTRUTURAL 9 X 19 X 39 CM, FBK 4,5 MPA (NBR 6136) | UN | CR | 4.73 | 2.73 | 3.17 | 3.47 | 2.43 | 3.27 | 3.56 | 3.07 | 3.17 | 3.42 | 3.35 | 3.55 | 3.82 | 3.57 | 2.97 | 2.97 | 2.55 | 2.68 | 2.68 | 3.47 | 3.82 | 3.77 | 3.55 | 3.37 | 2.68 | 3.07 | 3.49
MATERIAL | 44171 | BLOCO DE ENGATE RAPIDO PARA BASTIDOR TIPO M10 | UN | CR | AC: 31.44; AM: 30.01; BA: 20.17; ES: 21.21; GO: 23.7; MG: 22.34; PE: 40.09; PR: 18.82; RS: 22.47; SP: 22.21
MATERIAL | 38395 | BLOCO DE ESPUMA MULTIUSO *23X 13 X 8* CM | UN | CR | 8.71 | 7.53 | 6.35 | 7.77 | 7.72 | 6.71 | 9.41 | 8.61 | 8 | 8.9 | 10.58 | 12.47 | 10.36 | 8.66 | 7.01 | 7.48 | 8.74 | 8 | 8.47 | 7.68 | 9.3 | 6.82 | 9.37 | 8.98 | 8.12 | 9.64 | 9.86
MATERIAL | 34583 | BLOCO DE GESSO COMPACTO / MACICO, BRANCO, E = 10 CM, DIMENSOES *67 X 50* CM | M2 | CR | 76.21 | 71.52 | 67.1 | 61.08 | 58.14 | 59.93 | 54.19 | 57.03 | 56.75 | 71.52 | 60.06 | 63.39 | 75.44 | 70.07 | 59.35 | 52.67 | 62.93 | 60.64 | 58.63 | 63.52 | 83.04 | 76.68 | 67.53 | 61.48 | 68.65 | 57.92 | 59.93
MATERIAL | 34584 | BLOCO DE GESSO VAZADO, BRANCO, E = *7* CM, DIMENSOES *67 X 50* CM | M2 | CR | 55.89 | 52.45 | 49.21 | 44.79 | 42.64 | 43.95 | 39.74 | 41.82 | 41.62 | 52.45 | 44.04 | 46.49 | 55.32 | 51.38 | 43.52 | 38.62 | 46.15 | 44.47 | 43 | 46.58 | 60.9 | 56.23 | 49.52 | 45.08 | 50.34 | 42.48 | 43.95
MATERIAL | 709 | BLOCO DE POLIETILENO ALTA DENSIDADE, *27* X *30* X *100* CM, ACOMPANHADOS PLACAS TERMINAIS E LONGARINAS, PARA FUNDO DE FILTRO | M2 | CR | RS: 880.34; SP: 784.9
MATERIAL | 34592 | BLOCO DE VEDACAO CONCRETO 14 X 19 X 29 CM (CLASSE C - NBR 6136) | UN | CR | 5.41 | 3.12 | 3.63 | 3.97 | 2.78 | 3.74 | 4.07 | 3.52 | 3.63 | 3.91 | 3.83 | 4.06 | 4.37 | 4.08 | 3.4 | 3.4 | 2.91 | 3.06 | 3.06 | 3.97 | 4.37 | 4.31 | 4.06 | 3.86 | 3.06 | 3.52 | 3.99
MATERIAL | 34599 | BLOCO DE VEDACAO CONCRETO APARENTE 9 X 19 X 39 CM (CLASSE C - NBR 6136) | UN | CR | 4.86 | 2.8 | 3.26 | 3.57 | 2.5 | 3.36 | 3.66 | 3.16 | 3.26 | 3.52 | 3.44 | 3.65 | 3.92 | 3.67 | 3.06 | 3.06 | 2.62 | 2.75 | 2.75 | 3.57 | 3.92 | 3.87 | 3.65 | 3.46 | 2.75 | 3.16 | 3.59
MATERIAL | 651 | BLOCO DE VEDACAO DE CONCRETO 14 X 19 X 39 CM (CLASSE C - NBR 6136) | UN | CR | 5.97 | 3.44 | 4 | 4.38 | 3.06 | 4.13 | 4.49 | 3.88 | 4 | 4.31 | 4.23 | 4.48 | 4.81 | 4.5 | 3.75 | 3.75 | 3.21 | 3.37 | 3.37 | 4.38 | 4.81 | 4.75 | 4.48 | 4.25 | 3.37 | 3.88 | 4.4
MATERIAL | 654 | BLOCO DE VEDACAO DE CONCRETO 19 X 19 X 39 CM (CLASSE C - NBR 6136) | UN | CR | 7.39 | 4.26 | 4.96 | 5.42 | 3.79 | 5.11 | 5.56 | 4.8 | 4.96 | 5.35 | 5.24 | 5.55 | 5.97 | 5.58 | 4.65 | 4.65 | 3.98 | 4.18 | 4.18 | 5.42 | 5.97 | 5.89 | 5.55 | 5.27 | 4.18 | 4.8 | 5.45
MATERIAL | 37103 | BLOCO DE VEDACAO DE CONCRETO APARENTE 14 X 19 X 39 CM (CLASSE C - NBR 6136) | UN | CR | 6.19 | 3.57 | 4.15 | 4.54 | 3.18 | 4.28 | 4.66 | 4.02 | 4.15 | 4.48 | 4.39 | 4.65 | 5 | 4.67 | 3.89 | 3.89 | 3.33 | 3.5 | 3.5 | 4.54 | 5 | 4.93 | 4.65 | 4.41 | 3.5 | 4.02 | 4.57
MATERIAL | 34555 | BLOCO DE VEDACAO DE CONCRETO APARENTE 19 X 19 X 39 CM (CLASSE C - NBR 6136) | UN | CR | 7.86 | 4.53 | 5.27 | 5.77 | 4.04 | 5.44 | 5.92 | 5.11 | 5.27 | 5.69 | 5.57 | 5.9 | 6.35 | 5.93 | 4.94 | 4.94 | 4.23 | 4.45 | 4.45 | 5.77 | 6.35 | 6.26 | 5.9 | 5.6 | 4.45 | 5.11 | 5.8
MATERIAL | 674 | BLOCO DE VEDACAO DE CONCRETO CELULAR AUTOCLAVADO 10 X 30 X 60 CM (E X A X C) | M2 | CR | MG: 82.34; RS: 93.24; SC: 89.49; SP: 93.24
MATERIAL | 34600 | BLOCO DE VEDACAO DE CONCRETO CELULAR AUTOCLAVADO 15 X 30 X 60 CM (E X A X C) | M2 | C | MG: 120.95; RS: 136.95; SC: 131.45; SP: 136.95
MATERIAL | 652 | BLOCO DE VEDACAO DE CONCRETO CELULAR AUTOCLAVADO 20 X 30 X 60 CM (E X A X C) | M2 | CR | MG: 185.28; RS: 209.79; SC: 201.36; SP: 209.79
MATERIAL | 650 | BLOCO DE VEDACAO DE CONCRETO, 9 X 19 X 39 CM (CLASSE C - NBR 6136) | UN | C | 4.77 | 2.75 | 3.2 | 3.5 | 2.45 | 3.3 | 3.59 | 3.1 | 3.2 | 3.45 | 3.38 | 3.58 | 3.85 | 3.6 | 3 | 3 | 2.57 | 2.7 | 2.7 | 3.5 | 3.85 | 3.8 | 3.58 | 3.4 | 2.7 | 3.1 | 3.52
MATERIAL | 718 | BLOCO DE VIDRO / ELEMENTO VAZADO, INCOLOR, VENEZIANA, *20 X 20 X 6* CM (A X L X E) | UN | CR | AC: 24.16; AL: 25.64; AM: 24.88; BA: 28.16; ES: 25.94; MG: 17.69; MT: 28.56; PA: 37.55; PR: 15.71; RJ: 18.76; RO: 29.16; RS: 17.69; SC: 17.73; SP: 18.3
MATERIAL | 11981 | BLOCO DE VIDRO / ELEMENTO VAZADO, INCOLOR, VENEZIANA, DE *20 X 10 X 8* CM (A X L X E) | UN | CR | AC: 23.47; AL: 24.91; AM: 24.17; BA: 27.36; ES: 25.2; MG: 17.18; MT: 27.74; PA: 36.48; PR: 15.26; RJ: 18.23; RO: 28.32; RS: 17.18; SC: 17.23; SP: 17.77
MATERIAL | 34586 | BLOCO ESTRUTURAL CERAMICO DE 14 X 19 X 29 CM (L X A X C) E 6,0 MPA | UN | CR | 2.39 | 2.47 | 2.24 | 2.42 | 2.15 | 2.1 | 2.44 | 1.55 | 2.86 | 2.1 | 1.92 | 2.44 | 2.59 | 2.34 | 2.07 | 1.6 | 2.22 | 1.97 | 2.02 | 2.1 | 2.39 | 2.19 | 2 | 2.64 | 1.55 | 1.97 | 2.64
MATERIAL | 38603 | BLOCO ESTRUTURAL CERAMICO DE 14 X 19 X 34 CM (L X A X C) E 6,0 MPA | UN | CR | 2.84 | 2.93 | 2.66 | 2.87 | 2.55 | 2.49 | 2.9 | 1.84 | 3.4 | 2.49 | 2.28 | 2.9 | 3.07 | 2.78 | 2.46 | 1.9 | 2.63 | 2.34 | 2.4 | 2.49 | 2.84 | 2.61 | 2.37 | 3.13 | 1.84 | 2.34 | 3.13
MATERIAL | 34588 | BLOCO ESTRUTURAL CERAMICO DE 14 X 19 X 39 CM (L X A X C) E 6,0 MPA | UN | CR | 3.23 | 3.33 | 3.03 | 3.27 | 2.9 | 2.83 | 3.3 | 2.1 | 3.87 | 2.83 | 2.6 | 3.3 | 3.5 | 3.17 | 2.8 | 2.16 | 3 | 2.66 | 2.73 | 2.83 | 3.23 | 2.97 | 2.7 | 3.57 | 2.1 | 2.66 | 3.57
MATERIAL | 34590 | BLOCO ESTRUTURAL CERAMICO DE 19 X 19 X 29 CM (L X A X C) E 6,0 MPA | UN | CR | 3.2 | 3.3 | 3 | 3.23 | 2.87 | 2.8 | 3.27 | 2.08 | 3.83 | 2.8 | 2.57 | 3.27 | 3.46 | 3.13 | 2.77 | 2.14 | 2.97 | 2.64 | 2.7 | 2.8 | 3.2 | 2.94 | 2.67 | 3.53 | 2.08 | 2.64 | 3.53
MATERIAL | 34591 | BLOCO ESTRUTURAL CERAMICO DE 19 X 19 X 39 CM (L X A X C) E 6,0 MPA | UN | CR | 3.9 | 4.02 | 3.66 | 3.94 | 3.5 | 3.42 | 3.98 | 2.53 | 4.67 | 3.42 | 3.14 | 3.98 | 4.22 | 3.82 | 3.38 | 2.61 | 3.62 | 3.22 | 3.3 | 3.42 | 3.9 | 3.58 | 3.26 | 4.31 | 2.53 | 3.22 | 4.31
MATERIAL | 40517 | BLOQUETE/PISO DE CONCRETO - MODELO PISOGRAMA/CONCREGRAMA 2 FUROS, DIMENSOES APROX. DE *35 X 15* CM E ESPESSURA DE 7 CM (+/- 1 CM), COR NATURAL | M2 | CR | 130.95 | 66.02 | 96.16 | 92.07 | 66.5 | 60.87 | 81.79 | 81.84 | 78.62 | 66.5 | 71.1 | 77.34 | 96.91 | 77.08 | 58.46 | 61.38 | 61.38 | 51.15 | 70.59 | 68.75 | 98.34 | 133 | 64.96 | 58.39 | 76.73 | 87.98 | 91.05
MATERIAL | 40515 | BLOQUETE/PISO DE CONCRETO - MODELO PISOGRAMA/CONCREGRAMA/PAVI-GRADE/GRAMEIRO, DIMENSOES APROXIMADAS DE *60 X 45* CM E ESPESSURA DE 8 CM (+/- 1 CM), COR NATURAL | M2 | CR | 144.04 | 72.63 | 105.78 | 101.28 | 73.14 | 66.96 | 89.97 | 90.03 | 86.48 | 73.14 | 78.21 | 85.07 | 106.6 | 84.79 | 64.31 | 67.52 | 67.52 | 56.26 | 77.65 | 75.62 | 108.18 | 146.29 | 71.46 | 64.23 | 84.4 | 96.78 | 100.15
MATERIAL | 40524 | BLOQUETE/PISO INTERTRAVADO DE CONCRETO - MODELO ONDA/16 FACES/RETANGULAR/TIJOLINHO/PAVER/HOLANDES/PARALELEPIPEDO, *20 X 10* CM, E = 10 CM, RESISTENCIA DE 35 MPA, COR NATURAL | M2 | CR | 149.66 | 75.46 | 109.9 | 105.23 | 76 | 69.56 | 93.48 | 93.53 | 89.85 | 76 | 81.26 | 88.39 | 110.76 | 88.1 | 66.82 | 70.15 | 70.15 | 58.46 | 80.67 | 78.57 | 112.39 | 152 | 74.24 | 66.73 | 87.69 | 100.55 | 104.06
MATERIAL | 40529 | BLOQUETE/PISO INTERTRAVADO DE CONCRETO - MODELO ONDA/16 FACES/RETANGULAR/TIJOLINHO/PAVER/HOLANDES/PARALELEPIPEDO, *20 X 10* CM, E = 10 CM, RESISTENCIA DE 50 MPA, COR NATURAL | M2 | CR | 237.29 | 119.64 | 174.26 | 166.84 | 120.5 | 110.3 | 148.21 | 148.3 | 142.46 | 120.5 | 128.84 | 140.15 | 175.61 | 139.68 | 105.94 | 111.23 | 111.23 | 92.69 | 127.91 | 124.57 | 178.21 | 241 | 117.71 | 105.81 | 139.03 | 159.43 | 164.99
MATERIAL | 36156 | BLOQUETE/PISO INTERTRAVADO DE CONCRETO - MODELO ONDA/16 FACES/RETANGULAR/TIJOLINHO/PAVER/HOLANDES/PARALELEPIPEDO, *20 X 10* CM, E = 6 CM, RESISTENCIA DE 35 MPA, COLORIDO | M2 | CR | 141.78 | 71.49 | 104.12 | 99.69 | 71.99 | 65.9 | 88.55 | 88.61 | 85.12 | 71.99 | 76.98 | 83.74 | 104.93 | 83.46 | 63.3 | 66.46 | 66.46 | 55.38 | 76.43 | 74.43 | 106.48 | 143.99 | 70.33 | 63.22 | 83.07 | 95.26 | 98.58
MATERIAL | 36155 | BLOQUETE/PISO INTERTRAVADO DE CONCRETO - MODELO ONDA/16 FACES/RETANGULAR/TIJOLINHO/PAVER/HOLANDES/PARALELEPIPEDO, *20 X 10* CM, E = 6 CM, RESISTENCIA DE 35 MPA, COR NATURAL | M2 | CR | 112.24 | 56.59 | 82.43 | 78.92 | 57 | 52.17 | 70.11 | 70.15 | 67.39 | 57 | 60.94 | 66.29 | 83.07 | 66.07 | 50.11 | 52.61 | 52.61 | 43.84 | 60.5 | 58.92 | 84.29 | 114 | 55.68 | 50.05 | 65.76 | 75.41 | 78.04
MATERIAL | 36154 | BLOQUETE/PISO INTERTRAVADO DE CONCRETO - MODELO ONDA/16 FACES/RETANGULAR/TIJOLINHO/PAVER/HOLANDES/PARALELEPIPEDO, *20 X 10* CM, E = 8 CM, RESISTENCIA DE 35 MPA, COLORIDO | M2 | CR | 169.35 | 85.39 | 124.36 | 119.07 | 85.99 | 78.72 | 105.77 | 105.84 | 101.67 | 85.99 | 91.95 | 100.02 | 125.33 | 99.69 | 75.61 | 79.38 | 79.38 | 66.15 | 91.29 | 88.91 | 127.18 | 171.99 | 84.01 | 75.52 | 99.23 | 113.78 | 117.75
MATERIAL | 36170 | BLOQUETE/PISO INTERTRAVADO DE CONCRETO - MODELO ONDA/16 FACES/RETANGULAR/TIJOLINHO/PAVER/HOLANDES/PARALELEPIPEDO, *20 X 10* CM, E = 8 CM, RESISTENCIA DE 35 MPA, COR NATURAL | M2 | C | 128 | 64.54 | 94 | 90 | 65 | 59.5 | 79.95 | 80 | 76.85 | 65 | 69.5 | 75.6 | 94.73 | 75.35 | 57.15 | 60 | 60 | 50 | 69 | 67.2 | 96.13 | 130 | 63.5 | 57.08 | 75 | 86 | 89
MATERIAL | 695 | BLOQUETE/PISO INTERTRAVADO DE CONCRETO - MODELO RAQUETE, *22 X 13,5* CM, E = 6 CM, RESISTENCIA DE 35 MPA, COR NATURAL | M2 | CR | 142.27 | 71.73 | 104.48 | 100.03 | 72.25 | 66.13 | 88.86 | 88.92 | 85.42 | 72.25 | 77.25 | 84.03 | 105.29 | 83.75 | 63.52 | 66.69 | 66.69 | 55.57 | 76.69 | 74.69 | 106.85 | 144.5 | 70.58 | 63.44 | 83.36 | 95.59 | 98.92
MATERIAL | 679 | BLOQUETE/PISO INTERTRAVADO DE CONCRETO - MODELO SEXTAVADO / HEXAGONAL, *25 X 25* CM, E = 10 CM, RESISTENCIA DE 35 MPA, COR NATURAL | M2 | CR | 203.02 | 102.37 | 149.09 | 142.75 | 103.09 | 94.37 | 126.81 | 126.89 | 121.89 | 103.09 | 110.23 | 119.91 | 150.25 | 119.51 | 90.64 | 95.16 | 95.16 | 79.3 | 109.44 | 106.58 | 152.47 | 206.19 | 100.72 | 90.53 | 118.96 | 136.4 | 141.16
MATERIAL | 711 | BLOQUETE/PISO INTERTRAVADO DE CONCRETO - MODELO SEXTAVADO / HEXAGONAL, *25 X 25* CM, E = 6 CM, RESISTENCIA DE 35 MPA, COR NATURAL | M2 | CR | 128 | 64.54 | 94 | 90 | 65 | 59.5 | 79.95 | 80 | 76.85 | 65 | 69.5 | 75.6 | 94.73 | 75.35 | 57.15 | 60 | 60 | 50 | 69 | 67.2 | 96.13 | 130 | 63.5 | 57.08 | 75 | 86 | 89
MATERIAL | 712 | BLOQUETE/PISO INTERTRAVADO DE CONCRETO - MODELO SEXTAVADO / HEXAGONAL, *25 X 25* CM, E = 8 CM, RESISTENCIA DE 35 MPA, COR NATURAL | M2 | CR | 153.6 | 77.44 | 112.8 | 108 | 78 | 71.4 | 95.94 | 96 | 92.22 | 78 | 83.4 | 90.72 | 113.67 | 90.42 | 68.58 | 72 | 72 | 60 | 82.8 | 80.64 | 115.35 | 156 | 76.2 | 68.49 | 90 | 103.2 | 106.8
MATERIAL | 12614 | BOCAL PVC, PARA CALHA PLUVIAL, DIAMETRO DA SAIDA ENTRE *75 E 120* MM, PARA DRENAGEM PLUVIAL PREDIAL | UN | CR | 60.28 | 54.09 | 47.68 | 39.24 | 43.41 | 57.85 | 53.73 | 70.6 | 55.54 | 47.06 | 51.92 | 55.36 | 54.27 | 62.05 | 48.29 | 42.54 | 45.69 | 52.02 | 58.83 | 50.68 | 61.55 | 53.11 | 57.56 | 50.97 | 51.3 | 58.11 | 52.78
MATERIAL | 6140 | BOLSA DE LIGACAO EM PVC FLEXIVEL PARA VASO SANITARIO 40 MM (1 1/2") | UN | CR | 4 | 3.96 | 4.34 | 3.96 | 3.78 | 3.87 | 4.2 | 4.39 | 4.34 | 3.73 | 4.3 | 4.23 | 3.47 | 4.18 | 4.35 | 3.73 | 3.91 | 4.34 | 4.78 | 3.64 | 4.35 | 3.78 | 4.33 | 3.99 | 4 | 4.47 | 3.96
MATERIAL | 38399 | BOLSA DE LONA PARA FERRAMENTAS *50 X 35 X 25* CM | UN | CR | 201.57 | 158.74 |  | 199.83 | 158.13 |  | 185.93 | 172.9 | 198.31 | 209.3 | 215.04 | 156.3 | 215.04 |  |  | 164.21 | 320.6 | 130.24 |  | 195.05 | 204.41 | 197.66 | 195.88 | 199.75 | 149.64 | 185.89 | 247.38
EQUIPAMENTO (AQUISIÇÃO) | 729 | BOMBA CENTRIFUGA COM MOTOR ELETRICO MONOFASICO, POTENCIA 0,33 HP, BOCAIS 1" X 3/4", DIAMETRO DO ROTOR 99 MM, HM/Q = 4 MCA / 8,5 M3/H A 18 MCA / 0,90 M3/H | UN | C | 936.5 | 617.45 | 960 | 896 | 710.87 | 994.64 | 1082.5 | 976.75 | 790 | 892.53 | 1126.73 | 1091.95 | 807.5 | 929.9 | 1049 | 632 | 1045 | 870 | 769.9 | 793.92 | 1149.81 | 897.81 | 947.82 | 699.9 | 1071.78 | 950.75 | 670
EQUIPAMENTO (AQUISIÇÃO) | 39925 | BOMBA CENTRIFUGA MONOESTAGIO COM MOTOR ELETRICO MONOFASICO, POTENCIA 15 HP, DIAMETRO DO ROTOR *173* MM, HM/Q = *30* MCA / *90* M3/H A *45* MCA / *55* M3/H | UN | CR | 13532.34 | 8922.09 | 13871.91 | 12947.12 | 10272 | 14372.46 | 15642.02 | 14113.95 | 11415.43 | 12896.98 | 16281.14 | 15778.58 | 11668.3 | 13436.97 | 15157.95 | 9132.34 | 15100.15 | 12571.42 | 11124.98 | 11472.07 | 16614.65 | 12973.27 | 13695.91 | 10113.49 | 15487.12 | 13738.25 | 9681.44
EQUIPAMENTO (AQUISIÇÃO) | 731 | BOMBA CENTRIFUGA MOTOR ELETRICO MONOFASICO 0,49 HP BOCAIS 1" X 3/4", DIAMETRO DO ROTOR 110 MM, HM/Q: 6 M / 8,3 M3/H A 20 M / 1,2 M3/H | UN | CR | 911.44 | 600.93 | 934.32 | 872.03 | 691.85 | 968.03 | 1053.54 | 950.62 | 768.86 | 868.65 | 1096.59 | 1062.74 | 785.89 | 905.02 | 1020.93 | 615.09 | 1017.04 | 846.72 | 749.3 | 772.68 | 1119.05 | 873.79 | 922.46 | 681.17 | 1043.11 | 925.31 | 652.07
EQUIPAMENTO (AQUISIÇÃO) | 10575 | BOMBA CENTRIFUGA MOTOR ELETRICO MONOFASICO 0,50 CV DIAMETRO DE SUCCAO X ELEVACAO 3/4" X 3/4", MONOESTAGIO, DIAMETRO DOS ROTORES 114 MM, HM/Q: 2 M / 2,99 M3/H A 24 M / 0,71 M3/H | UN | CR | 1422.38 | 937.79 | 1458.07 | 1360.86 | 1079.68 | 1510.68 | 1644.13 | 1483.51 | 1199.87 | 1355.59 | 1711.3 | 1658.48 | 1226.45 | 1412.35 | 1593.24 | 959.89 | 1587.17 | 1321.37 | 1169.34 | 1205.82 | 1746.36 | 1363.61 | 1439.57 | 1063.02 | 1627.84 | 1444.02 | 1017.61
EQUIPAMENTO (AQUISIÇÃO) | 733 | BOMBA CENTRIFUGA MOTOR ELETRICO MONOFASICO 0,74HP DIAMETRO DE SUCCAO X ELEVACAO 1 1/4" X 1", DIAMETRO DO ROTOR 120 MM, HM/Q: 8 M / 7,70 M3/H A 24 M / 2,80 M3/H | UN | CR | 1557.33 | 1026.77 | 1596.41 | 1489.98 | 1182.12 | 1654.01 | 1800.12 | 1624.26 | 1313.71 | 1484.21 | 1873.67 | 1815.83 | 1342.81 | 1546.36 | 1744.41 | 1050.97 | 1737.76 | 1446.75 | 1280.29 | 1320.23 | 1912.05 | 1492.99 | 1576.16 | 1163.88 | 1782.29 | 1581.03 | 1114.16
EQUIPAMENTO (AQUISIÇÃO) | 732 | BOMBA CENTRIFUGA MOTOR ELETRICO TRIFASICO 0,99HP DIAMETRO DE SUCCAO X ELEVACAO 1" X 1", DIAMETRO DO ROTOR 145 MM, HM/Q: 14 M / 8,4 M3/H A 40 M / 0,60 M3/H | UN | CR | 1536.39 | 1012.97 | 1574.95 | 1469.95 | 1166.23 | 1631.78 | 1775.92 | 1602.43 | 1296.05 | 1464.26 | 1848.48 | 1791.42 | 1324.76 | 1525.57 | 1720.96 | 1036.84 | 1714.4 | 1427.29 | 1263.07 | 1302.48 | 1886.34 | 1472.92 | 1554.96 | 1148.23 | 1758.33 | 1559.77 | 1099.18
EQUIPAMENTO (AQUISIÇÃO) | 735 | BOMBA CENTRIFUGA MOTOR ELETRICO TRIFASICO 1,48HP DIAMETRO DE SUCCAO X ELEVACAO 1" X 1", 4 ESTAGIOS, DIAMETRO DOS ROTORES 3 X 107 MM + 1 X 100 MM, HM/Q: 10 M / 5,3 M3/H A 70 M / 1,8 M3/H | UN | CR | 2733.16 | 1802.02 | 2801.75 | 2614.96 | 2074.66 | 2902.84 | 3159.26 | 2850.63 | 2305.6 | 2604.84 | 3288.35 | 3186.84 | 2356.68 | 2713.9 | 3061.49 | 1844.48 | 3049.82 | 2539.08 | 2246.94 | 2317.04 | 3355.71 | 2620.25 | 2766.2 | 2042.65 | 3127.98 | 2774.75 | 1955.38
EQUIPAMENTO (AQUISIÇÃO) | 737 | BOMBA CENTRIFUGA MOTOR ELETRICO TRIFASICO 14,8 HP, DIAMETRO DE SUCCAO X ELEVACAO 2 1/2" X 2", DIAMETRO DO ROTOR 195 MM, HM/Q: 62 M / 55,5 M3/H A 80 M / 31,50 M3/H | UN | CR | 8615.65 | 5680.44 | 8831.84 | 8243.05 | 6539.89 | 9150.52 | 9958.82 | 8985.94 | 7267.87 | 8211.13 | 10365.73 | 10045.76 | 7428.87 | 8554.93 | 9650.63 | 5814.29 | 9613.83 | 8003.86 | 7082.95 | 7303.93 | 10578.06 | 8259.7 | 8719.79 | 6438.96 | 9860.2 | 8746.74 | 6163.89
EQUIPAMENTO (AQUISIÇÃO) | 736 | BOMBA CENTRIFUGA MOTOR ELETRICO TRIFASICO 2,96HP, DIAMETRO DE SUCCAO X ELEVACAO 1 1/2" X 1 1/4", DIAMETRO DO ROTOR 148 MM, HM/Q: 34 M / 14,80 M3/H A 40 M / 8,60 M3/H | UN | CR | 2298.1 | 1515.17 | 2355.76 | 2198.71 | 1744.42 | 2440.77 | 2656.37 | 2396.87 | 1938.6 | 2190.2 | 2764.91 | 2679.56 | 1981.54 | 2281.9 | 2574.16 | 1550.88 | 2564.35 | 2134.91 | 1889.27 | 1948.22 | 2821.54 | 2203.15 | 2325.88 | 1717.5 | 2630.06 | 2333.07 | 1644.13
EQUIPAMENTO (AQUISIÇÃO) | 738 | BOMBA CENTRIFUGA MOTOR ELETRICO TRIFASICO 5HP, DIAMETRO DE SUCCAO X ELEVACAO 2" X 1 1/2", DIAMETRO DO ROTOR 155 MM, HM/Q: 40 M / 20,40 M3/H A 46 M / 9,20 M3/H | UN | CR | 3995.01 | 2633.98 | 4095.26 | 3822.24 | 3032.5 | 4243.03 | 4617.83 | 4166.71 | 3370.06 | 3807.44 | 4806.51 | 4658.15 | 3444.71 | 3966.86 | 4474.93 | 2696.05 | 4457.86 | 3711.33 | 3284.31 | 3386.78 | 4904.97 | 3829.96 | 4043.3 | 2985.7 | 4572.1 | 4055.8 | 2858.15
EQUIPAMENTO (AQUISIÇÃO) | 740 | BOMBA CENTRIFUGA MOTOR ELETRICO TRIFASICO 9,86 DIAMETRO DE SUCCAO X ELEVACAO 1" X 1", 4 ESTAGIOS, DIAMETRO DOS ROTORES 4 X 146 MM, HM/Q: 85 M / 14,9 M3/H A 140 M / 4,2 M3/H | UN | CR | 8105.05 | 5343.8 | 8308.44 | 7754.54 | 6152.31 | 8608.24 | 9368.63 | 8453.4 | 6837.15 | 7724.51 | 9751.43 | 9450.42 | 6988.61 | 8047.93 | 9078.7 | 5469.72 | 9044.08 | 7529.52 | 6663.19 | 6871.08 | 9951.17 | 7770.21 | 8203.03 | 6057.37 | 9275.85 | 8228.38 | 5798.6
EQUIPAMENTO (AQUISIÇÃO) | 734 | BOMBA CENTRIFUGA, MOTOR ELETRICO TRIFASICO 1,48HP DIAMETRO DE SUCCAO X ELEVACAO 1 1/2" X 1", DIAMETRO DO ROTOR 117 MM, HM/Q: 10 M / 21,9 M3/H A 24 M / 6,1 M3/H | UN | CR | 1647.01 | 1085.9 | 1688.34 | 1575.78 | 1250.2 | 1749.26 | 1903.78 | 1717.8 | 1389.36 | 1569.68 | 1981.57 | 1920.4 | 1420.14 | 1635.4 | 1844.86 | 1111.49 | 1837.83 | 1530.06 | 1354.01 | 1396.26 | 2022.16 | 1578.97 | 1666.92 | 1230.9 | 1884.93 | 1672.07 | 1178.32
EQUIPAMENTO (AQUISIÇÃO) | 39008 | BOMBA DE PROJECAO DE CONCRETO SECO, POTENCIA 10 CV, VAZAO 3 M3/H | UN | CR |  | 58513.46 | 63389.58 | 70679.39 | 68448.56 |  | 63389.58 | 56380.16 | 57294.43 | 67801.01 | 74787.52 | 58391.68 | 63999.1 | 70093.64 |  | 63389.58 | 78500.93 | 59726.4 | 64547.66 |  | 71713.73 | 67956.07 | 57293.21 | 64486.71 | 69484.74 | 60635.55 | 70703.77
EQUIPAMENTO (AQUISIÇÃO) | 39009 | BOMBA DE PROJECAO DE CONCRETO SECO, POTENCIA 10 CV, VAZAO 6 M3/H | UN | CR |  | 62689.92 | 67914.08 | 75724.21 | 73334.15 |  | 67914.08 | 60404.35 | 61383.88 | 72640.38 | 80125.56 | 62559.45 | 68567.1 | 75096.65 |  | 67914.08 | 84104.02 | 63989.43 | 69154.82 |  | 76832.38 | 72806.51 | 61382.58 | 69089.52 | 74444.29 | 64963.48 | 75750.33
EQUIPAMENTO (AQUISIÇÃO) | 10587 | BOMBA SUBMERSA PARA POCOS TUBULARES PROFUNDOS DIAMETRO DE 4 POLEGADAS, ELETRICA, MONOFASICA, POTENCIA 0,49 HP, 13 ESTAGIOS, BOCAL DE DESCARGA DIAMETRO DE UMA POLEGADA E MEIA, HM/Q = 18 M / 1,90 M3/H A 85 M / 0,60 M3/H | UN | CR |  |  | 3972.38 | 3609.88 | 3468.9 |  |  | 3353.48 | 4262.63 |  | 5183.75 | 6148.72 | 3680.46 | 3058.41 |  | 2803.21 | 4390.58 | 4738.74 | 3048.95 |  | 3788.12 |  | 5741.99 | 4657.59 |  | 4158.96
EQUIPAMENTO (AQUISIÇÃO) | 759 | BOMBA SUBMERSA PARA POCOS TUBULARES PROFUNDOS DIAMETRO DE 4 POLEGADAS, ELETRICA, TRIFASICA, POTENCIA 1,97 HP, 20 ESTAGIOS, BOCAL DE DESCARGA DIAMETRO DE UMA POLEGADA E MEIA, HM/Q = 18 M / 5,40 M3/H A 164 M / 0,80 M3/H | UN | CR |  |  | 5711.5 | 5190.29 | 4987.6 |  |  | 4821.65 | 6128.82 |  | 7453.2 | 8840.64 | 5291.77 | 4397.39 |  | 4030.46 | 6312.78 | 6813.37 | 4383.79 |  | 5446.57 |  | 8255.84 | 6696.7 |  | 5979.76
EQUIPAMENTO (AQUISIÇÃO) | 761 | BOMBA SUBMERSA PARA POCOS TUBULARES PROFUNDOS DIAMETRO DE 4 POLEGADAS, ELETRICA, TRIFASICA, POTENCIA 5,42 HP, 15 ESTAGIOS, BOCAL DE DESCARGA DIAMETRO DE 2 POLEGADAS, HM/Q = 18 M / 18,10 M3/H A 121 M / 2,90 M3/H | UN | CR |  |  | 9681.48 | 8797.98 | 8454.4 |  |  | 8173.1 | 10388.87 |  | 12633.8 | 14985.63 | 8970 | 7453.94 |  | 6831.97 | 10700.69 | 11549.24 | 7430.89 |  | 9232.39 |  | 13994.35 | 11351.47 |  | 10136.19
EQUIPAMENTO (AQUISIÇÃO) | 750 | BOMBA SUBMERSA PARA POCOS TUBULARES PROFUNDOS DIAMETRO DE 4 POLEGADAS, ELETRICA, TRIFASICA, POTENCIA 5,42 HP, 29 ESTAGIOS, BOCAL DE DESCARGA DE UMA POLEGADA E MEIA, HM/Q = 18 M / 8,10 M3/H A 201 M / 3,2 M3/H | UN | CR |  |  | 9191.79 | 8352.99 | 8026.78 |  |  | 7759.7 | 9863.41 |  | 11994.79 | 14227.67 | 8516.3 | 7076.92 |  | 6486.41 | 10159.46 | 10965.08 | 7055.04 |  | 8765.42 |  | 13286.52 | 10777.32 |  | 9623.51
EQUIPAMENTO (AQUISIÇÃO) | 755 | BOMBA SUBMERSA PARA POCOS TUBULARES PROFUNDOS DIAMETRO DE 6 POLEGADAS, ELETRICA, TRIFASICA, POTENCIA 27,12 HP, 7 ESTAGIOS, BOCAL DE DESCARGA DIAMETRO DE 4 POLEGADAS, HM/Q = 13,9 M / 90 M3/H A 44,0 M / 25,0 M3/H | UN | CR |  |  | 37718.65 | 34276.61 | 32938.03 |  |  | 31842.07 | 40474.64 |  | 49220.8 | 58383.44 | 34946.77 | 29040.27 |  | 26617.09 | 41689.49 | 44995.38 | 28950.46 |  | 35969.04 |  | 54521.42 | 44224.89 |  | 39490.22
EQUIPAMENTO (AQUISIÇÃO) | 749 | BOMBA SUBMERSA PARA POCOS TUBULARES PROFUNDOS DIAMETRO DE 6 POLEGADAS, ELETRICA, TRIFASICA, POTENCIA 3,45 HP, 5 ESTAGIOS, BOCAL DE DESCARGA DIAMETRO DE 2 POLEGADAS, HM/Q = 68,5 M / 6,12 M3/H A 39,5 M / 14,04 M3/H | UN | CR |  |  | 13872.22 | 12606.3 | 12113.99 |  |  | 11710.92 | 14885.82 |  | 18102.5 | 21472.35 | 12852.77 | 10680.47 |  | 9789.27 | 15332.62 | 16548.47 | 10647.44 |  | 13228.75 |  | 20051.97 | 16265.09 |  | 14523.77
EQUIPAMENTO (AQUISIÇÃO) | 756 | BOMBA SUBMERSA PARA POCOS TUBULARES PROFUNDOS DIAMETRO DE 6 POLEGADAS, ELETRICA, TRIFASICA, POTENCIA 32 HP, 9 ESTAGIOS, BOCAL DE DESCARGA DIAMETRO DE 4 POLEGADAS, HM/Q = 114,0 M / 13,9 M3/H A 57,0 M / 25,0 M3/H | UN | CR |  |  | 41137.24 | 37383.23 | 35923.33 |  |  | 34728.04 | 44143.01 |  | 53681.87 | 63674.96 | 38114.13 | 31672.3 |  | 29029.5 | 45467.97 | 49073.49 | 31574.35 |  | 39229.06 |  | 59462.91 | 48233.16 |  | 43069.38
EQUIPAMENTO (AQUISIÇÃO) | 10588 | BOMBA SUBMERSIVEL, ELETRICA, TRIFASICA, POTENCIA 0,98 HP, DIAMETRO DO ROTOR 142 MM SEMIABERTO, BOCAL DE SAIDA DIAMETRO DE 2 POLEGADAS, HM/Q = 2 M / 32 M3/H A 8 M / 16 M3/H | UN | CR |  |  | 4123.84 | 3747.51 | 3601.16 |  |  | 3481.34 | 4425.15 |  | 5381.39 | 6383.15 | 3820.78 | 3175.02 |  | 2910.09 | 4557.98 | 4919.41 | 3165.2 |  | 3932.55 |  | 5960.91 | 4835.17 |  | 4317.53
EQUIPAMENTO (AQUISIÇÃO) | 10592 | BOMBA SUBMERSIVEL, ELETRICA, TRIFASICA, POTENCIA 0,99 HP, DIAMETRO ROTOR 98 MM SEMIABERTO, BOCAL DE SAIDA DIAMETRO 2 POLEGADAS, HM/Q = 2 M / 28,90 M3/H A 14 M / 7 M3/H | UN | C |  |  | 4981.05 | 4526.5 | 4349.73 |  |  | 4205 | 5345 |  | 6500 | 7710 | 4615 | 3835 |  | 3515 | 5505.43 | 5942 | 3823.14 |  | 4750 |  | 7199.99 | 5840.25 |  | 5215
EQUIPAMENTO (AQUISIÇÃO) | 10589 | BOMBA SUBMERSIVEL, ELETRICA, TRIFASICA, POTENCIA 1,97 HP, DIAMETRO DO ROTOR 144 MM SEMIABERTO, BOCAL DE SAIDA DIAMETRO DE 2 POLEGADAS, HM/Q = 2 M / 26,8 M3/H A 28 M / 4,6 M3/H | UN | CR |  |  | 6691.72 | 6081.06 | 5843.59 |  |  | 5649.15 | 7180.67 |  | 8732.34 | 10357.9 | 6199.96 | 5152.08 |  | 4722.18 | 7396.2 | 7982.7 | 5136.14 |  | 6381.32 |  | 9672.73 | 7846.01 |  | 7006.02
EQUIPAMENTO (AQUISIÇÃO) | 760 | BOMBA SUBMERSIVEL, ELETRICA, TRIFASICA, POTENCIA 13 HP, DIAMETRO DO ROTOR 170 MM, BOCAL DE SAIDA DIAMETRO DE 3 POLEGADAS, HM/Q = 11 M / 68,40 M3/H A 72 M / 3,6 M3/H | UN | CR |  |  | 37357.87 | 33948.75 | 32622.97 |  |  | 31537.5 | 40087.5 |  | 48750 | 57825 | 34612.5 | 28762.5 |  | 26362.5 | 41290.72 | 44565 | 28673.55 |  | 35625 |  | 53999.92 | 43801.87 |  | 39112.5
EQUIPAMENTO (AQUISIÇÃO) | 751 | BOMBA SUBMERSIVEL, ELETRICA, TRIFASICA, POTENCIA 2,96 HP, DIAMETRO DO ROTOR 144 MM SEMIABERTO, BOCAL DE SAIDA DIAMETRO DE DUAS POLEGADAS, HM/Q = 2 M / 38,8 M3/H A 28 M / 5 M3/H | UN | CR |  |  | 5883.86 | 5346.92 | 5138.11 |  |  | 4967.15 | 6313.78 |  | 7678.12 | 9107.43 | 5451.46 | 4530.09 |  | 4152.09 | 6503.28 | 7018.98 | 4516.08 |  | 5610.93 |  | 8504.98 | 6898.79 |  | 6160.21
EQUIPAMENTO (AQUISIÇÃO) | 754 | BOMBA SUBMERSIVEL, ELETRICA, TRIFASICA, POTENCIA 3,75 HP, DIAMETRO DO ROTOR 90 MM SEMIABERTO, BOCAL DE SAIDA DIAMETRO DE 2 POLEGADAS, HM/Q = 5 M / 61,2 M3/H A 25,5 M / 3,6 M3/H | UN | CR |  |  | 9339.46 | 8487.18 | 8155.74 |  |  | 7884.37 | 10021.87 |  | 12187.5 | 14456.25 | 8653.12 | 7190.62 |  | 6590.62 | 10322.68 | 11141.25 | 7168.38 |  | 8906.25 |  | 13499.98 | 10950.46 |  | 9778.12
EQUIPAMENTO (AQUISIÇÃO) | 757 | BOMBA SUBMERSIVEL, ELETRICA, TRIFASICA, POTENCIA 6 HP, DIAMETRO DO ROTOR 127 MM, BOCAL DE SAIDA DIAMETRO DE 3 POLEGADAS, HM/Q = 7 M / 66,90 M3/H A 26 M / 2,88 M3/H | UN | CR |  |  | 18678.93 | 16974.37 | 16311.48 |  |  | 15768.75 | 20043.75 |  | 24375 | 28912.5 | 17306.25 | 14381.25 |  | 13181.25 | 20645.36 | 22282.5 | 14336.77 |  | 17812.5 |  | 26999.96 | 21900.93 |  | 19556.25
EQUIPAMENTO (AQUISIÇÃO) | 44489 | BOMBA TRIPLEX COM MOTOR A DIESEL, NACIONAL, DIAMETRO DE SUCCAO DE 2 1/2" | UN | CR | 232813.48 | 153497.79 | 238655.57 | 222745.2 | 176721.96 | 247267.06 | 269109.01 | 242819.61 | 196393.64 | 221882.56 | 280104.57 | 271458.28 | 200744.14 | 231172.72 | 260780.93 | 157114.91 | 259786.53 | 216281.61 | 191396.79 | 197368.15 | 285842.25 | 223195.16 | 235627.63 | 173994.82 | 266444.03 | 236356.02 | 166561.7
EQUIPAMENTO (AQUISIÇÃO) | 39917 | BOMBA TRIPLEX, PARA INJECAO DE CALDA DE CIMENTO, VAZAO MAXIMA DE *100* LITROS/MINUTO, PRESSAO MAXIMA DE *70* BAR, POTENCIA DE 15 CV | UN | CR |  | 89880.9 | 97370.98 | 108568.64 | 105141.93 |  | 97370.98 | 86603.99 | 88008.38 | 104147.25 | 114879.03 | 89693.84 | 98307.24 | 107668.89 |  | 97370.98 | 120583.1 | 91744.06 | 99149.87 |  | 110157.47 | 104385.43 | 88006.51 | 99056.24 | 106733.57 | 93140.58 | 108606.09
MATERIAL | 38167 | BORBOLETA PARA JANELA TIPO GUILHOTINA, EM ZAMAC CROMADO | PAR | CR | 29.56 | 27.25 | 28.55 | 27.18 | 29.02 | 28.61 | 27.11 | 26.54 | 31.05 | 26.57 | 30.52 | 31.77 | 35.71 | 30.58 | 28.61 | 30.24 | 28.2 | 26.97 | 29.84 | 25.82 | 32.7 | 26.36 | 29.07 | 32.66 | 31.18 | 24.85 | 29.97
MATERIAL | 36145 | BOTA DE PVC PRETA, CANO MEDIO, SEM FORRO | PAR | CR | 45.11 | 46.67 | 48.23 | 56 | 46.2 | 48.63 | 42.62 | 41.07 | 38.11 | 42.72 | 41.22 | 48.01 | 58.81 | 63.16 | 59.74 | 50.25 | 58.74 | 49.47 | 56 | 43.4 | 49.16 | 57.69 | 52.58 | 47.98 | 43.56 | 48.23 | 52.89
MATERIAL | 12893 | BOTA DE SEGURANCA COM BIQUEIRA DE ACO E COLARINHO ACOLCHOADO | PAR | CR | 79.4 | 82.14 | 84.88 | 98.57 | 81.32 | 85.59 | 75.02 | 72.29 | 67.08 | 75.19 | 72.56 | 84.5 | 103.5 | 111.17 | 105.14 | 88.44 | 103.39 | 87.07 | 98.57 | 76.39 | 86.52 | 101.53 | 92.55 | 84.44 | 76.67 | 84.88 | 93.1
MATERIAL | 11685 | BRACO / CANO PARA CHUVEIRO ELETRICO, EM ALUMINIO, 30 CM X 1/2" | UN | CR | 23.26 |  |  | 35.25 | 25.27 | 37.98 | 23.1 | 35.33 | 34.33 | 39.61 | 39.43 | 53.93 | 29.1 | 27.65 |  | 40.02 | 33.28 | 43.64 | 32.32 | 45.08 | 33.27 | 37.19 | 46.89 | 33.71 | 33.96 | 30.51
MATERIAL | 11680 | BRACO OU HASTE COM CANOPLA PLASTICA, 1/2", PARA CHUVEIRO SIMPLES | UN | CR | 17.91 | 14.96 | 18.26 | 19.68 | 14.25 | 19.52 | 26.67 | 18.32 | 17.28 | 18.42 | 15.7 | 17.28 | 19.09 | 19.52 | 14.15 | 12.95 | 16.99 | 17.18 | 23.58 | 21.05 | 17.29 | 15.51 | 16.02 | 17.71 | 13.56 | 16.89 | 17.23
MATERIAL | 11679 | BRACO OU HASTE RETA COM CANOPLA PLASTICA, 1/2", PARA CHUVEIRO ELETRICO | UN | CR | 24.29 | 20.28 | 24.76 | 26.68 | 19.32 | 26.47 | 36.16 | 24.84 | 23.43 | 24.98 | 21.29 | 23.43 | 25.89 | 26.47 | 19.19 | 17.56 | 23.03 | 23.3 | 31.97 | 28.54 | 23.44 | 21.03 | 21.73 | 24.02 | 18.39 | 22.9 | 23.37
MATERIAL | 2512 | BRACO P/ LUMINARIA PUBLICA 1 X 1,50M ROMAGNOLE OU EQUIV | UN | CR | AM: 36.82; MT: 42.97; RJ: 24.63; SP: 39
MATERIAL | 45203 | BROCHA RETANGULAR, *15 X 5* CM | UN | CR | 8.19 | 7.08 | 5.98 | 7.31 | 7.26 | 6.31 | 8.85 | 8.1 | 7.53 | 8.37 | 9.95 | 11.73 | 9.74 | 8.15 | 6.6 | 7.04 | 8.22 | 7.53 | 7.97 | 7.23 | 8.75 | 6.42 | 8.81 | 8.45 | 7.64 | 9.07 | 9.28
MATERIAL | 4374 | BUCHA DE NYLON SEM ABA S10 | UN | CR | 0.37 | 0.4 | 0.37 | 0.37 | 0.37 | 0.55 | 0.74 | 0.37 | 0.48 | 0.37 | 0.51 | 0.25 | 0.25 | 0.74 | 0.37 | 0.59 | 0.37 | 0.33 | 0.55 | 0.66 | 0.33 | 0.37 | 0.74 | 0.37 | 0.22 | 0.18 | 0.29
MATERIAL | 7568 | BUCHA DE NYLON SEM ABA S10, COM PARAFUSO DE 6,10 X 65 MM EM ACO ZINCADO COM ROSCA SOBERBA, CABECA CHATA E FENDA PHILLIPS | UN | CR | 0.61 | 0.67 | 0.61 | 0.61 | 0.61 | 0.92 | 1.22 | 0.61 | 0.79 | 0.61 | 0.86 | 0.43 | 0.43 | 1.22 | 0.61 | 0.98 | 0.61 | 0.55 | 0.92 | 1.1 | 0.55 | 0.61 | 1.22 | 0.61 | 0.36 | 0.3 | 0.49
MATERIAL | 7584 | BUCHA DE NYLON SEM ABA S12, COM PARAFUSO DE 5/16" X 80 MM EM ACO ZINCADO COM ROSCA SOBERBA E CABECA SEXTAVADA | UN | CR | 0.93 | 1.02 | 0.93 | 0.93 | 0.93 | 1.4 | 1.87 | 0.93 | 1.21 | 0.93 | 1.31 | 0.65 | 0.65 | 1.87 | 0.93 | 1.49 | 0.93 | 0.84 | 1.4 | 1.68 | 0.84 | 0.93 | 1.87 | 0.93 | 0.56 | 0.46 | 0.74
MATERIAL | 11945 | BUCHA DE NYLON SEM ABA S4 | UN | CR | 0.06 | 0.06 | 0.06 | 0.06 | 0.06 | 0.09 | 0.12 | 0.06 | 0.07 | 0.06 | 0.08 | 0.04 | 0.04 | 0.12 | 0.06 | 0.09 | 0.06 | 0.05 | 0.09 | 0.11 | 0.05 | 0.06 | 0.12 | 0.06 | 0.03 | 0.03 | 0.04
MATERIAL | 11946 | BUCHA DE NYLON SEM ABA S5 | UN | CR | 0.06 | 0.07 | 0.06 | 0.06 | 0.06 | 0.1 | 0.13 | 0.06 | 0.09 | 0.06 | 0.09 | 0.04 | 0.04 | 0.13 | 0.06 | 0.11 | 0.06 | 0.06 | 0.1 | 0.12 | 0.06 | 0.06 | 0.13 | 0.06 | 0.04 | 0.03 | 0.05
MATERIAL | 4375 | BUCHA DE NYLON SEM ABA S6 | UN | C | 0.1 | 0.11 | 0.1 | 0.1 | 0.1 | 0.15 | 0.2 | 0.1 | 0.13 | 0.1 | 0.14 | 0.07 | 0.07 | 0.2 | 0.1 | 0.16 | 0.1 | 0.09 | 0.15 | 0.18 | 0.09 | 0.1 | 0.2 | 0.1 | 0.06 | 0.05 | 0.08
MATERIAL | 11950 | BUCHA DE NYLON SEM ABA S6, COM PARAFUSO DE 4,20 X 40 MM EM ACO ZINCADO COM ROSCA SOBERBA, CABECA CHATA E FENDA PHILLIPS | UN | CR | 0.2 | 0.22 | 0.2 | 0.2 | 0.2 | 0.31 | 0.41 | 0.2 | 0.26 | 0.2 | 0.28 | 0.14 | 0.14 | 0.41 | 0.2 | 0.33 | 0.2 | 0.18 | 0.31 | 0.37 | 0.18 | 0.2 | 0.41 | 0.2 | 0.12 | 0.1 | 0.16
MATERIAL | 4376 | BUCHA DE NYLON SEM ABA S8 | UN | CR | 0.19 | 0.21 | 0.19 | 0.19 | 0.19 | 0.29 | 0.39 | 0.19 | 0.25 | 0.19 | 0.27 | 0.13 | 0.13 | 0.39 | 0.19 | 0.31 | 0.19 | 0.17 | 0.29 | 0.35 | 0.17 | 0.19 | 0.39 | 0.19 | 0.11 | 0.09 | 0.15
MATERIAL | 7583 | BUCHA DE NYLON SEM ABA S8, COM PARAFUSO DE 4,80 X 50 MM EM ACO ZINCADO COM ROSCA SOBERBA, CABECA CHATA E FENDA PHILLIPS | UN | CR | 0.41 | 0.46 | 0.41 | 0.41 | 0.41 | 0.62 | 0.83 | 0.41 | 0.54 | 0.41 | 0.58 | 0.29 | 0.29 | 0.83 | 0.41 | 0.67 | 0.41 | 0.37 | 0.62 | 0.75 | 0.37 | 0.41 | 0.83 | 0.41 | 0.25 | 0.2 | 0.33
MATERIAL | 4350 | BUCHA DE NYLON, DIAMETRO DO FURO 8 MM, COMPRIMENTO 40 MM, COM PARAFUSO DE ROSCA SOBERBA, CABECA CHATA, FENDA SIMPLES, 4,8 X 50 MM | UN | CR | AL: 0.66; AP: 0.78; BA: 0.69; CE: 0.88; MG: 0.84; MS: 0.73; MT: 0.59; PA: 0.76; PE: 0.99; PR: 0.57; RJ: 0.85; RO: 0.73; SC: 0.79; SP: 0.7
MATERIAL | 44400 | BUCHA DE REDUCAO CPVC, SOLDAVEL, 54 X 28 MM, PARA AGUA QUENTE | UN | CR | 36.21 |  |  |  | 30.37 | 31.04 | 31.73 | 38.94 | 30.24 |  | 33.63 | 36.27 | 33.89 | 31.92 |  | 31.94 |  | 31.54 | 31.14 | 29.41 | 37.68 |  | 38.11 | 26.69 |  | 32.82
MATERIAL | 39886 | BUCHA DE REDUCAO DE COBRE SEM ANEL DE SOLDA, PONTA X BOLSA, 22 X 15 MM | UN | CR | DF: 10.25; SP: 6.3
MATERIAL | 39887 | BUCHA DE REDUCAO DE COBRE SEM ANEL DE SOLDA, PONTA X BOLSA, 28 X 22 MM | UN | CR | DF: 15.37; SP: 9.46
MATERIAL | 39888 | BUCHA DE REDUCAO DE COBRE SEM ANEL DE SOLDA, PONTA X BOLSA, 35 X 28 MM | UN | CR | DF: 35.15; SP: 21.63
MATERIAL | 39890 | BUCHA DE REDUCAO DE COBRE SEM ANEL DE SOLDA, PONTA X BOLSA, 42 X 35 MM | UN | CR | DF: 60.01; SP: 36.92
MATERIAL | 39891 | BUCHA DE REDUCAO DE COBRE SEM ANEL DE SOLDA, PONTA X BOLSA, 54 X 42 MM | UN | CR | DF: 84.61; SP: 52.06
MATERIAL | 39892 | BUCHA DE REDUCAO DE COBRE SEM ANEL DE SOLDA, PONTA X BOLSA, 66 X 54 MM | UN | CR | DF: 263.72; SP: 162.29
MATERIAL | 790 | BUCHA DE REDUCAO DE FERRO GALVANIZADO, COM ROSCA BSP, DE 1 1/2" X 1 1/4" | UN | CR | AC: 20.34; AP: 25.14; BA: 19.45; MG: 20.69; MS: 21.66; MT: 16.8; PA: 21.72; PI: 17.75; RO: 16.38; RS: 20.23; SP: 21.58; TO: 20.05
MATERIAL | 791 | BUCHA DE REDUCAO DE FERRO GALVANIZADO, COM ROSCA BSP, DE 1 1/2" X 1" | UN | CR | AC: 20.34; AP: 25.14; BA: 19.45; MG: 20.69; MS: 21.66; MT: 16.8; PA: 21.72; PI: 17.75; RO: 16.38; RS: 20.23; SP: 21.58; TO: 20.05
MATERIAL | 766 | BUCHA DE REDUCAO DE FERRO GALVANIZADO, COM ROSCA BSP, DE 1 1/2" X 1/2" | UN | CR | AC: 20.34; AP: 25.14; BA: 19.45; MG: 20.69; MS: 21.66; MT: 16.8; PA: 21.72; PI: 17.75; RO: 16.38; RS: 20.23; SP: 21.58; TO: 20.05
MATERIAL | 767 | BUCHA DE REDUCAO DE FERRO GALVANIZADO, COM ROSCA BSP, DE 1 1/2" X 3/4" | UN | CR | AC: 20.34; AP: 25.14; BA: 19.45; MG: 20.69; MS: 21.66; MT: 16.8; PA: 21.72; PI: 17.75; RO: 16.38; RS: 20.23; SP: 21.58; TO: 20.05
MATERIAL | 789 | BUCHA DE REDUCAO DE FERRO GALVANIZADO, COM ROSCA BSP, DE 1 1/4" X 1" | UN | CR | AC: 15.63; AP: 19.32; BA: 14.95; MG: 15.9; MS: 16.65; MT: 12.91; PA: 16.7; PI: 13.64; RO: 12.59; RS: 15.55; SP: 16.58; TO: 15.41
MATERIAL | 768 | BUCHA DE REDUCAO DE FERRO GALVANIZADO, COM ROSCA BSP, DE 1 1/4" X 1/2" | UN | CR | AC: 15.97; AP: 19.74; BA: 15.27; MG: 16.25; MS: 17.01; MT: 13.19; PA: 17.06; PI: 13.94; RO: 12.87; RS: 15.89; SP: 16.95; TO: 15.74
MATERIAL | 769 | BUCHA DE REDUCAO DE FERRO GALVANIZADO, COM ROSCA BSP, DE 1 1/4" X 3/4" | UN | CR | AC: 15.97; AP: 19.74; BA: 15.27; MG: 16.25; MS: 17.01; MT: 13.19; PA: 17.06; PI: 13.94; RO: 12.87; RS: 15.89; SP: 16.95; TO: 15.74
MATERIAL | 764 | BUCHA DE REDUCAO DE FERRO GALVANIZADO, COM ROSCA BSP, DE 1" X 1/2" | UN | C | AC: 9.83; AP: 12.15; BA: 9.4; MG: 10; MS: 10.47; MT: 8.12; PA: 10.5; PI: 8.58; RO: 7.92; RS: 9.78; SP: 10.43; TO: 9.69
MATERIAL | 765 | BUCHA DE REDUCAO DE FERRO GALVANIZADO, COM ROSCA BSP, DE 1" X 3/4" | UN | CR | AC: 9.83; AP: 12.15; BA: 9.4; MG: 10; MS: 10.47; MT: 8.12; PA: 10.5; PI: 8.58; RO: 7.92; RS: 9.78; SP: 10.43; TO: 9.69
MATERIAL | 770 | BUCHA DE REDUCAO DE FERRO GALVANIZADO, COM ROSCA BSP, DE 1/2" X 1/4" | UN | CR | AC: 5.64; AP: 6.97; BA: 5.39; MG: 5.73; MS: 6; MT: 4.65; PA: 6.02; PI: 4.92; RO: 4.54; RS: 5.61; SP: 5.98; TO: 5.56
MATERIAL | 12394 | BUCHA DE REDUCAO DE FERRO GALVANIZADO, COM ROSCA BSP, DE 1/2" X 3/8" | UN | CR | AC: 5.64; AP: 6.97; BA: 5.39; MG: 5.73; MS: 6; MT: 4.65; PA: 6.02; PI: 4.92; RO: 4.54; RS: 5.61; SP: 5.98; TO: 5.56
MATERIAL | 787 | BUCHA DE REDUCAO DE FERRO GALVANIZADO, COM ROSCA BSP, DE 2 1/2" X 1 1/2" | UN | CR | AC: 43.91; AP: 54.27; BA: 41.99; MG: 44.67; MS: 46.77; MT: 36.27; PA: 46.9; PI: 38.32; RO: 35.38; RS: 43.68; SP: 46.59; TO: 43.28
MATERIAL | 774 | BUCHA DE REDUCAO DE FERRO GALVANIZADO, COM ROSCA BSP, DE 2 1/2" X 1 1/4" | UN | CR | AC: 43.91; AP: 54.27; BA: 41.99; MG: 44.67; MS: 46.77; MT: 36.27; PA: 46.9; PI: 38.32; RO: 35.38; RS: 43.68; SP: 46.59; TO: 43.28
MATERIAL | 773 | BUCHA DE REDUCAO DE FERRO GALVANIZADO, COM ROSCA BSP, DE 2 1/2" X 1" | UN | CR | AC: 43.91; AP: 54.27; BA: 41.99; MG: 44.67; MS: 46.77; MT: 36.27; PA: 46.9; PI: 38.32; RO: 35.38; RS: 43.68; SP: 46.59; TO: 43.28
MATERIAL | 775 | BUCHA DE REDUCAO DE FERRO GALVANIZADO, COM ROSCA BSP, DE 2 1/2" X 2" | UN | CR | AC: 43.91; AP: 54.27; BA: 41.99; MG: 44.67; MS: 46.77; MT: 36.27; PA: 46.9; PI: 38.32; RO: 35.38; RS: 43.68; SP: 46.59; TO: 43.28
MATERIAL | 788 | BUCHA DE REDUCAO DE FERRO GALVANIZADO, COM ROSCA BSP, DE 2" X 1 1/2" | UN | CR | AC: 27.29; AP: 33.73; BA: 26.1; MG: 27.76; MS: 29.07; MT: 22.54; PA: 29.15; PI: 23.82; RO: 21.99; RS: 27.15; SP: 28.96; TO: 26.9
MATERIAL | 772 | BUCHA DE REDUCAO DE FERRO GALVANIZADO, COM ROSCA BSP, DE 2" X 1 1/4" | UN | CR | AC: 27.29; AP: 33.73; BA: 26.1; MG: 27.76; MS: 29.07; MT: 22.54; PA: 29.15; PI: 23.82; RO: 21.99; RS: 27.15; SP: 28.96; TO: 26.9
MATERIAL | 771 | BUCHA DE REDUCAO DE FERRO GALVANIZADO, COM ROSCA BSP, DE 2" X 1" | UN | CR | AC: 27.29; AP: 33.73; BA: 26.1; MG: 27.76; MS: 29.07; MT: 22.54; PA: 29.15; PI: 23.82; RO: 21.99; RS: 27.15; SP: 28.96; TO: 26.9
MATERIAL | 776 | BUCHA DE REDUCAO DE FERRO GALVANIZADO, COM ROSCA BSP, DE 3" X 1 1/2" | UN | CR | AC: 64.73; AP: 80.01; BA: 61.9; MG: 65.85; MS: 68.94; MT: 53.47; PA: 69.14; PI: 56.5; RO: 52.15; RS: 64.4; SP: 68.68; TO: 63.81
MATERIAL | 777 | BUCHA DE REDUCAO DE FERRO GALVANIZADO, COM ROSCA BSP, DE 3" X 1 1/4" | UN | CR | AC: 62.92; AP: 77.78; BA: 60.17; MG: 64.01; MS: 67.02; MT: 51.98; PA: 67.21; PI: 54.92; RO: 50.7; RS: 62.6; SP: 66.77; TO: 62.03
MATERIAL | 780 | BUCHA DE REDUCAO DE FERRO GALVANIZADO, COM ROSCA BSP, DE 3" X 2 1/2" | UN | CR | AC: 63.24; AP: 78.17; BA: 60.47; MG: 64.33; MS: 67.36; MT: 52.24; PA: 67.55; PI: 55.2; RO: 50.95; RS: 62.92; SP: 67.1; TO: 62.34
MATERIAL | 778 | BUCHA DE REDUCAO DE FERRO GALVANIZADO, COM ROSCA BSP, DE 3" X 2" | UN | CR | AC: 64.73; AP: 80.01; BA: 61.9; MG: 65.85; MS: 68.94; MT: 53.47; PA: 69.14; PI: 56.5; RO: 52.15; RS: 64.4; SP: 68.68; TO: 63.81
MATERIAL | 779 | BUCHA DE REDUCAO DE FERRO GALVANIZADO, COM ROSCA BSP, DE 3/4" X 1/2" | UN | CR | AC: 6.78; AP: 8.39; BA: 6.49; MG: 6.9; MS: 7.23; MT: 5.6; PA: 7.25; PI: 5.92; RO: 5.46; RS: 6.75; SP: 7.2; TO: 6.69
MATERIAL | 781 | BUCHA DE REDUCAO DE FERRO GALVANIZADO, COM ROSCA BSP, DE 4" X 2 1/2" | UN | CR | AC: 119.6; AP: 147.82; BA: 114.36; MG: 121.66; MS: 127.38; MT: 98.79; PA: 127.75; PI: 104.39; RO: 96.36; RS: 118.99; SP: 126.9; TO: 117.89
MATERIAL | 786 | BUCHA DE REDUCAO DE FERRO GALVANIZADO, COM ROSCA BSP, DE 4" X 2" | UN | CR | AC: 119.6; AP: 147.82; BA: 114.36; MG: 121.66; MS: 127.38; MT: 98.79; PA: 127.75; PI: 104.39; RO: 96.36; RS: 118.99; SP: 126.9; TO: 117.89
MATERIAL | 782 | BUCHA DE REDUCAO DE FERRO GALVANIZADO, COM ROSCA BSP, DE 4" X 3" | UN | CR | AC: 119.6; AP: 147.82; BA: 114.36; MG: 121.66; MS: 127.38; MT: 98.79; PA: 127.75; PI: 104.39; RO: 96.36; RS: 118.99; SP: 126.9; TO: 117.89
MATERIAL | 783 | BUCHA DE REDUCAO DE FERRO GALVANIZADO, COM ROSCA BSP, DE 5" X 4" | UN | CR | AC: 327.33; AP: 404.58; BA: 313.01; MG: 332.99; MS: 348.64; MT: 270.38; PA: 349.64; PI: 285.7; RO: 263.72; RS: 325.66; SP: 347.3; TO: 322.66
MATERIAL | 785 | BUCHA DE REDUCAO DE FERRO GALVANIZADO, COM ROSCA BSP, DE 6" X 4" | UN | CR | AC: 345.85; AP: 427.48; BA: 330.72; MG: 351.83; MS: 368.37; MT: 285.69; PA: 369.42; PI: 301.87; RO: 278.65; RS: 344.09; SP: 366.96; TO: 340.92
MATERIAL | 784 | BUCHA DE REDUCAO DE FERRO GALVANIZADO, COM ROSCA BSP, DE 6" X 5" | UN | CR | AC: 371.01; AP: 458.58; BA: 354.78; MG: 377.43; MS: 395.17; MT: 306.47; PA: 396.3; PI: 323.83; RO: 298.92; RS: 369.12; SP: 393.66; TO: 365.73
MATERIAL | 828 | BUCHA DE REDUCAO DE PVC, SOLDAVEL, CURTA, COM 25 X 20 MM, PARA AGUA FRIA PREDIAL | UN | CR | 0.65 | 0.59 | 0.58 | 0.54 | 0.52 | 0.59 | 0.62 | 0.78 | 0.66 | 0.58 | 0.61 | 0.58 | 0.56 | 0.72 | 0.59 | 0.58 | 0.59 | 0.57 | 0.67 | 0.58 | 0.62 | 0.56 | 0.65 | 0.56 | 0.56 | 0.62 | 0.62
MATERIAL | 829 | BUCHA DE REDUCAO DE PVC, SOLDAVEL, CURTA, COM 32 X 25 MM, PARA AGUA FRIA PREDIAL | UN | CR | 1.05 | 0.95 | 0.94 | 0.88 | 0.83 | 0.95 | 1 | 1.26 | 1.06 | 0.94 | 0.98 | 0.94 | 0.9 | 1.17 | 0.94 | 0.94 | 0.95 | 0.91 | 1.07 | 0.93 | 0.99 | 0.9 | 1.04 | 0.9 | 0.9 | 0.99 | 0.99
MATERIAL | 812 | BUCHA DE REDUCAO DE PVC, SOLDAVEL, CURTA, COM 40 X 32 MM, PARA AGUA FRIA PREDIAL | UN | CR | 2.33 | 2.1 | 2.07 | 1.93 | 1.84 | 2.09 | 2.2 | 2.79 | 2.33 | 2.07 | 2.15 | 2.07 | 1.99 | 2.57 | 2.08 | 2.07 | 2.1 | 2.02 | 2.37 | 2.05 | 2.19 | 1.99 | 2.3 | 2 | 1.98 | 2.19 | 2.19
MATERIAL | 819 | BUCHA DE REDUCAO DE PVC, SOLDAVEL, CURTA, COM 50 X 40 MM, PARA AGUA FRIA PREDIAL | UN | CR | 4.04 | 3.65 | 3.59 | 3.36 | 3.19 | 3.62 | 3.82 | 4.84 | 4.04 | 3.59 | 3.74 | 3.6 | 3.45 | 4.47 | 3.61 | 3.6 | 3.65 | 3.5 | 4.11 | 3.56 | 3.81 | 3.45 | 4 | 3.46 | 3.44 | 3.8 | 3.81
MATERIAL | 818 | BUCHA DE REDUCAO DE PVC, SOLDAVEL, CURTA, COM 60 X 50 MM, PARA AGUA FRIA PREDIAL | UN | CR | 7.54 | 6.81 | 6.7 | 6.27 | 5.96 | 6.76 | 7.12 | 9.03 | 7.55 | 6.7 | 6.98 | 6.71 | 6.45 | 8.34 | 6.75 | 6.71 | 6.81 | 6.53 | 7.67 | 6.65 | 7.11 | 6.45 | 7.47 | 6.47 | 6.42 | 7.09 | 7.11
MATERIAL | 20086 | BUCHA DE REDUCAO DE PVC, SOLDAVEL, LONGA, 50 X 40 MM, PARA ESGOTO PREDIAL | UN | CR | 3.45 | 3.09 | 2.73 | 2.24 | 2.48 | 3.31 | 3.07 | 4.04 | 3.18 | 2.69 | 2.97 | 3.17 | 3.1 | 3.55 | 2.76 | 2.43 | 2.61 | 2.97 | 3.36 | 2.9 | 3.52 | 3.04 | 3.29 | 2.91 | 2.93 | 3.32 | 3.02
MATERIAL | 832 | BUCHA DE REDUCAO DE PVC, SOLDAVEL, LONGA, COM 32 X 20 MM, PARA AGUA FRIA PREDIAL | UN | CR | 3.11 | 2.81 | 2.76 | 2.59 | 2.46 | 2.79 | 2.94 | 3.73 | 3.12 | 2.76 | 2.88 | 2.77 | 2.66 | 3.44 | 2.78 | 2.77 | 2.81 | 2.7 | 3.16 | 2.74 | 2.93 | 2.66 | 3.08 | 2.67 | 2.65 | 2.93 | 2.93
MATERIAL | 834 | BUCHA DE REDUCAO DE PVC, SOLDAVEL, LONGA, COM 40 X 25 MM, PARA AGUA FRIA PREDIAL | UN | CR | 4.03 | 3.64 | 3.58 | 3.35 | 3.18 | 3.61 | 3.81 | 4.83 | 4.04 | 3.58 | 3.73 | 3.59 | 3.45 | 4.46 | 3.61 | 3.59 | 3.64 | 3.49 | 4.1 | 3.55 | 3.8 | 3.45 | 3.99 | 3.46 | 3.43 | 3.79 | 3.8
MATERIAL | 813 | BUCHA DE REDUCAO DE PVC, SOLDAVEL, LONGA, COM 50 X 25 MM, PARA AGUA FRIA PREDIAL | UN | CR | 4.69 | 4.24 | 4.17 | 3.9 | 3.71 | 4.21 | 4.43 | 5.62 | 4.7 | 4.17 | 4.34 | 4.18 | 4.01 | 5.19 | 4.2 | 4.18 | 4.24 | 4.06 | 4.77 | 4.13 | 4.42 | 4.01 | 4.65 | 4.02 | 3.99 | 4.41 | 4.42
MATERIAL | 820 | BUCHA DE REDUCAO DE PVC, SOLDAVEL, LONGA, COM 50 X 32 MM, PARA AGUA FRIA PREDIAL | UN | CR | 6.31 | 5.71 | 5.61 | 5.25 | 4.99 | 5.66 | 5.97 | 7.56 | 6.32 | 5.61 | 5.84 | 5.62 | 5.4 | 6.99 | 5.65 | 5.62 | 5.71 | 5.47 | 6.42 | 5.57 | 5.95 | 5.4 | 6.26 | 5.42 | 5.38 | 5.94 | 5.95
MATERIAL | 816 | BUCHA DE REDUCAO DE PVC, SOLDAVEL, LONGA, COM 60 X 25 MM, PARA AGUA FRIA PREDIAL | UN | CR | 11.25 | 10.17 | 10 | 9.36 | 8.89 | 10.09 | 10.63 | 13.48 | 11.27 | 10 | 10.41 | 10.02 | 9.63 | 12.45 | 10.07 | 10.02 | 10.17 | 9.75 | 11.44 | 9.92 | 10.61 | 9.63 | 11.15 | 9.65 | 9.58 | 10.58 | 10.61
MATERIAL | 814 | BUCHA DE REDUCAO DE PVC, SOLDAVEL, LONGA, COM 60 X 32 MM, PARA AGUA FRIA PREDIAL | UN | CR | 13.97 | 12.63 | 12.42 | 11.62 | 11.05 | 12.54 | 13.21 | 16.74 | 14 | 12.42 | 12.93 | 12.45 | 11.96 | 15.46 | 12.51 | 12.45 | 12.63 | 12.11 | 14.21 | 12.32 | 13.18 | 11.96 | 13.85 | 11.99 | 11.9 | 13.15 | 13.18
MATERIAL | 822 | BUCHA DE REDUCAO DE PVC, SOLDAVEL, LONGA, COM 60 X 50 MM, PARA AGUA FRIA PREDIAL | UN | CR | 18.24 | 16.49 | 16.21 | 15.18 | 14.42 | 16.37 | 17.24 | 21.85 | 18.28 | 16.21 | 16.89 | 16.25 | 15.61 | 20.18 | 16.33 | 16.25 | 16.49 | 15.81 | 18.56 | 16.09 | 17.2 | 15.61 | 18.08 | 15.65 | 15.53 | 17.16 | 17.2
MATERIAL | 821 | BUCHA DE REDUCAO DE PVC, SOLDAVEL, LONGA, COM 75 X 50 MM, PARA AGUA FRIA PREDIAL | UN | CR | 20.86 | 18.86 | 18.54 | 17.36 | 16.49 | 18.72 | 19.72 | 24.99 | 20.9 | 18.54 | 19.31 | 18.59 | 17.86 | 23.09 | 18.68 | 18.59 | 18.86 | 18.09 | 21.22 | 18.4 | 19.68 | 17.86 | 20.68 | 17.9 | 17.77 | 19.63 | 19.68
MATERIAL | 39191 | BUCHA DE REDUCAO EM ALUMINIO, COM ROSCA, DE 1 1/2" X 1 1/4", PARA ELETRODUTO | UN | CR |  | 20.03 | 24.39 | 19.74 | 25.05 |  | 18.32 | 22.41 | 20.32 | 28.31 | 28.02 | 21.5 | 21.55 | 23.06 | 17.24 | 21.77 | 19.59 | 23.33 | 19.9 | 18.93 | 21.05 |  | 24.2 | 18.45 | 24.49 | 21.61
MATERIAL | 39190 | BUCHA DE REDUCAO EM ALUMINIO, COM ROSCA, DE 1 1/2" X 1", PARA ELETRODUTO | UN | CR |  | 20.92 | 25.47 | 20.62 | 26.17 |  | 19.13 | 23.41 | 21.23 | 29.57 | 29.27 | 22.46 | 22.52 | 24.09 | 18.01 | 22.74 | 20.47 | 24.37 | 20.79 | 19.77 | 21.99 |  | 25.28 | 19.27 | 25.58 | 22.58
MATERIAL | 39189 | BUCHA DE REDUCAO EM ALUMINIO, COM ROSCA, DE 1 1/2" X 3/4", PARA ELETRODUTO | UN | CR |  | 22.14 | 26.96 | 21.82 | 27.7 |  | 20.25 | 24.78 | 22.47 | 31.29 | 30.97 | 23.77 | 23.83 | 25.5 | 19.06 | 24.07 | 21.66 | 25.79 | 22 | 20.92 | 23.27 |  | 26.75 | 20.4 | 27.07 | 23.89
MATERIAL | 39188 | BUCHA DE REDUCAO EM ALUMINIO, COM ROSCA, DE 1 1/4" X 1", PARA ELETRODUTO | UN | CR |  | 16.3 | 19.85 | 16.07 | 20.39 |  | 14.91 | 18.24 | 16.54 | 23.04 | 22.8 | 17.5 | 17.54 | 18.77 | 14.03 | 17.72 | 15.95 | 18.98 | 16.2 | 15.4 | 17.13 |  | 19.69 | 15.01 | 19.93 | 17.59
MATERIAL | 39186 | BUCHA DE REDUCAO EM ALUMINIO, COM ROSCA, DE 1 1/4" X 1/2", PARA ELETRODUTO | UN | CR |  | 19.81 | 24.12 | 19.52 | 24.78 |  | 18.12 | 22.17 | 20.1 | 28 | 27.71 | 21.26 | 21.32 | 22.81 | 17.05 | 21.54 | 19.38 | 23.07 | 19.68 | 18.72 | 20.82 |  | 23.93 | 18.25 | 24.22 | 21.38
MATERIAL | 39187 | BUCHA DE REDUCAO EM ALUMINIO, COM ROSCA, DE 1 1/4" X 3/4", PARA ELETRODUTO | UN | CR |  | 17.09 | 20.8 | 16.84 | 21.37 |  | 15.63 | 19.12 | 17.33 | 24.15 | 23.9 | 18.34 | 18.39 | 19.68 | 14.71 | 18.57 | 16.72 | 19.9 | 16.98 | 16.15 | 17.95 |  | 20.64 | 15.74 | 20.89 | 18.44
MATERIAL | 39184 | BUCHA DE REDUCAO EM ALUMINIO, COM ROSCA, DE 1" X 1/2", PARA ELETRODUTO | UN | CR |  | 6.43 | 7.82 | 6.33 | 8.04 |  | 5.88 | 7.19 | 6.52 | 9.08 | 8.99 | 6.9 | 6.92 | 7.4 | 5.53 | 6.99 | 6.29 | 7.48 | 6.38 | 6.07 | 6.75 |  | 7.76 | 5.92 | 7.86 | 6.93
MATERIAL | 39185 | BUCHA DE REDUCAO EM ALUMINIO, COM ROSCA, DE 1" X 3/4", PARA ELETRODUTO | UN | CR |  | 5.86 | 7.13 | 5.77 | 7.33 |  | 5.36 | 6.56 | 5.94 | 8.28 | 8.2 | 6.29 | 6.31 | 6.75 | 5.04 | 6.37 | 5.73 | 6.82 | 5.82 | 5.54 | 6.16 |  | 7.08 | 5.4 | 7.16 | 6.32
MATERIAL | 39198 | BUCHA DE REDUCAO EM ALUMINIO, COM ROSCA, DE 2 1/2" X 1 1/2", PARA ELETRODUTO | UN | CR |  | 65.71 | 80 | 64.76 | 82.19 |  | 60.09 | 73.52 | 66.67 | 92.86 | 91.91 | 70.52 | 70.71 | 75.67 | 56.57 | 71.43 | 64.29 | 76.52 | 65.29 | 62.09 | 69.05 |  | 79.38 | 60.52 | 80.33 | 70.9
MATERIAL | 39197 | BUCHA DE REDUCAO EM ALUMINIO, COM ROSCA, DE 2 1/2" X 1 1/4", PARA ELETRODUTO | UN | CR |  | 68.65 | 83.57 | 67.65 | 85.86 |  | 62.78 | 76.8 | 69.64 | 97 | 96.01 | 73.67 | 73.87 | 79.04 | 59.09 | 74.62 | 67.15 | 79.94 | 68.2 | 64.87 | 72.13 |  | 82.92 | 63.22 | 83.92 | 74.07
MATERIAL | 39196 | BUCHA DE REDUCAO EM ALUMINIO, COM ROSCA, DE 2 1/2" X 1", PARA ELETRODUTO | UN | CR |  | 70.79 | 86.18 | 69.77 | 88.54 |  | 64.74 | 79.21 | 71.82 | 100.04 | 99.01 | 75.98 | 76.18 | 81.52 | 60.94 | 76.95 | 69.25 | 82.44 | 70.33 | 66.89 | 74.38 |  | 85.52 | 65.2 | 86.54 | 76.39
MATERIAL | 39199 | BUCHA DE REDUCAO EM ALUMINIO, COM ROSCA, DE 2 1/2" X 2", PARA ELETRODUTO | UN | CR |  | 63.24 | 76.99 | 62.32 | 79.1 |  | 57.83 | 70.76 | 64.16 | 89.36 | 88.45 | 67.87 | 68.05 | 72.82 | 54.44 | 68.74 | 61.86 | 73.64 | 62.83 | 59.76 | 66.45 |  | 76.39 | 58.24 | 77.31 | 68.23
MATERIAL | 39195 | BUCHA DE REDUCAO EM ALUMINIO, COM ROSCA, DE 2" X 1 1/2", PARA ELETRODUTO | UN | CR |  | 36.5 | 44.44 | 35.97 | 45.65 |  | 33.38 | 40.84 | 37.03 | 51.58 | 51.05 | 39.17 | 39.28 | 42.03 | 31.42 | 39.68 | 35.71 | 42.51 | 36.26 | 34.49 | 38.35 |  | 44.09 | 33.62 | 44.62 | 39.38
MATERIAL | 39194 | BUCHA DE REDUCAO EM ALUMINIO, COM ROSCA, DE 2" X 1 1/4", PARA ELETRODUTO | UN | CR |  | 39.06 | 47.56 | 38.5 | 48.86 |  | 35.72 | 43.71 | 39.63 | 55.2 | 54.63 | 41.92 | 42.03 | 44.98 | 33.63 | 42.46 | 38.21 | 45.49 | 38.81 | 36.91 | 41.04 |  | 47.19 | 35.98 | 47.75 | 42.15
MATERIAL | 39193 | BUCHA DE REDUCAO EM ALUMINIO, COM ROSCA, DE 2" X 1", PARA ELETRODUTO | UN | CR |  | 42.81 | 52.12 | 42.19 | 53.55 |  | 39.15 | 47.9 | 43.43 | 60.5 | 59.88 | 45.95 | 46.07 | 49.3 | 36.85 | 46.54 | 41.88 | 49.86 | 42.53 | 40.45 | 44.98 |  | 51.72 | 39.43 | 52.34 | 46.19
MATERIAL | 39192 | BUCHA DE REDUCAO EM ALUMINIO, COM ROSCA, DE 2" X 3/4", PARA ELETRODUTO | UN | CR |  | 44.53 | 54.22 | 43.89 | 55.7 |  | 40.73 | 49.83 | 45.18 | 62.93 | 62.29 | 47.79 | 47.92 | 51.28 | 38.34 | 48.41 | 43.57 | 51.86 | 44.24 | 42.08 | 46.79 |  | 53.8 | 41.02 | 54.44 | 48.05
MATERIAL | 39201 | BUCHA DE REDUCAO EM ALUMINIO, COM ROSCA, DE 3" X 1 1/2", PARA ELETRODUTO | UN | CR |  | 78.57 | 95.65 | 77.43 | 98.27 |  | 71.85 | 87.9 | 79.7 | 111.02 | 109.88 | 84.32 | 84.54 | 90.47 | 67.63 | 85.4 | 76.86 | 91.49 | 78.05 | 74.24 | 82.55 |  | 94.91 | 72.36 | 96.04 | 84.77
MATERIAL | 39200 | BUCHA DE REDUCAO EM ALUMINIO, COM ROSCA, DE 3" X 1 1/4", PARA ELETRODUTO | UN | CR |  | 79.2 | 96.42 | 78.05 | 99.06 |  | 72.43 | 88.61 | 80.35 | 111.91 | 110.76 | 84.99 | 85.22 | 91.19 | 68.18 | 86.09 | 77.48 | 92.23 | 78.68 | 74.84 | 83.22 |  | 95.67 | 72.94 | 96.82 | 85.45
MATERIAL | 39203 | BUCHA DE REDUCAO EM ALUMINIO, COM ROSCA, DE 3" X 2 1/2", PARA ELETRODUTO | UN | CR |  | 63.95 | 77.85 | 63.02 | 79.98 |  | 58.48 | 71.55 | 64.87 | 90.36 | 89.44 | 68.63 | 68.81 | 73.63 | 55.05 | 69.51 | 62.56 | 74.47 | 63.53 | 60.43 | 67.19 |  | 77.25 | 58.9 | 78.18 | 69
MATERIAL | 39202 | BUCHA DE REDUCAO EM ALUMINIO, COM ROSCA, DE 3" X 2", PARA ELETRODUTO | UN | CR |  | 75.12 | 91.45 | 74.03 | 93.96 |  | 68.7 | 84.05 | 76.21 | 106.15 | 105.06 | 80.62 | 80.84 | 86.5 | 64.67 | 81.65 | 73.49 | 87.48 | 74.63 | 70.98 | 78.93 |  | 90.75 | 69.19 | 91.83 | 81.05
MATERIAL | 39920 | BUCHA DE REDUCAO EM ALUMINIO, COM ROSCA, DE 3/4" X 1/2", PARA ELETRODUTO | UN | CR |  | 5.39 | 6.56 | 5.31 | 6.74 |  | 4.93 | 6.03 | 5.47 | 7.62 | 7.54 | 5.79 | 5.8 | 6.21 | 4.64 | 5.86 | 5.27 | 6.28 | 5.36 | 5.09 | 5.66 |  | 6.51 | 4.96 | 6.59 | 5.82
MATERIAL | 39205 | BUCHA DE REDUCAO EM ALUMINIO, COM ROSCA, DE 4" X 2 1/2", PARA ELETRODUTO | UN | CR |  | 125.33 | 152.58 | 123.51 | 156.75 |  | 114.61 | 140.22 | 127.15 | 177.1 | 175.28 | 134.5 | 134.86 | 144.31 | 107.89 | 136.23 | 122.6 | 145.95 | 124.51 | 118.43 | 131.69 |  | 151.39 | 115.43 | 153.21 | 135.23
MATERIAL | 39204 | BUCHA DE REDUCAO EM ALUMINIO, COM ROSCA, DE 4" X 2", PARA ELETRODUTO | UN | CR |  | 128.36 | 156.26 | 126.5 | 160.54 |  | 117.38 | 143.61 | 130.22 | 181.38 | 179.52 | 137.75 | 138.13 | 147.8 | 110.5 | 139.52 | 125.57 | 149.47 | 127.52 | 121.29 | 134.87 |  | 155.05 | 118.22 | 156.92 | 138.5
MATERIAL | 39206 | BUCHA DE REDUCAO EM ALUMINIO, COM ROSCA, DE 4" X 3", PARA ELETRODUTO | UN | CR |  | 121.78 | 148.25 | 120.01 | 152.31 |  | 111.36 | 136.25 | 123.54 | 172.08 | 170.31 | 130.69 | 131.04 | 140.22 | 104.83 | 132.36 | 119.13 | 141.81 | 120.98 | 115.07 | 127.95 |  | 147.1 | 112.16 | 148.87 | 131.39
MATERIAL | 798 | BUCHA DE REDUCAO PVC ROSCAVEL 3/4" X 1/2" | UN | CR | 1.3 | 1.17 | 1.15 | 1.08 | 1.03 | 1.16 | 1.23 | 1.56 | 1.3 | 1.15 | 1.2 | 1.16 | 1.11 | 1.44 | 1.16 | 1.16 | 1.17 | 1.12 | 1.32 | 1.14 | 1.22 | 1.11 | 1.29 | 1.11 | 1.1 | 1.22 | 1.22
MATERIAL | 797 | BUCHA DE REDUCAO PVC, ROSCAVEL 1 1/2" X 1" | UN | CR | 9.44 | 8.54 | 8.39 | 7.86 | 7.47 | 8.47 | 8.93 | 11.31 | 9.46 | 8.39 | 8.74 | 8.41 | 8.08 | 10.45 | 8.45 | 8.41 | 8.54 | 8.19 | 9.61 | 8.33 | 8.91 | 8.08 | 9.36 | 8.1 | 8.04 | 8.89 | 8.91
MATERIAL | 796 | BUCHA DE REDUCAO PVC, ROSCAVEL, 1 1/2" X 3/4" | UN | CR | 8.02 | 7.25 | 7.13 | 6.68 | 6.34 | 7.2 | 7.58 | 9.61 | 8.04 | 7.13 | 7.43 | 7.15 | 6.87 | 8.88 | 7.18 | 7.15 | 7.25 | 6.95 | 8.16 | 7.08 | 7.57 | 6.87 | 7.95 | 6.88 | 6.83 | 7.55 | 7.57
MATERIAL | 799 | BUCHA DE REDUCAO PVC, ROSCAVEL, 1" X 1/2" | UN | CR | 3.88 | 3.51 | 3.45 | 3.23 | 3.07 | 3.48 | 3.67 | 4.65 | 3.89 | 3.45 | 3.59 | 3.46 | 3.32 | 4.29 | 3.47 | 3.46 | 3.51 | 3.36 | 3.95 | 3.42 | 3.66 | 3.32 | 3.84 | 3.33 | 3.3 | 3.65 | 3.66
MATERIAL | 792 | BUCHA DE REDUCAO PVC, ROSCAVEL, 1" X 3/4" | UN | CR | 3.76 | 3.4 | 3.34 | 3.13 | 2.97 | 3.37 | 3.55 | 4.5 | 3.77 | 3.34 | 3.48 | 3.35 | 3.22 | 4.16 | 3.36 | 3.35 | 3.4 | 3.26 | 3.82 | 3.31 | 3.54 | 3.22 | 3.72 | 3.22 | 3.2 | 3.54 | 3.54
MATERIAL | 38001 | BUCHA DE REDUCAO, CPVC, SOLDAVEL, 22 X 15 MM, PARA AGUA QUENTE | UN | CR | 1.34 |  |  |  | 1.12 | 1.15 | 1.17 | 1.44 | 1.12 |  | 1.24 | 1.34 | 1.25 | 1.18 |  | 1.18 |  | 1.17 | 1.15 | 1.09 | 1.39 |  | 1.41 | 0.99 |  | 1.21
MATERIAL | 38002 | BUCHA DE REDUCAO, CPVC, SOLDAVEL, 28 X 22 MM, PARA AGUA QUENTE | UN | CR | 4.67 |  |  |  | 3.92 | 4 | 4.09 | 5.03 | 3.9 |  | 4.34 | 4.68 | 4.37 | 4.12 |  | 4.12 |  | 4.07 | 4.02 | 3.79 | 4.86 |  | 4.92 | 3.44 |  | 4.24
MATERIAL | 38003 | BUCHA DE REDUCAO, CPVC, SOLDAVEL, 35 X 28 MM, PARA AGUA QUENTE | UN | CR | 31.93 |  |  |  | 26.78 | 27.36 | 27.98 | 34.33 | 26.66 |  | 29.65 | 31.98 | 29.88 | 28.14 |  | 28.16 |  | 27.81 | 27.46 | 25.93 | 33.22 |  | 33.6 | 23.53 |  | 28.94
MATERIAL | 38004 | BUCHA DE REDUCAO, CPVC, SOLDAVEL, 42 X 22 MM, PARA AGUA QUENTE | UN | CR | 36.72 |  |  |  | 30.8 | 31.47 | 32.18 | 39.48 | 30.66 |  | 34.1 | 36.78 | 34.37 | 32.37 |  | 32.39 |  | 31.99 | 31.58 | 29.82 | 38.21 |  | 38.64 | 27.06 |  | 33.29
MATERIAL | 44263 | BUCHA DE REDUCAO, CPVC, SOLDAVEL, 54 X 35 MM, PARA AGUA QUENTE | UN | CR | 65.93 |  |  |  | 55.29 | 56.5 | 57.76 | 70.88 | 55.04 |  | 61.21 | 66.02 | 61.7 | 58.1 |  | 58.15 |  | 57.42 | 56.7 | 53.54 | 68.6 |  | 69.38 | 48.58 |  | 59.76
MATERIAL | 36327 | BUCHA DE REDUCAO, PPR, DN 25 X 20 MM, PARA AGUA QUENTE PREDIAL | UN | CR | DF: 5.11; PR: 5.27; RS: 4.18; SC: 4.25; SP: 4.28
MATERIAL | 38992 | BUCHA DE REDUCAO, PPR, DN 32 X 25 MM, PARA AGUA QUENTE E FRIA PREDIAL | UN | CR | DF: 6.21; PR: 6.4; RS: 5.08; SC: 5.16; SP: 5.19
MATERIAL | 38993 | BUCHA DE REDUCAO, PPR, DN 40 X 25 MM, PARA AGUA QUENTE E FRIA PREDIAL | UN | CR | DF: 16.15; PR: 16.65; RS: 13.22; SC: 13.43; SP: 13.51
MATERIAL | 44175 | BUCHA DE REDUCAO, PPR, DN 50 X 25 MM, PARA AGUA QUENTE E FRIA PREDIAL | UN | CR | DF: 28.17; PR: 29.05; RS: 23.06; SC: 23.43; SP: 23.57
MATERIAL | 44177 | BUCHA DE REDUCAO, PPR, DN 50 X 32 MM, PARA AGUA QUENTE E FRIA PREDIAL | UN | CR | DF: 21.05; PR: 21.71; RS: 17.23; SC: 17.51; SP: 17.61
MATERIAL | 38418 | BUCHA DE REDUCAO, PVC, LONGA, SERIE R, DN 50 X 40 MM, PARA ESGOTO PREDIAL | UN | CR | 5.92 | 5.32 | 4.69 | 3.86 | 4.27 | 5.69 | 5.28 | 6.94 | 5.46 | 4.62 | 5.1 | 5.44 | 5.33 | 6.1 | 4.75 | 4.18 | 4.49 | 5.11 | 5.78 | 4.98 | 6.05 | 5.22 | 5.66 | 5.01 | 5.04 | 5.71 | 5.19
MATERIAL | 39178 | BUCHA EM ALUMINIO, COM ROSCA, DE 1 1/2", PARA ELETRODUTO | UN | CR |  | 2.16 | 2.64 | 2.13 | 2.71 |  | 1.98 | 2.42 | 2.2 | 3.06 | 3.03 | 2.32 | 2.33 | 2.49 | 1.86 | 2.35 | 2.12 | 2.52 | 2.15 | 2.04 | 2.27 |  | 2.62 | 1.99 | 2.65 | 2.34
MATERIAL | 39177 | BUCHA EM ALUMINIO, COM ROSCA, DE 1 1/4", PARA ELETRODUTO | UN | CR |  | 1.96 | 2.38 | 1.93 | 2.45 |  | 1.79 | 2.19 | 1.99 | 2.77 | 2.74 | 2.1 | 2.11 | 2.25 | 1.68 | 2.13 | 1.91 | 2.28 | 1.94 | 1.85 | 2.06 |  | 2.37 | 1.8 | 2.39 | 2.11
MATERIAL | 39176 | BUCHA EM ALUMINIO, COM ROSCA, DE 1", PARA ELETRODUTO | UN | CR |  | 1.28 | 1.56 | 1.26 | 1.6 |  | 1.17 | 1.43 | 1.3 | 1.81 | 1.79 | 1.38 | 1.38 | 1.48 | 1.1 | 1.39 | 1.25 | 1.49 | 1.27 | 1.21 | 1.35 |  | 1.55 | 1.18 | 1.57 | 1.38
MATERIAL | 39174 | BUCHA EM ALUMINIO, COM ROSCA, DE 1/2", PARA ELETRODUTO | UN | CR |  | 0.98 | 1.19 | 0.96 | 1.22 |  | 0.89 | 1.09 | 0.99 | 1.38 | 1.37 | 1.05 | 1.05 | 1.12 | 0.84 | 1.06 | 0.95 | 1.14 | 0.97 | 0.92 | 1.03 |  | 1.18 | 0.9 | 1.19 | 1.05
MATERIAL | 39180 | BUCHA EM ALUMINIO, COM ROSCA, DE 2 1/2", PARA ELETRODUTO | UN | CR |  | 5.88 | 7.16 | 5.8 | 7.36 |  | 5.38 | 6.58 | 5.97 | 8.31 | 8.23 | 6.31 | 6.33 | 6.77 | 5.06 | 6.39 | 5.75 | 6.85 | 5.84 | 5.56 | 6.18 |  | 7.11 | 5.42 | 7.19 | 6.35
MATERIAL | 39179 | BUCHA EM ALUMINIO, COM ROSCA, DE 2", PARA ELETRODUTO | UN | CR |  | 5.21 | 6.34 | 5.13 | 6.51 |  | 4.76 | 5.82 | 5.28 | 7.36 | 7.28 | 5.59 | 5.6 | 5.99 | 4.48 | 5.66 | 5.09 | 6.06 | 5.17 | 4.92 | 5.47 |  | 6.29 | 4.79 | 6.36 | 5.62
MATERIAL | 39181 | BUCHA EM ALUMINIO, COM ROSCA, DE 3", PARA ELETRODUTO | UN | CR |  | 7.89 | 9.6 | 7.77 | 9.87 |  | 7.21 | 8.82 | 8 | 11.15 | 11.03 | 8.46 | 8.49 | 9.08 | 6.79 | 8.57 | 7.72 | 9.19 | 7.84 | 7.45 | 8.29 |  | 9.53 | 7.26 | 9.64 | 8.51
MATERIAL | 39175 | BUCHA EM ALUMINIO, COM ROSCA, DE 3/4", PARA ELETRODUTO | UN | CR |  | 1.19 | 1.45 | 1.18 | 1.49 |  | 1.09 | 1.34 | 1.21 | 1.69 | 1.67 | 1.28 | 1.29 | 1.38 | 1.03 | 1.3 | 1.17 | 1.39 | 1.19 | 1.13 | 1.25 |  | 1.44 | 1.1 | 1.46 | 1.29
MATERIAL | 39217 | BUCHA EM ALUMINIO, COM ROSCA, DE 3/8", PARA ELETRODUTO | UN | CR |  | 0.92 | 1.12 | 0.91 | 1.15 |  | 0.84 | 1.03 | 0.93 | 1.3 | 1.29 | 0.99 | 0.99 | 1.06 | 0.79 | 1 | 0.9 | 1.07 | 0.92 | 0.87 | 0.97 |  | 1.11 | 0.85 | 1.13 | 0.99
MATERIAL | 39182 | BUCHA EM ALUMINIO, COM ROSCA, DE 4", PARA ELETRODUTO | UN | CR |  | 11.09 | 13.5 | 10.93 | 13.87 |  | 10.14 | 12.41 | 11.25 | 15.68 | 15.51 | 11.9 | 11.94 | 12.77 | 9.55 | 12.06 | 10.85 | 12.92 | 11.02 | 10.48 | 11.65 |  | 13.4 | 10.22 | 13.56 | 11.97
MATERIAL | 12616 | CABECEIRA DIREITA OU ESQUERDA, PVC, PARA CALHA PLUVIAL, DIAMETRO ENTRE *119 E 170* MM, PARA DRENAGEM PLUVIAL PREDIAL | UN | CR | 18.28 | 16.4 | 14.46 | 11.9 | 13.16 | 17.54 | 16.29 | 21.41 | 16.84 | 14.27 | 15.74 | 16.79 | 16.46 | 18.82 | 14.65 | 12.9 | 13.85 | 15.78 | 17.84 | 15.37 | 18.67 | 16.11 | 17.46 | 15.46 | 15.56 | 17.62 | 16.01
MATERIAL | 1049 | CABECOTE PARA ENTRADA DE LINHA DE ALIMENTACAO PARA ELETRODUTO, EM LIGA DE ALUMINIO COM ACABAMENTO ANTI CORROSIVO, COM FIXACAO POR ENCAIXE LISO DE 360 GRAUS, DE 1 1/2" | UN | CR |  | 9.28 | 11.3 | 9.15 | 11.61 |  | 8.49 | 10.39 | 9.42 | 13.12 | 12.98 | 9.96 | 9.99 | 10.69 | 7.99 | 10.09 | 9.08 | 10.81 | 9.22 | 8.77 | 9.75 |  | 11.21 | 8.55 | 11.35 | 10.02
MATERIAL | 1099 | CABECOTE PARA ENTRADA DE LINHA DE ALIMENTACAO PARA ELETRODUTO, EM LIGA DE ALUMINIO COM ACABAMENTO ANTI CORROSIVO, COM FIXACAO POR ENCAIXE LISO DE 360 GRAUS, DE 1 1/4" | UN | CR |  | 7.1 | 8.65 | 7 | 8.88 |  | 6.49 | 7.95 | 7.21 | 10.04 | 9.93 | 7.62 | 7.64 | 8.18 | 6.11 | 7.72 | 6.95 | 8.27 | 7.06 | 6.71 | 7.46 |  | 8.58 | 6.54 | 8.68 | 7.66
MATERIAL | 1050 | CABECOTE PARA ENTRADA DE LINHA DE ALIMENTACAO PARA ELETRODUTO, EM LIGA DE ALUMINIO COM ACABAMENTO ANTI CORROSIVO, COM FIXACAO POR ENCAIXE LISO DE 360 GRAUS, DE 1" | UN | CR |  | 4.86 | 5.91 | 4.79 | 6.08 |  | 4.44 | 5.43 | 4.93 | 6.86 | 6.79 | 5.21 | 5.23 | 5.59 | 4.18 | 5.28 | 4.75 | 5.66 | 4.82 | 4.59 | 5.1 |  | 5.87 | 4.47 | 5.94 | 5.24
MATERIAL | 39678 | CABECOTE PARA ENTRADA DE LINHA DE ALIMENTACAO PARA ELETRODUTO, EM LIGA DE ALUMINIO COM ACABAMENTO ANTI CORROSIVO, COM FIXACAO POR ENCAIXE LISO DE 360 GRAUS, DE 1/2" | UN | CR |  | 2.86 | 3.49 | 2.82 | 3.58 |  | 2.62 | 3.2 | 2.9 | 4.05 | 4 | 3.07 | 3.08 | 3.3 | 2.46 | 3.11 | 2.8 | 3.33 | 2.84 | 2.7 | 3.01 |  | 3.46 | 2.64 | 3.5 | 3.09
MATERIAL | 1101 | CABECOTE PARA ENTRADA DE LINHA DE ALIMENTACAO PARA ELETRODUTO, EM LIGA DE ALUMINIO COM ACABAMENTO ANTI CORROSIVO, COM FIXACAO POR ENCAIXE LISO DE 360 GRAUS, DE 2 1/2" | UN | CR |  | 30.63 | 37.28 | 30.18 | 38.31 |  | 28.01 | 34.27 | 31.07 | 43.28 | 42.83 | 32.87 | 32.96 | 35.26 | 26.36 | 33.29 | 29.96 | 35.66 | 30.43 | 28.94 | 32.18 |  | 37 | 28.21 | 37.44 | 33.04
MATERIAL | 1100 | CABECOTE PARA ENTRADA DE LINHA DE ALIMENTACAO PARA ELETRODUTO, EM LIGA DE ALUMINIO COM ACABAMENTO ANTI CORROSIVO, COM FIXACAO POR ENCAIXE LISO DE 360 GRAUS, DE 2" | UN | CR |  | 15.8 | 19.24 | 15.57 | 19.76 |  | 14.45 | 17.68 | 16.03 | 22.33 | 22.1 | 16.96 | 17 | 18.19 | 13.6 | 17.18 | 15.46 | 18.4 | 15.7 | 14.93 | 16.6 |  | 19.09 | 14.55 | 19.32 | 17.05
MATERIAL | 39679 | CABECOTE PARA ENTRADA DE LINHA DE ALIMENTACAO PARA ELETRODUTO, EM LIGA DE ALUMINIO COM ACABAMENTO ANTI CORROSIVO, COM FIXACAO POR ENCAIXE LISO DE 360 GRAUS, DE 3 1/2" | UN | CR |  | 61.04 | 74.31 | 60.15 | 76.34 |  | 55.82 | 68.29 | 61.92 | 86.25 | 85.37 | 65.51 | 65.68 | 70.28 | 52.54 | 66.35 | 59.71 | 71.08 | 60.64 | 57.68 | 64.13 |  | 73.73 | 56.22 | 74.62 | 65.86
MATERIAL | 1102 | CABECOTE PARA ENTRADA DE LINHA DE ALIMENTACAO PARA ELETRODUTO, EM LIGA DE ALUMINIO COM ACABAMENTO ANTI CORROSIVO, COM FIXACAO POR ENCAIXE LISO DE 360 GRAUS, DE 3" | UN | CR |  | 45.67 | 55.6 | 45.01 | 57.12 |  | 41.76 | 51.1 | 46.33 | 64.53 | 63.87 | 49.01 | 49.14 | 52.59 | 39.31 | 49.64 | 44.68 | 53.18 | 45.37 | 43.15 | 47.98 |  | 55.17 | 42.06 | 55.83 | 49.28
MATERIAL | 1098 | CABECOTE PARA ENTRADA DE LINHA DE ALIMENTACAO PARA ELETRODUTO, EM LIGA DE ALUMINIO COM ACABAMENTO ANTI CORROSIVO, COM FIXACAO POR ENCAIXE LISO DE 360 GRAUS, DE 3/4" | UN | CR |  | 3.79 | 4.61 | 3.73 | 4.74 |  | 3.46 | 4.24 | 3.84 | 5.36 | 5.3 | 4.07 | 4.08 | 4.36 | 3.26 | 4.12 | 3.71 | 4.41 | 3.76 | 3.58 | 3.98 |  | 4.58 | 3.49 | 4.63 | 4.09
MATERIAL | 1051 | CABECOTE PARA ENTRADA DE LINHA DE ALIMENTACAO PARA ELETRODUTO, EM LIGA DE ALUMINIO COM ACABAMENTO ANTI CORROSIVO, COM FIXACAO POR ENCAIXE LISO DE 360 GRAUS, DE 4" | UN | CR |  | 66.38 | 80.81 | 65.42 | 83.02 |  | 60.7 | 74.27 | 67.34 | 93.8 | 92.84 | 71.24 | 71.43 | 76.43 | 57.14 | 72.15 | 64.94 | 77.3 | 65.95 | 62.72 | 69.75 |  | 80.18 | 61.14 | 81.15 | 71.62
MATERIAL | 37399 | CABIDE/GANCHO DE BANHEIRO SIMPLES EM METAL CROMADO | UN | CR | 47.97 | 16.23 |  | 33.62 | 13.34 | 10.29 | 23.82 | 31.24 | 16.3 | 40.42 | 20.38 | 17.12 | 20.37 | 42.12 | 16.98 | 48.37 | 45.24 | 57.25 | 34.64 | 18.01 | 22.54 | 23.39 | 51.56 | 22.24 | 20.31 | 30.76 | 12.38
MATERIAL | 43834 | CABO COAXIAL RG11 95% DE MALHA | M | CR | 20.57 | 16.73 | 18.86 | 14.33 | 18.17 | 18.38 | 23.32 | 17.69 | 20.78 | 21.12 | 18.72 | 27.16 | 27.23 | 24.83 | 24.69 | 18.58 | 28.94 | 25.03 | 20.98 | 18.65 | 15.43 | 20.23 | 20.23 | 21.94 | 18.31 | 22.22 | 22.49
MATERIAL | 43835 | CABO COAXIAL RG59 95% DE MALHA | M | CR | 1.84 | 1.5 | 1.69 | 1.28 | 1.63 | 1.64 | 2.09 | 1.58 | 1.86 | 1.89 | 1.67 | 2.43 | 2.44 | 2.22 | 2.21 | 1.66 | 2.59 | 2.24 | 1.88 | 1.67 | 1.38 | 1.81 | 1.81 | 1.96 | 1.64 | 1.99 | 2.01
MATERIAL | 43833 | CABO COAXIAL RG6 95% DE MALHA | M | CR | 1.91 | 1.56 | 1.75 | 1.33 | 1.69 | 1.71 | 2.17 | 1.65 | 1.93 | 1.97 | 1.74 | 2.53 | 2.53 | 2.31 | 2.3 | 1.73 | 2.69 | 2.33 | 1.95 | 1.73 | 1.43 | 1.88 | 1.88 | 2.04 | 1.7 | 2.07 | 2.09
MATERIAL | 41955 | CABO DE ACO GALVANIZADO, DIAMETRO 12,7 MM (1/2"), COM ALMA DE ACO CABO INDEPENDENTE 6 X 25 F | KG | CR | 90.3 | 85.85 | 108.27 | 90.87 | 78.65 | 53.85 | 67.51 | 101.44 | 98.06 | 66.77 | 66.43 | 65.03 | 74.47 | 73.53 | 82 | 56.36 | 72.26 | 90.03 | 73.63 | 73.3 | 88.76 | 67.17 | 71.69 | 75.64 | 103.72 | 72.49 | 66.77
MATERIAL | 41953 | CABO DE ACO GALVANIZADO, DIAMETRO 12,7 MM (1/2"), COM ALMA DE FIBRA 6 X 25 F | KG | CR | 86.17 | 81.92 | 103.32 | 86.72 | 75.06 | 51.39 | 64.42 | 96.81 | 93.58 | 63.72 | 63.4 | 62.06 | 71.06 | 70.17 | 78.25 | 53.78 | 68.96 | 85.92 | 70.27 | 69.95 | 84.7 | 64.1 | 68.41 | 72.18 | 98.98 | 69.18 | 63.72
MATERIAL | 41954 | CABO DE ACO GALVANIZADO, DIAMETRO 9,53 MM (3/8"), COM ALMA DE FIBRA 6 X 25 F | KG | CR | 85.35 | 81.15 | 102.34 | 85.89 | 74.34 | 50.9 | 63.81 | 95.89 | 92.69 | 63.11 | 62.8 | 61.47 | 70.39 | 69.5 | 77.51 | 53.27 | 68.3 | 85.1 | 69.6 | 69.28 | 83.9 | 63.49 | 67.76 | 71.5 | 98.04 | 68.52 | 63.11
MATERIAL | 25004 | CABO DE ALUMINIO NU COM ALMA DE ACO, BITOLA 1/0 AWG | KG | CR | 58.3 | 60.79 | 49.89 | 60.66 | 51.6 | 52.13 | 63.55 | 52.13 | 54.23 | 58.43 | 51.86 | 51.47 | 57.64 | 55.93 | 57.77 | 51.21 | 55.01 | 51.6 | 51.47 | 56.46 | 58.3 | 55.15 | 50.29 | 52.52 | 53.7 | 49.37 | 56.46
MATERIAL | 25002 | CABO DE ALUMINIO NU COM ALMA DE ACO, BITOLA 2 AWG | KG | CR | 58.3 | 60.79 | 49.89 | 60.66 | 51.6 | 52.13 | 63.55 | 52.13 | 54.23 | 58.43 | 51.86 | 51.47 | 57.64 | 55.93 | 57.77 | 51.21 | 55.01 | 51.6 | 51.47 | 56.46 | 58.3 | 55.15 | 50.29 | 52.52 | 53.7 | 49.37 | 56.46
MATERIAL | 37409 | CABO DE ALUMINIO NU COM ALMA DE ACO, BITOLA 2/0 AWG | KG | CR | 58.3 | 60.79 | 49.89 | 60.66 | 51.6 | 52.13 | 63.55 | 52.13 | 54.23 | 58.43 | 51.86 | 51.47 | 57.64 | 55.93 | 57.77 | 51.21 | 55.01 | 51.6 | 51.47 | 56.46 | 58.3 | 55.15 | 50.29 | 52.52 | 53.7 | 49.37 | 56.46
MATERIAL | 841 | CABO DE ALUMINIO NU COM ALMA DE ACO, BITOLA 4 AWG | KG | CR | 59.01 | 61.54 | 50.5 | 61.4 | 52.23 | 52.76 | 64.33 | 52.76 | 54.89 | 59.14 | 52.5 | 52.1 | 58.35 | 56.62 | 58.48 | 51.83 | 55.69 | 52.23 | 52.1 | 57.15 | 59.01 | 55.82 | 50.9 | 53.16 | 54.36 | 49.97 | 57.15
MATERIAL | 25005 | CABO DE ALUMINIO NU SEM ALMA DE ACO, BITOLA 1/0 AWG | KG | CR | 63.97 | 66.71 | 54.75 | 66.56 | 56.62 | 57.2 | 69.73 | 57.2 | 59.5 | 64.11 | 56.91 | 56.48 | 63.25 | 61.38 | 63.39 | 56.19 | 60.37 | 56.62 | 56.48 | 61.95 | 63.97 | 60.51 | 55.18 | 57.63 | 58.93 | 54.17 | 61.95
MATERIAL | 25003 | CABO DE ALUMINIO NU SEM ALMA DE ACO, BITOLA 2 AWG | KG | CR | 64.93 | 67.71 | 55.57 | 67.57 | 57.47 | 58.06 | 70.78 | 58.06 | 60.4 | 65.08 | 57.77 | 57.33 | 64.2 | 62.3 | 64.35 | 57.04 | 61.28 | 57.47 | 57.33 | 62.89 | 64.93 | 61.42 | 56.01 | 58.5 | 59.81 | 54.99 | 62.89
MATERIAL | 37410 | CABO DE ALUMINIO NU SEM ALMA DE ACO, BITOLA 2/0 AWG | KG | CR | 63.97 | 66.71 | 54.75 | 66.56 | 56.62 | 57.2 | 69.73 | 57.2 | 59.5 | 64.11 | 56.91 | 56.48 | 63.25 | 61.38 | 63.39 | 56.19 | 60.37 | 56.62 | 56.48 | 61.95 | 63.97 | 60.51 | 55.18 | 57.63 | 58.93 | 54.17 | 61.95
MATERIAL | 842 | CABO DE ALUMINIO NU SEM ALMA DE ACO, BITOLA 4 AWG | KG | CR | 64.88 | 67.66 | 55.53 | 67.51 | 57.43 | 58.01 | 70.73 | 58.01 | 60.35 | 65.03 | 57.72 | 57.28 | 64.15 | 62.25 | 64.3 | 56.99 | 61.23 | 57.43 | 57.28 | 62.83 | 64.88 | 61.37 | 55.97 | 58.45 | 59.77 | 54.94 | 62.83
MATERIAL | 44391 | CABO DE COBRE FLEXIVEL NAO HALOGENADO, SEM EMISSAO DE FUMACA, 750V, SECAO NOMINAL 120 MM | M | CR | 138.25 | 144.16 | 118.32 | 143.85 | 122.37 | 123.61 | 150.7 | 123.61 | 128.6 | 138.56 | 122.99 | 122.06 | 136.69 | 132.64 | 137 | 121.43 | 130.46 | 122.37 | 122.06 | 133.89 | 138.25 | 130.78 | 119.25 | 124.55 | 127.35 | 117.07 | 133.89
MATERIAL | 44388 | CABO DE COBRE FLEXIVEL NAO HALOGENADO, SEM EMISSAO DE FUMACA, 750V, SECAO NOMINAL 2,5 MM | M | CR | 2.99 | 3.12 | 2.56 | 3.11 | 2.65 | 2.67 | 3.26 | 2.67 | 2.78 | 3 | 2.66 | 2.64 | 2.96 | 2.87 | 2.97 | 2.63 | 2.82 | 2.65 | 2.64 | 2.9 | 2.99 | 2.83 | 2.58 | 2.7 | 2.76 | 2.53 | 2.9
MATERIAL | 44392 | CABO DE COBRE FLEXIVEL NAO HALOGENADO, SEM EMISSAO DE FUMACA, 750V, SECAO NOMINAL 240 MM | M | CR | 275.27 | 287.05 | 235.59 | 286.43 | 243.65 | 246.13 | 300.07 | 246.13 | 256.05 | 275.89 | 244.89 | 243.03 | 272.17 | 264.11 | 272.79 | 241.79 | 259.77 | 243.65 | 243.03 | 266.59 | 275.27 | 260.39 | 237.45 | 247.99 | 253.57 | 233.11 | 266.59
MATERIAL | 44390 | CABO DE COBRE FLEXIVEL NAO HALOGENADO, SEM EMISSAO DE FUMACA, 750V, SECAO NOMINAL 50 MM | M | CR | 58.32 | 60.82 | 49.92 | 60.69 | 51.62 | 52.15 | 63.58 | 52.15 | 54.25 | 58.46 | 51.89 | 51.49 | 57.67 | 55.96 | 57.8 | 51.23 | 55.04 | 51.62 | 51.49 | 56.48 | 58.32 | 55.17 | 50.31 | 52.54 | 53.73 | 49.39 | 56.48
MATERIAL | 44389 | CABO DE COBRE FLEXIVEL NAO HALOGENADO, SEM EMISSAO DE FUMACA, 750V, SECAO NOMINAL 6,0 MM | M | CR | 6.88 | 7.18 | 5.89 | 7.16 | 6.09 | 6.16 | 7.51 | 6.16 | 6.4 | 6.9 | 6.12 | 6.08 | 6.81 | 6.61 | 6.82 | 6.05 | 6.5 | 6.09 | 6.08 | 6.67 | 6.88 | 6.51 | 5.94 | 6.2 | 6.34 | 5.83 | 6.67
MATERIAL | 862 | CABO DE COBRE NU 10 MM2 MEIO-DURO | M | CR | 12.61 | 13.15 | 10.79 | 13.13 | 11.16 | 11.28 | 13.75 | 11.28 | 11.73 | 12.64 | 11.22 | 11.14 | 12.47 | 12.1 | 12.5 | 11.08 | 11.9 | 11.16 | 11.14 | 12.22 | 12.61 | 11.93 | 10.88 | 11.36 | 11.62 | 10.68 | 12.22
MATERIAL | 866 | CABO DE COBRE NU 120 MM2 MEIO-DURO | M | CR | 160.29 | 167.15 | 137.18 | 166.79 | 141.88 | 143.32 | 174.73 | 143.32 | 149.1 | 160.65 | 142.6 | 141.52 | 158.48 | 153.79 | 158.85 | 140.79 | 151.26 | 141.88 | 141.52 | 155.24 | 160.29 | 151.63 | 138.27 | 144.4 | 147.65 | 135.74 | 155.24
MATERIAL | 892 | CABO DE COBRE NU 150 MM2 MEIO-DURO | M | CR | 194.03 | 202.33 | 166.06 | 201.89 | 171.74 | 173.49 | 211.51 | 173.49 | 180.48 | 194.47 | 172.62 | 171.3 | 191.84 | 186.16 | 192.28 | 170.43 | 183.1 | 171.74 | 171.3 | 187.91 | 194.03 | 183.54 | 167.37 | 174.8 | 178.73 | 164.31 | 187.91
MATERIAL | 857 | CABO DE COBRE NU 16 MM2 MEIO-DURO | M | CR | 21.1 | 22 | 18.06 | 21.96 | 18.68 | 18.87 | 23 | 18.87 | 19.63 | 21.15 | 18.77 | 18.63 | 20.86 | 20.24 | 20.91 | 18.53 | 19.91 | 18.68 | 18.63 | 20.43 | 21.1 | 19.96 | 18.2 | 19.01 | 19.44 | 17.87 | 20.43
MATERIAL | 37404 | CABO DE COBRE NU 185 MM2 MEIO-DURO | M | CR | 224.49 | 234.09 | 192.13 | 233.59 | 198.7 | 200.72 | 244.71 | 200.72 | 208.81 | 224.99 | 199.71 | 198.2 | 221.96 | 215.39 | 222.47 | 197.18 | 211.85 | 198.7 | 198.2 | 217.41 | 224.49 | 212.35 | 193.65 | 202.24 | 206.79 | 190.11 | 217.41
MATERIAL | 868 | CABO DE COBRE NU 25 MM2 MEIO-DURO | M | CR | 30.07 | 31.36 | 25.74 | 31.29 | 26.62 | 26.89 | 32.78 | 26.89 | 27.97 | 30.14 | 26.75 | 26.55 | 29.73 | 28.85 | 29.8 | 26.42 | 28.38 | 26.62 | 26.55 | 29.13 | 30.07 | 28.45 | 25.94 | 27.09 | 27.7 | 25.47 | 29.13
MATERIAL | 863 | CABO DE COBRE NU 35 MM2 MEIO-DURO | M | CR | 44.29 | 46.19 | 37.91 | 46.09 | 39.2 | 39.6 | 48.28 | 39.6 | 41.2 | 44.39 | 39.4 | 39.1 | 43.79 | 42.5 | 43.89 | 38.9 | 41.8 | 39.2 | 39.1 | 42.9 | 44.29 | 41.9 | 38.21 | 39.9 | 40.8 | 37.51 | 42.9
MATERIAL | 867 | CABO DE COBRE NU 50 MM2 MEIO-DURO | M | CR | 63.1 | 65.8 | 54 | 65.65 | 55.85 | 56.42 | 68.78 | 56.42 | 58.69 | 63.24 | 56.13 | 55.71 | 62.39 | 60.54 | 62.53 | 55.42 | 59.54 | 55.85 | 55.71 | 61.11 | 63.1 | 59.69 | 54.43 | 56.84 | 58.12 | 53.43 | 61.11
MATERIAL | 864 | CABO DE COBRE NU 70 MM2 MEIO-DURO | M | CR | 83.34 | 86.91 | 71.33 | 86.72 | 73.77 | 74.52 | 90.85 | 74.52 | 77.53 | 83.53 | 74.15 | 73.58 | 82.41 | 79.97 | 82.59 | 73.21 | 78.65 | 73.77 | 73.58 | 80.72 | 83.34 | 78.84 | 71.89 | 75.08 | 76.77 | 70.58 | 80.72
MATERIAL | 865 | CABO DE COBRE NU 95 MM2 MEIO-DURO | M | CR | 119.88 | 125.01 | 102.6 | 124.74 | 106.11 | 107.19 | 130.68 | 107.19 | 111.51 | 120.15 | 106.65 | 105.84 | 118.53 | 115.02 | 118.8 | 105.3 | 113.13 | 106.11 | 105.84 | 116.1 | 119.88 | 113.4 | 103.41 | 108 | 110.43 | 101.52 | 116.1
MATERIAL | 39251 | CABO DE COBRE, FLEXIVEL, CLASSE 4 OU 5, ISOLACAO EM PVC/A, ANTICHAMA BWF-B, 1 CONDUTOR, 450/750 V, SECAO NOMINAL 0,5 MM2 | M | CR | 0.79 | 0.82 | 0.67 | 0.82 | 0.7 | 0.7 | 0.86 | 0.7 | 0.73 | 0.79 | 0.7 | 0.69 | 0.78 | 0.75 | 0.78 | 0.69 | 0.74 | 0.7 | 0.69 | 0.76 | 0.79 | 0.74 | 0.68 | 0.71 | 0.72 | 0.66 | 0.76
MATERIAL | 1011 | CABO DE COBRE, FLEXIVEL, CLASSE 4 OU 5, ISOLACAO EM PVC/A, ANTICHAMA BWF-B, 1 CONDUTOR, 450/750 V, SECAO NOMINAL 0,75 MM2 | M | CR | 1.07 | 1.12 | 0.92 | 1.12 | 0.95 | 0.96 | 1.17 | 0.96 | 1 | 1.07 | 0.95 | 0.95 | 1.06 | 1.03 | 1.06 | 0.94 | 1.01 | 0.95 | 0.95 | 1.04 | 1.07 | 1.01 | 0.92 | 0.97 | 0.99 | 0.91 | 1.04
MATERIAL | 39252 | CABO DE COBRE, FLEXIVEL, CLASSE 4 OU 5, ISOLACAO EM PVC/A, ANTICHAMA BWF-B, 1 CONDUTOR, 450/750 V, SECAO NOMINAL 1,0 MM2 | M | CR | 1.41 | 1.47 | 1.2 | 1.46 | 1.25 | 1.26 | 1.53 | 1.26 | 1.31 | 1.41 | 1.25 | 1.24 | 1.39 | 1.35 | 1.39 | 1.24 | 1.33 | 1.25 | 1.24 | 1.36 | 1.41 | 1.33 | 1.21 | 1.27 | 1.3 | 1.19 | 1.36
MATERIAL | 1013 | CABO DE COBRE, FLEXIVEL, CLASSE 4 OU 5, ISOLACAO EM PVC/A, ANTICHAMA BWF-B, 1 CONDUTOR, 450/750 V, SECAO NOMINAL 1,5 MM2 | M | CR | 1.69 | 1.76 | 1.45 | 1.76 | 1.5 | 1.51 | 1.84 | 1.51 | 1.57 | 1.69 | 1.5 | 1.49 | 1.67 | 1.62 | 1.67 | 1.48 | 1.59 | 1.5 | 1.49 | 1.64 | 1.69 | 1.6 | 1.46 | 1.52 | 1.56 | 1.43 | 1.64
MATERIAL | 980 | CABO DE COBRE, FLEXIVEL, CLASSE 4 OU 5, ISOLACAO EM PVC/A, ANTICHAMA BWF-B, 1 CONDUTOR, 450/750 V, SECAO NOMINAL 10 MM2 | M | CR | 12.2 | 12.72 | 10.44 | 12.69 | 10.8 | 10.91 | 13.3 | 10.91 | 11.35 | 12.23 | 10.85 | 10.77 | 12.06 | 11.7 | 12.09 | 10.71 | 11.51 | 10.8 | 10.77 | 11.81 | 12.2 | 11.54 | 10.52 | 10.99 | 11.24 | 10.33 | 11.81
MATERIAL | 39237 | CABO DE COBRE, FLEXIVEL, CLASSE 4 OU 5, ISOLACAO EM PVC/A, ANTICHAMA BWF-B, 1 CONDUTOR, 450/750 V, SECAO NOMINAL 120 MM2 | M | CR | 129.77 | 135.32 | 111.06 | 135.03 | 114.86 | 116.03 | 141.46 | 116.03 | 120.7 | 130.06 | 115.44 | 114.57 | 128.3 | 124.5 | 128.6 | 113.98 | 122.46 | 114.86 | 114.57 | 125.67 | 129.77 | 122.75 | 111.94 | 116.91 | 119.54 | 109.89 | 125.67
MATERIAL | 39238 | CABO DE COBRE, FLEXIVEL, CLASSE 4 OU 5, ISOLACAO EM PVC/A, ANTICHAMA BWF-B, 1 CONDUTOR, 450/750 V, SECAO NOMINAL 150 MM2 | M | CR | 163.66 | 170.67 | 140.07 | 170.3 | 144.86 | 146.34 | 178.41 | 146.34 | 152.23 | 164.03 | 145.6 | 144.49 | 161.82 | 157.03 | 162.19 | 143.76 | 154.45 | 144.86 | 144.49 | 158.5 | 163.66 | 154.81 | 141.18 | 147.44 | 150.76 | 138.6 | 158.5
MATERIAL | 979 | CABO DE COBRE, FLEXIVEL, CLASSE 4 OU 5, ISOLACAO EM PVC/A, ANTICHAMA BWF-B, 1 CONDUTOR, 450/750 V, SECAO NOMINAL 16 MM2 | M | CR | 17.43 | 18.17 | 14.91 | 18.13 | 15.43 | 15.58 | 19 | 15.58 | 16.21 | 17.47 | 15.5 | 15.39 | 17.23 | 16.72 | 17.27 | 15.31 | 16.45 | 15.43 | 15.39 | 16.88 | 17.43 | 16.49 | 15.03 | 15.7 | 16.05 | 14.76 | 16.88
MATERIAL | 39239 | CABO DE COBRE, FLEXIVEL, CLASSE 4 OU 5, ISOLACAO EM PVC/A, ANTICHAMA BWF-B, 1 CONDUTOR, 450/750 V, SECAO NOMINAL 185 MM2 | M | CR | 197.72 | 206.18 | 169.22 | 205.73 | 175.01 | 176.79 | 215.53 | 176.79 | 183.91 | 198.16 | 175.9 | 174.56 | 195.49 | 189.7 | 195.94 | 173.67 | 186.59 | 175.01 | 174.56 | 191.48 | 197.72 | 187.03 | 170.55 | 178.12 | 182.13 | 167.44 | 191.48
MATERIAL | 1014 | CABO DE COBRE, FLEXIVEL, CLASSE 4 OU 5, ISOLACAO EM PVC/A, ANTICHAMA BWF-B, 1 CONDUTOR, 450/750 V, SECAO NOMINAL 2,5 MM2 | M | CR | 2.68 | 2.79 | 2.29 | 2.79 | 2.37 | 2.39 | 2.92 | 2.39 | 2.49 | 2.68 | 2.38 | 2.36 | 2.65 | 2.57 | 2.65 | 2.35 | 2.53 | 2.37 | 2.36 | 2.59 | 2.68 | 2.53 | 2.31 | 2.41 | 2.47 | 2.27 | 2.59
MATERIAL | 39240 | CABO DE COBRE, FLEXIVEL, CLASSE 4 OU 5, ISOLACAO EM PVC/A, ANTICHAMA BWF-B, 1 CONDUTOR, 450/750 V, SECAO NOMINAL 240 MM2 | M | CR | 260.05 | 271.18 | 222.57 | 270.6 | 230.18 | 232.52 | 283.48 | 232.52 | 241.9 | 260.64 | 231.35 | 229.6 | 257.12 | 249.51 | 257.71 | 228.42 | 245.41 | 230.18 | 229.6 | 251.85 | 260.05 | 246 | 224.32 | 234.28 | 239.55 | 220.22 | 251.85
MATERIAL | 39232 | CABO DE COBRE, FLEXIVEL, CLASSE 4 OU 5, ISOLACAO EM PVC/A, ANTICHAMA BWF-B, 1 CONDUTOR, 450/750 V, SECAO NOMINAL 25 MM2 | M | CR | 27.29 | 28.46 | 23.36 | 28.4 | 24.16 | 24.4 | 29.75 | 24.4 | 25.38 | 27.35 | 24.28 | 24.09 | 26.98 | 26.18 | 27.04 | 23.97 | 25.75 | 24.16 | 24.09 | 26.43 | 27.29 | 25.82 | 23.54 | 24.59 | 25.14 | 23.11 | 26.43
MATERIAL | 39233 | CABO DE COBRE, FLEXIVEL, CLASSE 4 OU 5, ISOLACAO EM PVC/A, ANTICHAMA BWF-B, 1 CONDUTOR, 450/750 V, SECAO NOMINAL 35 MM2 | M | CR | 39.78 | 41.48 | 34.04 | 41.39 | 35.21 | 35.57 | 43.36 | 35.57 | 37 | 39.87 | 35.39 | 35.12 | 39.33 | 38.17 | 39.42 | 34.94 | 37.54 | 35.21 | 35.12 | 38.52 | 39.78 | 37.63 | 34.31 | 35.84 | 36.64 | 33.69 | 38.52
MATERIAL | 981 | CABO DE COBRE, FLEXIVEL, CLASSE 4 OU 5, ISOLACAO EM PVC/A, ANTICHAMA BWF-B, 1 CONDUTOR, 450/750 V, SECAO NOMINAL 4 MM2 | M | C | 4.44 | 4.63 | 3.8 | 4.62 | 3.93 | 3.97 | 4.84 | 3.97 | 4.13 | 4.45 | 3.95 | 3.92 | 4.39 | 4.26 | 4.4 | 3.9 | 4.19 | 3.93 | 3.92 | 4.3 | 4.44 | 4.2 | 3.83 | 4 | 4.09 | 3.76 | 4.3
MATERIAL | 39234 | CABO DE COBRE, FLEXIVEL, CLASSE 4 OU 5, ISOLACAO EM PVC/A, ANTICHAMA BWF-B, 1 CONDUTOR, 450/750 V, SECAO NOMINAL 50 MM2 | M | CR | 55.37 | 57.74 | 47.39 | 57.62 | 49.01 | 49.51 | 60.36 | 49.51 | 51.5 | 55.5 | 49.26 | 48.89 | 54.75 | 53.13 | 54.87 | 48.64 | 52.25 | 49.01 | 48.89 | 53.63 | 55.37 | 52.38 | 47.76 | 49.88 | 51.01 | 46.89 | 53.63
MATERIAL | 982 | CABO DE COBRE, FLEXIVEL, CLASSE 4 OU 5, ISOLACAO EM PVC/A, ANTICHAMA BWF-B, 1 CONDUTOR, 450/750 V, SECAO NOMINAL 6 MM2 | M | CR | 6.38 | 6.66 | 5.46 | 6.64 | 5.65 | 5.71 | 6.96 | 5.71 | 5.94 | 6.4 | 5.68 | 5.63 | 6.31 | 6.12 | 6.32 | 5.61 | 6.02 | 5.65 | 5.63 | 6.18 | 6.38 | 6.04 | 5.5 | 5.75 | 5.88 | 5.4 | 6.18
MATERIAL | 39235 | CABO DE COBRE, FLEXIVEL, CLASSE 4 OU 5, ISOLACAO EM PVC/A, ANTICHAMA BWF-B, 1 CONDUTOR, 450/750 V, SECAO NOMINAL 70 MM2 | M | CR | 81.67 | 85.16 | 69.9 | 84.98 | 72.29 | 73.02 | 89.03 | 73.02 | 75.97 | 81.85 | 72.65 | 72.1 | 80.75 | 78.36 | 80.93 | 71.73 | 77.07 | 72.29 | 72.1 | 79.09 | 81.67 | 77.25 | 70.45 | 73.57 | 75.23 | 69.16 | 79.09
MATERIAL | 39236 | CABO DE COBRE, FLEXIVEL, CLASSE 4 OU 5, ISOLACAO EM PVC/A, ANTICHAMA BWF-B, 1 CONDUTOR, 450/750 V, SECAO NOMINAL 95 MM2 | M | CR | 108.23 | 112.86 | 92.63 | 112.62 | 95.8 | 96.77 | 117.98 | 96.77 | 100.67 | 108.48 | 96.29 | 95.56 | 107.01 | 103.84 | 107.26 | 95.07 | 102.14 | 95.8 | 95.56 | 104.82 | 108.23 | 102.38 | 93.36 | 97.51 | 99.7 | 91.66 | 104.82
MATERIAL | 993 | CABO DE COBRE, FLEXIVEL, CLASSE 4 OU 5, ISOLACAO EM PVC/A, ANTICHAMA BWF-B, COBERTURA PVC-ST1, ANTICHAMA BWF-B, 1 CONDUTOR, 0,6/1 KV, SECAO NOMINAL 1,5 MM2 | M | CR | 2.28 | 2.38 | 1.95 | 2.37 | 2.02 | 2.04 | 2.48 | 2.04 | 2.12 | 2.28 | 2.03 | 2.01 | 2.25 | 2.19 | 2.26 | 2 | 2.15 | 2.02 | 2.01 | 2.21 | 2.28 | 2.16 | 1.96 | 2.05 | 2.1 | 1.93 | 2.21
MATERIAL | 1020 | CABO DE COBRE, FLEXIVEL, CLASSE 4 OU 5, ISOLACAO EM PVC/A, ANTICHAMA BWF-B, COBERTURA PVC-ST1, ANTICHAMA BWF-B, 1 CONDUTOR, 0,6/1 KV, SECAO NOMINAL 10 MM2 | M | CR | 11.63 | 12.13 | 9.95 | 12.1 | 10.29 | 10.4 | 12.68 | 10.4 | 10.82 | 11.66 | 10.35 | 10.27 | 11.5 | 11.16 | 11.52 | 10.21 | 10.97 | 10.29 | 10.27 | 11.26 | 11.63 | 11 | 10.03 | 10.48 | 10.71 | 9.85 | 11.26
MATERIAL | 1017 | CABO DE COBRE, FLEXIVEL, CLASSE 4 OU 5, ISOLACAO EM PVC/A, ANTICHAMA BWF-B, COBERTURA PVC-ST1, ANTICHAMA BWF-B, 1 CONDUTOR, 0,6/1 KV, SECAO NOMINAL 120 MM2 | M | CR | 142.54 | 148.64 | 121.99 | 148.32 | 126.17 | 127.45 | 155.38 | 127.45 | 132.59 | 142.86 | 126.81 | 125.84 | 140.93 | 136.76 | 141.25 | 125.2 | 134.51 | 126.17 | 125.84 | 138.04 | 142.54 | 134.83 | 122.96 | 128.41 | 131.3 | 120.71 | 138.04
MATERIAL | 999 | CABO DE COBRE, FLEXIVEL, CLASSE 4 OU 5, ISOLACAO EM PVC/A, ANTICHAMA BWF-B, COBERTURA PVC-ST1, ANTICHAMA BWF-B, 1 CONDUTOR, 0,6/1 KV, SECAO NOMINAL 150 MM2 | M | CR | 172.69 | 180.08 | 147.8 | 179.69 | 152.85 | 154.41 | 188.25 | 154.41 | 160.63 | 173.08 | 153.63 | 152.46 | 170.74 | 165.69 | 171.13 | 151.69 | 162.97 | 152.85 | 152.46 | 167.24 | 172.69 | 163.35 | 148.96 | 155.58 | 159.08 | 146.24 | 167.24
MATERIAL | 995 | CABO DE COBRE, FLEXIVEL, CLASSE 4 OU 5, ISOLACAO EM PVC/A, ANTICHAMA BWF-B, COBERTURA PVC-ST1, ANTICHAMA BWF-B, 1 CONDUTOR, 0,6/1 KV, SECAO NOMINAL 16 MM2 | M | CR | 18.52 | 19.31 | 15.85 | 19.27 | 16.39 | 16.56 | 20.19 | 16.56 | 17.23 | 18.56 | 16.48 | 16.35 | 18.31 | 17.77 | 18.35 | 16.27 | 17.48 | 16.39 | 16.35 | 17.94 | 18.52 | 17.52 | 15.97 | 16.68 | 17.06 | 15.68 | 17.94
MATERIAL | 1000 | CABO DE COBRE, FLEXIVEL, CLASSE 4 OU 5, ISOLACAO EM PVC/A, ANTICHAMA BWF-B, COBERTURA PVC-ST1, ANTICHAMA BWF-B, 1 CONDUTOR, 0,6/1 KV, SECAO NOMINAL 185 MM2 | M | CR | 212.12 | 221.19 | 181.54 | 220.72 | 187.75 | 189.66 | 231.23 | 189.66 | 197.31 | 212.59 | 188.71 | 187.27 | 209.73 | 203.52 | 210.2 | 186.32 | 200.17 | 187.75 | 187.27 | 205.43 | 212.12 | 200.65 | 182.97 | 191.09 | 195.39 | 179.63 | 205.43
MATERIAL | 1022 | CABO DE COBRE, FLEXIVEL, CLASSE 4 OU 5, ISOLACAO EM PVC/A, ANTICHAMA BWF-B, COBERTURA PVC-ST1, ANTICHAMA BWF-B, 1 CONDUTOR, 0,6/1 KV, SECAO NOMINAL 2,5 MM2 | M | CR | 3.18 | 3.32 | 2.72 | 3.31 | 2.81 | 2.84 | 3.47 | 2.84 | 2.96 | 3.19 | 2.83 | 2.81 | 3.14 | 3.05 | 3.15 | 2.79 | 3 | 2.81 | 2.81 | 3.08 | 3.18 | 3.01 | 2.74 | 2.86 | 2.93 | 2.69 | 3.08
MATERIAL | 1015 | CABO DE COBRE, FLEXIVEL, CLASSE 4 OU 5, ISOLACAO EM PVC/A, ANTICHAMA BWF-B, COBERTURA PVC-ST1, ANTICHAMA BWF-B, 1 CONDUTOR, 0,6/1 KV, SECAO NOMINAL 240 MM2 | M | CR | 281.87 | 293.93 | 241.24 | 293.3 | 249.49 | 252.03 | 307.27 | 252.03 | 262.19 | 282.51 | 250.76 | 248.86 | 278.7 | 270.44 | 279.33 | 247.59 | 266 | 249.49 | 248.86 | 272.98 | 281.87 | 266.63 | 243.15 | 253.94 | 259.65 | 238.7 | 272.98
MATERIAL | 996 | CABO DE COBRE, FLEXIVEL, CLASSE 4 OU 5, ISOLACAO EM PVC/A, ANTICHAMA BWF-B, COBERTURA PVC-ST1, ANTICHAMA BWF-B, 1 CONDUTOR, 0,6/1 KV, SECAO NOMINAL 25 MM2 | M | CR | 28.72 | 29.95 | 24.58 | 29.88 | 25.42 | 25.68 | 31.31 | 25.68 | 26.71 | 28.78 | 25.55 | 25.35 | 28.39 | 27.55 | 28.46 | 25.22 | 27.1 | 25.42 | 25.35 | 27.81 | 28.72 | 27.17 | 24.77 | 25.87 | 26.45 | 24.32 | 27.81
MATERIAL | 1001 | CABO DE COBRE, FLEXIVEL, CLASSE 4 OU 5, ISOLACAO EM PVC/A, ANTICHAMA BWF-B, COBERTURA PVC-ST1, ANTICHAMA BWF-B, 1 CONDUTOR, 0,6/1 KV, SECAO NOMINAL 300 MM2 | M | CR | 365.72 | 381.37 | 313 | 380.55 | 323.71 | 327.01 | 398.67 | 327.01 | 340.19 | 366.54 | 325.36 | 322.89 | 361.6 | 350.89 | 362.43 | 321.24 | 345.13 | 323.71 | 322.89 | 354.19 | 365.72 | 345.95 | 315.47 | 329.48 | 336.89 | 309.71 | 354.19
MATERIAL | 1019 | CABO DE COBRE, FLEXIVEL, CLASSE 4 OU 5, ISOLACAO EM PVC/A, ANTICHAMA BWF-B, COBERTURA PVC-ST1, ANTICHAMA BWF-B, 1 CONDUTOR, 0,6/1 KV, SECAO NOMINAL 35 MM2 | M | CR | 40.58 | 42.32 | 34.73 | 42.23 | 35.92 | 36.29 | 44.24 | 36.29 | 37.75 | 40.67 | 36.1 | 35.83 | 40.12 | 38.94 | 40.22 | 35.65 | 38.3 | 35.92 | 35.83 | 39.3 | 40.58 | 38.39 | 35.01 | 36.56 | 37.38 | 34.37 | 39.3
MATERIAL | 1021 | CABO DE COBRE, FLEXIVEL, CLASSE 4 OU 5, ISOLACAO EM PVC/A, ANTICHAMA BWF-B, COBERTURA PVC-ST1, ANTICHAMA BWF-B, 1 CONDUTOR, 0,6/1 KV, SECAO NOMINAL 4 MM2 | M | CR | 4.88 | 5.09 | 4.17 | 5.08 | 4.32 | 4.36 | 5.32 | 4.36 | 4.54 | 4.89 | 4.34 | 4.31 | 4.82 | 4.68 | 4.83 | 4.28 | 4.6 | 4.32 | 4.31 | 4.72 | 4.88 | 4.61 | 4.21 | 4.39 | 4.49 | 4.13 | 4.72
MATERIAL | 39249 | CABO DE COBRE, FLEXIVEL, CLASSE 4 OU 5, ISOLACAO EM PVC/A, ANTICHAMA BWF-B, COBERTURA PVC-ST1, ANTICHAMA BWF-B, 1 CONDUTOR, 0,6/1 KV, SECAO NOMINAL 400 MM2 | M | CR | 491.74 | 512.78 | 420.85 | 511.67 | 435.25 | 439.68 | 536.04 | 439.68 | 457.4 | 492.84 | 437.47 | 434.14 | 486.2 | 471.8 | 487.31 | 431.93 | 464.05 | 435.25 | 434.14 | 476.23 | 491.74 | 465.16 | 424.18 | 443 | 452.97 | 416.42 | 476.23
MATERIAL | 1018 | CABO DE COBRE, FLEXIVEL, CLASSE 4 OU 5, ISOLACAO EM PVC/A, ANTICHAMA BWF-B, COBERTURA PVC-ST1, ANTICHAMA BWF-B, 1 CONDUTOR, 0,6/1 KV, SECAO NOMINAL 50 MM2 | M | CR | 60.01 | 62.58 | 51.36 | 62.44 | 53.12 | 53.66 | 65.42 | 53.66 | 55.82 | 60.14 | 53.39 | 52.98 | 59.33 | 57.58 | 59.47 | 52.71 | 56.63 | 53.12 | 52.98 | 58.12 | 60.01 | 56.77 | 51.76 | 54.06 | 55.28 | 50.82 | 58.12
MATERIAL | 39250 | CABO DE COBRE, FLEXIVEL, CLASSE 4 OU 5, ISOLACAO EM PVC/A, ANTICHAMA BWF-B, COBERTURA PVC-ST1, ANTICHAMA BWF-B, 1 CONDUTOR, 0,6/1 KV, SECAO NOMINAL 500 MM2 | M | CR | 588.22 | 613.4 | 503.43 | 612.07 | 520.66 | 525.96 | 641.22 | 525.96 | 547.15 | 589.55 | 523.31 | 519.33 | 581.6 | 564.38 | 582.93 | 516.68 | 555.1 | 520.66 | 519.33 | 569.68 | 588.22 | 556.43 | 507.41 | 529.93 | 541.86 | 498.14 | 569.68
MATERIAL | 994 | CABO DE COBRE, FLEXIVEL, CLASSE 4 OU 5, ISOLACAO EM PVC/A, ANTICHAMA BWF-B, COBERTURA PVC-ST1, ANTICHAMA BWF-B, 1 CONDUTOR, 0,6/1 KV, SECAO NOMINAL 6 MM2 | M | CR | 7.1 | 7.4 | 6.07 | 7.38 | 6.28 | 6.34 | 7.74 | 6.34 | 6.6 | 7.11 | 6.31 | 6.26 | 7.02 | 6.81 | 7.03 | 6.23 | 6.7 | 6.28 | 6.26 | 6.87 | 7.1 | 6.71 | 6.12 | 6.39 | 6.54 | 6.01 | 6.87
MATERIAL | 977 | CABO DE COBRE, FLEXIVEL, CLASSE 4 OU 5, ISOLACAO EM PVC/A, ANTICHAMA BWF-B, COBERTURA PVC-ST1, ANTICHAMA BWF-B, 1 CONDUTOR, 0,6/1 KV, SECAO NOMINAL 70 MM2 | M | CR | 83.95 | 87.54 | 71.85 | 87.35 | 74.31 | 75.06 | 91.51 | 75.06 | 78.09 | 84.14 | 74.69 | 74.12 | 83.01 | 80.55 | 83.19 | 73.74 | 79.22 | 74.31 | 74.12 | 81.3 | 83.95 | 79.41 | 72.42 | 75.63 | 77.33 | 71.09 | 81.3
MATERIAL | 998 | CABO DE COBRE, FLEXIVEL, CLASSE 4 OU 5, ISOLACAO EM PVC/A, ANTICHAMA BWF-B, COBERTURA PVC-ST1, ANTICHAMA BWF-B, 1 CONDUTOR, 0,6/1 KV, SECAO NOMINAL 95 MM2 | M | CR | 109 | 113.66 | 93.29 | 113.42 | 96.48 | 97.46 | 118.82 | 97.46 | 101.39 | 109.24 | 96.97 | 96.23 | 107.77 | 104.58 | 108.02 | 95.74 | 102.86 | 96.48 | 96.23 | 105.56 | 109 | 103.11 | 94.02 | 98.2 | 100.41 | 92.3 | 105.56
MATERIAL | 1006 | CABO DE COBRE, RIGIDO, CLASSE 2, ISOLACAO EM PVC, ANTI-CHAMA BWF-B, 1 CONDUTOR, 450/750 V, DIAMETRO 120 MM2 | M | CR | 144.43 | 150.61 | 123.61 | 150.29 | 127.84 | 129.14 | 157.44 | 129.14 | 134.35 | 144.76 | 128.49 | 127.51 | 142.8 | 138.57 | 143.13 | 126.86 | 136.3 | 127.84 | 127.51 | 139.88 | 144.43 | 136.62 | 124.59 | 130.12 | 133.04 | 122.31 | 139.88
MATERIAL | 990 | CABO DE COBRE, RIGIDO, CLASSE 2, ISOLACAO EM PVC/A, ANTICHAMA BWF-B, 1 CONDUTOR, 450/750 V, SECAO NOMINAL 150 MM2 | M | CR | 192.05 | 200.26 | 164.36 | 199.83 | 169.99 | 171.72 | 209.35 | 171.72 | 178.64 | 192.48 | 170.85 | 169.55 | 189.88 | 184.26 | 190.32 | 168.69 | 181.23 | 169.99 | 169.55 | 185.99 | 192.05 | 181.66 | 165.66 | 173.01 | 176.91 | 162.63 | 185.99
MATERIAL | 39241 | CABO DE COBRE, RIGIDO, CLASSE 2, ISOLACAO EM PVC/A, ANTICHAMA BWF-B, 1 CONDUTOR, 450/750 V, SECAO NOMINAL 16 MM2 | M | CR | 18.91 | 19.71 | 16.18 | 19.67 | 16.73 | 16.9 | 20.61 | 16.9 | 17.59 | 18.95 | 16.82 | 16.69 | 18.69 | 18.14 | 18.74 | 16.61 | 17.84 | 16.73 | 16.69 | 18.31 | 18.91 | 17.88 | 16.31 | 17.03 | 17.41 | 16.01 | 18.31
MATERIAL | 1005 | CABO DE COBRE, RIGIDO, CLASSE 2, ISOLACAO EM PVC/A, ANTICHAMA BWF-B, 1 CONDUTOR, 450/750 V, SECAO NOMINAL 185 MM2 | M | CR | 239.11 | 249.34 | 204.64 | 248.8 | 211.64 | 213.8 | 260.65 | 213.8 | 222.41 | 239.65 | 212.72 | 211.1 | 236.42 | 229.41 | 236.95 | 210.03 | 225.64 | 211.64 | 211.1 | 231.57 | 239.11 | 226.18 | 206.26 | 215.41 | 220.26 | 202.49 | 231.57
MATERIAL | 991 | CABO DE COBRE, RIGIDO, CLASSE 2, ISOLACAO EM PVC/A, ANTICHAMA BWF-B, 1 CONDUTOR, 450/750 V, SECAO NOMINAL 240 MM2 | M | CR | 313.18 | 326.58 | 268.04 | 325.88 | 277.21 | 280.03 | 341.4 | 280.03 | 291.31 | 313.89 | 278.62 | 276.5 | 309.65 | 300.48 | 310.36 | 275.09 | 295.55 | 277.21 | 276.5 | 303.31 | 313.18 | 296.25 | 270.15 | 282.14 | 288.49 | 265.22 | 303.31
MATERIAL | 986 | CABO DE COBRE, RIGIDO, CLASSE 2, ISOLACAO EM PVC/A, ANTICHAMA BWF-B, 1 CONDUTOR, 450/750 V, SECAO NOMINAL 25 MM2 | M | CR | 29.87 | 31.15 | 25.56 | 31.08 | 26.44 | 26.71 | 32.56 | 26.71 | 27.78 | 29.94 | 26.57 | 26.37 | 29.53 | 28.66 | 29.6 | 26.24 | 28.19 | 26.44 | 26.37 | 28.93 | 29.87 | 28.26 | 25.77 | 26.91 | 27.52 | 25.29 | 28.93
MATERIAL | 987 | CABO DE COBRE, RIGIDO, CLASSE 2, ISOLACAO EM PVC/A, ANTICHAMA BWF-B, 1 CONDUTOR, 450/750 V, SECAO NOMINAL 35 MM2 | M | CR | 40.89 | 42.64 | 35 | 42.55 | 36.19 | 36.56 | 44.58 | 36.56 | 38.04 | 40.98 | 36.38 | 36.1 | 40.43 | 39.23 | 40.52 | 35.92 | 38.59 | 36.19 | 36.1 | 39.6 | 40.89 | 38.68 | 35.27 | 36.84 | 37.67 | 34.63 | 39.6
MATERIAL | 1007 | CABO DE COBRE, RIGIDO, CLASSE 2, ISOLACAO EM PVC/A, ANTICHAMA BWF-B, 1 CONDUTOR, 450/750 V, SECAO NOMINAL 50 MM2 | M | CR | 56.6 | 59.02 | 48.44 | 58.9 | 50.1 | 50.61 | 61.7 | 50.61 | 52.65 | 56.73 | 50.36 | 49.97 | 55.96 | 54.31 | 56.09 | 49.72 | 53.41 | 50.1 | 49.97 | 54.82 | 56.6 | 53.54 | 48.83 | 50.99 | 52.14 | 47.93 | 54.82
MATERIAL | 1008 | CABO DE COBRE, RIGIDO, CLASSE 2, ISOLACAO EM PVC/A, ANTICHAMA BWF-B, 1 CONDUTOR, 450/750 V, SECAO NOMINAL 6 MM2 | M | CR | 7.18 | 7.49 | 6.15 | 7.48 | 6.36 | 6.42 | 7.83 | 6.42 | 6.68 | 7.2 | 6.39 | 6.34 | 7.1 | 6.89 | 7.12 | 6.31 | 6.78 | 6.36 | 6.34 | 6.96 | 7.18 | 6.8 | 6.2 | 6.47 | 6.62 | 6.08 | 6.96
MATERIAL | 988 | CABO DE COBRE, RIGIDO, CLASSE 2, ISOLACAO EM PVC/A, ANTICHAMA BWF-B, 1 CONDUTOR, 450/750 V, SECAO NOMINAL 70 MM2 | M | CR | 78.05 | 81.39 | 66.8 | 81.21 | 69.08 | 69.78 | 85.08 | 69.78 | 72.6 | 78.22 | 69.43 | 68.91 | 77.17 | 74.88 | 77.34 | 68.55 | 73.65 | 69.08 | 68.91 | 75.59 | 78.05 | 73.83 | 67.32 | 70.31 | 71.89 | 66.09 | 75.59
MATERIAL | 989 | CABO DE COBRE, RIGIDO, CLASSE 2, ISOLACAO EM PVC/A, ANTICHAMA BWF-B, 1 CONDUTOR, 450/750 V, SECAO NOMINAL 95 MM2 | M | CR | 107.73 | 112.34 | 92.2 | 112.1 | 95.36 | 96.33 | 117.44 | 96.33 | 100.21 | 107.98 | 95.84 | 95.11 | 106.52 | 103.36 | 106.76 | 94.63 | 101.67 | 95.36 | 95.11 | 104.34 | 107.73 | 101.91 | 92.93 | 97.06 | 99.24 | 91.23 | 104.34
MATERIAL | 43972 | CABO DE REDE, PAR TRANCADO U/UTP, 4 PARES, CATEGORIA 5E (CAT 5E), ISOLAMENTO PVC (CM) | M | CR | 3.93 | 3.19 | 3.6 | 2.73 | 3.47 | 3.51 | 4.45 | 3.38 | 3.97 | 4.03 | 3.57 | 5.18 | 5.2 | 4.74 | 4.71 | 3.55 | 5.52 | 4.78 | 4 | 3.56 | 2.94 | 3.86 | 3.86 | 4.19 | 3.49 | 4.24 | 4.29
MATERIAL | 43971 | CABO DE REDE, PAR TRANCADO U/UTP, 4 PARES, CATEGORIA 5E (CAT 5E), ISOLAMENTO PVC (CMX) | M | C | 3 | 2.44 | 2.75 | 2.09 | 2.65 | 2.68 | 3.4 | 2.58 | 3.03 | 3.08 | 2.73 | 3.96 | 3.97 | 3.62 | 3.6 | 2.71 | 4.22 | 3.65 | 3.06 | 2.72 | 2.25 | 2.95 | 2.95 | 3.2 | 2.67 | 3.24 | 3.28
MATERIAL | 39598 | CABO DE REDE, PAR TRANCADO U/UTP, 4 PARES, CATEGORIA 5E (CAT 5E), ISOLAMENTO PVC (LSZH) | M | CR | 5.56 | 4.52 | 5.1 | 3.87 | 4.91 | 4.97 | 6.3 | 4.78 | 5.62 | 5.71 | 5.06 | 7.34 | 7.36 | 6.71 | 6.67 | 5.02 | 7.82 | 6.77 | 5.67 | 5.04 | 4.17 | 5.47 | 5.47 | 5.93 | 4.95 | 6.01 | 6.08
MATERIAL | 43973 | CABO DE REDE, PAR TRANCADO U/UTP, 4 PARES, CATEGORIA 6 (CAT 6), ISOLAMENTO PVC (CM) | M | CR | 4.11 | 3.34 | 3.76 | 2.86 | 3.63 | 3.67 | 4.65 | 3.53 | 4.15 | 4.21 | 3.74 | 5.42 | 5.43 | 4.95 | 4.93 | 3.71 | 5.78 | 5 | 4.19 | 3.72 | 3.08 | 4.04 | 4.04 | 4.38 | 3.65 | 4.43 | 4.49
MATERIAL | 39599 | CABO DE REDE, PAR TRANCADO UTP, 4 PARES, CATEGORIA 6 (CAT 6), ISOLAMENTO PVC (LSZH) | M | CR | 8 | 6.51 | 7.33 | 5.57 | 7.07 | 7.15 | 9.07 | 6.88 | 8.08 | 8.22 | 7.28 | 10.56 | 10.59 | 9.66 | 9.6 | 7.23 | 11.26 | 9.74 | 8.16 | 7.25 | 6 | 7.87 | 7.87 | 8.54 | 7.12 | 8.64 | 8.75
MATERIAL | 43832 | CABO ELETRONICO CATEGORIA 6A U/UTP 23AWG X 4P | M | CR | 21.08 | 17.14 | 19.32 | 14.68 | 18.62 | 18.83 | 23.89 | 18.13 | 21.29 | 21.64 | 19.18 | 27.82 | 27.89 | 25.43 | 25.29 | 19.04 | 29.65 | 25.65 | 21.5 | 19.11 | 15.81 | 20.73 | 20.73 | 22.48 | 18.76 | 22.76 | 23.05
MATERIAL | 34602 | CABO FLEXIVEL PVC 750 V, 2 CONDUTORES DE 1,5 MM2 | M | CR | 4.94 | 5.15 | 4.23 | 5.14 | 4.37 | 4.42 | 5.39 | 4.42 | 4.6 | 4.95 | 4.4 | 4.36 | 4.89 | 4.74 | 4.9 | 4.34 | 4.66 | 4.37 | 4.36 | 4.79 | 4.94 | 4.67 | 4.26 | 4.45 | 4.55 | 4.18 | 4.79
MATERIAL | 34607 | CABO FLEXIVEL PVC 750 V, 2 CONDUTORES DE 4,0 MM2 | M | CR | 12.11 | 12.63 | 10.36 | 12.6 | 10.72 | 10.83 | 13.2 | 10.83 | 11.26 | 12.14 | 10.77 | 10.69 | 11.97 | 11.62 | 12 | 10.64 | 11.43 | 10.72 | 10.69 | 11.73 | 12.11 | 11.45 | 10.44 | 10.91 | 11.15 | 10.25 | 11.73
MATERIAL | 34609 | CABO FLEXIVEL PVC 750 V, 2 CONDUTORES DE 6,0 MM2 | M | CR | 17.62 | 18.37 | 15.08 | 18.33 | 15.59 | 15.75 | 19.2 | 15.75 | 16.38 | 17.65 | 15.67 | 15.55 | 17.42 | 16.9 | 17.46 | 15.47 | 16.62 | 15.59 | 15.55 | 17.06 | 17.62 | 16.66 | 15.19 | 15.87 | 16.23 | 14.92 | 17.06
MATERIAL | 34618 | CABO FLEXIVEL PVC 750 V, 3 CONDUTORES DE 1,5 MM2 | M | CR | 6.74 | 7.02 | 5.76 | 7.01 | 5.96 | 6.02 | 7.34 | 6.02 | 6.27 | 6.75 | 5.99 | 5.95 | 6.66 | 6.46 | 6.68 | 5.92 | 6.36 | 5.96 | 5.95 | 6.52 | 6.74 | 6.37 | 5.81 | 6.07 | 6.2 | 5.7 | 6.52
MATERIAL | 34621 | CABO FLEXIVEL PVC 750 V, 3 CONDUTORES DE 4,0 MM2 | M | CR | 16.7 | 17.41 | 14.29 | 17.37 | 14.78 | 14.93 | 18.2 | 14.93 | 15.53 | 16.73 | 14.85 | 14.74 | 16.51 | 16.02 | 16.54 | 14.66 | 15.75 | 14.78 | 14.74 | 16.17 | 16.7 | 15.79 | 14.4 | 15.04 | 15.38 | 14.14 | 16.17
MATERIAL | 34622 | CABO FLEXIVEL PVC 750 V, 3 CONDUTORES DE 6,0 MM2 | M | CR | 24.8 | 25.86 | 21.23 | 25.81 | 21.95 | 22.18 | 27.04 | 22.18 | 23.07 | 24.86 | 22.06 | 21.9 | 24.52 | 23.8 | 24.58 | 21.79 | 23.41 | 21.95 | 21.9 | 24.02 | 24.8 | 23.46 | 21.39 | 22.34 | 22.85 | 21 | 24.02
MATERIAL | 34624 | CABO FLEXIVEL PVC 750 V, 4 CONDUTORES DE 1,5 MM2 | M | CR | 8.99 | 9.38 | 7.7 | 9.36 | 7.96 | 8.04 | 9.81 | 8.04 | 8.37 | 9.02 | 8 | 7.94 | 8.89 | 8.63 | 8.91 | 7.9 | 8.49 | 7.96 | 7.94 | 8.71 | 8.99 | 8.51 | 7.76 | 8.1 | 8.29 | 7.62 | 8.71
MATERIAL | 34627 | CABO FLEXIVEL PVC 750 V, 4 CONDUTORES DE 4,0 MM2 | M | CR | 21.69 | 22.62 | 18.56 | 22.57 | 19.2 | 19.39 | 23.64 | 19.39 | 20.18 | 21.74 | 19.3 | 19.15 | 21.45 | 20.81 | 21.49 | 19.05 | 20.47 | 19.2 | 19.15 | 21.01 | 21.69 | 20.52 | 18.71 | 19.54 | 19.98 | 18.37 | 21.01
MATERIAL | 34629 | CABO FLEXIVEL PVC 750 V, 4 CONDUTORES DE 6,0 MM2 | M | CR | 33.14 | 34.56 | 28.36 | 34.48 | 29.33 | 29.63 | 36.12 | 29.63 | 30.82 | 33.21 | 29.48 | 29.26 | 32.77 | 31.79 | 32.84 | 29.11 | 31.27 | 29.33 | 29.26 | 32.09 | 33.14 | 31.35 | 28.59 | 29.85 | 30.53 | 28.06 | 32.09
MATERIAL | 39257 | CABO MULTIPOLAR DE COBRE, FLEXIVEL, CLASSE 4 OU 5, ISOLACAO EM HEPR, COBERTURA EM PVC-ST2, ANTICHAMA BWF-B, 0,6/1 KV, 3 CONDUTORES DE 1,5 MM2 | M | CR | 6.74 | 7.03 | 5.77 | 7.02 | 5.97 | 6.03 | 7.35 | 6.03 | 6.27 | 6.76 | 6 | 5.95 | 6.67 | 6.47 | 6.68 | 5.92 | 6.36 | 5.97 | 5.95 | 6.53 | 6.74 | 6.38 | 5.82 | 6.07 | 6.21 | 5.71 | 6.53
MATERIAL | 39261 | CABO MULTIPOLAR DE COBRE, FLEXIVEL, CLASSE 4 OU 5, ISOLACAO EM HEPR, COBERTURA EM PVC-ST2, ANTICHAMA BWF-B, 0,6/1 KV, 3 CONDUTORES DE 10 MM2 | M | CR | 38.61 | 40.26 | 33.04 | 40.18 | 34.17 | 34.52 | 42.09 | 34.52 | 35.91 | 38.7 | 34.35 | 34.09 | 38.18 | 37.04 | 38.26 | 33.91 | 36.44 | 34.17 | 34.09 | 37.39 | 38.61 | 36.52 | 33.3 | 34.78 | 35.57 | 32.7 | 37.39
MATERIAL | 39268 | CABO MULTIPOLAR DE COBRE, FLEXIVEL, CLASSE 4 OU 5, ISOLACAO EM HEPR, COBERTURA EM PVC-ST2, ANTICHAMA BWF-B, 0,6/1 KV, 3 CONDUTORES DE 120 MM2 | M | CR | 603.49 | 629.31 | 516.5 | 627.95 | 534.17 | 539.6 | 657.86 | 539.6 | 561.35 | 604.85 | 536.89 | 532.81 | 596.69 | 579.02 | 598.05 | 530.09 | 569.51 | 534.17 | 532.81 | 584.46 | 603.49 | 570.87 | 520.57 | 543.68 | 555.91 | 511.06 | 584.46
MATERIAL | 39262 | CABO MULTIPOLAR DE COBRE, FLEXIVEL, CLASSE 4 OU 5, ISOLACAO EM HEPR, COBERTURA EM PVC-ST2, ANTICHAMA BWF-B, 0,6/1 KV, 3 CONDUTORES DE 16 MM2 | M | CR | 61.48 | 64.11 | 52.62 | 63.97 | 54.42 | 54.97 | 67.02 | 54.97 | 57.19 | 61.62 | 54.7 | 54.28 | 60.79 | 58.99 | 60.93 | 54 | 58.02 | 54.42 | 54.28 | 59.54 | 61.48 | 58.16 | 53.03 | 55.39 | 56.63 | 52.06 | 59.54
MATERIAL | 39258 | CABO MULTIPOLAR DE COBRE, FLEXIVEL, CLASSE 4 OU 5, ISOLACAO EM HEPR, COBERTURA EM PVC-ST2, ANTICHAMA BWF-B, 0,6/1 KV, 3 CONDUTORES DE 2,5 MM2 | M | CR | 10.16 | 10.6 | 8.7 | 10.58 | 9 | 9.09 | 11.08 | 9.09 | 9.45 | 10.19 | 9.04 | 8.97 | 10.05 | 9.75 | 10.07 | 8.93 | 9.59 | 9 | 8.97 | 9.84 | 10.16 | 9.61 | 8.77 | 9.16 | 9.36 | 8.61 | 9.84
MATERIAL | 39263 | CABO MULTIPOLAR DE COBRE, FLEXIVEL, CLASSE 4 OU 5, ISOLACAO EM HEPR, COBERTURA EM PVC-ST2, ANTICHAMA BWF-B, 0,6/1 KV, 3 CONDUTORES DE 25 MM2 | M | CR | 106.31 | 110.86 | 90.99 | 110.62 | 94.1 | 95.06 | 115.89 | 95.06 | 98.89 | 106.55 | 94.58 | 93.86 | 105.12 | 102 | 105.36 | 93.38 | 100.33 | 94.1 | 93.86 | 102.96 | 106.31 | 100.57 | 91.71 | 95.78 | 97.93 | 90.03 | 102.96
MATERIAL | 39264 | CABO MULTIPOLAR DE COBRE, FLEXIVEL, CLASSE 4 OU 5, ISOLACAO EM HEPR, COBERTURA EM PVC-ST2, ANTICHAMA BWF-B, 0,6/1 KV, 3 CONDUTORES DE 35 MM2 | M | CR | 147.28 | 153.58 | 126.05 | 153.25 | 130.36 | 131.68 | 160.54 | 131.68 | 136.99 | 147.61 | 131.02 | 130.03 | 145.62 | 141.3 | 145.95 | 129.36 | 138.98 | 130.36 | 130.03 | 142.63 | 147.28 | 139.31 | 127.04 | 132.68 | 135.67 | 124.72 | 142.63
MATERIAL | 39259 | CABO MULTIPOLAR DE COBRE, FLEXIVEL, CLASSE 4 OU 5, ISOLACAO EM HEPR, COBERTURA EM PVC-ST2, ANTICHAMA BWF-B, 0,6/1 KV, 3 CONDUTORES DE 4 MM2 | M | CR | 15.65 | 16.32 | 13.39 | 16.29 | 13.85 | 13.99 | 17.06 | 13.99 | 14.56 | 15.69 | 13.92 | 13.82 | 15.47 | 15.02 | 15.51 | 13.75 | 14.77 | 13.85 | 13.82 | 15.16 | 15.65 | 14.8 | 13.5 | 14.1 | 14.42 | 13.25 | 15.16
MATERIAL | 39265 | CABO MULTIPOLAR DE COBRE, FLEXIVEL, CLASSE 4 OU 5, ISOLACAO EM HEPR, COBERTURA EM PVC-ST2, ANTICHAMA BWF-B, 0,6/1 KV, 3 CONDUTORES DE 50 MM2 | M | CR | 199.95 | 208.51 | 171.13 | 208.06 | 176.98 | 178.78 | 217.96 | 178.78 | 185.99 | 200.4 | 177.88 | 176.53 | 197.7 | 191.84 | 198.15 | 175.63 | 188.69 | 176.98 | 176.53 | 193.64 | 199.95 | 189.14 | 172.48 | 180.13 | 184.19 | 169.33 | 193.64
MATERIAL | 39260 | CABO MULTIPOLAR DE COBRE, FLEXIVEL, CLASSE 4 OU 5, ISOLACAO EM HEPR, COBERTURA EM PVC-ST2, ANTICHAMA BWF-B, 0,6/1 KV, 3 CONDUTORES DE 6 MM2 | M | CR | 23.97 | 24.99 | 20.51 | 24.94 | 21.21 | 21.43 | 26.12 | 21.43 | 22.29 | 24.02 | 21.32 | 21.16 | 23.7 | 22.99 | 23.75 | 21.05 | 22.62 | 21.21 | 21.16 | 23.21 | 23.97 | 22.67 | 20.67 | 21.59 | 22.08 | 20.29 | 23.21
MATERIAL | 39266 | CABO MULTIPOLAR DE COBRE, FLEXIVEL, CLASSE 4 OU 5, ISOLACAO EM HEPR, COBERTURA EM PVC-ST2, ANTICHAMA BWF-B, 0,6/1 KV, 3 CONDUTORES DE 70 MM2 | M | CR | 301.72 | 314.63 | 258.23 | 313.95 | 267.06 | 269.78 | 328.9 | 269.78 | 280.65 | 302.4 | 268.42 | 266.38 | 298.32 | 289.49 | 299 | 265.02 | 284.73 | 267.06 | 266.38 | 292.2 | 301.72 | 285.41 | 260.27 | 271.82 | 277.93 | 255.51 | 292.2
MATERIAL | 39267 | CABO MULTIPOLAR DE COBRE, FLEXIVEL, CLASSE 4 OU 5, ISOLACAO EM HEPR, COBERTURA EM PVC-ST2, ANTICHAMA BWF-B, 0,6/1 KV, 3 CONDUTORES DE 95 MM2 | M | CR | 377.23 | 393.37 | 322.85 | 392.52 | 333.9 | 337.3 | 411.21 | 337.3 | 350.89 | 378.08 | 335.6 | 333.05 | 372.98 | 361.93 | 373.83 | 331.35 | 355.99 | 333.9 | 333.05 | 365.33 | 377.23 | 356.84 | 325.4 | 339.84 | 347.49 | 319.45 | 365.33
MATERIAL | 11901 | CABO TELEFONICO CCI 50, 1 PAR, USO INTERNO, SEM BLINDAGEM | M | CR | 0.72 | 0.58 | 0.66 | 0.5 | 0.63 | 0.64 | 0.82 | 0.62 | 0.73 | 0.74 | 0.65 | 0.95 | 0.95 | 0.87 | 0.86 | 0.65 | 1.01 | 0.88 | 0.73 | 0.65 | 0.54 | 0.71 | 0.71 | 0.77 | 0.64 | 0.78 | 0.79
MATERIAL | 11902 | CABO TELEFONICO CCI 50, 2 PARES, USO INTERNO, SEM BLINDAGEM | M | CR | 1.38 | 1.12 | 1.26 | 0.96 | 1.22 | 1.23 | 1.56 | 1.18 | 1.39 | 1.41 | 1.25 | 1.82 | 1.83 | 1.66 | 1.65 | 1.24 | 1.94 | 1.68 | 1.41 | 1.25 | 1.03 | 1.35 | 1.35 | 1.47 | 1.23 | 1.49 | 1.51
MATERIAL | 11903 | CABO TELEFONICO CCI 50, 3 PARES, USO INTERNO, SEM BLINDAGEM | M | CR | 1.46 | 1.19 | 1.34 | 1.01 | 1.29 | 1.3 | 1.65 | 1.25 | 1.47 | 1.5 | 1.33 | 1.93 | 1.93 | 1.76 | 1.75 | 1.32 | 2.05 | 1.78 | 1.49 | 1.32 | 1.09 | 1.43 | 1.43 | 1.56 | 1.3 | 1.58 | 1.59
MATERIAL | 11904 | CABO TELEFONICO CCI 50, 4 PARES, USO INTERNO, SEM BLINDAGEM | M | CR | 2.21 | 1.8 | 2.03 | 1.54 | 1.95 | 1.98 | 2.51 | 1.9 | 2.24 | 2.27 | 2.01 | 2.92 | 2.93 | 2.67 | 2.66 | 2 | 3.12 | 2.69 | 2.26 | 2.01 | 1.66 | 2.18 | 2.18 | 2.36 | 1.97 | 2.39 | 2.42
MATERIAL | 11905 | CABO TELEFONICO CCI 50, 5 PARES, USO INTERNO, SEM BLINDAGEM | M | CR | 2.7 | 2.19 | 2.47 | 1.88 | 2.38 | 2.41 | 3.06 | 2.32 | 2.73 | 2.77 | 2.46 | 3.56 | 3.57 | 3.26 | 3.24 | 2.44 | 3.8 | 3.28 | 2.75 | 2.45 | 2.02 | 2.65 | 2.65 | 2.88 | 2.4 | 2.92 | 2.95
MATERIAL | 11906 | CABO TELEFONICO CCI 50, 6 PARES, USO INTERNO, SEM BLINDAGEM | M | CR | 3.43 | 2.79 | 3.15 | 2.39 | 3.03 | 3.07 | 3.89 | 2.95 | 3.47 | 3.52 | 3.12 | 4.53 | 4.54 | 4.14 | 4.12 | 3.1 | 4.83 | 4.18 | 3.5 | 3.11 | 2.57 | 3.38 | 3.38 | 3.66 | 3.06 | 3.71 | 3.75
MATERIAL | 11919 | CABO TELEFONICO CI 50, 10 PARES, USO INTERNO | M | CR | 6.29 | 5.12 | 5.77 | 4.38 | 5.56 | 5.62 | 7.13 | 5.41 | 6.36 | 6.46 | 5.73 | 8.31 | 8.33 | 7.59 | 7.55 | 5.68 | 8.85 | 7.66 | 6.42 | 5.7 | 4.72 | 6.19 | 6.19 | 6.71 | 5.6 | 6.8 | 6.88
MATERIAL | 11920 | CABO TELEFONICO CI 50, 20 PARES, USO INTERNO | M | CR | 11.95 | 9.72 | 10.96 | 8.33 | 10.56 | 10.68 | 13.55 | 10.28 | 12.07 | 12.27 | 10.88 | 15.78 | 15.82 | 14.43 | 14.35 | 10.8 | 16.82 | 14.55 | 12.19 | 10.84 | 8.96 | 11.75 | 11.75 | 12.75 | 10.64 | 12.91 | 13.07
MATERIAL | 11924 | CABO TELEFONICO CI 50, 200 PARES, USO INTERNO | M | CR | 100.36 | 81.63 | 92 | 69.92 | 88.65 | 89.66 | 113.75 | 86.31 | 101.37 | 103.04 | 91.33 | 132.48 | 132.82 | 121.11 | 120.44 | 90.66 | 141.18 | 122.11 | 102.37 | 91 | 75.27 | 98.69 | 98.69 | 107.06 | 89.32 | 108.39 | 109.73
MATERIAL | 11921 | CABO TELEFONICO CI 50, 30 PARES, USO INTERNO | M | CR | 17.49 | 14.23 | 16.03 | 12.18 | 15.45 | 15.63 | 19.82 | 15.04 | 17.67 | 17.96 | 15.92 | 23.09 | 23.15 | 21.11 | 20.99 | 15.8 | 24.61 | 21.28 | 17.84 | 15.86 | 13.12 | 17.2 | 17.2 | 18.66 | 15.57 | 18.89 | 19.12
MATERIAL | 11922 | CABO TELEFONICO CI 50, 50 PARES, USO INTERNO | M | CR | 28.29 | 23.01 | 25.93 | 19.71 | 24.99 | 25.27 | 32.06 | 24.33 | 28.57 | 29.04 | 25.74 | 37.34 | 37.43 | 34.13 | 33.95 | 25.55 | 39.79 | 34.42 | 28.85 | 25.65 | 21.21 | 27.82 | 27.82 | 30.17 | 25.17 | 30.55 | 30.93
MATERIAL | 11923 | CABO TELEFONICO CI 50, 75 PARES, USO INTERNO | M | CR | 41.41 | 33.68 | 37.96 | 28.85 | 36.58 | 36.99 | 46.93 | 35.61 | 41.82 | 42.51 | 37.68 | 54.66 | 54.8 | 49.97 | 49.69 | 37.41 | 58.25 | 50.38 | 42.24 | 37.54 | 31.06 | 40.72 | 40.72 | 44.17 | 36.85 | 44.72 | 45.27
MATERIAL | 11916 | CABO TELEFONICO CTP - APL - 50, 10 PARES, USO EXTERNO | M | CR | 8.61 | 7 | 7.89 | 6 | 7.6 | 7.69 | 9.76 | 7.4 | 8.69 | 8.84 | 7.83 | 11.37 | 11.39 | 10.39 | 10.33 | 7.78 | 12.11 | 10.48 | 8.78 | 7.8 | 6.46 | 8.47 | 8.47 | 9.18 | 7.66 | 9.3 | 9.41
MATERIAL | 11914 | CABO TELEFONICO CTP - APL - 50, 100 PARES, USO EXTERNO | M | CR | 62.04 | 50.46 | 56.87 | 43.22 | 54.8 | 55.42 | 70.31 | 53.35 | 62.66 | 63.69 | 56.46 | 81.89 | 82.1 | 74.86 | 74.45 | 56.04 | 87.27 | 75.48 | 63.28 | 56.25 | 46.53 | 61.01 | 61.01 | 66.18 | 55.21 | 67 | 67.83
MATERIAL | 11917 | CABO TELEFONICO CTP - APL - 50, 20 PARES, USO EXTERNO | M | CR | 15.16 | 12.33 | 13.9 | 10.56 | 13.39 | 13.55 | 17.19 | 13.04 | 15.32 | 15.57 | 13.8 | 20.02 | 20.07 | 18.3 | 18.2 | 13.7 | 21.33 | 18.45 | 15.47 | 13.75 | 11.37 | 14.91 | 14.91 | 16.18 | 13.5 | 16.38 | 16.58
MATERIAL | 11918 | CABO TELEFONICO CTP - APL - 50, 30 PARES, USO EXTERNO | M | CR | 17.99 | 14.63 | 16.49 | 12.53 | 15.89 | 16.07 | 20.39 | 15.47 | 18.17 | 18.47 | 16.37 | 23.75 | 23.81 | 21.71 | 21.59 | 16.25 | 25.3 | 21.89 | 18.35 | 16.31 | 13.49 | 17.69 | 17.69 | 19.19 | 16.01 | 19.43 | 19.67
EQUIPAMENTO (AQUISIÇÃO) | 37734 | CACAMBA METALICA BASCULANTE COM CAPACIDADE DE 10 M3 (INCLUI MONTAGEM, NAO INCLUI CAMINHAO) | UN | CR | BA: 57917.83; ES: 86379.04; MG: 84731.64; MT: 90523.42; PI: 64353.14; PR: 72890.66; RJ: 81513.98; RS: 97816.78; SE: 44403.67; SP: 81699.7; TO: 77223.77
EQUIPAMENTO (AQUISIÇÃO) | 42251 | CACAMBA METALICA BASCULANTE COM CAPACIDADE DE 12 M3 (INCLUI MONTAGEM, NAO INCLUI CAMINHAO) | UN | CR | BA: 65769.23; ES: 98088.66; MG: 96217.94; MT: 102794.87; PI: 73076.92; PR: 82771.79; RJ: 92564.1; RS: 111076.92; SE: 50423.07; SP: 92775; TO: 87692.3
EQUIPAMENTO (AQUISIÇÃO) | 37733 | CACAMBA METALICA BASCULANTE COM CAPACIDADE DE 6 M3 (INCLUI MONTAGEM, NAO INCLUI CAMINHAO) | UN | CR | BA: 43426.57; ES: 64766.68; MG: 63531.46; MT: 67874.12; PI: 48251.74; PR: 54653.14; RJ: 61118.88; RS: 73342.65; SE: 33293.7; SP: 61258.13; TO: 57902.09
EQUIPAMENTO (AQUISIÇÃO) | 37735 | CACAMBA METALICA BASCULANTE COM CAPACIDADE DE 8 M3 (INCLUI MONTAGEM, NAO INCLUI CAMINHAO) | UN | CR | BA: 52329.02; ES: 78043.85; MG: 76555.42; MT: 81788.32; PI: 58143.35; PR: 65857.04; RJ: 73648.25; RS: 88377.9; SE: 40118.91; SP: 73816.05; TO: 69772.02
MATERIAL | 5090 | CADEADO SIMPLES, CORPO EM LATAO MACICO, COM LARGURA DE 25 MM E ALTURA DE APROX 25 MM, HASTE CEMENTADA (NAO LONGA), EM ACO TEMPERADO COM DIAMETRO DE APROX 5,0 MM, INCLUINDO 2 CHAVES | UN | C | 21.7 | 20 | 20.96 | 19.95 | 21.3 | 21 | 19.9 | 19.48 | 22.79 | 19.5 | 22.4 | 23.32 | 26.21 | 22.45 | 21 | 22.2 | 20.7 | 19.8 | 21.9 | 18.95 | 24 | 19.35 | 21.34 | 23.97 | 22.89 | 18.24 | 22
MATERIAL | 5085 | CADEADO SIMPLES, CORPO EM LATAO MACICO, COM LARGURA DE 35 MM E ALTURA DE APROX 30 MM, HASTE CEMENTADA (NAO LONGA), EM ACO TEMPERADO COM DIAMETRO DE APROX 6,0 MM, INCLUINDO 2 CHAVES | UN | CR | 32.3 | 29.77 | 31.2 | 29.7 | 31.71 | 31.26 | 29.62 | 29 | 33.93 | 29.03 | 33.35 | 34.72 | 39.02 | 33.42 | 31.26 | 33.05 | 30.81 | 29.47 | 32.6 | 28.21 | 35.73 | 28.8 | 31.77 | 35.68 | 34.08 | 27.15 | 32.75
MATERIAL | 43603 | CADEADO SIMPLES, CORPO EM LATAO MACICO, COM LARGURA DE 50 MM E ALTURA DE APROX 40 MM, HASTE CEMENTADA EM ACO TEMPERADO COM DIAMETRO DE APROX 8,0 MM, INCLUINDO 2 CHAVES | UN | CR | 46.15 | 42.53 | 44.58 | 42.43 | 45.3 | 44.66 | 42.32 | 41.43 | 48.47 | 41.47 | 47.64 | 49.6 | 55.74 | 47.75 | 44.66 | 47.21 | 44.02 | 42.11 | 46.58 | 40.3 | 51.04 | 41.15 | 45.38 | 50.98 | 48.68 | 38.79 | 46.79
MATERIAL | 38374 | CADEIRA SUSPENSA MANUAL / BALANCIM INDIVIDUAL (NBR 14751) | UN | CR | 832.25 | 860.95 | 889.65 | 1033.14 | 852.34 | 897.11 | 786.33 | 757.63 | 703.11 | 788.05 | 760.5 | 885.63 | 1084.8 | 1165.15 | 1102.01 | 926.95 | 1083.65 | 912.61 | 1033.14 | 800.68 | 906.87 | 1064.13 | 970 | 885.05 | 803.55 | 889.65 | 975.74
MATERIAL | 4513 | CAIBRO 5 X 5 CM EM PINUS, MISTA OU EQUIVALENTE DA REGIAO - BRUTA | M | CR | 4.67 | 7.91 | 4.82 | 6.54 | 6.75 | 8.06 | 5.54 | 5.64 | 7.21 | 8.27 | 6.26 | 4.88 | 8.15 | 7.56 | 8.46 | 7.5 | 7.07 | 5.07 | 6.08 | 9.19 | 4.83 | 4.33 | 4.81 | 5.37 | 7.64 | 5.73 | 6.86
MATERIAL | 20212 | CAIBRO APARELHADO *6 X 8* CM, EM MACARANDUBA/MASSARANDUBA, ANGELIM OU EQUIVALENTE DA REGIAO | M | CR | 19.58 | 15.38 | 18.35 | 15.92 | 24.09 | 24.77 | 22.21 | 22.89 | 19.65 | 22.21 | 30.72 | 23.41 | 18.16 | 20.5 | 19.51 | 24.86 | 17.08 | 27.34 | 27.17 | 26.48 | 23.03 | 14.11 | 17.41 | 54.68 | 18.79 | 25.63 | 23.07
MATERIAL | 20209 | CAIBRO APARELHADO *7,5 X 7,5* CM, EM MACARANDUBA/MASSARANDUBA, ANGELIM OU EQUIVALENTE DA REGIAO | M | CR | 23.39 | 18.37 | 21.92 | 19.02 | 28.78 | 29.59 | 26.53 | 27.35 | 23.47 | 26.53 | 36.7 | 27.96 | 21.69 | 24.49 | 23.31 | 29.7 | 20.41 | 32.66 | 32.45 | 31.63 | 27.51 | 16.86 | 20.8 | 65.32 | 22.45 | 30.61 | 27.55
MATERIAL | 4430 | CAIBRO NAO APARELHADO *5 X 6* CM, EM MACARANDUBA/MASSARANDUBA, ANGELIM OU EQUIVALENTE DA REGIAO - BRUTA | M | C | 11.46 | 9 | 10.74 | 9.32 | 14.1 | 14.5 | 13 | 13.4 | 11.5 | 13 | 17.98 | 13.7 | 10.63 | 12 | 11.42 | 14.55 | 10 | 16 | 15.9 | 15.5 | 13.48 | 8.26 | 10.19 | 32 | 11 | 15 | 13.5
MATERIAL | 4433 | CAIBRO NAO APARELHADO *6 X 6* CM, EM MACARANDUBA/MASSARANDUBA, ANGELIM OU EQUIVALENTE DA REGIAO - BRUTA | M | CR | 22.41 | 17.6 | 21 | 18.22 | 27.57 | 28.35 | 25.42 | 26.2 | 22.49 | 25.42 | 35.16 | 26.79 | 20.78 | 23.46 | 22.33 | 28.45 | 19.55 | 31.29 | 31.09 | 30.31 | 26.36 | 16.15 | 19.92 | 62.58 | 21.51 | 29.33 | 26.4
MATERIAL | 4400 | CAIBRO NAO APARELHADO, *6 X 8* CM, EM MACARANDUBA/MASSARANDUBA, ANGELIM OU EQUIVALENTE DA REGIAO - BRUTA | M | CR | 18.24 | 14.32 | 17.09 | 14.83 | 22.44 | 23.07 | 20.69 | 21.32 | 18.3 | 20.69 | 28.61 | 21.8 | 16.91 | 19.1 | 18.17 | 23.15 | 15.91 | 25.46 | 25.3 | 24.67 | 21.45 | 13.14 | 16.21 | 50.93 | 17.5 | 23.87 | 21.48
MATERIAL | 2729 | CAIBRO ROLICO DE MADEIRA TRATADA, D = 4 A 7 CM, H = 3,00 M, EM EUCALIPTO OU EQUIVALENTE DA REGIAO | UN | CR | AP: 29.09; BA: 34.84; DF: 32.56; GO: 31.68; MG: 25.08; MS: 43.54; MT: 35.21; PE: 38.08; PR: 39.36; RJ: 35.83; RO: 36.63; RS: 45.05; SC: 26.99; SP: 29.95
MATERIAL | 37106 | CAIXA D'AGUA / RESERVATORIO EM POLIESTER REFORCADO COM FIBRA DE VIDRO, 10000 LITROS, COM TAMPA | UN | CR | 4637.42 | 5097.37 | 4978.69 | 4724.2 | 4686.56 | 5402.19 | 5534.86 | 4994.96 | 4448.67 | 5462.72 | 5326.25 | 5142.93 | 4988.89 | 5635.41 | 5098.45 | 4554.98 | 5813.32 | 5421.71 | 4762.17 | 4941.16 | 5751.49 | 5776.44 | 5422.8 | 4539.79 | 5152.69 | 4826.17 | 5811.8
MATERIAL | 11869 | CAIXA D'AGUA / RESERVATORIO EM POLIESTER REFORCADO COM FIBRA DE VIDRO, 1500 LITROS, COM TAMPA | UN | CR | 927.48 | 1019.47 | 995.73 | 944.84 | 937.31 | 1080.43 | 1106.97 | 998.99 | 889.73 | 1092.54 | 1065.25 | 1028.58 | 997.77 | 1127.08 | 1019.69 | 910.99 | 1162.66 | 1084.34 | 952.43 | 988.23 | 1150.29 | 1155.28 | 1084.56 | 907.95 | 1030.53 | 965.23 | 1162.36
MATERIAL | 43981 | CAIXA D'AGUA / RESERVATORIO EM POLIESTER REFORCADO COM FIBRA DE VIDRO, 15000 LITROS, COM TAMPA | UN | CR | 6988.55 | 7681.68 | 7502.84 | 7119.33 | 7062.6 | 8141.05 | 8340.98 | 7527.36 | 6704.1 | 8232.26 | 8026.61 | 7750.34 | 7518.21 | 8492.52 | 7683.32 | 6864.31 | 8760.62 | 8170.47 | 7176.54 | 7446.28 | 8667.43 | 8705.03 | 8172.11 | 6841.42 | 7765.05 | 7272.99 | 8758.33
MATERIAL | 37104 | CAIXA D'AGUA / RESERVATORIO EM POLIESTER REFORCADO COM FIBRA DE VIDRO, 2000 LITROS, COM TAMPA | UN | CR | 1164.01 | 1279.46 | 1249.67 | 1185.79 | 1176.34 | 1355.97 | 1389.27 | 1253.75 | 1116.63 | 1371.16 | 1336.91 | 1290.89 | 1252.23 | 1414.51 | 1279.73 | 1143.31 | 1459.16 | 1360.87 | 1195.32 | 1240.25 | 1443.64 | 1449.91 | 1361.14 | 1139.5 | 1293.34 | 1211.38 | 1458.78
MATERIAL | 43982 | CAIXA D'AGUA / RESERVATORIO EM POLIESTER REFORCADO COM FIBRA DE VIDRO, 20000 LITROS, COM TAMPA | UN | CR | 11040.15 | 12135.13 | 11852.6 | 11246.75 | 11157.14 | 12860.81 | 13176.64 | 11891.34 | 10590.8 | 13004.91 | 12680.03 | 12243.59 | 11876.88 | 13416.04 | 12137.71 | 10843.88 | 13839.57 | 12907.29 | 11337.14 | 11763.25 | 13692.37 | 13751.77 | 12909.87 | 10807.72 | 12266.83 | 11489.5 | 13835.95
MATERIAL | 43978 | CAIXA D'AGUA / RESERVATORIO EM POLIESTER REFORCADO COM FIBRA DE VIDRO, 3000 LITROS, COM TAMPA | UN | CR | 1725.04 | 1896.13 | 1851.98 | 1757.32 | 1743.32 | 2009.52 | 2058.87 | 1858.04 | 1654.83 | 2032.03 | 1981.27 | 1913.08 | 1855.78 | 2096.27 | 1896.53 | 1694.37 | 2162.45 | 2016.78 | 1771.44 | 1838.02 | 2139.45 | 2148.73 | 2017.19 | 1688.72 | 1916.71 | 1795.25 | 2161.89
MATERIAL | 11871 | CAIXA D'AGUA / RESERVATORIO EM POLIESTER REFORCADO COM FIBRA DE VIDRO, 500 LITROS, COM TAMPA | UN | CR | 432.34 | 475.23 | 464.16 | 440.44 | 436.93 | 503.64 | 516.01 | 465.68 | 414.75 | 509.29 | 496.57 | 479.47 | 465.11 | 525.39 | 475.33 | 424.66 | 541.97 | 505.46 | 443.98 | 460.66 | 536.21 | 538.54 | 505.57 | 423.24 | 480.38 | 449.94 | 541.83
MATERIAL | 37105 | CAIXA D'AGUA / RESERVATORIO EM POLIESTER REFORCADO COM FIBRA DE VIDRO, 5000 LITROS, COM TAMPA | UN | CR | 2660.21 | 2924.05 | 2855.97 | 2709.99 | 2688.4 | 3098.91 | 3175.01 | 2865.31 | 2551.93 | 3133.63 | 3055.35 | 2950.19 | 2861.82 | 3232.7 | 2924.67 | 2612.91 | 3334.75 | 3110.11 | 2731.77 | 2834.44 | 3299.28 | 3313.59 | 3110.73 | 2604.2 | 2955.79 | 2768.48 | 3333.88
MATERIAL | 43980 | CAIXA D'AGUA / RESERVATORIO EM POLIESTER REFORCADO COM FIBRA DE VIDRO, 7000 LITROS, COM TAMPA | UN | CR | 3313.01 | 3641.6 | 3556.81 | 3375.01 | 3348.11 | 3859.36 | 3954.14 | 3568.44 | 3178.16 | 3902.61 | 3805.12 | 3674.15 | 3564.1 | 4025.98 | 3642.37 | 3254.11 | 4153.08 | 3873.31 | 3402.13 | 3530 | 4108.91 | 4126.73 | 3874.09 | 3243.26 | 3681.12 | 3447.85 | 4151.99
MATERIAL | 43979 | CAIXA D'AGUA / RESERVATORIO EM POLIESTER REFORCADO COM FIBRA DE VIDRO, 750 LITROS, COM TAMPA | UN | CR | 622.48 | 684.22 | 668.29 | 634.13 | 629.07 | 725.13 | 742.94 | 670.47 | 597.14 | 733.26 | 714.94 | 690.33 | 669.66 | 756.44 | 684.36 | 611.41 | 780.32 | 727.75 | 639.22 | 663.25 | 772.02 | 775.37 | 727.9 | 609.37 | 691.64 | 647.81 | 780.11
MATERIAL | 11868 | CAIXA D'AGUA / RESERVATORIO EM POLIESTER REFORCADO COM FIBRA DE VIDRO,1000 LITROS, COM TAMPA | UN | CR | 602 | 661.71 | 646.3 | 613.27 | 608.38 | 701.28 | 718.5 | 648.41 | 577.5 | 709.14 | 691.42 | 667.62 | 647.63 | 731.55 | 661.85 | 591.3 | 754.65 | 703.81 | 618.19 | 641.43 | 746.62 | 749.86 | 703.95 | 589.33 | 668.89 | 626.5 | 754.45
MATERIAL | 34636 | CAIXA D'AGUA / RESERVATORIO EM POLIETILENO, 1000 LITROS, COM TAMPA | UN | C | 427.5 | 469.9 | 458.96 | 435.5 | 432.03 | 498 | 510.23 | 460.46 | 410.1 | 503.58 | 491 | 474.1 | 459.9 | 519.5 | 470 | 419.9 | 535.9 | 499.8 | 439 | 455.5 | 530.2 | 532.5 | 499.9 | 418.5 | 475 | 444.9 | 535.76
MATERIAL | 34639 | CAIXA D'AGUA / RESERVATORIO EM POLIETILENO, 1500 LITROS, COM TAMPA | UN | CR | 986.74 | 1084.61 | 1059.36 | 1005.21 | 997.2 | 1149.47 | 1177.7 | 1062.82 | 946.58 | 1162.35 | 1133.31 | 1094.31 | 1061.53 | 1199.1 | 1084.84 | 969.2 | 1236.95 | 1153.63 | 1013.29 | 1051.37 | 1223.79 | 1229.1 | 1153.86 | 965.97 | 1096.38 | 1026.91 | 1236.63
MATERIAL | 34640 | CAIXA D'AGUA / RESERVATORIO EM POLIETILENO, 2000 LITROS, COM TAMPA | UN | CR | 1119.31 | 1230.32 | 1201.68 | 1140.25 | 1131.17 | 1303.9 | 1335.92 | 1205.61 | 1073.75 | 1318.51 | 1285.57 | 1241.32 | 1204.14 | 1360.19 | 1230.58 | 1099.41 | 1403.13 | 1308.61 | 1149.42 | 1192.62 | 1388.2 | 1394.23 | 1308.87 | 1095.74 | 1243.68 | 1164.87 | 1402.76
MATERIAL | 43977 | CAIXA D'AGUA / RESERVATORIO EM POLIETILENO, 3000 LITROS, COM TAMPA | UN | CR | 1929.62 | 2121 | 2071.62 | 1965.73 | 1950.06 | 2247.84 | 2303.04 | 2078.39 | 1851.08 | 2273.02 | 2216.24 | 2139.96 | 2075.86 | 2344.88 | 2121.45 | 1895.31 | 2418.91 | 2255.96 | 1981.53 | 2056 | 2393.18 | 2403.56 | 2256.41 | 1888.99 | 2144.02 | 2008.16 | 2418.27
MATERIAL | 34637 | CAIXA D'AGUA / RESERVATORIO EM POLIETILENO, 500 LITROS, COM TAMPA | UN | CR | 258.53 | 284.17 | 277.55 | 263.36 | 261.27 | 301.16 | 308.56 | 278.46 | 248 | 304.54 | 296.93 | 286.71 | 278.12 | 314.16 | 284.23 | 253.93 | 324.08 | 302.25 | 265.48 | 275.46 | 320.63 | 322.03 | 302.31 | 253.08 | 287.25 | 269.05 | 324
MATERIAL | 34638 | CAIXA D'AGUA / RESERVATORIO EM POLIETILENO, 750 LITROS, COM TAMPA | UN | CR | 399.89 | 439.56 | 429.32 | 407.38 | 404.13 | 465.84 | 477.28 | 430.73 | 383.62 | 471.06 | 459.29 | 443.48 | 430.2 | 485.95 | 439.65 | 392.78 | 501.29 | 467.53 | 410.65 | 426.09 | 495.96 | 498.11 | 467.62 | 391.47 | 444.33 | 416.17 | 501.16
MATERIAL | 34641 | CAIXA DE ATERRAMENTO EM CONCRETO PRE-MOLDADO, DIAMETRO DE 0,30 M E ALTURA DE 0,35 M, SEM FUNDO E COM TAMPA | UN | CR | AL: 76.94; BA: 110.05; DF: 116.35; ES: 109.44; MA: 138.36; MG: 95.6; MS: 115.65; PA: 107.03; PE: 87.67; PI: 102.59; RJ: 134.3; RN: 107.66; RO: 98.39; RS: 107.25; SP: 124.04; TO: 110.69
MATERIAL | 43434 | CAIXA DE CONCRETO ARMADO PRE-MOLDADO, COM FUNDO E SEM TAMPA, DIMENSOES DE 0,30 X 0,30 X 0,30 M | UN | CR | AL: 83.19; BA: 118.99; DF: 125.79; ES: 118.32; MA: 149.59; MG: 103.36; MS: 125.04; PA: 115.72; PE: 94.78; PI: 110.92; RJ: 145.21; RN: 116.4; RO: 106.38; RS: 115.96; SP: 134.11; TO: 119.68
MATERIAL | 43435 | CAIXA DE CONCRETO ARMADO PRE-MOLDADO, COM FUNDO E SEM TAMPA, DIMENSOES DE 0,40 X 0,40 X 0,40 M | UN | CR | AL: 152.52; BA: 218.15; DF: 230.63; ES: 216.93; MA: 274.26; MG: 189.49; MS: 229.24; PA: 212.16; PE: 173.78; PI: 203.36; RJ: 266.21; RN: 213.39; RO: 195.04; RS: 212.6; SP: 245.88; TO: 219.41
MATERIAL | 43436 | CAIXA DE CONCRETO ARMADO PRE-MOLDADO, COM FUNDO E SEM TAMPA, DIMENSOES DE 0,60 X 0,60 X 0,50 M | UN | CR | AL: 266.91; BA: 381.76; DF: 403.6; ES: 379.62; MA: 479.95; MG: 331.61; MS: 401.17; PA: 371.28; PE: 304.11; PI: 355.88; RJ: 465.88; RN: 373.45; RO: 341.32; RS: 372.05; SP: 430.29; TO: 383.98
MATERIAL | 43437 | CAIXA DE CONCRETO ARMADO PRE-MOLDADO, COM FUNDO E SEM TAMPA, DIMENSOES DE 0,80 X 0,80 X 0,50 M | UN | CR | AL: 483.9; BA: 692.13; DF: 731.72; ES: 688.26; MA: 870.15; MG: 601.21; MS: 727.32; PA: 673.13; PE: 551.36; PI: 645.21; RJ: 844.63; RN: 677.05; RO: 618.81; RS: 674.53; SP: 780.11; TO: 696.15
MATERIAL | 43438 | CAIXA DE CONCRETO ARMADO PRE-MOLDADO, COM FUNDO E SEM TAMPA, DIMENSOES DE 1,00 X 1,00 X 0,50 M | UN | CR | AL: 866.59; BA: 1239.49; DF: 1310.39; ES: 1232.56; MA: 1558.29; MG: 1076.68; MS: 1302.52; PA: 1205.46; PE: 987.39; PI: 1155.46; RJ: 1512.6; RN: 1212.49; RO: 1108.19; RS: 1207.98; SP: 1397.05; TO: 1246.69
MATERIAL | 41627 | CAIXA DE CONCRETO ARMADO PRE-MOLDADO, COM FUNDO E TAMPA, DIMENSOES DE 0,30 X 0,30 X 0,30 M | UN | CR | AL: 128.25; BA: 183.44; DF: 193.93; ES: 182.41; MA: 230.62; MG: 159.34; MS: 192.77; PA: 178.4; PE: 146.13; PI: 171; RJ: 223.86; RN: 179.44; RO: 164.01; RS: 178.78; SP: 206.76; TO: 184.51
MATERIAL | 41628 | CAIXA DE CONCRETO ARMADO PRE-MOLDADO, COM FUNDO E TAMPA, DIMENSOES DE 0,40 X 0,40 X 0,40 M | UN | CR | AL: 235.71; BA: 337.14; DF: 356.42; ES: 335.25; MA: 423.85; MG: 292.85; MS: 354.28; PA: 327.88; PE: 268.57; PI: 314.28; RJ: 411.42; RN: 329.79; RO: 301.42; RS: 328.57; SP: 379.99; TO: 339.09
MATERIAL | 41629 | CAIXA DE CONCRETO ARMADO PRE-MOLDADO, COM FUNDO E TAMPA, DIMENSOES DE 0,60 X 0,60 X 0,50 M | UN | CR | AL: 299.49; BA: 428.36; DF: 452.87; ES: 425.97; MA: 538.54; MG: 372.1; MS: 450.15; PA: 416.6; PE: 341.24; PI: 399.32; RJ: 522.75; RN: 419.04; RO: 382.99; RS: 417.47; SP: 482.82; TO: 430.85
MATERIAL | 43429 | CAIXA DE CONCRETO ARMADO PRE-MOLDADO, SEM FUNDO, QUADRADA, DIMENSOES DE 0,30 X 0,30 X 0,30 M | UN | CR | AL: 66.36; BA: 94.91; DF: 100.34; ES: 94.38; MA: 119.32; MG: 82.44; MS: 99.74; PA: 92.3; PE: 75.61; PI: 88.48; RJ: 115.82; RN: 92.84; RO: 84.86; RS: 92.5; SP: 106.98; TO: 95.46
MATERIAL | 43430 | CAIXA DE CONCRETO ARMADO PRE-MOLDADO, SEM FUNDO, QUADRADA, DIMENSOES DE 0,40 X 0,40 X 0,40 M | UN | CR | AL: 110.23; BA: 157.66; DF: 166.68; ES: 156.78; MA: 198.21; MG: 136.95; MS: 165.68; PA: 153.33; PE: 125.59; PI: 146.97; RJ: 192.4; RN: 154.22; RO: 140.96; RS: 153.65; SP: 177.7; TO: 158.57
MATERIAL | 43431 | CAIXA DE CONCRETO ARMADO PRE-MOLDADO, SEM FUNDO, QUADRADA, DIMENSOES DE 0,60 X 0,60 X 0,50 M | UN | CR | AL: 213.52; BA: 305.41; DF: 322.88; ES: 303.7; MA: 383.96; MG: 265.29; MS: 320.94; PA: 297.02; PE: 243.29; PI: 284.7; RJ: 372.7; RN: 298.75; RO: 273.05; RS: 297.64; SP: 344.23; TO: 307.18
MATERIAL | 43432 | CAIXA DE CONCRETO ARMADO PRE-MOLDADO, SEM FUNDO, QUADRADA, DIMENSOES DE 0,80 X 0,80 X 0,50 M | UN | CR | AL: 443.69; BA: 634.62; DF: 670.92; ES: 631.07; MA: 797.84; MG: 551.26; MS: 666.89; PA: 617.19; PE: 505.54; PI: 591.59; RJ: 774.45; RN: 620.79; RO: 567.39; RS: 618.48; SP: 715.29; TO: 638.3
MATERIAL | 43433 | CAIXA DE CONCRETO ARMADO PRE-MOLDADO, SEM FUNDO, QUADRADA, DIMENSOES DE 1,00 X 1,00 X 0,50 M | UN | CR | AL: 699.51; BA: 1000.52; DF: 1057.75; ES: 994.92; MA: 1257.85; MG: 869.09; MS: 1051.39; PA: 973.04; PE: 797.02; PI: 932.68; RJ: 1220.97; RN: 978.73; RO: 894.53; RS: 975.08; SP: 1127.7; TO: 1006.32
MATERIAL | 43094 | CAIXA DE DERIVACAO PARA MEDIDOR DE ENERGIA, COM BARRAMENTO MONOFASICO, EM POLICARBONATO / TERMOPLASTICO - MODULO (PADRAO CONCESSIONARIA LOCAL) | UN | CR | 351.42 | 302.01 | 324.45 | 305.3 | 257 | 223.12 | 502.12 | 276.48 | 236.1 | 316.98 | 290.58 | 245.25 | 305.34 | 241.71 | 366.29 | 371.68 | 317.76 | 398.18 | 355.19 | 248.96 | 260.31 | 310.51 | 245.25 | 353.27 | 233.05 | 241.71 | 344.35
MATERIAL | 43093 | CAIXA DE DERIVACAO PARA MEDIDOR DE ENERGIA, COM BARRAMENTO POLIFASICO, EM POLICARBONATO / TERMOPLASTICO - MODULO (PADRAO CONCESSIONARIA LOCAL) | UN | CR | 373.45 | 320.95 | 344.8 | 324.45 | 273.11 | 237.11 | 533.6 | 293.82 | 250.9 | 336.85 | 308.8 | 260.62 | 324.48 | 256.87 | 389.26 | 394.99 | 337.68 | 423.14 | 377.46 | 264.57 | 276.63 | 329.98 | 260.62 | 375.42 | 247.66 | 256.87 | 365.94
MATERIAL | 11694 | CAIXA DE DESCARGA PLASTICA PARA BACIA / VASO SANITARIO DE EMBUTIR, COM ESPELHO ACIONADOR EM PLASTICO, CAPACIDADE 6 A 10 LITROS, (COMPLETA - ACESSORIOS INCLUSOS) | UN | CR | 1016.84 | 1005.34 | 1103.05 | 1006.89 | 959.58 | 983.68 | 1066.79 | 1116.31 | 1103.05 | 948.31 | 1091.99 | 1073.65 | 883.1 | 1061.05 | 1105.26 | 948.31 | 992.52 | 1102.61 | 1213.57 | 923.99 | 1105.26 | 961.57 | 1100.84 | 1014.85 | 1016.84 | 1136.43 | 1005.78
MATERIAL | 1030 | CAIXA DE DESCARGA PLASTICA PARA BACIA / VASO SANITARIO, EXTERNA, CAPACIDADE 9 LITROS, PUXADOR FIO DE NYLON, NAO INCLUSO CANO, BOLSA, ENGATE | UN | C | 46 | 45.48 | 49.9 | 45.55 | 43.41 | 44.5 | 48.26 | 50.5 | 49.9 | 42.9 | 49.4 | 48.57 | 39.95 | 48 | 50 | 42.9 | 44.9 | 49.88 | 54.9 | 41.8 | 50 | 43.5 | 49.8 | 45.91 | 46 | 51.41 | 45.5
MATERIAL | 11881 | CAIXA DE GORDURA CILINDRICA EM CONCRETO SIMPLES, PRE-MOLDADA, COM DIAMETRO DE 40 CM E ALTURA DE 45 CM, COM TAMPA | UN | CR | AL: 117.85; BA: 168.57; DF: 178.21; ES: 167.62; MA: 211.92; MG: 146.42; MS: 177.14; PA: 163.94; PE: 134.28; PI: 157.14; RJ: 205.71; RN: 164.89; RO: 150.71; RS: 164.28; SP: 189.99; TO: 169.54
MATERIAL | 35277 | CAIXA DE GORDURA EM PVC, DIAMETRO MINIMO 300 MM, DIAMETRO DE SAIDA 100 MM, CAPACIDADE APROXIMADA 18 LITROS, COM TAMPA E CESTO | UN | CR | 384.21 | 320.8 | 391.64 | 422.03 | 305.61 | 418.74 | 571.88 | 392.99 | 370.61 | 395.1 | 336.84 | 370.61 | 409.45 | 418.74 | 303.5 | 277.75 | 364.37 | 368.5 | 505.69 | 451.41 | 370.78 | 332.71 | 343.68 | 379.9 | 290.83 | 362.17 | 369.6
MATERIAL | 10521 | CAIXA DE INCENDIO/ABRIGO PARA MANGUEIRA, DE EMBUTIR/INTERNA, COM 75 X 45 X 17 CM, EM CHAPA DE ACO, PORTA COM VENTILACAO, VISOR COM A INSCRICAO "INCENDIO", SUPORTE/CESTA INTERNA PARA A MANGUEIRA, PINTURA ELETROSTATICA VERMELHA | UN | CR |  | 410.45 | 427.24 |  | 361.77 | 467.72 | 276.81 | 367.49 | 303.06 | 361.77 | 268.22 | 398.14 | 278.78 | 329.31 | 424.77 | 396.13 | 362.72 | 413.79 | 367.49 |  | 394.69 |  | 347.69 | 285.21 |  | 403.25
MATERIAL | 10885 | CAIXA DE INCENDIO/ABRIGO PARA MANGUEIRA, DE EMBUTIR/INTERNA, COM 90 X 60 X 17 CM, EM CHAPA DE ACO, PORTA COM VENTILACAO, VISOR COM A INSCRICAO "INCENDIO", SUPORTE/CESTA INTERNA PARA A MANGUEIRA, PINTURA ELETROSTATICA VERMELHA | UN | CR |  | 519.17 | 540.41 |  | 457.59 | 591.61 | 350.14 | 464.84 | 383.34 | 457.59 | 339.27 | 503.6 | 352.62 | 416.54 | 537.28 | 501.06 | 458.8 | 523.4 | 464.84 |  | 499.24 |  | 439.79 | 360.76 |  | 510.07
MATERIAL | 20962 | CAIXA DE INCENDIO/ABRIGO PARA MANGUEIRA, DE SOBREPOR/EXTERNA, COM 75 X 45 X 17 CM, EM CHAPA DE ACO, PORTA COM VENTILACAO, VISOR COM A INSCRICAO "INCENDIO", SUPORTE/CESTA INTERNA PARA A MANGUEIRA, PINTURA ELETROSTATICA VERMELHA | UN | C |  | 430 | 447.59 |  | 379 | 490 | 290 | 385 | 317.5 | 379 | 281 | 417.1 | 292.06 | 345 | 445 | 415 | 380 | 433.5 | 385 |  | 413.49 |  | 364.25 | 298.8 |  | 422.46
MATERIAL | 20963 | CAIXA DE INCENDIO/ABRIGO PARA MANGUEIRA, DE SOBREPOR/EXTERNA, COM 90 X 60 X 17 CM, EM CHAPA DE ACO, PORTA COM VENTILACAO, VISOR COM A INSCRICAO "INCENDIO", SUPORTE/CESTA INTERNA PARA A MANGUEIRA, PINTURA ELETROSTATICA VERMELHA | UN | CR |  | 525.28 | 546.77 |  | 462.98 | 598.57 | 354.26 | 470.31 | 387.85 | 462.98 | 343.26 | 509.52 | 356.77 | 421.44 | 543.6 | 506.96 | 464.2 | 529.55 | 470.31 |  | 505.11 |  | 444.96 | 365.01 |  | 516.07
MATERIAL | 34643 | CAIXA DE INSPECAO PARA ATERRAMENTO E PARA RAIOS, EM POLIPROPILENO, DIAMETRO = 300 MM X ALTURA = 400 MM (INCLUIDA TAMPA SEM ESCOTILHA) | UN | CR | 44.25 | 36.94 | 45.1 | 48.6 | 35.19 | 48.22 | 65.86 | 45.26 | 42.68 | 45.5 | 38.79 | 42.68 | 47.15 | 48.22 | 34.95 | 31.98 | 41.96 | 42.44 | 58.24 | 51.99 | 42.7 | 38.31 | 39.58 | 43.75 | 33.49 | 41.71 | 42.56
MATERIAL | 41480 | CAIXA DE INSPECAO PARA ATERRAMENTO OU OUTRO USO, EM PVC, DN = 250 X 250 MM (INCLUIDA TAMPA EM FERRO FUNDIDO SEM ESCOTILHA) | UN | CR | 51.3 | 42.83 | 52.29 | 56.35 | 40.81 | 55.91 | 76.36 | 52.47 | 49.49 | 52.76 | 44.98 | 49.49 | 54.67 | 55.91 | 40.52 | 37.09 | 48.65 | 49.2 | 67.52 | 60.28 | 49.51 | 44.42 | 45.89 | 50.73 | 38.83 | 48.36 | 49.35
MATERIAL | 41474 | CAIXA DE INSPECAO PARA ATERRAMENTO OU OUTRO USO, EM PVC, DN = 300 X *300* MM (INCLUIDA TAMPA EM FERRO FUNDIDO SEM ESCOTILHA) | UN | CR | 81.95 | 68.43 | 83.54 | 90.02 | 65.19 | 89.32 | 121.99 | 83.83 | 79.05 | 84.28 | 71.85 | 79.05 | 87.34 | 89.32 | 64.74 | 59.24 | 77.72 | 78.6 | 107.87 | 96.29 | 79.09 | 70.97 | 73.31 | 81.03 | 62.04 | 77.25 | 78.84
MATERIAL | 41475 | CAIXA DE INSPECAO PARA ATERRAMENTO OU OUTRO USO, EM PVC, DN = 300 X 250 MM (INCLUIDA TAMPA EM FERRO FUNDIDO SEM ESCOTILHA) | UN | CR | 69.92 | 58.38 | 71.28 | 76.81 | 55.62 | 76.21 | 104.08 | 71.52 | 67.45 | 71.91 | 61.3 | 67.45 | 74.52 | 76.21 | 55.23 | 50.55 | 66.31 | 67.07 | 92.04 | 82.16 | 67.48 | 60.55 | 62.55 | 69.14 | 52.93 | 65.91 | 67.27
MATERIAL | 41476 | CAIXA DE INSPECAO PARA ATERRAMENTO OU OUTRO USO, EM PVC, DN = 300 X 600 MM (INCLUIDA TAMPA EM FERRO FUNDIDO SEM ESCOTILHA) | UN | CR | 153.11 | 127.84 | 156.07 | 168.18 | 121.79 | 166.87 | 227.9 | 156.61 | 147.69 | 157.45 | 134.24 | 147.69 | 163.17 | 166.87 | 120.95 | 110.68 | 145.2 | 146.85 | 201.52 | 179.89 | 147.76 | 132.59 | 136.96 | 151.39 | 115.9 | 144.33 | 147.29
MATERIAL | 2555 | CAIXA DE LUZ "3 X 3" EM ACO ESMALTADA | UN | CR |  | 1.91 |  | 1.45 | 1.42 | 1.38 | 1.37 | 1.33 |  |  | 1.59 |  | 1.7 | 1.35 | 1.27 | 1.32 | 1.59 |  | 1.46 | 1.34 | 2 |  | 1.65 | 1.52 |  | 1.27
MATERIAL | 2556 | CAIXA DE LUZ "4 X 2" EM ACO ESMALTADA | UN | CR |  | 1.98 |  | 1.5 | 1.47 | 1.43 | 1.42 | 1.37 |  |  | 1.64 |  | 1.76 | 1.4 | 1.31 | 1.36 | 1.64 |  | 1.51 | 1.38 | 2.07 |  | 1.71 | 1.57 |  | 1.32
MATERIAL | 2557 | CAIXA DE LUZ "4 X 4" EM ACO ESMALTADA | UN | CR |  | 4.18 |  | 3.18 | 3.11 | 3.03 | 3 | 2.9 |  |  | 3.47 |  | 3.72 | 2.96 | 2.77 | 2.88 | 3.47 |  | 3.19 | 2.93 | 4.37 |  | 3.61 | 3.32 |  | 2.78
MATERIAL | 10569 | CAIXA DE PASSAGEM / DERIVACAO / LUZ, OCTOGONAL 4 X4, EM ACO ESMALTADA, COM FUNDO MOVEL SIMPLES (FMS) | UN | CR |  | 4.18 |  | 3.18 | 3.11 | 3.03 | 3 | 2.9 |  |  | 3.47 |  | 3.72 | 2.96 | 2.77 | 2.88 | 3.47 |  | 3.19 | 2.93 | 4.37 |  | 3.61 | 3.32 |  | 2.78
MATERIAL | 39810 | CAIXA DE PASSAGEM ELETRICA DE PAREDE, DE EMBUTIR, EM PVC, COM TAMPA APARAFUSADA, DIMENSOES 120 X 120 X *75* MM | UN | CR | 47.42 | 40.76 | 43.78 | 41.2 | 34.68 | 30.11 | 67.76 | 37.31 | 31.86 | 42.78 | 39.21 | 33.09 | 41.2 | 32.62 | 49.43 | 50.16 | 42.88 | 53.73 | 47.93 | 33.6 | 35.13 | 41.9 | 33.09 | 47.67 | 31.45 | 32.62 | 46.47
MATERIAL | 39811 | CAIXA DE PASSAGEM ELETRICA DE PAREDE, DE EMBUTIR, EM PVC, COM TAMPA APARAFUSADA, DIMENSOES 150 X 150 X *75* MM | UN | CR | 58.01 | 49.85 | 53.56 | 50.4 | 42.42 | 36.83 | 82.88 | 45.64 | 38.97 | 52.32 | 47.96 | 40.48 | 50.4 | 39.9 | 60.46 | 61.35 | 52.45 | 65.73 | 58.63 | 41.09 | 42.97 | 51.25 | 40.48 | 58.31 | 38.47 | 39.9 | 56.84
MATERIAL | 39812 | CAIXA DE PASSAGEM ELETRICA DE PAREDE, DE EMBUTIR, EM PVC, COM TAMPA APARAFUSADA, DIMENSOES 200 X 200 X *90* MM | UN | CR | 95.38 | 81.97 | 88.06 | 82.86 | 69.75 | 60.56 | 136.29 | 75.04 | 64.08 | 86.03 | 78.87 | 66.56 | 82.87 | 65.6 | 99.42 | 100.88 | 86.25 | 108.07 | 96.41 | 67.57 | 70.65 | 84.28 | 66.56 | 95.89 | 63.25 | 65.6 | 93.46
MATERIAL | 43096 | CAIXA DE PASSAGEM ELETRICA DE PAREDE, DE EMBUTIR, EM TERMOPLASTICO / PVC, COM TAMPA APARAFUSADA, DIMENSOES 400 X 400 X *120* MM | UN | CR | 316.16 | 271.71 | 291.91 | 274.68 | 231.21 | 200.74 | 451.75 | 248.75 | 212.41 | 285.18 | 261.43 | 220.64 | 274.71 | 217.46 | 329.54 | 334.4 | 285.88 | 358.23 | 319.56 | 223.99 | 234.19 | 279.36 | 220.64 | 317.83 | 209.67 | 217.46 | 309.8
MATERIAL | 43102 | CAIXA DE PASSAGEM ELETRICA DE PAREDE, DE SOBREPOR, EM PVC, COM TAMPA APARAFUSADA, DIMENSOES 300 X 300 X *100* MM | UN | CR | 192.24 | 165.22 | 177.49 | 167.02 | 140.59 | 122.06 | 274.69 | 151.25 | 129.16 | 173.41 | 158.96 | 134.16 | 167.04 | 132.23 | 200.38 | 203.33 | 173.83 | 217.83 | 194.31 | 136.2 | 142.4 | 169.87 | 134.16 | 193.26 | 127.49 | 132.23 | 188.38
MATERIAL | 43103 | CAIXA DE PASSAGEM ELETRICA DE PAREDE, DE SOBREPOR, EM PVC, COM TAMPA APARAFUSADA, DIMENSOES, 400 X 400 X *120* MM | UN | CR | 283.08 | 243.29 | 261.37 | 245.94 | 207.02 | 179.73 | 404.48 | 222.72 | 190.19 | 255.34 | 234.07 | 197.56 | 245.97 | 194.71 | 295.07 | 299.41 | 255.97 | 320.75 | 286.12 | 200.55 | 209.69 | 250.13 | 197.56 | 284.58 | 187.73 | 194.71 | 277.39
MATERIAL | 43098 | CAIXA DE PASSAGEM ELETRICA DE PAREDE, DE SOBREPOR, EM TERMOPLASTICO / PVC, COM TAMPA APARAFUSADA, DIMENSOES 200 X 200 X *100* MM | UN | CR | 107.09 | 92.04 | 98.88 | 93.04 | 78.32 | 67.99 | 153.02 | 84.26 | 71.95 | 96.6 | 88.55 | 74.74 | 93.05 | 73.66 | 111.63 | 113.27 | 96.84 | 121.35 | 108.24 | 75.87 | 79.33 | 94.63 | 74.74 | 107.66 | 71.02 | 73.66 | 104.94
MATERIAL | 43097 | CAIXA DE PASSAGEM ELETRICA DE PAREDE, DE SOBREPOR, EM TERMOPLASTICO / PVC, COM TAMPA APARAFUSADA, DIMENSOES, 150 X 150 X *100* MM | UN | CR | 63.45 | 54.53 | 58.58 | 55.12 | 46.4 | 40.28 | 90.66 | 49.92 | 42.62 | 57.23 | 52.46 | 44.28 | 55.13 | 43.64 | 66.13 | 67.11 | 57.37 | 71.89 | 64.13 | 44.95 | 47 | 56.06 | 44.28 | 63.78 | 42.07 | 43.64 | 62.17
MATERIAL | 43104 | CAIXA DE PASSAGEM ELETRICA, PARA PISO, EM PVC, DIMENSOES DE 3/4" A 4" | UN | CR | 750.53 | 645.02 | 692.95 | 652.05 | 548.88 | 476.52 | 1072.38 | 590.49 | 504.24 | 676.98 | 620.59 | 523.78 | 652.13 | 516.23 | 782.3 | 793.81 | 678.65 | 850.4 | 758.59 | 531.72 | 555.95 | 663.16 | 523.78 | 754.5 | 497.73 | 516.23 | 735.44
MATERIAL | 39771 | CAIXA DE PASSAGEM METALICA DE SOBREPOR COM TAMPA PARAFUSADA, DIMENSOES 20 X 20 X 10 CM | UN | CR |  | 40.2 |  | 30.53 | 29.86 | 29.13 | 28.84 | 27.93 |  |  | 33.35 |  | 35.77 | 28.42 | 26.65 | 27.72 | 33.37 |  | 30.69 | 28.16 | 41.97 |  | 34.7 | 31.94 |  | 26.76
MATERIAL | 39772 | CAIXA DE PASSAGEM METALICA DE SOBREPOR COM TAMPA PARAFUSADA, DIMENSOES 30 X 30 X 10 CM | UN | CR |  | 79.02 |  | 60.02 | 58.69 | 57.25 | 56.69 | 54.9 |  |  | 65.55 |  | 70.31 | 55.87 | 52.39 | 54.49 | 65.6 |  | 60.33 | 55.36 | 82.5 |  | 68.21 | 62.78 |  | 52.59
MATERIAL | 39773 | CAIXA DE PASSAGEM METALICA DE SOBREPOR COM TAMPA PARAFUSADA, DIMENSOES 40 X 40 X 15 CM | UN | CR |  | 127.01 |  | 96.47 | 94.33 | 92.02 | 91.12 | 88.24 |  |  | 105.36 |  | 113.01 | 89.8 | 84.2 | 87.58 | 105.44 |  | 96.96 | 88.98 | 132.6 |  | 109.64 | 100.91 |  | 84.53
MATERIAL | 39774 | CAIXA DE PASSAGEM METALICA DE SOBREPOR COM TAMPA PARAFUSADA, DIMENSOES 50 X 50 X 15 CM | UN | CR |  | 189.97 |  | 144.29 | 141.09 | 137.64 | 136.29 | 131.98 |  |  | 157.59 |  | 169.04 | 134.32 | 125.95 | 131 | 157.71 |  | 145.03 | 133.09 | 198.34 |  | 163.99 | 150.94 |  | 126.44
MATERIAL | 39775 | CAIXA DE PASSAGEM METALICA DE SOBREPOR COM TAMPA PARAFUSADA, DIMENSOES 60 X 60 X 20 CM | UN | CR |  | 253.54 |  | 192.58 | 188.31 | 183.71 | 181.9 | 176.15 |  |  | 210.33 |  | 225.61 | 179.27 | 168.1 | 174.83 | 210.49 |  | 193.57 | 177.63 | 264.72 |  | 218.87 | 201.45 |  | 168.75
MATERIAL | 39776 | CAIXA DE PASSAGEM METALICA DE SOBREPOR COM TAMPA PARAFUSADA, DIMENSOES 70 X 70 X 20 CM | UN | CR |  | 306.41 |  | 232.74 | 227.57 | 222.01 | 219.83 | 212.88 |  |  | 254.18 |  | 272.65 | 216.65 | 203.15 | 211.29 | 254.38 |  | 233.93 | 214.67 | 319.92 |  | 264.51 | 243.46 |  | 203.94
MATERIAL | 39777 | CAIXA DE PASSAGEM METALICA DE SOBREPOR COM TAMPA PARAFUSADA, DIMENSOES 80 X 80 X 20 CM | UN | CR |  | 388.37 |  | 294.99 | 288.44 | 281.4 | 278.63 | 269.82 |  |  | 322.17 |  | 345.58 | 274.6 | 257.48 | 267.8 | 322.42 |  | 296.5 | 272.08 | 405.48 |  | 335.26 | 308.58 |  | 258.49
MATERIAL | 20254 | CAIXA DE PASSAGEM METALICA, DE SOBREPOR, COM TAMPA APARAFUSADA, DIMENSOES 15 X 15 X *10* CM | UN | CR |  | 28.19 |  | 21.41 | 20.93 | 20.42 | 20.22 | 19.58 |  |  | 23.38 |  | 25.08 | 19.93 | 18.69 | 19.44 | 23.4 |  | 21.52 | 19.75 | 29.43 |  | 24.33 | 22.4 |  | 18.76
MATERIAL | 20253 | CAIXA DE PASSAGEM METALICA, DE SOBREPOR, COM TAMPA APARAFUSADA, DIMENSOES 35 X 35 X *12* CM | UN | CR |  | 92.56 |  | 70.31 | 68.75 | 67.07 | 66.41 | 64.31 |  |  | 76.79 |  | 82.37 | 65.45 | 61.37 | 63.83 | 76.85 |  | 70.67 | 64.85 | 96.64 |  | 79.91 | 73.55 |  | 61.61
MATERIAL | 1872 | CAIXA DE PASSAGEM, EM PVC, DE 4" X 2", PARA ELETRODUTO FLEXIVEL CORRUGADO | UN | CR | 2.1 | 1.85 | 2.35 | 2.9 | 2.1 | 1.78 | 2.73 | 2.5 | 1.5 | 2.66 | 2.89 | 1.82 | 2.62 | 2.97 | 1.31 | 3.5 | 2.27 | 4.13 | 3.24 | 2.28 | 2.02 | 2.62 | 2.74 | 2.38 | 1.58 | 1.88 | 2.44
MATERIAL | 1873 | CAIXA DE PASSAGEM, EM PVC, DE 4" X 4", PARA ELETRODUTO FLEXIVEL CORRUGADO | UN | CR | 4.17 | 3.68 | 4.67 | 5.77 | 4.17 | 3.54 | 5.42 | 4.97 | 2.99 | 5.28 | 5.75 | 3.61 | 5.21 | 5.91 | 2.6 | 6.95 | 4.52 | 8.2 | 6.45 | 4.53 | 4.01 | 5.21 | 5.46 | 4.73 | 3.14 | 3.73 | 4.85
MATERIAL | 14055 | CAIXA DE PASSAGEM/ LUZ / TELEFONIA, DE EMBUTIR, EM CHAPA DE ACO GALVANIZADO, DIMENSOES 120 X 120 X *12* CM (PADRAO CONCESSIONARIA LOCAL) | UN | CR |  | 845.87 |  | 642.49 | 628.23 | 612.88 | 606.85 | 587.67 |  |  | 701.69 |  | 752.67 | 598.08 | 560.8 | 583.28 | 702.24 |  | 645.77 | 592.6 | 883.15 |  | 730.2 | 672.09 |  | 563
MATERIAL | 11247 | CAIXA DE PASSAGEM/ LUZ / TELEFONIA, DE EMBUTIR, EM CHAPA DE ACO GALVANIZADO, DIMENSOES 150 X 150 X 15 CM (PADRAO CONCESSIONARIA LOCAL) | UN | CR |  | 1779.89 |  | 1351.93 | 1321.94 | 1289.64 | 1276.95 | 1236.58 |  |  | 1476.51 |  | 1583.79 | 1258.49 | 1180.05 | 1227.35 | 1477.67 |  | 1358.85 | 1246.96 | 1858.33 |  | 1536.5 | 1414.22 |  | 1184.67
MATERIAL | 11250 | CAIXA DE PASSAGEM/ LUZ / TELEFONIA, DE EMBUTIR, EM CHAPA DE ACO GALVANIZADO, DIMENSOES 20 X 20 X *12* CM (PADRAO CONCESSIONARIA LOCAL) | UN | CR |  | 76.63 |  | 58.2 | 56.91 | 55.52 | 54.97 | 53.24 |  |  | 63.57 |  | 68.18 | 54.18 | 50.8 | 52.84 | 63.61 |  | 58.5 | 53.68 | 80 |  | 66.15 | 60.88 |  | 51
MATERIAL | 11249 | CAIXA DE PASSAGEM/ LUZ / TELEFONIA, DE EMBUTIR, EM CHAPA DE ACO GALVANIZADO, DIMENSOES 200 X 200 X 20 CM (PADRAO CONCESSIONARIA LOCAL) | UN | CR |  | 3476.75 |  | 2640.8 | 2582.21 | 2519.12 | 2494.33 | 2415.47 |  |  | 2884.15 |  | 3093.7 | 2458.28 | 2305.06 | 2397.45 | 2886.4 |  | 2654.32 | 2435.75 | 3629.97 |  | 3001.31 | 2762.47 |  | 2314.08
MATERIAL | 11251 | CAIXA DE PASSAGEM/ LUZ / TELEFONIA, DE EMBUTIR, EM CHAPA DE ACO GALVANIZADO, DIMENSOES 40 X 40 X *12* CM (PADRAO CONCESSIONARIA LOCAL) | UN | CR |  | 169.73 |  | 128.92 | 126.06 | 122.98 | 121.77 | 117.92 |  |  | 140.8 |  | 151.03 | 120.01 | 112.53 | 117.04 | 140.91 |  | 129.58 | 118.91 | 177.21 |  | 146.52 | 134.86 |  | 112.97
MATERIAL | 11253 | CAIXA DE PASSAGEM/ LUZ / TELEFONIA, DE EMBUTIR, EM CHAPA DE ACO GALVANIZADO, DIMENSOES 60 X 60 X *12* CM (PADRAO CONCESSIONARIA LOCAL) | UN | CR |  | 281.26 |  | 213.63 | 208.89 | 203.79 | 201.79 | 195.41 |  |  | 233.32 |  | 250.27 | 198.87 | 186.47 | 193.95 | 233.5 |  | 214.73 | 197.05 | 293.66 |  | 242.8 | 223.48 |  | 187.2
MATERIAL | 11255 | CAIXA DE PASSAGEM/ LUZ / TELEFONIA, DE EMBUTIR, EM CHAPA DE ACO GALVANIZADO, DIMENSOES 80 X 80 X *12* CM (PADRAO CONCESSIONARIA LOCAL) | UN | CR |  | 420.48 |  | 319.38 | 312.3 | 304.67 | 301.67 | 292.13 |  |  | 348.81 |  | 374.16 | 297.31 | 278.78 | 289.95 | 349.09 |  | 321.02 | 294.58 | 439.02 |  | 362.98 | 334.1 |  | 279.87
MATERIAL | 11256 | CAIXA DE PASSAGEM/ LUZ / TELEFONIA, DE SOBREPOR, EM CHAPA DE ACO GALVANIZADO, DIMENSOES 80 X 80 X *12* CM (PADRAO CONCESSIONARIA LOCAL) | UN | CR |  | 526.7 |  | 400.06 | 391.18 | 381.62 | 377.87 | 365.92 |  |  | 436.92 |  | 468.67 | 372.41 | 349.2 | 363.19 | 437.26 |  | 402.11 | 368.99 | 549.91 |  | 454.67 | 418.49 |  | 350.56
MATERIAL | 39693 | CAIXA DE PROTECAO EXTERNA PARA MEDIDOR HOROSAZONAL, DE BAIXA TENSAO, COM MODULO, EM CHAPA DE ACO (PADRAO DA CONCESSIONARIA LOCAL) | UN | CR |  | 3307.92 |  | 2512.56 | 2456.82 | 2396.8 | 2373.21 | 2298.18 |  |  | 2744.1 |  | 2943.47 | 2338.91 | 2193.13 | 2281.03 | 2746.24 |  | 2525.43 | 2317.47 | 3453.7 |  | 2855.57 | 2628.33 |  | 2201.71
MATERIAL | 39692 | CAIXA DE PROTECAO PARA TRANSFORMADOR CORRENTE, EM CHAPA DE ACO 18 USG (PADRAO DA CONCESSIONARIA LOCAL) | UN | CR |  | 1058.46 |  | 803.96 | 786.13 | 766.92 | 759.37 | 735.36 |  |  | 878.05 |  | 941.84 | 748.4 | 701.75 | 729.88 | 878.73 |  | 808.08 | 741.54 | 1105.11 |  | 913.72 | 841 |  | 704.49
MATERIAL | 1062 | CAIXA INTERNA/EXTERNA DE MEDICAO PARA 1 MEDIDOR TRIFASICO, COM VISOR, EM CHAPA DE ACO 18 USG (PADRAO DA CONCESSIONARIA LOCAL) | UN | CR |  | 335.44 |  | 254.79 | 249.14 | 243.05 | 240.66 | 233.05 |  |  | 278.27 |  | 298.49 | 237.18 | 222.4 | 231.31 | 278.48 |  | 256.09 | 235 | 350.23 |  | 289.57 | 266.53 |  | 223.26
MATERIAL | 39686 | CAIXA INTERNA/EXTERNA DE MEDICAO PARA 4 MEDIDORES MONOFASICOS, COM VISOR, EM CHAPA DE ACO 18 USG (PADRAO DA CONCESSIONARIA LOCAL) | UN | CR |  | 543.15 |  | 412.56 | 403.4 | 393.55 | 389.67 | 377.35 |  |  | 450.57 |  | 483.31 | 384.04 | 360.11 | 374.54 | 450.93 |  | 414.67 | 380.52 | 567.09 |  | 468.88 | 431.56 |  | 361.51
MATERIAL | 43095 | CAIXA MODULAR PARA MEDIDOR DE ENERGIA AGRUPADA, EM POLICARBONATO / TERMOPLASTICO, COM SUPORTE PARA DISJUNTOR (PADRAO DA CONCESSIONARIA LOCAL) | UN | CR | 208.34 | 179.05 | 192.35 | 181 | 152.36 | 132.28 | 297.68 | 163.91 | 139.97 | 187.92 | 172.27 | 145.39 | 181.02 | 143.3 | 217.16 | 220.35 | 188.38 | 236.06 | 210.57 | 147.6 | 154.32 | 184.09 | 145.39 | 209.44 | 138.16 | 143.3 | 204.15
MATERIAL | 1871 | CAIXA OCTOGONAL DE FUNDO MOVEL, EM PVC, DE 3" X 3", PARA ELETRODUTO FLEXIVEL CORRUGADO | UN | CR | 3.75 | 3.31 | 4.21 | 5.19 | 3.75 | 3.19 | 4.88 | 4.47 | 2.69 | 4.75 | 5.18 | 3.25 | 4.69 | 5.32 | 2.34 | 6.26 | 4.06 | 7.38 | 5.8 | 4.08 | 3.61 | 4.69 | 4.91 | 4.25 | 2.83 | 3.36 | 4.36
MATERIAL | 12001 | CAIXA OCTOGONAL DE FUNDO MOVEL, EM PVC, DE 4" X 4", PARA ELETRODUTO FLEXIVEL CORRUGADO | UN | CR | 5.42 | 4.79 | 6.08 | 7.5 | 5.42 | 4.61 | 7.05 | 6.46 | 3.88 | 6.87 | 7.48 | 4.7 | 6.78 | 7.68 | 3.39 | 9.04 | 5.87 | 10.67 | 8.38 | 5.9 | 5.22 | 6.78 | 7.09 | 6.14 | 4.09 | 4.86 | 6.3
MATERIAL | 11882 | CAIXA PARA HIDROMETRO CONCRETO PRE MOLDADO, *0,24 M X 0,45 M X 0,30* M (L X C X A) | UN | CR | AL: 84.57; BA: 120.97; DF: 127.89; ES: 120.29; MA: 152.08; MG: 105.08; MS: 127.12; PA: 117.65; PE: 96.36; PI: 112.77; RJ: 147.63; RN: 118.33; RO: 108.15; RS: 117.89; SP: 136.35; TO: 121.67
MATERIAL | 1068 | CAIXA PARA MEDICAO COLETIVA TIPO L, PADRAO BIFASICO OU TRIFASICO, PARA ATE 4 MEDIDORES, SEM BARRAMENTO E COM PORTAS INFERIOR E SUPERIOR | UN | CR |  | 2212.6 |  | 1680.6 | 1643.32 | 1603.17 | 1587.39 | 1537.2 |  |  | 1835.47 |  | 1968.83 | 1564.45 | 1466.94 | 1525.73 | 1836.9 |  | 1689.2 | 1550.11 | 2310.11 |  | 1910.04 | 1758.04 |  | 1472.68
MATERIAL | 39690 | CAIXA PARA MEDICAO COLETIVA TIPO M, PADRAO BIFASICO OU TRIFASICO, PARA ATE 8 MEDIDORES, SEM BARRAMENTO E COM PORTAS INFERIOR E SUPERIOR | UN | CR |  | 3712.01 |  | 2819.49 | 2756.94 | 2689.58 | 2663.12 | 2578.92 |  |  | 3079.31 |  | 3303.04 | 2624.63 | 2461.04 | 2559.68 | 3081.72 |  | 2833.93 | 2600.57 | 3875.6 |  | 3204.41 | 2949.4 |  | 2470.66
MATERIAL | 39691 | CAIXA PARA MEDICAO COLETIVA TIPO N, PADRAO BIFASICO OU TRIFASICO, PARA ATE 12 MEDIDORES, SEM BARRAMENTO E COM PORTAS INFERIOR E SUPERIOR | UN | CR |  | 4668.67 |  | 3546.13 | 3467.46 | 3382.74 | 3349.46 | 3243.56 |  |  | 3872.91 |  | 4154.3 | 3301.05 | 3095.3 | 3219.36 | 3875.94 |  | 3564.29 | 3270.79 | 4874.42 |  | 4030.25 | 3709.52 |  | 3107.4
MATERIAL | 39808 | CAIXA PARA MEDIDOR MONOFASICO, EM POLICARBONATO / TERMOPLASTICO, PARA ALOJAR 1 DISJUNTOR (PADRAO DA CONCESSIONARIA LOCAL) | UN | CR | 108.77 | 93.48 | 100.42 | 94.5 | 79.54 | 69.06 | 155.41 | 85.57 | 73.07 | 98.11 | 89.94 | 75.91 | 94.51 | 74.81 | 113.37 | 115.04 | 98.35 | 123.24 | 109.94 | 77.06 | 80.57 | 96.11 | 75.91 | 109.34 | 72.13 | 74.81 | 106.58
MATERIAL | 39809 | CAIXA PARA MEDIDOR POLIFASICO, EM POLICARBONATO / TERMOPLASTICO, PARA ALOJAR 1 DISJUNTOR (PADRAO DA CONCESSIONARIA LOCAL) | UN | CR | 257.98 | 221.71 | 238.19 | 224.13 | 188.67 | 163.8 | 368.62 | 202.97 | 173.32 | 232.7 | 213.32 | 180.04 | 224.16 | 177.45 | 268.9 | 272.86 | 233.28 | 292.31 | 260.75 | 182.77 | 191.1 | 227.95 | 180.04 | 259.35 | 171.09 | 177.45 | 252.8
MATERIAL | 43439 | CAIXA PRE-MOLDADA PARA BOCA DE LOBO, EM CONCRETO ARMADO, COM FCK DE 25 MPA, COM DIMENSOES 1,10 X 0,65 X 1,00 M (COMPRIMENTO X LARGURA X ALTURA) | UN | CR | AL: 388.23; BA: 555.29; DF: 587.05; ES: 552.18; MA: 698.11; MG: 482.35; MS: 583.52; PA: 540.04; PE: 442.35; PI: 517.64; RJ: 677.64; RN: 543.2; RO: 496.47; RS: 541.17; SP: 625.88; TO: 558.51
MATERIAL | 5103 | CAIXA SIFONADA PVC, 100 X 100 X 50 MM, COM GRELHA REDONDA, BRANCA | UN | CR | 24.32 | 20.31 | 24.79 | 26.72 | 19.34 | 26.51 | 36.2 | 24.88 | 23.46 | 25.01 | 21.32 | 23.46 | 25.92 | 26.51 | 19.21 | 17.58 | 23.06 | 23.33 | 32.01 | 28.58 | 23.47 | 21.06 | 21.75 | 24.05 | 18.41 | 22.93 | 23.4
MATERIAL | 11880 | CAIXA SIFONADA PVC, 250 X 230 X 75 MM, COM TAMPA CEGA QUADRADA, BRANCA | UN | CR | 102.3 | 85.42 | 104.28 | 112.37 | 81.37 | 111.5 | 152.28 | 104.64 | 98.68 | 105.2 | 89.69 | 98.68 | 109.02 | 111.5 | 80.81 | 73.95 | 97.02 | 98.12 | 134.65 | 120.2 | 98.73 | 88.59 | 91.51 | 101.16 | 77.44 | 96.43 | 98.41
MATERIAL | 11714 | CAIXA SIFONADA, PVC, 150 X *185* X 75 MM, COM GRELHA QUADRADA, BRANCA | UN | CR | 69.69 | 58.19 | 71.04 | 76.55 | 55.44 | 75.96 | 103.74 | 71.29 | 67.23 | 71.67 | 61.1 | 67.23 | 74.27 | 75.96 | 55.05 | 50.38 | 66.09 | 66.84 | 91.73 | 81.88 | 67.26 | 60.35 | 62.34 | 68.91 | 52.76 | 65.7 | 67.04
MATERIAL | 11712 | CAIXA SIFONADA, PVC, 150 X 150 X 50 MM, COM GRELHA QUADRADA, BRANCA (NBR 5688) | UN | C | 45.51 | 38 | 46.39 | 49.99 | 36.2 | 49.6 | 67.74 | 46.55 | 43.9 | 46.8 | 39.9 | 43.9 | 48.5 | 49.6 | 35.95 | 32.9 | 43.16 | 43.65 | 59.9 | 53.47 | 43.92 | 39.41 | 40.71 | 45 | 34.45 | 42.9 | 43.78
MATERIAL | 11717 | CAIXA SIFONADA, PVC, 150 X 150 X 50 MM, COM GRELHA REDONDA, BRANCA | UN | CR | 54.86 | 45.81 | 55.92 | 60.26 | 43.64 | 59.79 | 81.66 | 56.11 | 52.92 | 56.42 | 48.1 | 52.92 | 58.46 | 59.79 | 43.33 | 39.66 | 52.03 | 52.62 | 72.21 | 64.46 | 52.94 | 47.51 | 49.07 | 54.25 | 41.53 | 51.71 | 52.77
MATERIAL | 1106 | CAL HIDRATADA CH-I PARA ARGAMASSAS | KG | C | 2.23 | 1.1 | 1.68 | 1.24 | 1.65 | 1.24 | 1.52 | 1.25 | 1.37 | 1.24 | 1.21 | 1.23 | 1.09 | 2 | 1.1 | 1.75 | 1.24 | 0.82 | 1.5 | 0.85 | 1.4 | 1.24 | 1.07 | 0.96 | 1.3 | 0.93 | 1.45
MATERIAL | 11161 | CAL HIDRATADA PARA PINTURA | KG | CR | 3.73 | 1.84 | 2.81 | 2.07 | 2.76 | 2.07 | 2.54 | 2.09 | 2.29 | 2.07 | 2.02 | 2.05 | 1.82 | 3.34 | 1.84 | 2.92 | 2.07 | 1.37 | 2.5 | 1.42 | 2.34 | 2.07 | 1.78 | 1.6 | 2.17 | 1.55 | 2.42
MATERIAL | 1107 | CAL VIRGEM COMUM PARA ARGAMASSAS (NBR 6453) | KG | CR | 1.9 | 0.93 | 1.43 | 1.05 | 1.4 | 1.05 | 1.29 | 1.06 | 1.16 | 1.05 | 1.03 | 1.04 | 0.92 | 1.7 | 0.93 | 1.49 | 1.05 | 0.69 | 1.27 | 0.72 | 1.19 | 1.05 | 0.91 | 0.81 | 1.1 | 0.79 | 1.23
MATERIAL | 44479 | CALCARIO DOLOMITICO A (POSTO PEDREIRA/FORNECEDOR, SEM FRETE) | KG | CR | 0.53 | 0.14 | 0.4 | 0.46 | 0.17 | 0.17 | 0.32 | 0.21 | 0.19 | 0.13 | 0.2 | 0.15 | 0.25 | 0.38 | 0.15 | 0.15 | 0.38 | 0.09 | 0.16 | 0.23 | 0.3 | 0.49 | 0.14 | 0.17 | 0.21 | 0.12 | 0.22
MAO DE OBRA | 4759 | CALCETEIRO / RASTELEIRO (HORISTA) | H | CR | 21.33 | 18.8 | 18.13 | 19.2 | 24.1 | 20.47 | 20.96 | 19.45 | 21.85 | 21.14 | 17.21 | 17.32 | 17.88 | 18.52 | 19.48 | 22.45 | 20.33 | 22.97 | 28.35 | 18.76 | 21.1 | 21.81 | 18.41 | 30.72 | 19.02 | 26.07 | 20.25
MAO DE OBRA | 41068 | CALCETEIRO / RASTELEIRO (MENSALISTA) | MES | CR | 3728.62 | 3282.29 | 3182.29 | 3337.22 | 4214.69 | 3599.01 | 3737.15 | 3415.64 | 3851.63 | 3721.71 | 3041.67 | 3027.7 | 3157.32 | 3210.33 | 3407.87 | 3932.09 | 3587.7 | 4033.53 | 4985.89 | 3277.77 | 3663.71 | 3799.78 | 3235.35 | 5385.93 | 3362.43 | 4570.13 | 3552.91
MATERIAL | 12618 | CALHA / PERFIL PLUVIAL DE PVC, DIAMETRO ENTRE *119 E 170* MM, COMPRIMENTO DE 3 M, PARA DRENAGEM PLUVIAL PREDIAL | UN | CR | 186.54 | 167.38 | 147.55 | 121.44 | 134.33 | 179.03 | 166.26 | 218.47 | 171.86 | 145.65 | 160.66 | 171.3 | 167.94 | 192.03 | 149.45 | 131.64 | 141.39 | 160.99 | 182.06 | 156.85 | 190.46 | 164.36 | 178.14 | 157.75 | 158.75 | 179.82 | 163.35
MATERIAL | 1108 | CALHA MOLDURA AMERICANA DE CHAPA DE ACO GALVANIZADA NUM 26, CORTE 33 CM | M | CR |  | 36.08 |  | 27.4 | 26.8 | 26.14 | 25.88 | 25.06 |  |  | 29.93 |  | 32.1 | 25.51 | 23.92 | 24.88 | 29.95 |  | 27.54 | 25.28 | 37.67 |  | 31.15 | 28.67 |  | 24.01
MATERIAL | 1117 | CALHA PARA AGUA FURTADA DE CHAPA DE ACO GALVANIZADA NUM 26, CORTE 40 CM | M | CR |  | 36.37 |  | 27.62 | 27.01 | 26.35 | 26.09 | 25.26 |  |  | 30.17 |  | 32.36 | 25.71 | 24.11 | 25.08 | 30.19 |  | 27.76 | 25.48 | 37.97 |  | 31.39 | 28.89 |  | 24.2
MATERIAL | 1118 | CALHA PARA AGUA FURTADA DE CHAPA DE ACO GALVANIZADA NUM 26, CORTE 50 CM | M | CR |  | 42.98 |  | 32.64 | 31.92 | 31.14 | 30.83 | 29.86 |  |  | 35.65 |  | 38.24 | 30.39 | 28.49 | 29.64 | 35.68 |  | 32.81 | 30.11 | 44.87 |  | 37.1 | 34.15 |  | 28.6
MATERIAL | 1110 | CALHA PLATIBANDA DE CHAPA DE ACO GALVANIZADA NUM 26, CORTE 45 CM | M | CR |  | 42.98 |  | 32.64 | 31.92 | 31.14 | 30.83 | 29.86 |  |  | 35.65 |  | 38.24 | 30.39 | 28.49 | 29.64 | 35.68 |  | 32.81 | 30.11 | 44.87 |  | 37.1 | 34.15 |  | 28.6
MATERIAL | 40784 | CALHA QUADRADA DE CHAPA DE ACO GALVANIZADA NUM 24, CORTE 100 CM | M | CR |  | 118.55 |  | 90.05 | 88.05 | 85.9 | 85.05 | 82.36 |  |  | 98.34 |  | 105.49 | 83.82 | 78.6 | 81.75 | 98.42 |  | 90.51 | 83.05 | 123.78 |  | 102.34 | 94.19 |  | 78.9
MATERIAL | 40782 | CALHA QUADRADA DE CHAPA DE ACO GALVANIZADA NUM 24, CORTE 33 CM | M | CR |  | 46.52 |  | 35.33 | 34.55 | 33.71 | 33.37 | 32.32 |  |  | 38.59 |  | 41.4 | 32.89 | 30.84 | 32.08 | 38.62 |  | 35.52 | 32.59 | 48.57 |  | 40.16 | 36.96 |  | 30.96
MATERIAL | 40783 | CALHA QUADRADA DE CHAPA DE ACO GALVANIZADA NUM 24, CORTE 50 CM | M | CR |  | 60.6 |  | 46.03 | 45.01 | 43.91 | 43.48 | 42.1 |  |  | 50.27 |  | 53.92 | 42.85 | 40.18 | 41.79 | 50.31 |  | 46.26 | 42.45 | 63.27 |  | 52.31 | 48.15 |  | 40.33
MATERIAL | 1109 | CALHA QUADRADA DE CHAPA DE ACO GALVANIZADA NUM 26, CORTE 33 CM | M | CR |  | 36.08 |  | 27.4 | 26.8 | 26.14 | 25.88 | 25.06 |  |  | 29.93 |  | 32.1 | 25.51 | 23.92 | 24.88 | 29.95 |  | 27.54 | 25.28 | 37.67 |  | 31.15 | 28.67 |  | 24.01
MATERIAL | 1119 | CALHA QUADRADA DE CHAPA DE ACO GALVANIZADA NUM 28, CORTE 25 CM | M | CR |  | 23.26 |  | 17.66 | 17.27 | 16.85 | 16.68 | 16.16 |  |  | 19.29 |  | 20.7 | 16.44 | 15.42 | 16.04 | 19.31 |  | 17.76 | 16.29 | 24.28 |  | 20.08 | 18.48 |  | 15.48
MATERIAL | 13115 | CALHA/CANALETA DE CONCRETO SIMPLES, TIPO MEIA CANA, DIAMETRO DE 20 CM, PARA AGUA PLUVIAL | M | CR | AC: 30.4; AL: 18.41; BA: 21.08; DF: 21.34; ES: 32.43; MG: 37.49; PA: 41.55; PI: 48.64; PR: 14.99; RJ: 34.45; RN: 32.46; RO: 38.51; RS: 23.54; SC: 18.64; SE: 19.23; SP: 27.56
MATERIAL | 10541 | CALHA/CANALETA DE CONCRETO SIMPLES, TIPO MEIA CANA, DIAMETRO DE 30 CM, PARA AGUA PLUVIAL | M | CR | AC: 37.15; AL: 22.5; BA: 25.76; DF: 26.08; ES: 39.63; MG: 45.82; PA: 50.77; PI: 59.44; PR: 18.32; RJ: 42.1; RN: 39.67; RO: 47.06; RS: 28.77; SC: 22.78; SE: 23.5; SP: 33.68
MATERIAL | 10542 | CALHA/CANALETA DE CONCRETO SIMPLES, TIPO MEIA CANA, DIAMETRO DE 40 CM, PARA AGUA PLUVIAL | M | CR | AC: 48.58; AL: 29.43; BA: 33.68; DF: 34.1; ES: 51.82; MG: 59.92; PA: 66.4; PI: 77.74; PR: 23.96; RJ: 55.06; RN: 51.87; RO: 61.54; RS: 37.62; SC: 29.8; SE: 30.73; SP: 44.05
MATERIAL | 10543 | CALHA/CANALETA DE CONCRETO SIMPLES, TIPO MEIA CANA, DIAMETRO DE 50 CM, PARA AGUA PLUVIAL | M | CR | AC: 78.83; AL: 47.75; BA: 54.65; DF: 55.33; ES: 84.08; MG: 97.22; PA: 107.73; PI: 126.12; PR: 38.89; RJ: 89.34; RN: 84.17; RO: 99.85; RS: 61.04; SC: 48.34; SE: 49.86; SP: 71.47
MATERIAL | 10544 | CALHA/CANALETA DE CONCRETO SIMPLES, TIPO MEIA CANA, DIAMETRO DE 60 CM, PARA AGUA PLUVIAL | M | CR | AC: 101.95; AL: 61.76; BA: 70.69; DF: 71.57; ES: 108.75; MG: 125.75; PA: 139.34; PI: 163.13; PR: 50.3; RJ: 115.55; RN: 108.86; RO: 129.14; RS: 78.95; SC: 62.53; SE: 64.49; SP: 92.44
MATERIAL | 10545 | CALHA/CANALETA DE CONCRETO SIMPLES, TIPO MEIA CANA, DIAMETRO DE 80 CM, PARA AGUA PLUVIAL | M | CR | AC: 190.54; AL: 115.41; BA: 132.1; DF: 133.75; ES: 203.24; MG: 234.99; PA: 260.4; PI: 304.86; PR: 93.99; RJ: 215.94; RN: 203.44; RO: 241.35; RS: 147.55; SC: 116.86; SE: 120.52; SP: 172.75
MATERIAL | 38365 | CAMADA SEPARADORA DE FILME DE POLIETILENO 20 A 25 MICRA | M2 | CR |  | 2.67 |  | 3.27 | 2.35 |  | 1.93 | 2.19 | 1.84 |  | 1.94 |  | 2.11 | 2.43 | 2.26 | 2.27 | 3.67 | 2.47 | 2.38 |  | 3.65 |  | 2.58 |  | 3.01 | 2.04
EQUIPAMENTO (AQUISIÇÃO) | 44056 | CAMINHAO TOCO, PESO BRUTO TOTAL 10700 KG, CARGA UTIL MAXIMA 7400 KG, DISTANCIA ENTRE EIXOS 4,00 M, POTENCIA 175 CV (INCLUI CABINE E CHASSI, NAO INCLUI CARROCERIA) | UN | CR | BA: 430990.97; MA: 463783.76; MG: 463266.1; PA: 496576.55; PE: 482522.5; RO: 565329.92; RS: 508475.65; SC: 454414.39; SP: 467016.19; TO: 623063.03
EQUIPAMENTO (AQUISIÇÃO) | 44057 | CAMINHAO TOCO, PESO BRUTO TOTAL 13200 KG, CARGA UTIL MAXIMA 9200 KG, DISTANCIA ENTRE EIXOS 3,31 M, POTENCIA 175 CV (INCLUI CABINE E CHASSI, NAO INCLUI CARROCERIA) | UN | C | BA: 460000; MA: 495000; MG: 494447.5; PA: 530000; PE: 515000; RO: 603381; RS: 542700; SC: 485000; SP: 498450; TO: 665000
EQUIPAMENTO (AQUISIÇÃO) | 37754 | CAMINHAO TOCO, PESO BRUTO TOTAL 14300 KG, CARGA UTIL MAXIMA 9480 KG, DISTANCIA ENTRE EIXOS 4,80 M, POTENCIA 185 CV (INCLUI CABINE E CHASSI, NAO INCLUI CARROCERIA) | UN | CR | BA: 475581.99; MA: 511767.58; MG: 511196.36; PA: 547953.16; PE: 532445.05; RO: 623819.86; RS: 561083.36; SC: 501428.84; SP: 515334.44; TO: 687526.14
EQUIPAMENTO (AQUISIÇÃO) | 37757 | CAMINHAO TOCO, PESO BRUTO TOTAL 16000 KG, CARGA UTIL MAXIMA 10600 KG, DISTANCIA ENTRE EIXOS 4,80 M, POTENCIA 277 CV (INCLUI CABINE E CHASSI, NAO INCLUI CARROCERIA) | UN | CR | BA: 530450.47; MA: 570810.83; MG: 570173.71; PA: 611171.19; PE: 593873.89; RO: 695790.73; RS: 625816.24; SC: 559279.3; SP: 574789.21; TO: 766846.87
EQUIPAMENTO (AQUISIÇÃO) | 44058 | CAMINHAO TOCO, PESO BRUTO TOTAL 16000 KG, CARGA UTIL MAXIMA 10830 KG, DISTANCIA ENTRE EIXOS 3,56 M, POTENCIA 226 CV (INCLUI CABINE E CHASSI, NAO INCLUI CARROCERIA) | UN | CR | BA: 501441.44; MA: 539594.59; MG: 538992.32; PA: 577747.75; PE: 561396.4; RO: 657739.65; RS: 591591.89; SC: 528693.69; SP: 543355.41; TO: 724909.91
EQUIPAMENTO (AQUISIÇÃO) | 37752 | CAMINHAO TOCO, PESO BRUTO TOTAL 16000 KG, CARGA UTIL MAXIMA 11030 KG, DISTANCIA ENTRE EIXOS 5,41 M, POTENCIA 185 CV (INCLUI CABINE E CHASSI, NAO INCLUI CARROCERIA) | UN | CR | BA: 522162.14; MA: 561891.87; MG: 561264.71; PA: 601621.6; PE: 584594.57; RO: 684918.95; RS: 616037.81; SC: 550540.52; SP: 565808.09; TO: 754864.84
EQUIPAMENTO (AQUISIÇÃO) | 44059 | CAMINHAO TOCO, PESO BRUTO TOTAL 8500 KG, CARGA UTIL MAXIMA 5600 KG, DISTANCIA ENTRE EIXOS 3,40 M, POTENCIA 167 CV (INCLUI CABINE E CHASSI, NAO INCLUI CARROCERIA) | UN | CR | BA: 412756.75; MA: 444162.16; MG: 443666.4; PA: 475567.56; PE: 462108.1; RO: 541412.14; RS: 486963.24; SC: 435189.19; SP: 447257.83; TO: 596702.7
EQUIPAMENTO (AQUISIÇÃO) | 37750 | CAMINHAO TOCO, PESO BRUTO TOTAL 9600 KG, CARGA UTIL MAXIMA 6190 KG, DISTANCIA ENTRE EIXOS 3,70 M, POTENCIA 156 CV (INCLUI CABINE E CHASSI, NAO INCLUI CARROCERIA) | UN | CR | BA: 413585.58; MA: 445054.05; MG: 444557.3; PA: 476522.52; PE: 463036.03; RO: 542499.31; RS: 487941.08; SC: 436063.06; SP: 448155.94; TO: 597900.9
EQUIPAMENTO (AQUISIÇÃO) | 37758 | CAMINHAO TRUCADO, PESO BRUTO TOTAL 23000 KG, CARGA UTIL MAXIMA 15285 KG, DISTANCIA ENTRE EIXOS 4,80 M, POTENCIA 326 CV (INCLUI CABINE E CHASSI, NAO INCLUI CARROCERIA) | UN | CR | BA: 658090.07; MA: 708162.14; MG: 707371.72; PA: 758234.21; PE: 736774.75; RO: 863215.32; RS: 776403.22; SC: 693855.84; SP: 713097.82; TO: 951369.34
EQUIPAMENTO (AQUISIÇÃO) | 44060 | CAMINHAO TRUCADO, PESO BRUTO TOTAL 23000 KG, CARGA UTIL MAXIMA 15460 KG, DISTANCIA ENTRE EIXOS 4,80 M, POTENCIA 286 CV (INCLUI CABINE E CHASSI, NAO INCLUI CARROCERIA) | UN | CR | BA: 636540.54; MA: 684972.98; MG: 684208.44; PA: 733405.41; PE: 712648.65; RO: 834948.85; RS: 750979.46; SC: 671135.14; SP: 689747.03; TO: 920216.22
EQUIPAMENTO (AQUISIÇÃO) | 37749 | CAMINHAO TRUCADO, PESO BRUTO TOTAL 23000 KG, CARGA UTIL MAXIMA 16360 KG, CABINE ESTENDIDA, DISTANCIA ENTRE EIXOS 3,56 M, POTENCIA 277 CV (INCLUI CABINE E CHASSI, NAO INCLUI CARROCERIA) | UN | CR | BA: 679639.65; MA: 731351.36; MG: 730535.05; PA: 783063.07; PE: 760900.91; RO: 891481.85; RS: 801827.03; SC: 716576.58; SP: 736448.65; TO: 982522.53
EQUIPAMENTO (AQUISIÇÃO) | 44061 | CAMINHAO TRUCADO, PESO BRUTO TOTAL 23000 KG, CARGA UTIL MAXIMA 16540 KG, DISTANCIA ENTRE EIXOS 4,80 M, POTENCIA 256 CV (INCLUI CABINE E CHASSI, NAO INCLUI CARROCERIA) | UN | CR | BA: 624108.12; MA: 671594.61; MG: 670845; PA: 719081.1; PE: 698729.75; RO: 818641.27; RS: 736311.91; SC: 658027.04; SP: 676275.42; TO: 902243.27
EQUIPAMENTO (AQUISIÇÃO) | 1159 | CAMINHONETE COM MOTOR A DIESEL, POTENCIA *160* CV, CABINE DUPLA, 4X4 | UN | C | 278241.67 | 278241.67 | 278241.67 | 278241.67 | 278241.67 | 278241.67 | 278241.67 | 278241.67 | 278241.67 | 278241.67 | 278241.67 | 278241.67 | 278241.67 | 278241.67 | 278241.67 | 278241.67 | 278241.67 | 278241.67 | 278241.67 | 278241.67 | 278241.67 | 278241.67 | 278241.67 | 278241.67 | 278241.67 | 278241.67 | 278241.67
MATERIAL | 12114 | CAMPAINHA ALTA POTENCIA 110V / 220V, DIAMETRO 150 MM | UN | CR | 191.7 | 197.9 | 164.72 | 165.16 | 97.62 | 127.7 | 193.47 | 166.63 | 130.21 | 121.8 | 132.27 | 117.97 | 132.72 | 135.66 | 121.66 | 131.24 | 160.88 | 137.58 | 117.38 | 116.49 | 140.09 | 124.6 | 164.27 | 154.98 | 101.6 | 138.47 | 133.01
MATERIAL | 38106 | CAMPAINHA CIGARRA 127 V / 220 V (APENAS MODULO) | UN | CR | 26.05 | 26.89 | 22.38 | 22.44 | 13.26 | 17.35 | 26.29 | 22.64 | 17.69 | 16.55 | 17.97 | 16.03 | 18.03 | 18.43 | 16.53 | 17.83 | 21.86 | 18.69 | 15.95 | 15.83 | 19.04 | 16.93 | 22.32 | 21.06 | 13.8 | 18.82 | 18.07
MATERIAL | 38085 | CAMPAINHA CIGARRA 127 V / 220 V, CONJUNTO MONTADO PARA EMBUTIR 4" X 2" (PLACA + SUPORTE + MODULO) | UN | CR | 30.77 | 31.77 | 26.44 | 26.51 | 15.67 | 20.5 | 31.06 | 26.75 | 20.9 | 19.55 | 21.23 | 18.93 | 21.3 | 21.78 | 19.53 | 21.07 | 25.82 | 22.08 | 18.84 | 18.7 | 22.49 | 20 | 26.37 | 24.88 | 16.31 | 22.23 | 21.35
MATERIAL | 659 | CANALETA DE CONCRETO 14 X 19 X 19 CM (CLASSE C - NBR 6136) | UN | CR | 4.41 | 2.54 | 2.96 | 3.23 | 2.26 | 3.05 | 3.32 | 2.86 | 2.96 | 3.19 | 3.12 | 3.31 | 3.56 | 3.33 | 2.77 | 2.77 | 2.37 | 2.49 | 2.49 | 3.23 | 3.56 | 3.51 | 3.31 | 3.14 | 2.49 | 2.86 | 3.25
MATERIAL | 660 | CANALETA DE CONCRETO 19 X 19 X 19 CM (CLASSE C - NBR 6136) | UN | CR | 5.28 | 3.04 | 3.54 | 3.88 | 2.71 | 3.65 | 3.98 | 3.43 | 3.54 | 3.82 | 3.74 | 3.96 | 4.26 | 3.99 | 3.32 | 3.32 | 2.84 | 2.99 | 2.99 | 3.88 | 4.26 | 4.21 | 3.96 | 3.77 | 2.99 | 3.43 | 3.9
MATERIAL | 658 | CANALETA DE CONCRETO 9 X 19 X 19 CM (CLASSE C - NBR 6136) | UN | CR | 2.98 | 1.72 | 2 | 2.19 | 1.53 | 2.06 | 2.24 | 1.94 | 2 | 2.15 | 2.11 | 2.24 | 2.4 | 2.25 | 1.87 | 1.87 | 1.6 | 1.68 | 1.68 | 2.19 | 2.4 | 2.37 | 2.24 | 2.12 | 1.68 | 1.94 | 2.2
MATERIAL | 38599 | CANALETA DE CONCRETO ESTRUTURAL 14 X 19 X 29 CM, FBK 14 MPA (NBR 6136) | UN | CR | 9.18 | 5.29 | 6.16 | 6.73 | 4.71 | 6.35 | 6.91 | 5.96 | 6.16 | 6.64 | 6.5 | 6.89 | 7.41 | 6.93 | 5.77 | 5.77 | 4.94 | 5.19 | 5.19 | 6.73 | 7.41 | 7.31 | 6.89 | 6.54 | 5.19 | 5.96 | 6.77
MATERIAL | 38596 | CANALETA DE CONCRETO ESTRUTURAL 14 X 19 X 29 CM, FBK 4,5 MPA (NBR 6136) | UN | CR | 7.62 | 4.39 | 5.11 | 5.59 | 3.91 | 5.27 | 5.73 | 4.95 | 5.11 | 5.51 | 5.4 | 5.72 | 6.15 | 5.75 | 4.79 | 4.79 | 4.1 | 4.31 | 4.31 | 5.59 | 6.15 | 6.07 | 5.72 | 5.43 | 4.31 | 4.95 | 5.62
MATERIAL | 38600 | CANALETA DE CONCRETO ESTRUTURAL 14 X 19 X 39 CM, FBK 14 MPA (NBR 6136) | UN | CR | 9.73 | 5.61 | 6.53 | 7.14 | 4.99 | 6.73 | 7.32 | 6.32 | 6.53 | 7.04 | 6.89 | 7.3 | 7.85 | 7.34 | 6.12 | 6.12 | 5.24 | 5.51 | 5.51 | 7.14 | 7.85 | 7.75 | 7.3 | 6.93 | 5.51 | 6.32 | 7.18
MATERIAL | 38597 | CANALETA DE CONCRETO ESTRUTURAL 14 X 19 X 39 CM, FBK 4,5 MPA (NBR 6136) | UN | CR | 7.67 | 4.42 | 5.14 | 5.63 | 3.94 | 5.3 | 5.77 | 4.98 | 5.14 | 5.55 | 5.43 | 5.75 | 6.19 | 5.79 | 4.82 | 4.82 | 4.13 | 4.34 | 4.34 | 5.63 | 6.19 | 6.11 | 5.75 | 5.47 | 4.34 | 4.98 | 5.66
MATERIAL | 38548 | CANALETA ESTRUTURAL CERAMICA DE 14 X 19 X 19 CM (L X A X C) E 6,0 MPA | UN | CR | 2.17 | 2.24 | 2.04 | 2.2 | 1.95 | 1.91 | 2.22 | 1.41 | 2.6 | 1.91 | 1.75 | 2.22 | 2.35 | 2.13 | 1.88 | 1.46 | 2.02 | 1.79 | 1.84 | 1.91 | 2.17 | 1.99 | 1.82 | 2.4 | 1.41 | 1.79 | 2.4
MATERIAL | 34649 | CANALETA ESTRUTURAL CERAMICA DE 14 X 19 X 29 CM (L X A X C) E 6,0 MPA | UN | CR | 3.19 | 3.29 | 2.99 | 3.22 | 2.86 | 2.79 | 3.25 | 2.07 | 3.81 | 2.79 | 2.56 | 3.25 | 3.45 | 3.12 | 2.76 | 2.13 | 2.96 | 2.63 | 2.69 | 2.79 | 3.19 | 2.92 | 2.66 | 3.52 | 2.07 | 2.63 | 3.52
MATERIAL | 34655 | CANALETA ESTRUTURAL CERAMICA DE 14 X 19 X 39 CM (L X A X C) E 6,0 MPA | UN | CR | 4.69 | 4.83 | 4.4 | 4.74 | 4.2 | 4.11 | 4.78 | 3.04 | 5.61 | 4.11 | 3.77 | 4.78 | 5.07 | 4.59 | 4.06 | 3.14 | 4.35 | 3.86 | 3.96 | 4.11 | 4.69 | 4.3 | 3.91 | 5.17 | 3.04 | 3.86 | 5.17
MATERIAL | 40607 | CANOPLA ACABAMENTO CROMADO PARA INSTALACAO DE SPRINKLER, SOB FORRO, 15 MM | UN | CR | AL: 5.64; BA: 5.86; CE: 8.99; DF: 5.72; ES: 5.64; GO: 4.57; MA: 7.35; MG: 6.21; MS: 8.68; MT: 5.05; PA: 5.76; PR: 9.8; RJ: 6.86; RN: 6.86; RS: 4.08; SP: 5.99
MATERIAL | 567 | CANTONEIRA (ABAS IGUAIS) EM ACO CARBONO, 25,4 MM X 3,17 MM (L X E), 1,27KG/M | M | CR | 17.12 | 16.73 | 13.51 | 11.74 | 11.58 | 11.77 | 13.41 | 12.91 | 12.34 | 11.64 | 11.82 | 13.21 | 13.15 | 12.73 | 13.09 | 10.74 | 12.39 | 12.75 | 13.62 | 13.98 | 14.43 | 13.09 | 11.26 | 13.42 | 14.09 | 13.63 | 11.74
MATERIAL | 574 | CANTONEIRA (ABAS IGUAIS) EM ACO CARBONO, 38,1 MM X 3,17 MM (L X E), 3,48 KG/M | M | CR | 45.01 | 43.98 | 35.51 | 30.87 | 30.44 | 30.94 | 35.24 | 33.94 | 32.44 | 30.6 | 31.07 | 34.74 | 34.57 | 33.47 | 34.41 | 28.24 | 32.57 | 33.51 | 35.81 | 36.74 | 37.94 | 34.41 | 29.6 | 35.27 | 37.04 | 35.84 | 30.87
MATERIAL | 568 | CANTONEIRA (ABAS IGUAIS) EM ACO CARBONO, 50,8 MM X 9,53 MM (L X E), 6,99 KG/M | M | CR | 94.84 | 92.66 | 74.82 | 65.05 | 64.14 | 65.19 | 74.26 | 71.52 | 68.35 | 64.49 | 65.47 | 73.2 | 72.85 | 70.53 | 72.5 | 59.5 | 68.64 | 70.6 | 75.45 | 77.42 | 79.95 | 72.5 | 62.38 | 74.33 | 78.05 | 75.52 | 65.05
MATERIAL | 4777 | CANTONEIRA ACO ABAS IGUAIS (QUALQUER BITOLA), ESPESSURA ENTRE 1/8" E 1/4" | KG | CR | BA: 9.23; MS: 8.78; RO: 19.26; SP: 8.02
MATERIAL | 592 | CANTONEIRA EM ALUMINIO, ABAS IGUAIS, LARGURA DE 25,40 MM (1"), ESPESSURA DE 3,17 MM (1/8") E PESO LINEAR DE APROXIMADAMENTE 0,408 KG/M | KG | C | BA: 53.06; MG: 57.55; MS: 67.44; PR: 48.02; RS: 39.8; SC: 46.13; SP: 36.5
MATERIAL | 586 | CANTONEIRA EM ALUMINIO, ABAS IGUAIS, LARGURA DE 25,40 MM (1"), ESPESSURA DE 4,76 MM (3/16") E PESO LINEAR DE APROXIMADAMENTE 0,593 KG/M | M | CR | BA: 31.19; MG: 33.83; MS: 39.65; PR: 28.23; RS: 23.4; SC: 27.12; SP: 21.46
MATERIAL | 588 | CANTONEIRA EM ALUMINIO, ABAS IGUAIS, LARGURA DE 31,75 MM (1 1/4"), ESPESSURA DE 4,76 MM (3/16") E PESO LINEAR DE APROXIMADAMENTE 0,755 KG/M | M | CR | BA: 49.34; MG: 53.52; MS: 62.71; PR: 44.65; RS: 37.01; SC: 42.9; SP: 33.94
MATERIAL | 591 | CANTONEIRA EM ALUMINIO, ABAS IGUAIS, LARGURA DE 38,10 MM (1 1/2"), ESPESSURA DE 4,76 MM (3/16") E PESO LINEAR DE APROXIMADAMENTE 0,915 KG/M | KG | CR | BA: 49.52; MG: 53.71; MS: 62.94; PR: 44.81; RS: 37.14; SC: 43.05; SP: 34.06
MATERIAL | 584 | CANTONEIRA EM ALUMINIO, ABAS IGUAIS, LARGURA DE 50,80 MM (2"), ESPESSURA DE 3,17 MM (1/8") E PESO LINEAR DE APROXIMADAMENTE 0,842 KG/M | M | CR | BA: 52.7; MG: 57.16; MS: 66.99; PR: 47.69; RS: 39.53; SC: 45.82; SP: 36.25
MATERIAL | 589 | CANTONEIRA EM ALUMINIO, ABAS IGUAIS, LARGURA DE 50,80 MM (2"), ESPESSURA DE 6,35 MM (1/4") E PESO LINEAR DE APROXIMADAMENTE 1,630 KG/M | M | CR | BA: 83.41; MG: 90.46; MS: 106.01; PR: 75.48; RS: 62.56; SC: 72.51; SP: 57.37
MATERIAL | 1165 | CAP OU TAMPAO DE FERRO GALVANIZADO, COM ROSCA BSP, DE 1 1/2" | UN | CR | AC: 18.85; AP: 23.3; BA: 18.02; MG: 19.17; MS: 20.07; MT: 15.57; PA: 20.13; PI: 16.45; RO: 15.18; RS: 18.75; SP: 20; TO: 18.58
MATERIAL | 1164 | CAP OU TAMPAO DE FERRO GALVANIZADO, COM ROSCA BSP, DE 1 1/4" | UN | CR | AC: 15.26; AP: 18.87; BA: 14.6; MG: 15.53; MS: 16.26; MT: 12.61; PA: 16.3; PI: 13.32; RO: 12.3; RS: 15.19; SP: 16.2; TO: 15.05
MATERIAL | 1170 | CAP OU TAMPAO DE FERRO GALVANIZADO, COM ROSCA BSP, DE 1" | UN | CR | AC: 10; AP: 12.36; BA: 9.56; MG: 10.17; MS: 10.65; MT: 8.26; PA: 10.68; PI: 8.73; RO: 8.06; RS: 9.95; SP: 10.61; TO: 9.86
MATERIAL | 1162 | CAP OU TAMPAO DE FERRO GALVANIZADO, COM ROSCA BSP, DE 1/2" | UN | CR | AC: 5.31; AP: 6.56; BA: 5.08; MG: 5.4; MS: 5.65; MT: 4.38; PA: 5.67; PI: 4.63; RO: 4.28; RS: 5.28; SP: 5.63; TO: 5.23
MATERIAL | 12395 | CAP OU TAMPAO DE FERRO GALVANIZADO, COM ROSCA BSP, DE 1/4" | UN | CR | AC: 5.16; AP: 6.37; BA: 4.93; MG: 5.25; MS: 5.49; MT: 4.26; PA: 5.51; PI: 4.5; RO: 4.15; RS: 5.13; SP: 5.47; TO: 5.08
MATERIAL | 1169 | CAP OU TAMPAO DE FERRO GALVANIZADO, COM ROSCA BSP, DE 2 1/2" | UN | CR | AC: 49.11; AP: 60.7; BA: 46.96; MG: 49.96; MS: 52.3; MT: 40.56; PA: 52.45; PI: 42.86; RO: 39.56; RS: 48.86; SP: 52.1; TO: 48.41
MATERIAL | 1166 | CAP OU TAMPAO DE FERRO GALVANIZADO, COM ROSCA BSP, DE 2" | UN | CR | AC: 27.23; AP: 33.65; BA: 26.04; MG: 27.7; MS: 29; MT: 22.49; PA: 29.08; PI: 23.76; RO: 21.94; RS: 27.09; SP: 28.89; TO: 26.84
MATERIAL | 1168 | CAP OU TAMPAO DE FERRO GALVANIZADO, COM ROSCA BSP, DE 3" | UN | CR | AC: 70; AP: 86.53; BA: 66.94; MG: 71.21; MS: 74.56; MT: 57.83; PA: 74.78; PI: 61.1; RO: 56.4; RS: 69.65; SP: 74.28; TO: 69.01
MATERIAL | 1163 | CAP OU TAMPAO DE FERRO GALVANIZADO, COM ROSCA BSP, DE 3/4" | UN | CR | AC: 6.86; AP: 8.48; BA: 6.56; MG: 6.98; MS: 7.31; MT: 5.67; PA: 7.33; PI: 5.99; RO: 5.53; RS: 6.82; SP: 7.28; TO: 6.76
MATERIAL | 12396 | CAP OU TAMPAO DE FERRO GALVANIZADO, COM ROSCA BSP, DE 3/8" | UN | CR | AC: 5.16; AP: 6.37; BA: 4.93; MG: 5.25; MS: 5.49; MT: 4.26; PA: 5.51; PI: 4.5; RO: 4.15; RS: 5.13; SP: 5.47; TO: 5.08
MATERIAL | 1167 | CAP OU TAMPAO DE FERRO GALVANIZADO, COM ROSCA BSP, DE 4" | UN | CR | AC: 117.1; AP: 144.73; BA: 111.97; MG: 119.12; MS: 124.72; MT: 96.73; PA: 125.08; PI: 102.21; RO: 94.34; RS: 116.5; SP: 124.24; TO: 115.43
MATERIAL | 36331 | CAP PPR DN 20 MM, PARA AGUA QUENTE PREDIAL | UN | CR | DF: 3.02; PR: 3.11; RS: 2.47; SC: 2.51; SP: 2.53
MATERIAL | 36346 | CAP PPR DN 25 MM, PARA AGUA QUENTE PREDIAL | UN | CR | DF: 4.52; PR: 4.66; RS: 3.7; SC: 3.76; SP: 3.78
MATERIAL | 1202 | CAP PVC, ROSCAVEL, 1", PARA AGUA FRIA PREDIAL | UN | CR | 5.5 | 4.97 | 4.88 | 4.57 | 4.34 | 4.93 | 5.2 | 6.59 | 5.51 | 4.88 | 5.09 | 4.9 | 4.7 | 6.08 | 4.92 | 4.9 | 4.97 | 4.76 | 5.59 | 4.85 | 5.18 | 4.7 | 5.45 | 4.72 | 4.68 | 5.17 | 5.18
MATERIAL | 1197 | CAP PVC, ROSCAVEL, 1/2", PARA AGUA FRIA PREDIAL | UN | CR | 1.94 | 1.75 | 1.72 | 1.61 | 1.53 | 1.74 | 1.83 | 2.32 | 1.94 | 1.72 | 1.79 | 1.73 | 1.66 | 2.14 | 1.73 | 1.73 | 1.75 | 1.68 | 1.97 | 1.71 | 1.83 | 1.66 | 1.92 | 1.66 | 1.65 | 1.82 | 1.83
MATERIAL | 1198 | CAP PVC, ROSCAVEL, 3/4", PARA AGUA FRIA PREDIAL | UN | CR | 2.54 | 2.29 | 2.25 | 2.11 | 2.01 | 2.28 | 2.4 | 3.04 | 2.54 | 2.25 | 2.35 | 2.26 | 2.17 | 2.81 | 2.27 | 2.26 | 2.29 | 2.2 | 2.58 | 2.24 | 2.39 | 2.17 | 2.52 | 2.18 | 2.16 | 2.39 | 2.39
MATERIAL | 20088 | CAP PVC, SERIE R, DN 100 MM, PARA ESGOTO PREDIAL | UN | CR | 14.35 | 12.88 | 11.35 | 9.34 | 10.33 | 13.77 | 12.79 | 16.81 | 13.22 | 11.2 | 12.36 | 13.18 | 12.92 | 14.77 | 11.5 | 10.13 | 10.88 | 12.39 | 14.01 | 12.07 | 14.65 | 12.64 | 13.7 | 12.14 | 12.21 | 13.83 | 12.57
MATERIAL | 20089 | CAP PVC, SERIE R, DN 150 MM, PARA ESGOTO PREDIAL | UN | CR | 70.36 | 63.13 | 55.65 | 45.81 | 50.67 | 67.53 | 62.71 | 82.4 | 64.82 | 54.93 | 60.6 | 64.61 | 63.34 | 72.43 | 56.37 | 49.65 | 53.33 | 60.72 | 68.67 | 59.16 | 71.84 | 61.99 | 67.19 | 59.5 | 59.88 | 67.82 | 61.61
MATERIAL | 20087 | CAP PVC, SERIE R, DN 75 MM, PARA ESGOTO PREDIAL | UN | CR | 11.87 | 10.65 | 9.39 | 7.73 | 8.55 | 11.4 | 10.58 | 13.91 | 10.94 | 9.27 | 10.23 | 10.9 | 10.69 | 12.22 | 9.51 | 8.38 | 9 | 10.25 | 11.59 | 9.98 | 12.12 | 10.46 | 11.34 | 10.04 | 10.1 | 11.45 | 10.4
MATERIAL | 1191 | CAP PVC, SOLDAVEL, 20 MM, PARA AGUA FRIA PREDIAL | UN | CR | 1.38 | 1.25 | 1.23 | 1.15 | 1.09 | 1.24 | 1.3 | 1.65 | 1.38 | 1.23 | 1.28 | 1.23 | 1.18 | 1.53 | 1.24 | 1.23 | 1.25 | 1.2 | 1.4 | 1.22 | 1.3 | 1.18 | 1.37 | 1.18 | 1.17 | 1.3 | 1.3
MATERIAL | 1185 | CAP PVC, SOLDAVEL, 25 MM, PARA AGUA FRIA PREDIAL | UN | CR | 1.38 | 1.25 | 1.23 | 1.15 | 1.09 | 1.24 | 1.3 | 1.65 | 1.38 | 1.23 | 1.28 | 1.23 | 1.18 | 1.53 | 1.24 | 1.23 | 1.25 | 1.2 | 1.4 | 1.22 | 1.3 | 1.18 | 1.37 | 1.18 | 1.17 | 1.3 | 1.3
MATERIAL | 1189 | CAP PVC, SOLDAVEL, 32 MM, PARA AGUA FRIA PREDIAL | UN | CR | 2.26 | 2.04 | 2.01 | 1.88 | 1.79 | 2.03 | 2.14 | 2.71 | 2.26 | 2.01 | 2.09 | 2.01 | 1.93 | 2.5 | 2.02 | 2.01 | 2.04 | 1.96 | 2.3 | 1.99 | 2.13 | 1.93 | 2.24 | 1.94 | 1.92 | 2.13 | 2.13
MATERIAL | 1193 | CAP PVC, SOLDAVEL, 40 MM, PARA AGUA FRIA PREDIAL | UN | CR | 4.34 | 3.93 | 3.86 | 3.61 | 3.43 | 3.9 | 4.11 | 5.2 | 4.35 | 3.86 | 4.02 | 3.87 | 3.72 | 4.81 | 3.89 | 3.87 | 3.93 | 3.76 | 4.42 | 3.83 | 4.1 | 3.72 | 4.3 | 3.73 | 3.7 | 4.09 | 4.1
MATERIAL | 1194 | CAP PVC, SOLDAVEL, 50 MM, PARA AGUA FRIA PREDIAL | UN | CR | 7.84 | 7.09 | 6.97 | 6.52 | 6.2 | 7.04 | 7.41 | 9.4 | 7.86 | 6.97 | 7.26 | 6.99 | 6.71 | 8.68 | 7.02 | 6.99 | 7.09 | 6.8 | 7.98 | 6.92 | 7.4 | 6.71 | 7.77 | 6.73 | 6.68 | 7.38 | 7.4
MATERIAL | 1195 | CAP PVC, SOLDAVEL, 60 MM, PARA AGUA FRIA PREDIAL | UN | CR | 13.2 | 11.93 | 11.73 | 10.98 | 10.44 | 11.84 | 12.48 | 15.81 | 13.22 | 11.73 | 12.22 | 11.76 | 11.3 | 14.61 | 11.82 | 11.76 | 11.93 | 11.44 | 13.43 | 11.64 | 12.45 | 11.3 | 13.08 | 11.33 | 11.24 | 12.42 | 12.45
MATERIAL | 1204 | CAP PVC, SOLDAVEL, 75 MM, PARA AGUA FRIA PREDIAL | UN | CR | 23.09 | 20.87 | 20.52 | 19.21 | 18.26 | 20.72 | 21.83 | 27.66 | 23.14 | 20.52 | 21.38 | 20.57 | 19.77 | 25.55 | 20.67 | 20.57 | 20.87 | 20.02 | 23.49 | 20.37 | 21.78 | 19.77 | 22.88 | 19.82 | 19.67 | 21.73 | 21.78
MATERIAL | 1200 | CAP PVC, SOLDAVEL, DN 100 MM, SERIE NORMAL, PARA ESGOTO PREDIAL | UN | CR | 10.79 | 9.68 | 8.53 | 7.02 | 7.77 | 10.35 | 9.61 | 12.63 | 9.94 | 8.42 | 9.29 | 9.9 | 9.71 | 11.1 | 8.64 | 7.61 | 8.17 | 9.31 | 10.53 | 9.07 | 11.01 | 9.5 | 10.3 | 9.12 | 9.18 | 10.4 | 9.44
MATERIAL | 12909 | CAP PVC, SOLDAVEL, DN 50 MM, SERIE NORMAL, PARA ESGOTO PREDIAL | UN | CR | 5 | 4.49 | 3.96 | 3.26 | 3.6 | 4.8 | 4.46 | 5.86 | 4.61 | 3.9 | 4.31 | 4.59 | 4.5 | 5.15 | 4.01 | 3.53 | 3.79 | 4.32 | 4.88 | 4.21 | 5.11 | 4.41 | 4.78 | 4.23 | 4.26 | 4.82 | 4.38
MATERIAL | 12910 | CAP PVC, SOLDAVEL, DN 75 MM, SERIE NORMAL, PARA ESGOTO PREDIAL | UN | CR | 8.99 | 8.07 | 7.11 | 5.85 | 6.47 | 8.63 | 8.01 | 10.53 | 8.28 | 7.02 | 7.74 | 8.25 | 8.09 | 9.25 | 7.2 | 6.34 | 6.81 | 7.76 | 8.77 | 7.56 | 9.18 | 7.92 | 8.58 | 7.6 | 7.65 | 8.66 | 7.87
MATERIAL | 1207 | CAP, PVC PBA, JE, DN 100 / DE 110 MM, PARA REDE DE AGUA (NBR 10351) | UN | CR | AC: 30.08; AL: 30.13; AP: 33.36; BA: 21.63; MG: 38.87; MS: 27.09; MT: 32.09; PA: 27.67; PI: 45.62; RO: 32.58; SP: 35.84
MATERIAL | 1206 | CAP, PVC PBA, JE, DN 50 / DE 60 MM, PARA REDE DE AGUA (NBR 10351) | UN | CR | AC: 7.54; AL: 7.55; AP: 8.36; BA: 5.42; MG: 9.75; MS: 6.79; MT: 8.04; PA: 6.94; PI: 11.44; RO: 8.17; SP: 8.99
MATERIAL | 1183 | CAP, PVC PBA, JE, DN 75 / DE 85 MM, PARA REDE DE AGUA (NBR 10351) | UN | CR | AC: 19.64; AL: 19.68; AP: 21.78; BA: 14.13; MG: 25.38; MS: 17.69; MT: 20.95; PA: 18.07; PI: 29.79; RO: 21.27; SP: 23.41
MATERIAL | 42685 | CAP, PVC, JE, OCRE, DN 150 MM (CONEXAO PARA TUBO COLETOR DE ESGOTO) | UN | CR | 72.91 | 65.42 | 57.67 | 47.47 | 52.5 | 69.98 | 64.99 | 85.39 | 67.18 | 56.93 | 62.8 | 66.96 | 65.64 | 75.06 | 58.42 | 51.45 | 55.26 | 62.93 | 71.16 | 61.31 | 74.45 | 64.24 | 69.63 | 61.66 | 62.05 | 70.28 | 63.85
MATERIAL | 42686 | CAP, PVC, JE, OCRE, DN 200 MM (CONEXAO PARA TUBO COLETOR DE ESGOTO) | UN | CR | 80.31 | 72.06 | 63.52 | 52.28 | 57.83 | 77.08 | 71.58 | 94.06 | 73.99 | 62.7 | 69.17 | 73.75 | 72.3 | 82.67 | 64.34 | 56.67 | 60.87 | 69.31 | 78.38 | 67.53 | 82 | 70.76 | 76.69 | 67.91 | 68.35 | 77.41 | 70.32
MATERIAL | 12894 | CAPA PARA CHUVA EM PVC COM FORRO DE POLIESTER, COM CAPUZ (AMARELA OU AZUL) | UN | CR | 21.6 | 22.34 | 23.09 | 26.81 | 22.12 | 23.28 | 20.4 | 19.66 | 18.24 | 20.45 | 19.73 | 22.98 | 28.15 | 30.24 | 28.6 | 24.05 | 28.12 | 23.68 | 26.81 | 20.78 | 23.53 | 27.61 | 25.17 | 22.97 | 20.85 | 23.09 | 25.32
MATERIAL | 12895 | CAPACETE DE SEGURANCA ABA FRONTAL COM SUSPENSAO DE POLIETILENO, SEM JUGULAR (CLASSE B) | UN | C | 14.5 | 15 | 15.5 | 18 | 14.85 | 15.63 | 13.7 | 13.2 | 12.25 | 13.73 | 13.25 | 15.43 | 18.9 | 20.3 | 19.2 | 16.15 | 18.88 | 15.9 | 18 | 13.95 | 15.8 | 18.54 | 16.9 | 15.42 | 14 | 15.5 | 17
MATERIAL | 1631 | CAPACITOR TRIFASICO, POTENCIA 2,5 KVAR, TENSAO 220 V, FORNECIDO COM CAPA PROTETORA, RESISTOR INTERNO A UNIDADE CAPACITIVA | UN | CR |  | 219.94 |  |  | 101.83 |  | 186.28 | 150.59 | 103.16 | 197.4 | 220.99 | 228.49 | 159.75 | 116.16 |  |  | 136.73 |  | 116.81 | 175.72 |  |  | 221.03 | 147.32 | 148.22 | 187.47
MATERIAL | 1633 | CAPACITOR TRIFASICO, POTENCIA 5 KVAR, TENSAO 220 V, FORNECIDO COM CAPA PROTETORA, RESISTOR INTERNO A UNIDADE CAPACITIVA | UN | CR |  | 373.69 |  |  | 173.02 |  | 316.5 | 255.86 | 175.28 | 335.39 | 375.48 | 388.22 | 271.43 | 197.37 |  |  | 232.31 |  | 198.47 | 298.57 |  |  | 375.54 | 250.31 | 251.83 | 318.53
MATERIAL | 10818 | CAPIM BRAQUIARIA DECUMBENS/ BRAQUIARINHA, VC *70*% MINIMO | KG | CR | 82.14 | 55.85 | 65.71 |  | 45.83 | 49.28 | 52.57 | 48.69 | 50.1 | 64.03 | 40.25 | 35.32 | 52.57 | 52.57 | 55.85 | 72.28 | 55.85 | 32.85 | 57.5 |  | 52.57 | 62.42 | 85.26 | 39.42 | 49.45 | 58.81 | 46
MATERIAL | 41410 | CAPTOR FRANKLIN (4 PONTAS), EM LATAO CROMADO, H = 300 MM, DUAS DESCIDAS | UN | CR | 75.31 |  | 98.95 |  | 79.27 |  | 59.27 | 72.71 | 84.34 | 79.21 | 68.96 | 85.38 | 89.59 | 88.28 | 47.28 |  | 72.54 |  | 69.86 | 85.49 | 88.19 |  | 74.34 | 77.5 | 89.17 | 81.85 | 73
MATERIAL | 41411 | CAPTOR FRANKLIN (4 PONTAS), EM LATAO CROMADO, H = 300 MM, UMA DESCIDA | UN | CR | 68.27 |  | 89.7 |  | 71.87 |  | 53.74 | 65.92 | 76.46 | 71.81 | 62.52 | 77.4 | 81.22 | 80.03 | 42.86 |  | 65.76 |  | 63.33 | 77.5 | 79.95 |  | 67.4 | 70.26 | 80.84 | 74.21 | 66.18
MATERIAL | 41412 | CAPTOR FRANKLIN (4 PONTAS), EM LATAO CROMADO, H = 350 MM, DUAS DESCIDAS | UN | CR | 132.05 |  | 173.5 |  | 139 |  | 103.94 | 127.5 | 147.89 | 138.89 | 120.93 | 149.71 | 157.09 | 154.8 | 82.9 |  | 127.2 |  | 122.5 | 149.9 | 154.64 |  | 130.36 | 135.89 | 156.35 | 143.53 | 128
MATERIAL | 41413 | CAPTOR FRANKLIN (4 PONTAS), EM LATAO CROMADO, H=350 MM, UMA DESCIDA | UN | CR | 118.82 |  | 156.12 |  | 125.08 |  | 93.53 | 114.73 | 133.08 | 124.98 | 108.82 | 134.71 | 141.36 | 139.29 | 74.59 |  | 114.46 |  | 110.23 | 134.89 | 139.15 |  | 117.3 | 122.28 | 140.69 | 129.15 | 115.18
MATERIAL | 39359 | CARENAGEM /TAMPA, EM PLASTICO, COR BRANCA, UTILIZADO EM KIT CHASSI METALICO PARA INSTAL. HIDRAULICA DE CUBA SIMPLES SEM MAQUINA DE LAVAR ROUPA, *355* X *670* MM (L X H) (COM FUROS E DEMAIS ENCAIXES) | UN | CR | RS: 62.93; SP: 39.33
MATERIAL | 39360 | CARENAGEM /TAMPA, EM PLASTICO, COR BRANCA, UTILIZADO EM KIT CHASSI METALICO PARA INSTAL. HIDRAULICA DE TANQUE COM MAQUINA DE LAVAR ROUPA, *360* X *470* MM (L X H) (COM FUROS E DEMAIS ENCAIXES) | UN | CR | RS: 62.93; SP: 39.33
SERVIÇOS | 10710 | CARPETE DE NYLON EM MANTA PARA TRAFEGO COMERCIAL PESADO, E = 6 A 7 MM (INSTALADO) | M2 | C | PR: 238; SC: 155; SP: 188
SERVIÇOS | 10709 | CARPETE DE NYLON EM MANTA PARA TRAFEGO COMERCIAL PESADO, E = 9 A 10 MM (INSTALADO) | M2 | CR | PR: 292.39; SC: 190.42; SP: 230.97
SERVIÇOS | 39636 | CARPETE DE NYLON EM PLACAS 50 X 50 CM PARA TRAFEGO COMERCIAL PESADO, E = 6,5 MM (INSTALADO) | M2 | CR | PR: 298.58; SC: 194.45; SP: 235.85
SERVIÇOS | 10708 | CARPETE DE POLIESTER EM MANTA PARA TRAFEGO COMERCIAL PESADO, E = 4 A 5 MM (INSTALADO) | M2 | CR | PR: 92.13; SC: 60; SP: 72.78
SERVIÇOS | 39635 | CARPETE DE POLIPROPILENO EM MANTA PARA TRAFEGO COMERCIAL MEDIO, E = 5 A 6 MM (INSTALADO) | M2 | CR | PR: 156.86; SC: 102.15; SP: 123.9
MAO DE OBRA | 6117 | CARPINTEIRO AUXILIAR (HORISTA) | H | CR | 17.97 | 15.84 | 16.14 | 17.14 | 15.97 | 16.06 | 16.57 | 18.82 | 15.03 | 16.01 | 18.23 | 14.85 | 15.92 | 15.6 | 15.57 | 17.91 | 15.57 | 20.72 | 22.13 | 16.33 | 20.82 | 16.56 | 18.21 | 22.12 | 14.9 | 23.87 | 17.97
MAO DE OBRA | 40913 | CARPINTEIRO AUXILIAR (MENSALISTA) | MES | CR | 3140.53 | 2767.83 | 2834.84 | 2981.29 | 2795.12 | 2825.03 | 2955.38 | 3306.02 | 2650.07 | 2823.04 | 3218.73 | 2597.97 | 2809.82 | 2703.77 | 2725.53 | 3137.72 | 2749.89 | 3637.57 | 3893.29 | 2855.39 | 3613.95 | 2885.26 | 3202.04 | 3878.38 | 2635.07 | 4182.31 | 3155.57
MAO DE OBRA | 1214 | CARPINTEIRO DE ESQUADRIAS (HORISTA) | H | CR | 22.17 | 17.9 | 18.85 | 19.97 | 22.91 | 19.5 | 21.78 | 25.85 | 22.71 | 20.14 | 27.96 | 18.01 | 18.61 | 19.26 | 18.34 | 21.38 | 19.34 | 25.48 | 31.29 | 17.86 | 21.93 | 22.67 | 20.28 | 30.11 | 18.11 | 26.09 | 19.05
MAO DE OBRA | 40915 | CARPINTEIRO DE ESQUADRIAS (MENSALISTA) | MES | CR | 3876.44 | 3127.16 | 3308.47 | 3469.53 | 4006.74 | 3428.91 | 3885.31 | 4535.44 | 4004.34 | 3545.82 | 4938.6 | 3147.74 | 3282.5 | 3337.62 | 3211.2 | 3743.83 | 3418.13 | 4470.52 | 5500.91 | 3122.85 | 3808.96 | 3950.43 | 3566.5 | 5281.64 | 3203.51 | 4570.16 | 3345.58
MAO DE OBRA | 40914 | CARPINTEIRO DE FORMAS OU OFICIAL (MENSALISTA) | MES | CR | 4116.66 | 3282.29 | 3513.48 | 3684.53 | 4205.51 | 3599.01 | 4126.08 | 4535.44 | 4252.48 | 3721.71 | 4258.84 | 3342.8 | 3485.91 | 3544.43 | 3370.5 | 3929.54 | 3587.7 | 4747.54 | 5111.4 | 3277.77 | 4045 | 4195.22 | 3787.5 | 5608.92 | 3362.43 | 4570.16 | 3552.91
MAO DE OBRA | 1213 | CARPINTEIRO DE FORMAS PARA CONCRETO (HORISTA) | H | C | 23.56 | 18.8 | 20.03 | 21.21 | 24.05 | 20.47 | 23.15 | 25.85 | 24.13 | 21.14 | 24.12 | 19.13 | 19.76 | 20.46 | 19.26 | 22.45 | 20.33 | 27.06 | 29.07 | 18.76 | 23.31 | 24.08 | 21.56 | 31.99 | 19.02 | 26.09 | 20.25
MATERIAL | 5091 | CARRANCA PARA JANELA VENEZIANA DE ABRIR, EM LATAO CROMADO, SIMPLES, PARA APARAFUSAR NA PAREDE | UN | CR | 21.19 | 19.53 | 20.46 | 19.48 | 20.8 | 20.5 | 19.43 | 19.02 | 22.25 | 19.04 | 21.87 | 22.77 | 25.59 | 21.92 | 20.5 | 21.67 | 20.21 | 19.33 | 21.38 | 18.5 | 23.43 | 18.89 | 20.83 | 23.4 | 22.35 | 17.81 | 21.48
EQUIPAMENTO (AQUISIÇÃO) | 14615 | CARRINHO COM 2 PNEUS PARA TRANSPORTAR TUBO CONCRETO, ALTURA ATE 1,0 M E DIAMETRO ATE 1000MM, COM ESTRUTURA EM PERFIL OU TUBO METALICO | UN | CR |  |  |  |  | 4389.35 | 4171.23 |  | 2574.65 | 4225.57 | 3722.69 | 2771.28 | 3587.34 | 3478.79 | 4995.34 |  | 4174.8 | 4647.28 | 3057.8 | 3792.17 |  | 4327.11 |  | 3137.4 |  |  | 3688.2 | 4138.21
MATERIAL | 2711 | CARRINHO DE MAO, EM ACO, COM CAPACIDADE DE *45 A 65* L / *100* KG, PNEU COM CAMARA | UN | C | 232 | 182.7 |  | 230 | 182 |  | 214 | 199 | 228.25 | 240.9 | 247.5 | 179.9 | 247.5 |  |  | 189 | 369 | 149.9 |  | 224.5 | 235.27 | 227.5 | 225.45 | 229.9 | 172.23 | 213.95 | 284.72
MATERIAL | 45235 | CARRINHO PLATAFORMA EM MADEIRA COM ESTRUTURA EM ACO, 1500 X 800 MM, COM CAPACIDADE DE 600 KG, 4 RODAS/PNEUS/CAMARAS | UN | CR | 1494.72 | 1177.09 |  | 1481.83 | 1172.58 |  | 1378.75 | 1282.11 | 1470.56 | 1552.06 | 1594.58 | 1159.05 | 1594.58 |  |  | 1217.68 | 2377.38 | 965.77 |  | 1446.4 | 1515.79 | 1465.73 | 1452.52 | 1481.19 | 1109.63 | 1378.43 | 1834.38
EQUIPAMENTO (AQUISIÇÃO) | 37727 | CARROCERIA FIXA ABERTA DE MADEIRA PARA TRANSPORTE GERAL DE CARGA SECA DIMENSOES APROXIMADAS 2,25 X 4,10 X 0,50 M (INCLUI MONTAGEM, NAO INCLUI CAMINHAO) | UN | C | BA: 13500; ES: 20133.99; MG: 19750; MT: 21100; PI: 15000; PR: 16990; RJ: 19000; RS: 22800; SE: 10350; SP: 19043.29; TO: 18000
EQUIPAMENTO (AQUISIÇÃO) | 37728 | CARROCERIA FIXA ABERTA DE MADEIRA PARA TRANSPORTE GERAL DE CARGA SECA DIMENSOES APROXIMADAS 2,5 X 5,5 X 0,50 M (INCLUI MONTAGEM, NAO INCLUI CAMINHAO) | UN | CR | BA: 18314.68; ES: 27314.64; MG: 26793.7; MT: 28625.17; PI: 20349.65; PR: 23049.37; RJ: 25776.22; RS: 30931.46; SE: 14041.25; SP: 25834.95; TO: 24419.58
EQUIPAMENTO (AQUISIÇÃO) | 37729 | CARROCERIA FIXA ABERTA DE MADEIRA PARA TRANSPORTE GERAL DE CARGA SECA DIMENSOES APROXIMADAS 2,5 X 6,00 X 0,50 M (INCLUI MONTAGEM, NAO INCLUI CAMINHAO) | UN | CR | BA: 19825.17; ES: 29567.39; MG: 29003.49; MT: 30986.01; PI: 22027.97; PR: 24950.35; RJ: 27902.09; RS: 33482.51; SE: 15199.3; SP: 27965.67; TO: 26433.56
EQUIPAMENTO (AQUISIÇÃO) | 37730 | CARROCERIA FIXA ABERTA DE MADEIRA PARA TRANSPORTE GERAL DE CARGA SECA DIMENSOES APROXIMADAS 2,5 X 6,5 X 0,50 M (INCLUI MONTAGEM, NAO INCLUI CAMINHAO) | UN | CR | BA: 21335.66; ES: 31820.15; MG: 31213.28; MT: 33346.85; PI: 23706.29; PR: 26851.32; RJ: 30027.97; RS: 36033.56; SE: 16357.34; SP: 30096.38; TO: 28447.55
EQUIPAMENTO (AQUISIÇÃO) | 37731 | CARROCERIA FIXA ABERTA DE MADEIRA PARA TRANSPORTE GERAL DE CARGA SECA DIMENSOES APROXIMADAS 2,5 X 7,00 X 0,50 M (INCLUI MONTAGEM, NAO INCLUI CAMINHAO) | UN | CR | BA: 22846.15; ES: 34072.9; MG: 33423.07; MT: 35707.69; PI: 25384.61; PR: 28752.3; RJ: 32153.84; RS: 38584.61; SE: 17515.38; SP: 32227.1; TO: 30461.53
EQUIPAMENTO (AQUISIÇÃO) | 37732 | CARROCERIA FIXA ABERTA DE MADEIRA PARA TRANSPORTE GERAL DE CARGA SECA DIMENSOES APROXIMADAS 2,5 X 7,5 X 0,50 M (INCLUI MONTAGEM, NAO INCLUI CAMINHAO) | UN | CR | BA: 26055.94; ES: 38860; MG: 38118.88; MT: 40724.47; PI: 28951.04; PR: 32791.88; RJ: 36671.32; RS: 44005.59; SE: 19976.22; SP: 36754.88; TO: 34741.25
MATERIAL | 45194 | CAVALETE DE FERRO DOBRAVEL, ALTURA 80 CM | UN | CR | 217.61 | 171.37 |  | 215.74 | 170.71 |  | 200.73 | 186.66 | 214.1 | 225.96 | 232.15 | 168.74 | 232.15 |  |  | 177.28 | 346.12 | 140.6 |  | 210.58 | 220.68 | 213.39 | 211.47 | 215.64 | 161.55 | 200.68 | 267.07
EQUIPAMENTO (AQUISIÇÃO) | 36496 | CAVALETE PARA TALHA COM ESTRUTURA EM TUBO METALICO ALTURA MINIMA 3,2 M EQUIPADO COM RODAS DE BORRACHA PARA MOVIMENTACAO DE TUBOS DE CONCRETO NA CENTRAL DE PREMOLDADOS COM CAPACIDADE DE CARGA DE 3 TONELADAS | UN | CR |  |  |  |  | 11144.48 | 10590.67 |  | 6536.99 | 10728.64 | 9451.85 | 7036.24 | 9108.2 | 8832.58 | 12683.09 |  | 10599.73 | 11799.35 | 7763.71 | 9628.25 |  | 10986.46 |  | 7965.81 |  |  | 9364.28 | 10506.83
EQUIPAMENTO (AQUISIÇÃO) | 37762 | CAVALO MECANICO TRACAO 4X2, PESO BRUTO TOTAL 16000 KG, CAPACIDADE MAXIMA DE TRACAO *36000* KG, DISTANCIA ENTRE EIXOS *3,56* M, POTENCIA *286* CV (INCLUI CABINE E CHASSI, NAO INCLUI SEMIRREBOQUE) | UN | CR | BA: 697457.8; MA: 695285.04; MG: 702237.89; MS: 756122.48; PR: 693112.27; RJ: 801229.09; RO: 752932.55; RS: 816959.92; SC: 741664.02; SE: 764813.54; SP: 741956.04
EQUIPAMENTO (AQUISIÇÃO) | 37763 | CAVALO MECANICO TRACAO 4X2, PESO BRUTO TOTAL 16000 KG, CAPACIDADE MAXIMA DE TRACAO *45000* KG, DISTANCIA ENTRE EIXOS *3,56* M, POTENCIA *330* CV (INCLUI CABINE E CHASSI, NAO INCLUI SEMIRREBOQUE) | UN | CR | BA: 705928.83; MA: 703729.68; MG: 710766.97; MS: 765306.02; PR: 701530.52; RJ: 810960.48; RO: 762077.35; RS: 826882.37; SC: 750671.96; SE: 774102.64; SP: 750967.53
EQUIPAMENTO (AQUISIÇÃO) | 41992 | CAVALO MECANICO TRACAO 4X2, PESO BRUTO TOTAL 16000 KG, CAPACIDADE MAXIMA DE TRACAO *80000* KG, POTENCIA *380* CV (INCLUI CABINE E CHASSI, NAO INCLUI SEMIRREBOQUE) | UN | C | BA: 802500; MA: 800000; MG: 808000; MS: 870000; PR: 797500; RJ: 921900; RO: 866329.65; RS: 940000; SC: 853364; SE: 880000; SP: 853700
EQUIPAMENTO (AQUISIÇÃO) | 10630 | CAVALO MECANICO TRACAO 4X2, PESO BRUTO TOTAL COMBINADO 49000 KG, CAPACIDADE MAXIMA DE TRACAO *66000* KG, POTENCIA *360* CV (INCLUI CABINE E CHASSI, NAO INCLUI SEMIRREBOQUE) | UN | CR | BA: 813229.98; MA: 810696.56; MG: 818803.52; MS: 881632.5; PR: 808163.13; RJ: 934226.44; RO: 877913.08; RS: 952568.45; SC: 864774.07; SE: 891766.21; SP: 865114.56
EQUIPAMENTO (AQUISIÇÃO) | 13215 | CAVALO MECANICO TRACAO 6X2, PESO BRUTO TOTAL COMBINADO 56000 KG, CAPACIDADE MAXIMA DE TRACAO *66000* KG, POTENCIA *360* CV (INCLUI CABINE E CHASSI, NAO INCLUI SEMIRREBOQUE) | UN | CR | BA: 984064.82; MA: 980999.2; MG: 990809.19; MS: 1066836.63; PR: 977933.57; RJ: 1130478.95; RO: 1062335.86; RS: 1152674.06; SC: 1046436.75; SE: 1079099.12; SP: 1046848.77
MAO DE OBRA | 4235 | CAVOUQUEIRO OU OPERADOR DE PERFURATRIZ / ROMPEDOR (HORISTA) | H | CR | 25.66 | 18.01 | 23.14 | 23.57 | 18.47 | 18.06 | 19.22 | 16.59 | 18.03 | 18.48 | 28.2 | 17.57 | 16.77 | 36.35 | 17.94 | 18.68 | 18.11 | 21.55 | 27.26 | 18.2 | 29.68 | 23.52 | 19.07 | 22.72 | 17.75 | 38.72 | 22.73
MAO DE OBRA | 40976 | CAVOUQUEIRO OU OPERADOR DE PERFURATRIZ / ROMPEDOR (MENSALISTA) | MES | CR | 4484.89 | 3145.63 | 4061.07 | 4095 | 3231.52 | 3177.44 | 3426.79 | 2910.74 | 3181.5 | 3256.38 | 4981.82 | 3073.28 | 2961.15 | 6298.52 | 3140.64 | 3271.69 | 3196.21 | 3780.09 | 4796 | 3182.21 | 5152.9 | 4099.89 | 3353.47 | 3986.2 | 3140.09 | 6782 | 3991
MATERIAL | 43091 | CENTRO DE MEDICAO AGRUPADA, EM POLICARBONATO / PVC, COM 12 MEDIDORES E PROTECAO GERAL (INCLUI BARRAMENTO, DISJUNTORES E ACESSORIOS DE FIXACAO) (PADRAO CONCESSIONARIA LOCAL) | UN | CR | 8701.83 | 7478.51 | 8034.23 | 7560 | 6363.85 | 5524.97 | 12433.49 | 6846.36 | 5846.34 | 7849.14 | 7195.36 | 6072.86 | 7560.92 | 5985.39 | 9070.16 | 9203.68 | 7868.48 | 9859.78 | 8795.3 | 6164.95 | 6445.8 | 7688.92 | 6072.86 | 8747.87 | 5770.83 | 5985.39 | 8526.87
MATERIAL | 43092 | CENTRO DE MEDICAO AGRUPADA, EM POLICARBONATO / PVC, COM 16 MEDIDORES E PROTECAO GERAL (INCLUI BARRAMENTO, DISJUNTORES E ACESSORIOS DE FIXACAO) (PADRAO CONCESSIONARIA LOCAL) | UN | CR | 11602.44 | 9971.35 | 10712.31 | 10080.01 | 8485.13 | 7366.63 | 16577.99 | 9128.48 | 7795.12 | 10465.53 | 9593.81 | 8097.15 | 10081.23 | 7980.52 | 12093.55 | 12271.58 | 10491.31 | 13146.37 | 11727.06 | 8219.93 | 8594.4 | 10251.89 | 8097.15 | 11663.83 | 7694.44 | 7980.52 | 11369.17
MATERIAL | 43089 | CENTRO DE MEDICAO AGRUPADA, EM POLICARBONATO / PVC, COM 4 MEDIDORES E PROTECAO GERAL (INCLUI BARRAMENTO, DISJUNTORES E ACESSORIOS DE FIXACAO) (PADRAO CONCESSIONARIA LOCAL) | UN | CR | 2022.06 | 1737.79 | 1866.92 | 1756.73 | 1478.77 | 1283.84 | 2889.19 | 1590.9 | 1358.52 | 1823.92 | 1671.99 | 1411.16 | 1756.94 | 1390.83 | 2107.65 | 2138.67 | 1828.41 | 2291.13 | 2043.77 | 1432.56 | 1497.82 | 1786.68 | 1411.16 | 2032.76 | 1340.97 | 1390.83 | 1981.4
MATERIAL | 43090 | CENTRO DE MEDICAO AGRUPADA, EM POLICARBONATO / PVC, COM 8 MEDIDORES E PROTECAO GERAL (INCLUI BARRAMENTO, DISJUNTORES E ACESSORIOS DE FIXACAO) (PADRAO CONCESSIONARIA LOCAL) | UN | CR | 4462.48 | 3835.13 | 4120.12 | 3876.92 | 3263.51 | 2833.32 | 6376.15 | 3510.95 | 2998.12 | 4025.2 | 3689.92 | 3114.29 | 3877.39 | 3069.43 | 4651.36 | 4719.84 | 4035.12 | 5056.29 | 4510.41 | 3161.51 | 3305.54 | 3943.03 | 3114.29 | 4486.09 | 2959.4 | 3069.43 | 4372.75
MATERIAL | 41967 | CERA LIQUIDA INCOLOR MULTIPISO | L | CR | 25.43 | 27.75 | 22.96 | 22.55 | 22.01 | 25.03 | 19.64 | 21.46 | 24.48 | 22.96 | 28.85 | 19.29 | 22.54 | 23.09 | 20.24 | 31.84 | 30.43 | 20.66 | 24.24 | 24.74 | 24.14 | 24.81 | 26.06 | 22.96 | 28.9 | 23.59 | 23.56
MATERIAL | 12760 | CHAPA ACO INOX AISI 304 NUMERO 4 (E = 6 MM), ACABAMENTO NUMERO 1 (LAMINADO A QUENTE, FOSCO) | M2 | CR | 1700.88 | 1488.64 | 1444.44 | 1765.43 | 1290.93 | 1243.82 | 1483.34 | 1656.75 | 1340.12 | 1686.35 | 1627.61 | 1479.91 | 1623.54 | 1673.84 | 1657.27 | 1598.54 | 1307.21 | 1796.83 | 1606.16 | 1337.45 | 1715.83 | 1660.18 | 1725.31 | 1392.69 | 1336.86 | 1447.93 | 1506.2
MATERIAL | 12759 | CHAPA ACO INOX AISI 304 NUMERO 9 (E = 4 MM), ACABAMENTO NUMERO 1 (LAMINADO A QUENTE, FOSCO) | M2 | CR | 1133.9 | 992.41 | 962.95 | 1176.93 | 860.6 | 829.2 | 988.88 | 1104.48 | 893.4 | 1124.21 | 1085.06 | 986.59 | 1082.35 | 1115.88 | 1104.83 | 1065.68 | 871.46 | 1197.87 | 1070.75 | 891.62 | 1143.87 | 1106.77 | 1150.19 | 928.44 | 891.23 | 965.27 | 1004.12
MATERIAL | 43105 | CHAPA DE ACO CARBONO GALVANIZADA, PERFURADA (GRADE FUROS) E = 1,5 MM, DIAMETRO DO FURO = 9,52 MM (FUROS ALTERNADOS HORIZ.) | KG | CR |  | 46.92 |  | 35.64 | 34.85 | 34 | 33.66 | 32.6 |  |  | 38.93 |  | 41.75 | 33.18 | 31.11 | 32.36 | 38.96 |  | 35.82 | 32.87 | 48.99 |  | 40.51 | 37.28 |  | 31.23
MATERIAL | 40424 | CHAPA DE ACO CARBONO LAMINADO A QUENTE, QUALIDADE ESTRUTURAL, BITOLA 3/16", E =4,75 MM (37,29 KG/M2) | KG | CR |  | 11.92 |  | 9.05 | 8.85 | 8.64 | 8.55 | 8.28 |  |  | 9.89 |  | 10.61 | 8.43 | 7.9 | 8.22 | 9.9 |  | 9.1 | 8.35 | 12.45 |  | 10.29 | 9.47 |  | 7.93
MATERIAL | 1325 | CHAPA DE ACO FINA A FRIO BITOLA MSG 20, E = 0,90 MM (7,20 KG/M2) | KG | CR |  | 13.06 |  | 9.92 | 9.7 | 9.46 | 9.36 | 9.07 |  |  | 10.83 |  | 11.62 | 9.23 | 8.65 | 9 | 10.84 |  | 9.97 | 9.14 | 13.63 |  | 11.27 | 10.37 |  | 8.69
MATERIAL | 1327 | CHAPA DE ACO FINA A FRIO BITOLA MSG 24, E = 0,60 MM (4,80 KG/M2) | KG | CR |  | 13.9 |  | 10.56 | 10.33 | 10.07 | 9.97 | 9.66 |  |  | 11.53 |  | 12.37 | 9.83 | 9.22 | 9.59 | 11.54 |  | 10.61 | 9.74 | 14.52 |  | 12 | 11.05 |  | 9.25
MATERIAL | 1328 | CHAPA DE ACO FINA A FRIO BITOLA MSG 26, E = 0,45 MM (3,60 KG/M2) | KG | CR |  | 13.09 |  | 9.94 | 9.72 | 9.48 | 9.39 | 9.09 |  |  | 10.86 |  | 11.65 | 9.25 | 8.68 | 9.02 | 10.87 |  | 9.99 | 9.17 | 13.67 |  | 11.3 | 10.4 |  | 8.71
MATERIAL | 1321 | CHAPA DE ACO FINA A QUENTE BITOLA MSG 13, E = 2,25 MM (18,00 KG/M2) | KG | CR |  | 12.12 |  | 9.2 | 9 | 8.78 | 8.69 | 8.42 |  |  | 10.05 |  | 10.78 | 8.57 | 8.03 | 8.36 | 10.06 |  | 9.25 | 8.49 | 12.65 |  | 10.46 | 9.63 |  | 8.06
MATERIAL | 1318 | CHAPA DE ACO FINA A QUENTE BITOLA MSG 14, E = 2,00 MM (16,0 KG/M2) | KG | CR |  | 12.13 |  | 9.21 | 9.01 | 8.79 | 8.7 | 8.43 |  |  | 10.06 |  | 10.79 | 8.57 | 8.04 | 8.36 | 10.07 |  | 9.26 | 8.5 | 12.66 |  | 10.47 | 9.64 |  | 8.07
MATERIAL | 1322 | CHAPA DE ACO FINA A QUENTE BITOLA MSG 16, E = 1,50 MM (12,00 KG/M2) | KG | CR |  | 12.81 |  | 9.73 | 9.51 | 9.28 | 9.19 | 8.9 |  |  | 10.63 |  | 11.4 | 9.06 | 8.49 | 8.83 | 10.64 |  | 9.78 | 8.98 | 13.38 |  | 11.06 | 10.18 |  | 8.53
MATERIAL | 1323 | CHAPA DE ACO FINA A QUENTE BITOLA MSG 18, E = 1,20 MM (9,60 KG/M2) | KG | CR |  | 12.81 |  | 9.73 | 9.51 | 9.28 | 9.19 | 8.9 |  |  | 10.63 |  | 11.4 | 9.06 | 8.49 | 8.83 | 10.64 |  | 9.78 | 8.98 | 13.38 |  | 11.06 | 10.18 |  | 8.53
MATERIAL | 1319 | CHAPA DE ACO FINA A QUENTE BITOLA MSG 3/16", E = 4,75 MM (38,00 KG/M2) | KG | CR |  | 10.8 |  | 8.2 | 8.02 | 7.82 | 7.74 | 7.5 |  |  | 8.96 |  | 9.61 | 7.63 | 7.16 | 7.44 | 8.96 |  | 8.24 | 7.56 | 11.27 |  | 9.32 | 8.58 |  | 7.18
MATERIAL | 11026 | CHAPA DE ACO GALVANIZADA BITOLA GSG 14, E = 1,95 MM (15,60 KG/M2) | KG | CR |  | 14.85 |  | 11.28 | 11.03 | 10.76 | 10.65 | 10.32 |  |  | 12.32 |  | 13.22 | 10.5 | 9.85 | 10.24 | 12.33 |  | 11.34 | 10.4 | 15.51 |  | 12.82 | 11.8 |  | 9.88
MATERIAL | 11027 | CHAPA DE ACO GALVANIZADA BITOLA GSG 16, E = 1,55 MM (12,40 KG/M2) | KG | CR |  | 15.46 |  | 11.74 | 11.48 | 11.2 | 11.09 | 10.74 |  |  | 12.82 |  | 13.75 | 10.93 | 10.25 | 10.66 | 12.83 |  | 11.8 | 10.83 | 16.14 |  | 13.34 | 12.28 |  | 10.29
MATERIAL | 11046 | CHAPA DE ACO GALVANIZADA BITOLA GSG 18, E = 1,25 MM (10,00 KG/M2) | KG | CR |  | 14.81 |  | 11.25 | 11 | 10.73 | 10.62 | 10.29 |  |  | 12.28 |  | 13.18 | 10.47 | 9.82 | 10.21 | 12.29 |  | 11.3 | 10.37 | 15.46 |  | 12.78 | 11.76 |  | 9.85
MATERIAL | 11047 | CHAPA DE ACO GALVANIZADA BITOLA GSG 19, E = 1,11 MM (8,88 KG/M2) | KG | CR |  | 16.14 |  | 12.26 | 11.99 | 11.69 | 11.58 | 11.21 |  |  | 13.39 |  | 14.36 | 11.41 | 10.7 | 11.13 | 13.4 |  | 12.32 | 11.31 | 16.85 |  | 13.93 | 12.82 |  | 10.74
MATERIAL | 43668 | CHAPA DE ACO GALVANIZADA BITOLA GSG 20, E = 0,95 MM (7,60 KG/M2) | KG | CR |  | 14.25 |  | 10.82 | 10.58 | 10.32 | 10.22 | 9.9 |  |  | 11.82 |  | 12.68 | 10.07 | 9.44 | 9.82 | 11.83 |  | 10.87 | 9.98 | 14.87 |  | 12.3 | 11.32 |  | 9.48
MATERIAL | 11049 | CHAPA DE ACO GALVANIZADA BITOLA GSG 22, E = 0,80 MM (6,40 KG/M2) | KG | C |  | 15.43 |  | 11.72 | 11.46 | 11.18 | 11.07 | 10.72 |  |  | 12.8 |  | 13.73 | 10.91 | 10.23 | 10.64 | 12.81 |  | 11.78 | 10.81 | 16.11 |  | 13.32 | 12.26 |  | 10.27
MATERIAL | 43106 | CHAPA DE ACO GALVANIZADA BITOLA GSG 24, E = 0,64 (5,12 KG/M2) | KG | CR |  | 15.52 |  | 11.79 | 11.53 | 11.25 | 11.14 | 10.78 |  |  | 12.88 |  | 13.81 | 10.98 | 10.29 | 10.7 | 12.89 |  | 11.85 | 10.87 | 16.21 |  | 13.4 | 12.33 |  | 10.33
MATERIAL | 11051 | CHAPA DE ACO GALVANIZADA BITOLA GSG 26, E = 0,50 MM (4,00 KG/M2) | KG | CR |  | 16.2 |  | 12.3 | 12.03 | 11.73 | 11.62 | 11.25 |  |  | 13.44 |  | 14.41 | 11.45 | 10.74 | 11.17 | 13.45 |  | 12.36 | 11.35 | 16.91 |  | 13.98 | 12.87 |  | 10.78
MATERIAL | 11061 | CHAPA DE ACO GALVANIZADA BITOLA GSG 30, E = 0,35 MM (2,80 KG/M2) | KG | CR |  | 19.44 |  | 14.76 | 14.43 | 14.08 | 13.94 | 13.5 |  |  | 16.12 |  | 17.29 | 13.74 | 12.88 | 13.4 | 16.14 |  | 14.84 | 13.62 | 20.29 |  | 16.78 | 15.44 |  | 12.94
MATERIAL | 43667 | CHAPA DE ACO GROSSA, ASTM A36, E = 1" (25,40 MM) 199,18 KG/M2 | KG | CR |  | 14.12 |  | 10.73 | 10.49 | 10.23 | 10.13 | 9.81 |  |  | 11.72 |  | 12.57 | 9.99 | 9.36 | 9.74 | 11.73 |  | 10.78 | 9.89 | 14.75 |  | 12.19 | 11.22 |  | 9.4
MATERIAL | 1333 | CHAPA DE ACO GROSSA, ASTM A36, E = 1/2" (12,70 MM) 99,59 KG/M2 | KG | CR |  | 11.77 |  | 8.94 | 8.74 | 8.52 | 8.44 | 8.17 |  |  | 9.76 |  | 10.47 | 8.32 | 7.8 | 8.11 | 9.77 |  | 8.98 | 8.24 | 12.28 |  | 10.16 | 9.35 |  | 7.83
MATERIAL | 1330 | CHAPA DE ACO GROSSA, ASTM A36, E = 1/4" (6,35 MM) 49,79 KG/M2 | KG | CR |  | 11.66 |  | 8.85 | 8.66 | 8.44 | 8.36 | 8.1 |  |  | 9.67 |  | 10.37 | 8.24 | 7.73 | 8.04 | 9.68 |  | 8.9 | 8.16 | 12.17 |  | 10.06 | 9.26 |  | 7.76
MATERIAL | 10957 | CHAPA DE ACO GROSSA, ASTM A36, E = 3/4" (19,05 MM) 149,39 KG/M2 | KG | CR |  | 13.44 |  | 10.21 | 9.98 | 9.74 | 9.64 | 9.34 |  |  | 11.15 |  | 11.96 | 9.5 | 8.91 | 9.27 | 11.16 |  | 10.26 | 9.42 | 14.03 |  | 11.6 | 10.68 |  | 8.94
MATERIAL | 1332 | CHAPA DE ACO GROSSA, ASTM A36, E = 3/8" (9,53 MM) 74,69 KG/M2 | KG | CR |  | 11.95 |  | 9.08 | 8.88 | 8.66 | 8.57 | 8.3 |  |  | 9.92 |  | 10.64 | 8.45 | 7.92 | 8.24 | 9.92 |  | 9.12 | 8.37 | 12.48 |  | 10.32 | 9.5 |  | 7.95
MATERIAL | 1334 | CHAPA DE ACO GROSSA, ASTM A36, E = 5/8" (15,88 MM) 124,49 KG/M2 | KG | CR |  | 13.25 |  | 10.07 | 9.84 | 9.6 | 9.51 | 9.21 |  |  | 10.99 |  | 11.79 | 9.37 | 8.79 | 9.14 | 11 |  | 10.12 | 9.28 | 13.84 |  | 11.44 | 10.53 |  | 8.82
MATERIAL | 1335 | CHAPA DE ACO GROSSA, ASTM A36, E = 7/8" (22,23 MM) 174,28 KG/M2 | KG | CR |  | 13.69 |  | 10.4 | 10.17 | 9.92 | 9.82 | 9.51 |  |  | 11.36 |  | 12.19 | 9.68 | 9.08 | 9.44 | 11.37 |  | 10.45 | 9.59 | 14.3 |  | 11.82 | 10.88 |  | 9.11
MATERIAL | 40425 | CHAPA DE ACO GROSSA, SAE 1020, BITOLA 1/4", E = 6,35 MM (49,85 KG/M2) | KG | CR |  | 11.72 |  | 8.9 | 8.7 | 8.49 | 8.41 | 8.14 |  |  | 9.72 |  | 10.43 | 8.29 | 7.77 | 8.08 | 9.73 |  | 8.95 | 8.21 | 12.24 |  | 10.12 | 9.31 |  | 7.8
MATERIAL | 1337 | CHAPA DE ACO XADREZ PARA PISOS, E = 1/4" (6,30 MM) 54,53 KG/M2 | KG | CR |  | 13.44 |  | 10.21 | 9.98 | 9.74 | 9.64 | 9.34 |  |  | 11.15 |  | 11.96 | 9.5 | 8.91 | 9.27 | 11.16 |  | 10.26 | 9.42 | 14.03 |  | 11.6 | 10.68 |  | 8.94
MATERIAL | 1338 | CHAPA DE LAMINADO MELAMINICO, LISO BRILHANTE, DE 1,25 X 3,08 METROS, ESPESSURA = 0,8 MILIMETROS | M2 | C | ES: 43.94; PE: 40.24; PI: 48.33; RJ: 49.14; RO: 49.4; SP: 38.97
MATERIAL | 1340 | CHAPA DE LAMINADO MELAMINICO, LISO FOSCO, DE 1,25 X 3,08 METROS, ESPESSURA = 0,8 MILIMETROS | M2 | CR | ES: 50.8; PE: 46.52; PI: 55.87; RJ: 56.81; RO: 57.11; SP: 45.05
MATERIAL | 1341 | CHAPA DE LAMINADO MELAMINICO, TEXTURIZADO, DE 1,25 X 3,08 METROS, ESPESSURA = 0,8 MILIMETROS | M2 | CR | ES: 48.93; PE: 44.81; PI: 53.81; RJ: 54.72; RO: 55.01; SP: 43.39
MATERIAL | 34659 | CHAPA DE MDF BRANCO LISO 1 FACE, E = 12 MM, DE *2,75 X 1,85* M | M2 | CR | AP: 45.77; BA: 41.86; DF: 43.9; ES: 40.81; GO: 35.48; MG: 40.81; MS: 43.64; MT: 45.94; PA: 39.91; PE: 41.55; PI: 49.44; RJ: 48.35; RO: 43.64; RS: 38.58; SC: 42.22; SP: 42.93
MATERIAL | 34514 | CHAPA DE MDF BRANCO LISO 1 FACE, E = 15 MM, DE *2,75 X 1,85* M | M2 | C | AP: 50.7; BA: 46.37; DF: 48.63; ES: 45.2; GO: 39.3; MG: 45.2; MS: 48.34; MT: 50.89; PA: 44.21; PE: 46.02; PI: 54.76; RJ: 53.55; RO: 48.34; RS: 42.74; SC: 46.77; SP: 47.55
MATERIAL | 34660 | CHAPA DE MDF BRANCO LISO 1 FACE, E = 18 MM, DE *2,75 X 1,85* M | M2 | CR | AP: 64.34; BA: 58.85; DF: 61.71; ES: 57.36; GO: 49.87; MG: 57.36; MS: 61.35; MT: 64.58; PA: 56.1; PE: 58.4; PI: 69.49; RJ: 67.96; RO: 61.35; RS: 54.24; SC: 59.35; SP: 60.34
MATERIAL | 34661 | CHAPA DE MDF BRANCO LISO 1 FACE, E = 25 MM, DE *2,75 X 1,85* M | M2 | CR | AP: 92.41; BA: 84.52; DF: 88.64; ES: 82.39; GO: 71.63; MG: 82.39; MS: 88.11; MT: 92.76; PA: 80.58; PE: 83.88; PI: 99.81; RJ: 97.61; RO: 88.11; RS: 77.9; SC: 85.25; SP: 86.67
MATERIAL | 34667 | CHAPA DE MDF BRANCO LISO 1 FACE, E = 6 MM, DE *2,75 X 1,85* M | M2 | CR | AP: 33.46; BA: 30.61; DF: 32.1; ES: 29.83; GO: 25.94; MG: 29.83; MS: 31.91; MT: 33.59; PA: 29.18; PE: 30.37; PI: 36.14; RJ: 35.35; RO: 31.91; RS: 28.21; SC: 30.87; SP: 31.38
MATERIAL | 34668 | CHAPA DE MDF BRANCO LISO 1 FACE, E = 9 MM, DE *2,75 X 1,85* M | M2 | CR | AP: 43.73; BA: 40; DF: 41.95; ES: 38.99; GO: 33.9; MG: 38.99; MS: 41.7; MT: 43.9; PA: 38.13; PE: 39.69; PI: 47.23; RJ: 46.19; RO: 41.7; RS: 36.86; SC: 40.34; SP: 41.01
MATERIAL | 34741 | CHAPA DE MDF BRANCO LISO 2 FACES, E = 12 MM, DE *2,75 X 1,85* M | M2 | CR | AP: 48.12; BA: 44.01; DF: 46.15; ES: 42.9; GO: 37.3; MG: 42.9; MS: 45.88; MT: 48.3; PA: 41.96; PE: 43.67; PI: 51.97; RJ: 50.82; RO: 45.88; RS: 40.56; SC: 44.39; SP: 45.13
MATERIAL | 34664 | CHAPA DE MDF BRANCO LISO 2 FACES, E = 15 MM, DE *2,75 X 1,85* M | M2 | CR | AP: 52.51; BA: 48.02; DF: 50.36; ES: 46.81; GO: 40.7; MG: 46.81; MS: 50.06; MT: 52.71; PA: 45.79; PE: 47.66; PI: 56.71; RJ: 55.46; RO: 50.06; RS: 44.26; SC: 48.44; SP: 49.25
MATERIAL | 34665 | CHAPA DE MDF BRANCO LISO 2 FACES, E = 18 MM, DE *2,75 X 1,85* M | M2 | CR | AP: 65.18; BA: 59.62; DF: 62.52; ES: 58.11; GO: 50.53; MG: 58.11; MS: 62.15; MT: 65.43; PA: 56.84; PE: 59.17; PI: 70.4; RJ: 68.85; RO: 62.15; RS: 54.95; SC: 60.13; SP: 61.13
MATERIAL | 34666 | CHAPA DE MDF BRANCO LISO 2 FACES, E = 25 MM, DE *2,75 X 1,85* M | M2 | CR | AP: 98.46; BA: 90.05; DF: 94.44; ES: 87.78; GO: 76.32; MG: 87.78; MS: 93.88; MT: 98.83; PA: 85.85; PE: 89.37; PI: 106.34; RJ: 103.99; RO: 93.88; RS: 83; SC: 90.83; SP: 92.34
MATERIAL | 34669 | CHAPA DE MDF BRANCO LISO 2 FACES, E = 6 MM, DE *2,75 X 1,85* M | M2 | CR | AP: 36.1; BA: 33.01; DF: 34.62; ES: 32.18; GO: 27.98; MG: 32.18; MS: 34.42; MT: 36.23; PA: 31.48; PE: 32.77; PI: 38.99; RJ: 38.13; RO: 34.42; RS: 30.43; SC: 33.3; SP: 33.86
MATERIAL | 34670 | CHAPA DE MDF BRANCO LISO 2 FACES, E = 9 MM, DE *2,75 X 1,85* M | M2 | CR | AP: 44.15; BA: 40.38; DF: 42.35; ES: 39.36; GO: 34.22; MG: 39.36; MS: 42.1; MT: 44.32; PA: 38.5; PE: 40.08; PI: 47.69; RJ: 46.63; RO: 42.1; RS: 37.22; SC: 40.73; SP: 41.41
MATERIAL | 34671 | CHAPA DE MDF CRU, E = 12 MM, DE *2,75 X 1,85* M | M2 | CR | AP: 36.85; BA: 33.71; DF: 35.35; ES: 32.86; GO: 28.57; MG: 32.86; MS: 35.14; MT: 36.99; PA: 32.14; PE: 33.45; PI: 39.81; RJ: 38.93; RO: 35.14; RS: 31.07; SC: 34; SP: 34.56
MATERIAL | 34672 | CHAPA DE MDF CRU, E = 15 MM, DE *2,75 X 1,85* M | M2 | CR | AP: 38.86; BA: 35.54; DF: 37.28; ES: 34.65; GO: 30.12; MG: 34.65; MS: 37.05; MT: 39.01; PA: 33.89; PE: 35.27; PI: 41.97; RJ: 41.05; RO: 37.05; RS: 32.76; SC: 35.85; SP: 36.45
MATERIAL | 34673 | CHAPA DE MDF CRU, E = 18 MM, DE *2,75 X 1,85* M | M2 | CR | AP: 47.42; BA: 43.37; DF: 45.49; ES: 42.28; GO: 36.76; MG: 42.28; MS: 45.21; MT: 47.6; PA: 41.35; PE: 43.04; PI: 51.22; RJ: 50.09; RO: 45.21; RS: 39.98; SC: 43.75; SP: 44.47
MATERIAL | 34674 | CHAPA DE MDF CRU, E = 20 MM, DE *2,75 X 1,85* M | M2 | CR | AP: 63.05; BA: 57.66; DF: 60.47; ES: 56.21; GO: 48.87; MG: 56.21; MS: 60.11; MT: 63.28; PA: 54.98; PE: 57.23; PI: 68.1; RJ: 66.59; RO: 60.11; RS: 53.15; SC: 58.16; SP: 59.13
MATERIAL | 34675 | CHAPA DE MDF CRU, E = 25 MM, DE *2,75 X 1,85* M | M2 | CR | AP: 76.87; BA: 70.3; DF: 73.73; ES: 68.53; GO: 59.58; MG: 68.53; MS: 73.29; MT: 77.15; PA: 67.03; PE: 69.77; PI: 83.02; RJ: 81.19; RO: 73.29; RS: 64.8; SC: 70.91; SP: 72.09
MATERIAL | 34676 | CHAPA DE MDF CRU, E = 6 MM, DE *2,75 X 1,85* M | M2 | CR | AP: 22.13; BA: 20.24; DF: 21.22; ES: 19.73; GO: 17.15; MG: 19.73; MS: 21.1; MT: 22.21; PA: 19.29; PE: 20.08; PI: 23.9; RJ: 23.37; RO: 21.1; RS: 18.65; SC: 20.41; SP: 20.75
MATERIAL | 34677 | CHAPA DE MDF CRU, E = 9 MM, DE *2,75 X 1,85* M | M2 | CR | AP: 29.75; BA: 27.21; DF: 28.54; ES: 26.52; GO: 23.06; MG: 26.52; MS: 28.36; MT: 29.86; PA: 25.94; PE: 27; PI: 32.13; RJ: 31.42; RO: 28.36; RS: 25.08; SC: 27.44; SP: 27.9
MATERIAL | 43126 | CHAPA EM ACO GALVANIZADO PARA STEEL DECK, COM NERVURAS TRAPEZOIDAIS, LARGURA UTIL DE 915 MM E ESPESSURA DE 0,80 MM | M2 | CR | AC: 92.77; AP: 88.58; BA: 95.42; MG: 82.83; MT: 85.37; PA: 108.94; PI: 100.2; RJ: 123.26; RO: 110.67; RS: 93.17; SP: 105.36
MATERIAL | 43124 | CHAPA EM ACO GALVANIZADO PARA STEEL DECK, COM NERVURAS TRAPEZOIDAIS, LARGURA UTIL DE 915 MM E ESPESSURA DE 0,95 MM | M2 | CR | AC: 108.32; AP: 103.42; BA: 111.42; MG: 96.72; MT: 99.68; PA: 127.21; PI: 116.99; RJ: 143.92; RO: 129.22; RS: 108.79; SP: 123.03
MATERIAL | 43125 | CHAPA EM ACO GALVANIZADO PARA STEEL DECK, COM NERVURAS TRAPEZOIDAIS, LARGURA UTIL DE 915 MM E ESPESSURA DE 1,25 MM | M2 | CR | AC: 140.49; AP: 134.13; BA: 144.5; MG: 125.43; MT: 129.28; PA: 164.97; PI: 151.73; RJ: 186.65; RO: 167.58; RS: 141.09; SP: 159.55
MATERIAL | 40623 | CHAPA PARA EMENDA DE VIGA, EM ACO GROSSO, QUALIDADE ESTRUTURAL, BITOLA 3/16", E= 4,75 MM, 4 FUROS, LARGURA 45 MM, COMPRIMENTO 500 MM | PAR | CR |  | 130.87 |  | 99.41 | 97.2 | 94.83 | 93.89 | 90.92 |  |  | 108.57 |  | 116.45 | 92.54 | 86.77 | 90.25 | 108.65 |  | 99.91 | 91.69 | 136.64 |  | 112.98 | 103.99 |  | 87.11
MATERIAL | 43701 | CHAPA/BOBINA LISA EM ALUMINIO, LIGA 1.200 - H14, QUALQUER ESPESSURA, QUALQUER LARGURA | KG | C | AL: 53; BA: 52.77; ES: 78; MG: 55; PE: 52.88; RJ: 44.78; SC: 39.03; SP: 40
MATERIAL | 1345 | CHAPA/PAINEL DE MADEIRA COMPENSADA PLASTIFICADA (MADEIRITE PLASTIFICADO) PARA FORMA DE CONCRETO, DE 2200 X 1100 MM, E = *17* MM | M2 | CR | 119.96 | 112.95 | 94.75 | 105.5 | 71.47 | 97.73 | 64.43 | 93.32 | 119.32 | 88.73 | 88.3 | 101.09 | 97.81 | 88.57 | 46.63 | 71.23 | 106.63 | 67.76 | 77.73 | 95.77 | 122.17 | 94.75 | 103.78 | 95.45 | 77.97 | 64.29 | 90.23
MATERIAL | 1346 | CHAPA/PAINEL DE MADEIRA COMPENSADA PLASTIFICADA (MADEIRITE PLASTIFICADO) PARA FORMA DE CONCRETO, DE 2200 X 1100 MM, E = 10 MM | M2 | CR | 69.78 | 65.7 | 55.11 | 61.36 | 41.57 | 56.85 | 37.47 | 54.28 | 69.4 | 51.61 | 51.36 | 58.8 | 56.89 | 51.51 | 27.12 | 41.43 | 62.02 | 39.41 | 45.21 | 55.7 | 71.06 | 55.11 | 60.36 | 55.52 | 45.35 | 37.4 | 52.48
MATERIAL | 1347 | CHAPA/PAINEL DE MADEIRA COMPENSADA PLASTIFICADA (MADEIRITE PLASTIFICADO) PARA FORMA DE CONCRETO, DE 2200 X 1100 MM, E = 12 MM | M2 | CR | 86.46 | 81.4 | 68.29 | 76.04 | 51.51 | 70.44 | 46.43 | 67.26 | 86 | 63.95 | 63.64 | 72.86 | 70.5 | 63.83 | 33.61 | 51.34 | 76.85 | 48.84 | 56.02 | 69.02 | 88.05 | 68.29 | 74.8 | 68.79 | 56.2 | 46.34 | 65.03
MATERIAL | 43678 | CHAPA/PAINEL DE MADEIRA COMPENSADA PLASTIFICADA (MADEIRITE PLASTIFICADO) PARA FORMA DE CONCRETO, DE 2200 X 1100 MM, E = 14 MM | M2 | CR | 100.29 | 94.43 | 79.21 | 88.2 | 59.75 | 81.71 | 53.86 | 78.02 | 99.75 | 74.18 | 73.82 | 84.52 | 81.77 | 74.04 | 38.99 | 59.55 | 89.15 | 56.65 | 64.99 | 80.07 | 102.13 | 79.21 | 86.76 | 79.8 | 65.19 | 53.75 | 75.44
MATERIAL | 43680 | CHAPA/PAINEL DE MADEIRA COMPENSADA PLASTIFICADA (MADEIRITE PLASTIFICADO) PARA FORMA DE CONCRETO, DE 2200 X 1100 MM, E = 20 MM | M2 | CR | 144.48 | 136.03 | 114.11 | 127.06 | 86.08 | 117.71 | 77.59 | 112.4 | 143.7 | 106.86 | 106.34 | 121.75 | 117.8 | 106.67 | 56.16 | 85.78 | 128.42 | 81.61 | 93.62 | 115.34 | 147.13 | 114.11 | 124.99 | 114.95 | 93.91 | 77.43 | 108.67
MATERIAL | 43679 | CHAPA/PAINEL DE MADEIRA COMPENSADA PLASTIFICADA (MADEIRITE PLASTIFICADO) PARA FORMA DE CONCRETO, DE 2200 X 1100 MM, E = 6 MM | M2 | CR | 50.7 | 47.74 | 40.05 | 44.59 | 30.21 | 41.31 | 27.23 | 39.44 | 50.43 | 37.5 | 37.32 | 42.73 | 41.34 | 37.43 | 19.71 | 30.1 | 45.07 | 28.64 | 32.85 | 40.48 | 51.63 | 40.05 | 43.86 | 40.34 | 32.96 | 27.17 | 38.14
MATERIAL | 1355 | CHAPA/PAINEL DE MADEIRA COMPENSADA RESINADA (MADEIRITE RESINADO ROSA) PARA FORMA DE CONCRETO, DE 2200 X 1100 MM, E = 14 MM | M2 | CR | 57.7 | 54.33 | 45.57 | 50.74 | 34.38 | 47.01 | 30.99 | 44.89 | 57.39 | 42.68 | 42.47 | 48.62 | 47.05 | 42.6 | 22.43 | 34.26 | 51.29 | 32.59 | 37.39 | 46.06 | 58.76 | 45.57 | 49.92 | 45.91 | 37.5 | 30.92 | 43.4
MATERIAL | 1358 | CHAPA/PAINEL DE MADEIRA COMPENSADA RESINADA (MADEIRITE RESINADO ROSA) PARA FORMA DE CONCRETO, DE 2200 X 1100 MM, E = 17 MM | M2 | CR | 70.84 | 66.69 | 55.95 | 62.3 | 42.2 | 57.71 | 38.04 | 55.11 | 70.46 | 52.39 | 52.14 | 59.69 | 57.76 | 52.3 | 27.53 | 42.06 | 62.96 | 40.01 | 45.9 | 56.55 | 72.14 | 55.95 | 61.28 | 56.36 | 46.04 | 37.96 | 53.28
MATERIAL | 43677 | CHAPA/PAINEL DE MADEIRA COMPENSADA RESINADA (MADEIRITE RESINADO ROSA) PARA FORMA DE CONCRETO, DE 2200 X 1100 MM, E = 20 MM | M2 | CR | 87.88 | 82.74 | 69.41 | 77.29 | 52.36 | 71.6 | 47.2 | 68.37 | 87.41 | 65 | 64.69 | 74.06 | 71.66 | 64.88 | 34.16 | 52.18 | 78.12 | 49.64 | 56.95 | 70.16 | 89.5 | 69.41 | 76.03 | 69.92 | 57.12 | 47.1 | 66.1
MATERIAL | 43682 | CHAPA/PAINEL DE MADEIRA COMPENSADA RESINADA (MADEIRITE RESINADO ROSA) PARA FORMA DE CONCRETO, DE 2200 X 1100 MM, E = 6 MM | M2 | CR | 26.94 | 25.37 | 21.28 | 23.69 | 16.05 | 21.95 | 14.47 | 20.96 | 26.8 | 19.93 | 19.83 | 22.7 | 21.97 | 19.89 | 10.47 | 15.99 | 23.95 | 15.22 | 17.46 | 21.51 | 27.44 | 21.28 | 23.31 | 21.43 | 17.51 | 14.44 | 20.26
MATERIAL | 43681 | CHAPA/PAINEL DE MADEIRA COMPENSADA RESINADA (MADEIRITE RESINADO ROSA) PARA FORMA DE CONCRETO, DE 2200 X 1100 MM, E = 8 A 12 MM | M2 | C | 44.63 | 42.02 | 35.25 | 39.25 | 26.59 | 36.36 | 23.97 | 34.72 | 44.39 | 33.01 | 32.85 | 37.61 | 36.39 | 32.95 | 17.35 | 26.5 | 39.67 | 25.21 | 28.92 | 35.63 | 45.45 | 35.25 | 38.61 | 35.51 | 29.01 | 23.92 | 33.57
MATERIAL | 45248 | CHAVE AJUSTAVEL (INGLESA) 10" | UN | CR | 73.22 | 57.66 |  | 72.59 | 57.44 |  | 67.54 | 62.81 | 72.04 | 76.03 | 78.11 | 56.78 | 78.11 |  |  | 59.65 | 116.46 | 47.31 |  | 70.85 | 74.25 | 71.8 | 71.15 | 72.56 | 54.36 | 67.52 | 89.86
MATERIAL | 45243 | CHAVE AJUSTAVEL (INGLESA) 15" | UN | CR | 236.77 | 186.46 |  | 234.73 | 185.74 |  | 218.4 | 203.09 | 232.95 | 245.86 | 252.59 | 183.6 | 252.59 |  |  | 192.89 | 376.6 | 152.98 |  | 229.12 | 240.11 | 232.18 | 230.09 | 234.63 | 175.77 | 218.35 | 290.58
MATERIAL | 45252 | CHAVE AJUSTAVEL (INGLESA) 6" | UN | CR | 41.53 | 32.7 |  | 41.17 | 32.58 |  | 38.31 | 35.62 | 40.86 | 43.12 | 44.31 | 32.2 | 44.31 |  |  | 33.83 | 66.06 | 26.83 |  | 40.19 | 42.12 | 40.72 | 40.36 | 41.15 | 30.83 | 38.3 | 50.97
MATERIAL | 45246 | CHAVE DE GRIFO DE 24" | UN | CR | 192.45 | 151.55 |  | 190.79 | 150.97 |  | 177.52 | 165.07 | 189.34 | 199.83 | 205.31 | 149.23 | 205.31 |  |  | 156.78 | 306.09 | 124.34 |  | 186.23 | 195.16 | 188.71 | 187.01 | 190.71 | 142.87 | 177.47 | 236.18
MATERIAL | 20971 | CHAVE DUPLA PARA CONEXOES TIPO STORZ, ENGATE RAPIDO 1 1/2" X 2 1/2", EM LATAO, PARA INSTALACAO PREDIAL COMBATE A INCENDIO | UN | CR | 15.71 | 26.66 | 21.04 |  | 27.04 | 19.42 | 18.57 | 18.09 |  | 27.23 | 14.76 | 17.61 | 15.23 | 15.23 | 19.04 | 21.9 | 15.49 | 27.42 | 20.76 |  | 11.58 |  | 15.71 | 11.42 |  | 31.42
MATERIAL | 45247 | CHAVE FIXA 19 X 22 MM | UN | CR | 27.91 | 21.98 |  | 27.67 | 21.89 |  | 25.74 | 23.94 | 27.46 | 28.98 | 29.78 | 21.64 | 29.78 |  |  | 22.74 | 44.4 | 18.03 |  | 27.01 | 28.3 | 27.37 | 27.12 | 27.66 | 20.72 | 25.74 | 34.25
MATERIAL | 39746 | CHUMBADOR DE ACO GALVANIZADO, 1" X 600 MM, PARA POSTES DE ACO COM BASE, INCLUSO PORCA E ARRUELA | UN | CR | AL: 84.99; AP: 99.73; BA: 88.77; CE: 113.33; MG: 107.66; MS: 94.44; MT: 75.55; PA: 98.22; PE: 127.68; PR: 73.66; RJ: 109.55; RO: 94.44; SC: 101.99; SP: 90.66
MATERIAL | 13279 | CHUMBADOR DE ACO TIPO PARABOLT, * 5/8" X 200* MM, COM PORCA E ARRUELA | KG | CR | AL: 21.52; AP: 25.25; BA: 22.47; CE: 28.69; MG: 27.26; MS: 23.91; MT: 19.13; PA: 24.86; PE: 32.33; PR: 18.65; RJ: 27.73; RO: 23.91; SC: 25.82; SP: 22.95
MATERIAL | 11977 | CHUMBADOR DE ACO ZINCADO, DIAMETRO 1/2", COMPRIMENTO 75 MM | UN | CR | AL: 11.15; AP: 13.08; BA: 11.64; CE: 14.86; MG: 14.12; MS: 12.39; MT: 9.91; PA: 12.88; PE: 16.75; PR: 9.66; RJ: 14.37; RO: 12.39; SC: 13.38; SP: 11.89
MATERIAL | 11976 | CHUMBADOR DE ACO ZINCADO, DIAMETRO 1/4" COM PARAFUSO 1/4" X 40 MM | UN | CR | AL: 1.25; AP: 1.46; BA: 1.3; CE: 1.66; MG: 1.58; MS: 1.39; MT: 1.11; PA: 1.44; PE: 1.88; PR: 1.08; RJ: 1.61; RO: 1.39; SC: 1.5; SP: 1.33
MATERIAL | 11975 | CHUMBADOR DE ACO ZINCADO, DIAMETRO 5/8", COMPRIMENTO 6", COM PORCA | UN | CR | AL: 24.43; AP: 28.67; BA: 25.52; CE: 32.58; MG: 30.95; MS: 27.15; MT: 21.72; PA: 28.23; PE: 36.7; PR: 21.17; RJ: 31.49; RO: 27.15; SC: 29.32; SP: 26.06
MATERIAL | 1368 | CHUVEIRO COMUM EM PLASTICO BRANCO, COM CANO, 3 TEMPERATURAS, 5500 W (110/220 V) | UN | C | 87.4 | 87 | 73.66 | 89 | 91.42 | 94 | 84.68 | 89.9 | 89.6 | 100.2 | 86.6 | 94.95 | 104.9 | 98 | 90 | 106.4 | 89.4 | 99.9 | 90.16 | 98.38 | 88.18 | 95.5 | 89.9 | 85.45 | 98.88 | 99.9 | 92
MATERIAL | 1367 | CHUVEIRO COMUM EM PLASTICO CROMADO, COM CANO, 4 TEMPERATURAS (110/220 V) | UN | CR | 282.71 | 281.42 | 238.27 | 287.89 | 295.71 | 304.06 | 273.91 | 290.8 | 289.83 | 324.12 | 280.12 | 307.13 | 339.32 | 317 | 291.12 | 344.17 | 289.18 | 323.15 | 291.64 | 318.23 | 285.23 | 308.91 | 290.8 | 276.4 | 319.85 | 323.15 | 297.59
MATERIAL | 1380 | CIMENTO BRANCO NAO ESTRUTURAL (CPB - NAO ESTRUTURAL) | KG | CR | 8.56 | 5.48 | 6.35 | 7.49 | 5.35 | 4.82 | 4.15 | 4.28 | 4.68 | 5.75 | 5.08 | 5.35 | 6.09 | 7.36 | 4.68 | 4.68 | 6.69 | 4.68 | 4.28 | 4.55 | 7.23 | 11.64 | 6.29 | 5.28 | 5.02 | 4.15 | 5.89
MATERIAL | 1375 | CIMENTO IMPERMEABILIZANTE DE PEGA ULTRARRAPIDA PARA TAMPONAMENTOS | KG | CR | 21.1 | 22.49 |  | 22.8 | 16.49 | 19.78 | 19.64 | 14.79 | 17.15 | 21.41 | 14.93 | 17.1 | 17.78 | 19.9 | 22.33 | 17.62 | 26.36 | 15.64 | 19.55 | 16.44 | 22.42 | 20.26 | 17.48 | 17.26 | 22.82 | 16.16 | 25.34
MATERIAL | 1379 | CIMENTO PORTLAND COMPOSTO CP II-32 | KG | C | 1.28 | 0.82 | 0.95 | 1.12 | 0.8 | 0.72 | 0.62 | 0.64 | 0.7 | 0.86 | 0.76 | 0.8 | 0.91 | 1.1 | 0.7 | 0.7 | 1 | 0.7 | 0.64 | 0.68 | 1.08 | 1.74 | 0.94 | 0.79 | 0.75 | 0.62 | 0.88
MATERIAL | 13284 | CIMENTO PORTLAND DE ALTO FORNO (AF) CP III-40 | KG | CR | 1.15 | 0.74 | 0.86 | 1.01 | 0.72 | 0.65 | 0.56 | 0.57 | 0.63 | 0.77 | 0.68 | 0.72 | 0.82 | 0.99 | 0.63 | 0.63 | 0.9 | 0.63 | 0.57 | 0.61 | 0.97 | 1.57 | 0.85 | 0.71 | 0.67 | 0.56 | 0.79
MATERIAL | 44528 | CIMENTO PORTLAND ESTRUTURAL BRANCO CPB - 32 OU CPB - 40 | KG | CR | 6.82 | 4.37 | 5.06 | 5.97 | 4.26 | 3.83 | 3.3 | 3.41 | 3.73 | 4.58 | 4.05 | 4.26 | 4.85 | 5.86 | 3.73 | 3.73 | 5.33 | 3.73 | 3.41 | 3.62 | 5.75 | 9.27 | 5.01 | 4.21 | 3.99 | 3.3 | 4.69
MATERIAL | 34753 | CIMENTO PORTLAND POZOLANICO CP IV-32 | KG | CR | 1.24 | 0.79 | 0.92 | 1.08 | 0.77 | 0.7 | 0.6 | 0.62 | 0.68 | 0.83 | 0.73 | 0.77 | 0.88 | 1.07 | 0.68 | 0.68 | 0.97 | 0.68 | 0.62 | 0.66 | 1.05 | 1.69 | 0.91 | 0.76 | 0.72 | 0.6 | 0.85
MATERIAL | 420 | CINTA CIRCULAR EM ACO GALVANIZADO DE 150 MM DE DIAMETRO PARA FIXACAO DE CAIXA MEDICAO, INCLUI PARAFUSOS E PORCAS | UN | CR | 25.8 | 50.27 | 32.51 |  | 53.35 |  | 55.09 | 38.99 | 41.06 | 44.24 |  | 53.56 | 45.88 | 51.54 | 36.69 |  | 38.36 | 24.48 | 50.12 |  | 25.39 |  |  | 46.13 |  | 27.2 | 64.02
MATERIAL | 12327 | CINTA CIRCULAR EM ACO GALVANIZADO DE 210 MM DE DIAMETRO PARA INSTALACAO DE TRANSFORMADOR EM POSTE DE CONCRETO | UN | CR | 30.73 | 59.89 | 38.72 |  | 63.55 |  | 65.62 | 46.45 | 48.91 | 52.7 |  | 63.81 | 54.66 | 61.4 | 43.71 |  | 45.69 | 29.16 | 59.7 |  | 30.24 |  |  | 54.95 |  | 32.4 | 76.27
MATERIAL | 36148 | CINTURAO DE SEGURANCA TIPO PARAQUEDISTA, FIVELA EM ACO, AJUSTE NO SUSPENSORIO, CINTURA E PERNAS | UN | CR | 159.79 | 165.3 | 170.81 | 198.36 | 163.65 | 172.24 | 150.97 | 145.46 | 134.99 | 151.3 | 146.01 | 170.04 | 208.28 | 223.71 | 211.58 | 177.97 | 208.06 | 175.22 | 198.36 | 153.73 | 174.12 | 204.31 | 186.24 | 169.93 | 154.28 | 170.81 | 187.34
MATERIAL | 12329 | COBRE ELETROLITICO EM BARRA OU CHAPA | KG | CR | 152.53 | 159.06 | 130.54 | 158.71 | 135.01 | 136.38 | 166.27 | 136.38 | 141.88 | 152.87 | 135.7 | 134.67 | 150.81 | 146.35 | 151.16 | 133.98 | 143.94 | 135.01 | 134.67 | 147.72 | 152.53 | 144.28 | 131.57 | 137.41 | 140.51 | 129.17 | 147.72
MATERIAL | 1339 | COLA A BASE DE RESINA SINTETICA PARA CHAPA DE LAMINADO MELAMINICO E OUTROS | KG | CR | ES: 44.05; PE: 40.34; PI: 48.46; RJ: 49.27; RO: 49.53; SP: 39.07
MATERIAL | 44396 | COLA BRANCA BASE PVA | KG | CR | 43.26 | 33.68 | 29.44 | 21.57 | 40.38 | 45.44 | 50.04 | 50.66 | 45.83 | 26.83 | 48.36 | 36.56 | 27.61 | 42.21 | 35.55 | 41.16 | 43.07 | 34.62 | 52.41 | 25.23 | 29.98 | 29.87 | 32.24 | 31.97 | 25.93 | 46.96 | 48.95
MATERIAL | 44327 | COLA PARA TUBOS E MANTAS ELASTOMERICAS, A BASE DE SOLVENTE | L | CR | 147.13 | 114.55 | 100.12 | 73.37 | 137.33 | 154.55 | 170.18 | 172.3 | 155.87 | 91.24 | 164.48 | 124.35 | 93.89 | 143.56 | 120.91 | 139.98 | 146.47 | 117.73 | 178.26 | 85.81 | 101.97 | 101.57 | 109.65 | 108.73 | 88.2 | 159.71 | 166.47
MATERIAL | 37418 | COLAR DE TOMADA EM POLIPROPILENO, PP, COM PARAFUSOS, PARA PEAD, 63 X 1/2" - LIGACAO PREDIAL DE AGUA | UN | CR | MG: 17.91; RS: 28.14; SP: 15.96
MATERIAL | 37419 | COLAR DE TOMADA EM POLIPROPILENO, PP, COM PARAFUSOS, PARA PEAD, 63 X 3/4" - LIGACAO PREDIAL DE AGUA | UN | CR | MG: 18.39; RS: 28.89; SP: 16.39
MATERIAL | 1427 | COLAR TOMADA PVC, COM TRAVAS, SAIDA COM ROSCA, DE 110 MM X 1/2" OU 110 MM X 3/4", PARA LIGACAO PREDIAL DE AGUA | UN | CR | AC: 17.69; AL: 17.72; AP: 19.62; BA: 12.72; MG: 22.86; MS: 15.93; MT: 18.87; PA: 16.27; PI: 26.83; RO: 19.16; SP: 21.08
MATERIAL | 1402 | COLAR TOMADA PVC, COM TRAVAS, SAIDA COM ROSCA, DE 32 MM X 1/2" OU 32 MM X 3/4", PARA LIGACAO PREDIAL DE AGUA | UN | CR | AC: 6.12; AL: 6.13; AP: 6.79; BA: 4.4; MG: 7.91; MS: 5.51; MT: 6.53; PA: 5.63; PI: 9.28; RO: 6.63; SP: 7.29
MATERIAL | 1420 | COLAR TOMADA PVC, COM TRAVAS, SAIDA COM ROSCA, DE 40 MM X 1/2" OU 40 MM X 3/4", PARA LIGACAO PREDIAL DE AGUA | UN | CR | AC: 7.87; AL: 7.89; AP: 8.73; BA: 5.66; MG: 10.17; MS: 7.09; MT: 8.4; PA: 7.24; PI: 11.94; RO: 8.53; SP: 9.38
MATERIAL | 1419 | COLAR TOMADA PVC, COM TRAVAS, SAIDA COM ROSCA, DE 50 MM X 1/2" OU 50 MM X 3/4", PARA LIGACAO PREDIAL DE AGUA | UN | CR | AC: 9.51; AL: 9.52; AP: 10.54; BA: 6.84; MG: 12.29; MS: 8.56; MT: 10.14; PA: 8.75; PI: 14.42; RO: 10.3; SP: 11.33
MATERIAL | 1414 | COLAR TOMADA PVC, COM TRAVAS, SAIDA COM ROSCA, DE 60 MM X 1/2" OU 60 MM X 3/4", PARA LIGACAO PREDIAL DE AGUA | UN | CR | AC: 9.3; AL: 9.32; AP: 10.32; BA: 6.69; MG: 12.02; MS: 8.38; MT: 9.92; PA: 8.56; PI: 14.11; RO: 10.07; SP: 11.08
MATERIAL | 1413 | COLAR TOMADA PVC, COM TRAVAS, SAIDA COM ROSCA, DE 75 MM X 1/2" OU 75 MM X 3/4", PARA LIGACAO PREDIAL DE AGUA | UN | CR | AC: 13.74; AL: 13.77; AP: 15.24; BA: 9.88; MG: 17.76; MS: 12.37; MT: 14.66; PA: 12.64; PI: 20.84; RO: 14.88; SP: 16.37
MATERIAL | 1412 | COLAR TOMADA PVC, COM TRAVAS, SAIDA COM ROSCA, DE 85 MM X 1/2" OU 85 MM X 3/4", PARA LIGACAO PREDIAL DE AGUA | UN | CR | AC: 11.64; AL: 11.66; AP: 12.91; BA: 8.37; MG: 15.04; MS: 10.48; MT: 12.42; PA: 10.71; PI: 17.66; RO: 12.61; SP: 13.87
MATERIAL | 1406 | COLAR TOMADA PVC, COM TRAVAS, SAIDA ROSCAVEL COM BUCHA DE LATAO, DE 60 MM X 1/2" OU 60 MM X 3/4", PARA LIGACAO PREDIAL DE AGUA | UN | CR | AC: 14.04; AL: 14.07; AP: 15.58; BA: 10.1; MG: 18.15; MS: 12.65; MT: 14.98; PA: 12.92; PI: 21.3; RO: 15.21; SP: 16.74
MATERIAL | 45237 | COLHER DE PEDREIRO 9", EM ACO, COM CANTOS REDONDOS E CABO DE MADEIRA OU PLASTICO | UN | CR | 22.27 | 17.54 |  | 22.08 | 17.47 |  | 20.54 | 19.1 | 21.91 | 23.13 | 23.76 | 17.27 | 23.76 |  |  | 18.14 | 35.43 | 14.39 |  | 21.55 | 22.59 | 21.84 | 21.64 | 22.07 | 16.53 | 20.54 | 27.33
EQUIPAMENTO (AQUISIÇÃO) | 11281 | COMPACTADOR DE SOLO A PERCUSSAO (SOQUETE), A GASOLINA 4 TEMPOS, PESO 55 A 65 KG, FORCA DE IMPACTO 1.000 A 1.500 KGF, FREQ. 600 A 700 GOLPES P/ MINUTO, VELOCIDADE TRABALHO DE 10 A 15 M/MIN, POT. DE 2,00 A 3,00 HP | UN | C | MG: 9990; MS: 11856.9; RO: 15435.79; RS: 12859; SP: 12065.9; TO: 10820.03
EQUIPAMENTO (AQUISIÇÃO) | 1442 | COMPACTADOR DE SOLO TIPO PLACA VIBRATORIA REVERSIVEL, A GASOLINA 4 TEMPOS, PESO 125 A 150 KG, FORCA CENTRIF. 2500 A 2800 KGF, LARG. TRABALHO 400 A 450 MM, FREQ. VIBRACAO 4300 A 4500 RPM, VELOC. TRABALHO 15 A 20 M/MIN, POT. 5,5 A 6,0 HP | UN | CR | MG: 8386.53; MS: 9953.78; RO: 12958.23; RS: 10795.03; SP: 10129.23; TO: 9083.33
EQUIPAMENTO (AQUISIÇÃO) | 13457 | COMPACTADOR DE SOLO TIPO PLACA VIBRATORIA REVERSIVEL, A GASOLINA 4 TEMPOS, PESO 150 A 175 KG, FORCA CENTRIF. 2800 A 3100 KGF, LARG. TRABALHO DE 450 A 520 MM, FREQ. VIBRACAO 4000 A 4300 RPM, VELOC. TRABALHO DE 15 A 20 M/MIN, POT. DE 6,0 A 7,0 HP | UN | CR | MG: 7239.12; MS: 8591.95; RO: 11185.35; RS: 9318.11; SP: 8743.4; TO: 7840.6
EQUIPAMENTO (AQUISIÇÃO) | 40699 | COMPACTADOR DE SOLO, TIPO PLACA VIBRATORIA NAO REVERSIVEL, A GASOLINA 4 TEMPOS, PESO 80 A 120 KG, FORCA CENTRIF. DE 1300 A 2000 KGF, LARG. TRABALHO DE 400 A 500 MM, FREQ. VIBRACAO DE 4800 A 6000 RPM, VELOCIDADE TRABALHO DE 20 A 30 M/MIN, POT. DE 5,0 A 6,0 HP | UN | CR | MG: 5596.12; MS: 6641.91; RO: 8646.7; RS: 7203.25; SP: 6758.98; TO: 6061.08
EQUIPAMENTO (AQUISIÇÃO) | 40701 | COMPACTADOR DE SOLO, TIPO PLACA VIBRATORIA REVERSIVEL, A DIESEL, PESO 700 A 820 KG, FORCA CENTRIF. DE 6.200 A 10.000 KGF, LARG. TRABALHO DE 650 A 720 MM, FREQ. VIBRACAO DE 3.000 A 3.500 RPM, VELOCIDADE TRABALHO DE 25 A 30 M/MIN, POT. DE 13,0 A 15,0 HP | UN | CR | MG: 98947.1; MS: 117438.03; RO: 152885.56; RS: 127363.45; SP: 119508.1; TO: 107168.23
EQUIPAMENTO (AQUISIÇÃO) | 40700 | COMPACTADOR DE SOLO, TIPO PLACA VIBRATORIA REVERSIVEL, A GASOLINA 4 TEMPOS, PESO 160 A 265 KG, FORCA CENTRIF. DE 2750 A 4000 KGF, LARG. TRABALHO DE 430 A 550 MM, FREQ. VIBRACAO DE 4000 A 5500 RPM, VELOCIDADE TRABALHO DE 20 A 25 M/MIN, POT. DE 7,5 A 9,0 HP | UN | CR | MG: 13027.04; MS: 15461.49; RO: 20128.39; RS: 16768.24; SP: 15734.03; TO: 14109.41
EQUIPAMENTO (AQUISIÇÃO) | 13458 | COMPACTADOR DE SOLOS DE PERCURSAO (SOQUETE) COM MOTOR A GASOLINA 4 TEMPOS DE 4 HP (4 CV) | UN | CR | MG: 12378.91; MS: 14692.24; RO: 19126.95; RS: 15933.97; SP: 14951.22; TO: 13407.42
MATERIAL | 11134 | COMPENSADO NAVAL - CHAPA/PAINEL EM MADEIRA COMPENSADA PRENSADA, DE 2200 X 1600 MM, E = 10 MM | M2 | CR | 99.4 | 93.59 | 78.51 | 87.42 | 59.22 | 80.98 | 53.39 | 77.33 | 98.87 | 73.52 | 73.17 | 83.77 | 81.05 | 73.39 | 38.64 | 59.02 | 88.36 | 56.15 | 64.41 | 79.36 | 101.23 | 78.51 | 86 | 79.09 | 64.61 | 53.27 | 74.77
MATERIAL | 11135 | COMPENSADO NAVAL - CHAPA/PAINEL EM MADEIRA COMPENSADA PRENSADA, DE 2200 X 1600 MM, E = 12 MM | M2 | CR | 107.32 | 101.05 | 84.77 | 94.39 | 63.94 | 87.44 | 57.64 | 83.49 | 106.75 | 79.38 | 79 | 90.44 | 87.51 | 79.24 | 41.72 | 63.72 | 95.4 | 60.62 | 69.54 | 85.68 | 109.3 | 84.77 | 92.85 | 85.39 | 69.76 | 57.52 | 80.73
MATERIAL | 11136 | COMPENSADO NAVAL - CHAPA/PAINEL EM MADEIRA COMPENSADA PRENSADA, DE 2200 X 1600 MM, E = 15 MM | M2 | CR | 122.89 | 115.7 | 97.06 | 108.08 | 73.22 | 100.12 | 66 | 95.6 | 122.23 | 90.89 | 90.45 | 103.56 | 100.2 | 90.73 | 47.77 | 72.97 | 109.23 | 69.42 | 79.63 | 98.11 | 125.15 | 97.06 | 106.31 | 97.78 | 79.88 | 65.86 | 92.44
MATERIAL | 34743 | COMPENSADO NAVAL - CHAPA/PAINEL EM MADEIRA COMPENSADA PRENSADA, DE 2200 X 1600 MM, E = 18 MM | M2 | CR | 148.28 | 139.61 | 117.11 | 130.4 | 88.34 | 120.8 | 79.63 | 115.35 | 147.48 | 109.67 | 109.14 | 124.95 | 120.9 | 109.47 | 57.64 | 88.04 | 131.8 | 83.75 | 96.08 | 118.37 | 151 | 117.11 | 128.28 | 117.98 | 96.38 | 79.47 | 111.53
MATERIAL | 11137 | COMPENSADO NAVAL - CHAPA/PAINEL EM MADEIRA COMPENSADA PRENSADA, DE 2200 X 1600 MM, E = 20 MM | M2 | CR | 168.41 | 158.56 | 133.01 | 148.11 | 100.33 | 137.2 | 90.45 | 131.01 | 167.5 | 124.56 | 123.96 | 141.92 | 137.32 | 124.33 | 65.47 | 99.99 | 149.69 | 95.13 | 109.13 | 134.45 | 171.5 | 133.01 | 145.69 | 133.99 | 109.47 | 90.26 | 126.67
MATERIAL | 34745 | COMPENSADO NAVAL - CHAPA/PAINEL EM MADEIRA COMPENSADA PRENSADA, DE 2200 X 1600 MM, E = 25 MM | M2 | CR | 200.27 | 188.56 | 158.18 | 176.13 | 119.32 | 163.16 | 107.56 | 155.8 | 199.19 | 148.13 | 147.41 | 168.77 | 163.29 | 147.86 | 77.85 | 118.91 | 178.01 | 113.12 | 129.77 | 159.88 | 203.95 | 158.18 | 173.26 | 159.35 | 130.18 | 107.34 | 150.64
MATERIAL | 34746 | COMPENSADO NAVAL - CHAPA/PAINEL EM MADEIRA COMPENSADA PRENSADA, DE 2200 X 1600 MM, E = 4 MM | M2 | CR | 54.62 | 51.42 | 43.14 | 48.03 | 32.54 | 44.49 | 29.33 | 42.49 | 54.32 | 40.39 | 40.2 | 46.02 | 44.53 | 40.32 | 21.23 | 32.43 | 48.55 | 30.85 | 35.39 | 43.6 | 55.62 | 43.14 | 47.25 | 43.45 | 35.5 | 29.27 | 41.08
MATERIAL | 1360 | COMPENSADO NAVAL - CHAPA/PAINEL EM MADEIRA COMPENSADA PRENSADA, DE 2200 X 1600 MM, E = 6 MM | M2 | CR | 63.72 | 59.99 | 50.33 | 56.04 | 37.96 | 51.91 | 34.22 | 49.57 | 63.38 | 47.13 | 46.9 | 53.7 | 51.95 | 47.04 | 24.77 | 37.83 | 56.64 | 35.99 | 41.29 | 50.87 | 64.89 | 50.33 | 55.12 | 50.7 | 41.42 | 34.15 | 47.93
EQUIPAMENTO (AQUISIÇÃO) | 36524 | COMPRESSOR DE AR ESTACIONARIO, VAZAO 620 PCM, PRESSAO EFETIVA DE TRABALHO 109 PSI, MOTOR ELETRICO, POTENCIA 127 CV | UN | CR | SP: 184035.28
EQUIPAMENTO (AQUISIÇÃO) | 36526 | COMPRESSOR DE AR REBOCAVEL VAZAO 400 PCM, PRESSAO EFETIVA DE TRABALHO 102 PSI, MOTOR DIESEL, POTENCIA 110 CV | UN | CR | SP: 148303.12
EQUIPAMENTO (AQUISIÇÃO) | 36523 | COMPRESSOR DE AR REBOCAVEL VAZAO 748 PCM, PRESSAO EFETIVA DE TRABALHO 102 PSI, MOTOR DIESEL, POTENCIA 210 CV | UN | CR | SP: 317496.97
EQUIPAMENTO (AQUISIÇÃO) | 36527 | COMPRESSOR DE AR REBOCAVEL VAZAO 860 PCM, PRESSAO EFETIVA DE TRABALHO 102 PSI, MOTOR DIESEL, POTENCIA 250 CV | UN | CR | SP: 344867.1
EQUIPAMENTO (AQUISIÇÃO) | 38642 | COMPRESSOR DE AR REBOCAVEL, VAZAO 152 PCM, PRESSAO EFETIVA DE TRABALHO 102 PSI, MOTOR DIESEL, POTENCIA 31,5 KW | UN | CR | SP: 80293.91
EQUIPAMENTO (AQUISIÇÃO) | 36522 | COMPRESSOR DE AR REBOCAVEL, VAZAO 189 PCM, PRESSAO EFETIVA DE TRABALHO 102 PSI, MOTOR DIESEL, POTENCIA 63 CV | UN | CR | SP: 93380.86
EQUIPAMENTO (AQUISIÇÃO) | 36525 | COMPRESSOR DE AR REBOCAVEL, VAZAO 250 PCM, PRESSAO EFETIVA DE TRABALHO 102 PSI, MOTOR DIESEL, POTENCIA 81 CV | UN | CR | SP: 125058.78
EQUIPAMENTO (AQUISIÇÃO) | 13803 | COMPRESSOR DE AR REBOCAVEL, VAZAO 89 PCM, PRESSAO EFETIVA DE TRABALHO *102* PSI, MOTOR DIESEL, POTENCIA *20* CV | UN | C | SP: 124700.94
MATERIAL | 34348 | CONCERTINA CLIPADA (DUPLA) EM ACO GALVANIZADO DE ALTA RESISTENCIA, COM ESPIRAL DE 300 MM, D = 2,76 MM | M | CR | 28.26 | 26.86 | 33.88 | 28.44 | 24.61 | 16.85 | 21.12 | 31.75 | 30.69 | 20.89 | 20.79 | 20.35 | 23.3 | 23.01 | 25.66 | 17.64 | 22.61 | 28.17 | 23.04 | 22.94 | 27.78 | 21.02 | 22.43 | 23.67 | 32.46 | 22.69 | 20.89
MATERIAL | 34347 | CONCERTINA SIMPLES EM ACO GALVANIZADO DE ALTA RESISTENCIA, COM ESPIRAL DE 300 MM, D = 2,76 MM | M | CR | 20.2 | 19.21 | 24.22 | 20.33 | 17.6 | 12.05 | 15.1 | 22.7 | 21.94 | 14.94 | 14.86 | 14.55 | 16.66 | 16.45 | 18.34 | 12.61 | 16.16 | 20.14 | 16.47 | 16.4 | 19.86 | 15.03 | 16.04 | 16.92 | 23.2 | 16.22 | 14.94
MATERIAL | 11146 | CONCRETO AUTOADENSAVEL (CAA) CLASSE DE RESISTENCIA C15, ESPALHAMENTO SF2, COM BOMBEAMENTO (DISPONIBILIZACAO DE BOMBA), SEM O LANCAMENTO (NBR 15823) | M3 | CR | 1735.77 | 562.62 | 956.46 | 922.7 | 635.76 | 540.12 | 523.24 | 655.46 | 650.39 | 652.64 | 585.13 | 607.63 | 775.3 | 739.85 | 596.38 | 517.61 | 607.63 | 493.23 | 551.37 | 585.13 | 894.35 | 1161.26 | 599.19 | 657.55 | 511.99 | 495.11 | 720.16
MATERIAL | 11147 | CONCRETO AUTOADENSAVEL (CAA) CLASSE DE RESISTENCIA C20, ESPALHAMENTO SF2, COM BOMBEAMENTO (DISPONIBILIZACAO DE BOMBA), SEM O LANCAMENTO (NBR 15823) | M3 | CR | 1803.7 | 584.64 | 993.89 | 958.81 | 660.64 | 561.26 | 543.72 | 681.11 | 675.85 | 678.18 | 608.03 | 631.41 | 805.64 | 768.8 | 619.72 | 537.87 | 631.41 | 512.53 | 572.95 | 608.03 | 929.35 | 1206.7 | 622.64 | 683.28 | 532.02 | 514.48 | 748.34
MATERIAL | 34872 | CONCRETO AUTOADENSAVEL (CAA) CLASSE DE RESISTENCIA C25, ESPALHAMENTO SF2, COM BOMBEAMENTO (DISPONIBILIZACAO DE BOMBA), SEM O LANCAMENTO (NBR 15823) | M3 | CR | 1823.95 | 591.2 | 1005.05 | 969.58 | 668.06 | 567.56 | 549.82 | 688.75 | 683.43 | 685.8 | 614.85 | 638.5 | 814.68 | 777.44 | 626.68 | 543.91 | 638.5 | 518.29 | 579.38 | 614.85 | 939.78 | 1220.25 | 629.63 | 690.95 | 538 | 520.26 | 756.74
MATERIAL | 34491 | CONCRETO AUTOADENSAVEL (CAA) CLASSE DE RESISTENCIA C30, ESPALHAMENTO SF2, COM BOMBEAMENTO (DISPONIBILIZACAO DE BOMBA), SEM O LANCAMENTO (NBR 15823) | M3 | CR | 1876.81 | 608.34 | 1034.18 | 997.68 | 687.42 | 584 | 565.75 | 708.71 | 703.24 | 705.67 | 632.67 | 657.01 | 838.29 | 799.97 | 644.84 | 559.67 | 657.01 | 533.31 | 596.17 | 632.67 | 967.02 | 1255.62 | 647.88 | 710.98 | 553.59 | 535.34 | 778.67
MATERIAL | 34770 | CONCRETO BETUMINOSO USINADO A QUENTE (CBUQ) PARA PAVIMENTACAO ASFALTICA, PADRAO DNIT, FAIXA C, COM CAP 30/45 - AQUISICAO POSTO USINA | T | CR | 1844.07 |  |  | 961.27 | 529.68 | 568.91 | 578.72 | 637.57 | 539.49 |  | 713.59 | 627.28 | 784.71 | 1212.18 |  | 811.19 |  | 532.13 | 637.57 |  | 824.71 |  | 796.97 | 637.57 |  | 519.87
MATERIAL | 1518 | CONCRETO BETUMINOSO USINADO A QUENTE (CBUQ) PARA PAVIMENTACAO ASFALTICA, PADRAO DNIT, FAIXA C, COM CAP 50/70 - AQUISICAO POSTO USINA | T | C | 1880 |  |  | 980 | 540 | 580 | 590 | 650 | 550 |  | 727.5 | 639.5 | 800 | 1235.8 |  | 827 |  | 542.5 | 650 |  | 840.78 |  | 812.5 | 650 |  | 530
MATERIAL | 41965 | CONCRETO BETUMINOSO USINADO A QUENTE (CBUQ) PARA PAVIMENTACAO ASFALTICA, PADRAO DNIT, PARA BINDER, COM CAP 50/70 - AQUISICAO POSTO USINA | T | CR | 1648.46 |  |  | 859.3 | 473.49 | 508.56 | 517.33 | 569.94 | 482.26 |  | 637.9 | 560.73 | 701.47 | 1083.59 |  | 725.14 |  | 475.68 | 569.94 |  | 737.23 |  | 712.43 | 569.94 |  | 464.72
MATERIAL | 1524 | CONCRETO USINADO BOMBEAVEL, CLASSE DE RESISTENCIA C20, BRITA 0 E 1, SLUMP = 100 +/- 20 MM, COM BOMBEAMENTO (DISPONIBILIZACAO DE BOMBA), SEM O LANCAMENTO (NBR 8953) | M3 | CR | 1665.34 | 539.79 | 917.65 | 885.27 | 609.97 | 518.2 | 502.01 | 628.86 | 624 | 626.16 | 561.39 | 582.98 | 743.84 | 709.83 | 572.18 | 496.61 | 582.98 | 473.22 | 529 | 561.39 | 858.06 | 1114.14 | 574.88 | 630.87 | 491.21 | 475.02 | 690.94
MATERIAL | 34492 | CONCRETO USINADO BOMBEAVEL, CLASSE DE RESISTENCIA C20, COM BRITA 0 E 1, SLUMP = 100 +/- 20 MM, EXCLUI SERVICO DE BOMBEAMENTO (NBR 8953) | M3 | C | 1542.56 | 500 | 850 | 820 | 565 | 480 | 465 | 582.5 | 578 | 580 | 520 | 540 | 689 | 657.5 | 530 | 460 | 540 | 438.33 | 490 | 520 | 794.8 | 1032 | 532.5 | 584.36 | 455 | 440 | 640
MATERIAL | 38404 | CONCRETO USINADO BOMBEAVEL, CLASSE DE RESISTENCIA C20, COM BRITA 0 E 1, SLUMP = 130 +/- 20 MM, EXCLUI SERVICO DE BOMBEAMENTO (NBR 8953) | M3 | CR | 1597.79 | 517.9 | 880.43 | 849.36 | 585.23 | 497.18 | 481.65 | 603.35 | 598.69 | 600.76 | 538.62 | 559.33 | 713.67 | 681.04 | 548.97 | 476.47 | 559.33 | 454.02 | 507.54 | 538.62 | 823.26 | 1068.95 | 551.56 | 605.28 | 471.29 | 455.75 | 662.91
MATERIAL | 39849 | CONCRETO USINADO BOMBEAVEL, CLASSE DE RESISTENCIA C20, COM BRITA 0 E 1, SLUMP = 190 +/- 20 MM, COM BOMBEAMENTO (DISPONIBILIZACAO DE BOMBA), SEM O LANCAMENTO (NBR 8953) | M3 | CR | 1831.08 | 593.52 | 1008.98 | 973.37 | 670.67 | 569.77 | 551.97 | 691.45 | 686.1 | 688.48 | 617.26 | 641 | 817.87 | 780.47 | 629.13 | 546.03 | 641 | 520.31 | 581.64 | 617.26 | 943.45 | 1225.02 | 632.09 | 693.65 | 540.1 | 522.29 | 759.7
MATERIAL | 38464 | CONCRETO USINADO BOMBEAVEL, CLASSE DE RESISTENCIA C20, COM BRITA 0, SLUMP = 220 +/- 20 MM, COM BOMBEAMENTO (DISPONIBILIZACAO DE BOMBA), SEM O LANCAMENTO (NBR 8953) | M3 | CR | 1857.65 | 602.13 | 1023.63 | 987.5 | 680.41 | 578.04 | 559.98 | 701.48 | 696.06 | 698.47 | 626.22 | 650.3 | 829.74 | 791.8 | 638.26 | 553.96 | 650.3 | 527.86 | 590.09 | 626.22 | 957.15 | 1242.8 | 641.27 | 703.72 | 547.94 | 529.87 | 770.73
MATERIAL | 1527 | CONCRETO USINADO BOMBEAVEL, CLASSE DE RESISTENCIA C25, BRITA 0 E 1, SLUMP = 100 +/- 20 MM, COM BOMBEAMENTO (DISPONIBILIZACAO DE BOMBA), SEM O LANCAMENTO (NBR 8953) | M3 | CR | 1718.22 | 556.93 | 946.79 | 913.37 | 629.33 | 534.66 | 517.95 | 648.83 | 643.82 | 646.04 | 579.21 | 601.49 | 767.46 | 732.37 | 590.35 | 512.38 | 601.49 | 488.24 | 545.79 | 579.21 | 885.3 | 1149.52 | 593.13 | 650.9 | 506.81 | 490.1 | 712.88
MATERIAL | 34493 | CONCRETO USINADO BOMBEAVEL, CLASSE DE RESISTENCIA C25, COM BRITA 0 E 1, SLUMP = 100 +/- 20 MM, EXCLUI SERVICO DE BOMBEAMENTO (NBR 8953) | M3 | CR | 1586.04 | 514.09 | 873.96 | 843.11 | 580.92 | 493.53 | 478.1 | 598.91 | 594.29 | 596.34 | 534.65 | 555.22 | 708.42 | 676.03 | 544.93 | 472.96 | 555.22 | 450.68 | 503.81 | 534.65 | 817.2 | 1061.09 | 547.51 | 600.83 | 467.82 | 452.4 | 658.04
MATERIAL | 38405 | CONCRETO USINADO BOMBEAVEL, CLASSE DE RESISTENCIA C25, COM BRITA 0 E 1, SLUMP = 130 +/- 20 MM, EXCLUI SERVICO DE BOMBEAMENTO (NBR 8953) | M3 | CR | 1647.07 | 533.87 | 907.59 | 875.55 | 603.28 | 512.52 | 496.5 | 621.96 | 617.16 | 619.29 | 555.23 | 576.58 | 735.68 | 702.04 | 565.91 | 491.16 | 576.58 | 468.02 | 523.2 | 555.23 | 848.65 | 1101.92 | 568.57 | 623.95 | 485.82 | 469.81 | 683.36
MATERIAL | 38408 | CONCRETO USINADO BOMBEAVEL, CLASSE DE RESISTENCIA C25, COM BRITA 0 E 1, SLUMP = 190 +/- 20 MM, EXCLUI SERVICO DE BOMBEAMENTO (NBR 8953) | M3 | CR | 1823.15 | 590.95 | 1004.61 | 969.15 | 667.77 | 567.31 | 549.58 | 688.45 | 683.13 | 685.5 | 614.58 | 638.22 | 814.33 | 777.1 | 626.4 | 543.67 | 638.22 | 518.06 | 579.13 | 614.58 | 939.37 | 1219.72 | 629.36 | 690.65 | 537.76 | 520.03 | 756.41
MATERIAL | 1525 | CONCRETO USINADO BOMBEAVEL, CLASSE DE RESISTENCIA C30, BRITA 0 E 1, SLUMP = 100 +/- 20 MM, COM BOMBEAMENTO (DISPONIBILIZACAO DE BOMBA), SEM O LANCAMENTO (NBR 8953) | M3 | CR | 1771.07 | 574.07 | 975.92 | 941.47 | 648.7 | 551.1 | 533.88 | 668.79 | 663.62 | 665.92 | 597.03 | 619.99 | 791.07 | 754.9 | 608.51 | 528.14 | 619.99 | 503.26 | 562.58 | 597.03 | 912.54 | 1184.88 | 611.38 | 670.92 | 522.4 | 505.18 | 734.81
MATERIAL | 34494 | CONCRETO USINADO BOMBEAVEL, CLASSE DE RESISTENCIA C30, COM BRITA 0 E 1, SLUMP = 100 +/- 20 MM, EXCLUI SERVICO DE BOMBEAMENTO (NBR 8953) | M3 | CR | 1638.91 | 531.23 | 903.09 | 871.22 | 600.29 | 509.98 | 494.04 | 618.88 | 614.1 | 616.22 | 552.48 | 573.73 | 732.03 | 698.57 | 563.1 | 488.73 | 573.73 | 465.71 | 520.6 | 552.48 | 844.44 | 1096.46 | 565.76 | 620.86 | 483.42 | 467.48 | 679.97
MATERIAL | 38406 | CONCRETO USINADO BOMBEAVEL, CLASSE DE RESISTENCIA C30, COM BRITA 0 E 1, SLUMP = 130 +/- 20 MM, EXCLUI SERVICO DE BOMBEAMENTO (NBR 8953) | M3 | CR | 1739.2 | 563.73 | 958.35 | 924.53 | 637.02 | 541.18 | 524.27 | 656.75 | 651.68 | 653.93 | 586.28 | 608.83 | 776.83 | 741.31 | 597.56 | 518.64 | 608.83 | 494.2 | 552.46 | 586.28 | 896.12 | 1163.55 | 600.38 | 658.85 | 513 | 496.09 | 721.58
MATERIAL | 38409 | CONCRETO USINADO BOMBEAVEL, CLASSE DE RESISTENCIA C30, COM BRITA 0 E 1, SLUMP = 190 +/- 20 MM, EXCLUI SERVICO DE BOMBEAMENTO (NBR 8953) | M3 | CR | 1835.57 | 594.97 | 1011.46 | 975.76 | 672.32 | 571.17 | 553.32 | 693.14 | 687.79 | 690.17 | 618.77 | 642.57 | 819.87 | 782.39 | 630.67 | 547.37 | 642.57 | 521.59 | 583.07 | 618.77 | 945.77 | 1228.03 | 633.65 | 695.36 | 541.42 | 523.58 | 761.57
MATERIAL | 43360 | CONCRETO USINADO BOMBEAVEL, CLASSE DE RESISTENCIA C30, COM BRITA 0 E 1, SLUMP = 220 +/- 30 MM, EXCLUI SERVICO DE BOMBEAMENTO (NBR 8953) | M3 | CR | 1913.98 | 620.39 | 1054.66 | 1017.44 | 701.04 | 595.57 | 576.96 | 722.75 | 717.17 | 719.65 | 645.2 | 670.02 | 854.89 | 815.81 | 657.61 | 570.76 | 670.02 | 543.87 | 607.98 | 645.2 | 986.17 | 1280.48 | 660.71 | 725.06 | 564.55 | 545.94 | 794.1
MATERIAL | 11145 | CONCRETO USINADO BOMBEAVEL, CLASSE DE RESISTENCIA C35, BRITA 0 E 1, SLUMP = 100 +/- 20 MM, COM BOMBEAMENTO (DISPONIBILIZACAO DE BOMBA), SEM O LANCAMENTO (NBR 8953) | M3 | CR | 1823.95 | 591.2 | 1005.05 | 969.58 | 668.06 | 567.56 | 549.82 | 688.75 | 683.43 | 685.8 | 614.85 | 638.5 | 814.68 | 777.44 | 626.68 | 543.91 | 638.5 | 518.29 | 579.38 | 614.85 | 939.78 | 1220.25 | 629.63 | 690.95 | 538 | 520.26 | 756.74
MATERIAL | 34495 | CONCRETO USINADO BOMBEAVEL, CLASSE DE RESISTENCIA C35, COM BRITA 0 E 1, SLUMP = 100 +/- 20 MM, EXCLUI SERVICO DE BOMBEAMENTO (NBR 8953) | M3 | CR | 1691.77 | 548.36 | 932.22 | 899.32 | 619.65 | 526.43 | 509.98 | 638.84 | 633.91 | 636.1 | 570.3 | 592.23 | 755.64 | 721.1 | 581.26 | 504.49 | 592.23 | 480.73 | 537.39 | 570.3 | 871.68 | 1131.82 | 584 | 640.88 | 499.01 | 482.56 | 701.9
MATERIAL | 34479 | CONCRETO USINADO BOMBEAVEL, CLASSE DE RESISTENCIA C40, BRITA 0 E 1, SLUMP = 100 +/- 20 MM, COM BOMBEAMENTO (DISPONIBILIZACAO DE BOMBA), SEM O LANCAMENTO (NBR 8953) | M3 | CR | 1876.81 | 608.34 | 1034.18 | 997.68 | 687.42 | 584 | 565.75 | 708.71 | 703.24 | 705.67 | 632.67 | 657.01 | 838.29 | 799.97 | 644.84 | 559.67 | 657.01 | 533.31 | 596.17 | 632.67 | 967.02 | 1255.62 | 647.88 | 710.98 | 553.59 | 535.34 | 778.67
MATERIAL | 34496 | CONCRETO USINADO BOMBEAVEL, CLASSE DE RESISTENCIA C40, COM BRITA 0 E 1, SLUMP = 100 +/- 20 MM, EXCLUI SERVICO DE BOMBEAMENTO (NBR 8953) | M3 | CR | 1764.81 | 572.04 | 972.47 | 938.14 | 646.4 | 549.15 | 531.99 | 666.42 | 661.28 | 663.56 | 594.92 | 617.8 | 788.27 | 752.23 | 606.36 | 526.27 | 617.8 | 501.48 | 560.6 | 594.92 | 909.31 | 1180.69 | 609.22 | 668.55 | 520.55 | 503.39 | 732.21
MATERIAL | 34481 | CONCRETO USINADO BOMBEAVEL, CLASSE DE RESISTENCIA C45, BRITA 0 E 1, SLUMP = 100 +/- 20 MM, COM BOMBEAMENTO (DISPONIBILIZACAO DE BOMBA), SEM O LANCAMENTO (NBR 8953) | M3 | CR | 1961.04 | 635.64 | 1080.59 | 1042.45 | 718.28 | 610.22 | 591.15 | 740.52 | 734.8 | 737.34 | 661.07 | 686.49 | 875.92 | 835.87 | 673.78 | 584.79 | 686.49 | 557.24 | 622.93 | 661.07 | 1010.42 | 1311.97 | 676.96 | 742.89 | 578.43 | 559.36 | 813.62
MATERIAL | 34483 | CONCRETO USINADO BOMBEAVEL, CLASSE DE RESISTENCIA C50, BRITA 0 E 1, SLUMP = 100 +/- 20 MM, COM BOMBEAMENTO (DISPONIBILIZACAO DE BOMBA), SEM O LANCAMENTO (NBR 8953) | M3 | CR | 2095.23 | 679.14 | 1154.54 | 1113.79 | 767.43 | 651.97 | 631.6 | 791.2 | 785.08 | 787.8 | 706.3 | 733.47 | 935.85 | 893.07 | 719.89 | 624.81 | 733.47 | 595.37 | 665.56 | 706.3 | 1079.56 | 1401.75 | 723.28 | 793.72 | 618.02 | 597.64 | 869.3
MATERIAL | 34485 | CONCRETO USINADO BOMBEAVEL, CLASSE DE RESISTENCIA C60, COM BRITA 0 E 1, SLUMP = 100 +/- 20 MM, COM BOMBEAMENTO (DISPONIBILIZACAO DE BOMBA), SEM O LANCAMENTO (NBR 8953) | M3 | CR | 2240.62 | 726.26 | 1234.65 | 1191.07 | 820.68 | 697.21 | 675.42 | 846.1 | 839.56 | 842.47 | 755.31 | 784.36 | 1000.79 | 955.04 | 769.84 | 668.16 | 784.36 | 636.68 | 711.74 | 755.31 | 1154.47 | 1499.01 | 773.47 | 848.8 | 660.9 | 639.11 | 929.62
MATERIAL | 14041 | CONCRETO USINADO CONVENCIONAL (NAO BOMBEAVEL) CLASSE DE RESISTENCIA C10, COM BRITA 1 E 2, SLUMP = 80 MM +/- 10 MM (NBR 8953) | M3 | CR | 1456.51 | 472.1 | 802.58 | 774.25 | 533.48 | 453.22 | 439.06 | 550 | 545.75 | 547.64 | 490.99 | 509.87 | 650.56 | 620.82 | 500.43 | 434.33 | 509.87 | 413.87 | 462.66 | 490.99 | 750.46 | 974.43 | 502.79 | 551.76 | 429.61 | 415.45 | 604.29
MATERIAL | 1523 | CONCRETO USINADO CONVENCIONAL (NAO BOMBEAVEL) CLASSE DE RESISTENCIA C15, COM BRITA 1 E 2, SLUMP = 80 MM +/- 10 MM (NBR 8953) | M3 | CR | 1480.3 | 479.82 | 815.69 | 786.9 | 542.19 | 460.62 | 446.23 | 558.99 | 554.67 | 556.59 | 499.01 | 518.2 | 661.19 | 630.96 | 508.61 | 441.43 | 518.2 | 420.64 | 470.22 | 499.01 | 762.72 | 990.35 | 511.01 | 560.77 | 436.63 | 422.24 | 614.17
MATERIAL | 14054 | CONDULETE DE ALUMINIO TIPO B, PARA ELETRODUTO ROSCAVEL DE 1", COM TAMPA CEGA | UN | CR |  | 16.67 | 20.3 | 16.43 | 20.85 |  | 15.25 | 18.66 | 16.91 | 23.56 | 23.32 | 17.89 | 17.94 | 19.2 | 14.35 | 18.12 | 16.31 | 19.42 | 16.56 | 15.75 | 17.52 |  | 20.14 | 15.36 | 20.38 | 17.99
MATERIAL | 14052 | CONDULETE DE ALUMINIO TIPO B, PARA ELETRODUTO ROSCAVEL DE 1/2", COM TAMPA CEGA | UN | CR |  | 12.83 | 15.62 | 12.64 | 16.04 |  | 11.73 | 14.35 | 13.01 | 18.13 | 17.94 | 13.76 | 13.8 | 14.77 | 11.04 | 13.94 | 12.55 | 14.94 | 12.74 | 12.12 | 13.48 |  | 15.49 | 11.81 | 15.68 | 13.84
MATERIAL | 14053 | CONDULETE DE ALUMINIO TIPO B, PARA ELETRODUTO ROSCAVEL DE 3/4", COM TAMPA CEGA | UN | CR |  | 13.02 | 15.85 | 12.83 | 16.29 |  | 11.91 | 14.57 | 13.21 | 18.4 | 18.21 | 13.97 | 14.01 | 14.99 | 11.21 | 14.15 | 12.74 | 15.16 | 12.93 | 12.3 | 13.68 |  | 15.73 | 11.99 | 15.92 | 14.05
MATERIAL | 2560 | CONDULETE DE ALUMINIO TIPO C, PARA ELETRODUTO ROSCAVEL DE 1", COM TAMPA CEGA | UN | CR |  | 17.25 | 21.01 | 17 | 21.58 |  | 15.78 | 19.31 | 17.5 | 24.38 | 24.13 | 18.52 | 18.57 | 19.87 | 14.85 | 18.76 | 16.88 | 20.09 | 17.14 | 16.3 | 18.13 |  | 20.84 | 15.89 | 21.09 | 18.62
MATERIAL | 2558 | CONDULETE DE ALUMINIO TIPO C, PARA ELETRODUTO ROSCAVEL DE 1/2", COM TAMPA CEGA | UN | CR |  | 9.8 | 11.93 | 9.66 | 12.26 |  | 8.96 | 10.97 | 9.94 | 13.85 | 13.71 | 10.52 | 10.55 | 11.29 | 8.44 | 10.66 | 9.59 | 11.42 | 9.74 | 9.26 | 10.3 |  | 11.84 | 9.03 | 11.98 | 10.58
MATERIAL | 2559 | CONDULETE DE ALUMINIO TIPO C, PARA ELETRODUTO ROSCAVEL DE 3/4", COM TAMPA CEGA | UN | C |  | 13.8 | 16.8 | 13.6 | 17.26 |  | 12.62 | 15.44 | 14 | 19.5 | 19.3 | 14.81 | 14.85 | 15.89 | 11.88 | 15 | 13.5 | 16.07 | 13.71 | 13.04 | 14.5 |  | 16.67 | 12.71 | 16.87 | 14.89
MATERIAL | 2592 | CONDULETE DE ALUMINIO TIPO C, PARA ELETRODUTO ROSCAVEL DE 4", COM TAMPA CEGA | UN | CR |  | 228.77 | 278.5 | 225.46 | 286.13 |  | 209.21 | 255.96 | 232.09 | 323.27 | 319.95 | 245.51 | 246.18 | 263.42 | 196.94 | 248.66 | 223.8 | 266.4 | 227.28 | 216.17 | 240.38 |  | 276.35 | 210.7 | 279.67 | 246.84
MATERIAL | 2589 | CONDULETE DE ALUMINIO TIPO E, PARA ELETRODUTO ROSCAVEL DE 1 1/2", COM TAMPA CEGA | UN | CR |  | 30.6 | 37.25 | 30.16 | 38.27 |  | 27.98 | 34.24 | 31.04 | 43.24 | 42.8 | 32.84 | 32.93 | 35.23 | 26.34 | 33.26 | 29.93 | 35.63 | 30.4 | 28.91 | 32.15 |  | 36.96 | 28.18 | 37.41 | 33.02
MATERIAL | 2566 | CONDULETE DE ALUMINIO TIPO E, PARA ELETRODUTO ROSCAVEL DE 1 1/4", COM TAMPA CEGA | UN | CR |  | 23.02 | 28.03 | 22.69 | 28.79 |  | 21.05 | 25.76 | 23.35 | 32.53 | 32.2 | 24.71 | 24.77 | 26.51 | 19.82 | 25.02 | 22.52 | 26.81 | 22.87 | 21.75 | 24.19 |  | 27.81 | 21.2 | 28.14 | 24.84
MATERIAL | 2590 | CONDULETE DE ALUMINIO TIPO E, PARA ELETRODUTO ROSCAVEL DE 1", COM TAMPA CEGA | UN | CR |  | 18.78 | 22.86 | 18.5 | 23.49 |  | 17.17 | 21.01 | 19.05 | 26.53 | 26.26 | 20.15 | 20.21 | 21.62 | 16.16 | 20.41 | 18.37 | 21.87 | 18.65 | 17.74 | 19.73 |  | 22.68 | 17.29 | 22.95 | 20.26
MATERIAL | 2591 | CONDULETE DE ALUMINIO TIPO E, PARA ELETRODUTO ROSCAVEL DE 1/2", COM TAMPA CEGA | UN | CR |  | 11.16 | 13.59 | 11 | 13.96 |  | 10.2 | 12.49 | 11.32 | 15.77 | 15.61 | 11.98 | 12.01 | 12.85 | 9.61 | 12.13 | 10.92 | 13 | 11.09 | 10.54 | 11.73 |  | 13.48 | 10.28 | 13.64 | 12.04
MATERIAL | 2567 | CONDULETE DE ALUMINIO TIPO E, PARA ELETRODUTO ROSCAVEL DE 2", COM TAMPA CEGA | UN | CR |  | 44.88 | 54.64 | 44.23 | 56.14 |  | 41.05 | 50.22 | 45.53 | 63.42 | 62.77 | 48.17 | 48.3 | 51.68 | 38.64 | 48.79 | 43.91 | 52.27 | 44.59 | 42.41 | 47.16 |  | 54.22 | 41.34 | 54.87 | 48.43
MATERIAL | 2568 | CONDULETE DE ALUMINIO TIPO E, PARA ELETRODUTO ROSCAVEL DE 3", COM TAMPA CEGA | UN | CR |  | 124.64 | 151.74 | 122.83 | 155.89 |  | 113.98 | 139.45 | 126.45 | 176.12 | 174.32 | 133.76 | 134.12 | 143.52 | 107.3 | 135.48 | 121.93 | 145.14 | 123.83 | 117.78 | 130.96 |  | 150.56 | 114.8 | 152.37 | 134.49
MATERIAL | 2565 | CONDULETE DE ALUMINIO TIPO E, PARA ELETRODUTO ROSCAVEL DE 3/4", COM TAMPA CEGA | UN | CR |  | 11.18 | 13.61 | 11.02 | 13.98 |  | 10.22 | 12.51 | 11.34 | 15.8 | 15.64 | 12 | 12.03 | 12.87 | 9.62 | 12.15 | 10.94 | 13.02 | 11.11 | 10.56 | 11.75 |  | 13.5 | 10.3 | 13.67 | 12.06
MATERIAL | 2594 | CONDULETE DE ALUMINIO TIPO E, PARA ELETRODUTO ROSCAVEL DE 4", COM TAMPA CEGA | UN | CR |  | 207.64 | 252.79 | 204.63 | 259.71 |  | 189.89 | 232.32 | 210.65 | 293.41 | 290.4 | 222.84 | 223.44 | 239.09 | 178.75 | 225.7 | 203.13 | 241.8 | 206.29 | 196.21 | 218.18 |  | 250.83 | 191.24 | 253.84 | 224.05
MATERIAL | 2587 | CONDULETE DE ALUMINIO TIPO LR, PARA ELETRODUTO ROSCAVEL DE 1 1/2", COM TAMPA CEGA | UN | CR |  | 35.39 | 43.08 | 34.87 | 44.26 |  | 32.36 | 39.59 | 35.9 | 50 | 49.49 | 37.98 | 38.08 | 40.75 | 30.46 | 38.46 | 34.62 | 41.21 | 35.16 | 33.44 | 37.18 |  | 42.75 | 32.59 | 43.26 | 38.18
MATERIAL | 2588 | CONDULETE DE ALUMINIO TIPO LR, PARA ELETRODUTO ROSCAVEL DE 1 1/4", COM TAMPA CEGA | UN | CR |  | 28.11 | 34.22 | 27.7 | 35.16 |  | 25.7 | 31.45 | 28.52 | 39.72 | 39.31 | 30.17 | 30.25 | 32.37 | 24.2 | 30.55 | 27.5 | 32.73 | 27.93 | 26.56 | 29.53 |  | 33.96 | 25.89 | 34.36 | 30.33
MATERIAL | 2570 | CONDULETE DE ALUMINIO TIPO LR, PARA ELETRODUTO ROSCAVEL DE 1", COM TAMPA CEGA | UN | CR |  | 18.16 | 22.1 | 17.89 | 22.71 |  | 16.6 | 20.31 | 18.42 | 25.66 | 25.39 | 19.49 | 19.54 | 20.91 | 15.63 | 19.74 | 17.76 | 21.14 | 18.04 | 17.16 | 19.08 |  | 21.93 | 16.72 | 22.2 | 19.59
MATERIAL | 2569 | CONDULETE DE ALUMINIO TIPO LR, PARA ELETRODUTO ROSCAVEL DE 1/2", COM TAMPA CEGA | UN | CR |  | 10.83 | 13.18 | 10.67 | 13.55 |  | 9.9 | 12.12 | 10.99 | 15.3 | 15.15 | 11.62 | 11.65 | 12.47 | 9.32 | 11.77 | 10.59 | 12.61 | 10.76 | 10.23 | 11.38 |  | 13.08 | 9.97 | 13.24 | 11.69
MATERIAL | 2571 | CONDULETE DE ALUMINIO TIPO LR, PARA ELETRODUTO ROSCAVEL DE 2", COM TAMPA CEGA | UN | CR |  | 53.9 | 65.61 | 53.12 | 67.41 |  | 49.29 | 60.3 | 54.68 | 76.16 | 75.38 | 57.84 | 58 | 62.06 | 46.4 | 58.58 | 52.72 | 62.76 | 53.54 | 50.93 | 56.63 |  | 65.11 | 49.64 | 65.89 | 58.15
MATERIAL | 2572 | CONDULETE DE ALUMINIO TIPO LR, PARA ELETRODUTO ROSCAVEL DE 3", COM TAMPA CEGA | UN | CR |  | 159.39 | 194.04 | 157.08 | 199.36 |  | 145.76 | 178.34 | 161.7 | 225.23 | 222.92 | 171.06 | 171.52 | 183.53 | 137.22 | 173.25 | 155.93 | 185.61 | 158.35 | 150.61 | 167.48 |  | 192.54 | 146.8 | 194.85 | 171.98
MATERIAL | 2593 | CONDULETE DE ALUMINIO TIPO LR, PARA ELETRODUTO ROSCAVEL DE 3/4", COM TAMPA CEGA | UN | CR |  | 11.55 | 14.06 | 11.38 | 14.44 |  | 10.56 | 12.92 | 11.71 | 16.32 | 16.15 | 12.39 | 12.43 | 13.3 | 9.94 | 12.55 | 11.3 | 13.45 | 11.47 | 10.91 | 12.13 |  | 13.95 | 10.63 | 14.12 | 12.46
MATERIAL | 2595 | CONDULETE DE ALUMINIO TIPO LR, PARA ELETRODUTO ROSCAVEL DE 4", COM TAMPA CEGA | UN | CR |  | 248.69 | 302.75 | 245.08 | 311.04 |  | 227.42 | 278.24 | 252.29 | 351.41 | 347.8 | 266.89 | 267.61 | 286.35 | 214.09 | 270.31 | 243.28 | 289.59 | 247.06 | 234.99 | 261.3 |  | 300.41 | 229.04 | 304.01 | 268.33
MATERIAL | 2576 | CONDULETE DE ALUMINIO TIPO T, PARA ELETRODUTO ROSCAVEL DE 1 1/2", COM TAMPA CEGA | UN | CR |  | 42.39 | 51.61 | 41.78 | 53.02 |  | 38.77 | 47.43 | 43.01 | 59.91 | 59.29 | 45.5 | 45.62 | 48.81 | 36.49 | 46.08 | 41.47 | 49.37 | 42.12 | 40.06 | 44.54 |  | 51.21 | 39.04 | 51.83 | 45.74
MATERIAL | 2575 | CONDULETE DE ALUMINIO TIPO T, PARA ELETRODUTO ROSCAVEL DE 1 1/4", COM TAMPA CEGA | UN | CR |  | 31.87 | 38.8 | 31.41 | 39.86 |  | 29.14 | 35.66 | 32.33 | 45.03 | 44.57 | 34.2 | 34.29 | 36.7 | 27.43 | 34.64 | 31.18 | 37.11 | 31.66 | 30.11 | 33.49 |  | 38.5 | 29.35 | 38.96 | 34.39
MATERIAL | 2586 | CONDULETE DE ALUMINIO TIPO T, PARA ELETRODUTO ROSCAVEL DE 1", COM TAMPA CEGA | UN | CR |  | 21.45 | 26.12 | 21.14 | 26.83 |  | 19.62 | 24 | 21.76 | 30.31 | 30 | 23.02 | 23.08 | 24.7 | 18.47 | 23.32 | 20.98 | 24.98 | 21.31 | 20.27 | 22.54 |  | 25.91 | 19.76 | 26.22 | 23.15
MATERIAL | 2573 | CONDULETE DE ALUMINIO TIPO T, PARA ELETRODUTO ROSCAVEL DE 1/2", COM TAMPA CEGA | UN | CR |  | 13.23 | 16.11 | 13.04 | 16.55 |  | 12.1 | 14.81 | 13.42 | 18.7 | 18.51 | 14.2 | 14.24 | 15.24 | 11.39 | 14.38 | 12.95 | 15.41 | 13.15 | 12.5 | 13.9 |  | 15.99 | 12.19 | 16.18 | 14.28
MATERIAL | 2577 | CONDULETE DE ALUMINIO TIPO T, PARA ELETRODUTO ROSCAVEL DE 2", COM TAMPA CEGA | UN | CR |  | 57.44 | 69.93 | 56.61 | 71.85 |  | 52.53 | 64.27 | 58.28 | 81.17 | 80.34 | 61.65 | 61.81 | 66.14 | 49.45 | 62.44 | 56.19 | 66.89 | 57.07 | 54.28 | 60.36 |  | 69.39 | 52.91 | 70.22 | 61.98
MATERIAL | 2578 | CONDULETE DE ALUMINIO TIPO T, PARA ELETRODUTO ROSCAVEL DE 3", COM TAMPA CEGA | UN | CR |  | 179.35 | 218.34 | 176.75 | 224.31 |  | 164.01 | 200.66 | 181.95 | 253.43 | 250.83 | 192.47 | 192.99 | 206.51 | 154.39 | 194.94 | 175.45 | 208.85 | 178.18 | 169.47 | 188.44 |  | 216.65 | 165.18 | 219.25 | 193.51
MATERIAL | 2574 | CONDULETE DE ALUMINIO TIPO T, PARA ELETRODUTO ROSCAVEL DE 3/4", COM TAMPA CEGA | UN | CR |  | 13.32 | 16.22 | 13.13 | 16.66 |  | 12.18 | 14.9 | 13.51 | 18.82 | 18.63 | 14.3 | 14.33 | 15.34 | 11.47 | 14.48 | 13.03 | 15.51 | 13.23 | 12.59 | 14 |  | 16.09 | 12.27 | 16.28 | 14.37
MATERIAL | 2585 | CONDULETE DE ALUMINIO TIPO T, PARA ELETRODUTO ROSCAVEL DE 4", COM TAMPA CEGA | UN | CR |  | 246.11 | 299.61 | 242.54 | 307.81 |  | 225.06 | 275.36 | 249.67 | 347.76 | 344.2 | 264.12 | 264.83 | 283.38 | 211.87 | 267.51 | 240.76 | 286.59 | 244.5 | 232.55 | 258.59 |  | 297.29 | 226.67 | 300.86 | 265.55
MATERIAL | 12008 | CONDULETE DE ALUMINIO TIPO TB, PARA ELETRODUTO ROSCAVEL DE 3", COM TAMPA CEGA | UN | CR |  | 132.04 | 160.75 | 130.13 | 165.15 |  | 120.75 | 147.74 | 133.96 | 186.59 | 184.67 | 141.71 | 142.09 | 152.04 | 113.67 | 143.53 | 129.17 | 153.77 | 131.18 | 124.77 | 138.74 |  | 159.51 | 121.61 | 161.42 | 142.47
MATERIAL | 2582 | CONDULETE DE ALUMINIO TIPO X, PARA ELETRODUTO ROSCAVEL DE 1 1/2", COM TAMPA CEGA | UN | CR |  | 39.32 | 47.87 | 38.75 | 49.18 |  | 35.96 | 43.99 | 39.89 | 55.56 | 54.99 | 42.2 | 42.31 | 45.28 | 33.85 | 42.74 | 38.47 | 45.79 | 39.06 | 37.16 | 41.32 |  | 47.5 | 36.21 | 48.07 | 42.43
MATERIAL | 2597 | CONDULETE DE ALUMINIO TIPO X, PARA ELETRODUTO ROSCAVEL DE 1 1/4", COM TAMPA CEGA | UN | CR |  | 33.7 | 41.03 | 33.21 | 42.15 |  | 30.82 | 37.71 | 34.19 | 47.62 | 47.13 | 36.17 | 36.26 | 38.8 | 29.01 | 36.63 | 32.97 | 39.24 | 33.48 | 31.84 | 35.41 |  | 40.71 | 31.04 | 41.2 | 36.36
MATERIAL | 2581 | CONDULETE DE ALUMINIO TIPO X, PARA ELETRODUTO ROSCAVEL DE 1", COM TAMPA CEGA | UN | CR |  | 20.53 | 24.99 | 20.23 | 25.68 |  | 18.77 | 22.97 | 20.83 | 29.01 | 28.71 | 22.03 | 22.09 | 23.64 | 17.67 | 22.32 | 20.08 | 23.91 | 20.4 | 19.4 | 21.57 |  | 24.8 | 18.91 | 25.1 | 22.15
MATERIAL | 2579 | CONDULETE DE ALUMINIO TIPO X, PARA ELETRODUTO ROSCAVEL DE 1/2", COM TAMPA CEGA | UN | CR |  | 16.04 | 19.53 | 15.81 | 20.07 |  | 14.67 | 17.95 | 16.28 | 22.67 | 22.44 | 17.22 | 17.26 | 18.47 | 13.81 | 17.44 | 15.69 | 18.68 | 15.94 | 15.16 | 16.86 |  | 19.38 | 14.78 | 19.61 | 17.31
MATERIAL | 2596 | CONDULETE DE ALUMINIO TIPO X, PARA ELETRODUTO ROSCAVEL DE 2", COM TAMPA CEGA | UN | CR |  | 60.72 | 73.92 | 59.84 | 75.94 |  | 55.53 | 67.94 | 61.6 | 85.8 | 84.92 | 65.16 | 65.34 | 69.92 | 52.27 | 66 | 59.4 | 70.71 | 60.32 | 57.37 | 63.8 |  | 73.35 | 55.92 | 74.23 | 65.52
MATERIAL | 2583 | CONDULETE DE ALUMINIO TIPO X, PARA ELETRODUTO ROSCAVEL DE 3", COM TAMPA CEGA | UN | CR |  | 147.69 | 179.79 | 145.55 | 184.72 |  | 135.06 | 165.24 | 149.83 | 208.69 | 206.55 | 158.5 | 158.92 | 170.05 | 127.14 | 160.53 | 144.48 | 171.98 | 146.72 | 139.55 | 155.18 |  | 178.4 | 136.02 | 180.54 | 159.35
MATERIAL | 2580 | CONDULETE DE ALUMINIO TIPO X, PARA ELETRODUTO ROSCAVEL DE 3/4", COM TAMPA CEGA | UN | CR |  | 17.58 | 21.41 | 17.33 | 21.99 |  | 16.08 | 19.67 | 17.84 | 24.85 | 24.59 | 18.87 | 18.92 | 20.25 | 15.14 | 19.11 | 17.2 | 20.48 | 17.47 | 16.62 | 18.48 |  | 21.24 | 16.19 | 21.5 | 18.97
MATERIAL | 2584 | CONDULETE DE ALUMINIO TIPO X, PARA ELETRODUTO ROSCAVEL DE 4", COM TAMPA CEGA | UN | CR |  | 245.86 | 299.3 | 242.29 | 307.5 |  | 224.83 | 275.07 | 249.42 | 347.41 | 343.84 | 263.85 | 264.56 | 283.09 | 211.65 | 267.24 | 240.51 | 286.3 | 244.25 | 232.32 | 258.33 |  | 296.99 | 226.44 | 300.55 | 265.28
MATERIAL | 39329 | CONDULETE EM PVC, TIPO "B", SEM TAMPA, DE 1" | UN | CR | 9.22 | 8.14 | 10.33 | 12.76 | 9.22 | 7.84 | 11.99 | 10.99 | 6.61 | 11.68 | 12.72 | 7.99 | 11.53 | 13.06 | 5.76 | 15.37 | 9.99 | 18.14 | 14.25 | 10.03 | 8.87 | 11.53 | 12.06 | 10.45 | 6.95 | 8.26 | 10.72
MATERIAL | 12010 | CONDULETE EM PVC, TIPO "B", SEM TAMPA, DE 1/2" OU 3/4" | UN | CR | 8.82 | 7.79 | 9.88 | 12.2 | 8.82 | 7.49 | 11.46 | 10.51 | 6.32 | 11.17 | 12.16 | 7.64 | 11.02 | 12.49 | 5.51 | 14.7 | 9.55 | 17.34 | 13.63 | 9.59 | 8.49 | 11.02 | 11.54 | 9.99 | 6.65 | 7.9 | 10.25
MATERIAL | 39332 | CONDULETE EM PVC, TIPO "C", SEM TAMPA, DE 1" | UN | CR | 10.84 | 9.57 | 12.15 | 15 | 10.84 | 9.21 | 14.09 | 12.92 | 7.77 | 13.73 | 14.95 | 9.39 | 13.55 | 15.36 | 6.77 | 18.07 | 11.74 | 21.32 | 16.76 | 11.79 | 10.43 | 13.55 | 14.18 | 12.29 | 8.17 | 9.71 | 12.6
MATERIAL | 39330 | CONDULETE EM PVC, TIPO "C", SEM TAMPA, DE 1/2" | UN | CR | 9.7 | 8.57 | 10.87 | 13.42 | 9.7 | 8.24 | 12.61 | 11.56 | 6.95 | 12.29 | 13.38 | 8.41 | 12.13 | 13.74 | 6.06 | 16.17 | 10.51 | 19.08 | 15 | 10.55 | 9.34 | 12.13 | 12.69 | 10.99 | 7.31 | 8.69 | 11.28
MATERIAL | 39331 | CONDULETE EM PVC, TIPO "C", SEM TAMPA, DE 3/4" | UN | CR | 8.63 | 7.62 | 9.67 | 11.94 | 8.63 | 7.33 | 11.22 | 10.28 | 6.18 | 10.93 | 11.9 | 7.48 | 10.79 | 12.23 | 5.39 | 14.38 | 9.35 | 16.97 | 13.34 | 9.38 | 8.3 | 10.79 | 11.29 | 9.78 | 6.51 | 7.73 | 10.03
MATERIAL | 39335 | CONDULETE EM PVC, TIPO "E", SEM TAMPA, DE 1" | UN | CR | 9.73 | 8.6 | 10.91 | 13.47 | 9.73 | 8.27 | 12.66 | 11.6 | 6.97 | 12.33 | 13.43 | 8.44 | 12.17 | 13.79 | 6.08 | 16.23 | 10.55 | 19.15 | 15.05 | 10.59 | 9.37 | 12.17 | 12.74 | 11.03 | 7.34 | 8.72 | 11.32
MATERIAL | 39333 | CONDULETE EM PVC, TIPO "E", SEM TAMPA, DE 1/2" | UN | CR | 8.41 | 7.43 | 9.43 | 11.64 | 8.41 | 7.15 | 10.94 | 10.03 | 6.03 | 10.66 | 11.6 | 7.29 | 10.52 | 11.92 | 5.26 | 14.02 | 9.11 | 16.55 | 13.01 | 9.15 | 8.1 | 10.52 | 11.01 | 9.53 | 6.34 | 7.54 | 9.78
MATERIAL | 39334 | CONDULETE EM PVC, TIPO "E", SEM TAMPA, DE 3/4" | UN | CR | 7.74 | 6.83 | 8.67 | 10.71 | 7.74 | 6.58 | 10.06 | 9.22 | 5.54 | 9.8 | 10.67 | 6.71 | 9.67 | 10.96 | 4.83 | 12.9 | 8.38 | 15.22 | 11.96 | 8.42 | 7.45 | 9.67 | 10.12 | 8.77 | 5.83 | 6.93 | 9
MATERIAL | 12015 | CONDULETE EM PVC, TIPO "LB", SEM TAMPA, DE 1" | UN | CR | 11.31 | 9.99 | 12.67 | 15.64 | 11.31 | 9.61 | 14.7 | 13.47 | 8.1 | 14.32 | 15.6 | 9.8 | 14.13 | 16.02 | 7.06 | 18.85 | 12.25 | 22.24 | 17.48 | 12.3 | 10.88 | 14.13 | 14.79 | 12.81 | 8.53 | 10.13 | 13.14
MATERIAL | 12016 | CONDULETE EM PVC, TIPO "LB", SEM TAMPA, DE 1/2" OU 3/4" | UN | CR | 9.71 | 8.58 | 10.89 | 13.44 | 9.71 | 8.26 | 12.63 | 11.58 | 6.96 | 12.3 | 13.4 | 8.42 | 12.14 | 13.76 | 6.07 | 16.19 | 10.52 | 19.11 | 15.02 | 10.56 | 9.35 | 12.14 | 12.71 | 11.01 | 7.32 | 8.7 | 11.29
MATERIAL | 12019 | CONDULETE EM PVC, TIPO "LL", SEM TAMPA, DE 1" | UN | CR | 11.31 | 9.99 | 12.67 | 15.64 | 11.31 | 9.61 | 14.7 | 13.47 | 8.1 | 14.32 | 15.6 | 9.8 | 14.13 | 16.02 | 7.06 | 18.85 | 12.25 | 22.24 | 17.48 | 12.3 | 10.88 | 14.13 | 14.79 | 12.81 | 8.53 | 10.13 | 13.14
MATERIAL | 12020 | CONDULETE EM PVC, TIPO "LL", SEM TAMPA, DE 1/2" OU 3/4" | UN | CR | 9.71 | 8.58 | 10.89 | 13.44 | 9.71 | 8.26 | 12.63 | 11.58 | 6.96 | 12.3 | 13.4 | 8.42 | 12.14 | 13.76 | 6.07 | 16.19 | 10.52 | 19.11 | 15.02 | 10.56 | 9.35 | 12.14 | 12.71 | 11.01 | 7.32 | 8.7 | 11.29
MATERIAL | 39338 | CONDULETE EM PVC, TIPO "LR", SEM TAMPA, DE 1" | UN | CR | 10.84 | 9.57 | 12.15 | 15 | 10.84 | 9.21 | 14.09 | 12.92 | 7.77 | 13.73 | 14.95 | 9.39 | 13.55 | 15.36 | 6.77 | 18.07 | 11.74 | 21.32 | 16.76 | 11.79 | 10.43 | 13.55 | 14.18 | 12.29 | 8.17 | 9.71 | 12.6
MATERIAL | 39336 | CONDULETE EM PVC, TIPO "LR", SEM TAMPA, DE 1/2" | UN | CR | 9.7 | 8.57 | 10.87 | 13.42 | 9.7 | 8.24 | 12.61 | 11.56 | 6.95 | 12.29 | 13.38 | 8.41 | 12.13 | 13.74 | 6.06 | 16.17 | 10.51 | 19.08 | 15 | 10.55 | 9.34 | 12.13 | 12.69 | 10.99 | 7.31 | 8.69 | 11.28
MATERIAL | 39337 | CONDULETE EM PVC, TIPO "LR", SEM TAMPA, DE 3/4" | UN | CR | 8.63 | 7.62 | 9.67 | 11.94 | 8.63 | 7.33 | 11.22 | 10.28 | 6.18 | 10.93 | 11.9 | 7.48 | 10.79 | 12.23 | 5.39 | 14.38 | 9.35 | 16.97 | 13.34 | 9.38 | 8.3 | 10.79 | 11.29 | 9.78 | 6.51 | 7.73 | 10.03
MATERIAL | 39341 | CONDULETE EM PVC, TIPO "T", SEM TAMPA, DE 1" | UN | CR | 14.13 | 12.48 | 15.84 | 19.55 | 14.13 | 12.01 | 18.37 | 16.84 | 10.13 | 17.9 | 19.49 | 12.25 | 17.66 | 20.02 | 8.83 | 23.55 | 15.31 | 27.8 | 21.85 | 15.37 | 13.6 | 17.66 | 18.49 | 16.02 | 10.66 | 12.66 | 16.43
MATERIAL | 39340 | CONDULETE EM PVC, TIPO "T", SEM TAMPA, DE 3/4" | UN | CR | 10.37 | 9.16 | 11.63 | 14.35 | 10.37 | 8.82 | 13.49 | 12.36 | 7.43 | 13.14 | 14.31 | 8.99 | 12.97 | 14.7 | 6.48 | 17.29 | 11.24 | 20.41 | 16.04 | 11.28 | 9.98 | 12.97 | 13.57 | 11.76 | 7.82 | 9.29 | 12.06
MATERIAL | 39342 | CONDULETE EM PVC, TIPO "TB", SEM TAMPA, DE 1" | UN | CR | 14.13 | 12.48 | 15.84 | 19.55 | 14.13 | 12.01 | 18.37 | 16.84 | 10.13 | 17.9 | 19.49 | 12.25 | 17.66 | 20.02 | 8.83 | 23.55 | 15.31 | 27.8 | 21.85 | 15.37 | 13.6 | 17.66 | 18.49 | 16.02 | 10.66 | 12.66 | 16.43
MATERIAL | 12025 | CONDULETE EM PVC, TIPO "TB", SEM TAMPA, DE 1/2" OU 3/4" | UN | CR | 10.72 | 9.46 | 12.01 | 14.82 | 10.72 | 9.11 | 13.93 | 12.77 | 7.68 | 13.57 | 14.78 | 9.29 | 13.4 | 15.18 | 6.7 | 17.86 | 11.61 | 21.08 | 16.57 | 11.65 | 10.31 | 13.4 | 14.02 | 12.14 | 8.08 | 9.6 | 12.46
MATERIAL | 39345 | CONDULETE EM PVC, TIPO "X", SEM TAMPA, DE 1" | UN | CR | 16.15 | 14.26 | 18.1 | 22.34 | 16.15 | 13.73 | 20.99 | 19.24 | 11.57 | 20.46 | 22.27 | 13.99 | 20.19 | 22.88 | 10.09 | 26.92 | 17.49 | 31.76 | 24.96 | 17.56 | 15.54 | 20.19 | 21.13 | 18.3 | 12.18 | 14.47 | 18.77
MATERIAL | 39343 | CONDULETE EM PVC, TIPO "X", SEM TAMPA, DE 1/2" | UN | CR | 11.93 | 10.54 | 13.37 | 16.51 | 11.93 | 10.14 | 15.51 | 14.22 | 8.55 | 15.12 | 16.46 | 10.34 | 14.92 | 16.91 | 7.46 | 19.89 | 12.93 | 23.47 | 18.45 | 12.98 | 11.48 | 14.92 | 15.61 | 13.52 | 9 | 10.69 | 13.87
MATERIAL | 39344 | CONDULETE EM PVC, TIPO "X", SEM TAMPA, DE 3/4" | UN | CR | 11.54 | 10.19 | 12.93 | 15.96 | 11.54 | 9.8 | 15 | 13.75 | 8.27 | 14.61 | 15.91 | 10 | 14.42 | 16.34 | 7.21 | 19.23 | 12.5 | 22.69 | 17.84 | 12.55 | 11.1 | 14.42 | 15.09 | 13.07 | 8.7 | 10.33 | 13.41
MATERIAL | 12623 | CONDUTOR PLUVIAL, PVC, CIRCULAR, DIAMETRO ENTRE 80 E 100 MM, PARA DRENAGEM PLUVIAL PREDIAL | M | CR | 49.18 | 44.13 | 38.9 | 32.02 | 35.41 | 47.2 | 43.83 | 57.6 | 45.31 | 38.4 | 42.36 | 45.16 | 44.28 | 50.63 | 39.4 | 34.7 | 37.27 | 42.44 | 48 | 41.35 | 50.21 | 43.33 | 46.96 | 41.59 | 41.85 | 47.41 | 43.06
MATERIAL | 34498 | CONE DE SINALIZACAO EM PVC FLEXIVEL, H = 70 / 76 CM (NBR 15071) | UN | CR | 74.62 | 138.97 | 101.86 | 148.48 | 89.58 | 118.66 | 102.03 | 91.79 | 87.66 | 123.98 | 98.11 | 100.63 | 95.5 | 103.93 | 118.54 | 148.36 | 112.79 | 85.28 | 112.84 | 86.95 | 103.34 | 106.9 | 132.8 | 126.33 | 103.34 | 106.9 | 158.6
MATERIAL | 13244 | CONE DE SINALIZACAO EM PVC RIGIDO COM FAIXA REFLETIVA, H = 70 / 76 CM | UN | C | 31.41 | 58.5 | 42.88 | 62.5 | 37.71 | 49.95 | 42.95 | 38.64 | 36.9 | 52.19 | 41.3 | 42.36 | 40.2 | 43.75 | 49.9 | 62.45 | 47.48 | 35.9 | 47.5 | 36.6 | 43.5 | 45 | 55.9 | 53.18 | 43.5 | 45 | 66.76
MATERIAL | 38998 | CONECTOR / ADAPTADOR F/F, COM INSERTO METALICO, PPR, DN 25 MM X 1/2", PARA AGUA QUENTE E FRIA PREDIAL | UN | CR | DF: 13.58; PR: 14.01; RS: 11.12; SC: 11.3; SP: 11.36
MATERIAL | 38999 | CONECTOR / ADAPTADOR F/F, COM INSERTO METALICO, PPR, DN 32 MM X 3/4", PARA AGUA QUENTE E FRIA PREDIAL | UN | CR | DF: 34.34; PR: 35.41; RS: 28.11; SC: 28.56; SP: 28.73
MATERIAL | 38996 | CONECTOR / ADAPTADOR F/M, COM INSERTO METALICO, PPR, DN 25 MM X 1/2", PARA AGUA QUENTE E FRIA PREDIAL | UN | CR | DF: 24.27; PR: 25.03; RS: 19.87; SC: 20.19; SP: 20.31
MATERIAL | 44173 | CONECTOR / ADAPTADOR F/M, COM INSERTO METALICO, PPR, DN 25 MM X 3/4", PARA AGUA QUENTE E FRIA PREDIAL | UN | CR | DF: 23.6; PR: 24.34; RS: 19.32; SC: 19.63; SP: 19.75
MATERIAL | 44174 | CONECTOR / ADAPTADOR F/M, COM INSERTO METALICO, PPR, DN 32 MM X 1", PARA AGUA QUENTE E FRIA PREDIAL | UN | CR | DF: 38.63; PR: 39.84; RS: 31.62; SC: 32.13; SP: 32.32
MATERIAL | 38997 | CONECTOR / ADAPTADOR F/M, COM INSERTO METALICO, PPR, DN 32 MM X 3/4", PARA AGUA QUENTE E FRIA PREDIAL | UN | CR | DF: 34.72; PR: 35.81; RS: 28.42; SC: 28.88; SP: 29.05
MATERIAL | 39600 | CONECTOR / TOMADA FEMEA RJ 45, CATEGORIA 5 E (CAT 5E) PARA CABOS | UN | CR | 15.73 | 12.79 | 14.42 | 10.96 | 13.89 | 14.05 | 17.83 | 13.53 | 15.89 | 16.15 | 14.31 | 20.76 | 20.82 | 18.98 | 18.88 | 14.21 | 22.13 | 19.14 | 16.04 | 14.26 | 11.8 | 15.47 | 15.47 | 16.78 | 14 | 16.99 | 17.2
MATERIAL | 39601 | CONECTOR / TOMADA FEMEA RJ 45, CATEGORIA 6 (CAT 6) PARA CABOS | UN | CR | 33.36 | 27.14 | 30.58 | 23.24 | 29.47 | 29.81 | 37.81 | 28.69 | 33.7 | 34.25 | 30.36 | 44.04 | 44.15 | 40.26 | 40.04 | 30.14 | 46.93 | 40.59 | 34.03 | 30.25 | 25.02 | 32.81 | 32.81 | 35.59 | 29.69 | 36.03 | 36.48
MATERIAL | 39862 | CONECTOR BRONZE/LATAO SEM ANEL DE SOLDA, BOLSA X ROSCA F, 15 MM X 1/2" | UN | CR | DF: 23.95; SP: 14.74
MATERIAL | 39863 | CONECTOR BRONZE/LATAO SEM ANEL DE SOLDA, BOLSA X ROSCA F, 22 MM X 1/2" | UN | CR | DF: 24.29; SP: 14.95
MATERIAL | 39864 | CONECTOR BRONZE/LATAO SEM ANEL DE SOLDA, BOLSA X ROSCA F, 22 MM X 3/4" | UN | CR | DF: 30.14; SP: 18.55
MATERIAL | 39865 | CONECTOR BRONZE/LATAO SEM ANEL DE SOLDA, BOLSA X ROSCA F, 28 MM X 1/2" | UN | CR | DF: 42.48; SP: 26.14
MATERIAL | 2517 | CONECTOR CURVO 90 GRAUS DE ALUMINIO, BITOLA 1 1/2", PARA ADAPTAR ENTRADA DE ELETRODUTO METALICO FLEXIVEL EM QUADROS | UN | CR |  | 24.49 | 29.82 | 24.14 | 30.64 |  | 22.4 | 27.41 | 24.85 | 34.61 | 34.26 | 26.29 | 26.36 | 28.2 | 21.09 | 26.62 | 23.96 | 28.52 | 24.33 | 23.14 | 25.74 |  | 29.59 | 22.56 | 29.94 | 26.43
MATERIAL | 2522 | CONECTOR CURVO 90 GRAUS DE ALUMINIO, BITOLA 1 1/4", PARA ADAPTAR ENTRADA DE ELETRODUTO METALICO FLEXIVEL EM QUADROS | UN | CR |  | 15.83 | 19.27 | 15.6 | 19.8 |  | 14.48 | 17.71 | 16.06 | 22.37 | 22.14 | 16.99 | 17.03 | 18.23 | 13.63 | 17.21 | 15.49 | 18.43 | 15.73 | 14.96 | 16.63 |  | 19.12 | 14.58 | 19.35 | 17.08
MATERIAL | 2516 | CONECTOR CURVO 90 GRAUS DE ALUMINIO, BITOLA 1", PARA ADAPTAR ENTRADA DE ELETRODUTO METALICO FLEXIVEL EM QUADROS | UN | CR |  | 12.71 | 15.47 | 12.53 | 15.9 |  | 11.62 | 14.22 | 12.89 | 17.96 | 17.78 | 13.64 | 13.68 | 14.64 | 10.94 | 13.82 | 12.43 | 14.8 | 12.63 | 12.01 | 13.35 |  | 15.35 | 11.71 | 15.54 | 13.71
MATERIAL | 2548 | CONECTOR CURVO 90 GRAUS DE ALUMINIO, BITOLA 1/2", PARA ADAPTAR ENTRADA DE ELETRODUTO METALICO FLEXIVEL EM QUADROS | UN | CR |  | 9.73 | 11.85 | 9.59 | 12.18 |  | 8.9 | 10.89 | 9.88 | 13.76 | 13.62 | 10.45 | 10.48 | 11.21 | 8.38 | 10.58 | 9.52 | 11.34 | 9.67 | 9.2 | 10.23 |  | 11.76 | 8.97 | 11.9 | 10.5
MATERIAL | 2518 | CONECTOR CURVO 90 GRAUS DE ALUMINIO, BITOLA 2 1/2", PARA ADAPTAR ENTRADA DE ELETRODUTO METALICO FLEXIVEL EM QUADROS | UN | CR |  | 116.6 | 141.95 | 114.91 | 145.83 |  | 106.63 | 130.45 | 118.29 | 164.76 | 163.07 | 125.13 | 125.47 | 134.26 | 100.37 | 126.74 | 114.06 | 135.78 | 115.84 | 110.18 | 122.51 |  | 140.85 | 107.39 | 142.54 | 125.81
MATERIAL | 2521 | CONECTOR CURVO 90 GRAUS DE ALUMINIO, BITOLA 2", PARA ADAPTAR ENTRADA DE ELETRODUTO METALICO FLEXIVEL EM QUADROS | UN | CR |  | 49.63 | 60.42 | 48.91 | 62.08 |  | 45.39 | 55.53 | 50.35 | 70.13 | 69.42 | 53.27 | 53.41 | 57.15 | 42.73 | 53.95 | 48.55 | 57.8 | 49.31 | 46.9 | 52.15 |  | 59.96 | 45.71 | 60.67 | 53.55
MATERIAL | 2519 | CONECTOR CURVO 90 GRAUS DE ALUMINIO, BITOLA 3", PARA ADAPTAR ENTRADA DE ELETRODUTO METALICO FLEXIVEL EM QUADROS | UN | CR |  | 140.59 | 171.16 | 138.55 | 175.84 |  | 128.57 | 157.3 | 142.63 | 198.66 | 196.63 | 150.88 | 151.29 | 161.89 | 121.03 | 152.82 | 137.54 | 163.72 | 139.68 | 132.85 | 147.72 |  | 169.83 | 129.49 | 171.87 | 151.7
MATERIAL | 2515 | CONECTOR CURVO 90 GRAUS DE ALUMINIO, BITOLA 3/4", PARA ADAPTAR ENTRADA DE ELETRODUTO METALICO FLEXIVEL EM QUADROS | UN | CR |  | 10.58 | 12.88 | 10.42 | 13.23 |  | 9.67 | 11.84 | 10.73 | 14.95 | 14.8 | 11.35 | 11.38 | 12.18 | 9.11 | 11.5 | 10.35 | 12.32 | 10.51 | 9.99 | 11.11 |  | 12.78 | 9.74 | 12.93 | 11.41
MATERIAL | 2520 | CONECTOR CURVO 90 GRAUS DE ALUMINIO, BITOLA 4", PARA ADAPTAR ENTRADA DE ELETRODUTO METALICO FLEXIVEL EM QUADROS | UN | CR |  | 258.76 | 315.02 | 255.01 | 323.64 |  | 236.64 | 289.52 | 262.51 | 365.65 | 361.9 | 277.7 | 278.45 | 297.95 | 222.76 | 281.27 | 253.14 | 301.33 | 257.08 | 244.51 | 271.89 |  | 312.58 | 238.33 | 316.33 | 279.2
MATERIAL | 1602 | CONECTOR DE ALUMINIO TIPO PRENSA CABO, BITOLA 1 1/2", PARA CABOS DE DIAMETRO DE 37 A 40 MM | UN | CR | 52.08 | 55.98 | 43.24 | 59.95 | 48.56 |  | 54.4 | 56.35 | 55.08 | 51.48 | 64.82 | 59.2 | 64.07 | 42.56 | 43.84 | 56.2 | 62.95 | 55.08 | 52.45 | 55.45 | 56.2 | 26.22 | 59.95 | 44.96 | 45.79 | 50.66 | 56.28
MATERIAL | 1601 | CONECTOR DE ALUMINIO TIPO PRENSA CABO, BITOLA 1 1/4", PARA CABOS DE DIAMETRO DE 31 A 34 MM | UN | CR | 46.42 | 49.89 | 38.54 | 53.43 | 43.28 |  | 48.49 | 50.22 | 49.09 | 45.88 | 57.77 | 52.76 | 57.1 | 37.93 | 39.07 | 50.09 | 56.1 | 49.09 | 46.75 | 49.42 | 50.09 | 23.37 | 53.43 | 40.07 | 40.81 | 45.15 | 50.16
MATERIAL | 1600 | CONECTOR DE ALUMINIO TIPO PRENSA CABO, BITOLA 1", PARA CABOS DE DIAMETRO DE 22,5 A 25 MM | UN | CR | 20.27 | 21.79 | 16.83 | 23.34 | 18.9 |  | 21.18 | 21.94 | 21.44 | 20.04 | 25.24 | 23.05 | 24.94 | 16.57 | 17.06 | 21.88 | 24.51 | 21.44 | 20.42 | 21.59 | 21.88 | 10.21 | 23.34 | 17.5 | 17.82 | 19.72 | 21.91
MATERIAL | 1598 | CONECTOR DE ALUMINIO TIPO PRENSA CABO, BITOLA 1/2", PARA CABOS DE DIAMETRO DE 12,5 A 15 MM | UN | CR | 13.74 | 14.76 | 11.4 | 15.81 | 12.81 |  | 14.35 | 14.86 | 14.53 | 13.58 | 17.1 | 15.61 | 16.9 | 11.22 | 11.56 | 14.82 | 16.6 | 14.53 | 13.83 | 14.63 | 14.82 | 6.91 | 15.81 | 11.86 | 12.08 | 13.36 | 14.84
MATERIAL | 1603 | CONECTOR DE ALUMINIO TIPO PRENSA CABO, BITOLA 2", PARA CABOS DE DIAMETRO DE 47,5 A 50 MM | UN | CR | 78.63 | 84.52 | 65.28 | 90.51 | 73.32 |  | 82.14 | 85.08 | 83.16 | 77.73 | 97.87 | 89.38 | 96.74 | 64.26 | 66.19 | 84.86 | 95.04 | 83.16 | 79.2 | 83.73 | 84.86 | 39.6 | 90.51 | 67.88 | 69.13 | 76.48 | 84.97
MATERIAL | 1599 | CONECTOR DE ALUMINIO TIPO PRENSA CABO, BITOLA 3/4", PARA CABOS DE DIAMETRO DE 17,5 A 20 MM | UN | CR | 15.94 | 17.13 | 13.23 | 18.35 | 14.86 |  | 16.65 | 17.25 | 16.86 | 15.75 | 19.84 | 18.12 | 19.61 | 13.02 | 13.41 | 17.2 | 19.26 | 16.86 | 16.05 | 16.97 | 17.2 | 8.02 | 18.35 | 13.76 | 14.01 | 15.5 | 17.22
MATERIAL | 1597 | CONECTOR DE ALUMINIO TIPO PRENSA CABO, BITOLA 3/8", PARA CABOS DE DIAMETRO DE 9 A 10 MM | UN | CR | 12.91 | 13.88 | 10.72 | 14.87 | 12.04 |  | 13.49 | 13.97 | 13.66 | 12.76 | 16.07 | 14.68 | 15.89 | 10.55 | 10.87 | 13.94 | 15.61 | 13.66 | 13.01 | 13.75 | 13.94 | 6.5 | 14.87 | 11.15 | 11.35 | 12.56 | 13.95
MATERIAL | 39602 | CONECTOR MACHO RJ 45, CATEGORIA 5 E (CAT 5E) PARA CABOS | UN | CR | 1.67 | 1.35 | 1.53 | 1.16 | 1.47 | 1.49 | 1.89 | 1.43 | 1.68 | 1.71 | 1.51 | 2.2 | 2.2 | 2.01 | 2 | 1.5 | 2.34 | 2.03 | 1.7 | 1.51 | 1.25 | 1.64 | 1.64 | 1.78 | 1.48 | 1.8 | 1.82
MATERIAL | 39603 | CONECTOR MACHO RJ 45, CATEGORIA 6 (CAT 6) PARA CABOS | UN | CR | 3.55 | 2.89 | 3.26 | 2.47 | 3.14 | 3.17 | 4.03 | 3.05 | 3.59 | 3.65 | 3.23 | 4.69 | 4.7 | 4.29 | 4.26 | 3.21 | 5 | 4.32 | 3.62 | 3.22 | 2.66 | 3.49 | 3.49 | 3.79 | 3.16 | 3.84 | 3.88
MATERIAL | 11821 | CONECTOR METALICO TIPO PARAFUSO FENDIDO (SPLIT BOLT), COM SEPARADOR DE CABOS BIMETALICOS, PARA CABOS ATE 25 MM2 | UN | CR | 10.61 | 11.4 | 8.8 | 12.21 | 9.89 |  | 11.08 | 11.48 | 11.22 | 10.48 | 13.2 | 12.06 | 13.05 | 8.67 | 8.93 | 11.45 | 12.82 | 11.22 | 10.68 | 11.29 | 11.45 | 5.34 | 12.21 | 9.16 | 9.32 | 10.32 | 11.46
MATERIAL | 1562 | CONECTOR METALICO TIPO PARAFUSO FENDIDO (SPLIT BOLT), COM SEPARADOR DE CABOS BIMETALICOS, PARA CABOS ATE 50 MM2 | UN | CR | 17.37 | 18.67 | 14.42 | 20 | 16.2 |  | 18.15 | 18.8 | 18.37 | 17.17 | 21.62 | 19.75 | 21.37 | 14.2 | 14.62 | 18.75 | 21 | 18.37 | 17.5 | 18.5 | 18.75 | 8.75 | 20 | 15 | 15.27 | 16.9 | 18.77
MATERIAL | 1563 | CONECTOR METALICO TIPO PARAFUSO FENDIDO (SPLIT BOLT), COM SEPARADOR DE CABOS BIMETALICOS, PARA CABOS ATE 70 MM2 | UN | CR | 23.31 | 25.06 | 19.35 | 26.83 | 21.74 |  | 24.35 | 25.22 | 24.65 | 23.04 | 29.02 | 26.5 | 28.68 | 19.05 | 19.62 | 25.16 | 28.18 | 24.65 | 23.48 | 24.82 | 25.16 | 11.74 | 26.83 | 20.12 | 20.49 | 22.67 | 25.19
MATERIAL | 11856 | CONECTOR METALICO TIPO PARAFUSO FENDIDO (SPLIT BOLT), PARA CABOS ATE 10 MM2 | UN | C | 6.95 | 7.47 | 5.77 | 8 | 6.48 |  | 7.26 | 7.52 | 7.35 | 6.87 | 8.65 | 7.9 | 8.55 | 5.68 | 5.85 | 7.5 | 8.4 | 7.35 | 7 | 7.4 | 7.5 | 3.5 | 8 | 6 | 6.11 | 6.76 | 7.51
MATERIAL | 11857 | CONECTOR METALICO TIPO PARAFUSO FENDIDO (SPLIT BOLT), PARA CABOS ATE 120 MM2 | UN | CR | 36.58 | 39.31 | 30.36 | 42.1 | 34.1 |  | 38.21 | 39.58 | 38.68 | 36.15 | 45.52 | 41.58 | 45 | 29.89 | 30.79 | 39.47 | 44.21 | 38.68 | 36.84 | 38.94 | 39.47 | 18.42 | 42.1 | 31.58 | 32.15 | 35.58 | 39.52
MATERIAL | 11858 | CONECTOR METALICO TIPO PARAFUSO FENDIDO (SPLIT BOLT), PARA CABOS ATE 150 MM2 | UN | CR | 45.4 | 48.79 | 37.69 | 52.25 | 42.33 |  | 47.42 | 49.12 | 48.01 | 44.87 | 56.5 | 51.6 | 55.85 | 37.1 | 38.21 | 48.99 | 54.87 | 48.01 | 45.72 | 48.34 | 48.99 | 22.86 | 52.25 | 39.19 | 39.91 | 44.15 | 49.05
MATERIAL | 1539 | CONECTOR METALICO TIPO PARAFUSO FENDIDO (SPLIT BOLT), PARA CABOS ATE 16 MM2 | UN | CR | 8.17 | 8.78 | 6.78 | 9.4 | 7.61 |  | 8.53 | 8.84 | 8.64 | 8.07 | 10.16 | 9.28 | 10.05 | 6.67 | 6.87 | 8.81 | 9.87 | 8.64 | 8.22 | 8.69 | 8.81 | 4.11 | 9.4 | 7.05 | 7.18 | 7.94 | 8.82
MATERIAL | 11859 | CONECTOR METALICO TIPO PARAFUSO FENDIDO (SPLIT BOLT), PARA CABOS ATE 185 MM2 | UN | CR | 61.76 | 66.38 | 51.28 | 71.09 | 57.59 |  | 64.52 | 66.83 | 65.32 | 61.05 | 76.87 | 70.21 | 75.98 | 50.48 | 51.99 | 66.65 | 74.65 | 65.32 | 62.21 | 65.76 | 66.65 | 31.1 | 71.09 | 53.32 | 54.3 | 60.07 | 66.74
MATERIAL | 1550 | CONECTOR METALICO TIPO PARAFUSO FENDIDO (SPLIT BOLT), PARA CABOS ATE 25 MM2 | UN | CR | 8.62 | 9.26 | 7.15 | 9.92 | 8.03 |  | 9 | 9.32 | 9.11 | 8.52 | 10.72 | 9.79 | 10.6 | 7.04 | 7.25 | 9.3 | 10.41 | 9.11 | 8.68 | 9.17 | 9.3 | 4.34 | 9.92 | 7.44 | 7.57 | 8.38 | 9.31
MATERIAL | 11854 | CONECTOR METALICO TIPO PARAFUSO FENDIDO (SPLIT BOLT), PARA CABOS ATE 35 MM2 | UN | CR | 10.76 | 11.57 | 8.94 | 12.39 | 10.04 |  | 11.25 | 11.65 | 11.38 | 10.64 | 13.4 | 12.24 | 13.24 | 8.8 | 9.06 | 11.62 | 13.01 | 11.38 | 10.84 | 11.46 | 11.62 | 5.42 | 12.39 | 9.29 | 9.46 | 10.47 | 11.63
MATERIAL | 11862 | CONECTOR METALICO TIPO PARAFUSO FENDIDO (SPLIT BOLT), PARA CABOS ATE 50 MM2 | UN | CR | 15.1 | 16.23 | 12.54 | 17.38 | 14.08 |  | 15.78 | 16.34 | 15.97 | 14.93 | 18.8 | 17.17 | 18.58 | 12.34 | 12.71 | 16.3 | 18.25 | 15.97 | 15.21 | 16.08 | 16.3 | 7.6 | 17.38 | 13.04 | 13.28 | 14.69 | 16.32
MATERIAL | 11863 | CONECTOR METALICO TIPO PARAFUSO FENDIDO (SPLIT BOLT), PARA CABOS ATE 6 MM2 | UN | CR | 6.1 | 6.55 | 5.06 | 7.02 | 5.68 |  | 6.37 | 6.6 | 6.45 | 6.03 | 7.59 | 6.93 | 7.5 | 4.98 | 5.13 | 6.58 | 7.37 | 6.45 | 6.14 | 6.49 | 6.58 | 3.07 | 7.02 | 5.26 | 5.36 | 5.93 | 6.59
MATERIAL | 11855 | CONECTOR METALICO TIPO PARAFUSO FENDIDO (SPLIT BOLT), PARA CABOS ATE 70 MM2 | UN | CR | 22.54 | 24.23 | 18.71 | 25.95 | 21.02 |  | 23.55 | 24.39 | 23.84 | 22.28 | 28.06 | 25.62 | 27.73 | 18.42 | 18.97 | 24.33 | 27.25 | 23.84 | 22.7 | 24 | 24.33 | 11.35 | 25.95 | 19.46 | 19.82 | 21.93 | 24.36
MATERIAL | 11864 | CONECTOR METALICO TIPO PARAFUSO FENDIDO (SPLIT BOLT), PARA CABOS ATE 95 MM2 | UN | CR | 34.08 | 36.63 | 28.29 | 39.23 | 31.78 |  | 35.6 | 36.88 | 36.04 | 33.69 | 42.42 | 38.74 | 41.93 | 27.85 | 28.69 | 36.78 | 41.19 | 36.04 | 34.33 | 36.29 | 36.78 | 17.16 | 39.23 | 29.42 | 29.96 | 33.15 | 36.83
MATERIAL | 2527 | CONECTOR RETO DE ALUMINIO PARA ELETRODUTO DE 1 1/2", PARA ADAPTAR ENTRADA DE ELETRODUTO METALICO FLEXIVEL EM QUADROS | UN | CR |  | 8.77 | 10.67 | 8.64 | 10.96 |  | 8.02 | 9.81 | 8.89 | 12.39 | 12.26 | 9.41 | 9.43 | 10.09 | 7.55 | 9.53 | 8.57 | 10.21 | 8.71 | 8.28 | 9.21 |  | 10.59 | 8.07 | 10.72 | 9.46
MATERIAL | 2526 | CONECTOR RETO DE ALUMINIO PARA ELETRODUTO DE 1 1/4", PARA ADAPTAR ENTRADA DE ELETRODUTO METALICO FLEXIVEL EM QUADROS | UN | CR |  | 5.62 | 6.84 | 5.53 | 7.03 |  | 5.14 | 6.28 | 5.7 | 7.94 | 7.86 | 6.03 | 6.04 | 6.47 | 4.83 | 6.1 | 5.49 | 6.54 | 5.58 | 5.31 | 5.9 |  | 6.78 | 5.17 | 6.87 | 6.06
MATERIAL | 2483 | CONECTOR RETO DE ALUMINIO PARA ELETRODUTO DE 1", PARA ADAPTAR ENTRADA DE ELETRODUTO METALICO FLEXIVEL EM QUADROS | UN | CR |  | 4 | 4.87 | 3.94 | 5 |  | 3.66 | 4.47 | 4.06 | 5.65 | 5.59 | 4.29 | 4.3 | 4.6 | 3.44 | 4.35 | 3.91 | 4.66 | 3.97 | 3.78 | 4.2 |  | 4.83 | 3.68 | 4.89 | 4.31
MATERIAL | 2487 | CONECTOR RETO DE ALUMINIO PARA ELETRODUTO DE 1/2", PARA ADAPTAR ENTRADA DE ELETRODUTO METALICO FLEXIVEL EM QUADROS | UN | CR |  | 1.91 | 2.33 | 1.89 | 2.39 |  | 1.75 | 2.14 | 1.94 | 2.71 | 2.68 | 2.05 | 2.06 | 2.2 | 1.65 | 2.08 | 1.87 | 2.23 | 1.9 | 1.81 | 2.01 |  | 2.31 | 1.76 | 2.34 | 2.07
MATERIAL | 2528 | CONECTOR RETO DE ALUMINIO PARA ELETRODUTO DE 2 1/2", PARA ADAPTAR ENTRADA DE ELETRODUTO METALICO FLEXIVEL EM QUADROS | UN | CR |  | 22.06 | 26.86 | 21.74 | 27.59 |  | 20.17 | 24.68 | 22.38 | 31.18 | 30.86 | 23.68 | 23.74 | 25.4 | 18.99 | 23.98 | 21.58 | 25.69 | 21.92 | 20.85 | 23.18 |  | 26.65 | 20.32 | 26.97 | 23.8
MATERIAL | 2489 | CONECTOR RETO DE ALUMINIO PARA ELETRODUTO DE 2", PARA ADAPTAR ENTRADA DE ELETRODUTO METALICO FLEXIVEL EM QUADROS | UN | CR |  | 9.72 | 11.83 | 9.57 | 12.15 |  | 8.88 | 10.87 | 9.86 | 13.73 | 13.59 | 10.43 | 10.45 | 11.19 | 8.36 | 10.56 | 9.5 | 11.31 | 9.65 | 9.18 | 10.21 |  | 11.74 | 8.95 | 11.88 | 10.48
MATERIAL | 2484 | CONECTOR RETO DE ALUMINIO PARA ELETRODUTO DE 3", PARA ADAPTAR ENTRADA DE ELETRODUTO METALICO FLEXIVEL EM QUADROS | UN | CR |  | 32.04 | 39.01 | 31.58 | 40.08 |  | 29.3 | 35.85 | 32.51 | 45.28 | 44.82 | 34.39 | 34.48 | 36.9 | 27.58 | 34.83 | 31.35 | 37.31 | 31.83 | 30.28 | 33.67 |  | 38.71 | 29.51 | 39.17 | 34.57
MATERIAL | 2488 | CONECTOR RETO DE ALUMINIO PARA ELETRODUTO DE 3/4", PARA ADAPTAR ENTRADA DE ELETRODUTO METALICO FLEXIVEL EM QUADROS | UN | CR |  | 2.24 | 2.73 | 2.21 | 2.81 |  | 2.05 | 2.51 | 2.28 | 3.17 | 3.14 | 2.41 | 2.41 | 2.58 | 1.93 | 2.44 | 2.19 | 2.61 | 2.23 | 2.12 | 2.36 |  | 2.71 | 2.07 | 2.74 | 2.42
MATERIAL | 2485 | CONECTOR RETO DE ALUMINIO PARA ELETRODUTO DE 4", PARA ADAPTAR ENTRADA DE ELETRODUTO METALICO FLEXIVEL EM QUADROS | UN | CR |  | 50.22 | 61.14 | 49.5 | 62.82 |  | 45.93 | 56.19 | 50.95 | 70.97 | 70.24 | 53.9 | 54.05 | 57.83 | 43.24 | 54.59 | 49.13 | 58.49 | 49.9 | 47.46 | 52.77 |  | 60.67 | 46.26 | 61.4 | 54.19
MATERIAL | 44247 | CONECTOR, CPVC, SOLDAVEL, 114 MM X 4", PARA AGUA QUENTE | UN | CR | 1801.09 |  |  |  | 1510.42 | 1543.6 | 1578.11 | 1936.47 | 1503.79 |  | 1672.35 | 1803.75 | 1685.62 | 1587.4 |  | 1588.73 |  | 1568.82 | 1548.91 | 1462.64 | 1874.09 |  | 1895.33 | 1327.26 |  | 1632.53
MATERIAL | 38005 | CONECTOR, CPVC, SOLDAVEL, 15 MM X 1/2", PARA AGUA QUENTE | UN | CR | 21.41 |  |  |  | 17.96 | 18.35 | 18.76 | 23.02 | 17.88 |  | 19.88 | 21.45 | 20.04 | 18.87 |  | 18.89 |  | 18.65 | 18.42 | 17.39 | 22.28 |  | 22.54 | 15.78 |  | 19.41
MATERIAL | 38006 | CONECTOR, CPVC, SOLDAVEL, 22 MM X 1/2", PARA AGUA QUENTE | UN | CR | 28.46 |  |  |  | 23.86 | 24.39 | 24.93 | 30.6 | 23.76 |  | 26.42 | 28.5 | 26.63 | 25.08 |  | 25.1 |  | 24.79 | 24.47 | 23.11 | 29.61 |  | 29.95 | 20.97 |  | 25.79
MATERIAL | 38428 | CONECTOR, CPVC, SOLDAVEL, 22 MM X 3/4", PARA AGUA QUENTE | UN | CR | 25.48 |  |  |  | 21.37 | 21.84 | 22.33 | 27.4 | 21.28 |  | 23.66 | 25.52 | 23.85 | 22.46 |  | 22.48 |  | 22.2 | 21.92 | 20.69 | 26.52 |  | 26.82 | 18.78 |  | 23.1
MATERIAL | 38007 | CONECTOR, CPVC, SOLDAVEL, 28 MM X 1", PARA AGUA QUENTE | UN | CR | 32.83 |  |  |  | 27.53 | 28.14 | 28.77 | 35.3 | 27.41 |  | 30.49 | 32.88 | 30.73 | 28.94 |  | 28.96 |  | 28.6 | 28.24 | 26.66 | 34.16 |  | 34.55 | 24.19 |  | 29.76
MATERIAL | 38008 | CONECTOR, CPVC, SOLDAVEL, 35 MM X 1 1/4", PARA AGUA QUENTE | UN | CR | 52.54 |  |  |  | 44.06 | 45.03 | 46.03 | 56.49 | 43.87 |  | 48.78 | 52.62 | 49.17 | 46.31 |  | 46.34 |  | 45.76 | 45.18 | 42.67 | 54.67 |  | 55.29 | 38.72 |  | 47.62
MATERIAL | 38009 | CONECTOR, CPVC, SOLDAVEL, 42 MM X 1 1/2", PARA AGUA QUENTE | UN | CR | 64.32 |  |  |  | 53.94 | 55.12 | 56.36 | 69.16 | 53.7 |  | 59.72 | 64.42 | 60.2 | 56.69 |  | 56.74 |  | 56.02 | 55.31 | 52.23 | 66.93 |  | 67.69 | 47.4 |  | 58.3
MATERIAL | 44248 | CONECTOR, CPVC, SOLDAVEL, 54 MM X 2", PARA AGUA QUENTE | UN | CR | 104.84 |  |  |  | 87.92 | 89.85 | 91.86 | 112.72 | 87.54 |  | 97.35 | 105 | 98.12 | 92.4 |  | 92.48 |  | 91.32 | 90.16 | 85.14 | 109.09 |  | 110.33 | 77.26 |  | 95.03
MATERIAL | 44249 | CONECTOR, CPVC, SOLDAVEL, 73 MM X 2 1/2", PARA AGUA QUENTE | UN | CR | 404.5 |  |  |  | 339.22 | 346.67 | 354.42 | 434.91 | 337.73 |  | 375.59 | 405.1 | 378.57 | 356.51 |  | 356.81 |  | 352.34 | 347.87 | 328.49 | 420.9 |  | 425.67 | 298.08 |  | 366.64
MATERIAL | 44250 | CONECTOR, CPVC, SOLDAVEL, 89 MM X 3", PARA AGUA QUENTE | UN | CR | 587.42 |  |  |  | 492.62 | 503.44 | 514.7 | 631.58 | 490.46 |  | 545.43 | 588.29 | 549.76 | 517.73 |  | 518.16 |  | 511.67 | 505.18 | 477.04 | 611.23 |  | 618.16 | 432.88 |  | 532.45
MATERIAL | 39279 | CONECTOR/ADAPTADOR FIXO, ROSCA FEMEA, EM PLASTICO, DN 16 MM X 1/2", PARA CONEXAO COM CRIMPAGEM, EM TUBO PEX PARA INST. AGUA QUENTE/FRIA | UN | CR | RS: 15.62; SP: 9.76
MATERIAL | 39280 | CONECTOR/ADAPTADOR FIXO, ROSCA FEMEA, EM PLASTICO, DN 20 MM X 1/2", PARA CONEXAO COM CRIMPAGEM, EM TUBO PEX PARA INST. AGUA QUENTE/FRIA | UN | CR | RS: 17.5; SP: 10.94
MATERIAL | 39281 | CONECTOR/ADAPTADOR FIXO, ROSCA FEMEA, EM PLASTICO, DN 20 MM X 3/4", PARA CONEXAO COM CRIMPAGEM, EM TUBO PEX PARA INST. AGUA QUENTE/FRIA | UN | CR | RS: 23.13; SP: 14.45
MATERIAL | 39282 | CONECTOR/ADAPTADOR FIXO, ROSCA FEMEA, EM PLASTICO, DN 25 MM X 3/4", PARA CONEXAO COM CRIMPAGEM, EM TUBO PEX PARA INST. AGUA QUENTE/FRIA | UN | CR | RS: 32.29; SP: 20.18
MATERIAL | 38844 | CONECTOR/ADAPTADOR FIXO, ROSCA FEMEA, METALICA, COM ANEL DESLIZANTE, DN 16 MM X 1/2", PARA TUBO PEX PARA INST. AGUA QUENTE/FRIA | UN | C | RS: 15.84; SP: 9.9
MATERIAL | 38846 | CONECTOR/ADAPTADOR FIXO, ROSCA FEMEA, METALICA, COM ANEL DESLIZANTE, DN 20 MM X 1/2", PARA TUBO PEX PARA INST. AGUA QUENTE/FRIA | UN | CR | RS: 16.12; SP: 10.07
MATERIAL | 38847 | CONECTOR/ADAPTADOR FIXO, ROSCA FEMEA, METALICA, COM ANEL DESLIZANTE, DN 20 MM X 3/4", PARA TUBO PEX PARA INST. AGUA QUENTE/FRIA | UN | CR | RS: 18.88; SP: 11.8
MATERIAL | 38850 | CONECTOR/ADAPTADOR FIXO, ROSCA FEMEA, METALICA, COM ANEL DESLIZANTE, DN 25 MM X 1", PARA TUBO PEX PARA INST. AGUA QUENTE/FRIA | UN | CR | RS: 34.09; SP: 21.31
MATERIAL | 38848 | CONECTOR/ADAPTADOR FIXO, ROSCA FEMEA, METALICA, COM ANEL DESLIZANTE, DN 25 MM X 3/4", PARA TUBO PEX PARA INST. AGUA QUENTE/FRIA | UN | CR | RS: 22.35; SP: 13.97
MATERIAL | 38851 | CONECTOR/ADAPTADOR FIXO, ROSCA FEMEA, METALICA, COM ANEL DESLIZANTE, DN 32 MM X 1", PARA TUBO PEX PARA INST. AGUA QUENTE/FRIA | UN | CR | RS: 38.55; SP: 24.09
MATERIAL | 38854 | CONECTOR/ADAPTADOR MOVEL, ROSCA FEMEA, METALICA, COM ANEL DESLIZANTE, DN 16 MM X 3/4", PARA TUBO PEX PARA INST. AGUA QUENTE/FRIA | UN | CR | RS: 16.75; SP: 10.46
MATERIAL | 3104 | CONJ. DE FERRAGENS PARA PORTA DE VIDRO TEMPERADO, EM ZAMAC CROMADO, CONTEMPLANDO DOBRADICA INF., DOBRADICA SUP., PIVO PARA DOBRADICA INF., PIVO PARA DOBRADICA SUP., FECHADURA CENTRAL EM ZAMC. CROMADO, CONTRA FECHADURA DE PRESSAO | CJ | CR | 124.23 | 170.56 | 166.78 | 184.36 | 181.85 | 147.51 | 180.26 | 125.04 | 194.76 | 179.91 | 161.34 | 157.19 | 140.57 | 153.92 | 145.73 | 182.98 | 166.18 | 170.56 | 185.31 | 149.81 | 149.56 | 147.51 | 200.87 | 180.31 | 149.58 | 185.54 | 154.38
MATERIAL | 1607 | CONJUNTO ARRUELAS DE VEDACAO 5/16" PARA TELHA FIBROCIMENTO (UMA ARRUELA METALICA E UMA ARRUELA PVC - CONICAS) | CJ | CR | 0.2 | 0.27 |  | 0.38 | 0.24 | 0.18 |  | 0.28 | 0.22 | 0.37 | 0.35 | 0.2 | 0.22 | 0.33 | 0.33 | 0.17 | 0.36 | 0.18 | 0.32 | 0.22 | 0.23 | 0.26 | 0.26 | 0.26 | 0.32 | 0.27 | 0.23
MATERIAL | 38169 | CONJUNTO DE FERRAGENS PIVO, PARA PORTA PIVOTANTE DE ATE 100 KG, REGULAVEL COM ESFERA, CROMADO - SUPERIOR E INFERIOR - COMPLETO | CJ | CR | 85.76 | 79.04 | 82.84 | 78.84 | 84.18 | 82.99 | 78.65 | 76.99 | 90.07 | 77.07 | 88.53 | 92.16 | 103.59 | 88.73 | 82.99 | 87.74 | 81.81 | 78.25 | 86.55 | 74.89 | 94.85 | 76.47 | 84.34 | 94.73 | 90.46 | 72.09 | 86.95
MATERIAL | 6142 | CONJUNTO DE LIGACAO AJUSTAVEL, PARA VASO / BACIA SANITARIA, EM PLASTICO BRANCO, COM TUBO, CANOPLA E ESPUDE | UN | CR | 8.7 | 8.6 | 9.44 | 8.61 | 8.21 | 8.41 | 9.13 | 9.55 | 9.44 | 8.11 | 9.34 | 9.18 | 7.55 | 9.08 | 9.46 | 8.11 | 8.49 | 9.43 | 10.38 | 7.9 | 9.46 | 8.23 | 9.42 | 8.68 | 8.7 | 9.72 | 8.6
MATERIAL | 11686 | CONJUNTO DE LIGACAO PARA VASO / BACIA SANITARIA, EM PLASTICO BRANCO, COM TUBO, CANOPLA E ANEL DE EXPANSAO (TUBO 1.1/2" X 20 CM) | UN | CR | 12.08 | 11.94 | 13.1 | 11.96 | 11.4 | 11.68 | 12.67 | 13.26 | 13.1 | 11.26 | 12.97 | 12.75 | 10.49 | 12.6 | 13.13 | 11.26 | 11.79 | 13.1 | 14.41 | 10.97 | 13.13 | 11.42 | 13.07 | 12.05 | 12.08 | 13.5 | 11.94
MATERIAL | 37598 | CONJUNTO MONTADO ESTOPIM COM ESPOLETA COMUM NUMERO 8, COM CABECA ACENDEDORA, 1,5 M | UN | CR | SP: 38.11
MATERIAL | 25398 | CONJUNTO PARA FUTSAL COM PAR DE TRAVES OFICIAIS DE 3,00 X 2,00 M EM TUBO DE ACO GALVANIZADO 3" COM REQUADROS EM TUBO DE 1", PINTURA EM PRIMER COM TINTA ESMALTE SINTETICO E REDES DE POLIETILENO FIO 4 MM | UN | CR | RS: 5137.11; SP: 3649.1
MATERIAL | 25399 | CONJUNTO PARA QUADRA DE VOLEI COM POSTES EM TUBO DE ACO GALVANIZADO 3", H = *255* CM, PINTURA EM TINTA ESMALTE SINTETICO, REDE DE NYLON COM 2 MM, MALHA 10 X 10 CM E ANTENAS OFICIAIS EM FIBRA DE VIDRO | UN | CR | RS: 3118.67; SP: 2215.32
MATERIAL | 43440 | CONJUNTO PRE-MOLDADO COMPOSTO POR GRELHA (0,99 X 0,45 M), QUADRO (1,10 X 0,52 M) E CANTONEIRA (1,10 X 0,35 M), EM CONCRETO ARMADO, COM FCK DE 21 MPA | UN | CR | AL: 334.85; BA: 478.94; DF: 506.33; ES: 476.26; MA: 602.12; MG: 416.02; MS: 503.29; PA: 465.79; PE: 381.52; PI: 446.47; RJ: 584.47; RN: 468.51; RO: 428.2; RS: 466.76; SP: 539.82; TO: 481.72
EQUIPAMENTO (AQUISIÇÃO) | 10667 | CONTAINER ALMOXARIFADO, DE *2,40* X *6,00* M, PADRAO SIMPLES, SEM REVESTIMENTO E SEM DIVISORIAS INTERNOS E SEM SANITARIO, PARA USO EM CANTEIRO DE OBRAS | UN | C | BA: 38949.5; MG: 27000; PR: 16500; RJ: 18350; RS: 22713; SP: 19920
MATERIAL | 1613 | CONTATOR TRIPOLAR, CORRENTE DE *110* A, TENSAO NOMINAL DE *500* V, CATEGORIA AC-2 E AC-3 | UN | CR |  | 2207.42 |  |  | 1022.07 |  | 1869.64 | 1511.41 | 1035.4 | 1981.19 | 2218.01 | 2293.3 | 1603.4 | 1165.9 |  |  | 1372.31 |  | 1172.39 | 1763.69 |  |  | 2218.39 | 1478.63 | 1487.61 | 1881.6
MATERIAL | 1626 | CONTATOR TRIPOLAR, CORRENTE DE *185* A, TENSAO NOMINAL DE *500* V, CATEGORIA AC-2 E AC-3 | UN | CR |  | 3301.47 |  |  | 1528.63 |  | 2796.27 | 2260.51 | 1548.57 | 2963.12 | 3317.31 | 3429.91 | 2398.08 | 1743.75 |  |  | 2052.46 |  | 1753.45 | 2637.82 |  |  | 3317.87 | 2211.48 | 2224.9 | 2814.17
MATERIAL | 1625 | CONTATOR TRIPOLAR, CORRENTE DE *22* A, TENSAO NOMINAL DE *500* V, CATEGORIA AC-2 E AC-3 | UN | CR |  | 230.59 |  |  | 106.77 |  | 195.31 | 157.89 | 108.16 | 206.96 | 231.7 | 239.57 | 167.49 | 121.79 |  |  | 143.35 |  | 122.47 | 184.24 |  |  | 231.74 | 154.46 | 155.4 | 196.56
MATERIAL | 1622 | CONTATOR TRIPOLAR, CORRENTE DE *265* A, TENSAO NOMINAL DE *500* V, CATEGORIA AC-2 E AC-3 | UN | CR |  | 7450.05 |  |  | 3449.49 |  | 6310.04 | 5101.04 | 3494.5 | 6686.54 | 7485.81 | 7739.9 | 5411.49 | 3934.94 |  |  | 4631.57 |  | 3956.81 | 5952.47 |  |  | 7487.07 | 4990.4 | 5020.69 | 6350.42
MATERIAL | 1620 | CONTATOR TRIPOLAR, CORRENTE DE *38* A, TENSAO NOMINAL DE *500* V, CATEGORIA AC-2 E AC-3 | UN | CR |  | 485.75 |  |  | 224.91 |  | 411.42 | 332.59 | 227.84 | 435.97 | 488.09 | 504.65 | 352.84 | 256.56 |  |  | 301.98 |  | 257.99 | 388.11 |  |  | 488.17 | 325.38 | 327.35 | 414.06
MATERIAL | 1629 | CONTATOR TRIPOLAR, CORRENTE DE *500* A, TENSAO NOMINAL DE *500* V, CATEGORIA AC-2 E AC-3 | UN | CR |  | 18131.66 |  |  | 8395.23 |  | 15357.14 | 12414.71 | 8504.78 | 16273.45 | 18218.69 | 18837.07 | 13170.28 | 9576.71 |  |  | 11272.14 |  | 9629.95 | 14486.9 |  |  | 18221.76 | 12145.45 | 12219.16 | 15455.42
MATERIAL | 1627 | CONTATOR TRIPOLAR, CORRENTE DE *65* A, TENSAO NOMINAL DE *500* V, CATEGORIA AC-2 E AC-3 | UN | CR |  | 928.5 |  |  | 429.91 |  | 786.42 | 635.74 | 435.52 | 833.35 | 932.96 | 964.63 | 674.44 | 490.41 |  |  | 577.23 |  | 493.14 | 741.86 |  |  | 933.12 | 621.96 | 625.73 | 791.46
MATERIAL | 1623 | CONTATOR TRIPOLAR, CORRENTE DE 12 A, TENSAO NOMINAL DE *500* V, CATEGORIA AC-2 E AC-3 | UN | CR |  | 188.06 |  |  | 87.07 |  | 159.28 | 128.76 | 88.21 | 168.78 | 188.96 | 195.37 | 136.6 | 99.33 |  |  | 116.91 |  | 99.88 | 150.25 |  |  | 188.99 | 125.97 | 126.73 | 160.3
MATERIAL | 1619 | CONTATOR TRIPOLAR, CORRENTE DE 25 A, TENSAO NOMINAL DE *500* V, CATEGORIA AC-2 E AC-3 | UN | CR |  | 258.69 |  |  | 119.77 |  | 219.1 | 177.12 | 121.34 | 232.18 | 259.93 | 268.75 | 187.9 | 136.63 |  |  | 160.82 |  | 137.39 | 206.69 |  |  | 259.97 | 173.28 | 174.33 | 220.5
MATERIAL | 1630 | CONTATOR TRIPOLAR, CORRENTE DE 250 A, TENSAO NOMINAL DE *500* V, PARA ACIONAMENTO DE CAPACITORES | UN | CR |  | 5695.72 |  |  | 2637.2 |  | 4824.16 | 3899.85 | 2671.62 | 5112 | 5723.06 | 5917.31 | 4137.2 | 3008.34 |  |  | 3540.93 |  | 3025.07 | 4550.79 |  |  | 5724.02 | 3815.26 | 3838.42 | 4855.03
MATERIAL | 1616 | CONTATOR TRIPOLAR, CORRENTE DE 300 A, TENSAO NOMINAL DE *500* V, CATEGORIA AC-2 E AC-3 | UN | CR |  | 8760.12 |  |  | 4056.07 |  | 7419.64 | 5998.03 | 4108.99 | 7862.34 | 8802.16 | 9100.93 | 6363.08 | 4626.88 |  |  | 5446.01 |  | 4652.61 | 6999.19 |  |  | 8803.65 | 5867.94 | 5903.56 | 7467.12
MATERIAL | 1614 | CONTATOR TRIPOLAR, CORRENTE DE 32 A, TENSAO NOMINAL DE *500* V, CATEGORIA AC-2 E AC-3 | UN | CR |  | 400.37 |  |  | 185.37 |  | 339.1 | 274.13 | 187.79 | 359.34 | 402.29 | 415.94 | 290.81 | 211.46 |  |  | 248.9 |  | 212.64 | 319.89 |  |  | 402.36 | 268.18 | 269.81 | 341.27
MATERIAL | 1617 | CONTATOR TRIPOLAR, CORRENTE DE 400 A, TENSAO NOMINAL DE *500* V, CATEGORIA AC-2 E AC-3 | UN | CR |  | 10457.69 |  |  | 4842.07 |  | 8857.44 | 7160.35 | 4905.25 | 9385.94 | 10507.88 | 10864.54 | 7596.14 | 5523.5 |  |  | 6501.36 |  | 5554.2 | 8355.52 |  |  | 10509.65 | 7005.05 | 7047.57 | 8914.13
MATERIAL | 1621 | CONTATOR TRIPOLAR, CORRENTE DE 45 A, TENSAO NOMINAL DE *500* V, CATEGORIA AC-2 E AC-3 | UN | CR |  | 716.05 |  |  | 331.54 |  | 606.48 | 490.28 | 335.86 | 642.66 | 719.48 | 743.91 | 520.11 | 378.2 |  |  | 445.15 |  | 380.3 | 572.11 |  |  | 719.61 | 479.64 | 482.55 | 610.36
MATERIAL | 1624 | CONTATOR TRIPOLAR, CORRENTE DE 630 A, TENSAO NOMINAL DE *500* V, CATEGORIA AC-2 E AC-3 | UN | CR |  | 25705.5 |  |  | 11902.04 |  | 21772.02 | 17600.5 | 12057.34 | 23071.09 | 25828.88 | 26705.56 | 18671.69 | 13577.03 |  |  | 15980.66 |  | 13652.51 | 20538.27 |  |  | 25833.23 | 17218.77 | 17323.27 | 21911.36
MATERIAL | 1615 | CONTATOR TRIPOLAR, CORRENTE DE 75 A, TENSAO NOMINAL DE *500* V, CATEGORIA AC-2 E AC-3 | UN | CR |  | 1344.63 |  |  | 622.58 |  | 1138.87 | 920.66 | 630.7 | 1206.82 | 1351.08 | 1396.94 | 976.69 | 710.2 |  |  | 835.93 |  | 714.15 | 1074.33 |  |  | 1351.31 | 900.69 | 906.16 | 1146.16
MATERIAL | 1612 | CONTATOR TRIPOLAR, CORRENTE DE 9 A, TENSAO NOMINAL DE *500* V, CATEGORIA AC-2 E AC-3 | UN | C |  | 177.1 |  |  | 82 |  | 150 | 121.26 | 83.07 | 158.95 | 177.95 | 183.99 | 128.64 | 93.54 |  |  | 110.1 |  | 94.06 | 141.5 |  |  | 177.98 | 118.63 | 119.35 | 150.96
MATERIAL | 1618 | CONTATOR TRIPOLAR, CORRENTE DE 95 A, TENSAO NOMINAL DE *500* V, CATEGORIA AC-2 E AC-3 | UN | CR |  | 1847.72 |  |  | 855.52 |  | 1564.98 | 1265.13 | 866.68 | 1658.35 | 1856.59 | 1919.6 | 1342.12 | 975.92 |  |  | 1148.69 |  | 981.34 | 1476.29 |  |  | 1856.9 | 1237.69 | 1245.2 | 1574.99
MATERIAL | 14211 | CONTRA-PORCA SEXTAVADA, DIAMETRO NOMINAL 1 3/8", ALTURA 35 MM | UN | CR | AL: 46.56; AP: 54.63; BA: 48.63; CE: 62.08; MG: 58.98; MS: 51.73; MT: 41.39; PA: 53.8; PE: 69.95; PR: 40.35; RJ: 60.01; RO: 51.73; SC: 55.87; SP: 49.66
MATERIAL | 43657 | CONTRAMARCO DE ALUMINIO (PERFIL 25) PARA ESQUADRIAS, TIPO CONVENCIONAL / CADEIRINHA, 60 MM (CM-060), INCLUSO CONEXOES, GRAPAS E TRAVAMENTOS | M | CR |  | 9.98 |  |  | 4.23 | 8.75 | 9.19 | 5.71 |  |  | 6.92 | 10.19 | 7.88 | 5.57 |  | 5.06 | 6.31 | 14.97 | 11.72 | 5.38 | 15.37 |  | 9.42 | 7.44 |  | 7.3
MATERIAL | 38200 | CORDA DE POLIAMIDA 12 MM TIPO BOMBEIRO, PARA TRABALHO EM ALTURA | 100M | CR | 412.48 | 426.71 | 440.93 | 512.05 | 422.44 | 444.63 | 389.72 | 375.5 | 348.48 | 390.58 | 376.92 | 438.94 | 537.65 | 577.48 | 546.18 | 459.42 | 537.08 | 452.31 | 512.05 | 396.84 | 449.46 | 527.41 | 480.76 | 438.65 | 398.26 | 440.93 | 483.6
MATERIAL | 39269 | CORDAO DE COBRE, FLEXIVEL, TORCIDO, CLASSE 4 OU 5, ISOLACAO EM PVC/D, 300 V, 2 CONDUTORES DE 0,5 MM2 | M | CR | 1.61 | 1.67 | 1.37 | 1.67 | 1.42 | 1.44 | 1.75 | 1.44 | 1.49 | 1.61 | 1.43 | 1.42 | 1.59 | 1.54 | 1.59 | 1.41 | 1.52 | 1.42 | 1.42 | 1.56 | 1.61 | 1.52 | 1.38 | 1.45 | 1.48 | 1.36 | 1.56
MATERIAL | 11889 | CORDAO DE COBRE, FLEXIVEL, TORCIDO, CLASSE 4 OU 5, ISOLACAO EM PVC/D, 300 V, 2 CONDUTORES DE 0,75 MM2 | M | CR | 2.21 | 2.3 | 1.89 | 2.3 | 1.95 | 1.97 | 2.41 | 1.97 | 2.05 | 2.21 | 1.96 | 1.95 | 2.18 | 2.12 | 2.19 | 1.94 | 2.08 | 1.95 | 1.95 | 2.14 | 2.21 | 2.09 | 1.9 | 1.99 | 2.03 | 1.87 | 2.14
MATERIAL | 39270 | CORDAO DE COBRE, FLEXIVEL, TORCIDO, CLASSE 4 OU 5, ISOLACAO EM PVC/D, 300 V, 2 CONDUTORES DE 1,0 MM2 | M | CR | 2.87 | 2.99 | 2.45 | 2.98 | 2.54 | 2.56 | 3.13 | 2.56 | 2.67 | 2.87 | 2.55 | 2.53 | 2.84 | 2.75 | 2.84 | 2.52 | 2.71 | 2.54 | 2.53 | 2.78 | 2.87 | 2.71 | 2.47 | 2.58 | 2.64 | 2.43 | 2.78
MATERIAL | 11890 | CORDAO DE COBRE, FLEXIVEL, TORCIDO, CLASSE 4 OU 5, ISOLACAO EM PVC/D, 300 V, 2 CONDUTORES DE 1,5 MM2 | M | CR | 3.9 | 4.07 | 3.34 | 4.06 | 3.45 | 3.49 | 4.25 | 3.49 | 3.63 | 3.91 | 3.47 | 3.44 | 3.86 | 3.74 | 3.87 | 3.43 | 3.68 | 3.45 | 3.44 | 3.78 | 3.9 | 3.69 | 3.37 | 3.52 | 3.59 | 3.3 | 3.78
MATERIAL | 11891 | CORDAO DE COBRE, FLEXIVEL, TORCIDO, CLASSE 4 OU 5, ISOLACAO EM PVC/D, 300 V, 2 CONDUTORES DE 2,5 MM2 | M | CR | 6.33 | 6.6 | 5.42 | 6.59 | 5.6 | 5.66 | 6.9 | 5.66 | 5.89 | 6.34 | 5.63 | 5.59 | 6.26 | 6.07 | 6.27 | 5.56 | 5.97 | 5.6 | 5.59 | 6.13 | 6.33 | 5.99 | 5.46 | 5.7 | 5.83 | 5.36 | 6.13
MATERIAL | 11892 | CORDAO DE COBRE, FLEXIVEL, TORCIDO, CLASSE 4 OU 5, ISOLACAO EM PVC/D, 300 V, 2 CONDUTORES DE 4 MM2 | M | CR | 10.35 | 10.79 | 8.85 | 10.77 | 9.16 | 9.25 | 11.28 | 9.25 | 9.62 | 10.37 | 9.2 | 9.13 | 10.23 | 9.93 | 10.25 | 9.09 | 9.76 | 9.16 | 9.13 | 10.02 | 10.35 | 9.79 | 8.92 | 9.32 | 9.53 | 8.76 | 10.02
MATERIAL | 37601 | CORDEL DETONANTE, NP 05 G/M | M | CR | SP: 8.47
MATERIAL | 1634 | CORDEL DETONANTE, NP 10 G/M | M | CR | SP: 8.75
EQUIPAMENTO (AQUISIÇÃO) | 44274 | COROA PARA PERFURATRIZ T38, D = 2 1/2", 6 X 4 BOTOES BALISTICOS, FACE PLANA | UN | CR | BA: 636.09; ES: 737.73; MG: 673.27; MS: 710.44; PA: 689.79; PE: 685.66; PR: 740.39; RJ: 771.99; RO: 784.79; RS: 718.7; SC: 784.79; SP: 702.18
MATERIAL | 5086 | CORRENTE DE ELO CURTO COMUM, SOLDADA, GALVANIZADA, ESPESSURA DO ELO = 1/2" (12,5 MM) | KG | CR | 35.5 | 32.72 | 34.29 | 32.64 | 34.85 | 34.36 | 32.56 | 31.87 | 37.29 | 31.9 | 36.65 | 38.15 | 42.88 | 36.73 | 34.36 | 36.32 | 33.87 | 32.39 | 35.83 | 31 | 39.27 | 31.66 | 34.91 | 39.22 | 37.45 | 29.84 | 35.99
MATERIAL | 45244 | CORTA-TUBOS COM CAPACIDADE DE 6 A 42 MM | UN | CR | 109.94 | 86.58 |  | 108.99 | 86.24 |  | 101.41 | 94.3 | 108.16 | 114.16 | 117.28 | 85.25 | 117.28 |  |  | 89.56 | 174.86 | 71.03 |  | 106.38 | 111.49 | 107.81 | 106.83 | 108.94 | 81.61 | 101.38 | 134.92
EQUIPAMENTO (AQUISIÇÃO) | 11280 | CORTADEIRA DE PISO DE CONCRETO E ASFALTO, PARA DISCO PADRAO DE DIAMETRO 350 MM (14") OU 450 MM (18"), MOTOR A GASOLINA, POTENCIA 13 HP, SEM DISCO | UN | CR | 13676.02 | 15197.11 |  | 13673.26 | 12965.9 | 16578.53 | 13997.09 |  |  |  | 13041.89 | 14354.37 | 15371.88 | 15029.95 | 10951.32 | 13749.24 | 15659.94 | 13939.21 | 12465.36 | 15197.11 | 14095.05 | 11295.18 | 14456.32 | 12917.55 | 14091.87 | 13399.71 | 12315.33
EQUIPAMENTO (AQUISIÇÃO) | 40519 | CORTADEIRA HIDRAULICA DE VERGALHAO, PARA ACO DE DIAMETRO ATE 50 MM, MOTOR ELETRICO TRIFASICO, POTENCIA DE 5,5 HP A 7,5 HP | UN | CR | 112740.45 | 125279.83 |  | 112717.68 | 106886.47 | 136667.76 | 115387.28 |  |  |  | 107512.87 | 118332.49 | 126720.54 | 123901.75 | 90278.92 | 113344.08 | 129095.17 | 114910.07 | 102760.21 | 125279.83 | 116194.76 | 93113.66 | 119173 | 106487.85 | 116168.57 | 110462.64 | 101523.35
MATERIAL | 3446 | COTOVELO 45 GRAUS DE FERRO GALVANIZADO, COM ROSCA BSP, DE 1 1/2" | UN | CR | AC: 35.25; AP: 43.57; BA: 33.71; MG: 35.86; MS: 37.55; MT: 29.12; PA: 37.65; PI: 30.77; RO: 28.4; RS: 35.07; SP: 37.4; TO: 34.75
MATERIAL | 3445 | COTOVELO 45 GRAUS DE FERRO GALVANIZADO, COM ROSCA BSP, DE 1 1/4" | UN | CR | AC: 28.78; AP: 35.57; BA: 27.52; MG: 29.28; MS: 30.65; MT: 23.77; PA: 30.74; PI: 25.12; RO: 23.19; RS: 28.63; SP: 30.54; TO: 28.37
MATERIAL | 3444 | COTOVELO 45 GRAUS DE FERRO GALVANIZADO, COM ROSCA BSP, DE 1" | UN | CR | AC: 17.71; AP: 21.89; BA: 16.94; MG: 18.02; MS: 18.87; MT: 14.63; PA: 18.92; PI: 15.46; RO: 14.27; RS: 17.62; SP: 18.79; TO: 17.46
MATERIAL | 3441 | COTOVELO 45 GRAUS DE FERRO GALVANIZADO, COM ROSCA BSP, DE 1/2" | UN | CR | AC: 8.12; AP: 10.04; BA: 7.77; MG: 8.26; MS: 8.65; MT: 6.71; PA: 8.68; PI: 7.09; RO: 6.54; RS: 8.08; SP: 8.62; TO: 8.01
MATERIAL | 12402 | COTOVELO 45 GRAUS DE FERRO GALVANIZADO, COM ROSCA BSP, DE 2 1/2" | UN | CR | AC: 99.09; AP: 122.48; BA: 94.76; MG: 100.8; MS: 105.54; MT: 81.85; PA: 105.84; PI: 86.49; RO: 79.84; RS: 98.59; SP: 105.14; TO: 97.68
MATERIAL | 3447 | COTOVELO 45 GRAUS DE FERRO GALVANIZADO, COM ROSCA BSP, DE 2" | UN | CR | AC: 51.26; AP: 63.37; BA: 49.02; MG: 52.15; MS: 54.6; MT: 42.35; PA: 54.76; PI: 44.75; RO: 41.3; RS: 51; SP: 54.39; TO: 50.53
MATERIAL | 3448 | COTOVELO 45 GRAUS DE FERRO GALVANIZADO, COM ROSCA BSP, DE 3" | UN | CR | AC: 144.87; AP: 179.06; BA: 138.53; MG: 147.38; MS: 154.3; MT: 119.67; PA: 154.75; PI: 126.45; RO: 116.72; RS: 144.13; SP: 153.71; TO: 142.81
MATERIAL | 3442 | COTOVELO 45 GRAUS DE FERRO GALVANIZADO, COM ROSCA BSP, DE 3/4" | UN | CR | AC: 12.15; AP: 15.01; BA: 11.62; MG: 12.36; MS: 12.94; MT: 10.03; PA: 12.98; PI: 10.6; RO: 9.79; RS: 12.09; SP: 12.89; TO: 11.97
MATERIAL | 3449 | COTOVELO 45 GRAUS DE FERRO GALVANIZADO, COM ROSCA BSP, DE 4" | UN | CR | AC: 253.85; AP: 313.76; BA: 242.74; MG: 258.24; MS: 270.37; MT: 209.69; PA: 271.15; PI: 221.57; RO: 204.52; RS: 252.56; SP: 269.34; TO: 250.23
MATERIAL | 37438 | COTOVELO 45 GRAUS, PEAD PE 100, DE 125 MM, PARA ELETROFUSAO | UN | CR | RS: 276; SP: 246.08
MATERIAL | 37439 | COTOVELO 45 GRAUS, PEAD PE 100, DE 200 MM, PARA ELETROFUSAO | UN | CR | RS: 1804.47; SP: 1608.84
MATERIAL | 37435 | COTOVELO 45 GRAUS, PEAD PE 100, DE 32 MM, PARA ELETROFUSAO | UN | CR | RS: 32.43; SP: 28.92
MATERIAL | 37436 | COTOVELO 45 GRAUS, PEAD PE 100, DE 40 MM, PARA ELETROFUSAO | UN | CR | RS: 38.28; SP: 34.13
MATERIAL | 37437 | COTOVELO 45 GRAUS, PEAD PE 100, DE 63 MM, PARA ELETROFUSAO | UN | CR | RS: 55.36; SP: 49.36
MATERIAL | 3473 | COTOVELO 90 GRAUS DE FERRO GALVANIZADO, COM ROSCA BSP MACHO/FEMEA, DE 1 1/2" | UN | CR | AC: 39.86; AP: 49.27; BA: 38.11; MG: 40.55; MS: 42.45; MT: 32.92; PA: 42.57; PI: 34.79; RO: 32.11; RS: 39.65; SP: 42.29; TO: 39.29
MATERIAL | 3474 | COTOVELO 90 GRAUS DE FERRO GALVANIZADO, COM ROSCA BSP MACHO/FEMEA, DE 1 1/4" | UN | CR | AC: 32.85; AP: 40.61; BA: 31.42; MG: 33.42; MS: 34.99; MT: 27.14; PA: 35.09; PI: 28.68; RO: 26.47; RS: 32.69; SP: 34.86; TO: 32.39
MATERIAL | 3443 | COTOVELO 90 GRAUS DE FERRO GALVANIZADO, COM ROSCA BSP MACHO/FEMEA, DE 1" | UN | CR | AC: 20.44; AP: 25.26; BA: 19.54; MG: 20.79; MS: 21.77; MT: 16.88; PA: 21.83; PI: 17.84; RO: 16.47; RS: 20.33; SP: 21.69; TO: 20.15
MATERIAL | 3450 | COTOVELO 90 GRAUS DE FERRO GALVANIZADO, COM ROSCA BSP MACHO/FEMEA, DE 1/2" | UN | CR | AC: 9.52; AP: 11.77; BA: 9.11; MG: 9.69; MS: 10.14; MT: 7.86; PA: 10.17; PI: 8.31; RO: 7.67; RS: 9.47; SP: 10.1; TO: 9.39
MATERIAL | 3453 | COTOVELO 90 GRAUS DE FERRO GALVANIZADO, COM ROSCA BSP MACHO/FEMEA, DE 2 1/2" | UN | CR | AC: 116.34; AP: 143.8; BA: 111.25; MG: 118.35; MS: 123.91; MT: 96.1; PA: 124.27; PI: 101.55; RO: 93.73; RS: 115.75; SP: 123.44; TO: 114.68
MATERIAL | 3452 | COTOVELO 90 GRAUS DE FERRO GALVANIZADO, COM ROSCA BSP MACHO/FEMEA, DE 2" | UN | CR | AC: 57.42; AP: 70.98; BA: 54.91; MG: 58.42; MS: 61.16; MT: 47.43; PA: 61.34; PI: 50.12; RO: 46.26; RS: 57.13; SP: 60.93; TO: 56.61
MATERIAL | 3454 | COTOVELO 90 GRAUS DE FERRO GALVANIZADO, COM ROSCA BSP MACHO/FEMEA, DE 3" | UN | CR | AC: 176.95; AP: 218.71; BA: 169.21; MG: 180.01; MS: 188.47; MT: 146.17; PA: 189.01; PI: 154.45; RO: 142.57; RS: 176.05; SP: 187.75; TO: 174.43
MATERIAL | 3451 | COTOVELO 90 GRAUS DE FERRO GALVANIZADO, COM ROSCA BSP MACHO/FEMEA, DE 3/4" | UN | CR | AC: 11.39; AP: 14.08; BA: 10.89; MG: 11.59; MS: 12.13; MT: 9.41; PA: 12.17; PI: 9.94; RO: 9.18; RS: 11.33; SP: 12.09; TO: 11.23
MATERIAL | 3458 | COTOVELO 90 GRAUS DE FERRO GALVANIZADO, COM ROSCA BSP, DE 1 1/2" | UN | CR | AC: 31.95; AP: 39.49; BA: 30.55; MG: 32.5; MS: 34.03; MT: 26.39; PA: 34.12; PI: 27.88; RO: 25.74; RS: 31.78; SP: 33.9; TO: 31.49
MATERIAL | 3457 | COTOVELO 90 GRAUS DE FERRO GALVANIZADO, COM ROSCA BSP, DE 1 1/4" | UN | CR | AC: 23.98; AP: 29.64; BA: 22.93; MG: 24.4; MS: 25.55; MT: 19.81; PA: 25.62; PI: 20.93; RO: 19.32; RS: 23.86; SP: 25.45; TO: 23.64
MATERIAL | 3472 | COTOVELO 90 GRAUS DE FERRO GALVANIZADO, COM ROSCA BSP, DE 1" | UN | CR | AC: 15.3; AP: 18.91; BA: 14.63; MG: 15.57; MS: 16.3; MT: 12.64; PA: 16.34; PI: 13.36; RO: 12.33; RS: 15.22; SP: 16.24; TO: 15.08
MATERIAL | 3455 | COTOVELO 90 GRAUS DE FERRO GALVANIZADO, COM ROSCA BSP, DE 1/2" | UN | CR | AC: 6.81; AP: 8.42; BA: 6.51; MG: 6.93; MS: 7.25; MT: 5.62; PA: 7.27; PI: 5.94; RO: 5.49; RS: 6.77; SP: 7.23; TO: 6.71
MATERIAL | 3470 | COTOVELO 90 GRAUS DE FERRO GALVANIZADO, COM ROSCA BSP, DE 2 1/2" | UN | CR | AC: 89.21; AP: 110.27; BA: 85.31; MG: 90.75; MS: 95.02; MT: 73.69; PA: 95.29; PI: 77.86; RO: 71.87; RS: 88.76; SP: 94.65; TO: 87.94
MATERIAL | 3471 | COTOVELO 90 GRAUS DE FERRO GALVANIZADO, COM ROSCA BSP, DE 2" | UN | CR | AC: 49.02; AP: 60.59; BA: 46.87; MG: 49.87; MS: 52.21; MT: 40.49; PA: 52.36; PI: 42.78; RO: 39.49; RS: 48.77; SP: 52.01; TO: 48.32
MATERIAL | 3459 | COTOVELO 90 GRAUS DE FERRO GALVANIZADO, COM ROSCA BSP, DE 3" | UN | CR | AC: 125.83; AP: 155.53; BA: 120.32; MG: 128.01; MS: 134.02; MT: 103.94; PA: 134.41; PI: 109.83; RO: 101.38; RS: 125.19; SP: 133.51; TO: 124.04
MATERIAL | 3456 | COTOVELO 90 GRAUS DE FERRO GALVANIZADO, COM ROSCA BSP, DE 3/4" | UN | CR | AC: 10.19; AP: 12.6; BA: 9.74; MG: 10.37; MS: 10.85; MT: 8.42; PA: 10.89; PI: 8.89; RO: 8.21; RS: 10.14; SP: 10.81; TO: 10.05
MATERIAL | 3469 | COTOVELO 90 GRAUS DE FERRO GALVANIZADO, COM ROSCA BSP, DE 4" | UN | CR | AC: 239.3; AP: 295.77; BA: 228.83; MG: 243.44; MS: 254.88; MT: 197.67; PA: 255.61; PI: 208.87; RO: 192.8; RS: 238.08; SP: 253.9; TO: 235.89
MATERIAL | 3460 | COTOVELO 90 GRAUS DE FERRO GALVANIZADO, COM ROSCA BSP, DE 5" | UN | CR | AC: 349.17; AP: 431.58; BA: 333.89; MG: 355.21; MS: 371.9; MT: 288.43; PA: 372.97; PI: 304.77; RO: 281.32; RS: 347.39; SP: 370.48; TO: 344.2
MATERIAL | 3461 | COTOVELO 90 GRAUS DE FERRO GALVANIZADO, COM ROSCA BSP, DE 6" | UN | CR | AC: 892.46; AP: 1103.09; BA: 853.42; MG: 907.89; MS: 950.56; MT: 737.21; PA: 953.28; PI: 778.97; RO: 719.05; RS: 887.92; SP: 946.93; TO: 879.75
MATERIAL | 37433 | COTOVELO 90 GRAUS, PEAD PE 100, DE 125 MM, PARA ELETROFUSAO | UN | CR | RS: 276; SP: 246.08
MATERIAL | 37430 | COTOVELO 90 GRAUS, PEAD PE 100, DE 20 MM, PARA ELETROFUSAO | UN | CR | RS: 34.59; SP: 30.84
MATERIAL | 37434 | COTOVELO 90 GRAUS, PEAD PE 100, DE 200 MM, PARA ELETROFUSAO | UN | CR | RS: 2573.42; SP: 2294.42
MATERIAL | 37431 | COTOVELO 90 GRAUS, PEAD PE 100, DE 32 MM, PARA ELETROFUSAO | UN | CR | RS: 46.92; SP: 41.83
MATERIAL | 37432 | COTOVELO 90 GRAUS, PEAD PE 100, DE 63 MM, PARA ELETROFUSAO | UN | CR | RS: 86.54; SP: 77.16
MATERIAL | 39869 | COTOVELO BRONZE/LATAO SEM ANEL DE SOLDA, BOLSA X ROSCA F, 15MM X 1/2" | UN | CR | DF: 23.79; SP: 14.64
MATERIAL | 39870 | COTOVELO BRONZE/LATAO SEM ANEL DE SOLDA, BOLSA X ROSCA F, 22MM X 1/2" | UN | CR | DF: 36.38; SP: 22.39
MATERIAL | 39871 | COTOVELO BRONZE/LATAO SEM ANEL DE SOLDA, BOLSA X ROSCA F, 22MM X 3/4" | UN | CR | DF: 40.78; SP: 25.09
MATERIAL | 12722 | COTOVELO DE COBRE 90 GRAUS SEM ANEL DE SOLDA, BOLSA X BOLSA, 104 MM | UN | CR | DF: 1364.64; SP: 839.77
MATERIAL | 12714 | COTOVELO DE COBRE 90 GRAUS SEM ANEL DE SOLDA, BOLSA X BOLSA, 15 MM | UN | CR | DF: 8.91; SP: 5.48
MATERIAL | 12715 | COTOVELO DE COBRE 90 GRAUS SEM ANEL DE SOLDA, BOLSA X BOLSA, 22 MM | UN | CR | DF: 20.11; SP: 12.37
MATERIAL | 12716 | COTOVELO DE COBRE 90 GRAUS SEM ANEL DE SOLDA, BOLSA X BOLSA, 28 MM | UN | CR | DF: 34.54; SP: 21.25
MATERIAL | 12717 | COTOVELO DE COBRE 90 GRAUS SEM ANEL DE SOLDA, BOLSA X BOLSA, 35 MM | UN | CR | DF: 67.89; SP: 41.78
MATERIAL | 12718 | COTOVELO DE COBRE 90 GRAUS SEM ANEL DE SOLDA, BOLSA X BOLSA, 42 MM | UN | CR | DF: 104.19; SP: 64.12
MATERIAL | 12719 | COTOVELO DE COBRE 90 GRAUS SEM ANEL DE SOLDA, BOLSA X BOLSA, 54 MM | UN | CR | DF: 165.4; SP: 101.78
MATERIAL | 12720 | COTOVELO DE COBRE 90 GRAUS SEM ANEL DE SOLDA, BOLSA X BOLSA, 66 MM | UN | CR | DF: 575.92; SP: 354.41
MATERIAL | 12721 | COTOVELO DE COBRE 90 GRAUS SEM ANEL DE SOLDA, BOLSA X BOLSA, 79 MM | UN | CR | DF: 552.27; SP: 339.85
MATERIAL | 3468 | COTOVELO DE REDUCAO 90 GRAUS DE FERRO GALVANIZADO, COM ROSCA BSP, DE 1 1/2" X 1" | UN | CR | AC: 41.7; AP: 51.54; BA: 39.88; MG: 42.42; MS: 44.42; MT: 34.45; PA: 44.54; PI: 36.4; RO: 33.6; RS: 41.49; SP: 44.25; TO: 41.11
MATERIAL | 3465 | COTOVELO DE REDUCAO 90 GRAUS DE FERRO GALVANIZADO, COM ROSCA BSP, DE 1 1/2" X 3/4" | UN | CR | AC: 41.69; AP: 51.53; BA: 39.86; MG: 42.41; MS: 44.4; MT: 34.43; PA: 44.53; PI: 36.39; RO: 33.59; RS: 41.48; SP: 44.23; TO: 41.09
MATERIAL | 12403 | COTOVELO DE REDUCAO 90 GRAUS DE FERRO GALVANIZADO, COM ROSCA BSP, DE 1 1/4" X 1" | UN | CR | AC: 29.71; AP: 36.73; BA: 28.41; MG: 30.23; MS: 31.65; MT: 24.54; PA: 31.74; PI: 25.93; RO: 23.94; RS: 29.56; SP: 31.53; TO: 29.29
MATERIAL | 3463 | COTOVELO DE REDUCAO 90 GRAUS DE FERRO GALVANIZADO, COM ROSCA BSP, DE 1" X 1/2" | UN | CR | AC: 17.36; AP: 21.46; BA: 16.6; MG: 17.66; MS: 18.49; MT: 14.34; PA: 18.54; PI: 15.15; RO: 13.98; RS: 17.27; SP: 18.42; TO: 17.11
MATERIAL | 3464 | COTOVELO DE REDUCAO 90 GRAUS DE FERRO GALVANIZADO, COM ROSCA BSP, DE 1" X 3/4" | UN | CR | AC: 17.36; AP: 21.46; BA: 16.6; MG: 17.66; MS: 18.49; MT: 14.34; PA: 18.54; PI: 15.15; RO: 13.98; RS: 17.27; SP: 18.42; TO: 17.11
MATERIAL | 3466 | COTOVELO DE REDUCAO 90 GRAUS DE FERRO GALVANIZADO, COM ROSCA BSP, DE 2 1/2" X 2" | UN | CR | AC: 105.88; AP: 130.87; BA: 101.25; MG: 107.71; MS: 112.77; MT: 87.46; PA: 113.1; PI: 92.41; RO: 85.31; RS: 105.34; SP: 112.34; TO: 104.37
MATERIAL | 3467 | COTOVELO DE REDUCAO 90 GRAUS DE FERRO GALVANIZADO, COM ROSCA BSP, DE 2" X 1 1/2" | UN | CR | AC: 59.8; AP: 73.91; BA: 57.18; MG: 60.83; MS: 63.69; MT: 49.39; PA: 63.87; PI: 52.19; RO: 48.18; RS: 59.49; SP: 63.45; TO: 58.94
MATERIAL | 3462 | COTOVELO DE REDUCAO 90 GRAUS DE FERRO GALVANIZADO, COM ROSCA BSP, DE 3/4" X 1/2" | UN | CR | AC: 11.45; AP: 14.16; BA: 10.95; MG: 11.65; MS: 12.2; MT: 9.46; PA: 12.23; PI: 10; RO: 9.23; RS: 11.39; SP: 12.15; TO: 11.29
MATERIAL | 37416 | COTOVELO/JOELHO 90 GRAUS, EM POLIPROPILENO, PN 16, PARA TUBOS PEAD, 20 X 20 MM - LIGACAO PREDIAL DE AGUA | UN | CR | MG: 3.84; RS: 6.03; SP: 3.42
MATERIAL | 37417 | COTOVELO/JOELHO 90 GRAUS, EM POLIPROPILENO, PN 16, PARA TUBOS PEAD, 32 X 32 MM - LIGACAO PREDIAL DE AGUA | UN | CR | MG: 5.52; RS: 8.67; SP: 4.91
MATERIAL | 37413 | COTOVELO/JOELHO COM ADAPTADOR, 90 GRAUS, EM POLIPROPILENO, PN 16, PARA TUBOS PEAD, 20 MM X 1/2" - LIGACAO PREDIAL DE AGUA | UN | CR | MG: 4.1; RS: 6.45; SP: 3.65
MATERIAL | 37414 | COTOVELO/JOELHO COM ADAPTADOR, 90 GRAUS, EM POLIPROPILENO, PN 16, PARA TUBOS PEAD, 20 MM X 3/4" - LIGACAO PREDIAL DE AGUA | UN | CR | MG: 4.66; RS: 7.32; SP: 4.15
MATERIAL | 37415 | COTOVELO/JOELHO COM ADAPTADOR, 90 GRAUS, EM POLIPROPILENO, PN 16, PARA TUBOS PEAD, 32 MM X 1" - LIGACAO PREDIAL DE AGUA | UN | CR | MG: 8.46; RS: 13.3; SP: 7.54
MATERIAL | 43590 | CREMONA RETANGULAR INJETADA LISA COM CHAVE, COM CASTANHA / ALCA, EM LATAO, COM ACABAMENTO CROMADO, DE SOBREPOR / EMBUTIR | UN | CR | 165.06 | 152.13 | 159.43 | 151.75 | 162.02 | 159.74 | 151.37 | 148.17 | 173.35 | 148.33 | 170.38 | 177.38 | 199.37 | 170.76 | 159.74 | 168.86 | 157.45 | 150.61 | 166.58 | 144.14 | 182.56 | 147.18 | 162.32 | 182.33 | 174.11 | 138.74 | 167.34
MATERIAL | 43589 | CREMONA RETANGULAR INJETADA LISA, COM CASTANHA / ALCA, EM LATAO, COM ACABAMENTO CROMADO, DE SOBREPOR / EMBUTIR | UN | CR | 29.86 | 27.52 | 28.84 | 27.45 | 29.31 | 28.9 | 27.38 | 26.81 | 31.36 | 26.83 | 30.82 | 32.09 | 36.07 | 30.89 | 28.9 | 30.55 | 28.48 | 27.25 | 30.14 | 26.08 | 33.03 | 26.63 | 29.37 | 32.99 | 31.5 | 25.1 | 30.27
MATERIAL | 34519 | CRUZETA DE CONCRETO LEVE, COMP. 2000 MM SECAO, 90 X 90 MM | UN | CR | AL: 86.09; BA: 101.02; ES: 111.41; MG: 124.57; MS: 110.16; PA: 126.6; PI: 113.43; RO: 145.84; RS: 96.82; SP: 82.84
MATERIAL | 1649 | CRUZETA DE FERRO GALVANIZADO, COM ROSCA BSP, DE 1 1/2" | UN | CR | AC: 75.34; AP: 93.12; BA: 72.05; MG: 76.64; MS: 80.25; MT: 62.23; PA: 80.48; PI: 65.76; RO: 60.7; RS: 74.96; SP: 79.94; TO: 74.27
MATERIAL | 1653 | CRUZETA DE FERRO GALVANIZADO, COM ROSCA BSP, DE 1 1/4" | UN | CR | AC: 59.01; AP: 72.94; BA: 56.43; MG: 60.03; MS: 62.86; MT: 48.75; PA: 63.04; PI: 51.51; RO: 47.55; RS: 58.71; SP: 62.62; TO: 58.17
MATERIAL | 1648 | CRUZETA DE FERRO GALVANIZADO, COM ROSCA BSP, DE 1" | UN | CR | AC: 40.58; AP: 50.15; BA: 38.8; MG: 41.28; MS: 43.22; MT: 33.52; PA: 43.34; PI: 35.42; RO: 32.69; RS: 40.37; SP: 43.05; TO: 40
MATERIAL | 1647 | CRUZETA DE FERRO GALVANIZADO, COM ROSCA BSP, DE 1/2" | UN | CR | AC: 21.13; AP: 26.12; BA: 20.21; MG: 21.5; MS: 22.51; MT: 17.45; PA: 22.57; PI: 18.44; RO: 17.02; RS: 21.02; SP: 22.42; TO: 20.83
MATERIAL | 1651 | CRUZETA DE FERRO GALVANIZADO, COM ROSCA BSP, DE 2 1/2" | UN | CR | AC: 188.24; AP: 232.67; BA: 180.01; MG: 191.5; MS: 200.5; MT: 155.49; PA: 201.07; PI: 164.3; RO: 151.66; RS: 187.28; SP: 199.73; TO: 185.56
MATERIAL | 1650 | CRUZETA DE FERRO GALVANIZADO, COM ROSCA BSP, DE 2" | UN | CR | AC: 104.05; AP: 128.61; BA: 99.5; MG: 105.85; MS: 110.82; MT: 85.95; PA: 111.14; PI: 90.82; RO: 83.83; RS: 103.52; SP: 110.4; TO: 102.57
MATERIAL | 1652 | CRUZETA DE FERRO GALVANIZADO, COM ROSCA BSP, DE 3" | UN | CR | AC: 270.17; AP: 333.94; BA: 258.36; MG: 274.85; MS: 287.77; MT: 223.18; PA: 288.59; PI: 235.82; RO: 217.68; RS: 268.8; SP: 286.67; TO: 266.33
MATERIAL | 1654 | CRUZETA DE FERRO GALVANIZADO, COM ROSCA BSP, DE 3/4" | UN | CR | AC: 29.01; AP: 35.85; BA: 27.74; MG: 29.51; MS: 30.89; MT: 23.96; PA: 30.98; PI: 25.32; RO: 23.37; RS: 28.86; SP: 30.78; TO: 28.59
MATERIAL | 10510 | CRUZETA DE MADEIRA TRATADA, *90 X 115 X 2400* MM, EM EUCALIPTO OU EQUIVALENTE DA REGIAO | UN | CR | AP: 150.66; BA: 180.42; DF: 168.63; GO: 164.07; MG: 129.9; MS: 225.48; MT: 182.33; PE: 197.21; PR: 203.83; RJ: 185.57; RO: 189.69; RS: 233.29; SC: 139.77; SP: 155.08
MATERIAL | 1744 | CUBA ACO INOX (AISI 304) DE EMBUTIR COM VALVULA 3 1/2", DE *40 X 34 X 12* CM | UN | CR | 161.61 | 141.44 | 137.24 | 167.74 | 122.66 | 118.18 | 140.94 | 157.42 | 127.33 | 160.23 | 154.65 | 140.61 | 154.26 | 159.04 | 157.47 | 151.89 | 124.2 | 170.73 | 152.61 | 127.08 | 163.03 | 157.74 | 163.93 | 132.33 | 127.02 | 137.57 | 143.11
MATERIAL | 1743 | CUBA ACO INOX (AISI 304) DE EMBUTIR COM VALVULA 3 1/2", DE *46 X 30 X 12* CM | UN | CR | 212.22 | 185.74 | 180.22 | 220.28 | 161.07 | 155.19 | 185.08 | 206.71 | 167.21 | 210.41 | 203.08 | 184.65 | 202.57 | 208.85 | 206.78 | 199.45 | 163.1 | 224.19 | 200.4 | 166.87 | 214.09 | 207.14 | 215.27 | 173.77 | 166.8 | 180.66 | 187.93
MATERIAL | 1747 | CUBA ACO INOX (AISI 304) DE EMBUTIR COM VALVULA DE 3 1/2", DE *56 X 33 X 12* CM | UN | CR | 233.32 | 204.2 | 198.14 | 242.17 | 177.08 | 170.62 | 203.48 | 227.27 | 183.83 | 231.33 | 223.27 | 203.01 | 222.71 | 229.61 | 227.34 | 219.28 | 179.32 | 246.48 | 220.33 | 183.46 | 235.37 | 227.74 | 236.67 | 191.04 | 183.38 | 198.62 | 206.61
MATERIAL | 39640 | CUMEEIRA ARTICULADA (ABA INFERIOR) PARA TELHA ONDULADA DE FIBROCIMENTO E = 4 MM, ABA *330* MM, COMPRIMENTO 500 MM (SEM AMIANTO) | UN | CR | 18.86 | 17.81 | 24.58 | 8.54 | 12.4 | 17.8 | 10.46 | 11.94 | 13.36 | 20.94 | 10.98 | 12.83 | 13.31 | 22.43 | 16.89 | 15.91 | 14.02 | 12.26 | 13.2 | 16.68 | 12.25 | 20.43 | 13.39 | 11.92 | 16.8 | 11.41 | 16.06
MATERIAL | 7216 | CUMEEIRA NORMAL PARA TELHA ESTRUTURAL DE FIBROCIMENTO 2 ABAS, E = 6 MM, DE 1050 X 935 MM (SEM AMIANTO) | UN | CR | 101.29 | 95.7 | 132.01 | 45.88 | 66.63 | 95.64 | 56.18 | 64.17 | 71.78 | 112.47 | 58.99 | 68.9 | 71.48 | 120.47 | 90.74 | 85.45 | 75.32 | 65.86 | 70.92 | 89.62 | 65.81 | 109.74 | 71.94 | 64.06 | 90.24 | 61.31 | 86.26
MATERIAL | 20235 | CUMEEIRA NORMAL PARA TELHA ONDULADA DE FIBROCIMENTO, E = 6 MM, ABA 300 MM, COMPRIMENTO 1100 MM (SEM AMIANTO) | UN | CR | 81.44 | 76.94 | 106.13 | 36.88 | 53.57 | 76.89 | 45.17 | 51.59 | 57.71 | 90.43 | 47.43 | 55.4 | 57.47 | 96.86 | 72.96 | 68.7 | 60.56 | 52.95 | 57.02 | 72.05 | 52.91 | 88.23 | 57.84 | 51.5 | 72.55 | 49.29 | 69.35
MATERIAL | 7181 | CUMEEIRA PARA TELHA CERAMICA, COMPRIMENTO DE *41* CM, RENDIMENTO DE *3* TELHAS/M | UN | CR | 4.19 | 2.26 | 4.19 | 4.4 | 2.95 | 3.23 | 4.19 | 2.2 | 4.27 | 3.29 | 7.77 | 4.19 | 7.77 | 3.43 | 2.48 | 3.86 | 2.39 | 4.19 | 7.53 | 2.7 | 9.97 | 4.19 | 6.86 | 4.19 | 2.79 | 6.21 | 3.88
MATERIAL | 40742 | CUMEEIRA PARA TELHA DE CONCRETO, PARA 2 AGUAS DE TELHADO, COR CINZA, RENDIMENTO DE *3* TELHAS/M | UN | CR | 17.84 | 10.28 | 11.97 | 13.09 | 9.16 | 12.34 | 13.43 | 11.59 | 11.97 | 12.9 | 12.64 | 13.39 | 14.4 | 13.46 | 11.22 | 11.22 | 9.61 | 10.1 | 10.1 | 13.09 | 14.4 | 14.21 | 13.39 | 12.72 | 10.1 | 11.59 | 13.17
MATERIAL | 7214 | CUMEEIRA SHED PARA TELHA ONDULADA DE FIBROCIMENTO, E = 6 MM, ABA 280 MM, COMPRIMENTO 1100 MM (SEM AMIANTO) | UN | CR | 98.92 | 93.45 | 128.91 | 44.8 | 65.06 | 93.4 | 54.86 | 62.67 | 70.1 | 109.83 | 57.61 | 67.28 | 69.8 | 117.64 | 88.61 | 83.45 | 73.55 | 64.32 | 69.25 | 87.51 | 64.26 | 107.16 | 70.25 | 62.56 | 88.12 | 59.87 | 84.24
MATERIAL | 7219 | CUMEEIRA UNIVERSAL PARA TELHA ONDULADA DE FIBROCIMENTO, E = 6 MM, ABA 210 MM, COMPRIMENTO 1100 MM (SEM AMIANTO) | UN | CR | 87.74 | 82.89 | 114.34 | 39.74 | 57.71 | 82.84 | 48.66 | 55.58 | 62.18 | 97.42 | 51.1 | 59.68 | 61.91 | 104.35 | 78.6 | 74.02 | 65.24 | 57.05 | 61.43 | 77.62 | 57 | 95.05 | 62.31 | 55.49 | 78.16 | 53.11 | 74.72
MATERIAL | 2628 | CURVA 135 GRAUS PARA ELETRODUTO, EM ACO GALVANIZADO ELETROLITICO, COM ROSCA, DIAMETRO DE 100 MM (4") | UN | CR | 230.52 |  |  |  | 160.73 |  | 181.91 | 162.68 | 184.28 | 184.71 | 266.38 | 170.89 | 254.5 | 239.37 | 197.68 |  |  | 233.54 | 208.05 | 168.3 |  |  | 262.92 | 355.18 | 125.73 | 182.34 | 132.43
MATERIAL | 2622 | CURVA 135 GRAUS PARA ELETRODUTO, EM ACO GALVANIZADO ELETROLITICO, COM ROSCA, DIAMETRO DE 15 MM (1/2"), ESPESSURA DE 1,50 MM | UN | CR | 5.47 |  |  |  | 3.81 |  | 4.32 | 3.86 | 4.37 | 4.38 | 6.32 | 4.06 | 6.04 | 5.68 | 4.69 |  |  | 5.54 | 4.94 | 3.99 |  |  | 6.24 | 8.43 | 2.98 | 4.33 | 3.14
MATERIAL | 2623 | CURVA 135 GRAUS PARA ELETRODUTO, EM ACO GALVANIZADO ELETROLITICO, COM ROSCA, DIAMETRO DE 20 MM (3/4"), ESPESSURA DE 1,50 MM | UN | CR | 6.59 |  |  |  | 4.59 |  | 5.2 | 4.65 | 5.26 | 5.28 | 7.61 | 4.88 | 7.27 | 6.84 | 5.65 |  |  | 6.67 | 5.94 | 4.81 |  |  | 7.51 | 10.15 | 3.59 | 5.21 | 3.78
MATERIAL | 2624 | CURVA 135 GRAUS PARA ELETRODUTO, EM ACO GALVANIZADO ELETROLITICO, COM ROSCA, DIAMETRO DE 25 MM (1"), ESPESSURA DE 1,50 MM | UN | CR | 10.48 |  |  |  | 7.3 |  | 8.27 | 7.39 | 8.37 | 8.39 | 12.11 | 7.76 | 11.57 | 10.88 | 8.98 |  |  | 10.61 | 9.45 | 7.65 |  |  | 11.95 | 16.14 | 5.71 | 8.29 | 6.02
MATERIAL | 2625 | CURVA 135 GRAUS PARA ELETRODUTO, EM ACO GALVANIZADO ELETROLITICO, COM ROSCA, DIAMETRO DE 32 MM (1 1/4"), ESPESSURA DE 1,50 MM | UN | CR | 22.12 |  |  |  | 15.42 |  | 17.45 | 15.61 | 17.68 | 17.72 | 25.56 | 16.4 | 24.42 | 22.97 | 18.97 |  |  | 22.41 | 19.96 | 16.15 |  |  | 25.23 | 34.08 | 12.06 | 17.49 | 12.7
MATERIAL | 2626 | CURVA 135 GRAUS PARA ELETRODUTO, EM ACO GALVANIZADO ELETROLITICO, COM ROSCA, DIAMETRO DE 40 MM (1 1/2"), ESPESSURA DE 1,50 MM | UN | CR | 32.41 |  |  |  | 22.6 |  | 25.57 | 22.87 | 25.91 | 25.97 | 37.45 | 24.02 | 35.78 | 33.65 | 27.79 |  |  | 32.83 | 29.25 | 23.66 |  |  | 36.97 | 49.94 | 17.68 | 25.63 | 18.62
MATERIAL | 2630 | CURVA 135 GRAUS PARA ELETRODUTO, EM ACO GALVANIZADO ELETROLITICO, COM ROSCA, DIAMETRO DE 50 MM (2") | UN | CR | 49.29 |  |  |  | 34.37 |  | 38.9 | 34.78 | 39.4 | 39.5 | 56.96 | 36.54 | 54.42 | 51.19 | 42.27 |  |  | 49.94 | 44.49 | 35.99 |  |  | 56.22 | 75.95 | 26.88 | 38.99 | 28.32
MATERIAL | 2627 | CURVA 135 GRAUS PARA ELETRODUTO, EM ACO GALVANIZADO ELETROLITICO, COM ROSCA, DIAMETRO DE 65 MM (2 1/2") | UN | CR | 86.83 |  |  |  | 60.54 |  | 68.52 | 61.27 | 69.41 | 69.57 | 100.33 | 64.37 | 95.86 | 90.16 | 74.46 |  |  | 87.97 | 78.36 | 63.39 |  |  | 99.03 | 133.78 | 47.36 | 68.68 | 49.88
MATERIAL | 2629 | CURVA 135 GRAUS PARA ELETRODUTO, EM ACO GALVANIZADO ELETROLITICO, COM ROSCA, DIAMETRO DE 80 MM (3") | UN | CR | 117.44 |  |  |  | 81.89 |  | 92.67 | 82.88 | 93.88 | 94.1 | 135.71 | 87.06 | 129.65 | 121.95 | 100.71 |  |  | 118.98 | 105.99 | 85.74 |  |  | 133.95 | 180.95 | 64.05 | 92.89 | 67.47
MATERIAL | 1880 | CURVA 135 GRAUS, DE PVC RIGIDO ROSCAVEL, DE 1", PARA ELETRODUTO | UN | CR | 2.88 | 2.55 | 3.23 | 3.99 | 2.88 | 2.45 | 3.75 | 3.44 | 2.06 | 3.65 | 3.98 | 2.5 | 3.6 | 4.08 | 1.8 | 4.81 | 3.12 | 5.67 | 4.46 | 3.13 | 2.77 | 3.6 | 3.77 | 3.27 | 2.17 | 2.58 | 3.35
MATERIAL | 39274 | CURVA 135 GRAUS, DE PVC RIGIDO ROSCAVEL, DE 3/4", PARA ELETRODUTO | UN | CR | 2.23 | 1.97 | 2.51 | 3.09 | 2.23 | 1.9 | 2.91 | 2.66 | 1.6 | 2.83 | 3.08 | 1.94 | 2.79 | 3.17 | 1.39 | 3.73 | 2.42 | 4.4 | 3.46 | 2.43 | 2.15 | 2.79 | 2.93 | 2.53 | 1.68 | 2 | 2.6
MATERIAL | 12033 | CURVA 180 GRAUS, DE PVC RIGIDO ROSCAVEL, DE 1 1/2", PARA ELETRODUTO | UN | CR | 9.21 | 8.13 | 10.32 | 12.74 | 9.21 | 7.82 | 11.97 | 10.97 | 6.6 | 11.66 | 12.7 | 7.98 | 11.51 | 13.04 | 5.75 | 15.35 | 9.97 | 18.11 | 14.23 | 10.01 | 8.86 | 11.51 | 12.05 | 10.43 | 6.94 | 8.25 | 10.7
MATERIAL | 40408 | CURVA 180 GRAUS, DE PVC RIGIDO ROSCAVEL, DE 1 1/4", PARA ELETRODUTO | UN | CR | 6.05 | 5.34 | 6.78 | 8.37 | 6.05 | 5.14 | 7.86 | 7.21 | 4.33 | 7.66 | 8.34 | 5.24 | 7.56 | 8.57 | 3.78 | 10.08 | 6.55 | 11.9 | 9.35 | 6.58 | 5.82 | 7.56 | 7.91 | 6.85 | 4.56 | 5.42 | 7.03
MATERIAL | 39276 | CURVA 180 GRAUS, DE PVC RIGIDO ROSCAVEL, DE 1", PARA ELETRODUTO | UN | CR | 5.45 | 4.81 | 6.11 | 7.54 | 5.45 | 4.63 | 7.09 | 6.49 | 3.9 | 6.9 | 7.52 | 4.72 | 6.81 | 7.72 | 3.4 | 9.08 | 5.9 | 10.72 | 8.43 | 5.93 | 5.24 | 6.81 | 7.13 | 6.18 | 4.11 | 4.88 | 6.34
MATERIAL | 40409 | CURVA 180 GRAUS, DE PVC RIGIDO ROSCAVEL, DE 1/2", PARA ELETRODUTO | UN | CR | 2.14 | 1.89 | 2.4 | 2.96 | 2.14 | 1.82 | 2.78 | 2.55 | 1.53 | 2.71 | 2.95 | 1.85 | 2.67 | 3.03 | 1.33 | 3.57 | 2.32 | 4.21 | 3.31 | 2.33 | 2.06 | 2.67 | 2.8 | 2.42 | 1.61 | 1.91 | 2.49
MATERIAL | 39277 | CURVA 180 GRAUS, DE PVC RIGIDO ROSCAVEL, DE 2", PARA ELETRODUTO | UN | CR | 14.71 | 13 | 16.49 | 20.36 | 14.71 | 12.51 | 19.13 | 17.54 | 10.54 | 18.64 | 20.3 | 12.75 | 18.39 | 20.85 | 9.19 | 24.53 | 15.94 | 28.94 | 22.75 | 16 | 14.16 | 18.39 | 19.25 | 16.68 | 11.1 | 13.18 | 17.11
MATERIAL | 12034 | CURVA 180 GRAUS, DE PVC RIGIDO ROSCAVEL, DE 3/4", PARA ELETRODUTO | UN | CR | 4.17 | 3.68 | 4.67 | 5.77 | 4.17 | 3.54 | 5.42 | 4.97 | 2.99 | 5.28 | 5.75 | 3.61 | 5.21 | 5.91 | 2.6 | 6.95 | 4.52 | 8.2 | 6.45 | 4.53 | 4.01 | 5.21 | 5.46 | 4.73 | 3.14 | 3.73 | 4.85
MATERIAL | 39879 | CURVA 45 GRAUS DE COBRE SEM ANEL DE SOLDA, BOLSA X BOLSA, 15 MM | UN | CR | DF: 8.85; SP: 5.45
MATERIAL | 39880 | CURVA 45 GRAUS DE COBRE SEM ANEL DE SOLDA, BOLSA X BOLSA, 22 MM | UN | CR | DF: 19.61; SP: 12.06
MATERIAL | 39881 | CURVA 45 GRAUS DE COBRE SEM ANEL DE SOLDA, BOLSA X BOLSA, 28 MM | UN | CR | DF: 31.48; SP: 19.37
MATERIAL | 39882 | CURVA 45 GRAUS DE COBRE SEM ANEL DE SOLDA, BOLSA X BOLSA, 35 MM | UN | CR | DF: 82.91; SP: 51.02
MATERIAL | 39883 | CURVA 45 GRAUS DE COBRE SEM ANEL DE SOLDA, BOLSA X BOLSA, 42 MM | UN | CR | DF: 132.39; SP: 81.47
MATERIAL | 39884 | CURVA 45 GRAUS DE COBRE SEM ANEL DE SOLDA, BOLSA X BOLSA, 54 MM | UN | CR | DF: 196.63; SP: 121
MATERIAL | 39885 | CURVA 45 GRAUS DE COBRE SEM ANEL DE SOLDA, BOLSA X BOLSA, 66 MM | UN | CR | DF: 467.32; SP: 287.58
MATERIAL | 1777 | CURVA 45 GRAUS DE FERRO GALVANIZADO, COM ROSCA BSP FEMEA, DE 1 1/2" | UN | CR | AC: 81.23; AP: 100.41; BA: 77.68; MG: 82.64; MS: 86.52; MT: 67.1; PA: 86.77; PI: 70.9; RO: 65.45; RS: 80.82; SP: 86.19; TO: 80.08
MATERIAL | 1819 | CURVA 45 GRAUS DE FERRO GALVANIZADO, COM ROSCA BSP FEMEA, DE 1 1/4" | UN | CR | AC: 59.1; AP: 73.05; BA: 56.52; MG: 60.12; MS: 62.95; MT: 48.82; PA: 63.13; PI: 51.59; RO: 47.62; RS: 58.8; SP: 62.71; TO: 58.26
MATERIAL | 1776 | CURVA 45 GRAUS DE FERRO GALVANIZADO, COM ROSCA BSP FEMEA, DE 1" | UN | CR | AC: 48.09; AP: 59.43; BA: 45.98; MG: 48.92; MS: 51.22; MT: 39.72; PA: 51.36; PI: 41.97; RO: 38.74; RS: 47.84; SP: 51.02; TO: 47.4
MATERIAL | 1775 | CURVA 45 GRAUS DE FERRO GALVANIZADO, COM ROSCA BSP FEMEA, DE 1/2" | UN | CR | AC: 17.67; AP: 21.85; BA: 16.9; MG: 17.98; MS: 18.82; MT: 14.6; PA: 18.88; PI: 15.43; RO: 14.24; RS: 17.58; SP: 18.75; TO: 17.42
MATERIAL | 1778 | CURVA 45 GRAUS DE FERRO GALVANIZADO, COM ROSCA BSP FEMEA, DE 2 1/2" | UN | CR | AC: 196.63; AP: 243.04; BA: 188.03; MG: 200.03; MS: 209.44; MT: 162.43; PA: 210.04; PI: 171.63; RO: 158.43; RS: 195.63; SP: 208.64; TO: 193.83
MATERIAL | 1818 | CURVA 45 GRAUS DE FERRO GALVANIZADO, COM ROSCA BSP FEMEA, DE 2" | UN | CR | AC: 130.52; AP: 161.33; BA: 124.81; MG: 132.78; MS: 139.02; MT: 107.82; PA: 139.42; PI: 113.93; RO: 105.16; RS: 129.86; SP: 138.49; TO: 128.66
MATERIAL | 1779 | CURVA 45 GRAUS DE FERRO GALVANIZADO, COM ROSCA BSP FEMEA, DE 3" | UN | CR | AC: 285.97; AP: 353.47; BA: 273.46; MG: 290.92; MS: 304.59; MT: 236.23; PA: 305.47; PI: 249.61; RO: 230.41; RS: 284.52; SP: 303.43; TO: 281.9
MATERIAL | 1820 | CURVA 45 GRAUS DE FERRO GALVANIZADO, COM ROSCA BSP FEMEA, DE 3/4" | UN | CR | AC: 25.52; AP: 31.55; BA: 24.41; MG: 25.96; MS: 27.18; MT: 21.08; PA: 27.26; PI: 22.28; RO: 20.56; RS: 25.39; SP: 27.08; TO: 25.16
MATERIAL | 1780 | CURVA 45 GRAUS DE FERRO GALVANIZADO, COM ROSCA BSP FEMEA, DE 4" | UN | CR | AC: 589.54; AP: 728.68; BA: 563.75; MG: 599.74; MS: 627.93; MT: 486.99; PA: 629.73; PI: 514.57; RO: 474.99; RS: 586.54; SP: 625.53; TO: 581.15
MATERIAL | 1783 | CURVA 45 GRAUS DE FERRO GALVANIZADO, COM ROSCA BSP MACHO/FEMEA, DE 1 1/2" | UN | CR | AC: 62.33; AP: 77.04; BA: 59.6; MG: 63.41; MS: 66.39; MT: 51.49; PA: 66.58; PI: 54.4; RO: 50.22; RS: 62.01; SP: 66.14; TO: 61.44
MATERIAL | 1782 | CURVA 45 GRAUS DE FERRO GALVANIZADO, COM ROSCA BSP MACHO/FEMEA, DE 1 1/4" | UN | CR | AC: 49.28; AP: 60.92; BA: 47.13; MG: 50.14; MS: 52.49; MT: 40.71; PA: 52.64; PI: 43.02; RO: 39.71; RS: 49.03; SP: 52.29; TO: 48.58
MATERIAL | 1781 | CURVA 45 GRAUS DE FERRO GALVANIZADO, COM ROSCA BSP MACHO/FEMEA, DE 1" | UN | CR | AC: 32.11; AP: 39.69; BA: 30.7; MG: 32.67; MS: 34.2; MT: 26.52; PA: 34.3; PI: 28.03; RO: 25.87; RS: 31.95; SP: 34.07; TO: 31.65
MATERIAL | 1817 | CURVA 45 GRAUS DE FERRO GALVANIZADO, COM ROSCA BSP MACHO/FEMEA, DE 1/2" | UN | CR | AC: 14.68; AP: 18.15; BA: 14.04; MG: 14.94; MS: 15.64; MT: 12.13; PA: 15.68; PI: 12.82; RO: 11.83; RS: 14.61; SP: 15.58; TO: 14.47
MATERIAL | 1784 | CURVA 45 GRAUS DE FERRO GALVANIZADO, COM ROSCA BSP MACHO/FEMEA, DE 2 1/2" | UN | CR | AC: 176.01; AP: 217.56; BA: 168.31; MG: 179.06; MS: 187.47; MT: 145.39; PA: 188.01; PI: 153.63; RO: 141.81; RS: 175.12; SP: 186.76; TO: 173.51
MATERIAL | 1810 | CURVA 45 GRAUS DE FERRO GALVANIZADO, COM ROSCA BSP MACHO/FEMEA, DE 2" | UN | CR | AC: 97.63; AP: 120.67; BA: 93.36; MG: 99.31; MS: 103.98; MT: 80.64; PA: 104.28; PI: 85.21; RO: 78.66; RS: 97.13; SP: 103.59; TO: 96.24
MATERIAL | 1812 | CURVA 45 GRAUS DE FERRO GALVANIZADO, COM ROSCA BSP MACHO/FEMEA, DE 3" | UN | CR | AC: 246.45; AP: 304.62; BA: 235.67; MG: 250.71; MS: 262.5; MT: 203.58; PA: 263.25; PI: 215.11; RO: 198.56; RS: 245.2; SP: 261.49; TO: 242.94
MATERIAL | 1811 | CURVA 45 GRAUS DE FERRO GALVANIZADO, COM ROSCA BSP MACHO/FEMEA, DE 3/4" | UN | CR | AC: 21.12; AP: 26.1; BA: 20.19; MG: 21.48; MS: 22.49; MT: 17.44; PA: 22.56; PI: 18.43; RO: 17.01; RS: 21.01; SP: 22.41; TO: 20.82
MATERIAL | 40386 | CURVA 45 GRAUS EM ACO CARBONO, SOLDAVEL, PRESSAO 3.000 LBS, DN 1 1/2" | UN | CR | BA: 130.66; ES: 70.85; RJ: 85.03; RS: 142; SP: 89.73
MATERIAL | 40384 | CURVA 45 GRAUS EM ACO CARBONO, SOLDAVEL, PRESSAO 3.000 LBS, DN 1 1/4" | UN | CR | BA: 89.45; ES: 48.51; RJ: 58.21; RS: 97.22; SP: 61.43
MATERIAL | 40423 | CURVA 45 GRAUS EM ACO CARBONO, SOLDAVEL, PRESSAO 3.000 LBS, DN 1" | UN | CR | BA: 58.53; ES: 31.74; RJ: 38.08; RS: 63.6; SP: 40.19
MATERIAL | 40379 | CURVA 45 GRAUS EM ACO CARBONO, SOLDAVEL, PRESSAO 3.000 LBS, DN 1/2" | UN | CR | BA: 30.92; ES: 16.77; RJ: 20.12; RS: 33.61; SP: 21.24
MATERIAL | 40389 | CURVA 45 GRAUS EM ACO CARBONO, SOLDAVEL, PRESSAO 3.000 LBS, DN 2 1/2" | UN | CR | BA: 371.13; ES: 201.26; RJ: 241.51; RS: 403.33; SP: 254.88
MATERIAL | 40388 | CURVA 45 GRAUS EM ACO CARBONO, SOLDAVEL, PRESSAO 3.000 LBS, DN 2" | UN | CR | BA: 185.77; ES: 100.74; RJ: 120.89; RS: 201.88; SP: 127.58
MATERIAL | 40391 | CURVA 45 GRAUS EM ACO CARBONO, SOLDAVEL, PRESSAO 3.000 LBS, DN 3" | UN | CR | BA: 963.27; ES: 522.38; RJ: 626.85; RS: 1046.85; SP: 661.54
MATERIAL | 40381 | CURVA 45 GRAUS EM ACO CARBONO, SOLDAVEL, PRESSAO 3.000 LBS, DN 3/4" | UN | CR | BA: 41.23; ES: 22.36; RJ: 26.83; RS: 44.81; SP: 28.32
MATERIAL | 2609 | CURVA 45 GRAUS PARA ELETRODUTO, EM ACO GALVANIZADO ELETROLITICO, COM ROSCA, DIAMETRO DE 20 MM (3/4"), ESPESSURA DE 1,50 MM | UN | CR | 5.14 |  |  |  | 3.58 |  | 4.06 | 3.63 | 4.11 | 4.12 | 5.94 | 3.81 | 5.68 | 5.34 | 4.41 |  |  | 5.21 | 4.64 | 3.75 |  |  | 5.86 | 7.92 | 2.8 | 4.06 | 2.95
MATERIAL | 2634 | CURVA 45 GRAUS PARA ELETRODUTO, EM ACO GALVANIZADO ELETROLITICO, COM ROSCA, DIAMETRO DE 25 MM (1"), ESPESSURA DE 1,50 MM | UN | CR | 6.75 |  |  |  | 4.71 |  | 5.33 | 4.76 | 5.4 | 5.41 | 7.8 | 5 | 7.46 | 7.01 | 5.79 |  |  | 6.84 | 6.09 | 4.93 |  |  | 7.7 | 10.41 | 3.68 | 5.34 | 3.88
MATERIAL | 2611 | CURVA 45 GRAUS PARA ELETRODUTO, EM ACO GALVANIZADO ELETROLITICO, COM ROSCA, DIAMETRO DE 40 MM (1 1/2"), ESPESSURA DE 1,50 MM | UN | CR | 19.04 |  |  |  | 13.27 |  | 15.02 | 13.43 | 15.22 | 15.25 | 22 | 14.11 | 21.02 | 19.77 | 16.32 |  |  | 19.29 | 17.18 | 13.9 |  |  | 21.71 | 29.33 | 10.38 | 15.06 | 10.93
MATERIAL | 40414 | CURVA 45 GRAUS RANHURADA EM FERRO FUNDIDO, DN 50 MM (2") | UN | CR | BA: 35.02; SP: 17.94
MATERIAL | 40416 | CURVA 45 GRAUS RANHURADA EM FERRO FUNDIDO, DN 65 MM (2 1/2") | UN | CR | BA: 48.41; SP: 24.79
MATERIAL | 40418 | CURVA 45 GRAUS RANHURADA EM FERRO FUNDIDO, DN 80 MM (3") | UN | CR | BA: 57.74; SP: 29.57
MATERIAL | 34359 | CURVA 90 GRAUS DE BARRA CHATA EM ALUMINIO 3/4" X 1/4" X 300 MM | UN | CR | BA: 15.74; MG: 17.07; MS: 20; PR: 14.24; RS: 11.8; SC: 13.68; SP: 10.82
MATERIAL | 1789 | CURVA 90 GRAUS DE FERRO GALVANIZADO, COM ROSCA BSP FEMEA, DE 1 1/2" | UN | CR | AC: 77.97; AP: 96.37; BA: 74.56; MG: 79.31; MS: 83.04; MT: 64.4; PA: 83.28; PI: 68.05; RO: 62.82; RS: 77.57; SP: 82.73; TO: 76.86
MATERIAL | 1788 | CURVA 90 GRAUS DE FERRO GALVANIZADO, COM ROSCA BSP FEMEA, DE 1 1/4" | UN | CR | AC: 62.5; AP: 77.25; BA: 59.76; MG: 63.58; MS: 66.56; MT: 51.62; PA: 66.76; PI: 54.55; RO: 50.35; RS: 62.18; SP: 66.31; TO: 61.61
MATERIAL | 1787 | CURVA 90 GRAUS DE FERRO GALVANIZADO, COM ROSCA BSP FEMEA, DE 1" | UN | CR | AC: 37.16; AP: 45.93; BA: 35.53; MG: 37.8; MS: 39.58; MT: 30.69; PA: 39.69; PI: 32.43; RO: 29.94; RS: 36.97; SP: 39.43; TO: 36.63
MATERIAL | 1786 | CURVA 90 GRAUS DE FERRO GALVANIZADO, COM ROSCA BSP FEMEA, DE 1/2" | UN | CR | AC: 15.52; AP: 19.18; BA: 14.84; MG: 15.78; MS: 16.53; MT: 12.82; PA: 16.57; PI: 13.54; RO: 12.5; RS: 15.44; SP: 16.46; TO: 15.3
MATERIAL | 1791 | CURVA 90 GRAUS DE FERRO GALVANIZADO, COM ROSCA BSP FEMEA, DE 2 1/2" | UN | CR | AC: 225.33; AP: 278.51; BA: 215.47; MG: 229.22; MS: 240; MT: 186.13; PA: 240.69; PI: 196.67; RO: 181.54; RS: 224.18; SP: 239.08; TO: 222.12
MATERIAL | 1790 | CURVA 90 GRAUS DE FERRO GALVANIZADO, COM ROSCA BSP FEMEA, DE 2" | UN | CR | AC: 129.84; AP: 160.49; BA: 124.16; MG: 132.09; MS: 138.3; MT: 107.25; PA: 138.69; PI: 113.33; RO: 104.61; RS: 129.18; SP: 137.77; TO: 127.99
MATERIAL | 1792 | CURVA 90 GRAUS DE FERRO GALVANIZADO, COM ROSCA BSP FEMEA, DE 3" | UN | CR | AC: 304.16; AP: 375.94; BA: 290.85; MG: 309.42; MS: 323.96; MT: 251.25; PA: 324.89; PI: 265.48; RO: 245.06; RS: 302.61; SP: 322.72; TO: 299.83
MATERIAL | 1813 | CURVA 90 GRAUS DE FERRO GALVANIZADO, COM ROSCA BSP FEMEA, DE 3/4" | UN | CR | AC: 24.63; AP: 30.44; BA: 23.55; MG: 25.05; MS: 26.23; MT: 20.34; PA: 26.31; PI: 21.49; RO: 19.84; RS: 24.5; SP: 26.13; TO: 24.28
MATERIAL | 1793 | CURVA 90 GRAUS DE FERRO GALVANIZADO, COM ROSCA BSP FEMEA, DE 4" | UN | CR | AC: 614.6; AP: 759.66; BA: 587.72; MG: 625.23; MS: 654.62; MT: 507.69; PA: 656.49; PI: 536.45; RO: 495.18; RS: 611.48; SP: 652.12; TO: 605.85
MATERIAL | 1797 | CURVA 90 GRAUS DE FERRO GALVANIZADO, COM ROSCA BSP MACHO, DE 1 1/2" | UN | CR | AC: 88.53; AP: 109.42; BA: 84.66; MG: 90.06; MS: 94.29; MT: 73.13; PA: 94.56; PI: 77.27; RO: 71.33; RS: 88.08; SP: 93.93; TO: 87.27
MATERIAL | 1796 | CURVA 90 GRAUS DE FERRO GALVANIZADO, COM ROSCA BSP MACHO, DE 1 1/4" | UN | CR | AC: 67.91; AP: 83.94; BA: 64.94; MG: 69.08; MS: 72.33; MT: 56.09; PA: 72.54; PI: 59.27; RO: 54.71; RS: 67.56; SP: 72.05; TO: 66.94
MATERIAL | 1816 | CURVA 90 GRAUS DE FERRO GALVANIZADO, COM ROSCA BSP MACHO, DE 1" | UN | CR | AC: 36.55; AP: 45.18; BA: 34.95; MG: 37.18; MS: 38.93; MT: 30.19; PA: 39.04; PI: 31.9; RO: 29.45; RS: 36.37; SP: 38.78; TO: 36.03
MATERIAL | 1794 | CURVA 90 GRAUS DE FERRO GALVANIZADO, COM ROSCA BSP MACHO, DE 1/2" | UN | CR | AC: 16.21; AP: 20.04; BA: 15.5; MG: 16.49; MS: 17.27; MT: 13.39; PA: 17.32; PI: 14.15; RO: 13.06; RS: 16.13; SP: 17.2; TO: 15.98
MATERIAL | 1815 | CURVA 90 GRAUS DE FERRO GALVANIZADO, COM ROSCA BSP MACHO, DE 2 1/2" | UN | CR | AC: 280.7; AP: 346.95; BA: 268.42; MG: 285.55; MS: 298.97; MT: 231.87; PA: 299.83; PI: 245; RO: 226.16; RS: 279.27; SP: 297.83; TO: 276.7
MATERIAL | 1798 | CURVA 90 GRAUS DE FERRO GALVANIZADO, COM ROSCA BSP MACHO, DE 2" | UN | CR | AC: 125.6; AP: 155.25; BA: 120.11; MG: 127.77; MS: 133.78; MT: 103.75; PA: 134.16; PI: 109.63; RO: 101.2; RS: 124.96; SP: 133.27; TO: 123.81
MATERIAL | 1799 | CURVA 90 GRAUS DE FERRO GALVANIZADO, COM ROSCA BSP MACHO, DE 3" | UN | CR | AC: 365.59; AP: 451.87; BA: 349.59; MG: 371.91; MS: 389.39; MT: 301.99; PA: 390.5; PI: 319.1; RO: 294.55; RS: 363.73; SP: 387.9; TO: 360.38
MATERIAL | 1795 | CURVA 90 GRAUS DE FERRO GALVANIZADO, COM ROSCA BSP MACHO, DE 3/4" | UN | CR | AC: 22.46; AP: 27.76; BA: 21.47; MG: 22.84; MS: 23.92; MT: 18.55; PA: 23.99; PI: 19.6; RO: 18.09; RS: 22.34; SP: 23.83; TO: 22.14
MATERIAL | 1800 | CURVA 90 GRAUS DE FERRO GALVANIZADO, COM ROSCA BSP MACHO, DE 4" | UN | CR | AC: 697.96; AP: 862.69; BA: 667.43; MG: 710.03; MS: 743.41; MT: 576.55; PA: 745.54; PI: 609.21; RO: 562.35; RS: 694.41; SP: 740.57; TO: 688.02
MATERIAL | 1802 | CURVA 90 GRAUS DE FERRO GALVANIZADO, COM ROSCA BSP MACHO, DE 6" | UN | CR | AC: 1745.89; AP: 2157.94; BA: 1669.51; MG: 1776.08; MS: 1859.56; MT: 1442.18; PA: 1864.88; PI: 1523.88; RO: 1406.65; RS: 1737.01; SP: 1852.45; TO: 1721.02
MATERIAL | 1809 | CURVA 90 GRAUS DE FERRO GALVANIZADO, COM ROSCA BSP MACHO/FEMEA, DE 1 1/2" | UN | CR | AC: 73.1; AP: 90.35; BA: 69.9; MG: 74.36; MS: 77.85; MT: 60.38; PA: 78.08; PI: 63.8; RO: 58.89; RS: 72.72; SP: 77.56; TO: 72.05
MATERIAL | 1814 | CURVA 90 GRAUS DE FERRO GALVANIZADO, COM ROSCA BSP MACHO/FEMEA, DE 1 1/4" | UN | CR | AC: 60.05; AP: 74.22; BA: 57.42; MG: 61.09; MS: 63.96; MT: 49.6; PA: 64.14; PI: 52.41; RO: 48.38; RS: 59.74; SP: 63.71; TO: 59.19
MATERIAL | 1805 | CURVA 90 GRAUS DE FERRO GALVANIZADO, COM ROSCA BSP MACHO/FEMEA, DE 1" | UN | CR | AC: 34.85; AP: 43.07; BA: 33.32; MG: 35.45; MS: 37.12; MT: 28.79; PA: 37.22; PI: 30.42; RO: 28.08; RS: 34.67; SP: 36.98; TO: 34.35
MATERIAL | 1803 | CURVA 90 GRAUS DE FERRO GALVANIZADO, COM ROSCA BSP MACHO/FEMEA, DE 1/2" | UN | CR | AC: 15.18; AP: 18.76; BA: 14.51; MG: 15.44; MS: 16.16; MT: 12.53; PA: 16.21; PI: 13.24; RO: 12.23; RS: 15.1; SP: 16.1; TO: 14.96
MATERIAL | 1821 | CURVA 90 GRAUS DE FERRO GALVANIZADO, COM ROSCA BSP MACHO/FEMEA, DE 2 1/2" | UN | CR | AC: 205.87; AP: 254.46; BA: 196.86; MG: 209.43; MS: 219.27; MT: 170.06; PA: 219.9; PI: 179.69; RO: 165.87; RS: 204.82; SP: 218.44; TO: 202.94
MATERIAL | 1806 | CURVA 90 GRAUS DE FERRO GALVANIZADO, COM ROSCA BSP MACHO/FEMEA, DE 2" | UN | CR | AC: 122.54; AP: 151.46; BA: 117.18; MG: 124.65; MS: 130.51; MT: 101.22; PA: 130.89; PI: 106.95; RO: 98.73; RS: 121.91; SP: 130.02; TO: 120.79
MATERIAL | 1807 | CURVA 90 GRAUS DE FERRO GALVANIZADO, COM ROSCA BSP MACHO/FEMEA, DE 3" | UN | CR | AC: 294.43; AP: 363.92; BA: 281.55; MG: 299.52; MS: 313.6; MT: 243.21; PA: 314.5; PI: 256.99; RO: 237.22; RS: 292.93; SP: 312.4; TO: 290.23
MATERIAL | 1804 | CURVA 90 GRAUS DE FERRO GALVANIZADO, COM ROSCA BSP MACHO/FEMEA, DE 3/4" | UN | CR | AC: 21.6; AP: 26.7; BA: 20.65; MG: 21.97; MS: 23; MT: 17.84; PA: 23.07; PI: 18.85; RO: 17.4; RS: 21.49; SP: 22.92; TO: 21.29
MATERIAL | 1808 | CURVA 90 GRAUS DE FERRO GALVANIZADO, COM ROSCA BSP MACHO/FEMEA, DE 4" | UN | CR | AC: 590.27; AP: 729.59; BA: 564.45; MG: 600.48; MS: 628.71; MT: 487.59; PA: 630.51; PI: 515.21; RO: 475.58; RS: 587.27; SP: 626.3; TO: 581.87
MATERIAL | 40385 | CURVA 90 GRAUS EM ACO CARBONO, RAIO CURTO, SOLDAVEL, PRESSAO 3.000 LBS, DN 1 1/2" | UN | CR | BA: 130.66; ES: 70.85; RJ: 85.03; RS: 142; SP: 89.73
MATERIAL | 40383 | CURVA 90 GRAUS EM ACO CARBONO, RAIO CURTO, SOLDAVEL, PRESSAO 3.000 LBS, DN 1 1/4" | UN | CR | BA: 89.45; ES: 48.51; RJ: 58.21; RS: 97.22; SP: 61.43
MATERIAL | 40382 | CURVA 90 GRAUS EM ACO CARBONO, RAIO CURTO, SOLDAVEL, PRESSAO 3.000 LBS, DN 1" | UN | CR | BA: 58.53; ES: 31.74; RJ: 38.08; RS: 63.6; SP: 40.19
MATERIAL | 40378 | CURVA 90 GRAUS EM ACO CARBONO, RAIO CURTO, SOLDAVEL, PRESSAO 3.000 LBS, DN 1/2" | UN | CR | BA: 30.92; ES: 16.77; RJ: 20.12; RS: 33.61; SP: 21.24
MATERIAL | 40422 | CURVA 90 GRAUS EM ACO CARBONO, RAIO CURTO, SOLDAVEL, PRESSAO 3.000 LBS, DN 2 1/2" | UN | CR | BA: 398.68; ES: 216.2; RJ: 259.44; RS: 433.27; SP: 273.8
MATERIAL | 40387 | CURVA 90 GRAUS EM ACO CARBONO, RAIO CURTO, SOLDAVEL, PRESSAO 3.000 LBS, DN 2" | UN | CR | BA: 202.99; ES: 110.08; RJ: 132.1; RS: 220.61; SP: 139.41
MATERIAL | 40390 | CURVA 90 GRAUS EM ACO CARBONO, RAIO CURTO, SOLDAVEL, PRESSAO 3.000 LBS, DN 3" | UN | CR | BA: 839.66; ES: 455.35; RJ: 546.42; RS: 912.52; SP: 576.65
MATERIAL | 40380 | CURVA 90 GRAUS EM ACO CARBONO, RAIO CURTO, SOLDAVEL, PRESSAO 3.000 LBS, DN 3/4" | UN | CR | BA: 41.23; ES: 22.36; RJ: 26.83; RS: 44.81; SP: 28.32
MATERIAL | 2621 | CURVA 90 GRAUS PARA ELETRODUTO, EM ACO GALVANIZADO ELETROLITICO, COM ROSCA, DIAMETRO DE 100 MM (4") | UN | CR | 162.87 |  |  |  | 113.56 |  | 128.52 | 114.94 | 130.2 | 130.51 | 188.21 | 120.74 | 179.81 | 169.13 | 139.67 |  |  | 165.01 | 146.99 | 118.91 |  |  | 185.77 | 250.94 | 88.83 | 128.83 | 93.57
MATERIAL | 2616 | CURVA 90 GRAUS PARA ELETRODUTO, EM ACO GALVANIZADO ELETROLITICO, COM ROSCA, DIAMETRO DE 15 MM (1/2"), ESPESSURA DE 1,50 MM | UN | CR | 4.61 |  |  |  | 3.21 |  | 3.63 | 3.25 | 3.68 | 3.69 | 5.32 | 3.41 | 5.09 | 4.78 | 3.95 |  |  | 4.67 | 4.16 | 3.36 |  |  | 5.26 | 7.1 | 2.51 | 3.64 | 2.64
MATERIAL | 2633 | CURVA 90 GRAUS PARA ELETRODUTO, EM ACO GALVANIZADO ELETROLITICO, COM ROSCA, DIAMETRO DE 20 MM (3/4"), ESPESSURA DE 1,50 MM | UN | CR | 5.21 |  |  |  | 3.63 |  | 4.11 | 3.68 | 4.17 | 4.18 | 6.02 | 3.86 | 5.75 | 5.41 | 4.47 |  |  | 5.28 | 4.7 | 3.8 |  |  | 5.94 | 8.03 | 2.84 | 4.12 | 2.99
MATERIAL | 2617 | CURVA 90 GRAUS PARA ELETRODUTO, EM ACO GALVANIZADO ELETROLITICO, COM ROSCA, DIAMETRO DE 25 MM (1"), ESPESSURA DE 1,50 MM | UN | CR | 7.08 |  |  |  | 4.94 |  | 5.59 | 5 | 5.66 | 5.68 | 8.19 | 5.25 | 7.82 | 7.36 | 6.07 |  |  | 7.18 | 6.39 | 5.17 |  |  | 8.08 | 10.92 | 3.86 | 5.6 | 4.07
MATERIAL | 2618 | CURVA 90 GRAUS PARA ELETRODUTO, EM ACO GALVANIZADO ELETROLITICO, COM ROSCA, DIAMETRO DE 32 MM (1 1/4"), ESPESSURA DE 1,50 MM | UN | CR | 16.13 |  |  |  | 11.25 |  | 12.73 | 11.38 | 12.89 | 12.92 | 18.64 | 11.96 | 17.81 | 16.75 | 13.83 |  |  | 16.34 | 14.56 | 11.78 |  |  | 18.4 | 24.86 | 8.8 | 12.76 | 9.27
MATERIAL | 2632 | CURVA 90 GRAUS PARA ELETRODUTO, EM ACO GALVANIZADO ELETROLITICO, COM ROSCA, DIAMETRO DE 40 MM (1 1/2"), ESPESSURA DE 1,50 MM | UN | CR | 19.68 |  |  |  | 13.72 |  | 15.53 | 13.88 | 15.73 | 15.77 | 22.74 | 14.58 | 21.72 | 20.43 | 16.87 |  |  | 19.93 | 17.76 | 14.36 |  |  | 22.44 | 30.32 | 10.73 | 15.56 | 11.3
MATERIAL | 2631 | CURVA 90 GRAUS PARA ELETRODUTO, EM ACO GALVANIZADO ELETROLITICO, COM ROSCA, DIAMETRO DE 50 MM (2") | UN | CR | 28.89 |  |  |  | 20.14 |  | 22.79 | 20.38 | 23.09 | 23.15 | 33.38 | 21.41 | 31.89 | 30 | 24.77 |  |  | 29.27 | 26.07 | 21.09 |  |  | 32.95 | 44.51 | 15.75 | 22.85 | 16.59
MATERIAL | 2619 | CURVA 90 GRAUS PARA ELETRODUTO, EM ACO GALVANIZADO ELETROLITICO, COM ROSCA, DIAMETRO DE 65 MM (2 1/2") | UN | CR | 73.14 |  |  |  | 51 |  | 57.72 | 51.62 | 58.47 | 58.61 | 84.52 | 54.22 | 80.75 | 75.96 | 62.72 |  |  | 74.1 | 66.01 | 53.4 |  |  | 83.43 | 112.7 | 39.89 | 57.86 | 42.02
MATERIAL | 2620 | CURVA 90 GRAUS PARA ELETRODUTO, EM ACO GALVANIZADO ELETROLITICO, COM ROSCA, DIAMETRO DE 80 MM (3") | UN | CR | 96.03 |  |  |  | 66.96 |  | 75.78 | 67.77 | 76.77 | 76.95 | 110.97 | 71.19 | 106.02 | 99.72 | 82.35 |  |  | 97.29 | 86.67 | 70.11 |  |  | 109.53 | 147.96 | 52.38 | 75.96 | 55.17
MATERIAL | 40413 | CURVA 90 GRAUS RANHURADA EM FERRO FUNDIDO, DN 50 MM (2") | UN | CR | BA: 38.04; SP: 19.48
MATERIAL | 40415 | CURVA 90 GRAUS RANHURADA EM FERRO FUNDIDO, DN 65 MM (2 1/2") | UN | CR | BA: 54.21; SP: 27.77
MATERIAL | 40417 | CURVA 90 GRAUS RANHURADA EM FERRO FUNDIDO, DN 80 MM (3") | UN | CR | BA: 63.95; SP: 32.76
MATERIAL | 39273 | CURVA 90 GRAUS, CURTA, DE PVC RIGIDO ROSCAVEL, DE 1", PARA ELETRODUTO | UN | CR | 3.15 | 2.78 | 3.53 | 4.35 | 3.15 | 2.67 | 4.09 | 3.75 | 2.25 | 3.99 | 4.34 | 2.73 | 3.93 | 4.46 | 1.96 | 5.25 | 3.41 | 6.19 | 4.87 | 3.42 | 3.03 | 3.93 | 4.12 | 3.57 | 2.37 | 2.82 | 3.66
MATERIAL | 39271 | CURVA 90 GRAUS, CURTA, DE PVC RIGIDO ROSCAVEL, DE 1/2", PARA ELETRODUTO | UN | CR | 1.85 | 1.64 | 2.08 | 2.56 | 1.85 | 1.57 | 2.41 | 2.21 | 1.33 | 2.35 | 2.56 | 1.6 | 2.32 | 2.63 | 1.16 | 3.09 | 2.01 | 3.65 | 2.87 | 2.01 | 1.78 | 2.32 | 2.43 | 2.1 | 1.4 | 1.66 | 2.15
MATERIAL | 39272 | CURVA 90 GRAUS, CURTA, DE PVC RIGIDO ROSCAVEL, DE 3/4", PARA ELETRODUTO | UN | CR | 2.28 | 2.01 | 2.55 | 3.15 | 2.28 | 1.93 | 2.96 | 2.71 | 1.63 | 2.89 | 3.14 | 1.97 | 2.85 | 3.23 | 1.42 | 3.8 | 2.47 | 4.48 | 3.52 | 2.48 | 2.19 | 2.85 | 2.98 | 2.58 | 1.72 | 2.04 | 2.65
MATERIAL | 1875 | CURVA 90 GRAUS, LONGA, DE PVC RIGIDO ROSCAVEL, DE 1 1/2", PARA ELETRODUTO | UN | CR | 5.03 | 4.44 | 5.64 | 6.96 | 5.03 | 4.28 | 6.54 | 6 | 3.6 | 6.37 | 6.94 | 4.36 | 6.29 | 7.13 | 3.14 | 8.39 | 5.45 | 9.9 | 7.78 | 5.47 | 4.84 | 6.29 | 6.58 | 5.7 | 3.79 | 4.51 | 5.85
MATERIAL | 1874 | CURVA 90 GRAUS, LONGA, DE PVC RIGIDO ROSCAVEL, DE 1 1/4", PARA ELETRODUTO | UN | CR | 4.15 | 3.67 | 4.66 | 5.75 | 4.15 | 3.53 | 5.4 | 4.95 | 2.98 | 5.26 | 5.73 | 3.6 | 5.19 | 5.89 | 2.59 | 6.93 | 4.5 | 8.18 | 6.43 | 4.52 | 4 | 5.19 | 5.44 | 4.71 | 3.13 | 3.72 | 4.83
MATERIAL | 1884 | CURVA 90 GRAUS, LONGA, DE PVC RIGIDO ROSCAVEL, DE 1", PARA ELETRODUTO | UN | CR | 3.68 | 3.25 | 4.13 | 5.1 | 3.68 | 3.13 | 4.79 | 4.39 | 2.64 | 4.67 | 5.08 | 3.19 | 4.6 | 5.22 | 2.3 | 6.14 | 3.99 | 7.25 | 5.69 | 4 | 3.54 | 4.6 | 4.82 | 4.17 | 2.78 | 3.3 | 4.28
MATERIAL | 1870 | CURVA 90 GRAUS, LONGA, DE PVC RIGIDO ROSCAVEL, DE 1/2", PARA ELETRODUTO | UN | C | 2.4 | 2.12 | 2.69 | 3.32 | 2.4 | 2.04 | 3.12 | 2.86 | 1.72 | 3.04 | 3.31 | 2.08 | 3 | 3.4 | 1.5 | 4 | 2.6 | 4.72 | 3.71 | 2.61 | 2.31 | 3 | 3.14 | 2.72 | 1.81 | 2.15 | 2.79
MATERIAL | 1887 | CURVA 90 GRAUS, LONGA, DE PVC RIGIDO ROSCAVEL, DE 2 1/2", PARA ELETRODUTO | UN | CR | 20.86 | 18.43 | 23.39 | 28.86 | 20.86 | 17.73 | 27.13 | 24.86 | 14.95 | 26.43 | 28.78 | 18.08 | 26.08 | 29.56 | 13.04 | 34.78 | 22.6 | 41.04 | 32.26 | 22.69 | 20.08 | 26.08 | 27.3 | 23.65 | 15.73 | 18.69 | 24.26
MATERIAL | 1876 | CURVA 90 GRAUS, LONGA, DE PVC RIGIDO ROSCAVEL, DE 2", PARA ELETRODUTO | UN | CR | 8.18 | 7.22 | 9.16 | 11.31 | 8.18 | 6.95 | 10.63 | 9.74 | 5.86 | 10.36 | 11.28 | 7.09 | 10.22 | 11.58 | 5.11 | 13.63 | 8.86 | 16.08 | 12.64 | 8.89 | 7.87 | 10.22 | 10.7 | 9.27 | 6.16 | 7.32 | 9.51
MATERIAL | 1877 | CURVA 90 GRAUS, LONGA, DE PVC RIGIDO ROSCAVEL, DE 3", PARA ELETRODUTO | UN | CR | 20.89 | 18.45 | 23.42 | 28.9 | 20.89 | 17.76 | 27.16 | 24.9 | 14.97 | 26.47 | 28.82 | 18.11 | 26.12 | 29.6 | 13.06 | 34.82 | 22.63 | 41.09 | 32.3 | 22.72 | 20.11 | 26.12 | 27.34 | 23.68 | 15.76 | 18.72 | 24.29
MATERIAL | 1879 | CURVA 90 GRAUS, LONGA, DE PVC RIGIDO ROSCAVEL, DE 3/4", PARA ELETRODUTO | UN | CR | 2.43 | 2.15 | 2.72 | 3.36 | 2.43 | 2.06 | 3.16 | 2.9 | 1.74 | 3.08 | 3.35 | 2.11 | 3.04 | 3.44 | 1.52 | 4.05 | 2.63 | 4.78 | 3.76 | 2.64 | 2.34 | 3.04 | 3.18 | 2.75 | 1.83 | 2.18 | 2.83
MATERIAL | 1878 | CURVA 90 GRAUS, LONGA, DE PVC RIGIDO ROSCAVEL, DE 4", PARA ELETRODUTO | UN | CR | 41.98 | 37.08 | 47.05 | 58.07 | 41.98 | 35.68 | 54.57 | 50.02 | 30.08 | 53.17 | 57.9 | 36.38 | 52.47 | 59.47 | 26.23 | 69.97 | 45.48 | 82.56 | 64.89 | 45.65 | 40.4 | 52.47 | 54.92 | 47.58 | 31.66 | 37.6 | 48.8
MATERIAL | 37971 | CURVA CPVC, 90 GRAUS, SOLDAVEL, 15 MM, PARA AGUA QUENTE | UN | CR | 5.82 |  |  |  | 4.88 | 4.99 | 5.1 | 6.26 | 4.86 |  | 5.4 | 5.83 | 5.45 | 5.13 |  | 5.13 |  | 5.07 | 5 | 4.72 | 6.05 |  | 6.12 | 4.29 |  | 5.27
MATERIAL | 37972 | CURVA CPVC, 90 GRAUS, SOLDAVEL, 22 MM, PARA AGUA QUENTE | UN | CR | 8.25 |  |  |  | 6.92 | 7.07 | 7.23 | 8.88 | 6.89 |  | 7.66 | 8.27 | 7.73 | 7.27 |  | 7.28 |  | 7.19 | 7.1 | 6.7 | 8.59 |  | 8.69 | 6.08 |  | 7.48
MATERIAL | 37973 | CURVA CPVC, 90 GRAUS, SOLDAVEL, 28 MM, PARA AGUA QUENTE | UN | CR | 15.51 |  |  |  | 13.01 | 13.29 | 13.59 | 16.68 | 12.95 |  | 14.4 | 15.53 | 14.52 | 13.67 |  | 13.68 |  | 13.51 | 13.34 | 12.6 | 16.14 |  | 16.32 | 11.43 |  | 14.06
MATERIAL | 1926 | CURVA DE PVC 45 GRAUS, SOLDAVEL, 20 MM, COR MARROM, PARA AGUA FRIA PREDIAL | UN | CR | 2.42 | 2.18 | 2.15 | 2.01 | 1.91 | 2.17 | 2.28 | 2.9 | 2.42 | 2.15 | 2.24 | 2.15 | 2.07 | 2.67 | 2.16 | 2.15 | 2.18 | 2.09 | 2.46 | 2.13 | 2.28 | 2.07 | 2.39 | 2.07 | 2.06 | 2.27 | 2.28
MATERIAL | 1927 | CURVA DE PVC 45 GRAUS, SOLDAVEL, 25 MM, COR MARROM, PARA AGUA FRIA PREDIAL | UN | CR | 2.71 | 2.45 | 2.41 | 2.25 | 2.14 | 2.43 | 2.56 | 3.25 | 2.72 | 2.41 | 2.51 | 2.41 | 2.32 | 3 | 2.43 | 2.41 | 2.45 | 2.35 | 2.76 | 2.39 | 2.56 | 2.32 | 2.69 | 2.33 | 2.31 | 2.55 | 2.56
MATERIAL | 1923 | CURVA DE PVC 45 GRAUS, SOLDAVEL, 32 MM, COR MARROM, PARA AGUA FRIA PREDIAL | UN | CR | 4.94 | 4.46 | 4.39 | 4.11 | 3.9 | 4.43 | 4.67 | 5.92 | 4.95 | 4.39 | 4.57 | 4.4 | 4.23 | 5.47 | 4.42 | 4.4 | 4.46 | 4.28 | 5.02 | 4.36 | 4.66 | 4.23 | 4.9 | 4.24 | 4.21 | 4.65 | 4.66
MATERIAL | 1929 | CURVA DE PVC 45 GRAUS, SOLDAVEL, 40 MM, COR MARROM, PARA AGUA FRIA PREDIAL | UN | CR | 5.99 | 5.41 | 5.32 | 4.98 | 4.74 | 5.38 | 5.66 | 7.18 | 6 | 5.32 | 5.55 | 5.34 | 5.13 | 6.63 | 5.36 | 5.34 | 5.41 | 5.19 | 6.09 | 5.28 | 5.65 | 5.13 | 5.94 | 5.14 | 5.1 | 5.64 | 5.65
MATERIAL | 1930 | CURVA DE PVC 45 GRAUS, SOLDAVEL, 50 MM, COR MARROM, PARA AGUA FRIA PREDIAL | UN | CR | 10.25 | 9.27 | 9.11 | 8.53 | 8.11 | 9.2 | 9.69 | 12.28 | 10.27 | 9.11 | 9.49 | 9.13 | 8.78 | 11.34 | 9.18 | 9.13 | 9.27 | 8.89 | 10.43 | 9.04 | 9.67 | 8.78 | 10.16 | 8.8 | 8.73 | 9.65 | 9.67
MATERIAL | 1924 | CURVA DE PVC 45 GRAUS, SOLDAVEL, 60 MM, COR MARROM, PARA AGUA FRIA PREDIAL | UN | CR | 16.54 | 14.96 | 14.7 | 13.77 | 13.08 | 14.85 | 15.64 | 19.82 | 16.58 | 14.7 | 15.32 | 14.74 | 14.16 | 18.31 | 14.81 | 14.74 | 14.96 | 14.34 | 16.83 | 14.6 | 15.61 | 14.16 | 16.4 | 14.2 | 14.09 | 15.57 | 15.61
MATERIAL | 1922 | CURVA DE PVC 45 GRAUS, SOLDAVEL, 75 MM, COR MARROM, PARA AGUA FRIA PREDIAL | UN | CR | 34.21 | 30.93 | 30.41 | 28.47 | 27.06 | 30.71 | 32.35 | 41 | 34.29 | 30.41 | 31.68 | 30.48 | 29.29 | 37.86 | 30.63 | 30.48 | 30.93 | 29.66 | 34.81 | 30.19 | 32.27 | 29.29 | 33.91 | 29.37 | 29.14 | 32.2 | 32.27
MATERIAL | 1953 | CURVA DE PVC 45 GRAUS, SOLDAVEL, 85 MM, COR MARROM, PARA AGUA FRIA PREDIAL | UN | CR | 41.76 | 37.76 | 37.12 | 34.76 | 33.03 | 37.49 | 39.49 | 50.05 | 41.86 | 37.12 | 38.67 | 37.21 | 35.76 | 46.22 | 37.4 | 37.21 | 37.76 | 36.21 | 42.49 | 36.85 | 39.4 | 35.76 | 41.4 | 35.85 | 35.58 | 39.31 | 39.4
MATERIAL | 1962 | CURVA DE PVC 90 GRAUS, SOLDAVEL, 110 MM, COR MARROM, PARA AGUA FRIA PREDIAL | UN | CR | 202.9 | 183.45 | 180.36 | 168.87 | 160.47 | 182.13 | 191.85 | 243.13 | 203.35 | 180.36 | 187.87 | 180.8 | 173.73 | 224.57 | 181.69 | 180.8 | 183.45 | 175.94 | 206.44 | 179.03 | 191.41 | 173.73 | 201.14 | 174.17 | 172.84 | 190.97 | 191.41
MATERIAL | 1955 | CURVA DE PVC 90 GRAUS, SOLDAVEL, 20 MM, COR MARROM, PARA AGUA FRIA PREDIAL | UN | CR | 2.33 | 2.11 | 2.07 | 1.94 | 1.84 | 2.09 | 2.21 | 2.8 | 2.34 | 2.07 | 2.16 | 2.08 | 2 | 2.58 | 2.09 | 2.08 | 2.11 | 2.02 | 2.37 | 2.06 | 2.2 | 2 | 2.31 | 2 | 1.99 | 2.2 | 2.2
MATERIAL | 1956 | CURVA DE PVC 90 GRAUS, SOLDAVEL, 25 MM, COR MARROM, PARA AGUA FRIA PREDIAL | UN | CR | 3.3 | 2.98 | 2.93 | 2.74 | 2.61 | 2.96 | 3.12 | 3.95 | 3.31 | 2.93 | 3.05 | 2.94 | 2.82 | 3.65 | 2.95 | 2.94 | 2.98 | 2.86 | 3.36 | 2.91 | 3.11 | 2.82 | 3.27 | 2.83 | 2.81 | 3.1 | 3.11
MATERIAL | 1957 | CURVA DE PVC 90 GRAUS, SOLDAVEL, 32 MM, COR MARROM, PARA AGUA FRIA PREDIAL | UN | CR | 7.14 | 6.45 | 6.34 | 5.94 | 5.64 | 6.4 | 6.75 | 8.55 | 7.15 | 6.34 | 6.61 | 6.36 | 6.11 | 7.9 | 6.39 | 6.36 | 6.45 | 6.19 | 7.26 | 6.3 | 6.73 | 6.11 | 7.07 | 6.12 | 6.08 | 6.72 | 6.73
MATERIAL | 1958 | CURVA DE PVC 90 GRAUS, SOLDAVEL, 40 MM, COR MARROM, PARA AGUA FRIA PREDIAL | UN | CR | 13.29 | 12.01 | 11.81 | 11.06 | 10.51 | 11.93 | 12.56 | 15.92 | 13.32 | 11.81 | 12.3 | 11.84 | 11.38 | 14.71 | 11.9 | 11.84 | 12.01 | 11.52 | 13.52 | 11.72 | 12.53 | 11.38 | 13.17 | 11.4 | 11.32 | 12.5 | 12.53
MATERIAL | 1959 | CURVA DE PVC 90 GRAUS, SOLDAVEL, 50 MM, COR MARROM, PARA AGUA FRIA PREDIAL | UN | CR | 14.42 | 13.03 | 12.81 | 12 | 11.4 | 12.94 | 13.63 | 17.28 | 14.45 | 12.81 | 13.35 | 12.85 | 12.34 | 15.96 | 12.91 | 12.85 | 13.03 | 12.5 | 14.67 | 12.72 | 13.6 | 12.34 | 14.29 | 12.37 | 12.28 | 13.57 | 13.6
MATERIAL | 1925 | CURVA DE PVC 90 GRAUS, SOLDAVEL, 60 MM, COR MARROM, PARA AGUA FRIA PREDIAL | UN | CR | 37.68 | 34.07 | 33.49 | 31.36 | 29.8 | 33.82 | 35.63 | 45.15 | 37.76 | 33.49 | 34.89 | 33.57 | 32.26 | 41.7 | 33.74 | 33.57 | 34.07 | 32.67 | 38.34 | 33.25 | 35.55 | 32.26 | 37.35 | 32.34 | 32.1 | 35.46 | 35.55
MATERIAL | 1960 | CURVA DE PVC 90 GRAUS, SOLDAVEL, 75 MM, COR MARROM, PARA AGUA FRIA PREDIAL | UN | CR | 57.86 | 52.31 | 51.43 | 48.15 | 45.76 | 51.94 | 54.71 | 69.33 | 57.99 | 51.43 | 53.57 | 51.56 | 49.54 | 64.04 | 51.81 | 51.56 | 52.31 | 50.17 | 58.87 | 51.05 | 54.58 | 49.54 | 57.36 | 49.67 | 49.29 | 54.46 | 54.58
MATERIAL | 1961 | CURVA DE PVC 90 GRAUS, SOLDAVEL, 85 MM, COR MARROM, PARA AGUA FRIA PREDIAL | UN | CR | 74.13 | 67.02 | 65.89 | 61.69 | 58.62 | 66.53 | 70.09 | 88.82 | 74.29 | 65.89 | 68.63 | 66.05 | 63.47 | 82.04 | 66.37 | 66.05 | 67.02 | 64.27 | 75.42 | 65.4 | 69.93 | 63.47 | 73.48 | 63.63 | 63.14 | 69.76 | 69.93
MATERIAL | 38423 | CURVA DE PVC, 90 GRAUS, SERIE R, DN 100 MM, PARA ESGOTO PREDIAL | UN | CR | 39.62 | 35.55 | 31.34 | 25.79 | 28.53 | 38.02 | 35.31 | 46.4 | 36.5 | 30.93 | 34.12 | 36.38 | 35.67 | 40.78 | 31.74 | 27.96 | 30.03 | 34.19 | 38.67 | 33.31 | 40.45 | 34.91 | 37.83 | 33.5 | 33.72 | 38.19 | 34.69
MATERIAL | 39866 | CURVA DE TRANSPOSICAO BRONZE/LATAO SEM ANEL DE SOLDA, BOLSA X BOLSA, 15 MM | UN | CR | DF: 31.5; SP: 19.39
MATERIAL | 39867 | CURVA DE TRANSPOSICAO BRONZE/LATAO SEM ANEL DE SOLDA, BOLSA X BOLSA, 22 MM | UN | CR | DF: 70.04; SP: 43.1
MATERIAL | 39868 | CURVA DE TRANSPOSICAO BRONZE/LATAO SEM ANEL DE SOLDA, BOLSA X BOLSA, 28 MM | UN | CR | DF: 126.17; SP: 77.64
MATERIAL | 37999 | CURVA DE TRANSPOSICAO, CPVC, SOLDAVEL, 15 MM | UN | CR | 9.81 |  |  |  | 8.22 | 8.4 | 8.59 | 10.55 | 8.19 |  | 9.11 | 9.82 | 9.18 | 8.64 |  | 8.65 |  | 8.54 | 8.43 | 7.96 | 10.21 |  | 10.32 | 7.23 |  | 8.89
MATERIAL | 38000 | CURVA DE TRANSPOSICAO, CPVC, SOLDAVEL, 22 MM | UN | CR | 11.45 |  |  |  | 9.61 | 9.82 | 10.04 | 12.32 | 9.56 |  | 10.64 | 11.47 | 10.72 | 10.09 |  | 10.1 |  | 9.98 | 9.85 | 9.3 | 11.92 |  | 12.05 | 8.44 |  | 10.38
MATERIAL | 38129 | CURVA DE TRANSPOSICAO, PVC SOLDAVEL, 20 MM, COR MARROM, PARA AGUA FRIA PREDIAL | UN | CR | 5.44 | 4.92 | 4.84 | 4.53 | 4.3 | 4.88 | 5.14 | 6.52 | 5.45 | 4.84 | 5.04 | 4.85 | 4.66 | 6.02 | 4.87 | 4.85 | 4.92 | 4.72 | 5.54 | 4.8 | 5.13 | 4.66 | 5.39 | 4.67 | 4.63 | 5.12 | 5.13
MATERIAL | 38025 | CURVA DE TRANSPOSICAO, PVC, SOLDAVEL, 25 MM, COR MARROM, PARA AGUA FRIA PREDIAL | UN | CR | 7.39 | 6.68 | 6.56 | 6.15 | 5.84 | 6.63 | 6.98 | 8.85 | 7.4 | 6.56 | 6.84 | 6.58 | 6.32 | 8.18 | 6.61 | 6.58 | 6.68 | 6.4 | 7.51 | 6.52 | 6.97 | 6.32 | 7.32 | 6.34 | 6.29 | 6.95 | 6.97
MATERIAL | 38026 | CURVA DE TRANSPOSICAO, PVC, SOLDAVEL, 32 MM, COR MARROM, PARA AGUA FRIA PREDIAL | UN | CR | 18.23 | 16.49 | 16.21 | 15.17 | 14.42 | 16.37 | 17.24 | 21.85 | 18.27 | 16.21 | 16.88 | 16.25 | 15.61 | 20.18 | 16.33 | 16.25 | 16.49 | 15.81 | 18.55 | 16.09 | 17.2 | 15.61 | 18.07 | 15.65 | 15.53 | 17.16 | 17.2
MATERIAL | 1858 | CURVA LONGA PVC, PB, JE, 45 GRAUS, DN 100 MM, PARA REDE COLETORA ESGOTO | UN | CR | 61.39 | 55.08 | 48.56 | 39.97 | 44.21 | 58.92 | 54.71 | 71.9 | 56.56 | 47.93 | 52.87 | 56.37 | 55.27 | 63.2 | 49.18 | 43.32 | 46.53 | 52.98 | 59.91 | 51.62 | 62.68 | 54.09 | 58.62 | 51.91 | 52.24 | 59.18 | 53.76
MATERIAL | 1844 | CURVA LONGA PVC, PB, JE, 45 GRAUS, DN 150 MM, PARA REDE COLETORA ESGOTO | UN | CR | 140.59 | 126.15 | 111.2 | 91.53 | 101.24 | 134.93 | 125.31 | 164.66 | 129.53 | 109.77 | 121.08 | 129.11 | 126.57 | 144.73 | 112.64 | 99.21 | 106.56 | 121.34 | 137.21 | 118.21 | 143.55 | 123.87 | 134.26 | 118.89 | 119.65 | 135.52 | 123.11
MATERIAL | 1863 | CURVA LONGA PVC, PB, JE, 90 GRAUS, DN 100 MM, PARA REDE COLETORA ESGOTO | UN | CR | 65.33 | 58.62 | 51.67 | 42.53 | 47.04 | 62.7 | 58.23 | 76.51 | 60.19 | 51.01 | 56.26 | 59.99 | 58.81 | 67.25 | 52.34 | 46.1 | 49.51 | 56.38 | 63.76 | 54.93 | 66.7 | 57.56 | 62.38 | 55.24 | 55.6 | 62.97 | 57.21
MATERIAL | 1865 | CURVA LONGA PVC, PB, JE, 90 GRAUS, DN 150 MM, PARA REDE COLETORA ESGOTO | UN | CR | 170.21 | 152.73 | 134.63 | 110.81 | 122.57 | 163.36 | 151.71 | 199.35 | 156.82 | 132.9 | 146.6 | 156.31 | 153.24 | 175.22 | 136.37 | 120.12 | 129.01 | 146.9 | 166.12 | 143.12 | 173.79 | 149.97 | 162.54 | 143.94 | 144.86 | 164.08 | 149.05
MATERIAL | 36355 | CURVA PPR 90 GRAUS, F/F, DN 20 MM, PARA AGUA QUENTE PREDIAL | UN | CR | DF: 12.89; PR: 13.29; RS: 10.55; SC: 10.72; SP: 10.78
MATERIAL | 36356 | CURVA PPR 90 GRAUS, F/F, DN 25 MM, PARA AGUA QUENTE PREDIAL | UN | CR | DF: 20.73; PR: 21.38; RS: 16.97; SC: 17.24; SP: 17.35
MATERIAL | 1940 | CURVA PVC 90 GRAUS, ROSCAVEL, 1 1/4", COR BRANCA, AGUA FRIA PREDIAL | UN | CR | 36.82 | 33.29 | 32.73 | 30.64 | 29.12 | 33.05 | 34.81 | 44.12 | 36.9 | 32.73 | 34.09 | 32.81 | 31.52 | 40.75 | 32.97 | 32.81 | 33.29 | 31.92 | 37.46 | 32.48 | 34.73 | 31.52 | 36.5 | 31.6 | 31.36 | 34.65 | 34.73
MATERIAL | 1939 | CURVA PVC 90 GRAUS, ROSCAVEL, 1", COR BRANCA, AGUA FRIA PREDIAL | UN | CR | 10.1 | 9.13 | 8.97 | 8.4 | 7.98 | 9.06 | 9.55 | 12.1 | 10.12 | 8.97 | 9.35 | 9 | 8.64 | 11.18 | 9.04 | 9 | 9.13 | 8.75 | 10.27 | 8.91 | 9.52 | 8.64 | 10.01 | 8.67 | 8.6 | 9.5 | 9.52
MATERIAL | 1937 | CURVA PVC 90 GRAUS, ROSCAVEL, 1/2", COR BRANCA, AGUA FRIA PREDIAL | UN | CR | 6.21 | 5.62 | 5.52 | 5.17 | 4.91 | 5.58 | 5.87 | 7.45 | 6.23 | 5.52 | 5.75 | 5.54 | 5.32 | 6.88 | 5.56 | 5.54 | 5.62 | 5.39 | 6.32 | 5.48 | 5.86 | 5.32 | 6.16 | 5.33 | 5.29 | 5.85 | 5.86
MATERIAL | 1938 | CURVA PVC 90 GRAUS, ROSCAVEL, 3/4", COR BRANCA, AGUA FRIA PREDIAL | UN | CR | 7.06 | 6.39 | 6.28 | 5.88 | 5.59 | 6.34 | 6.68 | 8.47 | 7.08 | 6.28 | 6.54 | 6.29 | 6.05 | 7.82 | 6.33 | 6.29 | 6.39 | 6.12 | 7.19 | 6.23 | 6.66 | 6.05 | 7 | 6.06 | 6.02 | 6.65 | 6.66
MATERIAL | 1966 | CURVA PVC CURTA 90 GRAUS, DN 100 MM, PARA ESGOTO PREDIAL | UN | CR | 26.05 | 23.37 | 20.6 | 16.96 | 18.76 | 25 | 23.22 | 30.51 | 24 | 20.34 | 22.44 | 23.92 | 23.45 | 26.82 | 20.87 | 18.38 | 19.74 | 22.48 | 25.42 | 21.9 | 26.6 | 22.95 | 24.88 | 22.03 | 22.17 | 25.11 | 22.81
MATERIAL | 1933 | CURVA PVC CURTA 90 GRAUS, DN 40 MM, PARA ESGOTO PREDIAL | UN | CR | 5.61 | 5.04 | 4.44 | 3.65 | 4.04 | 5.39 | 5 | 6.57 | 5.17 | 4.38 | 4.83 | 5.15 | 5.05 | 5.78 | 4.5 | 3.96 | 4.25 | 4.84 | 5.48 | 4.72 | 5.73 | 4.94 | 5.36 | 4.75 | 4.78 | 5.41 | 4.91
MATERIAL | 1932 | CURVA PVC CURTA 90 GRAUS, DN 50 MM, PARA ESGOTO PREDIAL | UN | CR | 12.85 | 11.53 | 10.16 | 8.36 | 9.25 | 12.33 | 11.45 | 15.05 | 11.84 | 10.03 | 11.06 | 11.8 | 11.57 | 13.23 | 10.29 | 9.07 | 9.74 | 11.09 | 12.54 | 10.8 | 13.12 | 11.32 | 12.27 | 10.86 | 10.93 | 12.38 | 11.25
MATERIAL | 1951 | CURVA PVC CURTA 90 GRAUS, DN 75 MM, PARA ESGOTO PREDIAL | UN | CR | 26.8 | 24.05 | 21.2 | 17.45 | 19.3 | 25.72 | 23.89 | 31.39 | 24.69 | 20.93 | 23.08 | 24.61 | 24.13 | 27.59 | 21.47 | 18.91 | 20.31 | 23.13 | 26.16 | 22.54 | 27.37 | 23.61 | 25.59 | 22.66 | 22.81 | 25.84 | 23.47
MATERIAL | 1970 | CURVA PVC LONGA 90 GRAUS, DN 100 MM, PARA ESGOTO PREDIAL | UN | CR | 65.12 | 58.43 | 51.51 | 42.39 | 46.89 | 62.5 | 58.04 | 76.27 | 60 | 50.84 | 56.08 | 59.8 | 58.63 | 67.04 | 52.17 | 45.95 | 49.36 | 56.2 | 63.55 | 54.75 | 66.49 | 57.37 | 62.19 | 55.07 | 55.42 | 62.77 | 57.02
MATERIAL | 1967 | CURVA PVC LONGA 90 GRAUS, DN 40 MM, PARA ESGOTO PREDIAL | UN | CR | 7.73 | 6.94 | 6.11 | 5.03 | 5.57 | 7.42 | 6.89 | 9.06 | 7.12 | 6.04 | 6.66 | 7.1 | 6.96 | 7.96 | 6.19 | 5.45 | 5.86 | 6.67 | 7.55 | 6.5 | 7.89 | 6.81 | 7.38 | 6.54 | 6.58 | 7.45 | 6.77
MATERIAL | 1968 | CURVA PVC LONGA 90 GRAUS, DN 50 MM, PARA ESGOTO PREDIAL | UN | CR | 15.28 | 13.71 | 12.09 | 9.95 | 11 | 14.67 | 13.62 | 17.9 | 14.08 | 11.93 | 13.16 | 14.03 | 13.76 | 15.73 | 12.24 | 10.78 | 11.58 | 13.19 | 14.92 | 12.85 | 15.6 | 13.47 | 14.59 | 12.92 | 13.01 | 14.73 | 13.38
MATERIAL | 1969 | CURVA PVC LONGA 90 GRAUS, DN 75 MM, PARA ESGOTO PREDIAL | UN | CR | 49.75 | 44.64 | 39.35 | 32.39 | 35.83 | 47.75 | 44.34 | 58.27 | 45.84 | 38.84 | 42.85 | 45.69 | 44.79 | 51.22 | 39.86 | 35.11 | 37.71 | 42.94 | 48.56 | 41.83 | 50.8 | 43.83 | 47.51 | 42.07 | 42.34 | 47.96 | 43.57
MATERIAL | 1827 | CURVA PVC PBA, JE, PB, 45 GRAUS, DN 100 / DE 110 MM, PARA REDE DE AGUA | UN | CR | AC: 125.52; AL: 125.77; AP: 139.23; BA: 90.29; MG: 162.23; MS: 113.04; MT: 133.93; PA: 115.49; PI: 190.37; RO: 135.96; SP: 149.59
MATERIAL | 1831 | CURVA PVC PBA, JE, PB, 45 GRAUS, DN 50 / DE 60 MM, PARA REDE DE AGUA | UN | CR | AC: 27.4; AL: 27.45; AP: 30.39; BA: 19.71; MG: 35.41; MS: 24.68; MT: 29.24; PA: 25.21; PI: 41.56; RO: 29.68; SP: 32.65
MATERIAL | 1825 | CURVA PVC PBA, JE, PB, 45 GRAUS, DN 75 / DE 85 MM, PARA REDE DE AGUA | UN | CR | AC: 67.63; AL: 67.76; AP: 75.01; BA: 48.64; MG: 87.4; MS: 60.9; MT: 72.15; PA: 62.22; PI: 102.56; RO: 73.25; SP: 80.59
MATERIAL | 1828 | CURVA PVC PBA, JE, PB, 90 GRAUS, DN 100 / DE 110 MM, PARA REDE DE AGUA | UN | CR | AC: 153.18; AL: 153.48; AP: 169.9; BA: 110.18; MG: 197.97; MS: 137.95; MT: 163.43; PA: 140.94; PI: 232.31; RO: 165.92; SP: 182.54
MATERIAL | 1845 | CURVA PVC PBA, JE, PB, 90 GRAUS, DN 50 / DE 60 MM, PARA REDE DE AGUA | UN | CR | AC: 34.34; AL: 34.41; AP: 38.09; BA: 24.7; MG: 44.38; MS: 30.92; MT: 36.64; PA: 31.59; PI: 52.08; RO: 37.2; SP: 40.92
MATERIAL | 1824 | CURVA PVC PBA, JE, PB, 90 GRAUS, DN 75 / DE 85 MM, PARA REDE DE AGUA | UN | CR | AC: 81.07; AL: 81.23; AP: 89.92; BA: 58.31; MG: 104.78; MS: 73.01; MT: 86.5; PA: 74.59; PI: 122.95; RO: 87.81; SP: 96.61
MATERIAL | 42693 | CURVA PVC, BB, JE, 45 GRAUS, DN 250 MM, PARA TUBO CORRUGADO E/OU LISO, REDE COLETORA ESGOTO | UN | CR | 478.16 | 429.05 | 378.22 | 311.3 | 344.33 | 458.91 | 426.18 | 560 | 440.53 | 373.33 | 411.82 | 439.1 | 430.48 | 492.23 | 383.1 | 337.44 | 362.42 | 412.68 | 466.67 | 402.05 | 488.21 | 421.29 | 456.62 | 404.35 | 406.93 | 460.92 | 418.71
MATERIAL | 42695 | CURVA PVC, BB, JE, 90 GRAUS, DN 200 MM, PARA TUBO CORRUGADO E/OU LISO, REDE COLETORA ESGOTO | UN | CR | 334.06 | 299.75 | 264.24 | 217.49 | 240.56 | 320.62 | 297.75 | 391.25 | 307.78 | 260.83 | 287.72 | 306.78 | 300.76 | 343.89 | 267.65 | 235.75 | 253.2 | 288.32 | 326.04 | 280.89 | 341.09 | 294.34 | 319.02 | 282.5 | 284.3 | 322.02 | 292.53
MATERIAL | 42694 | CURVA PVC, BB, JE, 90 GRAUS, DN 250 MM, PARA TUBO CORRUGADO E/OU LISO, REDE COLETORA ESGOTO | UN | CR | 639.87 | 574.15 | 506.13 | 416.59 | 460.78 | 614.12 | 570.31 | 749.4 | 589.53 | 499.6 | 551.1 | 587.61 | 576.08 | 658.7 | 512.66 | 451.56 | 484.99 | 552.25 | 624.5 | 538.03 | 653.32 | 563.78 | 611.05 | 541.1 | 544.56 | 616.81 | 560.32
MATERIAL | 20097 | CURVA PVC, SERIE R, 87.30 GRAUS, CURTA, PARA PE-DE-COLUNA, DN 100 MM, PARA ESGOTO PREDIAL | UN | CR | 27.74 | 24.89 | 21.94 | 18.06 | 19.98 | 26.63 | 24.73 | 32.49 | 25.56 | 21.66 | 23.89 | 25.48 | 24.98 | 28.56 | 22.23 | 19.58 | 21.03 | 23.94 | 27.08 | 23.33 | 28.33 | 24.44 | 26.49 | 23.46 | 23.61 | 26.74 | 24.29
MATERIAL | 20098 | CURVA PVC, SERIE R, 87.30 GRAUS, CURTA, PARA PE-DE-COLUNA, DN 150 MM, PARA ESGOTO PREDIAL | UN | CR | 113.39 | 101.74 | 89.69 | 73.82 | 81.65 | 108.83 | 101.06 | 132.8 | 104.47 | 88.53 | 97.66 | 104.13 | 102.09 | 116.73 | 90.85 | 80.02 | 85.94 | 97.86 | 110.67 | 95.34 | 115.77 | 99.91 | 108.28 | 95.89 | 96.5 | 109.3 | 99.29
MATERIAL | 20096 | CURVA PVC, SERIE R, 87.30 GRAUS, CURTA, PARA PE-DE-COLUNA, DN 75 MM, PARA ESGOTO PREDIAL | UN | CR | 28.72 | 25.77 | 22.71 | 18.69 | 20.68 | 27.56 | 25.6 | 33.63 | 26.46 | 22.42 | 24.73 | 26.37 | 25.85 | 29.56 | 23.01 | 20.26 | 21.77 | 24.78 | 28.03 | 24.15 | 29.32 | 25.3 | 27.42 | 24.28 | 24.44 | 27.68 | 25.15
EQUIPAMENTO (AQUISIÇÃO) | 44472 | DENTE PARA FRESADORA | UN | CR | SP: 53.52
MATERIAL | 38369 | DESEMPENADEIRA DE ACO DENTADA 12 X *25* CM, DENTES 8 X 8 MM, CABO FECHADO DE MADEIRA | UN | CR | 21.65 | 17.05 |  | 21.47 | 16.99 |  | 19.97 | 18.57 | 21.3 | 22.48 | 23.1 | 16.79 | 23.1 |  |  | 17.64 | 34.44 | 13.99 |  | 20.95 | 21.96 | 21.23 | 21.04 | 21.46 | 16.07 | 19.97 | 26.58
MATERIAL | 38370 | DESEMPENADEIRA DE ACO LISA 12 X *25* CM COM CABO FECHADO DE MADEIRA | UN | CR | 14.61 | 11.5 |  | 14.48 | 11.46 |  | 13.47 | 12.53 | 14.37 | 15.17 | 15.58 | 11.32 | 15.58 |  |  | 11.9 | 23.23 | 9.44 |  | 14.13 | 14.81 | 14.32 | 14.19 | 14.47 | 10.84 | 13.47 | 17.93
MATERIAL | 45199 | DESEMPENADEIRA DE MADEIRA *16 X 27* CM | UN | CR | 30.05 | 25.99 | 21.93 | 26.8 | 26.64 | 23.15 | 32.47 | 29.73 | 27.61 | 30.7 | 36.5 | 43.03 | 35.74 | 29.89 | 24.2 | 25.83 | 30.17 | 27.61 | 29.24 | 26.51 | 32.08 | 23.55 | 32.33 | 31.01 | 28.02 | 33.28 | 34.03
MATERIAL | 38372 | DESEMPENADEIRA PLASTICA LISA *14 X 27* CM | UN | CR | 9.14 | 9.44 |  | 9.37 | 10.29 |  | 15.77 | 15.96 | 15.09 | 12.8 | 13.24 |  | 12.21 | 8.91 |  | 10.06 | 17.15 | 20.3 | 10.74 | 14.86 | 9.21 |  | 10.74 | 9.6 |  | 12.32
MAO DE OBRA | 2358 | DESENHISTA PROJETISTA (HORISTA) | H | CR | 19.66 | 36.7 | 26.2 | 16.82 | 28.8 | 27.36 | 16.93 | 12.64 | 18.1 | 15.29 | 45.69 | 15.43 | 20.24 | 20.95 | 18.94 | 22.21 | 25.79 | 22.17 | 24.26 | 35.22 | 14.78 | 33.43 | 34.58 | 22.55 | 12.15 | 61.13 | 12.53
MAO DE OBRA | 40807 | DESENHISTA PROJETISTA (MENSALISTA) | MES | CR | 3438.8 | 6408.91 | 4598.53 | 2922.85 | 5036.49 | 4809.16 | 3020.66 | 2221.33 | 3191.98 | 2693.17 | 8069.15 | 2698.31 | 3572.4 | 3630.19 | 3317.47 | 3889.07 | 4554.68 | 3892.32 | 4266.8 | 6156.47 | 2567.65 | 5825.95 | 6077.92 | 3954.44 | 2151.56 | 10706.7 | 2200.68
MATERIAL | 44330 | DESINFETANTE PRONTO USO | L | CR | 11.5 | 12.55 | 10.38 | 10.2 | 9.95 | 11.32 | 8.88 | 9.7 | 11.07 | 10.38 | 13.04 | 8.72 | 10.19 | 10.44 | 9.15 | 14.4 | 13.76 | 9.34 | 10.96 | 11.18 | 10.91 | 11.22 | 11.78 | 10.38 | 13.07 | 10.66 | 10.65
MATERIAL | 43144 | DESMOLDANTE PARA CONCRETO ESTAMPADO | KG | CR | 46.82 | 49.91 |  | 50.59 | 36.58 | 43.9 | 43.58 | 32.82 | 38.04 | 47.5 | 33.13 | 37.94 | 39.45 | 44.16 | 49.54 | 39.09 | 58.48 | 34.7 | 43.37 | 36.47 | 49.75 | 44.94 | 38.77 | 38.3 | 50.64 | 35.85 | 56.23
MATERIAL | 39397 | DESMOLDANTE PARA FORMAS METALICAS A BASE DE OLEO VEGETAL | L | CR | 21.34 | 22.75 |  | 23.06 | 16.67 | 20.01 | 19.86 | 14.96 | 17.34 | 21.65 | 15.1 | 17.29 | 17.98 | 20.13 | 22.58 | 17.81 | 26.65 | 15.81 | 19.77 | 16.62 | 22.67 | 20.48 | 17.67 | 17.46 | 23.08 | 16.34 | 25.63
MATERIAL | 2692 | DESMOLDANTE PROTETOR PARA FORMAS DE MADEIRA, DE BASE OLEOSA EMULSIONADA EM AGUA | L | CR | 8.61 | 9.18 |  | 9.3 | 6.72 | 8.07 | 8.01 | 6.03 | 6.99 | 8.73 | 6.09 | 6.97 | 7.25 | 8.12 | 9.11 | 7.19 | 10.75 | 6.38 | 7.97 | 6.71 | 9.15 | 8.26 | 7.13 | 7.04 | 9.31 | 6.59 | 10.34
MATERIAL | 44329 | DETERGENTE NEUTRO USO GERAL, CONCENTRADO | L | CR | 15.07 | 16.45 | 13.61 | 13.36 | 13.04 | 14.83 | 11.64 | 12.71 | 14.51 | 13.61 | 17.09 | 11.43 | 13.36 | 13.68 | 11.99 | 18.87 | 18.04 | 12.24 | 14.37 | 14.66 | 14.3 | 14.7 | 15.44 | 13.61 | 17.13 | 13.98 | 13.96
MATERIAL | 5318 | DILUENTE AGUARRAS | L | C | 24.37 | 26.59 | 22 | 21.61 | 21.09 | 23.98 | 18.82 | 20.56 | 23.46 | 22 | 27.64 | 18.48 | 21.6 | 22.12 | 19.39 | 30.51 | 29.16 | 19.8 | 23.23 | 23.7 | 23.13 | 23.77 | 24.97 | 22 | 27.69 | 22.6 | 22.57
MATERIAL | 5330 | DILUENTE EPOXI | L | CR | 55.55 | 60.61 | 50.14 | 49.26 | 48.07 | 54.66 | 42.9 | 46.86 | 53.47 | 50.14 | 63 | 42.12 | 49.23 | 50.42 | 44.19 | 69.54 | 66.47 | 45.13 | 52.95 | 54.02 | 52.72 | 54.18 | 56.91 | 50.14 | 63.11 | 51.51 | 51.44
MATERIAL | 44532 | DISCO DE BORRACHA PARA LIXADEIRA RIGIDO 7" COM ARRUELA CENTRAL | UN | CR | 22.21 | 17.49 |  | 22.02 | 17.42 |  | 20.49 | 19.05 | 21.85 | 23.06 | 23.69 | 17.22 | 23.69 |  |  | 18.09 | 35.33 | 14.35 |  | 21.49 | 22.52 | 21.78 | 21.58 | 22.01 | 16.49 | 20.48 | 27.26
MATERIAL | 44531 | DISCO DE CORTE DIAMANTADO SEGMENTADO DIAMETRO DE 180 MM PARA ESMERILHADEIRA 7" | UN | CR | 76.14 | 59.96 |  | 75.48 | 59.73 |  | 70.23 | 65.31 | 74.91 | 79.06 | 81.23 | 59.04 | 81.23 |  |  | 62.03 | 121.1 | 49.19 |  | 73.68 | 77.21 | 74.66 | 73.99 | 75.45 | 56.52 | 70.21 | 93.44
MATERIAL | 13887 | DISCO DE CORTE DIAMANTADO SEGMENTADO PARA CONCRETO/ASFALTO, DIAMETRO DE *350* MM, FURO DE 25,40 MM | UN | CR | 331.69 | 261.2 |  | 328.83 | 260.2 |  | 305.95 | 284.51 | 326.33 | 344.41 | 353.85 | 257.2 | 353.85 |  |  | 270.21 | 527.56 | 214.31 |  | 320.97 | 336.36 | 325.25 | 322.32 | 328.69 | 246.23 | 305.88 | 407.06
MATERIAL | 38140 | DISCO DE CORTE DIAMANTADO SEGMENTADO, DIAMETRO DE *110* MM, FURO DE 20 MM | UN | CR | 27.17 | 21.39 |  | 26.93 | 21.31 |  | 25.06 | 23.3 | 26.73 | 28.21 | 28.98 | 21.06 | 28.98 |  |  | 22.13 | 43.21 | 17.55 |  | 26.29 | 27.55 | 26.64 | 26.4 | 26.92 | 20.17 | 25.05 | 33.34
MATERIAL | 44495 | DISCO DE CORTE PARA METAL COM DUAS TELAS 12 X 1/8 X 3/4" (300 X 3,2 X 19,05 MM) | UN | CR | 28.72 | 22.62 |  | 28.48 | 22.53 |  | 26.5 | 24.64 | 28.26 | 29.83 | 30.64 | 22.27 | 30.64 |  |  | 23.4 | 45.69 | 18.56 |  | 27.8 | 29.13 | 28.17 | 27.91 | 28.46 | 21.32 | 26.49 | 35.25
MATERIAL | 44533 | DISCO DE DESBASTE PARA METAL FERROSO EM GERAL, COM TRES TELAS, 9 X 1/4 X 7/8" (228,6 X 6,4 X 22,2 MM) | UN | CR | 29.14 | 22.95 |  | 28.89 | 22.86 |  | 26.88 | 25 | 28.67 | 30.26 | 31.09 | 22.6 | 31.09 |  |  | 23.74 | 46.35 | 18.83 |  | 28.2 | 29.55 | 28.58 | 28.32 | 28.88 | 21.63 | 26.87 | 35.77
MATERIAL | 44534 | DISCO DE LIXA PARA METAL, DIAMETRO = 180 MM, GRAO 120 | UN | CR | 5.71 | 4.5 |  | 5.66 | 4.48 |  | 5.27 | 4.9 | 5.62 | 5.93 | 6.1 | 4.43 | 6.1 |  |  | 4.65 | 9.09 | 3.69 |  | 5.53 | 5.79 | 5.6 | 5.55 | 5.66 | 4.24 | 5.27 | 7.01
MATERIAL | 34729 | DISJUNTOR TERMOMAGNETICO AJUSTAVEL, TRIPOLAR DE 100 ATE 250A, CAPACIDADE DE INTERRUPCAO DE 35KA | UN | CR | 1239.56 | 1372.27 | 1149.08 | 1286.81 | 1092.78 | 1171.2 | 1799.53 | 1121.94 | 1089.77 | 1043.52 | 1458.72 | 1167.18 | 1205.38 | 1176.23 | 974.16 | 1357.19 | 1084.74 | 1308.93 | 1015.37 | 1097.81 | 1099.82 | 951.03 | 1136.01 | 1095.8 | 1030.45 | 1095.8 | 1208.4
MATERIAL | 34734 | DISJUNTOR TERMOMAGNETICO AJUSTAVEL, TRIPOLAR DE 300 ATE 400A, CAPACIDADE DE INTERRUPCAO DE 35KA | UN | CR | 1919.24 | 2124.71 | 1779.15 | 1992.4 | 1691.98 | 1813.39 | 2786.25 | 1737.12 | 1687.31 | 1615.71 | 2258.57 | 1807.17 | 1866.32 | 1821.18 | 1508.31 | 2101.36 | 1679.53 | 2026.64 | 1572.13 | 1699.76 | 1702.88 | 1472.51 | 1758.91 | 1696.65 | 1595.47 | 1696.65 | 1870.99
MATERIAL | 34738 | DISJUNTOR TERMOMAGNETICO AJUSTAVEL, TRIPOLAR DE 450 ATE 600A, CAPACIDADE DE INTERRUPCAO DE 35KA | UN | CR | 4483.94 | 4963.98 | 4156.65 | 4654.87 | 3953 | 4236.65 | 6509.54 | 4058.46 | 3942.09 | 3774.8 | 5276.73 | 4222.11 | 4360.3 | 4254.84 | 3523.88 | 4909.43 | 3923.91 | 4734.87 | 3672.98 | 3971.18 | 3978.45 | 3440.24 | 4109.37 | 3963.91 | 3727.53 | 3963.91 | 4371.21
MATERIAL | 34623 | DISJUNTOR TERMOMAGNETICO PARA TRILHO DIN (IEC), BIPOLAR, 40 - 50 A | UN | CR | 53.73 | 59.48 | 49.81 | 55.78 | 47.37 | 50.77 | 78.01 | 48.63 | 47.24 | 45.23 | 63.23 | 50.59 | 52.25 | 50.99 | 42.23 | 58.83 | 47.02 | 56.74 | 44.01 | 47.59 | 47.67 | 41.22 | 49.24 | 47.5 | 44.67 | 47.5 | 52.38
MATERIAL | 34616 | DISJUNTOR TERMOMAGNETICO PARA TRILHO DIN (IEC), BIPOLAR, 6 - 32 A | UN | CR | 54.57 | 60.41 | 50.59 | 56.65 | 48.11 | 51.56 | 79.22 | 49.39 | 47.97 | 45.94 | 64.22 | 51.38 | 53.06 | 51.78 | 42.88 | 59.75 | 47.75 | 57.62 | 44.7 | 48.33 | 48.42 | 41.87 | 50.01 | 48.24 | 45.36 | 48.24 | 53.2
MATERIAL | 34628 | DISJUNTOR TERMOMAGNETICO PARA TRILHO DIN (IEC), BIPOLAR, 63 A | UN | CR | 76.96 | 85.2 | 71.34 | 79.9 | 67.85 | 72.72 | 111.73 | 69.66 | 67.66 | 64.79 | 90.57 | 72.47 | 74.84 | 73.03 | 60.48 | 84.27 | 67.35 | 81.27 | 63.04 | 68.16 | 68.29 | 59.05 | 70.53 | 68.04 | 63.98 | 68.04 | 75.03
MATERIAL | 34686 | DISJUNTOR TERMOMAGNETICO PARA TRILHO DIN (IEC), MONOPOLAR, 40 - 50 A | UN | CR | 14.11 | 15.63 | 13.08 | 14.65 | 12.44 | 13.34 | 20.49 | 12.77 | 12.41 | 11.88 | 16.61 | 13.29 | 13.73 | 13.39 | 11.09 | 15.45 | 12.35 | 14.9 | 11.56 | 12.5 | 12.52 | 10.83 | 12.94 | 12.48 | 11.73 | 12.48 | 13.76
MATERIAL | 34653 | DISJUNTOR TERMOMAGNETICO PARA TRILHO DIN (IEC), MONOPOLAR, 6 - 32 A | UN | CR | 9.52 | 10.54 | 8.82 | 9.88 | 8.39 | 8.99 | 13.82 | 8.61 | 8.37 | 8.01 | 11.2 | 8.96 | 9.25 | 9.03 | 7.48 | 10.42 | 8.33 | 10.05 | 7.8 | 8.43 | 8.44 | 7.3 | 8.72 | 8.41 | 7.91 | 8.41 | 9.28
MATERIAL | 34688 | DISJUNTOR TERMOMAGNETICO PARA TRILHO DIN (IEC), MONOPOLAR, 63 A | UN | CR | 17.25 | 19.1 | 15.99 | 17.91 | 15.21 | 16.3 | 25.05 | 15.61 | 15.17 | 14.52 | 20.3 | 16.24 | 16.77 | 16.37 | 13.56 | 18.89 | 15.1 | 18.22 | 14.13 | 15.28 | 15.31 | 13.23 | 15.81 | 15.25 | 14.34 | 15.25 | 16.82
MATERIAL | 34709 | DISJUNTOR TERMOMAGNETICO PARA TRILHO DIN (IEC), TRIPOLAR, 10 - 50 A | UN | CR | 66.86 | 74.02 | 61.98 | 69.41 | 58.94 | 63.17 | 97.06 | 60.51 | 58.78 | 56.28 | 78.68 | 62.95 | 65.01 | 63.44 | 52.54 | 73.2 | 58.51 | 70.6 | 54.76 | 59.21 | 59.32 | 51.29 | 61.27 | 59.1 | 55.58 | 59.1 | 65.18
MATERIAL | 34714 | DISJUNTOR TERMOMAGNETICO PARA TRILHO DIN (IEC), TRIPOLAR, 63 A | UN | CR | 79.85 | 88.4 | 74.02 | 82.9 | 70.4 | 75.45 | 115.93 | 72.27 | 70.2 | 67.22 | 93.97 | 75.19 | 77.65 | 75.77 | 62.75 | 87.43 | 69.88 | 84.32 | 65.41 | 70.72 | 70.85 | 61.26 | 73.18 | 70.59 | 66.38 | 70.59 | 77.84
MATERIAL | 2391 | DISJUNTOR TERMOMAGNETICO TRIPOLAR 125 A / 425 V / ICC - 25 KA | UN | CR | 364.69 | 403.73 | 338.07 | 378.59 | 321.51 | 344.58 | 529.44 | 330.08 | 320.62 | 307.01 | 429.17 | 343.39 | 354.63 | 346.06 | 286.6 | 399.3 | 319.14 | 385.1 | 298.73 | 322.99 | 323.58 | 279.8 | 334.23 | 322.39 | 303.17 | 322.39 | 355.52
MATERIAL | 2374 | DISJUNTOR TERMOMAGNETICO TRIPOLAR 150 A / 600 V, TIPO FXD / ICC - 35 KA | UN | CR | 413.73 | 458.02 | 383.53 | 429.5 | 364.74 | 390.91 | 600.63 | 374.47 | 363.73 | 348.3 | 486.88 | 389.57 | 402.32 | 392.59 | 325.15 | 452.99 | 362.06 | 436.88 | 338.9 | 366.42 | 367.09 | 317.43 | 379.17 | 365.75 | 343.94 | 365.75 | 403.33
MATERIAL | 2377 | DISJUNTOR TERMOMAGNETICO TRIPOLAR 200 A / 600 V, TIPO FXD / ICC - 35 KA | UN | CR | 580.63 | 642.79 | 538.25 | 602.76 | 511.88 | 548.61 | 842.93 | 525.53 | 510.46 | 488.8 | 683.29 | 546.72 | 564.62 | 550.96 | 456.31 | 635.73 | 508.11 | 613.12 | 475.62 | 514.23 | 515.17 | 445.48 | 532.13 | 513.29 | 482.68 | 513.29 | 566.03
MATERIAL | 2393 | DISJUNTOR TERMOMAGNETICO TRIPOLAR 250 A / 600 V, TIPO FXD | UN | CR | 972.34 | 1076.44 | 901.37 | 1009.41 | 857.21 | 918.72 | 1411.59 | 880.07 | 854.84 | 818.56 | 1144.26 | 915.56 | 945.53 | 922.66 | 764.15 | 1064.61 | 850.9 | 1026.75 | 796.48 | 861.15 | 862.73 | 746.01 | 891.12 | 859.57 | 808.31 | 859.57 | 947.89
MATERIAL | 34705 | DISJUNTOR TERMOMAGNETICO TRIPOLAR 3 X 250 A/ICC - 25 KA | UN | CR | 850.45 | 941.5 | 788.38 | 882.87 | 749.75 | 803.55 | 1234.64 | 769.75 | 747.68 | 715.95 | 1000.82 | 800.79 | 827 | 807 | 668.36 | 931.15 | 744.23 | 898.05 | 696.64 | 753.2 | 754.58 | 652.5 | 779.41 | 751.82 | 706.99 | 751.82 | 829.07
MATERIAL | 34707 | DISJUNTOR TERMOMAGNETICO TRIPOLAR 3 X 350 A/ICC - 25 KA | UN | CR | 1575.9 | 1744.61 | 1460.87 | 1635.97 | 1389.3 | 1488.99 | 2287.81 | 1426.36 | 1385.47 | 1326.67 | 1854.53 | 1483.88 | 1532.45 | 1495.38 | 1238.48 | 1725.44 | 1379.07 | 1664.09 | 1290.89 | 1395.69 | 1398.25 | 1209.09 | 1444.26 | 1393.13 | 1310.06 | 1393.13 | 1536.28
MATERIAL | 34544 | DISJUNTOR TERMOMAGNETICO TRIPOLAR 3 X 400 A / ICC - 25 KA | UN | CR | 1575.74 | 1744.43 | 1460.72 | 1635.8 | 1389.15 | 1488.84 | 2287.57 | 1426.22 | 1385.32 | 1326.53 | 1854.34 | 1483.73 | 1532.29 | 1495.23 | 1238.35 | 1725.26 | 1378.93 | 1663.92 | 1290.75 | 1395.54 | 1398.1 | 1208.96 | 1444.11 | 1392.99 | 1309.92 | 1392.99 | 1536.12
MATERIAL | 2378 | DISJUNTOR TERMOMAGNETICO TRIPOLAR 300 A / 600 V, TIPO JXD / ICC - 40 KA | UN | CR | 1335.64 | 1478.63 | 1238.15 | 1386.55 | 1177.49 | 1261.98 | 1939.01 | 1208.9 | 1174.24 | 1124.41 | 1571.79 | 1257.65 | 1298.81 | 1267.4 | 1049.66 | 1462.38 | 1168.82 | 1410.39 | 1094.08 | 1182.9 | 1185.07 | 1024.75 | 1224.07 | 1180.74 | 1110.33 | 1180.74 | 1302.06
MATERIAL | 2379 | DISJUNTOR TERMOMAGNETICO TRIPOLAR 400 A / 600 V, TIPO JXD / ICC - 40 KA | UN | CR | 1335.64 | 1478.63 | 1238.15 | 1386.55 | 1177.49 | 1261.98 | 1939.01 | 1208.9 | 1174.24 | 1124.41 | 1571.79 | 1257.65 | 1298.81 | 1267.4 | 1049.66 | 1462.38 | 1168.82 | 1410.39 | 1094.08 | 1182.9 | 1185.07 | 1024.75 | 1224.07 | 1180.74 | 1110.33 | 1180.74 | 1302.06
MATERIAL | 2376 | DISJUNTOR TERMOMAGNETICO TRIPOLAR 600 A / 600 V, TIPO LXD / ICC - 40 KA | UN | CR | 2199.79 | 2435.29 | 2039.22 | 2283.64 | 1939.31 | 2078.47 | 3193.54 | 1991.05 | 1933.96 | 1851.89 | 2588.73 | 2071.34 | 2139.13 | 2087.39 | 1728.79 | 2408.53 | 1925.04 | 2322.89 | 1801.94 | 1948.23 | 1951.8 | 1687.75 | 2016.03 | 1944.67 | 1828.7 | 1944.67 | 2144.48
MATERIAL | 2394 | DISJUNTOR TERMOMAGNETICO TRIPOLAR 800 A / 600 V, TIPO LMXD | UN | CR | 4702.76 | 5206.22 | 4359.49 | 4882.02 | 4145.9 | 4443.4 | 6827.2 | 4256.51 | 4134.46 | 3959.01 | 5534.23 | 4428.14 | 4573.08 | 4462.47 | 3695.84 | 5149 | 4115.39 | 4965.93 | 3852.22 | 4164.97 | 4172.6 | 3608.12 | 4309.91 | 4157.34 | 3909.43 | 4157.34 | 4584.52
MATERIAL | 2388 | DISJUNTOR TIPO NEMA, BIPOLAR 10 ATE 50 A, TENSAO MAXIMA 415 V | UN | CR | 66.36 | 73.46 | 61.51 | 68.89 | 58.5 | 62.7 | 96.34 | 60.06 | 58.34 | 55.86 | 78.09 | 62.48 | 64.53 | 62.97 | 52.15 | 72.65 | 58.07 | 70.07 | 54.35 | 58.77 | 58.88 | 50.91 | 60.81 | 58.66 | 55.16 | 58.66 | 64.69
MATERIAL | 34606 | DISJUNTOR TIPO NEMA, BIPOLAR 60 ATE 100A, TENSAO MAXIMA 415 V | UN | CR | 101.79 | 112.68 | 94.36 | 105.67 | 89.73 | 96.17 | 147.77 | 92.13 | 89.49 | 85.69 | 119.78 | 95.84 | 98.98 | 96.59 | 79.99 | 111.45 | 89.07 | 107.48 | 83.38 | 90.15 | 90.31 | 78.09 | 93.28 | 89.98 | 84.62 | 89.98 | 99.23
MATERIAL | 2370 | DISJUNTOR TIPO NEMA, MONOPOLAR 10 ATE 30A, TENSAO MAXIMA DE 240 V | UN | C | 12.33 | 13.65 | 11.43 | 12.8 | 10.87 | 11.65 | 17.9 | 11.16 | 10.84 | 10.38 | 14.51 | 11.61 | 11.99 | 11.7 | 9.69 | 13.5 | 10.79 | 13.02 | 10.1 | 10.92 | 10.94 | 9.46 | 11.3 | 10.9 | 10.25 | 10.9 | 12.02
MATERIAL | 2386 | DISJUNTOR TIPO NEMA, MONOPOLAR 35 ATE 50 A, TENSAO MAXIMA DE 240 V | UN | CR | 20.68 | 22.9 | 19.17 | 21.47 | 18.23 | 19.54 | 30.03 | 18.72 | 18.18 | 17.41 | 24.34 | 19.47 | 20.11 | 19.62 | 16.25 | 22.64 | 18.1 | 21.84 | 16.94 | 18.32 | 18.35 | 15.87 | 18.95 | 18.28 | 17.19 | 18.28 | 20.16
MATERIAL | 34689 | DISJUNTOR TIPO NEMA, MONOPOLAR DE 60 ATE 70A, TENSAO MAXIMA DE 240 V | UN | CR | 32.4 | 35.87 | 30.04 | 33.64 | 28.57 | 30.62 | 47.05 | 29.33 | 28.49 | 27.28 | 38.13 | 30.51 | 31.51 | 30.75 | 25.47 | 35.48 | 28.36 | 34.22 | 26.54 | 28.7 | 28.75 | 24.86 | 29.7 | 28.65 | 26.94 | 28.65 | 31.59
MATERIAL | 2392 | DISJUNTOR TIPO NEMA, TRIPOLAR 10 ATE 50A, TENSAO MAXIMA DE 415 V | UN | CR | 82.77 | 91.63 | 76.73 | 85.92 | 72.97 | 78.2 | 120.16 | 74.91 | 72.76 | 69.68 | 97.4 | 77.93 | 80.48 | 78.54 | 65.04 | 90.62 | 72.43 | 87.4 | 67.8 | 73.3 | 73.44 | 63.5 | 75.85 | 73.17 | 68.8 | 73.17 | 80.69
MATERIAL | 2373 | DISJUNTOR TIPO NEMA, TRIPOLAR 60 ATE 100 A, TENSAO MAXIMA DE 415 V | UN | CR | 116.61 | 129.1 | 108.1 | 121.06 | 102.8 | 110.18 | 169.29 | 105.55 | 102.52 | 98.17 | 137.23 | 109.8 | 113.4 | 110.65 | 91.64 | 127.68 | 102.05 | 123.14 | 95.52 | 103.28 | 103.47 | 89.47 | 106.87 | 103.09 | 96.94 | 103.09 | 113.68
MATERIAL | 39465 | DISPOSITIVO DPS CLASSE II, 1 POLO, TENSAO MAXIMA DE 175 V, CORRENTE MAXIMA DE *20* KA (TIPO AC) | UN | CR | 71.24 | 78.86 | 66.04 | 73.95 | 62.8 | 67.31 | 103.42 | 64.48 | 62.63 | 59.97 | 83.83 | 67.08 | 69.27 | 67.6 | 55.98 | 78 | 62.34 | 75.22 | 58.35 | 63.09 | 63.2 | 54.65 | 65.28 | 62.97 | 59.22 | 62.97 | 69.44
MATERIAL | 39466 | DISPOSITIVO DPS CLASSE II, 1 POLO, TENSAO MAXIMA DE 175 V, CORRENTE MAXIMA DE *30* KA (TIPO AC) | UN | CR | 80.14 | 88.72 | 74.29 | 83.2 | 70.65 | 75.72 | 116.35 | 72.54 | 70.46 | 67.47 | 94.31 | 75.46 | 77.93 | 76.05 | 62.98 | 87.75 | 70.13 | 84.63 | 65.65 | 70.98 | 71.11 | 61.49 | 73.45 | 70.85 | 66.62 | 70.85 | 78.13
MATERIAL | 39467 | DISPOSITIVO DPS CLASSE II, 1 POLO, TENSAO MAXIMA DE 175 V, CORRENTE MAXIMA DE *45* KA (TIPO AC) | UN | CR | 102.51 | 113.49 | 95.03 | 106.42 | 90.37 | 96.86 | 148.82 | 92.78 | 90.12 | 86.3 | 120.64 | 96.53 | 99.69 | 97.27 | 80.56 | 112.24 | 89.71 | 108.25 | 83.97 | 90.79 | 90.96 | 78.65 | 93.95 | 90.62 | 85.22 | 90.62 | 99.93
MATERIAL | 39468 | DISPOSITIVO DPS CLASSE II, 1 POLO, TENSAO MAXIMA DE 175 V, CORRENTE MAXIMA DE *90* KA (TIPO AC) | UN | CR | 182.21 | 201.72 | 168.91 | 189.16 | 160.64 | 172.16 | 264.53 | 164.92 | 160.19 | 153.39 | 214.43 | 171.57 | 177.19 | 172.9 | 143.2 | 199.5 | 159.45 | 192.41 | 149.26 | 161.37 | 161.67 | 139.8 | 166.99 | 161.08 | 151.47 | 161.08 | 177.63
MATERIAL | 39469 | DISPOSITIVO DPS CLASSE II, 1 POLO, TENSAO MAXIMA DE 275 V, CORRENTE MAXIMA DE *20* KA (TIPO AC) | UN | CR | 74.22 | 82.17 | 68.8 | 77.05 | 65.43 | 70.13 | 107.75 | 67.18 | 65.25 | 62.48 | 87.35 | 69.89 | 72.17 | 70.43 | 58.33 | 81.27 | 64.95 | 78.38 | 60.8 | 65.73 | 65.85 | 56.94 | 68.02 | 65.61 | 61.7 | 65.61 | 72.36
MATERIAL | 39470 | DISPOSITIVO DPS CLASSE II, 1 POLO, TENSAO MAXIMA DE 275 V, CORRENTE MAXIMA DE *30* KA (TIPO AC) | UN | CR | 91.2 | 100.96 | 84.54 | 94.67 | 80.4 | 86.17 | 132.4 | 82.54 | 80.17 | 76.77 | 107.32 | 85.87 | 88.68 | 86.54 | 71.67 | 99.85 | 79.81 | 96.3 | 74.7 | 80.77 | 80.91 | 69.97 | 83.58 | 80.62 | 75.81 | 80.62 | 88.9
MATERIAL | 39471 | DISPOSITIVO DPS CLASSE II, 1 POLO, TENSAO MAXIMA DE 275 V, CORRENTE MAXIMA DE *45* KA (TIPO AC) | UN | CR | 109.6 | 121.33 | 101.6 | 113.77 | 96.62 | 103.55 | 159.11 | 99.2 | 96.35 | 92.26 | 128.97 | 103.2 | 106.57 | 104 | 86.13 | 120 | 95.91 | 115.73 | 89.77 | 97.06 | 97.24 | 84.08 | 100.44 | 96.88 | 91.11 | 96.88 | 106.84
MATERIAL | 39472 | DISPOSITIVO DPS CLASSE II, 1 POLO, TENSAO MAXIMA DE 275 V, CORRENTE MAXIMA DE *90* KA (TIPO AC) | UN | CR | 190.42 | 210.81 | 176.52 | 197.68 | 167.88 | 179.92 | 276.45 | 172.35 | 167.41 | 160.31 | 224.09 | 179.3 | 185.17 | 180.69 | 149.65 | 208.49 | 166.64 | 201.08 | 155.98 | 168.65 | 168.96 | 146.1 | 174.52 | 168.34 | 158.3 | 168.34 | 185.64
MATERIAL | 39473 | DISPOSITIVO DPS CLASSE II, 1 POLO, TENSAO MAXIMA DE 385 V, CORRENTE MAXIMA DE *20* KA (TIPO AC) | UN | CR | 123.01 | 136.18 | 114.03 | 127.7 | 108.45 | 116.23 | 178.59 | 111.34 | 108.15 | 103.56 | 144.76 | 115.83 | 119.62 | 116.73 | 96.67 | 134.69 | 107.65 | 129.9 | 100.76 | 108.95 | 109.15 | 94.38 | 112.74 | 108.75 | 102.26 | 108.75 | 119.92
MATERIAL | 39474 | DISPOSITIVO DPS CLASSE II, 1 POLO, TENSAO MAXIMA DE 385 V, CORRENTE MAXIMA DE *30* KA (TIPO AC) | UN | CR | 131.14 | 145.18 | 121.57 | 136.14 | 115.61 | 123.91 | 190.38 | 118.69 | 115.29 | 110.4 | 154.32 | 123.48 | 127.52 | 124.44 | 103.06 | 143.58 | 114.76 | 138.48 | 107.42 | 116.14 | 116.35 | 100.61 | 120.18 | 115.93 | 109.02 | 115.93 | 127.84
MATERIAL | 39475 | DISPOSITIVO DPS CLASSE II, 1 POLO, TENSAO MAXIMA DE 385 V, CORRENTE MAXIMA DE *45* KA (TIPO AC) | UN | CR | 148.79 | 164.72 | 137.93 | 154.46 | 131.17 | 140.58 | 216.01 | 134.67 | 130.81 | 125.26 | 175.1 | 140.1 | 144.69 | 141.19 | 116.93 | 162.91 | 130.21 | 157.12 | 121.88 | 131.78 | 132.02 | 114.16 | 136.36 | 131.53 | 123.69 | 131.53 | 145.05
MATERIAL | 39476 | DISPOSITIVO DPS CLASSE II, 1 POLO, TENSAO MAXIMA DE 385 V, CORRENTE MAXIMA DE *90* KA (TIPO AC) | UN | CR | 280.09 | 310.08 | 259.65 | 290.77 | 246.93 | 264.64 | 406.62 | 253.51 | 246.24 | 235.79 | 329.61 | 263.74 | 272.37 | 265.78 | 220.12 | 306.67 | 245.11 | 295.77 | 229.43 | 248.06 | 248.52 | 214.89 | 256.69 | 247.61 | 232.84 | 247.61 | 273.05
MATERIAL | 39477 | DISPOSITIVO DPS CLASSE II, 1 POLO, TENSAO MAXIMA DE 460 V, CORRENTE MAXIMA DE *20* KA (TIPO AC) | UN | CR | 137.23 | 151.93 | 127.22 | 142.47 | 120.98 | 129.67 | 199.23 | 124.21 | 120.65 | 115.53 | 161.5 | 129.22 | 133.45 | 130.22 | 107.85 | 150.26 | 120.09 | 144.91 | 112.41 | 121.54 | 121.76 | 105.29 | 125.77 | 121.32 | 114.08 | 121.32 | 133.78
MATERIAL | 39478 | DISPOSITIVO DPS CLASSE II, 1 POLO, TENSAO MAXIMA DE 460 V, CORRENTE MAXIMA DE *30* KA (TIPO AC) | UN | CR | 141.48 | 156.63 | 131.15 | 146.88 | 124.73 | 133.68 | 205.4 | 128.06 | 124.38 | 119.11 | 166.5 | 133.22 | 137.58 | 134.25 | 111.19 | 154.91 | 123.81 | 149.4 | 115.89 | 125.3 | 125.53 | 108.55 | 129.66 | 125.07 | 117.61 | 125.07 | 137.92
MATERIAL | 39479 | DISPOSITIVO DPS CLASSE II, 1 POLO, TENSAO MAXIMA DE 460 V, CORRENTE MAXIMA DE *45* KA (TIPO AC) | UN | CR | 166.7 | 184.54 | 154.53 | 173.05 | 146.96 | 157.5 | 242 | 150.88 | 146.55 | 140.33 | 196.17 | 156.96 | 162.1 | 158.18 | 131 | 182.52 | 145.88 | 176.03 | 136.55 | 147.63 | 147.9 | 127.89 | 152.77 | 147.36 | 138.58 | 147.36 | 162.51
MATERIAL | 39480 | DISPOSITIVO DPS CLASSE II, 1 POLO, TENSAO MAXIMA DE 460 V, CORRENTE MAXIMA DE *90* KA (TIPO AC) | UN | CR | 343.97 | 380.8 | 318.87 | 357.09 | 303.24 | 325 | 499.37 | 311.33 | 302.41 | 289.57 | 404.79 | 323.89 | 334.49 | 326.4 | 270.32 | 376.62 | 301.01 | 363.22 | 281.76 | 304.64 | 305.2 | 263.91 | 315.24 | 304.08 | 285.95 | 304.08 | 335.33
MATERIAL | 39459 | DISPOSITIVO DR, 2 POLOS, SENSIBILIDADE DE 30 MA, CORRENTE DE 100 A, TIPO AC | UN | CR | 291.95 | 323.2 | 270.64 | 303.08 | 257.38 | 275.85 | 423.84 | 264.25 | 256.67 | 245.78 | 343.57 | 274.9 | 283.9 | 277.03 | 229.44 | 319.65 | 255.48 | 308.29 | 239.15 | 258.56 | 259.04 | 223.99 | 267.56 | 258.09 | 242.7 | 258.09 | 284.61
MATERIAL | 39445 | DISPOSITIVO DR, 2 POLOS, SENSIBILIDADE DE 30 MA, CORRENTE DE 25 A, TIPO AC | UN | CR | 146.59 | 162.28 | 135.89 | 152.17 | 129.23 | 138.5 | 212.81 | 132.68 | 128.87 | 123.4 | 172.5 | 138.03 | 142.54 | 139.1 | 115.2 | 160.5 | 128.28 | 154.79 | 120.07 | 129.82 | 130.06 | 112.46 | 134.34 | 129.58 | 121.86 | 129.58 | 142.9
MATERIAL | 39446 | DISPOSITIVO DR, 2 POLOS, SENSIBILIDADE DE 30 MA, CORRENTE DE 40 A, TIPO AC | UN | CR | 149.19 | 165.17 | 138.3 | 154.88 | 131.53 | 140.97 | 216.59 | 135.04 | 131.17 | 125.6 | 175.57 | 140.48 | 145.08 | 141.57 | 117.25 | 163.35 | 130.56 | 157.54 | 122.21 | 132.13 | 132.38 | 114.47 | 136.73 | 131.89 | 124.03 | 131.89 | 145.44
MATERIAL | 39447 | DISPOSITIVO DR, 2 POLOS, SENSIBILIDADE DE 30 MA, CORRENTE DE 63 A, TIPO AC | UN | CR | 159.55 | 176.63 | 147.9 | 165.63 | 140.65 | 150.75 | 231.62 | 144.41 | 140.26 | 134.31 | 187.75 | 150.23 | 155.15 | 151.39 | 125.38 | 174.69 | 139.62 | 168.47 | 130.69 | 141.3 | 141.56 | 122.41 | 146.22 | 141.04 | 132.63 | 141.04 | 155.53
MATERIAL | 39448 | DISPOSITIVO DR, 2 POLOS, SENSIBILIDADE DE 30 MA, CORRENTE DE 80 A, TIPO AC | UN | CR | 272.06 | 301.18 | 252.2 | 282.43 | 239.84 | 257.05 | 394.96 | 246.24 | 239.18 | 229.03 | 320.16 | 256.17 | 264.55 | 258.16 | 213.8 | 297.87 | 238.08 | 287.28 | 222.85 | 240.94 | 241.39 | 208.73 | 249.33 | 240.5 | 226.16 | 240.5 | 265.22
MATERIAL | 39450 | DISPOSITIVO DR, 2 POLOS, SENSIBILIDADE DE 300 MA, CORRENTE DE 25 A, TIPO AC | UN | CR | 165.98 | 183.75 | 153.87 | 172.31 | 146.33 | 156.83 | 240.97 | 150.23 | 145.93 | 139.73 | 195.33 | 156.29 | 161.41 | 157.5 | 130.44 | 181.73 | 145.25 | 175.27 | 135.96 | 147 | 147.27 | 127.35 | 152.12 | 146.73 | 137.98 | 146.73 | 161.81
MATERIAL | 39451 | DISPOSITIVO DR, 2 POLOS, SENSIBILIDADE DE 300 MA, CORRENTE DE 40 A, TIPO AC | UN | CR | 181.04 | 200.42 | 167.83 | 187.94 | 159.6 | 171.06 | 262.83 | 163.86 | 159.16 | 152.41 | 213.05 | 170.47 | 176.05 | 171.79 | 142.28 | 198.22 | 158.43 | 191.17 | 148.3 | 160.34 | 160.63 | 138.9 | 165.92 | 160.04 | 150.5 | 160.04 | 176.49
MATERIAL | 39452 | DISPOSITIVO DR, 2 POLOS, SENSIBILIDADE DE 300 MA, CORRENTE DE 63 A, TIPO AC | UN | CR | 182.12 | 201.62 | 168.83 | 189.07 | 160.56 | 172.08 | 264.4 | 164.84 | 160.11 | 153.32 | 214.32 | 171.49 | 177.1 | 172.82 | 143.13 | 199.4 | 159.38 | 192.31 | 149.18 | 161.3 | 161.59 | 139.73 | 166.91 | 161 | 151.4 | 161 | 177.54
MATERIAL | 39523 | DISPOSITIVO DR, 2 POLOS, SENSIBILIDADE DE 300 MA, CORRENTE DE 80 A, TIPO AC | UN | CR | 304.78 | 337.41 | 282.53 | 316.4 | 268.69 | 287.97 | 442.46 | 275.86 | 267.95 | 256.58 | 358.67 | 286.98 | 296.37 | 289.21 | 239.52 | 333.7 | 266.71 | 321.83 | 249.66 | 269.93 | 270.42 | 233.84 | 279.32 | 269.43 | 253.36 | 269.43 | 297.12
MATERIAL | 39449 | DISPOSITIVO DR, 4 POLOS, SENSIBILIDADE DE 30 MA, CORRENTE DE 100 A, TIPO AC | UN | CR | 337.52 | 373.66 | 312.88 | 350.39 | 297.56 | 318.91 | 490 | 305.49 | 296.73 | 284.14 | 397.2 | 317.81 | 328.21 | 320.28 | 265.25 | 369.55 | 295.37 | 356.41 | 276.48 | 298.92 | 299.47 | 258.96 | 309.33 | 298.38 | 280.58 | 298.38 | 329.04
MATERIAL | 39455 | DISPOSITIVO DR, 4 POLOS, SENSIBILIDADE DE 30 MA, CORRENTE DE 25 A, TIPO AC | UN | CR | 167.01 | 184.89 | 154.82 | 173.38 | 147.24 | 157.8 | 242.46 | 151.16 | 146.83 | 140.6 | 196.54 | 157.26 | 162.41 | 158.48 | 131.25 | 182.86 | 146.15 | 176.36 | 136.81 | 147.91 | 148.18 | 128.14 | 153.06 | 147.64 | 138.84 | 147.64 | 162.81
MATERIAL | 39456 | DISPOSITIVO DR, 4 POLOS, SENSIBILIDADE DE 30 MA, CORRENTE DE 40 A, TIPO AC | UN | CR | 167.14 | 185.03 | 154.94 | 173.51 | 147.34 | 157.92 | 242.64 | 151.28 | 146.94 | 140.7 | 196.69 | 157.38 | 162.53 | 158.6 | 131.35 | 183 | 146.26 | 176.49 | 136.91 | 148.02 | 148.29 | 128.23 | 153.17 | 147.75 | 138.94 | 147.75 | 162.93
MATERIAL | 39457 | DISPOSITIVO DR, 4 POLOS, SENSIBILIDADE DE 30 MA, CORRENTE DE 63 A, TIPO AC | UN | CR | 182.21 | 201.71 | 168.91 | 189.15 | 160.63 | 172.16 | 264.52 | 164.92 | 160.19 | 153.39 | 214.42 | 171.57 | 177.18 | 172.9 | 143.19 | 199.5 | 159.45 | 192.4 | 149.25 | 161.37 | 161.66 | 139.79 | 166.98 | 161.07 | 151.47 | 161.07 | 177.62
MATERIAL | 39458 | DISPOSITIVO DR, 4 POLOS, SENSIBILIDADE DE 30 MA, CORRENTE DE 80 A, TIPO AC | UN | CR | 340.01 | 376.41 | 315.19 | 352.97 | 299.75 | 321.26 | 493.61 | 307.74 | 298.92 | 286.24 | 400.12 | 320.15 | 330.63 | 322.64 | 267.21 | 372.27 | 297.54 | 359.04 | 278.51 | 301.13 | 301.68 | 260.87 | 311.61 | 300.57 | 282.65 | 300.57 | 331.46
MATERIAL | 39464 | DISPOSITIVO DR, 4 POLOS, SENSIBILIDADE DE 300 MA, CORRENTE DE 100 A, TIPO AC | UN | CR | 546.76 | 605.3 | 506.85 | 567.6 | 482.02 | 516.61 | 793.76 | 494.88 | 480.69 | 460.29 | 643.43 | 514.83 | 531.68 | 518.82 | 429.69 | 598.64 | 478.47 | 577.36 | 447.87 | 484.24 | 485.12 | 419.49 | 501.09 | 483.35 | 454.53 | 483.35 | 533.02
MATERIAL | 39460 | DISPOSITIVO DR, 4 POLOS, SENSIBILIDADE DE 300 MA, CORRENTE DE 25 A, TIPO AC | UN | CR | 207.37 | 229.57 | 192.23 | 215.28 | 182.82 | 195.94 | 301.05 | 187.69 | 182.31 | 174.58 | 244.04 | 195.26 | 201.65 | 196.78 | 162.97 | 227.05 | 181.47 | 218.98 | 169.87 | 183.66 | 183.99 | 159.1 | 190.05 | 183.32 | 172.39 | 183.32 | 202.16
MATERIAL | 39461 | DISPOSITIVO DR, 4 POLOS, SENSIBILIDADE DE 300 MA, CORRENTE DE 40 A, TIPO AC | UN | CR | 242.99 | 269.01 | 225.25 | 252.25 | 214.22 | 229.59 | 352.76 | 219.93 | 213.63 | 204.56 | 285.95 | 228.8 | 236.29 | 230.58 | 190.96 | 266.05 | 212.64 | 256.59 | 199.04 | 215.2 | 215.6 | 186.43 | 222.69 | 214.81 | 202 | 214.81 | 236.88
MATERIAL | 39462 | DISPOSITIVO DR, 4 POLOS, SENSIBILIDADE DE 300 MA, CORRENTE DE 63 A, TIPO AC | UN | CR | 234.18 | 259.25 | 217.09 | 243.11 | 206.45 | 221.27 | 339.98 | 211.96 | 205.88 | 197.15 | 275.59 | 220.51 | 227.73 | 222.22 | 184.04 | 256.4 | 204.93 | 247.29 | 191.83 | 207.4 | 207.78 | 179.67 | 214.62 | 207.02 | 194.68 | 207.02 | 228.29
MATERIAL | 39463 | DISPOSITIVO DR, 4 POLOS, SENSIBILIDADE DE 300 MA, CORRENTE DE 80 A, TIPO AC | UN | CR | 542.52 | 600.6 | 502.92 | 563.2 | 478.28 | 512.6 | 787.6 | 491.04 | 476.96 | 456.72 | 638.44 | 510.84 | 527.56 | 514.8 | 426.36 | 594 | 474.76 | 572.88 | 444.4 | 480.48 | 481.36 | 416.24 | 497.2 | 479.6 | 451 | 479.6 | 528.88
EQUIPAMENTO (AQUISIÇÃO) | 26039 | DISTRIBUIDOR DE AGREGADOS AUTOPROPELIDO, CAP 3 M3, A DIESEL, 6 CC, 176 CV | UN | CR | SP: 406626.92
EQUIPAMENTO (AQUISIÇÃO) | 2401 | DISTRIBUIDOR DE AGREGADOS REBOCAVEL, CAPACIDADE 1,9 M3, LARGURA DE TRABALHO 3,66 M | UN | CR | SP: 93528.69
MATERIAL | 38870 | DISTRIBUIDOR METALICO, COM ROSCA, 2 SAIDAS, DN 1" X 1/2", PARA CONEXAO COM ANEL DESLIZANTE EM TUBO PEX PARA INST. AGUA QUENTE/FRIA | UN | CR | RS: 55.18; SP: 34.49
MATERIAL | 38869 | DISTRIBUIDOR METALICO, COM ROSCA, 2 SAIDAS, DN 3/4" X 1/2", PARA CONEXAO COM ANEL DESLIZANTE EM TUBO PEX PARA INST. AGUA QUENTE/FRIA | UN | CR | RS: 37.24; SP: 23.28
MATERIAL | 38872 | DISTRIBUIDOR METALICO, COM ROSCA, 3 SAIDAS, DN 1" X 1/2", PARA CONEXAO COM ANEL DESLIZANTE EM TUBO PEX PARA INST. AGUA QUENTE/FRIA | UN | CR | RS: 70.31; SP: 43.94
MATERIAL | 38871 | DISTRIBUIDOR METALICO, COM ROSCA, 3 SAIDAS, DN 3/4" X 1/2", PARA CONEXAO COM ANEL DESLIZANTE EM TUBO PEX PARA INST. AGUA QUENTE/FRIA | UN | CR | RS: 48.6; SP: 30.37
MATERIAL | 39283 | DISTRIBUIDOR, PLASTICO, 2 SAIDAS, DN 32 X 16 MM, PARA CONEXAO COM CRIMPAGEM, EM TUBO PEX PARA INST. AGUA QUENTE/FRIA | UN | CR | RS: 227.72; SP: 142.32
MATERIAL | 39285 | DISTRIBUIDOR, PLASTICO, 2 SAIDAS, DN 32 X 25 MM, PARA CONEXAO COM CRIMPAGEM, EM TUBO PEX PARA INST. AGUA QUENTE/FRIA | UN | CR | RS: 260.25; SP: 162.66
MATERIAL | 39286 | DISTRIBUIDOR, PLASTICO, 3 SAIDAS, DN 32 X 16 MM, PARA CONEXAO COM CRIMPAGEM, EM TUBO PEX PARA INST. AGUA QUENTE/FRIA | UN | CR | RS: 249.43; SP: 155.89
MATERIAL | 39288 | DISTRIBUIDOR, PLASTICO, 3 SAIDAS, DN 32 X 25 MM, PARA CONEXAO COM CRIMPAGEM, EM TUBO PEX PARA INST. AGUA QUENTE/FRIA | UN | CR | RS: 303.6; SP: 189.75
MATERIAL | 44476 | DIVISORIA EM GRANITO, COM DUAS FACES POLIDAS, TIPO ANDORINHA/ QUARTZ/ CASTELO/ CORUMBA OU OUTROS EQUIVALENTES DA REGIAO, E= *3,0* CM | M2 | CR | 1422.01 | 685.07 | 869.93 | 970.31 | 524.47 | 572.98 | 588.12 | 397.32 | 652.45 |  | 521.62 | 744.46 | 699.29 | 920.12 | 585.53 | 844.84 |  | 752.83 | 964.45 |  | 832.29 |  | 786.28 | 752.83 | 610.62 | 794.65
MATERIAL | 10629 | DIVISORIA EM MARMORE, COM DUAS FACES POLIDAS, BRANCO COMUM, E= *3,0* CM | M2 | CR | 1295.65 | 748.59 | 891.71 | 806.23 | 487.77 | 637.06 | 533.5 | 262.94 | 956.49 | 1016.2 | 494.6 | 914.58 | 609.72 | 762.15 | 609.72 | 724.04 | 740.8 | 746.9 | 762.15 |  | 728.28 |  | 762.15 | 914.58 | 457.29 | 815.31
MATERIAL | 10698 | DIVISORIA, PLACA PRE-MOLDADA EM GRANILITE, MARMORITE OU GRANITINA, E = *3 CM | M2 | CR | MG: 286.76; SP: 226.69
EQUIPAMENTO (AQUISIÇÃO) | 40521 | DOBRADEIRA ELETROMECANICA DE VERGALHAO, PARA ACO DE DIAMETRO ATE 1 1/2", MOTOR ELETRICO TRIFASICO, POTENCIA DE 3 HP ATE 5 HP | UN | CR | 119486.75 | 132776.47 |  | 119462.61 | 113282.47 | 144845.85 | 122291.95 |  |  |  | 113946.35 | 125413.41 | 134303.4 | 131315.92 | 95681.13 | 120126.49 | 136820.11 | 121786.2 | 108909.29 | 132776.47 | 123147.76 | 98685.5 | 126304.22 | 112860 | 123120 | 117072.63 | 107598.43
MATERIAL | 2432 | DOBRADICA EM ACO/FERRO, 3 1/2" X 3", E= 1,9 A 2 MM, COM ANEL, CROMADO OU ZINCADO, TAMPA BOLA, COM PARAFUSOS | UN | CR | 23.34 | 15.82 | 24.03 | 19.53 | 34 | 30.18 | 25.07 | 22.91 | 28.61 | 27.33 | 22.55 | 27.96 | 21.4 | 28.71 | 28.39 | 38.8 | 26.95 | 28.67 | 29.08 | 18.69 | 32.34 | 21.4 | 33.89 | 34.49 | 59.18 | 35.85 | 12.59
MATERIAL | 2418 | DOBRADICA EM ACO/FERRO, 3" X 2 1/2", E= 1,2 A 1,8 MM, SEM ANEL, CROMADO OU ZINCADO, TAMPA BOLA, COM PARAFUSOS | UN | C | 10.83 | 7.34 | 11.15 | 9.06 | 15.77 | 14 | 11.63 | 10.63 | 13.27 | 12.68 | 10.46 | 12.97 | 9.93 | 13.32 | 13.17 | 18 | 12.5 | 13.3 | 13.49 | 8.67 | 15 | 9.93 | 15.72 | 16 | 27.45 | 16.63 | 5.84
MATERIAL | 2433 | DOBRADICA EM ACO/FERRO, 3" X 2 1/2", E= 1,2 A 1,8 MM, SEM ANEL, CROMADO OU ZINCADO, TAMPA CHATA, COM PARAFUSOS | UN | CR | 7.91 | 5.36 | 8.14 | 6.61 | 11.51 | 10.22 | 8.49 | 7.76 | 9.69 | 9.26 | 7.64 | 9.47 | 7.25 | 9.73 | 9.62 | 13.14 | 9.13 | 9.71 | 9.85 | 6.33 | 10.95 | 7.25 | 11.48 | 11.68 | 20.05 | 12.14 | 4.26
MATERIAL | 2420 | DOBRADICA EM ACO/FERRO, 3" X 2 1/2", E= 1,9 A 2 MM, SEM ANEL, CROMADO OU ZINCADO, TAMPA BOLA, COM PARAFUSOS | UN | CR | 13.58 | 9.2 | 13.98 | 11.36 | 19.78 | 17.56 | 14.58 | 13.33 | 16.64 | 15.9 | 13.12 | 16.27 | 12.45 | 16.7 | 16.52 | 22.58 | 15.68 | 16.68 | 16.92 | 10.87 | 18.81 | 12.45 | 19.72 | 20.07 | 34.43 | 20.86 | 7.32
MATERIAL | 11447 | DOBRADICA EM LATAO, 3" X 2 1/2", E= 1,9 A 2 MM, COM ANEL, CROMADO, TAMPA BOLA, COM PARAFUSOS | UN | CR | 26.84 | 18.19 | 27.64 | 22.45 | 39.09 | 34.7 | 28.82 | 26.35 | 32.89 | 31.43 | 25.92 | 32.15 | 24.61 | 33.01 | 32.64 | 44.62 | 30.98 | 32.96 | 33.44 | 21.49 | 37.18 | 24.61 | 38.96 | 39.66 | 68.04 | 41.22 | 14.47
MATERIAL | 11451 | DOBRADICA TIPO VAI-E-VEM EM ACO/FERRO, TAMANHO 3", GALVANIZADO, COM PARAFUSOS | UN | CR | 71.96 | 48.77 | 74.09 | 60.2 | 104.79 | 93.03 | 77.28 | 70.63 | 88.18 | 84.26 | 69.5 | 86.18 | 65.98 | 88.51 | 87.51 | 119.61 | 83.06 | 88.38 | 89.64 | 57.61 | 99.67 | 65.98 | 104.46 | 106.32 | 182.41 | 110.5 | 38.8
MATERIAL | 11116 | DOMOS / CLARABOIA INDIVIDUAL, EM ACRILICO BRANCO/LEITOSO, *95 X 95* CM, INCLUI ACESSORIOS DE FIXACAO, SEM INSTALACAO | UN | CR | BA: 1034.99; MG: 733.8; PR: 732.21; RO: 763; RS: 757.09; SP: 653.72
EQUIPAMENTO (AQUISIÇÃO) | 38411 | DOSADOR DE AREIA, CAPACIDADE DE *26* LITROS | UN | CR |  | 1590.28 | 1722.8 | 1920.93 | 1860.3 |  | 1722.8 | 1532.3 | 1557.15 | 1842.7 | 2032.58 | 1586.97 | 1739.37 | 1905.01 |  | 1722.8 | 2133.5 | 1623.25 | 1754.28 |  | 1949.04 | 1846.91 | 1557.12 | 1752.62 | 1888.46 | 1647.96 | 1921.59
MATERIAL | 38189 | DUCHA / CHUVEIRO METALICO, DE PAREDE, ARTICULAVEL, COM BRACO/CANO, SEM DESVIADOR | UN | CR | 137.45 | 187.9 | 276.38 | 337.35 | 205.19 | 163.6 | 170 | 135.57 | 193.06 | 257.69 | 167.78 | 184.37 | 212.26 | 99.61 | 183.53 | 191.49 | 188.23 | 161.55 | 176.04 | 131.03 | 175.77 | 167.85 | 281.69 | 249.93 | 183.53 | 143.56 | 199.46
MATERIAL | 38190 | DUCHA / CHUVEIRO METALICO, DE PAREDE, ARTICULAVEL, COM DESVIADOR E DUCHA MANUAL | UN | CR | 289.57 | 395.85 | 582.25 | 710.71 | 432.27 | 344.67 | 358.15 | 285.6 | 406.73 | 542.87 | 353.47 | 388.42 | 447.18 | 209.85 | 386.64 | 403.43 | 396.56 | 340.34 | 370.87 | 276.04 | 370.31 | 353.62 | 593.44 | 526.54 | 386.64 | 302.44 | 420.22
MATERIAL | 7608 | DUCHA / CHUVEIRO PLASTICO SIMPLES, 5", BRANCO, PARA ACOPLAR EM HASTE 1/2", AGUA FRIA | UN | CR | 12.45 | 10.39 | 12.69 | 13.67 | 9.9 | 13.57 | 18.53 | 12.73 | 12.01 | 12.8 | 10.91 | 12.01 | 13.27 | 13.57 | 9.83 | 9 | 11.8 | 11.94 | 16.39 | 14.63 | 12.01 | 10.78 | 11.13 | 12.31 | 9.42 | 11.73 | 11.97
MATERIAL | 1370 | DUCHA HIGIENICA PLASTICA COM REGISTRO METALICO 1/2" | UN | CR | 119.02 | 118.47 | 100.3 | 121.19 | 124.49 | 128 | 115.31 | 122.42 | 122.01 | 136.45 | 117.93 | 129.3 | 142.85 | 133.45 | 122.56 | 144.89 | 121.74 | 136.04 | 122.77 | 133.97 | 120.08 | 130.05 | 122.42 | 116.36 | 134.65 | 136.04 | 125.28
EQUIPAMENTO (AQUISIÇÃO) | 36516 | DUMPER COM CAPACIDADE DE CARGA DE 1700 KG, PARTIDA ELETRICA, MOTOR DIESEL COM POTENCIA DE 16 CV | UN | CR | BA: 136048.81; MG: 153130.81; RO: 177737.35; RS: 157355.11; SE: 142570.07; SP: 139929.88
MATERIAL | 34777 | ELEMENTO VAZADO CERAMICO DIAGONAL (TIPO FLOR/QUADRADO/XIS) DE *7 X 18 X 25* CM (L X A X C) | UN | CR | 3.58 | 3.69 | 3.36 | 3.62 | 3.21 | 3.14 | 3.65 | 2.32 | 4.28 | 3.14 | 2.88 | 3.65 | 3.88 | 3.51 | 3.1 | 2.4 | 3.32 | 2.95 | 3.03 | 3.14 | 3.58 | 3.28 | 2.99 | 3.95 | 2.32 | 2.95 | 3.95
MATERIAL | 7272 | ELEMENTO VAZADO CERAMICO QUADRADO (TIPO RETO OU REDONDO) DE *7 A 9 X 20 X 20* CM (L X A X C) | UN | CR | 2.69 | 2.78 | 2.53 | 2.72 | 2.41 | 2.36 | 2.75 | 1.75 | 3.22 | 2.36 | 2.16 | 2.75 | 2.91 | 2.64 | 2.33 | 1.8 | 2.5 | 2.22 | 2.28 | 2.36 | 2.69 | 2.47 | 2.25 | 2.97 | 1.75 | 2.22 | 2.97
MATERIAL | 10605 | ELEMENTO VAZADO DE CONCRETO, QUADRICULADO, 1 FURO *10 X 10 X 10* CM | UN | CR | 8.35 | 4.81 | 5.6 | 6.13 | 4.29 | 5.78 | 6.28 | 5.43 | 5.6 | 6.04 | 5.92 | 6.27 | 6.74 | 6.3 | 5.25 | 5.25 | 4.5 | 4.72 | 4.72 | 6.13 | 6.74 | 6.65 | 6.27 | 5.95 | 4.72 | 5.43 | 6.16
MATERIAL | 10604 | ELEMENTO VAZADO DE CONCRETO, QUADRICULADO, 1 FURO *20 X 10 X 7* CM | UN | CR | 19.46 | 11.22 | 13.06 | 14.28 | 10 | 13.46 | 14.65 | 12.65 | 13.06 | 14.08 | 13.79 | 14.61 | 15.71 | 14.69 | 12.24 | 12.24 | 10.48 | 11.02 | 11.02 | 14.28 | 15.71 | 15.51 | 14.61 | 13.87 | 11.02 | 12.65 | 14.36
MATERIAL | 672 | ELEMENTO VAZADO DE CONCRETO, QUADRICULADO, 1 FURO *20 X 20 X 6,5* CM | UN | CR | 26.77 | 15.43 | 17.95 | 19.64 | 13.75 | 18.52 | 20.14 | 17.39 | 17.95 | 19.36 | 18.96 | 20.09 | 21.6 | 20.2 | 16.83 | 16.83 | 14.42 | 15.15 | 15.15 | 19.64 | 21.6 | 21.32 | 20.09 | 19.08 | 15.15 | 17.39 | 19.75
MATERIAL | 668 | ELEMENTO VAZADO DE CONCRETO, QUADRICULADO, 16 FUROS *29 X 29 X 6* CM | UN | CR | 32.31 | 18.63 | 21.68 | 23.71 | 16.59 | 22.35 | 24.32 | 21 | 21.68 | 23.37 | 22.9 | 24.25 | 26.08 | 24.39 | 20.32 | 20.32 | 17.41 | 18.29 | 18.29 | 23.71 | 26.08 | 25.74 | 24.25 | 23.03 | 18.29 | 21 | 23.84
MATERIAL | 10578 | ELEMENTO VAZADO DE CONCRETO, QUADRICULADO, 16 FUROS *33 X 33 X 10* CM | UN | CR | 37.64 | 21.7 | 25.25 | 27.61 | 19.33 | 26.04 | 28.32 | 24.46 | 25.25 | 27.22 | 26.67 | 28.25 | 30.38 | 28.4 | 23.67 | 23.67 | 20.28 | 21.3 | 21.3 | 27.61 | 30.38 | 29.98 | 28.25 | 26.82 | 21.3 | 24.46 | 27.77
MATERIAL | 666 | ELEMENTO VAZADO DE CONCRETO, QUADRICULADO, 16 FUROS *40 X 40 X 7* CM | UN | CR | 41.85 | 24.13 | 28.08 | 30.71 | 21.49 | 28.95 | 31.5 | 27.2 | 28.08 | 30.27 | 29.66 | 31.41 | 33.78 | 31.59 | 26.32 | 26.32 | 22.55 | 23.69 | 23.69 | 30.71 | 33.78 | 33.34 | 31.41 | 29.83 | 23.69 | 27.2 | 30.88
MATERIAL | 665 | ELEMENTO VAZADO DE CONCRETO, QUADRICULADO, 16 FUROS *50 X 50 X 7* CM | UN | CR | 55.97 | 32.27 | 37.55 | 41.07 | 28.75 | 38.72 | 42.12 | 36.37 | 37.55 | 40.48 | 39.66 | 42.01 | 45.17 | 42.24 | 35.2 | 35.2 | 30.15 | 31.68 | 31.68 | 41.07 | 45.17 | 44.59 | 42.01 | 39.89 | 31.68 | 36.37 | 41.3
MATERIAL | 10577 | ELEMENTO VAZADO DE CONCRETO, QUADRICULADO, 25 FUROS *50 X 50 X 5* CM | UN | CR | 49.64 | 28.62 | 33.3 | 36.42 | 25.5 | 34.34 | 37.36 | 32.26 | 33.3 | 35.9 | 35.17 | 37.26 | 40.07 | 37.46 | 31.22 | 31.22 | 26.74 | 28.1 | 28.1 | 36.42 | 40.07 | 39.55 | 37.26 | 35.38 | 28.1 | 32.26 | 36.63
MATERIAL | 10583 | ELEMENTO VAZADO DE CONCRETO, VENEZIANA *39 X 22 X 15* CM | UN | CR | 25.79 | 14.87 | 17.3 | 18.92 | 13.25 | 17.84 | 19.41 | 16.76 | 17.3 | 18.65 | 18.27 | 19.36 | 20.82 | 19.46 | 16.22 | 16.22 | 13.89 | 14.6 | 14.6 | 18.92 | 20.82 | 20.55 | 19.36 | 18.38 | 14.6 | 16.76 | 19.03
MATERIAL | 10579 | ELEMENTO VAZADO DE CONCRETO, VENEZIANA *39 X 29 X 10* CM | UN | CR | 44.95 | 25.91 | 30.16 | 32.98 | 23.09 | 31.1 | 33.83 | 29.21 | 30.16 | 32.51 | 31.85 | 33.74 | 36.28 | 33.93 | 28.27 | 28.27 | 24.22 | 25.44 | 25.44 | 32.98 | 36.28 | 35.81 | 33.74 | 32.04 | 25.44 | 29.21 | 33.17
MATERIAL | 10582 | ELEMENTO VAZADO DE CONCRETO, VENEZIANA *40 X 10 X 10* CM | UN | CR | 22.71 | 13.09 | 15.23 | 16.66 | 11.66 | 15.71 | 17.09 | 14.76 | 15.23 | 16.42 | 16.09 | 17.04 | 18.33 | 17.14 | 14.28 | 14.28 | 12.23 | 12.85 | 12.85 | 16.66 | 18.33 | 18.09 | 17.04 | 16.19 | 12.85 | 14.76 | 16.76
MAO DE OBRA | 2436 | ELETRICISTA (HORISTA) | H | C | 23.56 | 23.73 | 30.94 | 21.21 | 24.05 | 20.47 | 23.15 | 29.3 | 24.13 | 21.14 | 24.12 | 21.99 | 20.45 | 20.46 | 19.48 | 22.45 | 20.33 | 27.06 | 28.82 | 21.56 | 24.47 | 26.3 | 23.07 | 37.98 | 19.02 | 33.8 | 22.94
MAO DE OBRA | 40918 | ELETRICISTA (MENSALISTA) | MES | CR | 4116.66 | 4143.1 | 5427.54 | 3684.53 | 4205.51 | 3599.01 | 4126.08 | 5140.41 | 4252.48 | 3721.71 | 4258.84 | 3843.13 | 3606.11 | 3544.43 | 3407.87 | 3929.54 | 3587.7 | 4747.54 | 5066.47 | 3766.43 | 4246.11 | 4580.38 | 4052.96 | 6659.65 | 3362.43 | 5921.21 | 4026.14
MATERIAL | 10998 | ELETRODO REVESTIDO AWS - E-6010, DIAMETRO IGUAL A 4,00 MM | KG | CR | 28.64 | 54.87 |  | 31.3 | 35.02 | 50.61 | 46.12 | 29.73 | 26.2 | 23.06 | 65.84 | 36.32 | 39.73 | 54.34 | 29.8 | 31.44 | 35.32 | 40.62 | 51.31 | 27.25 | 25.9 |  | 57.17 | 30.92 |  | 54.34 | 27.25
MATERIAL | 11002 | ELETRODO REVESTIDO AWS - E6013, DIAMETRO IGUAL A 2,50 MM | KG | CR | 26.24 | 50.27 |  | 28.67 | 32.08 | 46.36 | 42.25 | 27.24 | 24 | 21.12 | 60.32 | 33.27 | 36.39 | 49.78 | 27.3 | 28.81 | 32.36 | 37.21 | 47.01 | 24.96 | 23.73 |  | 52.37 | 28.33 |  | 49.78 | 24.96
MATERIAL | 10999 | ELETRODO REVESTIDO AWS - E6013, DIAMETRO IGUAL A 4,00 MM | KG | CR | 25.21 | 48.3 |  | 27.55 | 30.82 | 44.54 | 40.59 | 26.17 | 23.06 | 20.29 | 57.95 | 31.97 | 34.97 | 47.83 | 26.23 | 27.68 | 31.09 | 35.75 | 45.16 | 23.99 | 22.8 |  | 50.32 | 27.22 |  | 47.83 | 23.99
MATERIAL | 10997 | ELETRODO REVESTIDO AWS - E7018, DIAMETRO IGUAL A 4,00 MM | KG | C | 27.33 | 52.35 |  | 29.86 | 33.41 | 48.28 | 44 | 28.37 | 25 | 22 | 62.81 | 34.65 | 37.9 | 51.84 | 28.43 | 30 | 33.7 | 38.75 | 48.95 | 26 | 24.71 |  | 54.54 | 29.5 |  | 51.84 | 26
MATERIAL | 2680 | ELETRODUTO DE PVC RIGIDO ROSCAVEL DE 1 1/2", SEM LUVA | M | CR | 14.21 | 14.52 | 12.1 | 14.24 | 9.82 | 10.25 | 15.18 | 10.11 | 7.6 | 12.81 | 13.04 | 12.1 | 11.33 | 14.21 | 11.33 | 13.3 | 11.84 | 16.37 | 11.25 | 9.17 | 11.87 | 10.53 | 16.14 | 11.39 | 11.39 | 9.85 | 11.05
MATERIAL | 2684 | ELETRODUTO DE PVC RIGIDO ROSCAVEL DE 1 1/4", SEM LUVA | M | CR | 12.93 | 13.21 | 11.01 | 12.95 | 8.94 | 9.32 | 13.81 | 9.19 | 6.91 | 11.66 | 11.86 | 11.01 | 10.31 | 12.93 | 10.31 | 12.1 | 10.78 | 14.9 | 10.23 | 8.34 | 10.8 | 9.58 | 14.69 | 10.36 | 10.36 | 8.96 | 10.05
MATERIAL | 2685 | ELETRODUTO DE PVC RIGIDO ROSCAVEL DE 1", SEM LUVA | M | CR | 9.71 | 9.92 | 8.27 | 9.73 | 6.71 | 7 | 10.37 | 6.91 | 5.19 | 8.75 | 8.91 | 8.27 | 7.74 | 9.71 | 7.74 | 9.09 | 8.09 | 11.19 | 7.68 | 6.26 | 8.11 | 7.2 | 11.03 | 7.78 | 7.78 | 6.73 | 7.55
MATERIAL | 2673 | ELETRODUTO DE PVC RIGIDO ROSCAVEL DE 1/2", SEM LUVA | M | C | 4.99 | 5.1 | 4.25 | 5 | 3.45 | 3.6 | 5.33 | 3.55 | 2.67 | 4.5 | 4.58 | 4.25 | 3.98 | 4.99 | 3.98 | 4.67 | 4.16 | 5.75 | 3.95 | 3.22 | 4.17 | 3.7 | 5.67 | 4 | 4 | 3.46 | 3.88
MATERIAL | 2682 | ELETRODUTO DE PVC RIGIDO ROSCAVEL DE 2 1/2", SEM LUVA | M | CR | 33.88 | 34.62 | 28.85 | 33.94 | 23.42 | 24.44 | 36.18 | 24.1 | 18.12 | 30.55 | 31.09 | 28.85 | 27.02 | 33.88 | 27.02 | 31.7 | 28.24 | 39.04 | 26.81 | 21.86 | 28.31 | 25.12 | 38.49 | 27.15 | 27.15 | 23.49 | 26.34
MATERIAL | 2681 | ELETRODUTO DE PVC RIGIDO ROSCAVEL DE 2", SEM LUVA | M | CR | 23.22 | 23.73 | 19.78 | 23.27 | 16.05 | 16.75 | 24.8 | 16.52 | 12.42 | 20.94 | 21.31 | 19.78 | 18.52 | 23.22 | 18.52 | 21.73 | 19.36 | 26.76 | 18.38 | 14.98 | 19.4 | 17.22 | 26.38 | 18.61 | 18.61 | 16.1 | 18.05
MATERIAL | 2686 | ELETRODUTO DE PVC RIGIDO ROSCAVEL DE 3", SEM LUVA | M | CR | 42.48 | 43.42 | 36.18 | 42.57 | 29.37 | 30.65 | 45.38 | 30.22 | 22.73 | 38.31 | 38.99 | 36.18 | 33.88 | 42.48 | 33.88 | 39.76 | 35.41 | 48.95 | 33.63 | 27.41 | 35.5 | 31.5 | 48.27 | 34.05 | 34.05 | 29.45 | 33.03
MATERIAL | 2674 | ELETRODUTO DE PVC RIGIDO ROSCAVEL DE 3/4", SEM LUVA | M | CR | 6.21 | 6.35 | 5.29 | 6.22 | 4.29 | 4.48 | 6.63 | 4.42 | 3.32 | 5.6 | 5.7 | 5.29 | 4.95 | 6.21 | 4.95 | 5.81 | 5.18 | 7.16 | 4.92 | 4.01 | 5.19 | 4.6 | 7.06 | 4.98 | 4.98 | 4.31 | 4.83
MATERIAL | 2683 | ELETRODUTO DE PVC RIGIDO ROSCAVEL DE 4", SEM LUVA | M | CR | 66.94 | 68.42 | 57.01 | 67.08 | 46.28 | 48.29 | 71.5 | 47.62 | 35.82 | 60.37 | 61.44 | 57.01 | 53.39 | 66.94 | 53.39 | 62.65 | 55.81 | 77.14 | 52.99 | 43.19 | 55.94 | 49.63 | 76.06 | 53.66 | 53.66 | 46.41 | 52.05
MATERIAL | 2676 | ELETRODUTO DE PVC RIGIDO SOLDAVEL, CLASSE B, DE 20 MM | M | CR | 2.9 | 2.96 | 2.47 | 2.91 | 2 | 2.09 | 3.1 | 2.06 | 1.55 | 2.61 | 2.66 | 2.47 | 2.31 | 2.9 | 2.31 | 2.71 | 2.42 | 3.34 | 2.29 | 1.87 | 2.42 | 2.15 | 3.3 | 2.32 | 2.32 | 2.01 | 2.25
MATERIAL | 2678 | ELETRODUTO DE PVC RIGIDO SOLDAVEL, CLASSE B, DE 25 MM | M | CR | 3.63 | 3.71 | 3.09 | 3.64 | 2.51 | 2.62 | 3.88 | 2.58 | 1.94 | 3.27 | 3.33 | 3.09 | 2.9 | 3.63 | 2.9 | 3.4 | 3.03 | 4.19 | 2.87 | 2.34 | 3.03 | 2.69 | 4.13 | 2.91 | 2.91 | 2.52 | 2.82
MATERIAL | 2679 | ELETRODUTO DE PVC RIGIDO SOLDAVEL, CLASSE B, DE 32 MM | M | CR | 5.6 | 5.73 | 4.77 | 5.61 | 3.87 | 4.04 | 5.98 | 3.98 | 3 | 5.05 | 5.14 | 4.77 | 4.47 | 5.6 | 4.47 | 5.24 | 4.67 | 6.46 | 4.43 | 3.61 | 4.68 | 4.15 | 6.37 | 4.49 | 4.49 | 3.88 | 4.36
MATERIAL | 12070 | ELETRODUTO DE PVC RIGIDO SOLDAVEL, CLASSE B, DE 40 MM | M | CR | 7.8 | 7.97 | 6.64 | 7.81 | 5.39 | 5.62 | 8.33 | 5.55 | 4.17 | 7.03 | 7.16 | 6.64 | 6.22 | 7.8 | 6.22 | 7.3 | 6.5 | 8.99 | 6.17 | 5.03 | 6.52 | 5.78 | 8.86 | 6.25 | 6.25 | 5.4 | 6.06
MATERIAL | 2675 | ELETRODUTO DE PVC RIGIDO SOLDAVEL, CLASSE B, DE 50 MM | M | CR | 10.14 | 10.36 | 8.63 | 10.16 | 7.01 | 7.31 | 10.83 | 7.21 | 5.42 | 9.14 | 9.3 | 8.63 | 8.08 | 10.14 | 8.08 | 9.49 | 8.45 | 11.68 | 8.02 | 6.54 | 8.47 | 7.51 | 11.52 | 8.12 | 8.12 | 7.03 | 7.88
MATERIAL | 12067 | ELETRODUTO DE PVC RIGIDO SOLDAVEL, CLASSE B, DE 60 MM | M | CR | 13.75 | 14.05 | 11.71 | 13.78 | 9.51 | 9.92 | 14.69 | 9.78 | 7.36 | 12.4 | 12.62 | 11.71 | 10.97 | 13.75 | 10.97 | 12.87 | 11.46 | 15.85 | 10.88 | 8.87 | 11.49 | 10.2 | 15.63 | 11.02 | 11.02 | 9.53 | 10.69
MATERIAL | 21128 | ELETRODUTO EM ACO GALVANIZADO ELETROLITICO, LEVE, DIAMETRO 3/4", PAREDE DE 0,90 MM | M | C | 10.67 |  |  |  | 7.44 |  | 8.42 | 7.53 | 8.53 | 8.55 | 12.33 | 7.91 | 11.78 | 11.08 | 9.15 |  |  | 10.81 | 9.63 | 7.79 |  |  | 12.17 | 16.44 | 5.82 | 8.44 | 6.13
MATERIAL | 40400 | ELETRODUTO FLEXIVEL PLANO EM PEAD, COR PRETA E LARANJA, DIAMETRO 25 MM | M | CR |  | 2.58 | 4.6 | 1.94 | 1.9 |  | 1.82 | 2.11 | 1.38 | 1.9 | 1.39 | 2.15 | 1.47 | 2.24 | 2.68 |  | 2.73 | 2.33 | 2.09 | 4.28 | 2.5 |  | 2.63 | 1.41 | 1.88 | 1.69 | 1.86
MATERIAL | 40401 | ELETRODUTO FLEXIVEL PLANO EM PEAD, COR PRETA E LARANJA, DIAMETRO 32 MM | M | CR |  | 3.8 | 6.78 | 2.86 | 2.79 |  | 2.68 | 3.1 | 2.04 | 2.79 | 2.05 | 3.17 | 2.17 | 3.31 | 3.94 |  | 4.02 | 3.44 | 3.08 | 6.3 | 3.68 |  | 3.88 | 2.08 | 2.78 | 2.48 | 2.74
MATERIAL | 40402 | ELETRODUTO FLEXIVEL PLANO EM PEAD, COR PRETA E LARANJA, DIAMETRO 40 MM | M | CR |  | 4.88 | 8.7 | 3.68 | 3.58 |  | 3.44 | 3.98 | 2.62 | 3.58 | 2.63 | 4.06 | 2.79 | 4.24 | 5.06 |  | 5.16 | 4.41 | 3.95 | 8.08 | 4.72 |  | 4.97 | 2.67 | 3.56 | 3.19 | 3.52
MATERIAL | 21137 | ELETRODUTO FLEXIVEL, EM FITA DE ACO GALVANIZADO, REVESTIDO COM PVC PRETO, DIAMETRO EXTERNO DE 15 MM, DN = 3/8", TIPO SEALTUBO | M | CR | 10.92 |  |  |  | 7.61 |  | 8.62 | 7.7 | 8.73 | 8.75 | 12.62 | 8.09 | 12.06 | 11.34 | 9.36 |  |  | 11.06 | 9.86 | 7.97 |  |  | 12.46 | 16.83 | 5.95 | 8.64 | 6.27
MATERIAL | 2504 | ELETRODUTO FLEXIVEL, EM FITA DE ACO GALVANIZADO, REVESTIDO COM PVC PRETO, DIAMETRO EXTERNO DE 25 MM, DN = 3/4", TIPO SEALTUBO | M | CR | 11.84 |  |  |  | 8.25 |  | 9.34 | 8.35 | 9.46 | 9.48 | 13.68 | 8.77 | 13.07 | 12.29 | 10.15 |  |  | 11.99 | 10.68 | 8.64 |  |  | 13.5 | 18.24 | 6.45 | 9.36 | 6.8
MATERIAL | 2501 | ELETRODUTO FLEXIVEL, EM FITA DE ACO GALVANIZADO, REVESTIDO COM PVC PRETO, DIAMETRO EXTERNO DE 32 MM, DN = 1", TIPO SEALTUBO | M | CR | 15.52 |  |  |  | 10.82 |  | 12.25 | 10.95 | 12.41 | 12.44 | 17.94 | 11.51 | 17.14 | 16.12 | 13.31 |  |  | 15.73 | 14.01 | 11.33 |  |  | 17.71 | 23.92 | 8.47 | 12.28 | 8.92
MATERIAL | 2502 | ELETRODUTO FLEXIVEL, EM FITA DE ACO GALVANIZADO, REVESTIDO COM PVC PRETO, DIAMETRO EXTERNO DE 40 MM, DN = 1 1/4", TIPO SEALTUBO | M | CR | 23.43 |  |  |  | 16.33 |  | 18.48 | 16.53 | 18.73 | 18.77 | 27.07 | 17.36 | 25.86 | 24.33 | 20.09 |  |  | 23.73 | 21.14 | 17.1 |  |  | 26.72 | 36.1 | 12.78 | 18.53 | 13.46
MATERIAL | 2503 | ELETRODUTO FLEXIVEL, EM FITA DE ACO GALVANIZADO, REVESTIDO COM PVC PRETO, DIAMETRO EXTERNO DE 50 MM, DN = 1 1/2", TIPO SEALTUBO | M | CR | 30.15 |  |  |  | 21.02 |  | 23.79 | 21.28 | 24.1 | 24.16 | 34.84 | 22.35 | 33.29 | 31.31 | 25.85 |  |  | 30.54 | 27.21 | 22.01 |  |  | 34.39 | 46.46 | 16.44 | 23.85 | 17.32
MATERIAL | 2500 | ELETRODUTO FLEXIVEL, EM FITA DE ACO GALVANIZADO, REVESTIDO COM PVC PRETO, DIAMETRO EXTERNO DE 60 MM, DN = 2", TIPO SEALTUBO | M | CR | 40.16 |  |  |  | 28 |  | 31.69 | 28.34 | 32.1 | 32.18 | 46.41 | 29.77 | 44.34 | 41.7 | 34.44 |  |  | 40.69 | 36.24 | 29.32 |  |  | 45.81 | 61.88 | 21.9 | 31.76 | 23.07
MATERIAL | 2505 | ELETRODUTO FLEXIVEL, EM FITA DE ACO GALVANIZADO, REVESTIDO COM PVC PRETO, DIAMETRO EXTERNO DE 75 MM, DN = 2 1/2", TIPO SEALTUBO | M | CR | 62.59 |  |  |  | 43.64 |  | 49.39 | 44.17 | 50.03 | 50.15 | 72.32 | 46.4 | 69.1 | 64.99 | 53.67 |  |  | 63.41 | 56.49 | 45.69 |  |  | 71.39 | 96.43 | 34.14 | 49.51 | 35.95
MATERIAL | 12056 | ELETRODUTO FLEXIVEL, EM FITA DE ACO GALVANIZADO, SEM REVESTIMENTO, DIAMETRO NOMINAL 1 1/2" | M | CR | 25.29 |  |  |  | 17.63 |  | 19.95 | 17.84 | 20.21 | 20.26 | 29.22 | 18.75 | 27.92 | 26.26 | 21.68 |  |  | 25.62 | 22.82 | 18.46 |  |  | 28.84 | 38.97 | 13.79 | 20 | 14.53
MATERIAL | 12057 | ELETRODUTO FLEXIVEL, EM FITA DE ACO GALVANIZADO, SEM REVESTIMENTO, DIAMETRO NOMINAL 1 1/4" | M | CR | 21.48 |  |  |  | 14.98 |  | 16.95 | 15.16 | 17.17 | 17.21 | 24.82 | 15.92 | 23.71 | 22.3 | 18.42 |  |  | 21.76 | 19.39 | 15.68 |  |  | 24.5 | 33.1 | 11.71 | 16.99 | 12.34
MATERIAL | 12058 | ELETRODUTO FLEXIVEL, EM FITA DE ACO GALVANIZADO, SEM REVESTIMENTO, DIAMETRO NOMINAL 1" | M | CR | 13.39 |  |  |  | 9.33 |  | 10.56 | 9.45 | 10.7 | 10.73 | 15.47 | 9.92 | 14.78 | 13.9 | 11.48 |  |  | 13.56 | 12.08 | 9.77 |  |  | 15.27 | 20.63 | 7.3 | 10.59 | 7.69
MATERIAL | 12059 | ELETRODUTO FLEXIVEL, EM FITA DE ACO GALVANIZADO, SEM REVESTIMENTO, DIAMETRO NOMINAL 1/2" | M | CR | 7.53 |  |  |  | 5.25 |  | 5.94 | 5.32 | 6.02 | 6.04 | 8.71 | 5.58 | 8.32 | 7.82 | 6.46 |  |  | 7.63 | 6.8 | 5.5 |  |  | 8.59 | 11.61 | 4.11 | 5.96 | 4.33
MATERIAL | 12060 | ELETRODUTO FLEXIVEL, EM FITA DE ACO GALVANIZADO, SEM REVESTIMENTO, DIAMETRO NOMINAL 2 1/2" | M | CR | 55.81 |  |  |  | 38.91 |  | 44.04 | 39.38 | 44.61 | 44.72 | 64.49 | 41.37 | 61.61 | 57.95 | 47.86 |  |  | 56.54 | 50.37 | 40.74 |  |  | 63.65 | 85.99 | 30.44 | 44.14 | 32.06
MATERIAL | 12061 | ELETRODUTO FLEXIVEL, EM FITA DE ACO GALVANIZADO, SEM REVESTIMENTO, DIAMETRO NOMINAL 2" | M | CR | 34.08 |  |  |  | 23.76 |  | 26.89 | 24.05 | 27.24 | 27.3 | 39.38 | 25.26 | 37.62 | 35.39 | 29.22 |  |  | 34.52 | 30.75 | 24.88 |  |  | 38.87 | 52.51 | 18.58 | 26.95 | 19.57
MATERIAL | 12062 | ELETRODUTO FLEXIVEL, EM FITA DE ACO GALVANIZADO, SEM REVESTIMENTO, DIAMETRO NOMINAL 3" | M | CR | 62.84 |  |  |  | 43.82 |  | 49.59 | 44.35 | 50.24 | 50.36 | 72.62 | 46.59 | 69.38 | 65.26 | 53.89 |  |  | 63.67 | 56.72 | 45.88 |  |  | 71.68 | 96.83 | 34.28 | 49.71 | 36.1
MATERIAL | 2687 | ELETRODUTO PVC FLEXIVEL CORRUGADO, COR AMARELA, DE 16 MM | M | CR | 2.53 | 2.59 | 2.16 | 2.54 | 1.75 | 1.83 | 2.71 | 1.8 | 1.35 | 2.28 | 2.32 | 2.16 | 2.02 | 2.53 | 2.02 | 2.37 | 2.11 | 2.92 | 2 | 1.63 | 2.12 | 1.88 | 2.88 | 2.03 | 2.03 | 1.75 | 1.97
MATERIAL | 2689 | ELETRODUTO PVC FLEXIVEL CORRUGADO, COR AMARELA, DE 20 MM | M | CR | 3.01 | 3.08 | 2.57 | 3.02 | 2.08 | 2.17 | 3.22 | 2.14 | 1.61 | 2.72 | 2.77 | 2.57 | 2.4 | 3.01 | 2.4 | 2.82 | 2.51 | 3.47 | 2.39 | 1.94 | 2.52 | 2.23 | 3.43 | 2.42 | 2.42 | 2.09 | 2.34
MATERIAL | 2688 | ELETRODUTO PVC FLEXIVEL CORRUGADO, COR AMARELA, DE 25 MM | M | CR | 3.27 | 3.34 | 2.78 | 3.27 | 2.26 | 2.35 | 3.49 | 2.32 | 1.74 | 2.94 | 3 | 2.78 | 2.6 | 3.27 | 2.6 | 3.06 | 2.72 | 3.76 | 2.58 | 2.11 | 2.73 | 2.42 | 3.71 | 2.62 | 2.62 | 2.26 | 2.54
MATERIAL | 2690 | ELETRODUTO PVC FLEXIVEL CORRUGADO, COR AMARELA, DE 32 MM | M | CR | 5.59 | 5.71 | 4.76 | 5.6 | 3.86 | 4.03 | 5.97 | 3.98 | 2.99 | 5.04 | 5.13 | 4.76 | 4.46 | 5.59 | 4.46 | 5.23 | 4.66 | 6.44 | 4.42 | 3.61 | 4.67 | 4.14 | 6.35 | 4.48 | 4.48 | 3.87 | 4.35
MATERIAL | 39243 | ELETRODUTO PVC FLEXIVEL CORRUGADO, REFORCADO, COR LARANJA, DE 20 MM, PARA LAJES E PISOS | M | CR | 3.68 | 3.76 | 3.14 | 3.69 | 2.54 | 2.66 | 3.93 | 2.62 | 1.97 | 3.32 | 3.38 | 3.14 | 2.94 | 3.68 | 2.94 | 3.45 | 3.07 | 4.24 | 2.91 | 2.37 | 3.08 | 2.73 | 4.19 | 2.95 | 2.95 | 2.55 | 2.86
MATERIAL | 39244 | ELETRODUTO PVC FLEXIVEL CORRUGADO, REFORCADO, COR LARANJA, DE 25 MM, PARA LAJES E PISOS | M | CR | 4.98 | 5.09 | 4.24 | 4.99 | 3.44 | 3.59 | 5.32 | 3.54 | 2.66 | 4.49 | 4.57 | 4.24 | 3.97 | 4.98 | 3.97 | 4.66 | 4.15 | 5.74 | 3.94 | 3.21 | 4.16 | 3.69 | 5.66 | 3.99 | 3.99 | 3.45 | 3.87
MATERIAL | 39245 | ELETRODUTO PVC FLEXIVEL CORRUGADO, REFORCADO, COR LARANJA, DE 32 MM, PARA LAJES E PISOS | M | CR | 9.58 | 9.79 | 8.16 | 9.6 | 6.62 | 6.91 | 10.23 | 6.81 | 5.12 | 8.64 | 8.79 | 8.16 | 7.64 | 9.58 | 7.64 | 8.97 | 7.99 | 11.04 | 7.58 | 6.18 | 8.01 | 7.1 | 10.89 | 7.68 | 7.68 | 6.64 | 7.45
MATERIAL | 39255 | ELETRODUTO/CONDULETE DE PVC RIGIDO, LISO, COR CINZA, DE 1", PARA INSTALACOES APARENTES (NBR 5410) | M | CR | 26.52 | 27.1 | 22.58 | 26.57 | 18.33 | 19.13 | 28.33 | 18.86 | 14.19 | 23.91 | 24.34 | 22.58 | 21.15 | 26.52 | 21.15 | 24.82 | 22.11 | 30.56 | 20.99 | 17.11 | 22.16 | 19.66 | 30.13 | 21.26 | 21.26 | 18.39 | 20.62
MATERIAL | 39254 | ELETRODUTO/CONDULETE DE PVC RIGIDO, LISO, COR CINZA, DE 1/2", PARA INSTALACOES APARENTES (NBR 5410) | M | CR | 14.33 | 14.65 | 12.2 | 14.36 | 9.91 | 10.34 | 15.31 | 10.19 | 7.67 | 12.92 | 13.15 | 12.2 | 11.43 | 14.33 | 11.43 | 13.41 | 11.95 | 16.51 | 11.34 | 9.25 | 11.97 | 10.62 | 16.28 | 11.49 | 11.49 | 9.94 | 11.14
MATERIAL | 39253 | ELETRODUTO/CONDULETE DE PVC RIGIDO, LISO, COR CINZA, DE 3/4", PARA INSTALACOES APARENTES (NBR 5410) | M | CR | 18.26 | 18.67 | 15.55 | 18.3 | 12.63 | 13.17 | 19.51 | 12.99 | 9.77 | 16.47 | 16.76 | 15.55 | 14.57 | 18.26 | 14.57 | 17.09 | 15.22 | 21.05 | 14.46 | 11.78 | 15.26 | 13.54 | 20.75 | 14.64 | 14.64 | 12.66 | 14.2
MATERIAL | 39246 | ELETRODUTO/DUTO PEAD FLEXIVEL PAREDE SIMPLES, CORRUGACAO HELICOIDAL, COR PRETA, SEM ROSCA, DE 1 1/2", CRC 680 N, PARA CABEAMENTO SUBTERRANEO (NBR 15715) | M | CR |  | 6.61 | 11.77 | 4.98 | 4.85 |  | 4.66 | 5.39 | 3.54 | 4.85 | 3.56 | 5.5 | 3.77 | 5.74 | 6.85 |  | 6.98 | 5.97 | 5.35 | 10.94 | 6.39 |  | 6.73 | 3.62 | 4.82 | 4.32 | 4.77
MATERIAL | 39247 | ELETRODUTO/DUTO PEAD FLEXIVEL PAREDE SIMPLES, CORRUGACAO HELICOIDAL, COR PRETA, SEM ROSCA, DE 1 1/4", CRC 680 N, PARA CABEAMENTO SUBTERRANEO (NBR 15715) | M | CR |  | 5.76 | 10.26 | 4.34 | 4.23 |  | 4.06 | 4.7 | 3.09 | 4.23 | 3.1 | 4.8 | 3.29 | 5.01 | 5.97 |  | 6.09 | 5.21 | 4.66 | 9.53 | 5.57 |  | 5.87 | 3.15 | 4.21 | 3.76 | 4.16
MATERIAL | 2446 | ELETRODUTO/DUTO PEAD FLEXIVEL PAREDE SIMPLES, CORRUGACAO HELICOIDAL, COR PRETA, SEM ROSCA, DE 2", CRC 680 N, PARA CABEAMENTO SUBTERRANEO (NBR 15715) | M | C |  | 9.49 | 16.9 | 7.15 | 6.97 |  | 6.69 | 7.74 | 5.09 | 6.97 | 5.11 | 7.9 | 5.42 | 8.25 | 9.84 |  | 10.03 | 8.58 | 7.68 | 15.7 | 9.18 |  | 9.67 | 5.2 | 6.93 | 6.2 | 6.85
MATERIAL | 2442 | ELETRODUTO/DUTO PEAD FLEXIVEL PAREDE SIMPLES, CORRUGACAO HELICOIDAL, COR PRETA, SEM ROSCA, DE 3", CRC 680 N, PARA CABEAMENTO SUBTERRANEO (NBR 15715) | M | CR |  | 13.29 | 23.68 | 10.01 | 9.76 |  | 9.37 | 10.84 | 7.13 | 9.76 | 7.16 | 11.07 | 7.59 | 11.56 | 13.78 |  | 14.05 | 12.02 | 10.76 | 22 | 12.86 |  | 13.55 | 7.28 | 9.71 | 8.68 | 9.59
MATERIAL | 39248 | ELETRODUTO/DUTO PEAD FLEXIVEL PAREDE SIMPLES, CORRUGACAO HELICOIDAL, COR PRETA, SEM ROSCA, DE 4", CRC 680 N, PARA CABEAMENTO SUBTERRANEO (NBR 15715) | M | CR |  | 18.53 | 33 | 13.96 | 13.61 |  | 13.06 | 15.11 | 9.94 | 13.61 | 9.97 | 15.42 | 10.58 | 16.11 | 19.21 |  | 19.58 | 16.75 | 14.99 | 30.66 | 17.92 |  | 18.88 | 10.15 | 13.53 | 12.1 | 13.37
MAO DE OBRA | 2438 | ELETROTECNICO (HORISTA) | H | CR | 27.05 | 26.71 | 41 | 24.36 | 31.19 | 30.9 | 30.04 | 33.68 | 28.89 | 24.84 | 37.69 | 24.69 | 26.54 | 23.5 | 21.93 | 23.82 | 28.28 | 34.03 | 33.14 | 24.96 | 28.1 | 30.2 | 29.18 | 42.64 | 27.18 | 39.77 | 26.23
MAO DE OBRA | 40922 | ELETROTECNICO (MENSALISTA) | MES | CR | 4730.11 | 4666.06 | 7193.05 | 4233.6 | 5456.3 | 5434.38 | 5356.42 | 5910.86 | 5093.4 | 4376.64 | 6655.58 | 4314.48 | 4681.39 | 4072.61 | 3838.03 | 4171.02 | 4995.14 | 5973.26 | 5828.26 | 4361.73 | 4878.85 | 5262.94 | 5128.17 | 7476.42 | 4807.41 | 6967.59 | 4603.59
EQUIPAMENTO (AQUISIÇÃO) | 36486 | ELEVADOR DE CARGA A CABO, CABINE SEMI FECHADA 2,0 X 1,5 X 2,0 M, CAPACIDADE DE CARGA 1000 KG, TORRE 2,38 X 2,21 X 15 M, GUINCHO DE EMBREAGEM, FREIO DE SEGURANCA, LIMITADOR DE VELOCIDADE E CANCELA | UN | CR | RS: 70817.79; SC: 69311.03; SP: 72198.99
EQUIPAMENTO (AQUISIÇÃO) | 37777 | ELEVADOR DE CREMALHEIRA CABINE FECHADA 1,5 X 2,5 X 2,35 M (UMA POR TORRE), CAPACIDADE DE CARGA 1200 KG (15 PESSOAS), TORRE 24 M (16 MODULOS), FREIO DE SEGURANCA, LIMITADOR DE CARGA | UN | CR | RS: 333408.82; SC: 326315.02; SP: 339911.48
MATERIAL | 12624 | EMENDA PARA CALHA PLUVIAL, PVC, DIAMETRO ENTRE 119 E 170 MM, PARA DRENAGEM PLUVIAL PREDIAL | UN | CR | 35.82 | 32.14 | 28.33 | 23.32 | 25.79 | 34.38 | 31.93 | 41.95 | 33 | 27.97 | 30.85 | 32.89 | 32.25 | 36.87 | 28.7 | 25.28 | 27.15 | 30.91 | 34.96 | 30.12 | 36.57 | 31.56 | 34.21 | 30.29 | 30.48 | 34.53 | 31.37
MATERIAL | 517 | EMULSAO ASFALTICA ANIONICA | L | CR | 11.59 |  |  | 14.06 | 11.42 |  | 8.83 |  | 8.84 |  | 8.87 |  | 16.9 | 10.24 | 9.9 | 11.34 |  | 10.08 | 9.4 |  | 13.27 | 9.58 | 10.38 | 9.31 | 7.54 | 8.42
MATERIAL | 37534 | EMULSAO EXPLOSIVA EM CARTUCHOS DE 1" X 12", DENSIDADE 1.15 G/CM3, INICIACAO ESPOLETA N. 8 / CORDEL | KG | CR | SP: 18.34
MATERIAL | 37535 | EMULSAO EXPLOSIVA EM CARTUCHOS DE 1" X 24", DENSIDADE 1.15 G/CM3, INICIACAO ESPOLETA N. 8 / CORDEL | KG | CR | SP: 18.34
MATERIAL | 37533 | EMULSAO EXPLOSIVA EM CARTUCHOS DE 1" X 8", DENSIDADE 1.15 G/CM3, INICIACAO ESPOLETA N. 8 / CORDEL | KG | CR | SP: 18.34
MATERIAL | 37537 | EMULSAO EXPLOSIVA EM CARTUCHOS DE 2 1/2" X 24", DENSIDADE 1.15 G/CM3, INICIACAO ESPOLETA N. 8 / CORDEL | KG | CR | SP: 13.88
MATERIAL | 37536 | EMULSAO EXPLOSIVA EM CARTUCHOS DE 2 1/4" X 24", DENSIDADE 1.15 G/CM3, INICIACAO ESPOLETA N. 8 / CORDEL | KG | CR | SP: 13.88
MATERIAL | 37532 | EMULSAO EXPLOSIVA EM CARTUCHOS DE 2" X 24", DENSIDADE 1.15 G/CM3, INICIACAO ESPOLETA N. 8 / CORDEL | KG | C | SP: 13.88
MAO DE OBRA | 2696 | ENCANADOR OU BOMBEIRO HIDRAULICO (HORISTA) | H | C | 23.56 | 23.73 | 20.03 | 21.21 | 24.05 | 20.47 | 23.15 | 22.16 | 24.13 | 21.14 | 24.12 | 19.13 | 20.45 | 20.46 | 19.18 | 22.45 | 20.33 | 27.06 | 28.71 | 18.72 | 23.31 | 24.08 | 23.51 | 29.53 | 19.02 | 30.21 | 22.94
MAO DE OBRA | 40928 | ENCANADOR OU BOMBEIRO HIDRAULICO (MENSALISTA) | MES | CR | 4116.66 | 4143.1 | 3513.48 | 3684.53 | 4205.51 | 3599.01 | 4126.08 | 3888.6 | 4252.48 | 3721.71 | 4258.84 | 3342.8 | 3606.11 | 3544.43 | 3355.55 | 3929.54 | 3587.7 | 4747.54 | 5047.74 | 3270.26 | 4045 | 4195.22 | 4131.48 | 5178.05 | 3362.43 | 5290.97 | 4026.14
MAO DE OBRA | 4083 | ENCARREGADO GERAL DE OBRAS (HORISTA) | H | C | 36.5 | 23.73 | 38.03 | 24.59 | 37.22 | 24.06 | 23.15 | 35.48 | 33.61 | 28.01 | 63.71 | 26.02 | 26.44 | 22.67 | 20.99 | 41.07 | 31.85 | 38.75 | 46.35 | 37.81 | 26.55 | 33.84 | 68.93 | 34.49 | 27.75 | 46.11 | 27.01
MAO DE OBRA | 40818 | ENCARREGADO GERAL DE OBRAS (MENSALISTA) | MES | CR | 6377.08 | 4143.1 | 6671.12 | 4271.98 | 6507.99 | 4230.35 | 4126.08 | 6224.81 | 5922.57 | 4931.08 | 11245.96 | 4546.5 | 4662.45 | 3926.09 | 3673.17 | 7189.18 | 5620.6 | 6796.84 | 8148.29 | 6604.42 | 4606.59 | 5894.46 | 12110.29 | 6047.36 | 4905.42 | 8076.1 | 4739.68
MATERIAL | 43146 | ENDURECEDOR MINERAL DE BASE CIMENTICIA PARA PISO DE CONCRETO | KG | CR | 11.03 | 11.75 |  | 11.91 | 8.61 | 10.34 | 10.26 | 7.73 | 8.96 | 11.19 | 7.8 | 8.93 | 9.29 | 10.4 | 11.67 | 9.2 | 13.77 | 8.17 | 10.21 | 8.59 | 11.72 | 10.58 | 9.13 | 9.02 | 11.93 | 8.44 | 13.24
ESPECIAIS | 2705 | ENERGIA ELETRICA ATE 2000 KWH INDUSTRIAL, SEM DEMANDA | KWH | CR | 1.12 | 1.06 | 0.98 | 1.02 | 1.08 | 0.92 | 0.72 | 0.86 | 1.05 | 0.96 | 1.12 | 1.1 | 1.07 | 1.17 | 0.75 | 1 | 1.1 | 0.71 | 1.15 | 0.95 | 1.59 | 1.12 | 0.93 | 0.76 | 0.91 | 0.78 | 1.07
ESPECIAIS | 14250 | ENERGIA ELETRICA COMERCIAL, BAIXA TENSAO, RELATIVA AO CONSUMO DE ATE 100 KWH, INCLUINDO ICMS, PIS/PASEP E COFINS | KWH | C | 1.14 | 1.08 | 1 | 1.04 | 1.1 | 0.94 | 0.74 | 0.88 | 1.07 | 0.98 | 1.14 | 1.12 | 1.09 | 1.19 | 0.77 | 1.02 | 1.12 | 0.73 | 1.17 | 0.97 | 1.62 | 1.14 | 0.95 | 0.78 | 0.93 | 0.8 | 1.09
MATERIAL | 11683 | ENGATE / RABICHO FLEXIVEL INOX 1/2" X 30 CM | UN | CR | 32.99 |  |  | 49.99 | 35.84 | 53.87 | 32.77 | 50.11 | 48.68 | 56.18 | 55.92 | 76.48 | 41.27 | 39.22 |  | 56.75 | 47.19 | 61.89 | 45.84 | 63.94 | 47.19 | 52.74 | 66.5 | 47.8 | 48.17 | 43.27
MATERIAL | 11684 | ENGATE / RABICHO FLEXIVEL INOX 1/2" X 40 CM | UN | CR | 36.11 |  |  | 54.72 | 39.23 | 58.96 | 35.87 | 54.84 | 53.29 | 61.49 | 61.21 | 83.71 | 45.18 | 42.93 |  | 62.12 | 51.66 | 67.75 | 50.17 | 69.99 | 51.65 | 57.73 | 72.79 | 52.32 | 52.72 | 47.36
MATERIAL | 6141 | ENGATE/RABICHO FLEXIVEL PLASTICO (PVC OU ABS) BRANCO 1/2" X 30 CM | UN | CR | 5.02 | 4.84 | 5.81 | 6.17 | 4.79 | 5.62 | 5.11 | 5.08 | 4.81 | 6.04 | 6.17 | 5.7 | 7.86 | 5.75 | 4.99 | 4.69 | 5.29 | 5.38 | 8.14 | 4.44 | 5.44 | 4.23 | 6.38 | 5.14 | 4.84 | 6.52 | 4.84
MATERIAL | 11681 | ENGATE/RABICHO FLEXIVEL PLASTICO (PVC OU ABS) BRANCO 1/2" X 40 CM | UN | CR | 6.33 | 6.1 | 7.32 | 7.78 | 6.04 | 7.09 | 6.44 | 6.41 | 6.06 | 7.61 | 7.78 | 7.19 | 9.91 | 7.25 | 6.29 | 5.91 | 6.67 | 6.79 | 10.26 | 5.61 | 6.86 | 5.34 | 8.05 | 6.48 | 6.1 | 8.22 | 6.1
MAO DE OBRA | 2706 | ENGENHEIRO CIVIL DE OBRA JUNIOR (HORISTA) | H | C | 125.65 | 133.14 | 125.24 | 125.55 | 126.43 | 126.15 | 123.22 | 127.2 | 122.44 | 124.76 | 127.14 | 121.71 | 121.15 | 127.99 | 126.72 | 125.41 | 125.11 | 126.9 | 136.96 | 126.22 | 128.27 | 127.16 | 124.83 | 126.44 | 123.96 | 126.37 | 123.59
MAO DE OBRA | 40811 | ENGENHEIRO CIVIL DE OBRA JUNIOR (MENSALISTA) | MES | CR | 21949.29 | 23241.79 | 21968.64 | 21806.07 | 22101.54 | 22172.51 | 21959.61 | 22315.73 | 21575.1 | 21959.61 | 22442.18 | 21264.14 | 21363.49 | 22162.19 | 22169.84 | 21949.29 | 22079.61 | 22257.67 | 24074.16 | 22046.06 | 22255.09 | 22146.7 | 21928.64 | 22167.35 | 21911.87 | 22133.8 | 21683.49
MAO DE OBRA | 2707 | ENGENHEIRO CIVIL DE OBRA PLENO (HORISTA) | H | CR | 131.89 | 139.75 | 131.46 | 131.78 | 130.85 | 137.23 | 145.83 | 136.66 | 129.27 | 125 | 131.52 | 128.49 | 127.91 | 134.34 | 133.03 | 131.63 | 125.35 | 141.57 | 152.45 | 153.93 | 134.64 | 133.47 | 131.57 | 142.68 | 130.11 | 128.55 | 129.73
MAO DE OBRA | 40813 | ENGENHEIRO CIVIL DE OBRA PLENO (MENSALISTA) | MES | CR | 23040.71 | 24397.48 | 23061.03 | 22890.37 | 22877.54 | 24122.31 | 25988.71 | 23975.03 | 22778.51 | 22003.52 | 23215.55 | 22450.2 | 22555.1 | 23264.2 | 23272.23 | 23040.71 | 22123.76 | 24831.32 | 26797.21 | 26891.29 | 23361.72 | 23247.95 | 23114.11 | 25014.61 | 23001.43 | 22515.91 | 22761.7
MAO DE OBRA | 2708 | ENGENHEIRO CIVIL DE OBRA SENIOR (HORISTA) | H | CR | 157.47 | 166.85 | 135.02 | 157.34 | 144.64 | 160.2 | 205.17 | 159.78 | 154.16 | 168.77 | 164.52 | 153.23 | 152.53 | 160.39 | 158.81 | 157.17 | 147.6 | 156.37 | 170.09 | 165.06 | 160.75 | 159.36 | 144.79 | 144.66 | 155.34 | 180.07 | 154.89
MAO DE OBRA | 40814 | ENGENHEIRO CIVIL DE OBRA SENIOR (MENSALISTA) | MES | CR | 27507.84 | 29127.65 | 23687.08 | 27328.34 | 25289.06 | 28157.46 | 36565.08 | 28033.72 | 27165.45 | 29708.89 | 29042.53 | 26773.91 | 26899.01 | 27774.65 | 27784.23 | 27507.84 | 26049.03 | 27428.69 | 29900.09 | 28831.34 | 27891.08 | 27755.25 | 25438.86 | 25363.58 | 27460.94 | 31540.2 | 27174.72
MATERIAL | 38403 | ENXADA ESTREITA, EM ACO, *25 X 23* CM, COM CABO DE MADEIRA DE *150* CM | UN | CR | 74.48 | 58.65 |  | 73.84 | 58.43 |  | 68.7 | 63.89 | 73.28 | 77.34 | 79.46 | 57.75 | 79.46 |  |  | 60.68 | 118.47 | 48.12 |  | 72.07 | 75.53 | 73.04 | 72.38 | 73.81 | 55.29 | 68.69 | 91.41
MATERIAL | 43482 | EPI - FAMILIA ALMOXARIFE - HORISTA (ENCARGOS COMPLEMENTARES - COLETADO CAIXA) | H | C | 0.81 | 0.81 | 0.81 | 0.81 | 0.81 | 0.81 | 0.81 | 0.81 | 0.81 | 0.81 | 0.81 | 0.81 | 0.81 | 0.81 | 0.81 | 0.81 | 0.81 | 0.81 | 0.81 | 0.81 | 0.81 | 0.81 | 0.81 | 0.81 | 0.81 | 0.81 | 0.81
MATERIAL | 43494 | EPI - FAMILIA ALMOXARIFE - MENSALISTA (ENCARGOS COMPLEMENTARES - COLETADO CAIXA) | MES | C | 153.54 | 153.54 | 153.54 | 153.54 | 153.54 | 153.54 | 153.54 | 153.54 | 153.54 | 153.54 | 153.54 | 153.54 | 153.54 | 153.54 | 153.54 | 153.54 | 153.54 | 153.54 | 153.54 | 153.54 | 153.54 | 153.54 | 153.54 | 153.54 | 153.54 | 153.54 | 153.54
MATERIAL | 43483 | EPI - FAMILIA CARPINTEIRO DE FORMAS - HORISTA (ENCARGOS COMPLEMENTARES - COLETADO CAIXA) | H | C | 1.43 | 1.43 | 1.43 | 1.43 | 1.43 | 1.43 | 1.43 | 1.43 | 1.43 | 1.43 | 1.43 | 1.43 | 1.43 | 1.43 | 1.43 | 1.43 | 1.43 | 1.43 | 1.43 | 1.43 | 1.43 | 1.43 | 1.43 | 1.43 | 1.43 | 1.43 | 1.43
MATERIAL | 43495 | EPI - FAMILIA CARPINTEIRO DE FORMAS - MENSALISTA (ENCARGOS COMPLEMENTARES - COLETADO CAIXA) | MES | C | 270.51 | 270.51 | 270.51 | 270.51 | 270.51 | 270.51 | 270.51 | 270.51 | 270.51 | 270.51 | 270.51 | 270.51 | 270.51 | 270.51 | 270.51 | 270.51 | 270.51 | 270.51 | 270.51 | 270.51 | 270.51 | 270.51 | 270.51 | 270.51 | 270.51 | 270.51 | 270.51
MATERIAL | 43484 | EPI - FAMILIA ELETRICISTA - HORISTA (ENCARGOS COMPLEMENTARES - COLETADO CAIXA) | H | C | 1.26 | 1.26 | 1.26 | 1.26 | 1.26 | 1.26 | 1.26 | 1.26 | 1.26 | 1.26 | 1.26 | 1.26 | 1.26 | 1.26 | 1.26 | 1.26 | 1.26 | 1.26 | 1.26 | 1.26 | 1.26 | 1.26 | 1.26 | 1.26 | 1.26 | 1.26 | 1.26
MATERIAL | 43496 | EPI - FAMILIA ELETRICISTA - MENSALISTA (ENCARGOS COMPLEMENTARES - COLETADO CAIXA) | MES | C | 238.02 | 238.02 | 238.02 | 238.02 | 238.02 | 238.02 | 238.02 | 238.02 | 238.02 | 238.02 | 238.02 | 238.02 | 238.02 | 238.02 | 238.02 | 238.02 | 238.02 | 238.02 | 238.02 | 238.02 | 238.02 | 238.02 | 238.02 | 238.02 | 238.02 | 238.02 | 238.02
MATERIAL | 43485 | EPI - FAMILIA ENCANADOR - HORISTA (ENCARGOS COMPLEMENTARES - COLETADO CAIXA) | H | C | 1.13 | 1.13 | 1.13 | 1.13 | 1.13 | 1.13 | 1.13 | 1.13 | 1.13 | 1.13 | 1.13 | 1.13 | 1.13 | 1.13 | 1.13 | 1.13 | 1.13 | 1.13 | 1.13 | 1.13 | 1.13 | 1.13 | 1.13 | 1.13 | 1.13 | 1.13 | 1.13
MATERIAL | 43497 | EPI - FAMILIA ENCANADOR - MENSALISTA (ENCARGOS COMPLEMENTARES - COLETADO CAIXA) | MES | C | 212.45 | 212.45 | 212.45 | 212.45 | 212.45 | 212.45 | 212.45 | 212.45 | 212.45 | 212.45 | 212.45 | 212.45 | 212.45 | 212.45 | 212.45 | 212.45 | 212.45 | 212.45 | 212.45 | 212.45 | 212.45 | 212.45 | 212.45 | 212.45 | 212.45 | 212.45 | 212.45
MATERIAL | 43487 | EPI - FAMILIA ENCARREGADO GERAL - HORISTA (ENCARGOS COMPLEMENTARES - COLETADO CAIXA) | H | C | 1.28 | 1.28 | 1.28 | 1.28 | 1.28 | 1.28 | 1.28 | 1.28 | 1.28 | 1.28 | 1.28 | 1.28 | 1.28 | 1.28 | 1.28 | 1.28 | 1.28 | 1.28 | 1.28 | 1.28 | 1.28 | 1.28 | 1.28 | 1.28 | 1.28 | 1.28 | 1.28
MATERIAL | 43499 | EPI - FAMILIA ENCARREGADO GERAL - MENSALISTA (ENCARGOS COMPLEMENTARES - COLETADO CAIXA) | MES | C | 241.99 | 241.99 | 241.99 | 241.99 | 241.99 | 241.99 | 241.99 | 241.99 | 241.99 | 241.99 | 241.99 | 241.99 | 241.99 | 241.99 | 241.99 | 241.99 | 241.99 | 241.99 | 241.99 | 241.99 | 241.99 | 241.99 | 241.99 | 241.99 | 241.99 | 241.99 | 241.99
MATERIAL | 43486 | EPI - FAMILIA ENGENHEIRO CIVIL - HORISTA (ENCARGOS COMPLEMENTARES - COLETADO CAIXA) | H | C | 0.77 | 0.77 | 0.77 | 0.77 | 0.77 | 0.77 | 0.77 | 0.77 | 0.77 | 0.77 | 0.77 | 0.77 | 0.77 | 0.77 | 0.77 | 0.77 | 0.77 | 0.77 | 0.77 | 0.77 | 0.77 | 0.77 | 0.77 | 0.77 | 0.77 | 0.77 | 0.77
MATERIAL | 43498 | EPI - FAMILIA ENGENHEIRO CIVIL - MENSALISTA (ENCARGOS COMPLEMENTARES - COLETADO CAIXA) | MES | C | 146 | 146 | 146 | 146 | 146 | 146 | 146 | 146 | 146 | 146 | 146 | 146 | 146 | 146 | 146 | 146 | 146 | 146 | 146 | 146 | 146 | 146 | 146 | 146 | 146 | 146 | 146
MATERIAL | 43488 | EPI - FAMILIA OPERADOR ESCAVADEIRA - HORISTA (ENCARGOS COMPLEMENTARES - COLETADO CAIXA) | H | C | 0.89 | 0.89 | 0.89 | 0.89 | 0.89 | 0.89 | 0.89 | 0.89 | 0.89 | 0.89 | 0.89 | 0.89 | 0.89 | 0.89 | 0.89 | 0.89 | 0.89 | 0.89 | 0.89 | 0.89 | 0.89 | 0.89 | 0.89 | 0.89 | 0.89 | 0.89 | 0.89
MATERIAL | 43500 | EPI - FAMILIA OPERADOR ESCAVADEIRA - MENSALISTA (ENCARGOS COMPLEMENTARES - COLETADO CAIXA) | MES | C | 167.95 | 167.95 | 167.95 | 167.95 | 167.95 | 167.95 | 167.95 | 167.95 | 167.95 | 167.95 | 167.95 | 167.95 | 167.95 | 167.95 | 167.95 | 167.95 | 167.95 | 167.95 | 167.95 | 167.95 | 167.95 | 167.95 | 167.95 | 167.95 | 167.95 | 167.95 | 167.95
MATERIAL | 43489 | EPI - FAMILIA PEDREIRO - HORISTA (ENCARGOS COMPLEMENTARES - COLETADO CAIXA) | H | C | 1.31 | 1.31 | 1.31 | 1.31 | 1.31 | 1.31 | 1.31 | 1.31 | 1.31 | 1.31 | 1.31 | 1.31 | 1.31 | 1.31 | 1.31 | 1.31 | 1.31 | 1.31 | 1.31 | 1.31 | 1.31 | 1.31 | 1.31 | 1.31 | 1.31 | 1.31 | 1.31
MATERIAL | 43501 | EPI - FAMILIA PEDREIRO - MENSALISTA (ENCARGOS COMPLEMENTARES - COLETADO CAIXA) | MES | C | 247.11 | 247.11 | 247.11 | 247.11 | 247.11 | 247.11 | 247.11 | 247.11 | 247.11 | 247.11 | 247.11 | 247.11 | 247.11 | 247.11 | 247.11 | 247.11 | 247.11 | 247.11 | 247.11 | 247.11 | 247.11 | 247.11 | 247.11 | 247.11 | 247.11 | 247.11 | 247.11
MATERIAL | 43490 | EPI - FAMILIA PINTOR - HORISTA (ENCARGOS COMPLEMENTARES - COLETADO CAIXA) | H | C | 1.85 | 1.85 | 1.85 | 1.85 | 1.85 | 1.85 | 1.85 | 1.85 | 1.85 | 1.85 | 1.85 | 1.85 | 1.85 | 1.85 | 1.85 | 1.85 | 1.85 | 1.85 | 1.85 | 1.85 | 1.85 | 1.85 | 1.85 | 1.85 | 1.85 | 1.85 | 1.85
MATERIAL | 43502 | EPI - FAMILIA PINTOR - MENSALISTA (ENCARGOS COMPLEMENTARES - COLETADO CAIXA) | MES | C | 348.39 | 348.39 | 348.39 | 348.39 | 348.39 | 348.39 | 348.39 | 348.39 | 348.39 | 348.39 | 348.39 | 348.39 | 348.39 | 348.39 | 348.39 | 348.39 | 348.39 | 348.39 | 348.39 | 348.39 | 348.39 | 348.39 | 348.39 | 348.39 | 348.39 | 348.39 | 348.39
MATERIAL | 43491 | EPI - FAMILIA SERVENTE - HORISTA (ENCARGOS COMPLEMENTARES - COLETADO CAIXA) | H | C | 1.39 | 1.39 | 1.39 | 1.39 | 1.39 | 1.39 | 1.39 | 1.39 | 1.39 | 1.39 | 1.39 | 1.39 | 1.39 | 1.39 | 1.39 | 1.39 | 1.39 | 1.39 | 1.39 | 1.39 | 1.39 | 1.39 | 1.39 | 1.39 | 1.39 | 1.39 | 1.39
MATERIAL | 43503 | EPI - FAMILIA SERVENTE - MENSALISTA (ENCARGOS COMPLEMENTARES - COLETADO CAIXA) | MES | C | 261.93 | 261.93 | 261.93 | 261.93 | 261.93 | 261.93 | 261.93 | 261.93 | 261.93 | 261.93 | 261.93 | 261.93 | 261.93 | 261.93 | 261.93 | 261.93 | 261.93 | 261.93 | 261.93 | 261.93 | 261.93 | 261.93 | 261.93 | 261.93 | 261.93 | 261.93 | 261.93
MATERIAL | 43492 | EPI - FAMILIA SOLDADOR - HORISTA (ENCARGOS COMPLEMENTARES - COLETADO CAIXA) | H | C | 1.82 | 1.82 | 1.82 | 1.82 | 1.82 | 1.82 | 1.82 | 1.82 | 1.82 | 1.82 | 1.82 | 1.82 | 1.82 | 1.82 | 1.82 | 1.82 | 1.82 | 1.82 | 1.82 | 1.82 | 1.82 | 1.82 | 1.82 | 1.82 | 1.82 | 1.82 | 1.82
MATERIAL | 43504 | EPI - FAMILIA SOLDADOR - MENSALISTA (ENCARGOS COMPLEMENTARES - COLETADO CAIXA) | MES | C | 342.83 | 342.83 | 342.83 | 342.83 | 342.83 | 342.83 | 342.83 | 342.83 | 342.83 | 342.83 | 342.83 | 342.83 | 342.83 | 342.83 | 342.83 | 342.83 | 342.83 | 342.83 | 342.83 | 342.83 | 342.83 | 342.83 | 342.83 | 342.83 | 342.83 | 342.83 | 342.83
MATERIAL | 43493 | EPI - FAMILIA TOPOGRAFO - HORISTA (ENCARGOS COMPLEMENTARES - COLETADO CAIXA) | H | C | 0.74 | 0.74 | 0.74 | 0.74 | 0.74 | 0.74 | 0.74 | 0.74 | 0.74 | 0.74 | 0.74 | 0.74 | 0.74 | 0.74 | 0.74 | 0.74 | 0.74 | 0.74 | 0.74 | 0.74 | 0.74 | 0.74 | 0.74 | 0.74 | 0.74 | 0.74 | 0.74
MATERIAL | 43505 | EPI - FAMILIA TOPOGRAFO - MENSALISTA (ENCARGOS COMPLEMENTARES - COLETADO CAIXA) | MES | C | 138.98 | 138.98 | 138.98 | 138.98 | 138.98 | 138.98 | 138.98 | 138.98 | 138.98 | 138.98 | 138.98 | 138.98 | 138.98 | 138.98 | 138.98 | 138.98 | 138.98 | 138.98 | 138.98 | 138.98 | 138.98 | 138.98 | 138.98 | 138.98 | 138.98 | 138.98 | 138.98
EQUIPAMENTO (AQUISIÇÃO) | 37774 | EQUIPAMENTO DE LIMPEZA COMBINADO (VACUO/ALTA PRESSAO) 95% VACUO, TANQUE 7000 L, BOMBA 140 KGF/CM2 66 L/MIN COM MOTOR INDEPENDENTE A DIESEL DE 60 CV (INCLUI MONTAGEM, NAO INCLUI CAMINHAO) | UN | CR | SP: 565124.71
EQUIPAMENTO (AQUISIÇÃO) | 38629 | EQUIPAMENTO P/ DEMARCACAO DE FAIXAS DE TRAFEGO A QUENTE, A SER MONTADO SOBRE CAMINHAO DE PBT MIN. DE 17 T, DIST. MIN. ENTRE EIXOS 5,2 M, CAPACIDADE PARA 1.000 KG DE MATERIAL TERMOPLASTICO (INCLUI MONTAGEM, NAO INCLUI CAMINHAO, NEM COMPRESSOR DE AR) | UN | CR | BA: 2056640.62; ES: 3067287.53; MG: 3008789.06; MT: 3214453.12; PI: 2285156.25; PR: 2588320.31; RJ: 2894531.25; RS: 3473437.5; SE: 1576757.81; SP: 2901126.21; TO: 2742187.5
EQUIPAMENTO (AQUISIÇÃO) | 38630 | EQUIPAMENTO PARA DEMARCACAO DE FAIXAS DE TRAFEGO A FRIO, A SER MONTADO SOBRE CAMINHAO DE PBT MINIMO DE 9 T E DISTANCIA MINIMA ENTRE EIXOS DE 4,3 M, CAPACIDADE PARA 800 L DE TINTA (INCLUI MONTAGEM, NAO INCLUI CAMINHAO) | UN | CR | BA: 1381640.62; ES: 2060588.03; MG: 2021289.06; MT: 2159453.12; PI: 1535156.25; PR: 1738820.31; RJ: 1944531.25; RS: 2333437.5; SE: 1059257.81; SP: 1948961.71; TO: 1842187.5
MATERIAL | 38476 | ESCADA DUPLA DE ABRIR EM ALUMINIO, COM SAPATAS DE BORRACHA, *2,30* X *0,57* M (ALTURA UTIL X LARGURA MINIMA), MODELO PINTOR, 8 DEGRAUS, CAPACIDADE *100* KG | UN | CR | 285.06 | 224.48 |  | 282.6 | 223.62 |  | 262.94 | 244.51 | 280.45 | 295.99 | 304.1 | 221.04 | 304.1 |  |  | 232.22 | 453.39 | 184.18 |  | 275.84 | 289.08 | 279.53 | 277.01 | 282.48 | 211.62 | 262.88 | 349.84
MATERIAL | 38477 | ESCADA EXTENSIVEL EM ALUMINIO, COM SAPATAS DE BORRACHA, ALTURA FECHADA 3,60 M, ALTURA ESTENDIDA DE 6,0 A 6,30 M, LARGURA MINIMA DE 35 CM, CACIDADE *120* KG | UN | CR | 755.86 | 595.24 |  | 749.34 | 592.96 |  | 697.22 | 648.34 | 743.64 | 784.86 | 806.36 | 586.12 | 806.36 |  |  | 615.76 | 1202.21 | 488.38 |  | 731.42 | 766.51 | 741.2 | 734.52 | 749.02 | 561.13 | 697.05 | 927.62
EQUIPAMENTO (AQUISIÇÃO) | 45112 | ESCAVADEIRA HIDRAULICA DE BRACO LONGO (LONGO ALCANCE) SOBRE ESTEIRAS, CACAMBA 0,52 M3, PESO OPERACIONAL 24 T, POTENCIA LIQUIDA 155 HP | UN | CR | BA: 1002156.15; ES: 1162278.89; MG: 1060723.72; MS: 1119291.29; PA: 1086753.75; PE: 1080246.24; PR: 1166470.71; RJ: 1216253.15; RO: 1236426.42; RS: 1132306.3; SC: 1236426.42; SP: 1106276.27
EQUIPAMENTO (AQUISIÇÃO) | 14525 | ESCAVADEIRA HIDRAULICA SOBRE ESTEIRAS COM CACAMBA DE 1,20 M3, PESO OPERACIONAL 21 T, POTENCIA BRUTA 155 HP | UN | CR | BA: 871279.25; ES: 1010490.71; MG: 922198.17; MS: 973117.09; PA: 944828.8; PE: 939171.14; PR: 1014135.1; RJ: 1057416.18; RO: 1074954.92; RS: 984432.4; SC: 1074954.92; SP: 961801.77
EQUIPAMENTO (AQUISIÇÃO) | 36408 | ESCAVADEIRA HIDRAULICA SOBRE ESTEIRAS, CACAMBA 0,4 A 1,70 M3, PESO OPERACIONAL 23,2 T, POTENCIA BRUTA 183 HP | UN | CR | BA: 1063663.67; ES: 1233613.98; MG: 1125825.84; MS: 1187988; PA: 1153453.46; PE: 1146546.56; PR: 1238063.07; RJ: 1290900.91; RO: 1312312.33; RS: 1201801.81; SC: 1312312.33; SP: 1174174.19
EQUIPAMENTO (AQUISIÇÃO) | 2723 | ESCAVADEIRA HIDRAULICA SOBRE ESTEIRAS, CACAMBA 0,62M3, PESO OPERACIONAL 12,61T, POTENCIA LIQUIDA 95HP | UN | CR | BA: 647447.41; ES: 750895.42; MG: 685285.25; MS: 723123.08; PA: 702102.06; PE: 697897.86; PR: 753603.56; RJ: 785765.72; RO: 798798.76; RS: 731531.49; SC: 798798.76; SP: 714714.68
EQUIPAMENTO (AQUISIÇÃO) | 10685 | ESCAVADEIRA HIDRAULICA SOBRE ESTEIRAS, CACAMBA 0,80M3, PESO OPERACIONAL 17T, POTENCIA BRUTA 111HP | UN | C | BA: 770000; ES: 893029.24; MG: 815000; MS: 860000; PA: 835000; PE: 830000; PR: 896250; RJ: 934500; RO: 950000; RS: 870000; SC: 950000; SP: 850000
EQUIPAMENTO (AQUISIÇÃO) | 40636 | ESCAVADEIRA HIDRAULICA SOBRE ESTEIRAS, CAPACIDADE DA CACAMBA ENTRE 1,20 E 1,50 M3, PESO OPERACIONAL ENTRE 20,00 E 22,00 TON, POTENCIA LIQUIDA ENTRE 150 E 155 HP, EQUIPADA COM CLAMSHELL | UN | CR | BA: 1066256.49; ES: 1236621.07; MG: 1128570.19; MS: 1190883.88; PA: 1156265.16; PE: 1149341.42; PR: 1241081.02; RJ: 1294047.66; RO: 1315511.26; RS: 1204731.36; SC: 1315511.26; SP: 1177036.39
MATERIAL | 4111 | ESCORA PRE-MOLDADA EM CONCRETO, *10 X 10* CM, H = 2,30M | UN | CR | 79.91 | 67.76 | 46.4 | 73.9 | 41.24 | 48.26 | 54.8 | 67.81 | 58.75 | 60.15 | 79.8 | 51.56 | 67.06 | 45.02 | 40.21 | 64.79 | 45.37 | 54.99 | 64.32 | 54.42 | 60.32 | 64.6 | 59.39 | 48.81 | 45.37 | 53.14 | 66.17
MATERIAL | 44538 | ESCOVA CIRCULAR EM ACO LATONADO, 6 X 1" (DIAMETRO X ESPESSURA), FURO DE 1 1/4", FIO ONDULADO *0,30* MM | UN | CR | 62.71 | 49.39 |  | 62.17 | 49.2 |  | 57.85 | 53.79 | 61.7 | 65.12 | 66.9 | 48.63 | 66.9 |  |  | 51.09 | 99.75 | 40.52 |  | 60.69 | 63.6 | 61.5 | 60.94 | 62.15 | 46.56 | 57.83 | 76.97
MATERIAL | 12 | ESCOVA DE ACO, COM CABO, *4 X 15* FILEIRAS DE CERDAS | UN | CR | 7.9 | 6.22 |  | 7.83 | 6.2 |  | 7.29 | 6.78 | 7.77 | 8.21 | 8.43 | 6.13 | 8.43 |  |  | 6.44 | 12.57 | 5.1 |  | 7.65 | 8.01 | 7.75 | 7.68 | 7.83 | 5.87 | 7.29 | 9.7
MATERIAL | 37554 | ESGUICHO JATO REGULAVEL, TIPO ELKHART, ENGATE RAPIDO 1 1/2", PARA COMBATE A INCENDIO | UN | CR | 193.77 | 328.82 | 259.53 |  | 333.52 | 239.57 | 229 | 223.13 |  | 335.87 | 182.02 | 217.26 | 187.84 | 187.9 | 234.87 | 270.1 | 191.07 | 338.22 | 256.01 |  | 142.86 |  | 193.77 | 140.92 |  | 387.54
MATERIAL | 37555 | ESGUICHO JATO REGULAVEL, TIPO ELKHART, ENGATE RAPIDO 2 1/2", PARA COMBATE A INCENDIO | UN | CR | 235.71 | 399.99 | 315.71 |  | 405.71 | 291.42 | 278.57 | 271.42 |  | 408.57 | 221.42 | 264.28 | 228.49 | 228.57 | 285.71 | 328.57 | 232.42 | 411.42 | 311.42 |  | 173.78 |  | 235.71 | 171.42 |  | 471.42
MATERIAL | 10902 | ESGUICHO TIPO JATO SOLIDO, EM LATAO, ENGATE RAPIDO 1 1/2" X 13 MM, PARA MANGUEIRA EM INSTALACAO PREDIAL COMBATE A INCENDIO | UN | CR | 59.14 | 100.37 | 79.22 |  | 101.8 | 73.12 | 69.9 | 68.11 |  | 102.52 | 55.56 | 66.31 | 57.33 | 57.35 | 71.69 | 82.44 | 58.32 | 103.24 | 78.14 |  | 43.6 |  | 59.14 | 43.01 |  | 118.29
MATERIAL | 20965 | ESGUICHO TIPO JATO SOLIDO, EM LATAO, ENGATE RAPIDO 1 1/2" X 16 MM, PARA MANGUEIRA EM INSTALACAO PREDIAL COMBATE A INCENDIO | UN | CR | 59.69 | 101.3 | 79.95 |  | 102.75 | 73.8 | 70.55 | 68.74 |  | 103.47 | 56.08 | 66.93 | 57.87 | 57.88 | 72.36 | 83.21 | 58.86 | 104.2 | 78.87 |  | 44.01 |  | 59.69 | 43.41 |  | 119.39
MATERIAL | 20966 | ESGUICHO TIPO JATO SOLIDO, EM LATAO, ENGATE RAPIDO 1 1/2" X 19 MM, PARA MANGUEIRA EM INSTALACAO PREDIAL COMBATE A INCENDIO | UN | CR | 64.27 | 109.07 | 86.09 |  | 110.63 | 79.47 | 75.96 | 74.01 |  | 111.41 | 60.38 | 72.07 | 62.31 | 62.33 | 77.91 | 89.6 | 63.38 | 112.19 | 84.92 |  | 47.39 |  | 64.27 | 46.74 |  | 128.55
MATERIAL | 10903 | ESGUICHO TIPO JATO SOLIDO, EM LATAO, ENGATE RAPIDO 2 1/2" X 13 MM, PARA MANGUEIRA EM INSTALACAO PREDIAL COMBATE A INCENDIO | UN | CR | 97.42 | 165.33 | 130.49 |  | 167.69 | 120.45 | 115.14 | 112.19 |  | 168.87 | 91.52 | 109.23 | 94.44 | 94.47 | 118.09 | 135.8 | 96.07 | 170.05 | 128.72 |  | 71.83 |  | 97.42 | 70.85 |  | 194.85
MATERIAL | 20967 | ESGUICHO TIPO JATO SOLIDO, EM LATAO, ENGATE RAPIDO 2 1/2" X 16 MM, PARA MANGUEIRA EM INSTALACAO PREDIAL COMBATE A INCENDIO | UN | CR | 97.42 | 165.33 | 130.49 |  | 167.69 | 120.45 | 115.14 | 112.19 |  | 168.87 | 91.52 | 109.23 | 94.44 | 94.47 | 118.09 | 135.8 | 96.07 | 170.05 | 128.72 |  | 71.83 |  | 97.42 | 70.85 |  | 194.85
MATERIAL | 20968 | ESGUICHO TIPO JATO SOLIDO, EM LATAO, ENGATE RAPIDO 2 1/2" X 19 MM, PARA MANGUEIRA EM INSTALACAO PREDIAL COMBATE A INCENDIO | UN | CR | 106.85 | 181.33 | 143.12 |  | 183.92 | 132.11 | 126.28 | 123.04 |  | 185.21 | 100.38 | 119.8 | 103.58 | 103.61 | 129.52 | 148.95 | 105.36 | 186.51 | 141.18 |  | 78.78 |  | 106.85 | 77.71 |  | 213.71
EQUIPAMENTO (AQUISIÇÃO) | 11359 | ESMERILHADEIRA ANGULAR ELETRICA, DIAMETRO DO DISCO 7" (180 MM), ROTACAO 8500 RPM, POTENCIA 2400 W | UN | C | 989.9 | 1100 |  | 989.7 | 938.5 | 1199.99 | 1013.14 |  |  |  | 944 | 1039 | 1112.65 | 1087.9 | 792.68 | 995.2 | 1133.5 | 1008.95 | 902.27 | 1100 | 1020.23 | 817.57 | 1046.38 | 935 | 1020 | 969.9 | 891.41
MATERIAL | 39017 | ESPACADOR / DISTANCIADOR CIRCULAR COM ENTRADA LATERAL, EM PLASTICO, PARA VERGALHAO *4,2 A 12,5* MM, COBRIMENTO 20 MM | UN | CR | BA: 0.22; ES: 0.16; MG: 0.21; RS: 0.17; SC: 0.23; SP: 0.22
MATERIAL | 39315 | ESPACADOR / DISTANCIADOR TIPO GARRA DUPLA, EM PLASTICO, COBRIMENTO *20* MM, PARA FERRAGENS DE LAJES E FUNDO DE VIGAS | UN | CR | BA: 0.36; ES: 0.25; MG: 0.35; RS: 0.28; SC: 0.37; SP: 0.36
MATERIAL | 39016 | ESPACADOR / DISTANCIADOR TIPO PINO EM PLASTICO, PARA VERGALHAO ATE 10 MM, PARA APOIO DE ARMADURA | UN | CR | BA: 0.37; ES: 0.26; MG: 0.35; RS: 0.28; SC: 0.37; SP: 0.37
MATERIAL | 39481 | ESPACADOR OU DISTANCIADOR, EM PLASTICO, TIPO APOIO DE CORDOALHA (CARANGUEJO), PARA ARMADURA NEGATIVA E PROTENSAO, COBRIMENTO 50 MM | UN | CR | BA: 1.79; ES: 1.25; MG: 1.7; RS: 1.36; SC: 1.83; SP: 1.79
MATERIAL | 39013 | ESPACADOR/SEPARADOR /CENTRALIZADOR DE BARRA DE ACO, PLASTICO, (CHUMBADOR TIPO CARAMBOLA - CB), DIAMETRO INTERNO ATE 20 MM | UN | CR | BA: 1.53; ES: 1.07; MG: 1.45; RS: 1.16; SC: 1.56; SP: 1.53
MATERIAL | 44919 | ESPACADOR/SEPARADOR /CENTRALIZADOR DE BARRA DE ACO, PLASTICO, (CHUMBADOR TIPO CARAMBOLA - CB), DIAMETRO INTERNO ENTRE 25 A 32 MM | UN | CR | BA: 2.85; ES: 2; MG: 2.71; RS: 2.17; SC: 2.91; SP: 2.85
MATERIAL | 40433 | ESPACADOR/SEPARADOR DE CORDOALHA TIPO DISCO 12 FUROS DE 14 MM, PARA TIRANTES | UN | CR | BA: 1.58; ES: 1.11; MG: 1.5; RS: 1.2; SC: 1.61; SP: 1.58
EQUIPAMENTO (AQUISIÇÃO) | 20219 | ESPARGIDOR DE ASFALTO PRESSURIZADO, REBOCAVEL, TANQUE DE 2500 L, PNEUMATICO, COM MOTOR A GASOLINA 3,4HP | UN | C | SP: 120560
EQUIPAMENTO (AQUISIÇÃO) | 36484 | ESPARGIDOR DE ASFALTO PRESSURIZADO, TANQUE 6 M3 COM ISOLACAO TERMICA, AQUECIDO COM 2 MACARICOS, COM BARRA ESPARGIDORA 3,60 M, A SER MONTADO SOBRE CAMINHAO | UN | CR | SP: 255926.92
MATERIAL | 38368 | ESPATULA DE PLASTICO LISA, LARGURA *10* CM | UN | CR | 5.39 | 5.57 |  | 5.53 | 6.07 |  | 9.31 | 9.41 | 8.9 | 7.55 | 7.81 |  | 7.2 | 5.26 |  | 5.93 | 10.12 | 11.98 | 6.34 | 8.77 | 5.43 |  | 6.34 | 5.66 |  | 7.27
MATERIAL | 38367 | ESPATULA EM ACO INOX COM CABO DE MADEIRA E LARGURA DE *8* CM | UN | CR | 14.11 | 11.11 |  | 13.99 | 11.07 |  | 13.02 | 12.11 | 13.89 | 14.65 | 15.06 | 10.94 | 15.06 |  |  | 11.5 | 22.45 | 9.12 |  | 13.66 | 14.31 | 13.84 | 13.71 | 13.99 | 10.48 | 13.01 | 17.32
MATERIAL | 38091 | ESPELHO / PLACA CEGA 4" X 2", PARA INSTALACAO DE TOMADAS E INTERRUPTORES | UN | CR | 3.43 | 3.54 | 2.95 | 2.95 | 1.74 | 2.28 | 3.46 | 2.98 | 2.33 | 2.18 | 2.36 | 2.11 | 2.37 | 2.43 | 2.17 | 2.35 | 2.88 | 2.46 | 2.1 | 2.08 | 2.5 | 2.23 | 2.94 | 2.77 | 1.82 | 2.48 | 2.38
MATERIAL | 38095 | ESPELHO / PLACA CEGA 4" X 4", PARA INSTALACAO DE TOMADAS E INTERRUPTORES | UN | CR | 7.26 | 7.49 | 6.24 | 6.25 | 3.69 | 4.83 | 7.33 | 6.31 | 4.93 | 4.61 | 5.01 | 4.46 | 5.02 | 5.14 | 4.6 | 4.97 | 6.09 | 5.21 | 4.44 | 4.41 | 5.3 | 4.72 | 6.22 | 5.87 | 3.84 | 5.24 | 5.03
MATERIAL | 38092 | ESPELHO / PLACA DE 1 POSTO 4" X 2", PARA INSTALACAO DE TOMADAS E INTERRUPTORES | UN | CR | 3.25 | 3.36 | 2.79 | 2.8 | 1.65 | 2.16 | 3.28 | 2.83 | 2.21 | 2.06 | 2.24 | 2 | 2.25 | 2.3 | 2.06 | 2.22 | 2.73 | 2.33 | 1.99 | 1.97 | 2.37 | 2.11 | 2.79 | 2.63 | 1.72 | 2.35 | 2.25
MATERIAL | 38093 | ESPELHO / PLACA DE 2 POSTOS 4" X 2", PARA INSTALACAO DE TOMADAS E INTERRUPTORES | UN | CR | 3.36 | 3.47 | 2.89 | 2.9 | 1.71 | 2.24 | 3.39 | 2.92 | 2.28 | 2.13 | 2.32 | 2.07 | 2.33 | 2.38 | 2.13 | 2.3 | 2.82 | 2.41 | 2.06 | 2.04 | 2.46 | 2.18 | 2.88 | 2.72 | 1.78 | 2.43 | 2.33
MATERIAL | 38096 | ESPELHO / PLACA DE 2 POSTOS 4" X 4", PARA INSTALACAO DE TOMADAS E INTERRUPTORES | UN | CR | 7.81 | 8.06 | 6.71 | 6.72 | 3.97 | 5.2 | 7.88 | 6.78 | 5.3 | 4.96 | 5.38 | 4.8 | 5.4 | 5.52 | 4.95 | 5.34 | 6.55 | 5.6 | 4.78 | 4.74 | 5.7 | 5.07 | 6.69 | 6.31 | 4.13 | 5.64 | 5.41
MATERIAL | 38094 | ESPELHO / PLACA DE 3 POSTOS 4" X 2", PARA INSTALACAO DE TOMADAS E INTERRUPTORES | UN | CR | 4.12 | 4.25 | 3.54 | 3.55 | 2.1 | 2.74 | 4.16 | 3.58 | 2.8 | 2.62 | 2.84 | 2.53 | 2.85 | 2.91 | 2.61 | 2.82 | 3.46 | 2.95 | 2.52 | 2.5 | 3.01 | 2.68 | 3.53 | 3.33 | 2.18 | 2.97 | 2.86
MATERIAL | 38097 | ESPELHO / PLACA DE 4 POSTOS 4" X 4", PARA INSTALACAO DE TOMADAS E INTERRUPTORES | UN | CR | 8.37 | 8.64 | 7.19 | 7.21 | 4.26 | 5.57 | 8.44 | 7.27 | 5.68 | 5.31 | 5.77 | 5.15 | 5.79 | 5.92 | 5.31 | 5.73 | 7.02 | 6 | 5.12 | 5.08 | 6.11 | 5.44 | 7.17 | 6.76 | 4.43 | 6.04 | 5.8
MATERIAL | 38098 | ESPELHO / PLACA DE 6 POSTOS 4" X 4", PARA INSTALACAO DE TOMADAS E INTERRUPTORES | UN | CR | 8.37 | 8.64 | 7.19 | 7.21 | 4.26 | 5.57 | 8.44 | 7.27 | 5.68 | 5.31 | 5.77 | 5.15 | 5.79 | 5.92 | 5.31 | 5.73 | 7.02 | 6 | 5.12 | 5.08 | 6.11 | 5.44 | 7.17 | 6.76 | 4.43 | 6.04 | 5.8
MATERIAL | 11186 | ESPELHO CRISTAL E = 4 MM | M2 | CR | 609.16 | 458.66 | 573.33 | 860 | 573.33 |  | 426.7 | 427.13 | 335.4 | 430 | 292.4 | 459.75 | 716.66 | 554.7 | 530.33 | 408.5 | 537.5 | 397.03 | 422.83 | 458.66 | 1003.33 | 458.66 | 361.2 | 344 | 444.33 | 516 | 583.36
MATERIAL | 11558 | ESPELHO, RETO OU CURVO, EM LATAO CROMADO, ESPESSURA ATE 6 MM, LARGURA *40*MM, ALTURA *180*MM - PARA FECHADURA DE EMBUTIR | PAR | CR | 15.55 | 14.34 | 15.02 | 14.3 | 15.27 | 15.05 | 14.26 | 13.96 | 16.34 | 13.98 | 16.06 | 16.72 | 18.79 | 16.09 | 15.05 | 15.91 | 14.84 | 14.19 | 15.7 | 13.58 | 17.2 | 13.87 | 15.3 | 17.18 | 16.41 | 13.07 | 15.77
MATERIAL | 11557 | ESPELHO, RETO OU CURVO, EM LATAO CROMADO, ESPESSURA MINIMA 6 MM, LARGURA *43*MM, ALTURA *230*MM - PARA FECHADURA DE EMBUTIR | PAR | CR | 39.38 | 36.29 | 38.03 | 36.2 | 38.65 | 38.11 | 36.11 | 35.35 | 41.36 | 35.39 | 40.65 | 42.32 | 47.56 | 40.74 | 38.11 | 40.29 | 37.56 | 35.93 | 39.74 | 34.39 | 43.55 | 35.11 | 38.72 | 43.5 | 41.54 | 33.1 | 39.92
MATERIAL | 2759 | ESPOLETA SIMPLES N 8. | UN | C | SP: 9.68
MATERIAL | 38124 | ESPUMA EXPANSIVA DE POLIURETANO, APLICACAO MANUAL - 500 ML | UN | C | 26.95 | 31.18 | 29.7 | 29.9 | 35.33 | 37.95 | 26.02 | 28.48 | 22 | 31.9 | 28.95 | 30 | 30.56 | 30 | 25.25 | 31 | 39.2 | 24.7 | 30 | 23.85 | 31.9 | 26.5 | 28.95 | 27.95 | 29.61 | 27.5 | 24.18
MATERIAL | 38380 | ESQUADRO DE ACO 12" (300 MM), CABO DE ALUMINIO | UN | CR | 23.48 | 18.49 |  | 23.28 | 18.42 |  | 21.66 | 20.14 | 23.1 | 24.38 | 25.05 | 18.21 | 25.05 |  |  | 19.13 | 37.35 | 15.17 |  | 22.72 | 23.81 | 23.03 | 22.82 | 23.27 | 17.43 | 21.65 | 28.82
MATERIAL | 45278 | ESQUADRO PARA SOLDA, EM ALUMINIO, 65 MM, COM DUAS MORSAS (GRAMPO SARGENTO) | UN | CR |  | 124.99 |  | 126.89 | 158.93 | 113.5 |  | 112.66 | 128.24 | 222.64 | 132.69 | 160.54 | 175.08 | 115.48 | 69.34 | 95.47 | 115.54 | 113.89 | 175.69 |  | 147.57 |  | 132.29 | 196.36 |  | 107.49 | 122.21
MATERIAL | 42429 | ESQUI TRIPLO, EM TUBO DE ACO CARBONO, PINTURA NO PROCESSO ELETROSTATICO - EQUIPAMENTO DE GINASTICA PARA ACADEMIA AO AR LIVRE / ACADEMIA DA TERCEIRA IDADE - ATI | UN | CR | SP: 6025.1
EQUIPAMENTO (AQUISIÇÃO) | 39616 | ESTABILIZADOR BIVOLT AUTOMATICO, 1000 VA | UN | C | 595 |  | 402.5 |  | 549 | 365.45 | 708.85 |  |  |  | 433.69 |  | 347.93 |  |  | 488.7 | 465.4 |  | 490 | 473.85 | 361.27 | 349 | 446.45 | 462.9 | 472.9 | 394.39
EQUIPAMENTO (AQUISIÇÃO) | 39618 | ESTABILIZADOR BIVOLT AUTOMATICO, 1500 VA | UN | CR | 1079.23 |  | 730.07 |  | 995.79 | 662.86 | 1285.74 |  |  |  | 786.64 |  | 631.08 |  |  | 886.42 | 844.16 |  | 888.78 | 859.48 | 655.28 | 633.03 | 809.78 | 839.62 | 857.76 | 715.36
EQUIPAMENTO (AQUISIÇÃO) | 39619 | ESTABILIZADOR BIVOLT AUTOMATICO, 2000 VA | UN | CR | 1478.11 |  | 999.89 |  | 1363.83 | 907.85 | 1760.93 |  |  |  | 1077.38 |  | 864.33 |  |  | 1214.03 | 1156.15 |  | 1217.26 | 1177.14 | 897.47 | 866.99 | 1109.08 | 1149.94 | 1174.78 | 979.75
EQUIPAMENTO (AQUISIÇÃO) | 39613 | ESTABILIZADOR BIVOLT AUTOMATICO, 300 VA | UN | CR | 236.35 |  | 159.88 |  | 218.07 | 145.16 | 281.57 |  |  |  | 172.27 |  | 138.2 |  |  | 194.12 | 184.87 |  | 194.64 | 188.22 | 143.5 | 138.63 | 177.34 | 183.87 | 187.85 | 156.66
EQUIPAMENTO (AQUISIÇÃO) | 39614 | ESTABILIZADOR BIVOLT AUTOMATICO, 500 VA | UN | CR | 344.81 |  | 233.25 |  | 318.15 | 211.78 | 410.79 |  |  |  | 251.33 |  | 201.63 |  |  | 283.21 | 269.7 |  | 283.96 | 274.6 | 209.36 | 202.25 | 258.72 | 268.25 | 274.05 | 228.55
MATERIAL | 38538 | ESTACA PRE-MOLDADA MACICA DE CONCRETO VIBRADO ARMADO, PARA CARGA DE 25 T, SECAO QUADRADA DE *16 X 16*, COM ANEL METALICO INCORPORADO A PECA (SOMENTE FORNECIMENTO) | M | C | SP: 85
MATERIAL | 38539 | ESTACA PRE-MOLDADA MACICA DE CONCRETO VIBRADO ARMADO, PARA CARGA DE 50 T, SECAO QUADRADA, COM ANEL METALICO INCORPORADO A PECA (SOMENTE FORNECIMENTO) | M | CR | SP: 115.59
MATERIAL | 38540 | ESTACA PRE-MOLDADA VAZADA DE CONCRETO CENTRIFUGADO, PARA CARGA DE 100 T, SECAO CIRCULAR, COM ANEL METALICO INCORPORADO A PECA (SOMENTE FORNECIMENTO) | M | CR | SP: 296.23
MATERIAL | 38384 | ESTILETE DE METAL, LAMINA 18 MM | UN | CR | 16.91 | 13.32 |  | 16.76 | 13.26 |  | 15.6 | 14.5 | 16.64 | 17.56 | 18.04 | 13.11 | 18.04 |  |  | 13.77 | 26.9 | 10.92 |  | 16.36 | 17.15 | 16.58 | 16.43 | 16.76 | 12.55 | 15.59 | 20.75
MATERIAL | 13 | ESTOPA | KG | CR | 18.44 | 15.94 | 13.45 | 16.44 | 16.34 | 14.2 | 19.92 | 18.24 | 16.94 | 18.83 | 22.39 | 26.4 | 21.92 | 18.34 | 14.85 | 15.84 | 18.51 | 16.94 | 17.94 | 16.26 | 19.68 | 14.45 | 19.83 | 19.02 | 17.19 | 20.42 | 20.88
MATERIAL | 2762 | ESTOPIM SIMPLES | M | CR | SP: 12.1
MATERIAL | 21142 | ESTRIBO COM PARAFUSO EM CHAPA DE FERRO FUNDIDO DE 2" X 3/16" X 35 CM, SECAO "U", PARA MADEIRAMENTO DE TELHADO | UN | CR | 25.45 | 34.17 |  | 47.14 | 30.64 | 23.33 |  | 35.35 | 28.28 | 45.96 | 43.6 | 25.45 | 28.28 | 41.25 | 41.25 | 21.45 | 44.55 | 22.39 | 40.07 | 28.28 | 28.99 | 33 | 33.23 | 33 | 40.07 | 34.17 | 28.75
MATERIAL | 4223 | ETANOL | L | C | 5.34 | 5.01 | 5.49 | 5.37 | 4.72 | 5.28 | 4.69 | 4.44 | 4.43 | 4.69 | 4.23 | 3.91 | 3.95 | 4.73 | 4.59 | 4.93 | 4.65 | 4.43 | 4.47 | 5.19 | 5.29 | 5.15 | 4.78 | 4.72 | 4.94 | 3.98 | 4.73
MATERIAL | 37372 | EXAMES - HORISTA (COLETADO CAIXA - ENCARGOS COMPLEMENTARES) | H | C | 1.43 | 1.43 | 1.43 | 1.43 | 1.43 | 1.43 | 1.43 | 1.43 | 1.43 | 1.43 | 1.43 | 1.43 | 1.43 | 1.43 | 1.43 | 1.43 | 1.43 | 1.43 | 1.43 | 1.43 | 1.43 | 1.43 | 1.43 | 1.43 | 1.43 | 1.43 | 1.43
MATERIAL | 40863 | EXAMES - MENSALISTA (COLETADO CAIXA - ENCARGOS COMPLEMENTARES) | MES | C | 270.51 | 270.51 | 270.51 | 270.51 | 270.51 | 270.51 | 270.51 | 270.51 | 270.51 | 270.51 | 270.51 | 270.51 | 270.51 | 270.51 | 270.51 | 270.51 | 270.51 | 270.51 | 270.51 | 270.51 | 270.51 | 270.51 | 270.51 | 270.51 | 270.51 | 270.51 | 270.51
MATERIAL | 38475 | EXTENSAO DE SOLDA 201 ACETILENO, E = *1,5 A 2,5* MM (N2) | UN | CR |  | 66.01 |  | 67.01 | 83.93 | 59.94 |  | 59.49 | 67.72 | 117.58 | 70.07 | 84.78 | 92.46 | 60.98 | 36.62 | 50.41 | 61.01 | 60.14 | 92.78 |  | 77.93 |  | 69.86 | 103.7 |  | 56.77 | 64.54
MATERIAL | 38474 | EXTENSAO DE SOLDA 201 GLP, E = *2,5 A 4,0* MM (N4) | UN | CR |  | 66.92 |  | 67.94 | 85.09 | 60.77 |  | 60.32 | 68.66 | 119.21 | 71.05 | 85.96 | 93.74 | 61.83 | 37.12 | 51.11 | 61.86 | 60.98 | 94.07 |  | 79.01 |  | 70.83 | 105.13 |  | 57.55 | 65.43
MATERIAL | 10886 | EXTINTOR DE INCENDIO PORTATIL COM CARGA DE AGUA PRESSURIZADA DE 10 L, CLASSE A | UN | CR | 245 | 234.5 | 231.87 | 393.75 | 253.31 | 260.75 | 210 | 210.87 | 192.5 | 188.12 | 155.31 | 197.51 | 200.17 | 212.18 | 266.87 | 245 | 236.25 | 192.5 | 249.37 |  | 227.5 | 240.62 | 203.04 | 190.48 | 203.87 | 201.25 | 200.37
MATERIAL | 10888 | EXTINTOR DE INCENDIO PORTATIL COM CARGA DE GAS CARBONICO CO2 DE 4 KG, CLASSE BC | UN | CR | 775.38 | 742.15 | 733.84 | 1246.15 | 801.69 | 825.23 | 664.61 | 667.38 | 609.23 | 595.38 | 491.53 | 625.09 | 633.51 | 671.53 | 844.61 | 775.38 | 747.69 | 609.23 | 789.23 |  | 719.99 | 761.53 | 642.59 | 602.86 | 645.23 | 636.92 | 634.15
MATERIAL | 10889 | EXTINTOR DE INCENDIO PORTATIL COM CARGA DE GAS CARBONICO CO2 DE 6 KG, CLASSE BC | UN | CR | 840 | 804 | 795 | 1350 | 868.5 | 894 | 720 | 723 | 660 | 645 | 532.5 | 677.19 | 686.31 | 727.5 | 915 | 840 | 810 | 660 | 855 |  | 780 | 825 | 696.15 | 653.1 | 699 | 690 | 687
MATERIAL | 10890 | EXTINTOR DE INCENDIO PORTATIL COM CARGA DE PO QUIMICO SECO (PQS) DE 12 KG, CLASSE BC | UN | CR | 387.69 | 371.07 | 366.92 | 623.07 | 400.84 | 412.61 | 332.3 | 333.69 | 304.61 | 297.69 | 245.76 | 312.54 | 316.75 | 335.76 | 422.3 | 387.69 | 373.84 | 304.61 | 394.61 |  | 359.99 | 380.76 | 321.29 | 301.43 | 322.61 | 318.46 | 317.07
MATERIAL | 10891 | EXTINTOR DE INCENDIO PORTATIL COM CARGA DE PO QUIMICO SECO (PQS) DE 4 KG, CLASSE BC | UN | CR | 236.92 | 226.76 | 224.23 | 380.76 | 244.96 | 252.15 | 203.07 | 203.92 | 186.15 | 181.92 | 150.19 | 191 | 193.57 | 205.19 | 258.07 | 236.92 | 228.46 | 186.15 | 241.15 |  | 219.99 | 232.69 | 196.34 | 184.2 | 197.15 | 194.61 | 193.76
MATERIAL | 10892 | EXTINTOR DE INCENDIO PORTATIL COM CARGA DE PO QUIMICO SECO (PQS) DE 6 KG, CLASSE BC | UN | C | 280 | 268 | 265 | 450 | 289.5 | 298 | 240 | 241 | 220 | 215 | 177.5 | 225.73 | 228.77 | 242.5 | 305 | 280 | 270 | 220 | 285 |  | 260 | 275 | 232.05 | 217.7 | 233 | 230 | 229
MATERIAL | 20977 | EXTINTOR DE INCENDIO PORTATIL COM CARGA DE PO QUIMICO SECO (PQS) DE 8 KG, CLASSE BC | UN | CR | 333.84 | 319.53 | 315.96 | 536.53 | 345.17 | 355.3 | 286.15 | 287.34 | 262.3 | 256.34 | 211.63 | 269.13 | 272.76 | 289.13 | 363.65 | 333.84 | 321.92 | 262.3 | 339.8 |  | 309.99 | 327.88 | 276.67 | 259.56 | 277.8 | 274.23 | 273.03
MATERIAL | 3073 | EXTREMIDADE PVC PBA, BF, JE, DN 100/ DE 110 MM | UN | CR | AC: 184.62; AL: 184.98; AP: 204.78; BA: 132.8; MG: 238.61; MS: 166.27; MT: 196.98; PA: 169.87; PI: 279.99; RO: 199.98; SP: 220.01
MATERIAL | 3074 | EXTREMIDADE PVC PBA, BF, JE, DN 75/ DE 85 MM | UN | CR | AC: 116.55; AL: 116.78; AP: 129.28; BA: 83.84; MG: 150.64; MS: 104.97; MT: 124.36; PA: 107.24; PI: 176.77; RO: 126.25; SP: 138.9
MATERIAL | 3076 | EXTREMIDADE PVC PBA, PF, JE, DN 100 / DE 110 MM | UN | CR | AC: 151.78; AL: 152.07; AP: 168.35; BA: 109.17; MG: 196.16; MS: 136.69; MT: 161.93; PA: 139.65; PI: 230.18; RO: 164.4; SP: 180.87
MATERIAL | 3075 | EXTREMIDADE PVC PBA, PF, JE, DN 75 / DE 85 MM | UN | CR | AC: 95.91; AL: 96.1; AP: 106.38; BA: 68.99; MG: 123.96; MS: 86.38; MT: 102.33; PA: 88.25; PI: 145.46; RO: 103.89; SP: 114.3
MATERIAL | 10781 | EXTREMIDADE/TUBETE PARA HIDROMETRO PVC, COM ROSCA, CURTA, COM BUCHA LATAO, 3/4" OU 1/2" | UN | CR | AC: 13; AL: 13.03; AP: 14.42; BA: 9.35; MG: 16.81; MS: 11.71; MT: 13.88; PA: 11.96; PI: 19.72; RO: 14.09; SP: 15.5
MATERIAL | 11480 | FECHADURA AUXILIAR DE SEGURANCA PARA PORTA EXTERNA, EM ACO INOX, BROCA DE 45 A 55 MM, LINGUETA COM 3 AVANCOS, INCLUINDO 2 CHAVES TIPO CILINDRO | CJ | CR | 99.69 | 136.87 | 133.84 | 147.95 | 145.93 | 118.37 | 144.66 | 100.34 | 156.29 | 144.38 | 129.47 | 126.14 | 112.8 | 123.51 | 116.95 | 146.84 | 133.35 | 136.87 | 148.71 | 120.22 | 120.02 | 118.37 | 161.19 | 144.69 | 120.04 | 148.89 | 123.88
MATERIAL | 43612 | FECHADURA BICO DE PAPAGAIO PARA PORTA DE CORRER EXTERNA, EM ACO INOX COM ACABAMENTO CROMADO, MAQUINA COM 45 MM, INCLUINDO CHAVE TIPO CILINDRO | CJ | CR | 78.47 | 107.73 | 105.34 | 116.45 | 114.86 | 93.17 | 113.86 | 78.97 | 123.01 | 113.64 | 101.9 | 99.28 | 88.79 | 97.22 | 92.05 | 115.57 | 104.96 | 107.73 | 117.05 | 94.63 | 94.46 | 93.17 | 126.87 | 113.89 | 94.48 | 117.19 | 97.51
MATERIAL | 43613 | FECHADURA BICO DE PAPAGAIO PARA PORTA DE CORRER INTERNA, EM ACO INOX COM ACABAMENTO CROMADO, MAQUINA COM 45 MM, INCLUINDO CHAVE TIPO BIPARTIDA | CJ | CR | 64.96 | 89.18 | 87.21 | 96.4 | 95.09 | 77.13 | 94.26 | 65.38 | 101.84 | 94.08 | 84.36 | 82.19 | 73.5 | 80.48 | 76.2 | 95.68 | 86.89 | 89.18 | 96.9 | 78.34 | 78.2 | 77.13 | 105.03 | 94.28 | 78.22 | 97.02 | 80.72
MATERIAL | 11469 | FECHADURA DE EMBUTIR PARA GAVETA E MOVEIS DE MADEIRA, EM ACO INOX COM ACABAMENTO CROMADO, COM ABAS LATERAIS, CILINDRO COM 22 MM DE DIAMETRO, INCLUINDO CHAVE COM PERFIL METALICO E CAPA ESCAMOTEAVEL | UN | CR | 10.64 | 14.61 | 14.29 | 15.79 | 15.58 | 12.63 | 15.44 | 10.71 | 16.68 | 15.41 | 13.82 | 13.46 | 12.04 | 13.18 | 12.48 | 15.67 | 14.23 | 14.61 | 15.87 | 12.83 | 12.81 | 12.63 | 17.21 | 15.44 | 12.81 | 15.89 | 13.22
MATERIAL | 11468 | FECHADURA DE SOBREPOR PARA GAVETAS E ARMARIOS, EM ACO INOX COM ACABAMENTO CROMADO, COM CILINDRO DE APROX 20 MM | UN | CR | 10.65 | 14.62 | 14.29 | 15.8 | 15.59 | 12.64 | 15.45 | 10.72 | 16.69 | 15.42 | 13.83 | 13.47 | 12.05 | 13.19 | 12.49 | 15.68 | 14.24 | 14.62 | 15.88 | 12.84 | 12.82 | 12.64 | 17.22 | 15.45 | 12.82 | 15.9 | 13.23
MATERIAL | 11484 | FECHADURA DE SOBREPOR PARA PORTAO, EM ACO INOX COM ACABAMENTO CROMADO, CAIXA DE 100 MM, INCLUINDO CHAVE TIPO CILINDRO | UN | CR | 46.77 | 64.21 | 62.79 | 69.41 | 68.46 | 55.53 | 67.86 | 47.07 | 73.32 | 67.73 | 60.74 | 59.18 | 52.92 | 57.95 | 54.86 | 68.89 | 62.56 | 64.21 | 69.76 | 56.4 | 56.31 | 55.53 | 75.62 | 67.88 | 56.31 | 69.85 | 58.12
MATERIAL | 38155 | FECHADURA DE SOBREPOR PARA PORTAO, EM ACO INOX COM ACABAMENTO CROMADO, CAIXA DE 100 MM, INCLUINDO CHAVE TIPO TETRA | UN | CR | 72.61 | 99.69 | 97.48 | 107.76 | 106.29 | 86.22 | 105.36 | 73.08 | 113.84 | 105.16 | 94.3 | 91.88 | 82.16 | 89.96 | 85.18 | 106.95 | 97.13 | 99.69 | 108.31 | 87.57 | 87.42 | 86.22 | 117.41 | 105.39 | 87.43 | 108.45 | 90.23
MATERIAL | 11467 | FECHADURA DE SOBREPOR TIPO CAIXAO, EM FERRO COM ACABAMENTO RESINADO, SEM MACANETA, SEM CILINDRO, INCLUINDO CHAVE TIPO SIMPLES | UN | CR | 16.59 | 22.78 | 22.27 | 24.62 | 24.29 | 19.7 | 24.07 | 16.7 | 26.01 | 24.03 | 21.55 | 20.99 | 18.77 | 20.55 | 19.46 | 24.44 | 22.19 | 22.78 | 24.75 | 20.01 | 19.97 | 19.7 | 26.83 | 24.08 | 19.98 | 24.78 | 20.62
MATERIAL | 38153 | FECHADURA ESPELHO PARA PORTA DE BANHEIRO, EM ACO INOX (MAQUINA, TESTA E CONTRA-TESTA) E EM ZAMAC (MACANETA, LINGUETA E TRINCOS) COM ACABAMENTO CROMADO, MAQUINA DE 40 MM, INCLUINDO CHAVE TIPO TRANQUETA | CJ | CR | 42.38 | 58.19 | 56.9 | 62.9 | 62.04 | 50.32 | 61.5 | 42.66 | 66.45 | 61.38 | 55.04 | 53.63 | 47.96 | 52.51 | 49.72 | 62.43 | 56.69 | 58.19 | 63.22 | 51.11 | 51.02 | 50.32 | 68.53 | 61.51 | 51.03 | 63.3 | 52.67
MATERIAL | 43607 | FECHADURA ESPELHO PARA PORTA DE BANHEIRO, EM ACO INOX (MAQUINA, TESTA E CONTRA-TESTA) E EM ZAMAC (MACANETA, LINGUETA E TRINCOS) COM ACABAMENTO CROMADO, MAQUINA DE 55 MM, INCLUINDO CHAVE TIPO TRANQUETA (CONJUNTO DE FECHADURAS) | CJ | CR | 80.16 | 110.06 | 107.62 | 118.97 | 117.35 | 95.19 | 116.32 | 80.68 | 125.68 | 116.1 | 104.11 | 101.43 | 90.71 | 99.32 | 94.04 | 118.08 | 107.23 | 110.06 | 119.58 | 96.67 | 96.51 | 95.19 | 129.62 | 116.35 | 96.52 | 119.73 | 99.62
MATERIAL | 3080 | FECHADURA ESPELHO PARA PORTA EXTERNA, EM ACO INOX (MAQUINA, TESTA E CONTRA-TESTA) E EM ZAMAC (MACANETA, LINGUETA E TRINCOS) COM ACABAMENTO CROMADO, MAQUINA DE 40 MM, INCLUINDO CHAVE TIPO CILINDRO | CJ | C | 53.9 | 74 | 72.36 | 79.99 | 78.9 | 64 | 78.21 | 54.25 | 84.5 | 78.06 | 70 | 68.2 | 60.99 | 66.78 | 63.23 | 79.39 | 72.1 | 74 | 80.4 | 65 | 64.89 | 64 | 87.15 | 78.23 | 64.9 | 80.5 | 66.98
MATERIAL | 3081 | FECHADURA ESPELHO PARA PORTA EXTERNA, EM ACO INOX (MAQUINA, TESTA E CONTRA-TESTA) E EM ZAMAC (MACANETA, LINGUETA E TRINCOS) COM ACABAMENTO CROMADO, MAQUINA DE 55 MM, INCLUINDO CHAVE TIPO CILINDRO | CJ | CR | 106.64 | 146.41 | 143.16 | 158.26 | 156.1 | 126.62 | 154.74 | 107.33 | 167.18 | 154.44 | 138.49 | 134.93 | 120.66 | 132.12 | 125.1 | 157.07 | 142.65 | 146.41 | 159.07 | 128.6 | 128.38 | 126.62 | 172.42 | 154.77 | 128.4 | 159.27 | 132.52
MATERIAL | 3090 | FECHADURA ESPELHO PARA PORTA INTERNA, EM ACO INOX (MAQUINA, TESTA E CONTRA-TESTA) E EM ZAMAC (MACANETA, LINGUETA E TRINCOS) COM ACABAMENTO CROMADO, MAQUINA DE 40 MM, INCLUINDO CHAVE TIPO INTERNA | CJ | CR | 48.11 | 66.05 | 64.58 | 71.39 | 70.42 | 57.12 | 69.81 | 48.42 | 75.42 | 69.67 | 62.48 | 60.87 | 54.43 | 59.6 | 56.43 | 70.86 | 64.35 | 66.05 | 71.76 | 58.01 | 57.92 | 57.12 | 77.79 | 69.82 | 57.92 | 71.85 | 59.78
MATERIAL | 43611 | FECHADURA ESPELHO PARA PORTA INTERNA, EM ACO INOX (MAQUINA, TESTA E CONTRA-TESTA) E EM ZAMAC (MACANETA, LINGUETA E TRINCOS) COM ACABAMENTO CROMADO, MAQUINA DE 55 MM, INCLUINDO CHAVE TIPO INTERNA | CJ | CR | 79.83 | 109.6 | 107.17 | 118.47 | 116.86 | 94.79 | 115.84 | 80.35 | 125.15 | 115.61 | 103.68 | 101.01 | 90.33 | 98.91 | 93.65 | 117.58 | 106.79 | 109.6 | 119.08 | 96.27 | 96.11 | 94.79 | 129.08 | 115.87 | 96.12 | 119.23 | 99.2
MATERIAL | 3103 | FECHADURA PARA PORTA PIVOTANTE DE VIDRO TEMPERADO, EM ACO INOX COM ACABAMENTO CROMADO, RECORTE PADRAO SANTA MARINA, COM CILINDRO EM LATAO, INCLUINDO CHAVE TIPO CILINDRO | UN | CR | 39.89 | 54.76 | 53.55 | 59.2 | 58.39 | 47.36 | 57.88 | 40.15 | 62.53 | 57.77 | 51.8 | 50.47 | 45.13 | 49.42 | 46.79 | 58.75 | 53.36 | 54.76 | 59.5 | 48.1 | 48.02 | 47.36 | 64.49 | 57.89 | 48.03 | 59.57 | 49.57
MATERIAL | 3097 | FECHADURA ROSETA REDONDA PARA PORTA DE BANHEIRO, EM ACO INOX (MAQUINA, TESTA E CONTRA-TESTA) E EM ZAMAC (MACANETA, LINGUETA E TRINCOS) COM ACABAMENTO CROMADO, MAQUINA DE 40 MM, INCLUINDO CHAVE TIPO TRANQUETA | CJ | CR | 60.35 | 82.85 | 81.02 | 89.56 | 88.34 | 71.66 | 87.57 | 60.74 | 94.61 | 87.4 | 78.37 | 76.36 | 68.28 | 74.77 | 70.79 | 88.89 | 80.72 | 82.85 | 90.02 | 72.77 | 72.65 | 71.66 | 97.58 | 87.59 | 72.66 | 90.13 | 74.99
MATERIAL | 3099 | FECHADURA ROSETA REDONDA PARA PORTA DE BANHEIRO, EM ACO INOX (MAQUINA, TESTA E CONTRA-TESTA) E EM ZAMAC (MACANETA, LINGUETA E TRINCOS) COM ACABAMENTO CROMADO, MAQUINA DE 55 MM, INCLUINDO CHAVE TIPO TRANQUETA | CJ | CR | 96.63 | 132.67 | 129.72 | 143.4 | 141.45 | 114.74 | 140.21 | 97.26 | 151.49 | 139.94 | 125.49 | 122.27 | 109.34 | 119.72 | 113.36 | 142.33 | 129.26 | 132.67 | 144.14 | 116.53 | 116.33 | 114.74 | 156.24 | 140.25 | 116.35 | 144.32 | 120.08
MATERIAL | 38151 | FECHADURA ROSETA REDONDA PARA PORTA EXTERNA, EM ACO INOX (MAQUINA, TESTA E CONTRA-TESTA) E EM ZAMAC (MACANETA, LINGUETA E TRINCOS) COM ACABAMENTO CROMADO, MAQUINA DE 40 MM, INCLUINDO CHAVE TIPO CILINDRO | CJ | CR | 70.05 | 96.18 | 94.05 | 103.96 | 102.55 | 83.18 | 101.65 | 70.51 | 109.82 | 101.45 | 90.98 | 88.64 | 79.27 | 86.79 | 82.18 | 103.18 | 93.71 | 96.18 | 104.5 | 84.48 | 84.34 | 83.18 | 113.27 | 101.68 | 84.35 | 104.63 | 87.05
MATERIAL | 38152 | FECHADURA ROSETA REDONDA PARA PORTA EXTERNA, EM ACO INOX (MAQUINA, TESTA E CONTRA-TESTA) E EM ZAMAC (MACANETA, LINGUETA E TRINCOS) COM ACABAMENTO CROMADO, MAQUINA DE 55 MM, INCLUINDO CHAVE TIPO CILINDRO | CJ | CR | 113 | 155.15 | 151.71 | 167.71 | 165.42 | 134.18 | 163.97 | 113.74 | 177.16 | 163.66 | 146.76 | 142.99 | 127.87 | 140.01 | 132.57 | 166.45 | 151.16 | 155.15 | 168.57 | 136.28 | 136.05 | 134.18 | 182.72 | 164.02 | 136.07 | 168.78 | 140.43
MATERIAL | 43610 | FECHADURA ROSETA REDONDA PARA PORTA INTERNA, EM ACO INOX (MAQUINA, TESTA E CONTRA-TESTA) E EM ZAMAC (MACANETA, LINGUETA E TRINCOS) COM ACABAMENTO CROMADO, MAQUINA DE 40 MM, INCLUINDO CHAVE TIPO INTERNA (CONJUNTO DE FECHADURAS) | CJ | CR | 59.88 | 82.21 | 80.39 | 88.86 | 87.65 | 71.1 | 86.88 | 60.27 | 93.87 | 86.72 | 77.76 | 75.76 | 67.75 | 74.19 | 70.24 | 88.2 | 80.1 | 82.21 | 89.32 | 72.21 | 72.09 | 71.1 | 96.82 | 86.91 | 72.1 | 89.43 | 74.41
MATERIAL | 3093 | FECHADURA ROSETA REDONDA PARA PORTA INTERNA, EM ACO INOX (MAQUINA, TESTA E CONTRA-TESTA) E EM ZAMAC (MACANETA, LINGUETA E TRINCOS) COM ACABAMENTO CROMADO, MAQUINA DE 55 MM, INCLUINDO CHAVE TIPO INTERNA | CJ | CR | 96.63 | 132.67 | 129.72 | 143.4 | 141.45 | 114.74 | 140.21 | 97.26 | 151.49 | 139.94 | 125.49 | 122.27 | 109.34 | 119.72 | 113.36 | 142.33 | 129.26 | 132.67 | 144.14 | 116.53 | 116.33 | 114.74 | 156.24 | 140.25 | 116.35 | 144.32 | 120.08
MATERIAL | 38165 | FECHO / FECHADURA COM PUXADOR CONCHA, COM TRANCA TIPO TRAVA, PARA JANELA / PORTA DE CORRER (INCLUI TESTA, FECHADURA, PUXADOR) - COMPLETA | CJ | CR | 74.83 | 68.97 | 72.28 | 68.8 | 73.45 | 72.42 | 68.62 | 67.18 | 78.59 | 67.24 | 77.25 | 80.42 | 90.38 | 77.42 | 72.42 | 76.56 | 71.38 | 68.28 | 75.52 | 65.35 | 82.76 | 66.73 | 73.59 | 82.66 | 78.94 | 62.9 | 75.87
MATERIAL | 38177 | FECHO / TRINCO TIPO AVIAO, EM ZAMAC CROMADO, *60* MM, PARA JANELAS - INCLUI PARAFUSOS | UN | CR | 22.23 | 20.49 | 21.48 | 20.44 | 21.82 | 21.52 | 20.39 | 19.96 | 23.35 | 19.98 | 22.95 | 23.89 | 26.86 | 23 | 21.52 | 22.75 | 21.21 | 20.29 | 22.44 | 19.42 | 24.59 | 19.83 | 21.87 | 24.56 | 23.45 | 18.69 | 22.54
MATERIAL | 11458 | FECHO DE SEGURANCA, TIPO BATOM, EM LATAO / ZAMAC, CROMADO, PARA PORTAS E JANELAS - INCLUI PARAFUSOS | UN | CR | 26.55 | 24.47 | 25.64 | 24.41 | 26.06 | 25.69 | 24.34 | 23.83 | 27.88 | 23.86 | 27.4 | 28.53 | 32.07 | 27.46 | 25.69 | 27.16 | 25.32 | 24.22 | 26.79 | 23.18 | 29.36 | 23.67 | 26.11 | 29.32 | 28 | 22.31 | 26.91
MATERIAL | 3108 | FECHO QUEBRA UNHA, EM LATAO COM ACABAMENTO CROMADO, DE EMBUTIR, COM COMANDO ALAVANCA, ALTURA DE DE 22 CM, LARGURA MINIMA DE 1,90 CM E ESPESSURA MINIMA DE 1,90 MM, PARA PORTAS E JANELAS (INCLUI PARAFUSOS) | UN | CR | 112.85 | 104.01 | 109.01 | 103.75 | 110.77 | 109.21 | 103.49 | 101.31 | 118.52 | 101.41 | 116.5 | 121.28 | 136.31 | 116.76 | 109.21 | 115.46 | 107.65 | 102.97 | 113.9 | 98.55 | 124.82 | 100.63 | 110.98 | 124.66 | 119.04 | 94.86 | 114.42
MATERIAL | 3105 | FECHO QUEBRA UNHA, EM LATAO COM ACABAMENTO CROMADO, DE EMBUTIR, COM COMANDO ALAVANCA, ALTURA DE DE 40 CM, LARGURA MINIMA DE 1,90 CM E ESPESSURA MINIMA DE 1,90 MM, PARA PORTAS E JANELAS (INCLUI PARAFUSOS) | UN | CR | 147.61 | 136.04 | 142.57 | 135.7 | 144.89 | 142.84 | 135.36 | 132.5 | 155.02 | 132.64 | 152.37 | 158.63 | 178.28 | 152.71 | 142.84 | 151.01 | 140.8 | 134.68 | 148.97 | 128.9 | 163.25 | 131.62 | 145.16 | 163.05 | 155.7 | 124.07 | 149.65
MATERIAL | 38178 | FECHO QUEBRA UNHA, EM LATAO COM ACABAMENTO CROMADO, DE EMBUTIR, COM COMANDO DESLIZANTE, ALTURA DE 12 CM, LARGURA MINIMA DE 1,90 CM E ESPESSURA MINIMA DE 1,90 MM | UN | CR | 24.46 | 22.55 | 23.63 | 22.49 | 24.01 | 23.67 | 22.43 | 21.96 | 25.69 | 21.98 | 25.25 | 26.29 | 29.55 | 25.31 | 23.67 | 25.03 | 23.34 | 22.32 | 24.69 | 21.36 | 27.06 | 21.81 | 24.06 | 27.02 | 25.81 | 20.56 | 24.8
MATERIAL | 43575 | FECHO QUEBRA UNHA, EM LATAO COM ACABAMENTO CROMADO, DE EMBUTIR, COM COMANDO DESLIZANTE, ALTURA DE 22 CM, LARGURA MINIMA DE 1,90 CM E ESPESSURA MINIMA DE 1,90 MM | UN | CR | 53.01 | 48.86 | 51.2 | 48.73 | 52.03 | 51.3 | 48.61 | 47.59 | 55.67 | 47.63 | 54.72 | 56.97 | 64.03 | 54.84 | 51.3 | 54.23 | 50.57 | 48.37 | 53.5 | 46.29 | 58.63 | 47.27 | 52.13 | 58.56 | 55.92 | 44.56 | 53.74
MATERIAL | 43577 | FECHO QUEBRA UNHA, EM LATAO COM ACABAMENTO CROMADO, DE EMBUTIR, COM COMANDO DESLIZANTE, ALTURA DE 40 CM, LARGURA MINIMA DE 1,90 CM E ESPESSURA MINIMA DE 1,90 MM | UN | CR | 92.16 | 84.94 | 89.02 | 84.73 | 90.46 | 89.19 | 84.52 | 82.73 | 96.79 | 82.82 | 95.14 | 99.04 | 111.32 | 95.35 | 89.19 | 94.29 | 87.92 | 84.09 | 93.01 | 80.48 | 101.93 | 82.18 | 90.63 | 101.8 | 97.22 | 77.47 | 93.44
MATERIAL | 43458 | FERRAMENTAS - FAMILIA ALMOXARIFE - HORISTA (ENCARGOS COMPLEMENTARES - COLETADO CAIXA) | H | C | 0.06 | 0.06 | 0.06 | 0.06 | 0.06 | 0.06 | 0.06 | 0.06 | 0.06 | 0.06 | 0.06 | 0.06 | 0.06 | 0.06 | 0.06 | 0.06 | 0.06 | 0.06 | 0.06 | 0.06 | 0.06 | 0.06 | 0.06 | 0.06 | 0.06 | 0.06 | 0.06
MATERIAL | 43470 | FERRAMENTAS - FAMILIA ALMOXARIFE - MENSALISTA (ENCARGOS COMPLEMENTARES - COLETADO CAIXA) | MES | C | 11.14 | 11.14 | 11.14 | 11.14 | 11.14 | 11.14 | 11.14 | 11.14 | 11.14 | 11.14 | 11.14 | 11.14 | 11.14 | 11.14 | 11.14 | 11.14 | 11.14 | 11.14 | 11.14 | 11.14 | 11.14 | 11.14 | 11.14 | 11.14 | 11.14 | 11.14 | 11.14
MATERIAL | 43459 | FERRAMENTAS - FAMILIA CARPINTEIRO DE FORMAS - HORISTA (ENCARGOS COMPLEMENTARES - COLETADO CAIXA) | H | C | 0.44 | 0.44 | 0.44 | 0.44 | 0.44 | 0.44 | 0.44 | 0.44 | 0.44 | 0.44 | 0.44 | 0.44 | 0.44 | 0.44 | 0.44 | 0.44 | 0.44 | 0.44 | 0.44 | 0.44 | 0.44 | 0.44 | 0.44 | 0.44 | 0.44 | 0.44 | 0.44
MATERIAL | 43471 | FERRAMENTAS - FAMILIA CARPINTEIRO DE FORMAS - MENSALISTA (ENCARGOS COMPLEMENTARES - COLETADO CAIXA) | MES | C | 82.31 | 82.31 | 82.31 | 82.31 | 82.31 | 82.31 | 82.31 | 82.31 | 82.31 | 82.31 | 82.31 | 82.31 | 82.31 | 82.31 | 82.31 | 82.31 | 82.31 | 82.31 | 82.31 | 82.31 | 82.31 | 82.31 | 82.31 | 82.31 | 82.31 | 82.31 | 82.31
MATERIAL | 43460 | FERRAMENTAS - FAMILIA ELETRICISTA - HORISTA (ENCARGOS COMPLEMENTARES - COLETADO CAIXA) | H | C | 0.86 | 0.86 | 0.86 | 0.86 | 0.86 | 0.86 | 0.86 | 0.86 | 0.86 | 0.86 | 0.86 | 0.86 | 0.86 | 0.86 | 0.86 | 0.86 | 0.86 | 0.86 | 0.86 | 0.86 | 0.86 | 0.86 | 0.86 | 0.86 | 0.86 | 0.86 | 0.86
MATERIAL | 43472 | FERRAMENTAS - FAMILIA ELETRICISTA - MENSALISTA (ENCARGOS COMPLEMENTARES - COLETADO CAIXA) | MES | C | 161.73 | 161.73 | 161.73 | 161.73 | 161.73 | 161.73 | 161.73 | 161.73 | 161.73 | 161.73 | 161.73 | 161.73 | 161.73 | 161.73 | 161.73 | 161.73 | 161.73 | 161.73 | 161.73 | 161.73 | 161.73 | 161.73 | 161.73 | 161.73 | 161.73 | 161.73 | 161.73
MATERIAL | 43461 | FERRAMENTAS - FAMILIA ENCANADOR - HORISTA (ENCARGOS COMPLEMENTARES - COLETADO CAIXA) | H | C | 0.31 | 0.31 | 0.31 | 0.31 | 0.31 | 0.31 | 0.31 | 0.31 | 0.31 | 0.31 | 0.31 | 0.31 | 0.31 | 0.31 | 0.31 | 0.31 | 0.31 | 0.31 | 0.31 | 0.31 | 0.31 | 0.31 | 0.31 | 0.31 | 0.31 | 0.31 | 0.31
MATERIAL | 43473 | FERRAMENTAS - FAMILIA ENCANADOR - MENSALISTA (ENCARGOS COMPLEMENTARES - COLETADO CAIXA) | MES | C | 59.01 | 59.01 | 59.01 | 59.01 | 59.01 | 59.01 | 59.01 | 59.01 | 59.01 | 59.01 | 59.01 | 59.01 | 59.01 | 59.01 | 59.01 | 59.01 | 59.01 | 59.01 | 59.01 | 59.01 | 59.01 | 59.01 | 59.01 | 59.01 | 59.01 | 59.01 | 59.01
MATERIAL | 43463 | FERRAMENTAS - FAMILIA ENCARREGADO GERAL - HORISTA (ENCARGOS COMPLEMENTARES - COLETADO CAIXA) | H | C | 0.08 | 0.08 | 0.08 | 0.08 | 0.08 | 0.08 | 0.08 | 0.08 | 0.08 | 0.08 | 0.08 | 0.08 | 0.08 | 0.08 | 0.08 | 0.08 | 0.08 | 0.08 | 0.08 | 0.08 | 0.08 | 0.08 | 0.08 | 0.08 | 0.08 | 0.08 | 0.08
MATERIAL | 43475 | FERRAMENTAS - FAMILIA ENCARREGADO GERAL - MENSALISTA (ENCARGOS COMPLEMENTARES - COLETADO CAIXA) | MES | C | 15.46 | 15.46 | 15.46 | 15.46 | 15.46 | 15.46 | 15.46 | 15.46 | 15.46 | 15.46 | 15.46 | 15.46 | 15.46 | 15.46 | 15.46 | 15.46 | 15.46 | 15.46 | 15.46 | 15.46 | 15.46 | 15.46 | 15.46 | 15.46 | 15.46 | 15.46 | 15.46
MATERIAL | 43462 | FERRAMENTAS - FAMILIA ENGENHEIRO CIVIL - HORISTA (ENCARGOS COMPLEMENTARES - COLETADO CAIXA) | H | C | 0.01 | 0.01 | 0.01 | 0.01 | 0.01 | 0.01 | 0.01 | 0.01 | 0.01 | 0.01 | 0.01 | 0.01 | 0.01 | 0.01 | 0.01 | 0.01 | 0.01 | 0.01 | 0.01 | 0.01 | 0.01 | 0.01 | 0.01 | 0.01 | 0.01 | 0.01 | 0.01
MATERIAL | 43474 | FERRAMENTAS - FAMILIA ENGENHEIRO CIVIL - MENSALISTA (ENCARGOS COMPLEMENTARES - COLETADO CAIXA) | MES | C | 2.35 | 2.35 | 2.35 | 2.35 | 2.35 | 2.35 | 2.35 | 2.35 | 2.35 | 2.35 | 2.35 | 2.35 | 2.35 | 2.35 | 2.35 | 2.35 | 2.35 | 2.35 | 2.35 | 2.35 | 2.35 | 2.35 | 2.35 | 2.35 | 2.35 | 2.35 | 2.35
MATERIAL | 43464 | FERRAMENTAS - FAMILIA OPERADOR ESCAVADEIRA - HORISTA (ENCARGOS COMPLEMENTARES - COLETADO CAIXA) | H | C | 0.01 | 0.01 | 0.01 | 0.01 | 0.01 | 0.01 | 0.01 | 0.01 | 0.01 | 0.01 | 0.01 | 0.01 | 0.01 | 0.01 | 0.01 | 0.01 | 0.01 | 0.01 | 0.01 | 0.01 | 0.01 | 0.01 | 0.01 | 0.01 | 0.01 | 0.01 | 0.01
MATERIAL | 43476 | FERRAMENTAS - FAMILIA OPERADOR ESCAVADEIRA - MENSALISTA (ENCARGOS COMPLEMENTARES - COLETADO CAIXA) | MES | C | 0.01 | 0.01 | 0.01 | 0.01 | 0.01 | 0.01 | 0.01 | 0.01 | 0.01 | 0.01 | 0.01 | 0.01 | 0.01 | 0.01 | 0.01 | 0.01 | 0.01 | 0.01 | 0.01 | 0.01 | 0.01 | 0.01 | 0.01 | 0.01 | 0.01 | 0.01 | 0.01
MATERIAL | 43465 | FERRAMENTAS - FAMILIA PEDREIRO - HORISTA (ENCARGOS COMPLEMENTARES - COLETADO CAIXA) | H | C | 0.78 | 0.78 | 0.78 | 0.78 | 0.78 | 0.78 | 0.78 | 0.78 | 0.78 | 0.78 | 0.78 | 0.78 | 0.78 | 0.78 | 0.78 | 0.78 | 0.78 | 0.78 | 0.78 | 0.78 | 0.78 | 0.78 | 0.78 | 0.78 | 0.78 | 0.78 | 0.78
MATERIAL | 43477 | FERRAMENTAS - FAMILIA PEDREIRO - MENSALISTA (ENCARGOS COMPLEMENTARES - COLETADO CAIXA) | MES | C | 147.87 | 147.87 | 147.87 | 147.87 | 147.87 | 147.87 | 147.87 | 147.87 | 147.87 | 147.87 | 147.87 | 147.87 | 147.87 | 147.87 | 147.87 | 147.87 | 147.87 | 147.87 | 147.87 | 147.87 | 147.87 | 147.87 | 147.87 | 147.87 | 147.87 | 147.87 | 147.87
MATERIAL | 43466 | FERRAMENTAS - FAMILIA PINTOR - HORISTA (ENCARGOS COMPLEMENTARES - COLETADO CAIXA) | H | C | 2.05 | 2.05 | 2.05 | 2.05 | 2.05 | 2.05 | 2.05 | 2.05 | 2.05 | 2.05 | 2.05 | 2.05 | 2.05 | 2.05 | 2.05 | 2.05 | 2.05 | 2.05 | 2.05 | 2.05 | 2.05 | 2.05 | 2.05 | 2.05 | 2.05 | 2.05 | 2.05
MATERIAL | 43478 | FERRAMENTAS - FAMILIA PINTOR - MENSALISTA (ENCARGOS COMPLEMENTARES - COLETADO CAIXA) | MES | C | 387.36 | 387.36 | 387.36 | 387.36 | 387.36 | 387.36 | 387.36 | 387.36 | 387.36 | 387.36 | 387.36 | 387.36 | 387.36 | 387.36 | 387.36 | 387.36 | 387.36 | 387.36 | 387.36 | 387.36 | 387.36 | 387.36 | 387.36 | 387.36 | 387.36 | 387.36 | 387.36
MATERIAL | 43467 | FERRAMENTAS - FAMILIA SERVENTE - HORISTA (ENCARGOS COMPLEMENTARES - COLETADO CAIXA) | H | C | 0.61 | 0.61 | 0.61 | 0.61 | 0.61 | 0.61 | 0.61 | 0.61 | 0.61 | 0.61 | 0.61 | 0.61 | 0.61 | 0.61 | 0.61 | 0.61 | 0.61 | 0.61 | 0.61 | 0.61 | 0.61 | 0.61 | 0.61 | 0.61 | 0.61 | 0.61 | 0.61
MATERIAL | 43479 | FERRAMENTAS - FAMILIA SERVENTE - MENSALISTA (ENCARGOS COMPLEMENTARES - COLETADO CAIXA) | MES | C | 114.77 | 114.77 | 114.77 | 114.77 | 114.77 | 114.77 | 114.77 | 114.77 | 114.77 | 114.77 | 114.77 | 114.77 | 114.77 | 114.77 | 114.77 | 114.77 | 114.77 | 114.77 | 114.77 | 114.77 | 114.77 | 114.77 | 114.77 | 114.77 | 114.77 | 114.77 | 114.77
MATERIAL | 43468 | FERRAMENTAS - FAMILIA SOLDADOR - HORISTA (ENCARGOS COMPLEMENTARES - COLETADO CAIXA) | H | C | 1.21 | 1.21 | 1.21 | 1.21 | 1.21 | 1.21 | 1.21 | 1.21 | 1.21 | 1.21 | 1.21 | 1.21 | 1.21 | 1.21 | 1.21 | 1.21 | 1.21 | 1.21 | 1.21 | 1.21 | 1.21 | 1.21 | 1.21 | 1.21 | 1.21 | 1.21 | 1.21
MATERIAL | 43480 | FERRAMENTAS - FAMILIA SOLDADOR - MENSALISTA (ENCARGOS COMPLEMENTARES - COLETADO CAIXA) | MES | C | 228.92 | 228.92 | 228.92 | 228.92 | 228.92 | 228.92 | 228.92 | 228.92 | 228.92 | 228.92 | 228.92 | 228.92 | 228.92 | 228.92 | 228.92 | 228.92 | 228.92 | 228.92 | 228.92 | 228.92 | 228.92 | 228.92 | 228.92 | 228.92 | 228.92 | 228.92 | 228.92
MATERIAL | 43469 | FERRAMENTAS - FAMILIA TOPOGRAFO - HORISTA (ENCARGOS COMPLEMENTARES - COLETADO CAIXA) | H | C | 0.05 | 0.05 | 0.05 | 0.05 | 0.05 | 0.05 | 0.05 | 0.05 | 0.05 | 0.05 | 0.05 | 0.05 | 0.05 | 0.05 | 0.05 | 0.05 | 0.05 | 0.05 | 0.05 | 0.05 | 0.05 | 0.05 | 0.05 | 0.05 | 0.05 | 0.05 | 0.05
MATERIAL | 43481 | FERRAMENTAS - FAMILIA TOPOGRAFO - MENSALISTA (ENCARGOS COMPLEMENTARES - COLETADO CAIXA) | MES | C | 9.89 | 9.89 | 9.89 | 9.89 | 9.89 | 9.89 | 9.89 | 9.89 | 9.89 | 9.89 | 9.89 | 9.89 | 9.89 | 9.89 | 9.89 | 9.89 | 9.89 | 9.89 | 9.89 | 9.89 | 9.89 | 9.89 | 9.89 | 9.89 | 9.89 | 9.89 | 9.89
MATERIAL | 45204 | FERRO DE SOLDA, POTENCIA 40 W | UN | CR |  | 48.84 |  | 49.58 | 62.1 | 44.35 |  | 44.02 | 50.11 | 86.99 | 51.84 | 62.73 | 68.41 | 45.12 | 27.09 | 37.3 | 45.14 | 44.5 | 68.65 |  | 57.66 |  | 51.69 | 76.72 |  | 42 | 47.75
MATERIAL | 3119 | FERROLHO COM FECHO / TRINCO REDONDO, EM ACO GALVANIZADO / ZINCADO, DE SOBREPOR, COM COMPRIMENTO DE 2" E ESPESSURA MINIMA DA CHAPA DE 0,90 MM, PARA PORTAS E JANELAS | UN | CR | 2.87 | 2.65 | 2.77 | 2.64 | 2.82 | 2.78 | 2.63 | 2.58 | 3.02 | 2.58 | 2.96 | 3.09 | 3.47 | 2.97 | 2.78 | 2.94 | 2.74 | 2.62 | 2.9 | 2.51 | 3.18 | 2.56 | 2.82 | 3.17 | 3.03 | 2.41 | 2.91
MATERIAL | 3122 | FERROLHO COM FECHO / TRINCO REDONDO, EM ACO GALVANIZADO / ZINCADO, DE SOBREPOR, COM COMPRIMENTO DE 3" A 4" E ESPESSURA MINIMA DA CHAPA DE 0,90 MM | UN | CR | 5.85 | 5.39 | 5.65 | 5.37 | 5.74 | 5.66 | 5.36 | 5.25 | 6.14 | 5.25 | 6.03 | 6.28 | 7.06 | 6.05 | 5.66 | 5.98 | 5.58 | 5.33 | 5.9 | 5.1 | 6.47 | 5.21 | 5.75 | 6.46 | 6.17 | 4.91 | 5.93
MATERIAL | 3121 | FERROLHO COM FECHO / TRINCO REDONDO, EM ACO GALVANIZADO / ZINCADO, DE SOBREPOR, COM COMPRIMENTO DE 5" E ESPESSURA MINIMA DA CHAPA DE 0,90 MM | UN | CR | 6.63 | 6.11 | 6.4 | 6.09 | 6.5 | 6.41 | 6.08 | 5.95 | 6.96 | 5.95 | 6.84 | 7.12 | 8.01 | 6.86 | 6.41 | 6.78 | 6.32 | 6.05 | 6.69 | 5.79 | 7.33 | 5.91 | 6.52 | 7.32 | 6.99 | 5.57 | 6.72
MATERIAL | 3120 | FERROLHO COM FECHO / TRINCO REDONDO, EM ACO GALVANIZADO / ZINCADO, DE SOBREPOR, COM COMPRIMENTO DE 6" E ESPESSURA MINIMA DA CHAPA DE 1,50 MM | UN | CR | 12.56 | 11.58 | 12.13 | 11.55 | 12.33 | 12.16 | 11.52 | 11.28 | 13.19 | 11.29 | 12.97 | 13.5 | 15.18 | 13 | 12.16 | 12.85 | 11.98 | 11.46 | 12.68 | 10.97 | 13.9 | 11.2 | 12.35 | 13.88 | 13.25 | 10.56 | 12.74
MATERIAL | 11455 | FERROLHO COM FECHO / TRINCO REDONDO, EM ACO GALVANIZADO / ZINCADO, DE SOBREPOR, COM COMPRIMENTO DE 8" E ESPESSURA MINIMA DA CHAPA DE 1,50 MM | UN | CR | 18.17 | 16.75 | 17.55 | 16.71 | 17.84 | 17.59 | 16.67 | 16.31 | 19.09 | 16.33 | 18.76 | 19.53 | 21.95 | 18.8 | 17.59 | 18.59 | 17.34 | 16.58 | 18.34 | 15.87 | 20.1 | 16.2 | 17.87 | 20.07 | 19.17 | 15.27 | 18.42
MATERIAL | 11456 | FERROLHO COM FECHO /TRINCO REDONDO, EM ACO GALVANIZADO / ZINCADO, DE SOBREPOR, COM COMPRIMENTO DE 10" A 12" E ESPESSURA MINIMA DA CHAPA DE 1,50 MM | UN | CR | 21.72 | 20.02 | 20.98 | 19.97 | 21.32 | 21.02 | 19.92 | 19.5 | 22.81 | 19.52 | 22.42 | 23.35 | 26.24 | 22.47 | 21.02 | 22.22 | 20.72 | 19.82 | 21.92 | 18.97 | 24.03 | 19.37 | 21.36 | 24 | 22.91 | 18.26 | 22.02
MATERIAL | 3107 | FERROLHO COM FECHO CHATO E PORTA CADEADO, EM ACO GALVANIZADO / ZINCADO, DE SOBREPOR, COM COMPRIMENTO DE 3" A 4", CHAPA COM ESPESSURA MINIMA DE 0,90 MM E LARGURA MINIMA DE 3,20 CM (FECHO SIMPLES / LEVE) (INCLUI PARAFUSOS) | UN | CR | 9.16 | 8.44 | 8.85 | 8.42 | 8.99 | 8.87 | 8.4 | 8.22 | 9.62 | 8.23 | 9.46 | 9.85 | 11.07 | 9.48 | 8.87 | 9.37 | 8.74 | 8.36 | 9.25 | 8 | 10.13 | 8.17 | 9.01 | 10.12 | 9.66 | 7.7 | 9.29
MATERIAL | 43583 | FERROLHO COM FECHO CHATO E PORTA CADEADO, EM ACO GALVANIZADO / ZINCADO, DE SOBREPOR, COM COMPRIMENTO DE 3" A 4", CHAPA COM ESPESSURA MINIMA DE 1,70 MM E LARGURA MINIMA DE 5,00 CM (FECHO REFORCADO) | UN | CR | 10.33 | 9.52 | 9.98 | 9.5 | 10.14 | 10 | 9.48 | 9.28 | 10.85 | 9.29 | 10.67 | 11.11 | 12.48 | 10.69 | 10 | 10.57 | 9.86 | 9.43 | 10.43 | 9.02 | 11.43 | 9.21 | 10.16 | 11.42 | 10.9 | 8.69 | 10.48
MATERIAL | 43586 | FERROLHO COM FECHO CHATO E PORTA CADEADO, EM ACO GALVANIZADO / ZINCADO, DE SOBREPOR, COM COMPRIMENTO DE 5", CHAPA COM ESPESSURA MINIMA DE 0,90 MM E LARGURA MINIMA DE 3,20 CM (FECHO SIMPLES) | UN | CR | 10.59 | 9.76 | 10.23 | 9.73 | 10.39 | 10.25 | 9.71 | 9.51 | 11.12 | 9.52 | 10.93 | 11.38 | 12.79 | 10.96 | 10.25 | 10.83 | 10.1 | 9.66 | 10.69 | 9.25 | 11.71 | 9.44 | 10.41 | 11.7 | 11.17 | 8.9 | 10.74
MATERIAL | 11461 | FERROLHO COM FECHO CHATO E PORTA CADEADO, EM ACO GALVANIZADO / ZINCADO, DE SOBREPOR, COM COMPRIMENTO DE 5", CHAPA COM ESPESSURA MINIMA DE 1,70 MM E LARGURA MINIMA DE 5,00 CM (FECHO REFORCADO) | UN | CR | 11.54 | 10.64 | 11.15 | 10.61 | 11.33 | 11.17 | 10.58 | 10.36 | 12.12 | 10.37 | 11.91 | 12.4 | 13.94 | 11.94 | 11.17 | 11.81 | 11.01 | 10.53 | 11.65 | 10.08 | 12.76 | 10.29 | 11.35 | 12.75 | 12.17 | 9.7 | 11.7
MATERIAL | 43587 | FERROLHO COM FECHO CHATO E PORTA CADEADO, EM ACO GALVANIZADO / ZINCADO, DE SOBREPOR, COM COMPRIMENTO DE 6", CHAPA COM ESPESSURA MINIMA DE 0,90 MM E LARGURA MINIMA DE 3,80 CM (FECHO SIMPLES) | UN | CR | 13.32 | 12.27 | 12.86 | 12.24 | 13.07 | 12.89 | 12.21 | 11.95 | 13.99 | 11.97 | 13.75 | 14.31 | 16.08 | 13.78 | 12.89 | 13.62 | 12.7 | 12.15 | 13.44 | 11.63 | 14.73 | 11.87 | 13.1 | 14.71 | 14.05 | 11.19 | 13.5
MATERIAL | 3106 | FERROLHO COM FECHO CHATO E PORTA CADEADO, EM ACO GALVANIZADO / ZINCADO, DE SOBREPOR, COM COMPRIMENTO DE 6", CHAPA COM ESPESSURA MINIMA DE 1,70 MM E LARGURA /MINIMA DE 5,00 CM (FECHO REFORCADO) (INCLUI PARAFUSOS) | UN | CR | 16.89 | 15.57 | 16.32 | 15.53 | 16.58 | 16.35 | 15.49 | 15.17 | 17.74 | 15.18 | 17.44 | 18.16 | 20.41 | 17.48 | 16.35 | 17.28 | 16.12 | 15.42 | 17.05 | 14.75 | 18.69 | 15.06 | 16.61 | 18.66 | 17.82 | 14.2 | 17.13
MATERIAL | 44539 | FERTILIZANTE NPK - 10:10:10 | KG | CR |  | 3.34 |  |  | 3.05 | 4.72 | 3.61 | 2.72 | 3.06 | 1.61 | 3.06 | 3.3 | 3.43 | 3.64 |  |  |  | 2.99 | 3.64 |  | 4.29 |  | 2.78 | 3.06 | 3.32 | 3 | 4.03
MATERIAL | 3123 | FERTILIZANTE NPK - 4: 14: 8 | KG | C |  | 3.12 |  |  | 2.85 | 4.4 | 3.37 | 2.54 | 2.86 | 1.5 | 2.86 | 3.08 | 3.2 | 3.4 |  |  |  | 2.79 | 3.4 |  | 4 |  | 2.59 | 2.86 | 3.1 | 2.8 | 3.76
MATERIAL | 38125 | FERTILIZANTE ORGANICO COMPOSTO, CLASSE A | KG | CR | 2.05 | 0.9 |  |  | 1.31 | 2.48 | 1.28 | 1.5 | 2.1 | 2.22 | 1.43 | 2.14 | 1.14 | 1.71 | 1.14 | 1.09 |  | 1.47 | 1.28 | 1.71 | 2.22 | 1.23 | 1.4 | 1.23 |  | 1.71 | 1.88
MATERIAL | 39014 | FIBRA DE ACO PARA REFORCO DO CONCRETO, SOLTA, TIPO A-I, FATOR DE FORMA *50* L / D, COMPRIMENTO DE *30* MM E RESISTENCIA A TRACAO DO ACO MAIOR 1000 MPA | KG | CR | AC: 10.94; AP: 18.49; BA: 10.19; DF: 8.23; GO: 8.66; MG: 8.17; MS: 8.92; PA: 12.38; PE: 12.38; PR: 9.88; RJ: 13.26; RO: 12.38; RS: 7.72; SC: 8.54; SP: 9.49
MATERIAL | 39365 | FILTRO ANAEROBIO, EM POLIETILENO DE ALTA DENSIDADE (PEAD), CAPACIDADE *1100* LITROS (NBR 13969) | UN | CR | 1833.23 | 2015.05 | 1968.13 | 1867.53 | 1852.65 | 2135.55 | 2187.99 | 1974.57 | 1758.61 | 2159.48 | 2105.53 | 2033.06 | 1972.16 | 2227.75 | 2015.48 | 1800.63 | 2298.07 | 2143.27 | 1882.54 | 1953.3 | 2273.63 | 2283.49 | 2143.7 | 1794.63 | 2036.92 | 1907.84 | 2297.47
MATERIAL | 39366 | FILTRO ANAEROBIO, EM POLIETILENO DE ALTA DENSIDADE (PEAD), CAPACIDADE *2800* LITROS (NBR 13969) | UN | CR | 2781.3 | 3057.16 | 2985.98 | 2833.35 | 2810.78 | 3239.98 | 3319.55 | 2995.74 | 2668.1 | 3276.28 | 3194.43 | 3084.48 | 2992.1 | 3379.86 | 3057.81 | 2731.86 | 3486.55 | 3251.69 | 2856.12 | 2963.47 | 3449.47 | 3464.43 | 3252.34 | 2722.75 | 3090.34 | 2894.51 | 3485.64
MATERIAL | 39367 | FILTRO ANAEROBIO, EM POLIETILENO DE ALTA DENSIDADE (PEAD), CAPACIDADE *5000* LITROS (NBR 13969) | UN | CR | 4765.58 | 5238.24 | 5116.28 | 4854.76 | 4816.08 | 5551.48 | 5687.82 | 5133 | 4571.61 | 5613.69 | 5473.45 | 5285.06 | 5126.76 | 5791.16 | 5239.35 | 4680.86 | 5973.98 | 5571.55 | 4893.78 | 5077.71 | 5910.44 | 5936.08 | 5572.66 | 4665.25 | 5295.09 | 4959.55 | 5972.42
MATERIAL | 45263 | FILTRO QUIMICO PARA RESPIRADOR SEMI FACIAL, PROTECAO CONTRA VAPORES ORGANICOS E GASES ACIDOS | UN | CR | 18.04 | 18.66 | 19.29 | 22.4 | 18.48 | 19.45 | 17.05 | 16.42 | 15.24 | 17.08 | 16.49 | 19.2 | 23.52 | 25.26 | 23.89 | 20.1 | 23.49 | 19.79 | 22.4 | 17.36 | 19.66 | 23.07 | 21.03 | 19.19 | 17.42 | 19.29 | 21.15
MATERIAL | 37394 | FINCAPINO CURTO CALIBRE 22, CARGA MEDIA POTENCIA 5 (PARA FERRAMENTA DE ACAO DIRETA) COR VERMELHA | CENTO | CR | BA: 66.35; MG: 93.28; RJ: 74.62; SP: 47.19
MATERIAL | 14146 | FINCAPINO LONGO CALIBRE 22, CARGA FORTE POTENCIA 7 (PARA FERRAMENTA DE ACAO DIRETA), COR AMARELA | CENTO | C | BA: 106.7; MG: 150; RJ: 120; SP: 75.89
MATERIAL | 938 | FIO DE COBRE, SOLIDO, CLASSE 1, ISOLACAO EM PVC/A, ANTICHAMA BWF-B, 450/750V, SECAO NOMINAL 1,5 MM2 | M | CR | 1.85 | 1.93 | 1.58 | 1.92 | 1.63 | 1.65 | 2.01 | 1.65 | 1.72 | 1.85 | 1.64 | 1.63 | 1.83 | 1.77 | 1.83 | 1.62 | 1.74 | 1.63 | 1.63 | 1.79 | 1.85 | 1.75 | 1.59 | 1.66 | 1.7 | 1.56 | 1.79
MATERIAL | 937 | FIO DE COBRE, SOLIDO, CLASSE 1, ISOLACAO EM PVC/A, ANTICHAMA BWF-B, 450/750V, SECAO NOMINAL 10 MM2 | M | CR | 10.78 | 11.24 | 9.22 | 11.21 | 9.54 | 9.63 | 11.75 | 9.63 | 10.02 | 10.8 | 9.59 | 9.51 | 10.65 | 10.34 | 10.68 | 9.46 | 10.17 | 9.54 | 9.51 | 10.44 | 10.78 | 10.19 | 9.29 | 9.71 | 9.93 | 9.12 | 10.44
MATERIAL | 939 | FIO DE COBRE, SOLIDO, CLASSE 1, ISOLACAO EM PVC/A, ANTICHAMA BWF-B, 450/750V, SECAO NOMINAL 2,5 MM2 | M | CR | 2.99 | 3.12 | 2.56 | 3.11 | 2.65 | 2.67 | 3.26 | 2.67 | 2.78 | 3 | 2.66 | 2.64 | 2.96 | 2.87 | 2.96 | 2.62 | 2.82 | 2.65 | 2.64 | 2.89 | 2.99 | 2.83 | 2.58 | 2.69 | 2.75 | 2.53 | 2.89
MATERIAL | 944 | FIO DE COBRE, SOLIDO, CLASSE 1, ISOLACAO EM PVC/A, ANTICHAMA BWF-B, 450/750V, SECAO NOMINAL 4 MM2 | M | CR | 4.72 | 4.93 | 4.04 | 4.91 | 4.18 | 4.22 | 5.15 | 4.22 | 4.39 | 4.73 | 4.2 | 4.17 | 4.67 | 4.53 | 4.68 | 4.15 | 4.46 | 4.18 | 4.17 | 4.57 | 4.72 | 4.47 | 4.07 | 4.25 | 4.35 | 4 | 4.57
MATERIAL | 940 | FIO DE COBRE, SOLIDO, CLASSE 1, ISOLACAO EM PVC/A, ANTICHAMA BWF-B, 450/750V, SECAO NOMINAL 6 MM2 | M | CR | 6.82 | 7.11 | 5.84 | 7.1 | 6.04 | 6.1 | 7.43 | 6.1 | 6.34 | 6.83 | 6.07 | 6.02 | 6.74 | 6.54 | 6.76 | 5.99 | 6.43 | 6.04 | 6.02 | 6.6 | 6.82 | 6.45 | 5.88 | 6.14 | 6.28 | 5.77 | 6.6
MATERIAL | 44397 | FITA / CINTA AUTOADESIVA ELASTOMERICA PARA VEDACAO, L= 50 MM, E = 3 MM | M | CR | 3.81 | 2.96 | 2.59 | 1.89 | 3.55 | 4 | 4.4 | 4.46 | 4.03 | 2.36 | 4.25 | 3.22 | 2.43 | 3.71 | 3.13 | 3.62 | 3.79 | 3.04 | 4.61 | 2.22 | 2.64 | 2.63 | 2.83 | 2.81 | 2.28 | 4.13 | 4.31
MATERIAL | 406 | FITA ACO INOX PARA CINTAR POSTE, L = 19 MM, E = 0,5 MM (ROLO DE 30M) | UN | CR | 100.82 | 88.24 | 85.62 | 104.65 | 76.52 | 73.73 | 87.93 | 98.2 | 79.44 | 99.96 | 96.48 | 87.72 | 96.24 | 99.22 | 98.24 | 94.75 | 77.48 | 106.51 | 95.21 | 79.28 | 101.71 | 98.41 | 102.27 | 82.55 | 79.24 | 85.83 | 89.28
MATERIAL | 42529 | FITA ADESIVA ALUMINIZADA, PARA INSTALACAO DE MANTAS DE SUBCOBERTURA, L = *5* CM | M | CR | AP: 0.91; BA: 1.28; DF: 1.39; ES: 0.93; MG: 1.24; PA: 1.58; PI: 1.59; PR: 0.99; RO: 1.13; RR: 0.89; RS: 1.05; SP: 1.35
MATERIAL | 39634 | FITA ADESIVA ANTICORROSIVA DE PVC FLEXIVEL, COR PRETA, PARA PROTECAO TUBULACAO, 50 MM X 30 M (L X C), E= *0,25* MM | M | CR | 7.79 | 6 | 3.83 | 8.26 | 6.82 | 7.75 | 8.77 | 9.25 | 5.84 | 9.35 | 7.6 | 9.74 | 7.69 | 6.82 | 3.95 | 6.72 | 8.06 | 9.74 | 7.11 | 5.84 | 6.82 | 5.84 | 9.55 | 9.06 | 6.82 | 5.06 | 8.08
MATERIAL | 39701 | FITA ADESIVA ASFALTICA ALUMINIZADA MULTIUSO, L = 10 CM, ROLO DE 10 M | UN | CR |  | 123.71 |  | 151.58 | 108.7 |  | 89.41 | 101.61 | 85.48 |  | 90.15 |  | 97.92 | 112.68 | 104.5 | 105.39 | 169.92 | 114.31 | 110.47 |  | 168.98 |  | 119.37 |  | 139.33 | 94.77
MATERIAL | 12815 | FITA CREPE ROLO DE *25* MM X 50 M | UN | CR | 12.96 | 11.21 | 9.45 | 11.56 | 11.49 | 9.98 | 14 | 12.82 | 11.91 | 13.24 | 15.74 | 18.56 | 15.41 | 12.89 | 10.44 | 11.14 | 13.01 | 11.91 | 12.61 | 11.43 | 13.83 | 10.15 | 13.94 | 13.37 | 12.08 | 14.35 | 14.67
MATERIAL | 39431 | FITA DE PAPEL MICROPERFURADO, 50 X 150 MM, PARA TRATAMENTO DE JUNTAS DE CHAPA DE GESSO PARA DRYWALL | M | CR | 0.41 | 0.39 | 0.36 | 0.33 | 0.32 | 0.32 | 0.29 | 0.31 | 0.31 | 0.39 | 0.33 | 0.34 | 0.41 | 0.38 | 0.32 | 0.28 | 0.34 | 0.33 | 0.32 | 0.34 | 0.45 | 0.42 | 0.37 | 0.33 | 0.37 | 0.31 | 0.32
MATERIAL | 39432 | FITA DE PAPEL REFORCADA COM LAMINA DE METAL PARA REFORCO DE CANTOS DE CHAPA DE GESSO PARA DRYWALL | M | CR | 3.69 | 3.46 | 3.25 | 2.96 | 2.82 | 2.9 | 2.62 | 2.76 | 2.75 | 3.46 | 2.91 | 3.07 | 3.65 | 3.39 | 2.87 | 2.55 | 3.05 | 2.94 | 2.84 | 3.08 | 4.02 | 3.71 | 3.27 | 2.98 | 3.32 | 2.8 | 2.9
MATERIAL | 20111 | FITA ISOLANTE ADESIVA ANTICHAMA, USO ATE 750 V, EM ROLO DE 19 MM X 20 M | UN | C | 13 | 16.61 | 15.8 | 29.75 | 11 | 10 | 12.21 | 11.45 | 9 | 12 | 9.01 | 11.9 | 13.51 | 19.42 | 9 | 18.78 | 9.77 | 13 | 27.9 | 9.5 | 10.36 | 13.5 | 8.79 | 10.45 | 12.13 | 20.87 | 10
MATERIAL | 21127 | FITA ISOLANTE ADESIVA ANTICHAMA, USO ATE 750 V, EM ROLO DE 19 MM X 5 M | UN | CR | 4.91 | 6.28 | 5.97 | 11.25 | 4.15 | 3.78 | 4.61 | 4.33 | 3.4 | 4.53 | 3.4 | 4.5 | 5.1 | 7.34 | 3.4 | 7.1 | 3.69 | 4.91 | 10.55 | 3.59 | 3.91 | 5.1 | 3.32 | 3.95 | 4.58 | 7.89 | 3.78
MATERIAL | 404 | FITA ISOLANTE DE BORRACHA AUTOFUSAO, USO ATE 69 KV (ALTA TENSAO), LARGURA DE 19 MM | M | CR | 1.77 | 2.26 | 2.15 | 4.05 | 1.5 | 1.36 | 1.66 | 1.56 | 1.22 | 1.63 | 1.22 | 1.62 | 1.84 | 2.64 | 1.22 | 2.56 | 1.33 | 1.77 | 3.8 | 1.29 | 1.41 | 1.84 | 1.19 | 1.42 | 1.65 | 2.84 | 1.36
MATERIAL | 14151 | FITA METALICA GRAVADA, L = 17 MM, ROLO DE 25 M, CARGA RECOMENDADA = *120* KGF | UN | CR | BA: 76.69; MG: 107.81; RJ: 86.25; SP: 54.54
MATERIAL | 14153 | FITA METALICA PERFURADA, L = *18* MM, ROLO DE 30 M, CARGA RECOMENDADA = *30* KGF | UN | CR | BA: 86.69; MG: 121.87; RJ: 97.5; SP: 61.66
MATERIAL | 14152 | FITA METALICA PERFURADA, L = 17 MM, ROLO DE 30 M, CARGA RECOMENDADA = *19* KGF | UN | CR | BA: 66.55; MG: 93.56; RJ: 74.85; SP: 47.33
MATERIAL | 14154 | FITA METALICA PERFURADA, L = 25 MM, ROLO DE 30 M, CARGA RECOMENDADA = *222,5* KGF | UN | CR | BA: 232.93; MG: 327.46; RJ: 261.97; SP: 165.67
MATERIAL | 3146 | FITA VEDA ROSCA, EM PTFE, ROLO DE 18 MM X 10 M (L X C) | UN | C | 4 | 3.08 | 1.97 | 4.24 | 3.5 | 3.98 | 4.5 | 4.75 | 3 | 4.8 | 3.9 | 5 | 3.95 | 3.5 | 2.03 | 3.45 | 4.14 | 5 | 3.65 | 3 | 3.5 | 3 | 4.9 | 4.65 | 3.5 | 2.6 | 4.15
MATERIAL | 3143 | FITA VEDA ROSCA, EM PTFE, ROLO DE 18 MM X 25 M (L X C) | UN | CR | 9.1 | 7 | 4.48 | 9.64 | 7.96 | 9.05 | 10.23 | 10.8 | 6.82 | 10.92 | 8.87 | 11.37 | 8.98 | 7.96 | 4.61 | 7.84 | 9.41 | 11.37 | 8.3 | 6.82 | 7.96 | 6.82 | 11.14 | 10.58 | 7.96 | 5.91 | 9.44
MATERIAL | 3148 | FITA VEDA ROSCA, EM PTFE, ROLO DE 18 MM X 50 M (L X C) | UN | CR | 14.75 | 11.36 | 7.26 | 15.63 | 12.9 | 14.67 | 16.59 | 17.51 | 11.06 | 17.7 | 14.38 | 18.44 | 14.56 | 12.9 | 7.48 | 12.72 | 15.26 | 18.44 | 13.46 | 11.06 | 12.9 | 11.06 | 18.07 | 17.15 | 12.9 | 9.58 | 15.3
MATERIAL | 4310 | FIXADOR DE ABA AUTOTRAVANTE PARA TELHA DE FIBROCIMENTO, TIPO CANALETE 90 OU KALHETAO | UN | CR | 2.43 | 3.26 |  | 4.5 | 2.93 | 2.23 |  | 3.38 | 2.7 | 4.39 | 4.16 | 2.43 | 2.7 | 3.94 | 3.94 | 2.05 | 4.26 | 2.14 | 3.83 | 2.7 | 2.77 | 3.15 | 3.17 | 3.15 | 3.83 | 3.26 | 2.74
MATERIAL | 4311 | FIXADOR DE ABA SIMPLES PARA TELHA DE FIBROCIMENTO, TIPO CANALETA 49 OU KALHETA | UN | CR | 1.71 | 2.3 |  | 3.17 | 2.06 | 1.57 |  | 2.38 | 1.9 | 3.09 | 2.93 | 1.71 | 1.9 | 2.77 | 2.77 | 1.44 | 3 | 1.5 | 2.69 | 1.9 | 1.95 | 2.22 | 2.23 | 2.22 | 2.69 | 2.3 | 1.93
MATERIAL | 4312 | FIXADOR DE ABA SIMPLES PARA TELHA DE FIBROCIMENTO, TIPO CANALETA 90 OU KALHETAO | UN | CR | 2.39 | 3.22 |  | 4.44 | 2.88 | 2.19 |  | 3.33 | 2.66 | 4.33 | 4.11 | 2.39 | 2.66 | 3.88 | 3.88 | 2.02 | 4.19 | 2.11 | 3.77 | 2.66 | 2.73 | 3.11 | 3.13 | 3.11 | 3.77 | 3.22 | 2.71
MATERIAL | 13261 | FLANELA *30 X 40* CM | UN | CR | 2.34 | 2.03 | 1.71 | 2.09 | 2.08 | 1.8 | 2.53 | 2.32 | 2.15 | 2.4 | 2.85 | 3.36 | 2.79 | 2.33 | 1.89 | 2.01 | 2.35 | 2.15 | 2.28 | 2.07 | 2.5 | 1.84 | 2.52 | 2.42 | 2.19 | 2.6 | 2.66
MATERIAL | 3272 | FLANGE SEXTAVADO DE FERRO GALVANIZADO, COM ROSCA BSP, DE 1 1/2" | UN | CR | AC: 51.95; AP: 64.21; BA: 49.67; MG: 52.84; MS: 55.33; MT: 42.91; PA: 55.49; PI: 45.34; RO: 41.85; RS: 51.68; SP: 55.12; TO: 51.21
MATERIAL | 3265 | FLANGE SEXTAVADO DE FERRO GALVANIZADO, COM ROSCA BSP, DE 1 1/4" | UN | CR | AC: 41.27; AP: 51.01; BA: 39.47; MG: 41.98; MS: 43.96; MT: 34.09; PA: 44.08; PI: 36.02; RO: 33.25; RS: 41.06; SP: 43.79; TO: 40.68
MATERIAL | 3264 | FLANGE SEXTAVADO DE FERRO GALVANIZADO, COM ROSCA BSP, DE 1" | UN | CR | AC: 29.67; AP: 36.68; BA: 28.38; MG: 30.19; MS: 31.61; MT: 24.51; PA: 31.7; PI: 25.9; RO: 23.91; RS: 29.52; SP: 31.49; TO: 29.25
MATERIAL | 3262 | FLANGE SEXTAVADO DE FERRO GALVANIZADO, COM ROSCA BSP, DE 1/2" | UN | CR | AC: 18.07; AP: 22.33; BA: 17.27; MG: 18.38; MS: 19.24; MT: 14.92; PA: 19.3; PI: 15.77; RO: 14.55; RS: 17.97; SP: 19.17; TO: 17.81
MATERIAL | 3267 | FLANGE SEXTAVADO DE FERRO GALVANIZADO, COM ROSCA BSP, DE 2 1/2" | UN | CR | AC: 96.92; AP: 119.79; BA: 92.68; MG: 98.6; MS: 103.23; MT: 80.06; PA: 103.53; PI: 84.59; RO: 78.09; RS: 96.43; SP: 102.84; TO: 95.54
MATERIAL | 3266 | FLANGE SEXTAVADO DE FERRO GALVANIZADO, COM ROSCA BSP, DE 2" | UN | CR | AC: 61.66; AP: 76.22; BA: 58.97; MG: 62.73; MS: 65.68; MT: 50.94; PA: 65.87; PI: 53.82; RO: 49.68; RS: 61.35; SP: 65.43; TO: 60.78
MATERIAL | 3268 | FLANGE SEXTAVADO DE FERRO GALVANIZADO, COM ROSCA BSP, DE 3" | UN | CR | AC: 131.04; AP: 161.97; BA: 125.31; MG: 133.31; MS: 139.57; MT: 108.24; PA: 139.97; PI: 114.38; RO: 105.58; RS: 130.37; SP: 139.04; TO: 129.17
MATERIAL | 3263 | FLANGE SEXTAVADO DE FERRO GALVANIZADO, COM ROSCA BSP, DE 3/4" | UN | CR | AC: 24.68; AP: 30.5; BA: 23.6; MG: 25.1; MS: 26.28; MT: 20.38; PA: 26.36; PI: 21.54; RO: 19.88; RS: 24.55; SP: 26.18; TO: 24.33
MATERIAL | 3271 | FLANGE SEXTAVADO DE FERRO GALVANIZADO, COM ROSCA BSP, DE 4" | UN | CR | AC: 193.73; AP: 239.45; BA: 185.26; MG: 197.08; MS: 206.34; MT: 160.03; PA: 206.94; PI: 169.09; RO: 156.09; RS: 192.75; SP: 205.56; TO: 190.97
MATERIAL | 3270 | FLANGE SEXTAVADO DE FERRO GALVANIZADO, COM ROSCA BSP, DE 6" | UN | CR | AC: 325.48; AP: 402.3; BA: 311.24; MG: 331.11; MS: 346.67; MT: 268.86; PA: 347.67; PI: 284.09; RO: 262.24; RS: 323.83; SP: 345.35; TO: 320.85
MATERIAL | 45256 | FORMAO CHANFRADO 1", CABO DE MADEIRA | UN | CR | 29.43 | 23.17 |  | 29.18 | 23.09 |  | 27.15 | 25.24 | 28.95 | 30.56 | 31.4 | 22.82 | 31.4 |  |  | 23.97 | 46.81 | 19.01 |  | 28.48 | 29.84 | 28.86 | 28.6 | 29.16 | 21.85 | 27.14 | 36.12
SERVIÇOS | 3275 | FORRO COMPOSTO POR PAINEIS DE LA DE VIDRO, REVESTIDOS EM PVC MICROPERFURADO, DE *1250 X 625* MM, ESPESSURA 15 MM (COM COLOCACAO) | M2 | CR | 95.28 | 167.26 | 119.72 | 136.82 | 121.67 |  | 92.84 | 110.28 | 99.93 | 119.72 | 116.3 | 156.36 | 121.67 | 121.77 | 102.12 | 119.18 | 131.93 | 146.59 | 154.36 | 107.5 | 136.82 | 122.65 | 163.69 | 113.61 | 130.95 | 140.73 | 119.72
SERVIÇOS | 39512 | FORRO DE FIBRA MINERAL EM PLACAS DE 1250 X 625 MM, E = 15 MM, BORDA RETA, COM PINTURA ANTIMOFO, APOIADO EM PERFIL DE ACO GALVANIZADO COM 24 MM DE BASE - INSTALADO | M2 | CR | BA: 152.03; ES: 74.08; PE: 89.72; RJ: 117.96; RN: 141; RS: 85.6; SP: 140.43
SERVIÇOS | 39511 | FORRO DE FIBRA MINERAL EM PLACAS DE 625 X 625 MM, E = 15 MM, BORDA RETA, COM PINTURA ANTIMOFO, APOIADO EM PERFIL DE ACO GALVANIZADO COM 24 MM DE BASE - INSTALADO | M2 | CR | BA: 165.83; ES: 80.8; PE: 97.86; RJ: 128.66; RN: 153.8; RS: 93.37; SP: 153.17
SERVIÇOS | 39513 | FORRO DE FIBRA MINERAL EM PLACAS DE 625 X 625 MM, E = 15/16 MM, BORDA REBAIXADA, COM PINTURA ANTIMOFO, APOIADO EM PERFIL DE ACO GALVANIZADO COM 24 MM DE BASE - INSTALADO | M2 | CR | BA: 177.87; ES: 86.67; PE: 104.97; RJ: 138; RN: 164.96; RS: 100.15; SP: 164.29
MATERIAL | 3286 | FORRO DE MADEIRA CEDRINHO OU EQUIVALENTE DA REGIAO, ENCAIXE MACHO/FEMEA COM FRISO, *10 X 1* CM (SEM COLOCACAO) | M2 | CR | AC: 158.82; BA: 158.82; DF: 59.55; ES: 132.35; GO: 170.73; MG: 142.54; MS: 102.57; PR: 92.64; RJ: 132.35; RO: 82.72; RS: 105.88; SC: 81.39; SP: 92.64
MATERIAL | 3287 | FORRO DE MADEIRA CUMARU/IPE CHAMPANHE OU EQUIVALENTE DA REGIAO, ENCAIXE MACHO/FEMEA COM FRISO, *10 X 1* CM (SEM COLOCACAO) | M2 | CR | AC: 240; BA: 240; DF: 90; ES: 200; GO: 258; MG: 215.4; MS: 155; PR: 140; RJ: 200; RO: 125; RS: 160; SC: 123; SP: 140
MATERIAL | 3283 | FORRO DE MADEIRA PINUS OU EQUIVALENTE DA REGIAO, ENCAIXE MACHO/FEMEA COM FRISO, *10 X 1* CM (SEM COLOCACAO) | M2 | CR | AC: 50.41; BA: 50.41; DF: 18.9; ES: 42.01; GO: 54.19; MG: 45.24; MS: 32.56; PR: 29.41; RJ: 42.01; RO: 26.25; RS: 33.61; SC: 25.83; SP: 29.41
MATERIAL | 11587 | FORRO DE PVC LISO, BRANCO, REGUA DE 10 CM, ESPESSURA APROXIMADA DE 8 MM (COM COLOCACAO / SEM ESTRUTURA METALICA) | M2 | CR | 65.34 | 114.69 | 82.09 | 93.82 | 83.43 |  | 63.66 | 75.62 | 68.52 | 82.09 | 79.74 | 107.22 | 83.43 | 83.5 | 70.03 | 81.72 | 90.47 | 100.52 | 105.85 | 73.71 | 93.82 | 84.1 | 112.25 | 77.9 | 89.8 | 96.5 | 82.09
MATERIAL | 36225 | FORRO DE PVC LISO, BRANCO, REGUA DE 20 CM, ESPESSURA APROXIMADA DE 8 MM, COMPRIMENTO 6 M (SEM COLOCACAO) | M2 | CR | 26.54 | 46.59 | 33.35 | 38.11 | 33.89 |  | 25.86 | 30.72 | 27.83 | 33.35 | 32.39 | 43.56 | 33.89 | 33.92 | 28.45 | 33.2 | 36.75 | 40.83 | 43 | 29.94 | 38.11 | 34.16 | 45.6 | 31.64 | 36.48 | 39.2 | 33.35
MATERIAL | 36230 | FORRO DE PVC, FRISADO, BRANCO, REGUA DE 10 CM, ESPESSURA APROXIMADA DE 8 MM E COMPRIMENTO 6 M (SEM COLOCACAO) | M2 | C | 19.5 | 34.23 | 24.5 | 28 | 24.9 |  | 19 | 22.57 | 20.45 | 24.5 | 23.8 | 32 | 24.9 | 24.92 | 20.9 | 24.39 | 27 | 30 | 31.59 | 22 | 28 | 25.1 | 33.5 | 23.25 | 26.8 | 28.8 | 24.5
MATERIAL | 36238 | FORRO DE PVC, FRISADO, BRANCO, REGUA DE 20 CM, ESPESSURA APROXIMADA DE 8 MM E COMPRIMENTO 6 M (SEM COLOCACAO) | M2 | CR | 19.05 | 33.45 | 23.94 | 27.36 | 24.33 |  | 18.56 | 22.05 | 19.98 | 23.94 | 23.26 | 31.27 | 24.33 | 24.35 | 20.42 | 23.83 | 26.38 | 29.31 | 30.87 | 21.5 | 27.36 | 24.53 | 32.73 | 22.72 | 26.19 | 28.14 | 23.94
MATERIAL | 39363 | FOSSA SEPTICA, SEM FILTRO, EM POLIETILENO DE ALTA DENSIDADE (PEAD), PARA 15 A 30 CONTRIBUINTES, CILINDRICA, COM TAMPA, CAPACIDADE APROXIMADA DE *5500* LITROS (NBR 7229) | UN | CR | 5403.73 | 5939.68 | 5801.39 | 5504.85 | 5460.99 | 6294.87 | 6449.46 | 5820.35 | 5183.79 | 6365.4 | 6206.39 | 5992.77 | 5813.27 | 6566.64 | 5940.94 | 5307.66 | 6773.94 | 6317.62 | 5549.09 | 5757.66 | 6701.89 | 6730.96 | 6318.89 | 5289.96 | 6004.14 | 5623.67 | 6772.17
MATERIAL | 39361 | FOSSA SEPTICA, SEM FILTRO, EM POLIETILENO DE ALTA DENSIDADE (PEAD), PARA 4 A 7 CONTRIBUINTES, CILINDRICA, COM TAMPA, CAPACIDADE APROXIMADA DE *1100* LITROS (NBR 7229) | UN | CR | 1650.87 | 1814.61 | 1772.36 | 1681.77 | 1668.37 | 1923.12 | 1970.35 | 1778.16 | 1583.68 | 1944.67 | 1896.09 | 1830.83 | 1775.99 | 2006.15 | 1815 | 1621.52 | 2069.48 | 1930.07 | 1695.28 | 1759 | 2047.47 | 2056.35 | 1930.46 | 1616.12 | 1834.3 | 1718.07 | 2068.94
MATERIAL | 39362 | FOSSA SEPTICA, SEM FILTRO, EM POLIETILENO DE ALTA DENSIDADE (PEAD), PARA 8 A 14 CONTRIBUINTES, CILINDRICA, COM TAMPA, CAPACIDADE APROXIMADA DE *3000* LITROS (NBR 7229) | UN | CR | 2916.36 | 3205.6 | 3130.97 | 2970.93 | 2947.26 | 3397.3 | 3480.73 | 3141.21 | 2797.66 | 3435.37 | 3349.55 | 3234.26 | 3137.39 | 3543.97 | 3206.29 | 2864.51 | 3655.85 | 3409.58 | 2994.81 | 3107.37 | 3616.97 | 3632.66 | 3410.26 | 2854.96 | 3240.4 | 3035.06 | 3654.9
MATERIAL | 39364 | FOSSA SEPTICA,SEM FILTRO, EM POLIETILENO DE ALTA DENSIDADE (PEAD), PARA 40 A 52 CONTRIBUINTES, CILINDRICA, COM TAMPA, CAPACIDADE APROXIMADA DE *10000* LITROS (NBR 7229) | UN | CR | 11397.89 | 12528.35 | 12236.67 | 11611.19 | 11518.67 | 13277.54 | 13603.62 | 12276.66 | 10933.98 | 13426.32 | 13090.91 | 12640.33 | 12261.73 | 13850.77 | 12531.02 | 11195.26 | 14288.02 | 13325.54 | 11704.5 | 12144.42 | 14136.05 | 14197.38 | 13328.2 | 11157.94 | 12664.32 | 11861.81 | 14284.29
EQUIPAMENTO (AQUISIÇÃO) | 14576 | FRESADORA DE ASFALTO A FRIO SOBRE ESTEIRAS, LARG. FRESAGEM 2,00 M, POT. 410 KW/550 HP | UN | CR | SP: 5858432.83
EQUIPAMENTO (AQUISIÇÃO) | 13877 | FRESADORA DE ASFALTO A FRIO SOBRE RODAS, LARG. FRESAGEM 1,00 M, POT. 155 KW/208 HP | UN | CR | SP: 2507907.72
MATERIAL | 7307 | FUNDO ANTICORROSIVO PARA METAIS FERROSOS (ZARCAO) | L | CR | 37.02 | 44.93 | 35.2 | 29.8 | 46.13 | 40.88 | 49.79 | 49.14 | 43.08 | 34.46 | 52.44 | 41.35 | 38.95 | 44.55 | 38.06 | 51.81 | 41.5 | 44.02 | 55.41 | 39.68 | 39.09 | 34.9 | 43.75 | 41.8 | 42.84 | 49.88 | 37.16
MATERIAL | 38122 | FUNDO PREPARADOR ACRILICO BASE AGUA | L | CR | 19.89 | 15.48 | 13.53 | 9.91 | 18.56 | 20.89 | 23 | 23.29 | 21.07 | 12.33 | 22.23 | 16.81 | 12.69 | 19.4 | 16.34 | 18.92 | 19.8 | 15.91 | 24.1 | 11.6 | 13.78 | 13.73 | 14.82 | 14.7 | 11.92 | 21.59 | 22.5
MATERIAL | 43653 | FUNDO SINTETICO NIVELADOR BRANCO FOSCO PARA MADEIRA | L | CR | 37.38 | 27.34 | 33.44 | 24.79 | 27.54 | 22.03 | 37.08 | 51.15 | 25.57 | 27.54 | 37.38 | 35.41 | 35.21 | 26.75 | 24.79 | 25.57 | 25.97 | 45.25 | 35.41 | 20.06 | 35.41 | 34.53 | 44.46 | 42.3 | 25.97 | 38.95 | 44.86
SERVIÇOS | 45334 | FURO PARA TORNEIRA OU OUTROS ACESSORIOS EM BANCADA DE MARMORE/ GRANITO OU OUTRO TIPO DE PEDRA NATURAL | UN | CR | 45.31 | 26.18 | 31.18 | 28.19 | 17.05 | 22.28 | 18.65 | 9.19 | 33.45 | 35.53 | 17.29 | 31.98 | 21.32 | 26.65 | 21.32 | 25.32 | 25.9 | 26.12 | 26.65 |  | 25.47 |  | 26.65 | 31.98 | 15.99 | 28.51
MATERIAL | 12344 | FUSIVEL DIAZED 20 A TAMANHO DII, CAPACIDADE DE INTERRUPCAO DE 50 KA EM VCA E 8 KA EM VCC, TENSAO NOMINAL DE 500 V | UN | CR | AL: 5.63; AM: 4.5; BA: 3.42; DF: 5.9; ES: 3.28; GO: 3.98; MA: 5.2; MS: 3.06; MT: 6.56; PI: 8.7; RJ: 4.18; RN: 4.37; RS: 5.1; SE: 5.35; SP: 4.49
MATERIAL | 12343 | FUSIVEL DIAZED 35 A TAMANHO DIII, CAPACIDADE DE INTERRUPCAO DE 50 KA EM VCA E 8 KA EM VCC, TENSAO NOMINAL DE 500 V | UN | CR | AL: 8.72; AM: 6.98; BA: 5.3; DF: 9.14; ES: 5.08; GO: 6.17; MA: 8.07; MS: 4.74; MT: 10.18; PI: 13.49; RJ: 6.49; RN: 6.78; RS: 7.91; SE: 8.29; SP: 6.96
MATERIAL | 3295 | FUSIVEL NH *36* A 80 AMPERES, TAMANHO 00, CAPACIDADE DE INTERRUPCAO DE 120 KA, TENSAO NOMINAL DE 500 V | UN | CR | AL: 30.48; AM: 24.38; BA: 18.52; DF: 31.94; ES: 17.75; GO: 21.55; MA: 28.18; MS: 16.58; MT: 35.55; PI: 47.12; RJ: 22.66; RN: 23.67; RS: 27.65; SE: 28.97; SP: 24.33
MATERIAL | 3302 | FUSIVEL NH 100 A TAMANHO 00, CAPACIDADE DE INTERRUPCAO DE 120 KA, TENSAO NOMINAL DE 500 V | UN | CR | AL: 31.86; AM: 25.49; BA: 19.37; DF: 33.39; ES: 18.56; GO: 22.53; MA: 29.46; MS: 17.33; MT: 37.16; PI: 49.26; RJ: 23.69; RN: 24.75; RS: 28.9; SE: 30.29; SP: 25.44
MATERIAL | 3297 | FUSIVEL NH 125 A TAMANHO 00, CAPACIDADE DE INTERRUPCAO DE 120 KA, TENSAO NOMINAL DE 500 V | UN | CR | AL: 34.01; AM: 27.21; BA: 20.67; DF: 35.65; ES: 19.81; GO: 24.05; MA: 31.45; MS: 18.5; MT: 39.67; PI: 52.58; RJ: 25.29; RN: 26.42; RS: 30.86; SE: 32.33; SP: 27.15
MATERIAL | 3294 | FUSIVEL NH 160 A TAMANHO 00, CAPACIDADE DE INTERRUPCAO DE 120 KA, TENSAO NOMINAL DE 500 V | UN | CR | AL: 34.53; AM: 27.62; BA: 20.99; DF: 36.19; ES: 20.12; GO: 24.42; MA: 31.93; MS: 18.78; MT: 40.28; PI: 53.38; RJ: 25.67; RN: 26.82; RS: 31.33; SE: 32.83; SP: 27.57
MATERIAL | 3292 | FUSIVEL NH 20 A TAMANHO 000, CAPACIDADE DE INTERRUPCAO DE 120 KA, TENSAO NOMINAL DE 500 V | UN | C | AL: 32.44; AM: 25.95; BA: 19.72; DF: 34; ES: 18.9; GO: 22.94; MA: 30; MS: 17.65; MT: 37.84; PI: 50.15; RJ: 24.12; RN: 25.2; RS: 29.43; SE: 30.84; SP: 25.9
MATERIAL | 3298 | FUSIVEL NH 200 A 250 AMPERES, TAMANHO 1, CAPACIDADE DE INTERRUPCAO DE 120 KA, TENSAO NOMINAL DE 500 V | UN | CR | AL: 76.03; AM: 60.82; BA: 46.21; DF: 79.68; ES: 44.29; GO: 53.76; MA: 70.31; MS: 41.36; MT: 88.68; PI: 117.53; RJ: 56.53; RN: 59.06; RS: 68.97; SE: 72.28; SP: 60.7
MATERIAL | 34802 | GABIAO MANTA (COLCHAO) MALHA HEXAGONAL 6 X 8 CM (ZN/AL REVESTIDO COM POLIMERO), DIMENSOES 4,0 X 2,0 X 0,17 M (C X L X A) FIO 2 MM | UN | CR | 1573.05 | 1495.51 | 1886.15 | 1582.96 | 1370.15 | 938.12 | 1176 | 1767.21 | 1708.32 | 1163.17 | 1157.34 | 1132.85 | 1297.27 | 1280.95 | 1428.46 | 981.84 | 1258.79 | 1568.39 | 1282.7 | 1276.87 | 1546.23 | 1170.17 | 1248.88 | 1317.68 | 1806.85 | 1262.87 | 1163.17
MATERIAL | 11588 | GABIAO MANTA (COLCHAO) MALHA HEXAGONAL 6 X 8 CM (ZN/AL REVESTIDO COM POLIMERO), FIO 2 MM, DIMENSOES 4,0 X 2,0 X 0,23 M (C X L X A) | UN | CR | 1697.07 | 1613.41 | 2034.85 | 1707.76 | 1478.17 | 1012.07 | 1268.71 | 1906.53 | 1843 | 1254.87 | 1248.58 | 1222.16 | 1399.54 | 1381.93 | 1541.07 | 1059.25 | 1358.03 | 1692.03 | 1383.82 | 1377.53 | 1668.13 | 1262.42 | 1347.34 | 1421.56 | 1949.3 | 1362.43 | 1254.87
MATERIAL | 34383 | GABIAO MANTA (COLCHAO) MALHA HEXAGONAL 6 X 8 CM (ZN/AL REVESTIDO COM POLIMERO), FIO 2 MM, DIMENSOES 4,0 X 2,0 X 0,3 M (C X L X A) | UN | CR | 1866.9 | 1774.87 | 2238.48 | 1878.66 | 1626.1 | 1113.36 | 1395.67 | 2097.32 | 2027.43 | 1380.45 | 1373.53 | 1344.47 | 1539.6 | 1520.23 | 1695.29 | 1165.25 | 1493.93 | 1861.36 | 1522.3 | 1515.38 | 1835.07 | 1388.75 | 1482.17 | 1563.82 | 2144.37 | 1498.78 | 1380.45
MATERIAL | 40451 | GABIAO MANTA (COLCHAO) MALHA HEXAGONAL 6 X 8 CM (ZN/AL REVESTIDO COM POLIMERO), FIO 2,0 MM, DIMENSOES 5,0 X 2,0 X 0,17 M (C X L X A) | M2 | CR | 150.91 | 143.47 | 180.94 | 151.86 | 131.44 | 89.99 | 112.82 | 169.53 | 163.88 | 111.58 | 111.03 | 108.68 | 124.45 | 122.88 | 137.03 | 94.19 | 120.76 | 150.46 | 123.05 | 122.49 | 148.33 | 112.26 | 119.81 | 126.41 | 173.34 | 121.15 | 111.58
MATERIAL | 40453 | GABIAO MANTA (COLCHAO) MALHA HEXAGONAL 6 X 8 CM (ZN/AL REVESTIDO COM POLIMERO), FIO 2,0 MM, DIMENSOES 5,0 X 2,0 X 0,23 M (C X L X A) | M2 | CR | 163.28 | 155.23 | 195.78 | 164.31 | 142.22 | 97.37 | 122.06 | 183.43 | 177.32 | 120.73 | 120.13 | 117.59 | 134.65 | 132.96 | 148.27 | 101.91 | 130.66 | 162.79 | 133.14 | 132.53 | 160.49 | 121.46 | 129.63 | 136.77 | 187.55 | 131.08 | 120.73
MATERIAL | 40452 | GABIAO MANTA (COLCHAO) MALHA HEXAGONAL 6 X 8 CM (ZN/AL REVESTIDO COM POLIMERO), FIO 2,0 MM, DIMENSOES 5,0 X 2,0 X 0,30 M (C X L X A) | M2 | CR | 179.1 | 170.27 | 214.75 | 180.23 | 156 | 106.81 | 133.89 | 201.21 | 194.5 | 132.43 | 131.77 | 128.98 | 147.7 | 145.84 | 162.64 | 111.79 | 143.32 | 178.57 | 146.04 | 145.38 | 176.05 | 133.23 | 142.19 | 150.02 | 205.72 | 143.78 | 132.43
MATERIAL | 11594 | GABIAO SACO MALHA HEXAGONAL 8 X 10 CM (ZN/AL REVESTIDO COM POLIMERO), FIO 2,4 MM, DIMENSOES 3,0 X 0,65 M | UN | CR | 540.9 | 514.24 | 648.57 | 544.31 | 471.14 | 322.58 | 404.37 | 607.67 | 587.42 | 399.96 | 397.96 | 389.54 | 446.08 | 440.46 | 491.18 | 337.61 | 432.84 | 539.3 | 441.06 | 439.06 | 531.68 | 402.37 | 429.43 | 453.09 | 621.3 | 434.25 | 399.96
MATERIAL | 3311 | GABIAO SACO MALHA HEXAGONAL 8 X 10 CM (ZN/AL REVESTIDO COM POLIMERO), FIO 2,4 MM, H = 0,65 M | M3 | CR | 540.9 | 514.24 | 648.57 | 544.31 | 471.14 | 322.58 | 404.37 | 607.67 | 587.42 | 399.96 | 397.96 | 389.54 | 446.08 | 440.46 | 491.18 | 337.61 | 432.84 | 539.3 | 441.06 | 439.06 | 531.68 | 402.37 | 429.43 | 453.09 | 621.3 | 434.25 | 399.96
MATERIAL | 11599 | GABIAO SACO MALHA HEXAGONAL 8 X 10 CM (ZN/AL), FIO 2,7 MM, DIMENSOES 4,0 X 0,65 M | UN | CR | 719.34 | 683.88 | 862.51 | 723.87 | 626.55 | 428.99 | 537.77 | 808.12 | 781.2 | 531.9 | 529.24 | 518.04 | 593.23 | 585.76 | 653.22 | 448.99 | 575.63 | 717.21 | 586.56 | 583.9 | 707.07 | 535.1 | 571.1 | 602.56 | 826.25 | 577.5 | 531.9
MATERIAL | 11593 | GABIAO TIPO CAIXA MALHA HEXAGONAL 8 X 10 CM (ZN/AL REVESTIDO COM POLIMERO), FIO 2,4 MM, DIMENSOES 2,0 X 1,0 X 1,0 M (C X L X A) | UN | CR | 1008.47 | 958.76 | 1209.19 | 1014.82 | 878.39 | 601.42 | 753.92 | 1132.94 | 1095.19 | 745.7 | 741.96 | 726.26 | 831.67 | 821.2 | 915.77 | 629.45 | 807 | 1005.48 | 822.32 | 818.59 | 991.28 | 750.18 | 800.64 | 844.75 | 1158.36 | 809.62 | 745.7
MATERIAL | 3314 | GABIAO TIPO CAIXA MALHA HEXAGONAL 8 X 10 CM (ZN/AL REVESTIDO COM POLIMERO), FIO 2,4 MM, H = 0,50 M | M3 | CR | 721.26 | 685.71 | 864.82 | 725.81 | 628.23 | 430.14 | 539.21 | 810.29 | 783.29 | 533.33 | 530.65 | 519.43 | 594.81 | 587.33 | 654.96 | 450.19 | 577.17 | 719.12 | 588.13 | 585.46 | 708.97 | 536.54 | 572.63 | 604.17 | 828.46 | 579.04 | 533.33
MATERIAL | 11597 | GABIAO TIPO CAIXA MALHA HEXAGONAL 8 X 10 CM (ZN/AL), FIO 2,7 MM, DIMENSOES 2,0 X 1,0 X 1,0 M (C X L X A) | UN | CR | 838.74 | 797.39 | 1005.68 | 844.02 | 730.55 | 500.19 | 627.03 | 942.26 | 910.86 | 620.19 | 617.08 | 604.03 | 691.69 | 682.99 | 761.64 | 523.51 | 671.17 | 836.25 | 683.92 | 680.81 | 824.44 | 623.92 | 665.89 | 702.57 | 963.4 | 673.35 | 620.19
MATERIAL | 3309 | GABIAO TIPO CAIXA MALHA HEXAGONAL 8 X 10 CM (ZN/AL), FIO 2,7 MM, H = 0,50 M | M3 | CR | 572.78 | 544.54 | 686.79 | 576.39 | 498.9 | 341.59 | 428.2 | 643.48 | 622.03 | 423.53 | 421.41 | 412.49 | 472.36 | 466.42 | 520.13 | 357.51 | 458.35 | 571.08 | 467.06 | 464.93 | 563.01 | 426.08 | 454.74 | 479.79 | 657.91 | 459.84 | 423.53
MATERIAL | 40440 | GABIAO TIPO CAIXA PARA SOLO REFORCADO, MALHA HEXAGONAL 8 X 10 CM (ZN/AL REVESTIDO COM POLIMERO), FIO 2,7 MM, DIMENSOES 2,0 X 1,0 X 0,5 M, COM CAUDA DE 4,0 M | M3 | CR | 751.27 | 714.23 | 900.8 | 756 | 654.36 | 448.03 | 561.64 | 843.99 | 815.87 | 555.51 | 552.73 | 541.03 | 619.56 | 611.76 | 682.21 | 468.91 | 601.18 | 749.04 | 612.6 | 609.81 | 738.46 | 558.85 | 596.45 | 629.3 | 862.93 | 603.13 | 555.51
MATERIAL | 40441 | GABIAO TIPO CAIXA PARA SOLO REFORCADO, MALHA HEXAGONAL 8 X 10 CM (ZN/AL REVESTIDO COM POLIMERO), FIO 2,7 MM, DIMENSOES 2,0 X 1,0 X 1,0 M, COM CAUDA DE 4,0 M | M3 | CR | 479.64 | 456 | 575.11 | 482.66 | 417.77 | 286.04 | 358.57 | 538.84 | 520.88 | 354.66 | 352.88 | 345.42 | 395.55 | 390.57 | 435.55 | 299.37 | 383.82 | 478.22 | 391.11 | 389.33 | 471.46 | 356.8 | 380.8 | 401.77 | 550.93 | 385.06 | 354.66
MATERIAL | 34612 | GABIAO TIPO CAIXA PARA SOLO REFORCADO, MALHA HEXAGONAL DE DUPLA TORCAO 8 X 10 CM (ZN/AL REVESTIDO COM POLIMERO), FIO 2,7 MM, DIMENSOES 2,0 X 1,0 X 0,5 M, COM CAUDA DE 3,0 M | UN | CR | 1037.37 | 986.23 | 1243.85 | 1043.91 | 903.57 | 618.65 | 775.53 | 1165.41 | 1126.58 | 767.07 | 763.22 | 747.08 | 855.5 | 844.74 | 942.02 | 647.49 | 830.13 | 1034.3 | 845.89 | 842.05 | 1019.69 | 771.68 | 823.59 | 868.96 | 1191.56 | 832.82 | 767.07
MATERIAL | 34635 | GABIAO TIPO CAIXA PARA SOLO REFORCADO, MALHA HEXAGONAL DE DUPLA TORCAO 8 X 10 CM (ZN/AL REVESTIDO COM POLIMERO), FIO 2,7 MM, DIMENSOES 2,0 X 1,0 X 1,0 M, COM CAUDA DE 3,0 M | UN | CR | 1334.01 | 1268.25 | 1599.53 | 1342.42 | 1161.94 | 795.56 | 997.29 | 1498.66 | 1448.72 | 986.42 | 981.47 | 960.7 | 1100.14 | 1086.29 | 1211.39 | 832.64 | 1067.51 | 1330.06 | 1087.78 | 1082.83 | 1311.27 | 992.35 | 1059.1 | 1117.44 | 1532.29 | 1070.97 | 986.42
MATERIAL | 34633 | GABIAO TIPO CAIXA PARA SOLO REFORCADO, MALHA HEXAGONAL DE DUPLA TORCAO 8 X 10 CM (ZN/AL REVESTIDO COM POLIMERO), FIO 2,7 MM, DIMENSOES 2,0 X 1,0 X 1,0 M, COM CAUDA DE 4,0 M | UN | CR | 1470.43 | 1397.95 | 1763.1 | 1479.7 | 1280.77 | 876.92 | 1099.28 | 1651.92 | 1596.87 | 1087.29 | 1081.84 | 1058.95 | 1212.64 | 1197.38 | 1335.27 | 917.79 | 1176.67 | 1466.07 | 1199.02 | 1193.57 | 1445.36 | 1093.83 | 1167.41 | 1231.72 | 1688.98 | 1180.49 | 1087.29
MATERIAL | 40449 | GABIAO TIPO CAIXA TRAPEZOIDAL, MALHA HEXAGONAL 10 X 12 CM (ZN/AL REVESTIDO COM POLIMERO) FIO 2,7 MM, FACE COM 65 GRAUS, COM GEOSSINTETICO, DIMENSOES 2,0 X 1,5 X 1,0 M (C X L X A) | M3 | CR | 403.22 | 383.34 | 483.47 | 405.76 | 351.21 | 240.46 | 301.44 | 452.99 | 437.89 | 298.15 | 296.66 | 290.38 | 332.53 | 328.34 | 366.15 | 251.67 | 322.66 | 402.02 | 328.79 | 327.3 | 396.34 | 299.95 | 320.12 | 337.76 | 463.15 | 323.71 | 298.15
MATERIAL | 11592 | GABIAO TIPO CAIXA, MALHA HEXAGONAL 8 X 10 CM (ZN/AL REVESTIDO COM POLIMERO), FIO 2,4 MM, DIMENSOES 2,0 X 1,0 X 0,5 M (C X L X A) | UN | CR | 721.26 | 685.71 | 864.82 | 725.81 | 628.23 | 430.14 | 539.21 | 810.29 | 783.29 | 533.33 | 530.65 | 519.43 | 594.81 | 587.33 | 654.96 | 450.19 | 577.17 | 719.12 | 588.13 | 585.46 | 708.97 | 536.54 | 572.63 | 604.17 | 828.46 | 579.04 | 533.33
MATERIAL | 34800 | GABIAO TIPO CAIXA, MALHA HEXAGONAL 8 X 10 CM (ZN/AL REVESTIDO COM POLIMERO), FIO DE 2,4 MM, DIMENSOES 2,0 X 1,0 X 1,0 M (C X L X A) | M3 | CR | 504.23 | 479.37 | 604.59 | 507.41 | 439.19 | 300.7 | 376.96 | 566.46 | 547.59 | 372.84 | 370.98 | 363.13 | 415.83 | 410.6 | 457.88 | 314.72 | 403.49 | 502.73 | 411.16 | 409.29 | 495.63 | 375.09 | 400.32 | 422.37 | 579.17 | 404.8 | 372.84
MATERIAL | 11596 | GABIAO TIPO CAIXA, MALHA HEXAGONAL 8 X 10 CM (ZN/AL), FIO 2,7 MM, DIMENSOES 2,0 X 1,0 X 0,5 M (C X L X A) | UN | CR | 572.78 | 544.54 | 686.79 | 576.39 | 498.9 | 341.59 | 428.2 | 643.48 | 622.03 | 423.53 | 421.41 | 412.49 | 472.36 | 466.42 | 520.13 | 357.51 | 458.35 | 571.08 | 467.06 | 464.93 | 563.01 | 426.08 | 454.74 | 479.79 | 657.91 | 459.84 | 423.53
MATERIAL | 40438 | GABIAO TIPO CAIXA, MALHA HEXAGONAL 8 X 10 CM (ZN/AL), FIO DE 2,7 MM, DIMENSOES 2,0 X 1,0 X 1,0 M (C X L X A) | M3 | CR | 335.93 | 319.37 | 402.79 | 338.04 | 292.6 | 200.33 | 251.14 | 377.39 | 364.81 | 248.4 | 247.15 | 241.92 | 277.03 | 273.55 | 305.05 | 209.67 | 268.82 | 334.93 | 273.92 | 272.68 | 330.2 | 249.89 | 266.7 | 281.39 | 385.86 | 269.69 | 248.4
MATERIAL | 40436 | GABIAO TIPO CAIXA, MALHA HEXAGONAL 8 X 10 CM (ZN/AL), FIO DE 2,7 MM, DIMENSOES 5,0 X 1,0 X 1,0 M (C X L X A) | M3 | CR | 418.87 | 398.22 | 502.24 | 421.51 | 364.84 | 249.8 | 313.14 | 470.57 | 454.89 | 309.73 | 308.18 | 301.66 | 345.44 | 341.09 | 380.37 | 261.44 | 335.19 | 417.63 | 341.56 | 340 | 411.73 | 311.59 | 332.55 | 350.87 | 481.13 | 336.28 | 309.73
MATERIAL | 4315 | GANCHO CHATO EM ACO GALVANIZADO, L = 110 MM, RECOBRIMENTO = 100MM, SECAO 1/8 X 1/2" (3 MM X 12 MM), PARA FIXAR TELHA DE FIBROCIMENTO ONDULADA | UN | CR | 1.76 | 2.37 |  | 3.26 | 2.12 | 1.61 |  | 2.45 | 1.96 | 3.18 | 3.02 | 1.76 | 1.96 | 2.86 | 2.86 | 1.48 | 3.08 | 1.55 | 2.77 | 1.96 | 2.01 | 2.28 | 2.3 | 2.28 | 2.77 | 2.37 | 1.99
MATERIAL | 402 | GANCHO OLHAL EM ACO GALVANIZADO, ESPESSURA 16MM, ABERTURA 21MM | UN | CR | 11.49 | 22.39 | 14.48 |  | 23.76 |  | 24.53 | 17.36 | 18.29 | 19.7 |  | 23.86 | 20.43 | 22.95 | 16.34 |  | 17.08 | 10.9 | 22.32 |  | 11.31 |  |  | 20.54 |  | 12.11 | 28.51
MATERIAL | 4226 | GAS DE COZINHA - GLP | KG | C | 9.35 | 7.83 | 9.59 | 9.31 | 9.21 | 8.25 | 7.9 | 7.62 | 8.46 | 9.15 | 8.02 | 8.57 | 8.95 | 8.38 | 8.06 | 7.45 | 8.14 | 7.99 | 7.48 | 7.85 | 9.13 | 10.58 | 8.65 | 9.26 | 7.95 | 8.44 | 9.57
MATERIAL | 4222 | GASOLINA COMUM | L | C | 7.63 | 6.23 | 7.12 | 6.05 | 6.35 | 6.4 | 6.52 | 6.01 | 6.25 | 5.89 | 6.17 | 5.98 | 6.11 | 6.24 | 6.07 | 6.39 | 5.88 | 6.52 | 6.07 | 6.38 | 6.85 | 6.95 | 6.04 | 6.44 | 6.6 | 6.07 | 6.48
MATERIAL | 34804 | GEOGRELHA TECIDA COM FILAMENTOS DE POLIESTER + PVC, RESISTENCIA LONGITUDINAL: 90 KN/M, RESISTENCIA TRANSVERSAL: 30 KN/M, ALONGAMENTO = 12 POR CENTO | M2 | CR | 60.89 | 57.89 | 73.01 | 61.27 | 53.03 | 36.31 | 45.52 | 68.4 | 66.12 | 45.02 | 44.8 | 43.85 | 50.21 | 49.58 | 55.29 | 38 | 48.72 | 60.71 | 49.65 | 49.42 | 59.85 | 45.29 | 48.34 | 51 | 69.94 | 48.88 | 45.02
MATERIAL | 4013 | GEOTEXTIL NAO TECIDO AGULHADO DE FILAMENTOS CONTINUOS 100% POLIESTER, RESITENCIA A TRACAO = 09 KN/M | M2 | CR |  | 8.72 |  | 10.69 | 7.67 |  | 6.3 | 7.16 | 6.03 |  | 6.36 |  | 6.91 | 7.95 | 7.37 | 7.43 | 11.98 | 8.06 | 7.79 |  | 11.92 |  | 8.42 |  | 9.83 | 6.68
MATERIAL | 4011 | GEOTEXTIL NAO TECIDO AGULHADO DE FILAMENTOS CONTINUOS 100% POLIESTER, RESITENCIA A TRACAO = 10 KN/M | M2 | CR |  | 9.74 |  | 11.94 | 8.56 |  | 7.04 | 8 | 6.73 |  | 7.1 |  | 7.71 | 8.88 | 8.23 | 8.3 | 13.39 | 9 | 8.7 |  | 13.31 |  | 9.4 |  | 10.98 | 7.46
MATERIAL | 4021 | GEOTEXTIL NAO TECIDO AGULHADO DE FILAMENTOS CONTINUOS 100% POLIESTER, RESITENCIA A TRACAO = 14 KN/M | M2 | CR |  | 12.15 |  | 14.89 | 10.68 |  | 8.78 | 9.98 | 8.4 |  | 8.86 |  | 9.62 | 11.07 | 10.27 | 10.35 | 16.7 | 11.23 | 10.85 |  | 16.6 |  | 11.73 |  | 13.69 | 9.31
MATERIAL | 4019 | GEOTEXTIL NAO TECIDO AGULHADO DE FILAMENTOS CONTINUOS 100% POLIESTER, RESITENCIA A TRACAO = 16 KN/M | M2 | CR |  | 14.59 |  | 17.88 | 12.82 |  | 10.55 | 11.98 | 10.08 |  | 10.63 |  | 11.55 | 13.29 | 12.33 | 12.43 | 20.04 | 13.48 | 13.03 |  | 19.93 |  | 14.08 |  | 16.43 | 11.18
MATERIAL | 4012 | GEOTEXTIL NAO TECIDO AGULHADO DE FILAMENTOS CONTINUOS 100% POLIESTER, RESITENCIA A TRACAO = 21 KN/M | M2 | CR |  | 19.55 |  | 23.96 | 17.18 |  | 14.13 | 16.06 | 13.51 |  | 14.25 |  | 15.48 | 17.81 | 16.52 | 16.66 | 26.86 | 18.07 | 17.46 |  | 26.71 |  | 18.86 |  | 22.02 | 14.98
MATERIAL | 4020 | GEOTEXTIL NAO TECIDO AGULHADO DE FILAMENTOS CONTINUOS 100% POLIESTER, RESITENCIA A TRACAO = 26 KN/M | M2 | CR |  | 24.48 |  | 30 | 21.51 |  | 17.69 | 20.11 | 16.92 |  | 17.84 |  | 19.38 | 22.3 | 20.68 | 20.86 | 33.63 | 22.62 | 21.86 |  | 33.44 |  | 23.62 |  | 27.58 | 18.76
MATERIAL | 4018 | GEOTEXTIL NAO TECIDO AGULHADO DE FILAMENTOS CONTINUOS 100% POLIESTER, RESITENCIA A TRACAO = 31 KN/M | M2 | CR |  | 29.33 |  | 35.94 | 25.77 |  | 21.2 | 24.09 | 20.26 |  | 21.37 |  | 23.22 | 26.72 | 24.78 | 24.99 | 40.29 | 27.1 | 26.19 |  | 40.06 |  | 28.3 |  | 33.03 | 22.47
EQUIPAMENTO (AQUISIÇÃO) | 36498 | GERADOR PORTATIL MONOFASICO, POTENCIA 5500 VA, MOTOR A GASOLINA, POTENCIA DO MOTOR 13 CV | UN | CR | BA: 8825.37; MG: 9545.63; PE: 8553.95; PR: 6792.77; RJ: 9545.63; SP: 9545.63
MAO DE OBRA | 12872 | GESSEIRO (HORISTA) | H | CR | 22.94 | 14.38 | 18.92 | 20.65 | 24.05 | 20.47 | 23.15 | 16.44 | 21.83 | 21.14 | 24.84 | 21.56 | 18.88 | 20.46 | 19.48 | 22.45 | 19.62 | 25.79 | 28.69 | 18.76 | 22.7 | 23.43 | 21.56 | 30.44 | 19.02 | 26.09 | 19.51
MAO DE OBRA | 41075 | GESSEIRO (MENSALISTA) | MES | CR | 4009.18 | 2513.96 | 3320.47 | 3588.34 | 4205.51 | 3599.01 | 4126.08 | 2885.32 | 3850.17 | 3721.71 | 4385.73 | 3768.86 | 3331.96 | 3544.43 | 3410.16 | 3929.54 | 3466.37 | 4527.02 | 5046.55 | 3277.77 | 3939.39 | 4085.7 | 3787.5 | 5338.16 | 3362.43 | 4570.16 | 3424.77
MATERIAL | 44324 | GESSO COLA, EM PO, PARA FIXACAO DE MOLDURAS, SANCAS E BLOCOS DE GESSO | KG | CR | 3.66 | 3.43 | 3.22 | 2.93 | 2.79 | 2.88 | 2.6 | 2.74 | 2.72 | 3.43 | 2.88 | 3.04 | 3.62 | 3.36 | 2.85 | 2.53 | 3.02 | 2.91 | 2.81 | 3.05 | 3.99 | 3.68 | 3.24 | 2.95 | 3.29 | 2.78 | 2.88
MATERIAL | 3315 | GESSO EM PO PARA REVESTIMENTOS/MOLDURAS/SANCAS E USO GERAL | KG | CR | 1.06 | 0.99 | 0.93 | 0.85 | 0.81 | 0.83 | 0.75 | 0.79 | 0.79 | 0.99 | 0.83 | 0.88 | 1.05 | 0.97 | 0.82 | 0.73 | 0.87 | 0.84 | 0.81 | 0.88 | 1.15 | 1.07 | 0.94 | 0.85 | 0.95 | 0.8 | 0.83
MATERIAL | 36870 | GESSO PROJETADO | KG | CR | 0.82 | 0.77 | 0.72 | 0.65 | 0.62 | 0.64 | 0.58 | 0.61 | 0.61 | 0.77 | 0.64 | 0.68 | 0.81 | 0.75 | 0.64 | 0.56 | 0.67 | 0.65 | 0.63 | 0.68 | 0.89 | 0.82 | 0.72 | 0.66 | 0.74 | 0.62 | 0.64
MATERIAL | 5092 | GONZO DE EMBUTIR, EM LATAO / ZAMAC, *20 X 48* MM, PARA JANELA BASCULANTE / PIVOTANTE, JOGO COM 4 PECAS (PAR) - INCLUI PARAFUSOS | PAR | CR | 19.04 | 17.55 | 18.39 | 17.5 | 18.69 | 18.42 | 17.46 | 17.09 | 19.99 | 17.11 | 19.65 | 20.46 | 23 | 19.7 | 18.42 | 19.48 | 18.16 | 17.37 | 19.21 | 16.62 | 21.06 | 16.98 | 18.72 | 21.03 | 20.08 | 16 | 19.3
MATERIAL | 11462 | GONZO DE SOBREPOR, EM LATAO / ZAMAC, PARA JANELA PIVOTANTE - INCLUI PARAFUSOS | PAR | CR | 19.47 | 17.94 | 18.8 | 17.9 | 19.11 | 18.84 | 17.85 | 17.48 | 20.45 | 17.49 | 20.1 | 20.92 | 23.51 | 20.14 | 18.84 | 19.92 | 18.57 | 17.76 | 19.65 | 17 | 21.53 | 17.36 | 19.14 | 21.5 | 20.54 | 16.36 | 19.74
EQUIPAMENTO (AQUISIÇÃO) | 36529 | GRADE DE DISCOS COM CONTROLE REMOTO, REBOCAVEL, COM 24 DISCOS 24" X 6 MM, COM PNEUS PARA TRANSPORTE | UN | CR | BA: 60522.95; RO: 84502.55; RS: 90769.25; SP: 64795.91
EQUIPAMENTO (AQUISIÇÃO) | 3318 | GRADE DE DISCOS MECANICA 20X24" COM 20 DISCOS 24" X 6MM COM PNEUS PARA TRANSPORTE | UN | C | BA: 47450; RO: 66250; RS: 71163.1; SP: 50800
MATERIAL | 3324 | GRAMA BATATAIS EM PLACAS, SEM PLANTIO | M2 | CR | 17.85 | 12.14 | 14.28 |  | 9.96 | 10.71 | 11.42 | 10.58 | 10.89 | 13.92 | 8.74 | 7.67 | 11.42 | 11.42 | 12.14 | 15.71 | 12.14 | 7.14 | 12.49 |  | 11.42 | 13.57 | 18.53 | 8.57 | 10.74 | 12.78 | 9.99
MATERIAL | 3322 | GRAMA ESMERALDA OU SAO CARLOS OU CURITIBANA, EM PLACAS, SEM PLANTIO | M2 | C | 25 | 17 | 20 |  | 13.95 | 15 | 16 | 14.82 | 15.25 | 19.49 | 12.25 | 10.75 | 16 | 16 | 17 | 22 | 17 | 10 | 17.5 |  | 16 | 19 | 25.95 | 12 | 15.05 | 17.9 | 14
MATERIAL | 5076 | GRAMPO DE ACO POLIDO 1" X 9 | KG | CR | 18.94 | 23.53 | 19.63 | 17.24 | 18.5 | 14.16 | 19.56 | 20.55 | 20.55 | 19.86 | 17.74 | 20.45 | 21.92 | 18.29 | 21.58 | 16.81 | 20.55 | 15.8 | 19.37 | 22.61 | 18.77 | 17.72 | 14.55 | 17.67 | 17.08 | 12.33 | 17.26
MATERIAL | 5077 | GRAMPO DE ACO POLIDO 7/8" X 9 | KG | CR | 20.93 | 26 | 21.69 | 19.05 | 20.44 | 15.65 | 21.62 | 22.71 | 22.71 | 21.95 | 19.61 | 22.6 | 24.22 | 20.21 | 23.85 | 18.58 | 22.71 | 17.46 | 21.4 | 24.98 | 20.75 | 19.59 | 16.08 | 19.53 | 18.87 | 13.62 | 19.08
MATERIAL | 45242 | GRAMPO DE APERTO RAPIDO 18" | UN | CR | 68.64 | 54.05 |  | 68.05 | 53.84 |  | 63.31 | 58.87 | 67.53 | 71.27 | 73.22 | 53.22 | 73.22 |  |  | 55.92 | 109.17 | 44.35 |  | 66.42 | 69.61 | 67.31 | 66.7 | 68.02 | 50.95 | 63.3 | 84.24
MATERIAL | 11837 | GRAMPO LINHA VIVA DE LATAO ESTANHADO, DIAMETRO DO CONDUTOR PRINCIPAL DE 10 A 120 MM2, DIAMETRO DA DERIVACAO DE 10 A 70 MM2 | UN | CR | 55.11 | 47.98 | 63.97 | 79.47 | 75.78 | 66.07 | 60.56 | 66.06 | 70.47 | 69.51 | 104.77 | 60.29 | 60.32 | 70.8 | 75.73 | 96.94 | 80.6 | 61.51 | 66.93 | 91.14 | 57.64 | 72.46 | 94.09 | 67.74 | 85.89 | 71.8 | 56.5
MATERIAL | 415 | GRAMPO METALICO TIPO OLHAL PARA HASTE DE ATERRAMENTO DE 1", CONDUTOR DE *10* A 50 MM2 | UN | CR | 22.6 | 19.67 | 26.23 | 32.59 | 31.07 | 27.09 | 24.83 | 27.09 | 28.89 | 28.5 | 42.96 | 24.72 | 24.73 | 29.03 | 31.05 | 39.75 | 33.05 | 25.22 | 27.44 | 37.37 | 23.63 | 29.71 | 38.58 | 27.78 | 35.22 | 29.44 | 23.17
MATERIAL | 38055 | GRAMPO METALICO TIPO OLHAL PARA HASTE DE ATERRAMENTO DE 1/2", CONDUTOR DE *10* A 50 MM2 | UN | CR | 5 | 4.35 | 5.8 | 7.21 | 6.87 | 5.99 | 5.49 | 5.99 | 6.39 | 6.3 | 9.5 | 5.47 | 5.47 | 6.42 | 6.87 | 8.79 | 7.31 | 5.58 | 6.07 | 8.27 | 5.23 | 6.57 | 8.53 | 6.14 | 7.79 | 6.51 | 5.12
MATERIAL | 416 | GRAMPO METALICO TIPO OLHAL PARA HASTE DE ATERRAMENTO DE 3/4", CONDUTOR DE *10* A 50 MM2 | UN | CR | 8.27 | 7.2 | 9.6 | 11.93 | 11.37 | 9.92 | 9.09 | 9.91 | 10.58 | 10.43 | 15.73 | 9.05 | 9.05 | 10.63 | 11.37 | 14.55 | 12.1 | 9.23 | 10.05 | 13.68 | 8.65 | 10.88 | 14.12 | 10.17 | 12.89 | 10.78 | 8.48
MATERIAL | 425 | GRAMPO METALICO TIPO OLHAL PARA HASTE DE ATERRAMENTO DE 5/8", CONDUTOR DE *10* A 50 MM2 | UN | CR | 5.13 | 4.46 | 5.95 | 7.39 | 7.05 | 6.15 | 5.63 | 6.14 | 6.56 | 6.47 | 9.75 | 5.61 | 5.61 | 6.59 | 7.05 | 9.02 | 7.5 | 5.72 | 6.23 | 8.48 | 5.36 | 6.74 | 8.75 | 6.3 | 7.99 | 6.68 | 5.26
MATERIAL | 426 | GRAMPO METALICO TIPO U PARA HASTE DE ATERRAMENTO DE ATE 3/4", CONDUTOR DE 10 A 25 MM2 | UN | CR | 28.24 | 24.59 | 32.78 | 40.73 | 38.84 | 33.86 | 31.04 | 33.85 | 36.11 | 35.62 | 53.69 | 30.9 | 30.91 | 36.28 | 38.81 | 49.68 | 41.31 | 31.52 | 34.3 | 46.71 | 29.54 | 37.14 | 48.22 | 34.72 | 44.02 | 36.8 | 28.95
MATERIAL | 38056 | GRAMPO METALICO TIPO U PARA HASTE DE ATERRAMENTO DE ATE 5/8", CONDUTOR DE 10 A 25 MM2 | UN | CR | 27.58 | 24.01 | 32.01 | 39.77 | 37.93 | 33.06 | 30.31 | 33.06 | 35.27 | 34.79 | 52.43 | 30.17 | 30.19 | 35.43 | 37.9 | 48.52 | 40.34 | 30.78 | 33.5 | 45.61 | 28.85 | 36.27 | 47.09 | 33.9 | 42.99 | 35.94 | 28.28
MATERIAL | 1564 | GRAMPO PARALELO METALICO PARA CABO DE 6 A 50 MM2, COM 2 PARAFUSOS | UN | CR | 10.52 | 9.16 | 12.22 | 15.18 | 14.47 | 12.62 | 11.57 | 12.61 | 13.46 | 13.27 | 20.01 | 11.51 | 11.52 | 13.52 | 14.46 | 18.51 | 15.39 | 11.75 | 12.78 | 17.41 | 11.01 | 13.84 | 17.97 | 12.94 | 16.4 | 13.71 | 10.79
MATERIAL | 11032 | GRAMPO U DE 5/8" N8 EM ACO GALVANIZADO | UN | CR | 9.94 | 13.34 |  | 18.41 | 11.96 | 9.11 |  | 13.8 | 11.04 | 17.95 | 17.03 | 9.94 | 11.04 | 16.11 | 16.11 | 8.37 | 17.39 | 8.74 | 15.65 | 11.04 | 11.32 | 12.88 | 12.98 | 12.88 | 15.65 | 13.34 | 11.23
MATERIAL | 36786 | GRANALHA DE ACO, ANGULAR (GRIT), PARA JATEAMENTO, PENEIRA 0,117 A 1,00 MM, (SAE G-40 A G-80) | SC25KG | CR | SP: 137.86
MATERIAL | 36785 | GRANALHA DE ACO, ANGULAR (GRIT), PARA JATEAMENTO, PENEIRA 1,41 A 1,19 MM (SAE G16) | SC25KG | CR | SP: 119.79
MATERIAL | 36782 | GRANALHA DE ACO, ESFERICA (SHOT), PARA JATEAMENTO, PENEIRA 0,40 A 1,00 MM (SAE S-170 A S-280) | SC25KG | CR | SP: 142.99
MATERIAL | 44481 | GRANALHA DE ACO, ESFERICA (SHOT), PARA JATEAMENTO, PENEIRA 1,19 A 1,00 MM (SAE S390) | SC25KG | C | SP: 161.07
MATERIAL | 4824 | GRANILHA/ GRANA/ PEDRISCO OU AGREGADO EM MARMORE/ GRANITO/ QUARTZO E CALCARIO, PRETO, CINZA, PALHA OU BRANCO | KG | CR | 1.2 | 0.69 | 0.83 | 0.75 | 0.45 | 0.59 | 0.49 | 0.24 | 0.89 | 0.94 | 0.46 | 0.85 | 0.56 | 0.71 | 0.56 | 0.67 | 0.69 | 0.69 | 0.71 |  | 0.67 |  | 0.71 | 0.85 | 0.42 | 0.76
MATERIAL | 11795 | GRANITO PARA BANCADA, POLIDO, TIPO ANDORINHA/ QUARTZ/ CASTELO/ CORUMBA OU OUTROS EQUIVALENTES DA REGIAO, E= *2,5* CM | M2 | CR | 1283.01 | 618.11 | 784.9 | 875.47 | 473.2 | 516.98 | 530.64 | 358.49 | 588.67 |  | 470.64 | 671.69 | 630.94 | 830.18 | 528.3 | 762.26 |  | 679.24 | 870.18 |  | 750.94 |  | 709.43 | 679.24 | 550.94 | 716.98
MATERIAL | 134 | GRAUTE CIMENTICIO PARA USO GERAL | KG | CR | 2.11 | 2.25 |  | 2.28 | 1.65 | 1.98 | 1.96 | 1.48 | 1.71 | 2.14 | 1.49 | 1.71 | 1.78 | 1.99 | 2.23 | 1.76 | 2.63 | 1.56 | 1.95 | 1.64 | 2.24 | 2.02 | 1.74 | 1.72 | 2.28 | 1.61 | 2.53
MATERIAL | 4229 | GRAXA LUBRIFICANTE A BASE DE LITIO, DE MULTIPLAS APLICACOES E CONTENDO ADITIVOS DE EXTREMA PRESSAO (GRAU DE VISCOSIDADE NLGI 2) | KG | CR | 57.13 | 44.69 | 49.3 | 47.67 | 44.17 | 47.22 | 45.21 | 44.31 | 43.42 | 43.49 | 43.27 | 44.39 | 44.91 | 47.29 | 43.27 | 43.12 | 43.72 | 43.42 | 44.91 | 45.21 | 47.96 | 50.94 | 44.91 | 45.28 | 41.78 | 44.54 | 44.24
MATERIAL | 11731 | GRELHA FIXA, EM PVC BRANCA, QUADRADA, 150 X 150 MM, PARA RALOS E CAIXAS | UN | CR | 10.39 | 8.68 | 10.59 | 11.41 | 8.26 | 11.33 | 15.47 | 10.63 | 10.02 | 10.69 | 9.11 | 10.02 | 11.07 | 11.33 | 8.21 | 7.51 | 9.85 | 9.97 | 13.68 | 12.21 | 10.03 | 9 | 9.29 | 10.27 | 7.86 | 9.79 | 10
MATERIAL | 11732 | GRELHA FIXA, PVC CROMADA, REDONDA, 150 MM, PARA RALOS E CAIXAS | UN | CR | 27.24 | 22.74 | 27.76 | 29.92 | 21.66 | 29.69 | 40.54 | 27.86 | 26.27 | 28.01 | 23.88 | 26.27 | 29.03 | 29.69 | 21.51 | 19.69 | 25.83 | 26.12 | 35.85 | 32 | 26.29 | 23.59 | 24.36 | 26.93 | 20.62 | 25.68 | 26.2
MATERIAL | 11244 | GRELHA FOFO ARTICULADA, CARGA MAXIMA 1,5 T, *300 X 1000* MM, E= *15* MM | UN | CR | BA: 321.61; MG: 202.52; PR: 340.83; SP: 248.67
MATERIAL | 11235 | GRELHA FOFO SIMPLES COM REQUADRO, CARGA MAXIMA 1,5 T, 150 X 1000 MM, E= *15* MM | UN | CR | BA: 245.43; MG: 154.54; PR: 260.09; SP: 189.76
MATERIAL | 11236 | GRELHA FOFO SIMPLES COM REQUADRO, CARGA MAXIMA 1,5 T, 200 X 1000 MM, E= *15* MM | UN | CR | BA: 311.9; MG: 196.4; PR: 330.53; SP: 241.16
MATERIAL | 11245 | GRELHA FOFO SIMPLES COM REQUADRO, CARGA MAXIMA 12,5 T, *300 X 1000* MM, E= *15* MM, AREA ESTACIONAMENTO CARRO PASSEIO | UN | CR | BA: 444.84; MG: 280.11; PR: 471.41; SP: 343.95
EQUIPAMENTO (AQUISIÇÃO) | 36494 | GRUA ASCENCIONAL, LANCA DE 30 M, CAPACIDADE DE 1,0 T A 30 M, ALTURA ATE 39 M | UN | CR | RS: 726590.62; SC: 711131.25; SP: 740761.71
EQUIPAMENTO (AQUISIÇÃO) | 36493 | GRUA ASCENCIONAL, LANCA DE 42 M, CAPACIDADE DE 1,5 T A 30 M, ALTURA ATE 39 M | UN | CR | RS: 823197.66; SC: 805682.81; SP: 839252.93
EQUIPAMENTO (AQUISIÇÃO) | 36492 | GRUA ASCENCIONAL, LANCA DE 50 M, CAPACIDADE DE 2,33 T A 30 M, ALTURA ATE 48 M | UN | CR | RS: 1529189.06; SC: 1496653.12; SP: 1559013.67
EQUIPAMENTO (AQUISIÇÃO) | 36499 | GRUPO GERADOR A GASOLINA, POTENCIA NOMINAL 2,2 KW, TENSAO DE SAIDA 110/220 V, MOTOR POTENCIA 6,5 HP | UN | CR | BA: 4765.7; MG: 5154.64; PE: 4619.13; PR: 3668.09; RJ: 5154.64; SP: 5154.64
EQUIPAMENTO (AQUISIÇÃO) | 13533 | GRUPO GERADOR DE SOLDA ELETRICA, COM MAQUINA DE SOLDA, ATE 400 AMPERES E GERADOR A DIESEL 30 CV, MOTOR 4 CILINDROS, TANQUE COMBUST., CARENAGEM DE PROTECAO SOBRE RODAS | UN | CR | BA: 218461.82; MG: 236290.92; PE: 211743.09; PR: 168147.22; RJ: 236290.92; SP: 236290.92
EQUIPAMENTO (AQUISIÇÃO) | 13333 | GRUPO GERADOR DE SOLDA ELETRICA, COM MAQUINA DE SOLDA, ATE 400 AMPERES E GERADOR A DIESEL 60 CV, MOTOR 4 CILINDROS, TANQUE COMBUST., CARENAGEM DE PROTECAO SOBRE RODAS | UN | CR | BA: 244394.82; MG: 264340.36; PE: 236878.53; PR: 188107.52; RJ: 264340.36; SP: 264340.36
EQUIPAMENTO (AQUISIÇÃO) | 39585 | GRUPO GERADOR DIESEL, COM CARENAGEM, POTENCIA STANDART ENTRE 100 E 110 KVA, VELOCIDADE DE 1800 RPM, FREQUENCIA DE 60 HZ | UN | CR | BA: 157805.73; MG: 170684.56; PE: 152952.46; PR: 121461.02; RJ: 170684.56; SP: 170684.56
EQUIPAMENTO (AQUISIÇÃO) | 39586 | GRUPO GERADOR DIESEL, COM CARENAGEM, POTENCIA STANDART ENTRE 140 E 150 KVA, VELOCIDADE DE 1800 RPM, FREQUENCIA DE 60 HZ | UN | CR | BA: 185095.43; MG: 200201.43; PE: 179402.88; PR: 142465.55; RJ: 200201.43; SP: 200201.43
EQUIPAMENTO (AQUISIÇÃO) | 39587 | GRUPO GERADOR DIESEL, COM CARENAGEM, POTENCIA STANDART ENTRE 210 E 220 KVA, VELOCIDADE DE 1800 RPM, FREQUENCIA DE 60 HZ | UN | CR | BA: 225436.76; MG: 243835.09; PE: 218503.52; PR: 173515.74; RJ: 243835.09; SP: 243835.09
EQUIPAMENTO (AQUISIÇÃO) | 39588 | GRUPO GERADOR DIESEL, COM CARENAGEM, POTENCIA STANDART ENTRE 250 E 260 KVA, VELOCIDADE DE 1800 RPM, FREQUENCIA DE 60 HZ | UN | CR | BA: 261032.03; MG: 282335.36; PE: 253004.06; PR: 200912.95; RJ: 282335.36; SP: 282335.36
EQUIPAMENTO (AQUISIÇÃO) | 39584 | GRUPO GERADOR DIESEL, COM CARENAGEM, POTENCIA STANDART ENTRE 50 E 55 KVA, VELOCIDADE DE 1800 RPM, FREQUENCIA DE 60 HZ | UN | CR | BA: 140530.16; MG: 151999.1; PE: 136208.19; PR: 108164.23; RJ: 151999.1; SP: 151999.1
EQUIPAMENTO (AQUISIÇÃO) | 39590 | GRUPO GERADOR DIESEL, SEM CARENAGEM, POTENCIA STANDART ENTRE 100 E 110 KVA, VELOCIDADE DE 1800 RPM, FREQUENCIA DE 60 HZ | UN | CR | BA: 137160.47; MG: 148354.4; PE: 132942.14; PR: 105570.63; RJ: 148354.4; SP: 148354.4
EQUIPAMENTO (AQUISIÇÃO) | 39592 | GRUPO GERADOR DIESEL, SEM CARENAGEM, POTENCIA STANDART ENTRE 210 E 220 KVA, VELOCIDADE DE 1800 RPM, FREQUENCIA DE 60 HZ | UN | CR | BA: 197102.91; MG: 213188.86; PE: 191041.07; PR: 151707.54; RJ: 213188.86; SP: 213188.86
EQUIPAMENTO (AQUISIÇÃO) | 39593 | GRUPO GERADOR DIESEL, SEM CARENAGEM, POTENCIA STANDART ENTRE 250 E 260 KVA, VELOCIDADE DE 1800 RPM, FREQUENCIA DE 60 HZ | UN | CR | BA: 225436.76; MG: 243835.09; PE: 218503.52; PR: 173515.74; RJ: 243835.09; SP: 243835.09
EQUIPAMENTO (AQUISIÇÃO) | 14254 | GRUPO GERADOR DIESEL, SEM CARENAGEM, POTENCIA STANDART ENTRE 80 E 90 KVA, VELOCIDADE DE 1800 RPM, FREQUENCIA DE 60 HZ | UN | C | BA: 128143; MG: 138601; PE: 124202; PR: 98630; RJ: 138601; SP: 138601
EQUIPAMENTO (AQUISIÇÃO) | 44494 | GRUPO GERADOR ESTACIONARIO SILENCIADO, POTENCIA 50 KVA, MOTOR DIESEL | UN | CR | BA: 107009.63; MG: 115742.89; PE: 103718.58; PR: 82363.92; RJ: 115742.89; SP: 115742.89
EQUIPAMENTO (AQUISIÇÃO) | 25019 | GRUPO GERADOR ESTACIONARIO, MOTOR DIESEL POTENCIA 170 KVA | UN | CR | BA: 183426.46; MG: 198396.25; PE: 177785.23; PR: 141180.96; RJ: 198396.25; SP: 198396.25
EQUIPAMENTO (AQUISIÇÃO) | 36501 | GRUPO GERADOR ESTACIONARIO, POTENCIA 150 KVA, MOTOR DIESEL | UN | CR | BA: 163312.76; MG: 176641.04; PE: 158290.13; PR: 125699.71; RJ: 176641.04; SP: 176641.04
EQUIPAMENTO (AQUISIÇÃO) | 44493 | GRUPO GERADOR ESTACIONARIO, SILENCIADO, POTENCIA 180 KVA, MOTOR DIESEL | UN | CR | BA: 196333.23; MG: 212356.37; PE: 190295.06; PR: 151115.13; RJ: 212356.37; SP: 212356.37
EQUIPAMENTO (AQUISIÇÃO) | 36500 | GRUPO GERADOR REBOCAVEL, POTENCIA *66* KVA, MOTOR A DIESEL | UN | CR | BA: 115408.67; MG: 124827.4; PE: 111859.31; PR: 88828.55; RJ: 124827.4; SP: 124827.4
MATERIAL | 20017 | GUARNICAO / ALIZAR / VISTA LISA EM MADEIRA MACICA, PARA PORTA, E = *1* CM, L = *5* CM, CEDRINHO / ANGELIM COMERCIAL / TAURI/ CURUPIXA / PEROBA / CUMARU OU EQUIVALENTE DA REGIAO | M | CR | 5.67 | 6.54 | 3.78 | 7.27 | 8.16 | 7.96 | 10.87 | 7.09 | 6.36 | 8.45 | 7.85 | 8.36 | 9.16 | 5.09 | 7.07 | 7.27 | 7.27 | 10.91 | 8.4 | 8.36 | 4.81 | 6.46 | 12.73 | 8.34 | 6.91 | 10.18 | 9.58
MATERIAL | 20007 | GUARNICAO / ALIZAR / VISTA LISA EM MADEIRA MACICA, PARA PORTA, E = *1* CM, L = *5* CM, PINUS /EUCALIPTO / VIROLA OU EQUIVALENTE DA REGIAO | M | CR | 3.38 | 3.9 | 2.26 | 4.34 | 4.87 | 4.75 | 6.49 | 4.23 | 3.79 | 5.04 | 4.68 | 4.99 | 5.47 | 3.03 | 4.22 | 4.34 | 4.34 | 6.51 | 5.01 | 4.99 | 2.87 | 3.86 | 7.59 | 4.98 | 4.12 | 6.07 | 5.72
MATERIAL | 39831 | GUARNICAO / ALIZAR / VISTA, E = *1,5* CM, L = *5,0* CM, EM POLIESTIRENO, BRANCO (JOGO PARA 1 FACE) | JG | CR |  |  |  |  | 287.55 | 287.79 | 285.67 | 237.11 |  |  | 305.03 | 292.83 | 413.63 | 346.36 | 434.37 |  | 253.87 | 312.19 | 271.68 | 305.03 | 280.55 |  | 230.12 | 209.05 |  | 297.23
MATERIAL | 36888 | GUARNICAO / MOLDURA / ARREMATE DE ACABAMENTO PARA ESQUADRIA, EM ALUMINIO PERFIL 25, ACABAMENTO ANODIZADO BRANCO OU BRILHANTE, PARA 1 FACE | M | CR |  | 38.04 |  |  | 16.13 | 33.36 | 35.04 | 21.8 |  |  | 26.39 | 38.85 | 30.06 | 21.25 |  | 19.28 | 24.08 | 57.06 | 44.69 | 20.53 | 58.59 |  | 35.92 | 28.37 |  | 27.85
MATERIAL | 39836 | GUARNICAO/ALIZAR/VISTA, E = *1,3* CM, L = *5,0* CM HASTE REGULAVEL = *35* MM, EM MDF/PVC WOOD/ POLIESTIRENO OU MADEIRA LAMINADA, PRIMER BRANCO (JOGO PARA 1 FACE) | JG | CR |  |  |  |  | 252.66 | 252.88 | 251.02 | 208.35 |  |  | 268.03 | 257.31 | 363.45 | 304.34 | 381.68 |  | 223.07 | 274.32 | 238.72 | 268.03 | 246.51 |  | 202.2 | 183.69 |  | 261.17
MATERIAL | 39830 | GUARNICAO/ALIZAR/VISTA, E = *1,3* CM, L = *7,0* CM, EM POLIESTIRENO, BRANCO (JOGO PARA 1 FACE) | JG | CR |  |  |  |  | 288.16 | 288.4 | 286.28 | 237.62 |  |  | 305.68 | 293.46 | 414.51 | 347.09 | 435.3 |  | 254.41 | 312.86 | 272.26 | 305.68 | 281.15 |  | 230.61 | 209.49 |  | 297.86
EQUIPAMENTO (AQUISIÇÃO) | 36497 | GUINCHO DE ALAVANCA MANUAL, CAPACIDADE 3,2 T COM 20 M DE CABO DE ACO DIAMETRO 16,3 MM | UN | CR |  |  |  |  | 3270.68 | 3108.14 |  | 1918.47 | 3148.64 | 2773.92 | 2064.99 | 2673.07 | 2592.18 | 3722.23 |  | 3110.81 | 3462.87 | 2278.49 | 2825.69 |  | 3224.3 |  | 2337.8 |  |  | 2748.22 | 3083.54
EQUIPAMENTO (AQUISIÇÃO) | 40527 | GUINCHO DE ALAVANCA MANUAL, CAPACIDADE DE 1,6 T, COM 20 M DE CABO DE ACO (AQUISICAO) | UN | CR |  |  |  |  | 2864.97 | 2722.6 |  | 1680.5 | 2758.07 | 2429.84 | 1808.84 | 2341.49 | 2270.64 | 3260.51 |  | 2724.93 | 3033.32 | 1995.86 | 2475.19 |  | 2824.35 |  | 2047.81 |  |  | 2407.33 | 2701.05
EQUIPAMENTO (AQUISIÇÃO) | 36487 | GUINCHO ELETRICO DE COLUNA, CAPACIDADE 400 KG, COM MOTO FREIO, MOTOR TRIFASICO DE 1,25 CV | UN | CR |  |  |  |  | 5694.75 | 5411.76 |  | 3340.35 | 5482.26 | 4829.83 | 3595.47 | 4654.23 | 4513.39 | 6480.97 |  | 5416.39 | 6029.38 | 3967.2 | 4919.97 |  | 5614.01 |  | 4070.47 |  |  | 4785.08 | 5368.92
EQUIPAMENTO (AQUISIÇÃO) | 44475 | GUINDASTE HIDRAULICO AUTOPROPELIDO, COM LANCA TELESCOPICA 28,80 M, CAPACIDADE MAXIMA 30 T, POTENCIA 97 KW, TRACAO 4 X 4 | UN | CR | RS: 1270555.41; SC: 1243522.31; SP: 1295335.74
EQUIPAMENTO (AQUISIÇÃO) | 44474 | GUINDASTE HIDRAULICO AUTOPROPELIDO, COM LANCA TELESCOPICA 40 M, CAPACIDADE MAXIMA 60 T, POTENCIA 260 KW, TRACAO 6 X 6 | UN | CR | RS: 2443375.78; SC: 2391389.06; SP: 2491030.28
EQUIPAMENTO (AQUISIÇÃO) | 44490 | GUINDASTE HIDRAULICO AUTOPROPELIDO, COM LANCA TELESCOPICA 50 M, CAPACIDADE MAXIMA 100 T, POTENCIA 350 KW, TRACAO 10 X 6 | UN | CR | RS: 4153738.82; SC: 4065361.4; SP: 4234751.46
EQUIPAMENTO (AQUISIÇÃO) | 37776 | GUINDAUTO HIDRAULICO, CAPACIDADE MAXIMA DE CARGA 10000 KG, MOMENTO MAXIMO DE CARGA 23 TM, ALCANCE MAXIMO HORIZONTAL 11,80 M, PARA MONTAGEM SOBRE CHASSI DE CAMINHAO PBT MINIMO 15000 KG (INCLUI MONTAGEM, NAO INCLUI CAMINHAO) | UN | CR | RS: 254571.1; SC: 249154.69; SP: 259536.14
EQUIPAMENTO (AQUISIÇÃO) | 37775 | GUINDAUTO HIDRAULICO, CAPACIDADE MAXIMA DE CARGA 14340 KG, MOMENTO MAXIMO DE CARGA 42,3 TM, ALCANCE MAXIMO HORIZONTAL 16,80 M, PARA MONTAGEM SOBRE CHASSI DE CAMINHAO PBT MINIMO 23000 KG (INCLUI MONTAGEM, NAO INCLUI CAMINHAO) | UN | CR | RS: 400968.75; SC: 392437.5; SP: 408789.06
EQUIPAMENTO (AQUISIÇÃO) | 36491 | GUINDAUTO HIDRAULICO, CAPACIDADE MAXIMA DE CARGA 30000 KG, MOMENTO MAXIMO DE CARGA 92,2 TM, ALCANCE MAXIMO HORIZONTAL 22,00 M, PARA MONTAGEM SOBRE CHASSI DE CAMINHAO PBT MINIMO 30000 KG (INCLUI MONTAGEM, NAO INCLUI CAMINHAO) | UN | CR | RS: 1484906.25; SC: 1453312.5; SP: 1513867.18
EQUIPAMENTO (AQUISIÇÃO) | 10712 | GUINDAUTO HIDRAULICO, CAPACIDADE MAXIMA DE CARGA 3300 KG, MOMENTO MAXIMO DE CARGA 5,8 TM, ALCANCE MAXIMO HORIZONTAL 7,60 M, PARA MONTAGEM SOBRE CHASSI DE CAMINHAO PBT MINIMO 8000 KG (INCLUI MONTAGEM, NAO INCLUI CAMINHAO) | UN | CR | RS: 100242.18; SC: 98109.37; SP: 102197.26
EQUIPAMENTO (AQUISIÇÃO) | 3363 | GUINDAUTO HIDRAULICO, CAPACIDADE MAXIMA DE CARGA 6200 KG, MOMENTO MAXIMO DE CARGA 11,7 TM, ALCANCE MAXIMO HORIZONTAL 9,70 M, PARA MONTAGEM SOBRE CHASSI DE CAMINHAO PBT MINIMO 13000 KG (INCLUI MONTAGEM, NAO INCLUI CAMINHAO) | UN | C | RS: 141000; SC: 138000; SP: 143750
EQUIPAMENTO (AQUISIÇÃO) | 3365 | GUINDAUTO HIDRAULICO, CAPACIDADE MAXIMA DE CARGA 8500 KG, MOMENTO MAXIMO DE CARGA 30,4 TM, ALCANCE MAXIMO HORIZONTAL 14,30 M, PARA MONTAGEM SOBRE CHASSI DE CAMINHAO PBT MINIMO 23000 KG (INCLUI MONTAGEM, NAO INCLUI CAMINHAO) | UN | CR | RS: 329587.5; SC: 322575; SP: 336015.62
MATERIAL | 7569 | HASTE ANCORA EM ACO GALVANIZADO, DIMENSOES 16 MM X 2000 MM | UN | CR | 53.66 | 104.57 | 67.62 |  | 110.96 |  | 114.58 | 81.1 | 85.4 | 92.02 |  | 111.41 | 95.44 | 107.21 | 76.31 |  | 79.78 | 50.92 | 104.25 |  | 52.81 |  |  | 95.95 |  | 56.58 | 133.16
MATERIAL | 3378 | HASTE DE ATERRAMENTO EM ACO COM 3,00 M DE COMPRIMENTO E DN = 3/4", REVESTIDA COM BAIXA CAMADA DE COBRE, SEM CONECTOR | UN | CR | 79.99 | 69.64 | 92.85 | 115.35 | 109.99 | 95.89 | 87.91 | 95.88 | 102.28 | 100.89 | 152.07 | 87.51 | 87.55 | 102.77 | 109.92 | 140.71 | 116.99 | 89.28 | 97.15 | 132.28 | 83.67 | 105.18 | 136.57 | 98.32 | 124.67 | 104.22 | 82.01
MATERIAL | 3380 | HASTE DE ATERRAMENTO EM ACO COM 3,00 M DE COMPRIMENTO E DN = 5/8", REVESTIDA COM BAIXA CAMADA DE COBRE, COM CONECTOR TIPO GRAMPO | UN | C | 56 | 48.75 | 65 | 80.75 | 77 | 67.13 | 61.54 | 67.12 | 71.6 | 70.63 | 106.45 | 61.26 | 61.29 | 71.94 | 76.95 | 98.5 | 81.9 | 62.5 | 68.01 | 92.6 | 58.57 | 73.63 | 95.6 | 68.83 | 87.27 | 72.96 | 57.41
MATERIAL | 3379 | HASTE DE ATERRAMENTO EM ACO COM 3,00 M DE COMPRIMENTO E DN = 5/8", REVESTIDA COM BAIXA CAMADA DE COBRE, SEM CONECTOR | UN | CR | 54.06 | 47.06 | 62.75 | 77.96 | 74.34 | 64.81 | 59.41 | 64.8 | 69.13 | 68.19 | 102.77 | 59.14 | 59.17 | 69.45 | 74.29 | 95.1 | 79.07 | 60.34 | 65.66 | 89.4 | 56.55 | 71.09 | 92.3 | 66.45 | 84.26 | 70.44 | 55.43
MATERIAL | 11991 | HASTE DE ATERRAMENTO EM ACO GALVANIZADO TIPO CANTONEIRA COM 2,00 M DE COMPRIMENTO, 25 X 25 MM E CHAPA DE 3/16" | UN | CR | 62.77 | 54.64 | 72.86 | 90.52 | 86.31 | 75.25 | 68.98 | 75.24 | 80.26 | 79.17 | 119.33 | 68.67 | 68.7 | 80.64 | 86.26 | 110.42 | 91.81 | 70.06 | 76.24 | 103.8 | 65.65 | 82.54 | 107.16 | 77.15 | 97.83 | 81.78 | 64.35
EQUIPAMENTO (AQUISIÇÃO) | 44305 | HASTE PARA PERFURATRIZ DE ESTEIRA T38, D= 1 1/2" X *3 M*, PARA PROLONGAR BROCA | UN | CR | BA: 1731.49; ES: 2008.15; MG: 1832.69; MS: 1933.88; PA: 1877.66; PE: 1866.42; PR: 2015.39; RJ: 2101.41; RO: 2136.26; RS: 1956.36; SC: 2136.26; SP: 1911.39
MATERIAL | 34349 | HASTE RETA DE ACO GALVANIZADO, H = *30* CM, BASE RETANGULAR, PARA FIXACAO DE CONCERTINA SIMPLES DE 30 CM (NAO INCLUI OS FIXADORES) | UN | CR | 34.59 | 32.89 | 41.48 | 34.81 | 30.13 | 20.63 | 25.86 | 38.86 | 37.57 | 25.58 | 25.45 | 24.91 | 28.53 | 28.17 | 31.41 | 21.59 | 27.68 | 34.49 | 28.21 | 28.08 | 34 | 25.73 | 27.46 | 28.98 | 39.74 | 27.77 | 25.58
MATERIAL | 11029 | HASTE RETA PARA GANCHO DE FERRO GALVANIZADO, COM ROSCA 1/4" X 30 CM PARA FIXACAO DE TELHA METALICA, INCLUI PORCA E ARRUELAS DE VEDACAO | CJ | CR | 1.52 | 2.04 |  | 2.82 | 1.83 | 1.39 |  | 2.11 | 1.69 | 2.75 | 2.61 | 1.52 | 1.69 | 2.47 | 2.47 | 1.28 | 2.66 | 1.34 | 2.4 | 1.69 | 1.73 | 1.97 | 1.99 | 1.97 | 2.4 | 2.04 | 1.72
MATERIAL | 4316 | HASTE RETA PARA GANCHO DE FERRO GALVANIZADO, COM ROSCA 1/4" X 40 CM PARA FIXACAO DE TELHA DE FIBROCIMENTO, INCLUI PORCA SEXTAVADA DE ZINCO | UN | CR | 1.54 | 2.07 |  | 2.85 | 1.85 | 1.41 |  | 2.14 | 1.71 | 2.78 | 2.64 | 1.54 | 1.71 | 2.49 | 2.49 | 1.29 | 2.69 | 1.35 | 2.42 | 1.71 | 1.75 | 1.99 | 2.01 | 1.99 | 2.42 | 2.07 | 1.74
MATERIAL | 4313 | HASTE RETA PARA GANCHO DE FERRO GALVANIZADO, COM ROSCA 5/16" X 35 CM PARA FIXACAO DE TELHA DE FIBROCIMENTO, INCLUI PORCA E ARRUELAS DE VEDACAO | CJ | CR | 2.21 | 2.96 |  | 4.09 | 2.66 | 2.02 |  | 3.07 | 2.45 | 3.99 | 3.78 | 2.21 | 2.45 | 3.58 | 3.58 | 1.86 | 3.86 | 1.94 | 3.48 | 2.45 | 2.51 | 2.86 | 2.88 | 2.86 | 3.48 | 2.96 | 2.49
MATERIAL | 4317 | HASTE RETA PARA GANCHO DE FERRO GALVANIZADO, COM ROSCA 5/16" X 40 CM PARA FIXACAO DE TELHA DE FIBROCIMENTO, INCLUI PORCA SEXTAVADA DE ZINCO | UN | CR | 2.51 | 3.38 |  | 4.66 | 3.03 | 2.3 |  | 3.49 | 2.79 | 4.54 | 4.31 | 2.51 | 2.79 | 4.08 | 4.08 | 2.12 | 4.4 | 2.21 | 3.96 | 2.79 | 2.86 | 3.26 | 3.28 | 3.26 | 3.96 | 3.38 | 2.84
MATERIAL | 4314 | HASTE RETA PARA GANCHO DE FERRO GALVANIZADO, COM ROSCA 5/16" X 45 CM PARA FIXACAO DE TELHA DE FIBROCIMENTO, INCLUI PORCA E ARRUELAS DE VEDACAO | CJ | CR | 2.94 | 3.95 |  | 5.46 | 3.54 | 2.7 |  | 4.09 | 3.27 | 5.32 | 5.05 | 2.94 | 3.27 | 4.77 | 4.77 | 2.48 | 5.15 | 2.59 | 4.64 | 3.27 | 3.35 | 3.82 | 3.84 | 3.82 | 4.64 | 3.95 | 3.33
MATERIAL | 10921 | HIDRANTE DE COLUNA COMPLETO, EM FERRO FUNDIDO, DN = 100 MM, COM REGISTRO, CUNHA DE BORRACHA, CURVA DESSIMETRICA, EXTREMIDADE E TAMPAS (INCLUI KIT FIXACAO) | UN | C | SP: 5746
MATERIAL | 10922 | HIDRANTE DE COLUNA COMPLETO, EM FERRO FUNDIDO, DN = 75 MM, COM REGISTRO, CUNHA DE BORRACHA, CURVA DESSIMETRICA, EXTREMIDADE E TAMPAS (INCLUI KIT FIXACAO) | UN | CR | SP: 5204.58
MATERIAL | 10923 | HIDRANTE SUBTERRANEO, EM FERRO FUNDIDO, COM CURVA CURTA E CAIXA, DN 75 MM | UN | CR | SP: 3076.13
MATERIAL | 10924 | HIDRANTE SUBTERRANEO, EM FERRO FUNDIDO, COM CURVA LONGA E CAIXA, DN 75 MM | UN | CR | SP: 3239.76
EQUIPAMENTO (AQUISIÇÃO) | 37772 | HIDROJATEADORA PARA DESOBSTRUCAO DE REDES E GALERIAS, TANQUE 7000 L, BOMBA TRIPLEX 120 KGF/CM2 128 L/MIN (INCLUI MONTAGEM, NAO INCLUI CAMINHAO) | UN | CR | SP: 342998.8
EQUIPAMENTO (AQUISIÇÃO) | 37771 | HIDROJATEADORA PARA DESOBSTRUCAO DE REDES E GALERIAS, TANQUE 7000 L, BOMBA TRIPLEX 140 KGF/CM2 260 L/MIN ALIMENTADA POR MOTOR INDEPENDENTE A DIESEL POTENCIA 125 CV (INCLUI MONTAGEM, NAO INCLUI CAMINHAO) | UN | CR | SP: 364896.09
MATERIAL | 12772 | HIDROMETRO MULTIJATO / MEDIDOR DE AGUA, DN 1 1/2", VAZAO MAXIMA DE 20 M3/H, PARA AGUA POTAVEL FRIA, RELOJOARIA PLANA, CLASSE B, HORIZONTAL (SEM CONEXOES) | UN | CR | BA: 1453.3; MG: 1190.41; RJ: 2211.63; RS: 1424.41; SC: 1300.6; SP: 937.4
MATERIAL | 12770 | HIDROMETRO MULTIJATO / MEDIDOR DE AGUA, DN 1", VAZAO MAXIMA DE 10 M3/H, PARA AGUA POTAVEL FRIA, RELOJOARIA PLANA, CLASSE B, HORIZONTAL (SEM CONEXOES) | UN | CR | BA: 874.44; MG: 716.26; RJ: 1330.72; RS: 857.06; SC: 782.56; SP: 564.03
MATERIAL | 12775 | HIDROMETRO MULTIJATO / MEDIDOR DE AGUA, DN 1", VAZAO MAXIMA DE 7 M3/H, PARA AGUA POTAVEL FRIA, RELOJOARIA PLANA, CLASSE B, HORIZONTAL (SEM CONEXOES) | UN | CR | BA: 640.44; MG: 524.58; RJ: 974.61; RS: 627.7; SC: 573.14; SP: 413.09
MATERIAL | 12768 | HIDROMETRO MULTIJATO / MEDIDOR DE AGUA, DN 2", VAZAO MAXIMA DE 30 M3/H, PARA AGUA POTAVEL FRIA, RELOJOARIA PLANA, CLASSE B, HORIZONTAL (SEM CONEXOES) | UN | CR | BA: 2044.48; MG: 1674.64; RJ: 3111.27; RS: 2003.83; SC: 1829.66; SP: 1318.72
MATERIAL | 12769 | HIDROMETRO UNIJATO / MEDIDOR DE AGUA, DN 1/2", VAZAO MAXIMA DE 1,5 M3/H, PARA AGUA POTAVEL FRIA, RELOJOARIA PLANA, CLASSE B, HORIZONTAL (SEM CONEXOES) | UN | C | BA: 167.5; MG: 137.2; RJ: 254.9; RS: 164.17; SC: 149.9; SP: 108.04
MATERIAL | 12773 | HIDROMETRO UNIJATO / MEDIDOR DE AGUA, DN 1/2", VAZAO MAXIMA DE 3 M3/H, PARA AGUA POTAVEL FRIA, RELOJOARIA PLANA, CLASSE B, HORIZONTAL (SEM CONEXOES) | UN | CR | BA: 179.81; MG: 147.28; RJ: 273.64; RS: 176.24; SC: 160.92; SP: 115.98
MATERIAL | 12774 | HIDROMETRO UNIJATO / MEDIDOR DE AGUA, DN 3/4", VAZAO MAXIMA DE 5 M3/H, PARA AGUA POTAVEL FRIA, RELOJOARIA PLANA, CLASSE B, HORIZONTAL (SEM CONEXOES)0, | UN | CR | BA: 221.69; MG: 181.58; RJ: 337.36; RS: 217.28; SC: 198.39; SP: 142.99
MATERIAL | 12776 | HIDROMETRO WOLTMANN, DN 2", VAZAO MAXIMA DE 50 M3/H, PARA AGUA POTAVEL FRIA, RELOJOARIA PLANA, TURBINA HORIZONTAL, EQUIPADO COM TELEMETRIA (SEM CONEXOES) | UN | CR | BA: 3300.73; MG: 2703.64; RJ: 5023.02; RS: 3235.11; SC: 2953.91; SP: 2129.02
MATERIAL | 12777 | HIDROMETRO WOLTMANN, DN 3", VAZAO MAXIMA DE 80 M3/H, PARA AGUA POTAVEL FRIA, RELOJOARIA PLANA, TURBINA HORIZONTAL, EQUIPADO COM TELEMETRIA (SEM CONEXOES) | UN | CR | BA: 4310.66; MG: 3530.88; RJ: 6559.92; RS: 4224.96; SC: 3857.72; SP: 2780.44
MAO DE OBRA | 12873 | IMPERMEABILIZADOR (HORISTA) | H | CR | 21.1 | 19.21 | 20.03 | 21.47 | 25.52 | 20.47 | 23.15 | 21.03 | 24.13 | 21.14 | 24.12 | 18.94 | 17.35 | 15.82 | 19.48 | 22.45 | 20.33 | 27.06 | 29.59 | 18.76 | 23.59 | 24.37 | 23.02 | 30.72 | 19.02 | 26.09 | 20.48
MAO DE OBRA | 41076 | IMPERMEABILIZADOR (MENSALISTA) | MES | CR | 3687.61 | 3353.79 | 3513.48 | 3730.35 | 4465.44 | 3599.01 | 4126.08 | 3691.01 | 4253.52 | 3721.71 | 4258.84 | 3313.33 | 3060.77 | 2742.64 | 3410.16 | 3929.54 | 3587.7 | 4747.54 | 5201.29 | 3277.77 | 4095.31 | 4247.4 | 4047.58 | 5385.93 | 3362.43 | 4570.16 | 3597.09
MATERIAL | 140 | IMPERMEABILIZANTE FLEXIVEL BRANCO DE BASE ACRILICA PARA COBERTURAS | KG | CR | 23.56 | 25.11 |  | 25.45 | 18.4 | 22.08 | 21.93 | 16.51 | 19.14 | 23.9 | 16.67 | 19.09 | 19.85 | 22.21 | 24.92 | 19.66 | 29.42 | 17.46 | 21.82 | 18.35 | 25.03 | 22.61 | 19.51 | 19.27 | 25.48 | 18.03 | 28.29
MATERIAL | 151 | IMPERMEABILIZANTE INCOLOR, BASE SILICONE, PARA TRATAMENTO DE FACHADAS, TELHAS, PEDRAS E OUTRAS SUPERFICIES | L | CR | 34.76 | 37.05 |  | 37.56 | 27.16 | 32.59 | 32.36 | 24.36 | 28.24 | 35.27 | 24.6 | 28.17 | 29.29 | 32.78 | 36.78 | 29.02 | 43.42 | 25.76 | 32.2 | 27.08 | 36.94 | 33.37 | 28.79 | 28.44 | 37.6 | 26.61 | 41.75
MATERIAL | 7340 | IMUNIZANTE PARA MADEIRA, INCOLOR | L | CR | 37.7 | 34.8 |  | 40 | 32.41 |  | 28.89 |  | 22.68 | 32.72 | 27.29 |  |  | 36.45 | 39.17 | 31.46 | 36.1 | 29.74 | 37.86 | 27.71 | 37.83 | 30.37 | 34 | 36.87 | 40.49 | 30.95 | 28.06
MAO DE OBRA | 40929 | INSTALADOR DE TUBULACOES (TUBOS/EQUIPAMENTOS) (MENSALISTA) | MES | CR | 4747.22 | 3389.13 | 5115.37 | 3381.75 | 6263.39 | 3855.31 | 3221.52 | 5260.62 | 2519.68 | 3970.6 | 3474.37 | 3685.52 | 2032.7 | 3436.98 | 3560.56 | 3373.63 | 4002.51 | 5057.64 | 7220.64 | 5396.92 | 4032.72 | 4204.81 | 6848.5 | 3825.4 | 3941.02 | 5612.75 | 3676.29
MAO DE OBRA | 2701 | INSTALADOR DE TUBULACOES - TUBOS/EQUIPAMENTOS (HORISTA) | H | CR | 27.16 | 19.4 | 29.14 | 19.45 | 35.82 | 21.91 | 18.06 | 29.97 | 14.28 | 22.54 | 19.66 | 21.08 | 11.52 | 19.83 | 20.33 | 19.26 | 22.67 | 28.82 | 41.07 | 30.88 | 23.22 | 24.13 | 38.97 | 21.81 | 22.27 | 32.04 | 20.94
MATERIAL | 38064 | INTERRUPTOR BIPOLAR 10A, 250V, CONJUNTO MONTADO PARA EMBUTIR 4" X 2" (PLACA + SUPORTE + MODULO) | UN | CR | 28.16 | 29.07 | 24.2 | 24.26 | 14.34 | 18.76 | 28.42 | 24.48 | 19.13 | 17.89 | 19.43 | 17.33 | 19.5 | 19.93 | 17.87 | 19.28 | 23.63 | 20.21 | 17.24 | 17.11 | 20.58 | 18.3 | 24.13 | 22.77 | 14.92 | 20.34 | 19.54
MATERIAL | 38114 | INTERRUPTOR BIPOLAR SIMPLES 10 A, 250 V (APENAS MODULO) | UN | CR | 25.19 | 26 | 21.64 | 21.7 | 12.82 | 16.78 | 25.42 | 21.89 | 17.11 | 16 | 17.38 | 15.5 | 17.44 | 17.82 | 15.98 | 17.24 | 21.14 | 18.08 | 15.42 | 15.3 | 18.41 | 16.37 | 21.58 | 20.36 | 13.35 | 18.19 | 17.48
MATERIAL | 38115 | INTERRUPTOR INTERMEDIARIO 10 A, 250 V (APENAS MODULO) | UN | CR | 26.89 | 27.76 | 23.11 | 23.17 | 13.69 | 17.91 | 27.14 | 23.38 | 18.27 | 17.09 | 18.56 | 16.55 | 18.62 | 19.03 | 17.07 | 18.41 | 22.57 | 19.3 | 16.47 | 16.34 | 19.65 | 17.48 | 23.05 | 21.74 | 14.25 | 19.42 | 18.66
MATERIAL | 38065 | INTERRUPTOR INTERMEDIARIO 10A, 250V, CONJUNTO MONTADO PARA EMBUTIR 4" X 2" (PLACA + SUPORTE + MODULO) | UN | CR | 39.96 | 41.25 | 34.33 | 34.42 | 20.34 | 26.61 | 40.32 | 34.73 | 27.14 | 25.39 | 27.57 | 24.59 | 27.66 | 28.27 | 25.35 | 27.35 | 33.53 | 28.67 | 24.46 | 24.28 | 29.2 | 25.97 | 34.24 | 32.3 | 21.17 | 28.86 | 27.72
MATERIAL | 38078 | INTERRUPTOR PARALELO + TOMADA 2P+T 10A, 250V, CONJUNTO MONTADO PARA EMBUTIR 4" X 2" (PLACA + SUPORTE + MODULOS) | UN | CR | 23.31 | 24.06 | 20.03 | 20.08 | 11.87 | 15.53 | 23.53 | 20.26 | 15.83 | 14.81 | 16.08 | 14.34 | 16.14 | 16.5 | 14.79 | 15.96 | 19.56 | 16.73 | 14.27 | 14.16 | 17.03 | 15.15 | 19.98 | 18.85 | 12.35 | 16.84 | 16.17
MATERIAL | 38113 | INTERRUPTOR PARALELO 10A, 250V (APENAS MODULO) | UN | CR | 12.66 | 13.07 | 10.88 | 10.91 | 6.45 | 8.43 | 12.78 | 11.01 | 8.6 | 8.04 | 8.74 | 7.79 | 8.76 | 8.96 | 8.03 | 8.67 | 10.63 | 9.09 | 7.75 | 7.69 | 9.25 | 8.23 | 10.85 | 10.24 | 6.71 | 9.14 | 8.78
MATERIAL | 38063 | INTERRUPTOR PARALELO 10A, 250V, CONJUNTO MONTADO PARA EMBUTIR 4" X 2" (PLACA + SUPORTE + MODULO) | UN | CR | 13.59 | 14.02 | 11.67 | 11.7 | 6.92 | 9.05 | 13.71 | 11.81 | 9.23 | 8.63 | 9.37 | 8.36 | 9.4 | 9.61 | 8.62 | 9.3 | 11.4 | 9.75 | 8.32 | 8.25 | 9.93 | 8.83 | 11.64 | 10.98 | 7.2 | 9.81 | 9.42
MATERIAL | 38073 | INTERRUPTOR SIMPLES + 2 INTERRUPTORES PARALELOS 10A, 250V, CONJUNTO MONTADO PARA EMBUTIR 4" X 2" (PLACA + SUPORTE + MODULOS) | UN | CR | 32.96 | 34.03 | 28.32 | 28.4 | 16.78 | 21.96 | 33.27 | 28.65 | 22.39 | 20.94 | 22.74 | 20.28 | 22.82 | 23.33 | 20.92 | 22.57 | 27.66 | 23.66 | 20.18 | 20.03 | 24.09 | 21.42 | 28.25 | 26.65 | 17.47 | 23.81 | 22.87
MATERIAL | 38080 | INTERRUPTOR SIMPLES + INTERRUPTOR PARALELO + TOMADA 2P+T 10A, 250V, CONJUNTO MONTADO PARA EMBUTIR 4" X 2" (PLACA + SUPORTE + MODULOS) | UN | CR | 40.48 | 41.79 | 34.78 | 34.88 | 20.61 | 26.97 | 40.86 | 35.19 | 27.5 | 25.72 | 27.93 | 24.91 | 28.03 | 28.65 | 25.69 | 27.71 | 33.98 | 29.05 | 24.79 | 24.6 | 29.58 | 26.31 | 34.69 | 32.73 | 21.45 | 29.24 | 28.09
MATERIAL | 38069 | INTERRUPTOR SIMPLES + INTERRUPTOR PARALELO 10A, 250V, CONJUNTO MONTADO PARA EMBUTIR 4" X 2" (PLACA + SUPORTE + MODULOS) | UN | CR | 22.14 | 22.86 | 19.02 | 19.08 | 11.27 | 14.75 | 22.35 | 19.25 | 15.04 | 14.07 | 15.28 | 13.62 | 15.33 | 15.67 | 14.05 | 15.16 | 18.58 | 15.89 | 13.56 | 13.45 | 16.18 | 14.39 | 18.97 | 17.9 | 11.73 | 15.99 | 15.36
MATERIAL | 38077 | INTERRUPTOR SIMPLES + TOMADA 2P+T 10A, 250V, CONJUNTO MONTADO PARA EMBUTIR 4" X 2" (PLACA + SUPORTE + MODULOS) | UN | CR | 21.64 | 22.34 | 18.59 | 18.64 | 11.02 | 14.41 | 21.84 | 18.81 | 14.69 | 13.75 | 14.93 | 13.31 | 14.98 | 15.31 | 13.73 | 14.81 | 18.16 | 15.53 | 13.25 | 13.15 | 15.81 | 14.06 | 18.54 | 17.49 | 11.47 | 15.63 | 15.01
MATERIAL | 38112 | INTERRUPTOR SIMPLES 10A, 250V (APENAS MODULO) | UN | CR | 9.72 | 10.03 | 8.35 | 8.37 | 4.95 | 6.47 | 9.81 | 8.45 | 6.6 | 6.17 | 6.71 | 5.98 | 6.73 | 6.88 | 6.17 | 6.65 | 8.16 | 6.97 | 5.95 | 5.91 | 7.1 | 6.32 | 8.33 | 7.86 | 5.15 | 7.02 | 6.74
MATERIAL | 38062 | INTERRUPTOR SIMPLES 10A, 250V, CONJUNTO MONTADO PARA EMBUTIR 4" X 2" (PLACA + SUPORTE + MODULO) | UN | CR | 9.98 | 10.3 | 8.57 | 8.6 | 5.08 | 6.65 | 10.07 | 8.67 | 6.78 | 6.34 | 6.88 | 6.14 | 6.91 | 7.06 | 6.33 | 6.83 | 8.37 | 7.16 | 6.11 | 6.06 | 7.29 | 6.48 | 8.55 | 8.07 | 5.29 | 7.21 | 6.92
MATERIAL | 12129 | INTERRUPTOR SIMPLES 10A, 250V, CONJUNTO MONTADO PARA SOBREPOR 4" X 2" (CAIXA + 2 MODULOS) | UN | CR | 17.63 | 18.2 | 15.15 | 15.19 | 8.98 | 11.74 | 17.79 | 15.32 | 11.97 | 11.2 | 12.16 | 10.85 | 12.2 | 12.48 | 11.19 | 12.07 | 14.79 | 12.65 | 10.79 | 10.71 | 12.88 | 11.46 | 15.11 | 14.25 | 9.34 | 12.73 | 12.23
MATERIAL | 12128 | INTERRUPTOR SIMPLES 10A, 250V, CONJUNTO MONTADO PARA SOBREPOR 4" X 2" (CAIXA + MODULO) | UN | CR | 13.34 | 13.77 | 11.46 | 11.49 | 6.79 | 8.88 | 13.46 | 11.59 | 9.06 | 8.47 | 9.2 | 8.21 | 9.23 | 9.44 | 8.46 | 9.13 | 11.19 | 9.57 | 8.17 | 8.1 | 9.75 | 8.67 | 11.43 | 10.78 | 7.07 | 9.63 | 9.25
MATERIAL | 38081 | INTERRUPTORES PARALELOS (2 MODULOS) + TOMADA 2P+T 10A, 250V, CONJUNTO MONTADO PARA EMBUTIR 4" X 2" (PLACA + SUPORTE + MODULOS) | UN | CR | 34.34 | 35.45 | 29.51 | 29.59 | 17.49 | 22.88 | 34.66 | 29.85 | 23.32 | 21.82 | 23.69 | 21.13 | 23.77 | 24.3 | 21.79 | 23.51 | 28.82 | 24.65 | 21.03 | 20.87 | 25.09 | 22.32 | 29.43 | 27.76 | 18.2 | 24.8 | 23.83
MATERIAL | 38070 | INTERRUPTORES PARALELOS (2 MODULOS) 10A, 250V, CONJUNTO MONTADO PARA EMBUTIR 4" X 2" (PLACA + SUPORTE + MODULOS) | UN | CR | 23.66 | 24.43 | 20.33 | 20.39 | 12.05 | 15.76 | 23.88 | 20.57 | 16.07 | 15.03 | 16.33 | 14.56 | 16.38 | 16.74 | 15.01 | 16.2 | 19.86 | 16.98 | 14.49 | 14.38 | 17.29 | 15.38 | 20.28 | 19.13 | 12.54 | 17.09 | 16.42
MATERIAL | 38074 | INTERRUPTORES PARALELOS (3 MODULOS) 10A, 250V, CONJUNTO MONTADO PARA EMBUTIR 4" X 2" (PLACA + SUPORTE + MODULO) | UN | CR | 35.98 | 37.14 | 30.91 | 31 | 18.32 | 23.97 | 36.31 | 31.27 | 24.44 | 22.86 | 24.82 | 22.14 | 24.91 | 25.46 | 22.83 | 24.63 | 30.19 | 25.82 | 22.03 | 21.86 | 26.29 | 23.38 | 30.83 | 29.09 | 19.07 | 25.99 | 24.96
MATERIAL | 38072 | INTERRUPTORES SIMPLES (2 MODULOS) + 1 INTERRUPTOR PARALELO 10A, 250V, CONJUNTO MONTADO PARA EMBUTIR 4" X 2" (PLACA + SUPORTE + MODULOS) | UN | CR | 29.68 | 30.63 | 25.5 | 25.57 | 15.11 | 19.77 | 29.95 | 25.79 | 20.16 | 18.85 | 20.47 | 18.26 | 20.54 | 21 | 18.83 | 20.31 | 24.9 | 21.3 | 18.17 | 18.03 | 21.68 | 19.29 | 25.43 | 23.99 | 15.73 | 21.43 | 20.59
MATERIAL | 38079 | INTERRUPTORES SIMPLES (2 MODULOS) + TOMADA 2P+T 10A, 250V, CONJUNTO MONTADO PARA EMBUTIR 4" X 2" (PLACA + SUPORTE + MODULOS) | UN | CR | 30.88 | 31.88 | 26.53 | 26.61 | 15.72 | 20.57 | 31.17 | 26.84 | 20.97 | 19.62 | 21.31 | 19 | 21.38 | 21.85 | 19.6 | 21.14 | 25.92 | 22.16 | 18.91 | 18.76 | 22.57 | 20.07 | 26.46 | 24.97 | 16.37 | 22.31 | 21.43
MATERIAL | 38068 | INTERRUPTORES SIMPLES (2 MODULOS) 10A, 250V, CONJUNTO MONTADO PARA EMBUTIR 4" X 2" (PLACA + SUPORTE + MODULOS) | UN | CR | 20.49 | 21.15 | 17.6 | 17.65 | 10.43 | 13.65 | 20.68 | 17.81 | 13.91 | 13.01 | 14.13 | 12.6 | 14.18 | 14.5 | 13 | 14.02 | 17.19 | 14.7 | 12.54 | 12.45 | 14.97 | 13.31 | 17.55 | 16.56 | 10.86 | 14.8 | 14.21
MATERIAL | 38071 | INTERRUPTORES SIMPLES (3 MODULOS) 10A, 250V, CONJUNTO MONTADO PARA EMBUTIR 4" X 2" (PLACA + SUPORTE + MODULOS) | UN | CR | 24.49 | 25.28 | 21.04 | 21.1 | 12.47 | 16.31 | 24.72 | 21.29 | 16.63 | 15.56 | 16.9 | 15.07 | 16.96 | 17.33 | 15.54 | 16.77 | 20.55 | 17.58 | 15 | 14.88 | 17.9 | 15.92 | 20.99 | 19.8 | 12.98 | 17.69 | 16.99
EQUIPAMENTO (AQUISIÇÃO) | 45279 | INVERSOR DE SOLDA MONOFASICO DE 160 A, POTENCIA DE *7000* W, TENSAO DE 220 V, TURBO VENTILADO, PROTECAO POR TERMOSTATO, PARA ELETRODOS DE *2,0 A 4,0* MM | UN | C |  | 1081.4 |  | 1097.8 | 1375 | 981.99 |  | 974.69 | 1109.5 | 1926.2 | 1148 | 1388.96 | 1514.75 | 999.1 | 599.9 | 825.95 | 999.6 | 985.31 | 1520 |  | 1276.71 |  | 1144.5 | 1698.8 |  | 930 | 1057.32
EQUIPAMENTO (AQUISIÇÃO) | 38412 | INVERSOR DE SOLDA MONOFASICO DE 160 A, POTENCIA DE 5400 W, TENSAO DE 220 V, TURBO VENTILADO, PROTECAO POR FUSIVEL TERMICO, PARA ELETRODOS DE 2,0 A 4,0 MM | UN | C |  | 1081.4 |  | 1097.8 | 1375 | 981.99 |  | 974.69 | 1109.5 | 1926.2 | 1148 | 1388.96 | 1514.75 | 999.1 | 599.9 | 825.95 | 999.6 | 985.31 | 1520 |  | 1276.71 |  | 1144.5 | 1698.8 |  | 930 | 1057.32
EQUIPAMENTO (AQUISIÇÃO) | 45280 | INVERSOR DE SOLDA MONOFASICO DE 200 A, POTENCIA DE *9600* W, TENSAO DE 220 V, TURBO VENTILADO, PROTECAO POR DISSIPADORES DE CALOR, PARA ELETRODOS DE *2,5 A 4,0* MM | UN | CR |  | 2709.81 |  | 2750.9 | 3445.52 | 2460.7 |  | 2442.41 | 2780.22 | 4826.74 | 2876.7 | 3480.5 | 3795.71 | 2503.58 | 1503.25 | 2069.69 | 2504.83 | 2469.02 | 3808.87 |  | 3199.22 |  | 2867.92 | 4256.91 |  | 2330.42 | 2649.47
MATERIAL | 3405 | ISOLADOR DE PORCELANA SUSPENSO, DISCO TIPO GARFO OLHAL, DIAMETRO DE 152 MM, PARA TENSAO DE *15* KV | UN | CR |  | 35.08 | 155.77 | 94.41 | 88.3 |  | 78.11 | 117.25 | 107.02 | 150.28 | 96.54 | 78.01 |  |  |  |  | 27.54 | 96.37 | 88.86 | 86.9 | 103.01 |  |  | 76.93 | 30.38 | 86.8
MATERIAL | 3394 | ISOLADOR DE PORCELANA, TIPO BUCHA, PARA TENSAO DE *15* KV | UN | CR |  | 185.21 | 822.26 | 498.39 | 466.14 |  | 412.34 | 618.94 | 564.96 | 793.29 | 509.6 | 411.82 |  |  |  |  | 145.37 | 508.74 | 469.07 | 458.73 | 543.75 |  |  | 406.13 | 160.38 | 458.21
MATERIAL | 3393 | ISOLADOR DE PORCELANA, TIPO BUCHA, PARA TENSAO DE *35* KV | UN | CR |  | 315.35 | 1399.99 | 848.56 | 793.66 |  | 702.05 | 1053.81 | 961.9 | 1350.66 | 867.65 | 701.17 |  |  |  |  | 247.52 | 866.18 | 798.65 | 781.03 | 925.79 |  |  | 691.48 | 273.06 | 780.15
MATERIAL | 3406 | ISOLADOR DE PORCELANA, TIPO PINO MONOCORPO, PARA TENSAO DE *15* KV | UN | C |  | 10.74 | 47.68 | 28.9 | 27.03 |  | 23.91 | 35.89 | 32.76 | 46 | 29.55 | 23.88 |  |  |  |  | 8.43 | 29.5 | 27.2 | 26.6 | 31.53 |  |  | 23.55 | 9.3 | 26.57
MATERIAL | 3395 | ISOLADOR DE PORCELANA, TIPO PINO MONOCORPO, PARA TENSAO DE *35* KV | UN | CR |  | 45.3 | 201.14 | 121.91 | 114.02 |  | 100.86 | 151.4 | 138.2 | 194.05 | 124.65 | 100.73 |  |  |  |  | 35.56 | 124.44 | 114.74 | 112.21 | 133.01 |  |  | 99.34 | 39.23 | 112.08
MATERIAL | 3398 | ISOLADOR DE PORCELANA, TIPO ROLDANA, DIMENSOES DE *72* X *72* MM, PARA USO EM BAIXA TENSAO | UN | CR |  | 2.15 | 9.56 | 5.79 | 5.42 |  | 4.79 | 7.19 | 6.57 | 9.22 | 5.92 | 4.79 |  |  |  |  | 1.69 | 5.91 | 5.45 | 5.33 | 6.32 |  |  | 4.72 | 1.86 | 5.32
MATERIAL | 40662 | JANELA BASCULANTE EM MADEIRA PINUS/ EUCALIPTO/ TAUARI/ VIROLA OU EQUIVALENTE DA REGIAO, *60 X 60*, CAIXA DO BATENTE/ MARCO E = *10* CM, 2 BASCULAS PARA VIDRO, COM FERRAGENS (SEM VIDRO, SEM GUARNICAO/ALIZAR E SEM ACABAMENTO) | UN | CR | AL: 166.85; BA: 196.36; CE: 114.67; MG: 261.23; PB: 194.15; PI: 151.68; PR: 275.61; RN: 133.48; RS: 285.46; SC: 141.97; SE: 134.75; SP: 216.4
MATERIAL | 3437 | JANELA BASCULANTE EM MADEIRA PINUS/ EUCALIPTO/ TAUARI/ VIROLA OU EQUIVALENTE DA REGIAO, CAIXA DO BATENTE/ MARCO *10* CM, *2* FOLHAS BASCULANTES PARA VIDRO, COM FERRAGENS (SEM VIDRO, SEM GUARNICAO/ALIZAR E SEM ACABAMENTO) | M2 | CR | AL: 463.48; BA: 545.46; CE: 318.54; MG: 725.66; PB: 539.32; PI: 421.35; PR: 765.59; RN: 370.78; RS: 792.95; SC: 394.38; SE: 374.31; SP: 601.13
MATERIAL | 11190 | JANELA BASCULANTE, ACO, COM BATENTE/REQUADRO, 60 X 60 CM (SEM VIDROS) | UN | C | AC: 179.9; PA: 121.45; SP: 184.69
MATERIAL | 34377 | JANELA BASCULANTE, EM ALUMINIO PERFIL 20, 80 X 60 CM (A X L), 4 FLS (1 FIXA E 3 MOVEIS), ACABAMENTO BRANCO OU BRILHANTE, BATENTE DE 3 A 4 CM, COM VIDRO 4 MM, SEM GUARNICAO | UN | CR |  | 267.84 |  |  | 113.59 | 234.9 | 246.75 | 153.49 |  |  | 185.82 | 273.6 | 211.68 | 149.68 |  | 135.79 | 169.56 | 401.78 | 314.7 | 144.56 | 412.59 |  | 252.94 | 199.8 |  | 196.15
MATERIAL | 40659 | JANELA DE 6 FOLHAS DE CORRER EM MADEIRA CEDRINHO/ ANGELIM COMERCIAL/ CURUPIXA/ CUMARU OU EQUIVALENTE DA REGIAO, CAIXA DO BATENTE/MARCO *10* CM, 2 FOLHAS DE CORRER VENEZIANA, 2 FOLHAS FIXAS VENEZIANA E 2 FOLHAS DE CORRER PARA VIDRO, COM FERRAGENS (SEM VIDRO, SEM ACABAMENTO E SEM GUARNICAO/ALIZAR) | M2 | CR | AL: 655.76; BA: 771.75; CE: 450.69; MG: 1026.7; PB: 763.07; PI: 596.15; PR: 1083.21; RN: 524.61; RS: 1121.91; SC: 557.99; SE: 529.6; SP: 850.51
MATERIAL | 40660 | JANELA DE 6 FOLHAS DE CORRER EM MADEIRA IMBUIA/CEDRO ARANA/CEDRO ROSA OU EQUIVALENTE DA REGIAO, CAIXA DO BATENTE/MARCO *10* CM, 2 FOLHAS DE CORRER VENEZIANA, 2 FOLHAS FIXAS VENEZIANA E 2 FOLHAS DE CORRER PARA VIDRO, COM FERRAGENS (SEM VIDRO, SEM ACABAMENTO E SEM GUARNICAO/ALIZAR) | M2 | CR | AL: 831.1; BA: 978.1; CE: 571.19; MG: 1301.22; PB: 967.1; PI: 755.54; PR: 1372.84; RN: 664.88; RS: 1421.89; SC: 707.19; SE: 671.2; SP: 1077.92
MATERIAL | 40661 | JANELA DE 6 FOLHAS DE CORRER EM MADEIRA PINUS/ EUCALIPTO/ TAUARI/ VIROLA OU EQUIVALENTE DA REGIAO, CAIXA DO BATENTE/MARCO *10* CM, 2 FOLHAS DE CORRER VENEZIANA, 2 FOLHAS FIXAS VENEZIANA E 2 FOLHAS DE CORRER PARA VIDRO, COM FERRAGENS (SEM VIDRO, SEM ACABAMENTO E SEM GUARNICAO/ALIZAR) | M2 | CR | AL: 510.98; BA: 601.36; CE: 351.18; MG: 800.03; PB: 594.6; PI: 464.53; PR: 844.06; RN: 408.78; RS: 874.22; SC: 434.8; SE: 412.67; SP: 662.73
MATERIAL | 3428 | JANELA DE ABRIR EM MADEIRA IMBUIA/CEDRO ARANA/CEDRO ROSA OU EQUIVALENTE DA REGIAO, CAIXA DO BATENTE/MARCO *10* CM, 2 FOLHAS DE ABRIR TIPO VENEZIANA E 2 FOLHAS DE ABRIR PARA VIDRO, COM GUARNICAO/ALIZAR, COM FERRAGENS, (SEM VIDRO E SEM ACABAMENTO) | M2 | C | AL: 687.5; BA: 809.1; CE: 472.5; MG: 1076.39; PB: 800; PI: 625; PR: 1135.63; RN: 550; RS: 1176.21; SC: 585; SE: 555.23; SP: 891.67
MATERIAL | 3429 | JANELA DE ABRIR EM MADEIRA PINUS/EUCALIPTO/TAUARI/VIROLA OU EQUIVALENTE DA REGIAO, CAIXA DO BATENTE/MARCO *10* CM, 2 FOLHAS DE ABRIR TIPO VENEZIANA E 2 FOLHAS GUILHOTINA PARA VIDRO, COM FERRAGENS (SEM VIDRO, SEM GUARNICAO/ALIZAR E SEM ACABAMENTO) | M2 | CR | AL: 392.8; BA: 462.27; CE: 269.96; MG: 614.99; PB: 457.07; PI: 357.09; PR: 648.84; RN: 314.24; RS: 672.02; SC: 334.23; SE: 317.22; SP: 509.45
MATERIAL | 11199 | JANELA DE CORRER, ACO, BATENTE/REQUADRO DE 6 A 14 CM, COM DIVISAO HORIZ, PINT ANTICORROSIVA, SEM VIDRO, BANDEIRA COM BASCULA, 4 FLS, 120 X 150 CM (A X L) | UN | CR | AC: 993.55; PA: 670.74; SP: 1020.01
MATERIAL | 36896 | JANELA DE CORRER, EM ALUMINIO PERFIL 25, 100 X 120 CM (A X L), 2 FLS MOVEIS, SEM BANDEIRA, ACABAMENTO BRANCO OU BRILHANTE, BATENTE DE 6 A 7 CM, COM VIDRO 4 MM, SEM GUARNICAO | UN | C |  | 518.75 |  |  | 220 | 454.95 | 477.9 | 297.28 |  |  | 359.9 | 529.9 | 409.99 | 289.9 |  | 263 | 328.4 | 778.17 | 609.5 | 279.99 | 799.09 |  | 489.9 | 386.98 |  | 379.9
MATERIAL | 34367 | JANELA DE CORRER, EM ALUMINIO PERFIL 25, 100 X 150 CM (A X L), 2 FLS MOVEIS, SEM BANDEIRA, ACABAMENTO BRANCO OU BRILHANTE, BATENTE DE 6 A 7 CM, COM VIDRO 4 MM, SEM GUARNICAO | UN | CR |  | 668.59 |  |  | 283.54 | 586.36 | 615.94 | 383.15 |  |  | 463.85 | 682.96 | 528.41 | 373.63 |  | 338.96 | 423.25 | 1002.94 | 785.55 | 360.86 | 1029.9 |  | 631.4 | 498.76 |  | 489.63
MATERIAL | 36897 | JANELA DE CORRER, EM ALUMINIO PERFIL 25, 100 X 150 CM (A X L), 4 FLS MOVEIS, SEM BANDEIRA, ACABAMENTO BRANCO OU BRILHANTE, BATENTE DE 6 A 7 CM, COM VIDRO 4 MM, SEM GUARNICAO/ALIZAR | UN | CR |  | 809.5 |  |  | 343.3 | 709.94 | 745.75 | 463.9 |  |  | 561.61 | 826.9 | 639.78 | 452.38 |  | 410.4 | 512.46 | 1214.32 | 951.11 | 436.92 | 1246.96 |  | 764.48 | 603.87 |  | 592.82
MATERIAL | 34369 | JANELA DE CORRER, EM ALUMINIO PERFIL 25, 100 X 200 CM (A X L), 4 FLS, SEM BANDEIRA, ACABAMENTO BRANCO OU BRILHANTE, BATENTE DE 6 A 7 CM, COM VIDRO 4 MM, SEM GUARNICAO/ALIZAR | UN | CR |  | 931.58 |  |  | 395.08 | 817.01 | 858.22 | 533.86 |  |  | 646.31 | 951.6 | 736.27 | 520.61 |  | 472.3 | 589.74 | 1397.45 | 1094.55 | 502.81 | 1435.02 |  | 879.77 | 694.94 |  | 682.23
MATERIAL | 34364 | JANELA DE CORRER, EM ALUMINIO PERFIL 25, 120 X 150 CM (A X L), 4 FLS, BANDEIRA COM BASCULA, ACABAMENTO BRANCO OU BRILHANTE, BATENTE/REQUADRO DE 6 A 14 CM, COM VIDRO 4 MM, SEM GUARNICAO/ALIZAR | UN | CR |  | 878.84 |  |  | 372.71 | 770.75 | 809.63 | 503.63 |  |  | 609.72 | 897.73 | 694.58 | 491.13 |  | 445.56 | 556.36 | 1318.34 | 1032.58 | 474.34 | 1353.78 |  | 829.96 | 655.6 |  | 643.6
MATERIAL | 3421 | JANELA EM MADEIRA CEDRINHO/ ANGELIM COMERCIAL/ CURUPIXA/ CUMARU OU EQUIVALENTE DA REGIAO, CAIXA DO BATENTE/MARCO *10* CM, 2 FOLHAS DE ABRIR TIPO VENEZIANA E 2 FOLHAS GUILHOTINA PARA VIDRO, COM GUARNICAO/ALIZAR, COM FERRAGENS (SEM VIDRO E SEM ACABAMENTO) | M2 | CR | AL: 514.89; BA: 605.96; CE: 353.87; MG: 806.15; PB: 599.15; PI: 468.08; PR: 850.51; RN: 411.91; RS: 880.91; SC: 438.12; SE: 415.83; SP: 667.8
MATERIAL | 599 | JANELA FIXA, EM ALUMINIO PERFIL 20, 60 X 80 CM (A X L), BATENTE/REQUADRO DE 3 A 14 CM, COM VIDRO 4 MM, SEM GUARNICAO/ALIZAR, ACABAMENTO ALUM BRANCO OU BRILHANTE | M2 | CR |  | 946.09 |  |  | 401.23 | 829.73 | 871.58 | 542.17 |  |  | 656.38 | 966.42 | 747.73 | 528.71 |  | 479.65 | 598.93 | 1419.21 | 1111.6 | 510.64 | 1457.37 |  | 893.47 | 705.77 |  | 692.85
MATERIAL | 44053 | JANELA INTEGRADA VENEZIANA EM ALUMINIO PERFIL 25, 120 X 120 CM (A X L), 2 FLS (2 VIDROS) E VENEZIANA COM ACIONAMENTO MANUAL, SEM BANDEIRA, ACABAMENTO BRILHANTE, BATENTE DE 11,50 A 12,50 CM, COM VIDRO 4 MM, INCLUSO GUARNICAO | UN | CR |  | 2099.87 |  |  | 890.55 | 1841.61 | 1934.51 | 1203.37 |  |  | 1456.85 | 2145.01 | 1659.62 | 1173.5 |  | 1064.61 | 1329.34 | 3149.99 | 2467.22 | 1133.38 | 3234.68 |  | 1983.09 | 1566.47 |  | 1537.81
MATERIAL | 3423 | JANELA MAXIM-AR EM MADEIRA CEDRINHO/ ANGELIM COMERCIAL/ CURUPIXA/ CUMARU OU EQUIVALENTE DA REGIAO, CAIXA DO BATENTE/MARCO *10* CM, 1 FOLHA PARA VIDRO, COM GUARNICAO/ALIZAR, COM FERRAGENS, (SEM VIDRO E SEM ACABAMENTO) | M2 | CR | AL: 726.12; BA: 854.55; CE: 499.04; MG: 1136.86; PB: 844.94; PI: 660.11; PR: 1199.43; RN: 580.9; RS: 1242.29; SC: 617.86; SE: 586.42; SP: 941.76
MATERIAL | 34797 | JANELA MAXIM-AR, ACO GALVANIZADO PINT. ANTICORROSIVA, COM BATENTE/REQUADRO DE 6 A 14 CM, SEM VIDRO, COM GRADE, 1 FL, 60 X 80 CM (A X L) | UN | CR | AC: 391.85; PA: 264.53; SP: 402.28
MATERIAL | 34381 | JANELA MAXIM-AR, EM ALUMINIO PERFIL 25, 60 X 80 CM (A X L), ACABAMENTO BRANCO OU BRILHANTE, BATENTE DE 4 A 5 CM, COM VIDRO 4 MM, SEM GUARNICAO/ALIZAR | UN | CR |  | 382.01 |  |  | 162.01 | 335.03 | 351.93 | 218.92 |  |  | 265.03 | 390.22 | 301.92 | 213.48 |  | 193.67 | 241.83 | 573.05 | 448.84 | 206.18 | 588.45 |  | 360.76 | 284.97 |  | 279.76
MATERIAL | 44054 | JANELA VENEZIANA DE CORRER, EM ALUMINIO PERFIL 25, 100 X 120 CM (A X L), 3 FLS (2 VENEZIANAS E 1 VIDRO), SEM BANDEIRA, ACABAMENTO BRANCO OU BRILHANTE, BATENTE DE 8 A 9 CM, COM VIDRO 4 MM, SEM GUARNICAO/ALIZAR | UN | CR |  | 753.31 |  |  | 319.47 | 660.66 | 693.98 | 431.69 |  |  | 522.63 | 769.5 | 595.37 | 420.98 |  | 381.91 | 476.89 | 1130.03 | 885.09 | 406.59 | 1160.41 |  | 711.41 | 561.95 |  | 551.67
MATERIAL | 44399 | JANELA VENEZIANA DE CORRER, EM ALUMINIO PERFIL 25, 100 X 150 CM (A X L), 6 FLS (4 VENEZIANAS E 2 VIDROS), SEM BANDEIRA, ACABAMENTO BRANCO OU BRILHANTE, BATENTE DE 8 A 9 CM, COM VIDRO 4 MM, SEM GUARNICAO / ALIZAR | UN | CR |  | 1029.26 |  |  | 436.5 | 902.67 | 948.21 | 589.84 |  |  | 714.08 | 1051.38 | 813.47 | 575.19 |  | 521.82 | 651.58 | 1543.98 | 1209.32 | 555.53 | 1585.49 |  | 972.02 | 767.81 |  | 753.76
MAO DE OBRA | 44503 | JARDINEIRO (HORISTA) | H | CR | 17.05 | 15.84 | 15.54 | 15.67 | 16.25 | 15.33 | 20.35 | 18.76 | 21.12 | 16.27 | 19.79 | 18.28 | 15.65 | 16.36 | 15.78 | 18.09 | 15.93 | 20.49 | 22.53 | 15.38 | 19.72 | 15.63 | 18.15 | 21.62 | 16.57 | 22.97 | 15.11
MAO DE OBRA | 41077 | JARDINEIRO (MENSALISTA) | MES | CR | 2981.43 | 2768.49 | 2727.85 | 2722.23 | 2844.09 | 2696.1 | 3630.88 | 3294.17 | 3726.39 | 2865.98 | 3494.54 | 3197.59 | 2763.74 | 2834.33 | 2764.1 | 3169.54 | 2813.02 | 3596.52 | 3962.26 | 2689.69 | 3425.5 | 2725.48 | 3190.62 | 3792.62 | 2930.6 | 4025.58 | 2653.1
MATERIAL | 37963 | JOELHO CPVC, SOLDAVEL, 45 GRAUS, 15 MM, PARA AGUA QUENTE | UN | CR | 5.08 |  |  |  | 4.26 | 4.35 | 4.45 | 5.46 | 4.24 |  | 4.72 | 5.09 | 4.76 | 4.48 |  | 4.48 |  | 4.43 | 4.37 | 4.13 | 5.29 |  | 5.35 | 3.74 |  | 4.61
MATERIAL | 37964 | JOELHO CPVC, SOLDAVEL, 45 GRAUS, 22 MM, PARA AGUA QUENTE | UN | CR | 6.8 |  |  |  | 5.7 | 5.82 | 5.95 | 7.31 | 5.67 |  | 6.31 | 6.81 | 6.36 | 5.99 |  | 5.99 |  | 5.92 | 5.84 | 5.52 | 7.07 |  | 7.15 | 5.01 |  | 6.16
MATERIAL | 37965 | JOELHO CPVC, SOLDAVEL, 45 GRAUS, 28 MM, PARA AGUA QUENTE | UN | CR | 9.8 |  |  |  | 8.22 | 8.4 | 8.59 | 10.54 | 8.18 |  | 9.1 | 9.82 | 9.17 | 8.64 |  | 8.64 |  | 8.54 | 8.43 | 7.96 | 10.2 |  | 10.31 | 7.22 |  | 8.88
MATERIAL | 37966 | JOELHO CPVC, SOLDAVEL, 45 GRAUS, 35 MM, PARA AGUA QUENTE | UN | CR | 17.21 |  |  |  | 14.43 | 14.75 | 15.08 | 18.5 | 14.37 |  | 15.98 | 17.24 | 16.11 | 15.17 |  | 15.18 |  | 14.99 | 14.8 | 13.98 | 17.91 |  | 18.11 | 12.68 |  | 15.6
MATERIAL | 37967 | JOELHO CPVC, SOLDAVEL, 45 GRAUS, 42 MM, PARA AGUA QUENTE | UN | CR | 28.92 |  |  |  | 24.25 | 24.78 | 25.34 | 31.09 | 24.14 |  | 26.85 | 28.96 | 27.06 | 25.49 |  | 25.51 |  | 25.19 | 24.87 | 23.48 | 30.09 |  | 30.43 | 21.31 |  | 26.21
MATERIAL | 37968 | JOELHO CPVC, SOLDAVEL, 45 GRAUS, 54 MM, PARA AGUA QUENTE | UN | CR | 61.4 |  |  |  | 51.49 | 52.62 | 53.8 | 66.02 | 51.27 |  | 57.01 | 61.49 | 57.47 | 54.12 |  | 54.16 |  | 53.48 | 52.8 | 49.86 | 63.89 |  | 64.61 | 45.25 |  | 55.65
MATERIAL | 37969 | JOELHO CPVC, SOLDAVEL, 45 GRAUS, 73 MM, PARA AGUA QUENTE | UN | CR | 155.15 |  |  |  | 130.11 | 132.97 | 135.94 | 166.81 | 129.54 |  | 144.06 | 155.38 | 145.2 | 136.74 |  | 136.86 |  | 135.14 | 133.43 | 126 | 161.44 |  | 163.27 | 114.33 |  | 140.63
MATERIAL | 37970 | JOELHO CPVC, SOLDAVEL, 45 GRAUS, 89 MM, PARA AGUA QUENTE | UN | CR | 224.47 |  |  |  | 188.24 | 192.38 | 196.68 | 241.34 | 187.42 |  | 208.43 | 224.8 | 210.08 | 197.84 |  | 198 |  | 195.52 | 193.04 | 182.29 | 233.57 |  | 236.22 | 165.42 |  | 203.46
MATERIAL | 44251 | JOELHO CPVC, SOLDAVEL, 90 GRAUS, 114 MM, PARA AGUA QUENTE | UN | CR | 259.28 |  |  |  | 217.43 | 222.21 | 227.18 | 278.77 | 216.48 |  | 240.74 | 259.66 | 242.65 | 228.52 |  | 228.71 |  | 225.84 | 222.97 | 210.55 | 269.79 |  | 272.84 | 191.07 |  | 235.01
MATERIAL | 21118 | JOELHO CPVC, SOLDAVEL, 90 GRAUS, 15 MM, PARA AGUA QUENTE | UN | CR | 4.04 |  |  |  | 3.39 | 3.46 | 3.54 | 4.34 | 3.37 |  | 3.75 | 4.04 | 3.78 | 3.56 |  | 3.56 |  | 3.52 | 3.47 | 3.28 | 4.2 |  | 4.25 | 2.97 |  | 3.66
MATERIAL | 37956 | JOELHO CPVC, SOLDAVEL, 90 GRAUS, 22 MM, PARA AGUA QUENTE | UN | CR | 4.96 |  |  |  | 4.16 | 4.25 | 4.35 | 5.33 | 4.14 |  | 4.61 | 4.97 | 4.64 | 4.37 |  | 4.38 |  | 4.32 | 4.27 | 4.03 | 5.16 |  | 5.22 | 3.66 |  | 4.5
MATERIAL | 37957 | JOELHO CPVC, SOLDAVEL, 90 GRAUS, 28 MM, PARA AGUA QUENTE | UN | CR | 10.56 |  |  |  | 8.85 | 9.05 | 9.25 | 11.35 | 8.81 |  | 9.8 | 10.57 | 9.88 | 9.3 |  | 9.31 |  | 9.2 | 9.08 | 8.57 | 10.99 |  | 11.11 | 7.78 |  | 9.57
MATERIAL | 37958 | JOELHO CPVC, SOLDAVEL, 90 GRAUS, 35 MM, PARA AGUA QUENTE | UN | CR | 19.09 |  |  |  | 16 | 16.36 | 16.72 | 20.52 | 15.93 |  | 17.72 | 19.11 | 17.86 | 16.82 |  | 16.83 |  | 16.62 | 16.41 | 15.5 | 19.86 |  | 20.08 | 14.06 |  | 17.3
MATERIAL | 37959 | JOELHO CPVC, SOLDAVEL, 90 GRAUS, 42 MM, PARA AGUA QUENTE | UN | CR | 29.38 |  |  |  | 24.64 | 25.18 | 25.74 | 31.59 | 24.53 |  | 27.28 | 29.42 | 27.5 | 25.89 |  | 25.92 |  | 25.59 | 25.27 | 23.86 | 30.57 |  | 30.92 | 21.65 |  | 26.63
MATERIAL | 37960 | JOELHO CPVC, SOLDAVEL, 90 GRAUS, 54 MM, PARA AGUA QUENTE | UN | CR | 75.07 |  |  |  | 62.95 | 64.34 | 65.78 | 80.71 | 62.68 |  | 69.7 | 75.18 | 70.26 | 66.16 |  | 66.22 |  | 65.39 | 64.56 | 60.96 | 78.11 |  | 79 | 55.32 |  | 68.04
MATERIAL | 37961 | JOELHO CPVC, SOLDAVEL, 90 GRAUS, 73 MM, PARA AGUA QUENTE | UN | CR | 161.34 |  |  |  | 135.3 | 138.27 | 141.36 | 173.46 | 134.7 |  | 149.8 | 161.58 | 150.99 | 142.19 |  | 142.31 |  | 140.53 | 138.75 | 131.02 | 167.88 |  | 169.78 | 118.89 |  | 146.24
MATERIAL | 37962 | JOELHO CPVC, SOLDAVEL, 90 GRAUS, 89 MM, PARA AGUA QUENTE | UN | CR | 186 |  |  |  | 155.98 | 159.41 | 162.97 | 199.98 | 155.29 |  | 172.7 | 186.27 | 174.07 | 163.93 |  | 164.07 |  | 162.01 | 159.95 | 151.04 | 193.54 |  | 195.73 | 137.06 |  | 168.59
MATERIAL | 3533 | JOELHO DE REDUCAO, PVC SOLDAVEL, 90 GRAUS, 25 MM X 20 MM, COR MARROM, PARA AGUA FRIA PREDIAL | UN | CR | 3.02 | 2.73 | 2.69 | 2.52 | 2.39 | 2.71 | 2.86 | 3.62 | 3.03 | 2.69 | 2.8 | 2.69 | 2.59 | 3.35 | 2.71 | 2.69 | 2.73 | 2.62 | 3.08 | 2.67 | 2.85 | 2.59 | 3 | 2.59 | 2.57 | 2.85 | 2.85
MATERIAL | 3538 | JOELHO DE REDUCAO, PVC SOLDAVEL, 90 GRAUS, 32 MM X 25 MM, COR MARROM, PARA AGUA FRIA PREDIAL | UN | CR | 5.72 | 5.17 | 5.09 | 4.76 | 4.52 | 5.14 | 5.41 | 6.86 | 5.74 | 5.09 | 5.3 | 5.1 | 4.9 | 6.33 | 5.12 | 5.1 | 5.17 | 4.96 | 5.82 | 5.05 | 5.4 | 4.9 | 5.67 | 4.91 | 4.87 | 5.39 | 5.4
MATERIAL | 3498 | JOELHO DE REDUCAO, PVC, ROSCAVEL, 90 GRAUS, 1" X 3/4", COR BRANCA, PARA AGUA FRIA PREDIAL | UN | CR | 5.55 | 5.02 | 4.93 | 4.62 | 4.39 | 4.98 | 5.25 | 6.65 | 5.56 | 4.93 | 5.14 | 4.94 | 4.75 | 6.14 | 4.97 | 4.94 | 5.02 | 4.81 | 5.65 | 4.9 | 5.24 | 4.75 | 5.5 | 4.76 | 4.73 | 5.22 | 5.24
MATERIAL | 3496 | JOELHO DE REDUCAO, PVC, ROSCAVEL, 90 GRAUS, 3/4" X 1/2", COR BRANCA, PARA AGUA FRIA PREDIAL | UN | CR | 3.71 | 3.36 | 3.3 | 3.09 | 2.94 | 3.33 | 3.51 | 4.45 | 3.72 | 3.3 | 3.44 | 3.31 | 3.18 | 4.11 | 3.33 | 3.31 | 3.36 | 3.22 | 3.78 | 3.28 | 3.5 | 3.18 | 3.68 | 3.19 | 3.16 | 3.5 | 3.5
MATERIAL | 38429 | JOELHO DE TRANSICAO, CPVC, SOLDAVEL, 90 GRAUS, 15 MM X 1/2", PARA AGUA QUENTE | UN | CR | 13.74 |  |  |  | 11.52 | 11.77 | 12.04 | 14.77 | 11.47 |  | 12.75 | 13.76 | 12.86 | 12.11 |  | 12.12 |  | 11.96 | 11.81 | 11.15 | 14.29 |  | 14.46 | 10.12 |  | 12.45
MATERIAL | 38431 | JOELHO DE TRANSICAO, CPVC, SOLDAVEL, 90 GRAUS, 22 MM X 1/2", PARA AGUA QUENTE | UN | CR | 17.23 |  |  |  | 14.45 | 14.77 | 15.1 | 18.53 | 14.39 |  | 16 | 17.26 | 16.13 | 15.19 |  | 15.2 |  | 15.01 | 14.82 | 13.99 | 17.93 |  | 18.13 | 12.7 |  | 15.62
MATERIAL | 38430 | JOELHO DE TRANSICAO, CPVC, SOLDAVEL, 90 GRAUS, 22 MM X 3/4", PARA AGUA QUENTE | UN | CR | 26.72 |  |  |  | 22.4 | 22.9 | 23.41 | 28.72 | 22.31 |  | 24.81 | 26.76 | 25 | 23.55 |  | 23.57 |  | 23.27 | 22.97 | 21.69 | 27.8 |  | 28.11 | 19.69 |  | 24.22
MATERIAL | 36348 | JOELHO PPR 45 GRAUS, SOLDAVEL, F/F, DN 20 MM, PARA AGUA QUENTE PREDIAL | UN | CR | DF: 2.67; PR: 2.75; RS: 2.18; SC: 2.22; SP: 2.23
MATERIAL | 36349 | JOELHO PPR 45 GRAUS, SOLDAVEL, F/F, DN 25 MM, PARA AGUA QUENTE PREDIAL | UN | CR | DF: 3.68; PR: 3.8; RS: 3.01; SC: 3.06; SP: 3.08
MATERIAL | 38987 | JOELHO PPR 45 GRAUS, SOLDAVEL, F/F, DN 40 MM, PARA AQUA QUENTE E FRIA PREDIAL | UN | CR | DF: 17.69; PR: 18.24; RS: 14.48; SC: 14.71; SP: 14.8
MATERIAL | 38988 | JOELHO PPR 45 GRAUS, SOLDAVEL, F/F, DN 50 MM, PARA AQUA QUENTE E FRIA PREDIAL | UN | CR | DF: 28.82; PR: 29.72; RS: 23.59; SC: 23.97; SP: 24.11
MATERIAL | 38989 | JOELHO PPR 45 GRAUS, SOLDAVEL, F/F, DN 63 MM, PARA AQUA QUENTE E FRIA PREDIAL | UN | CR | DF: 48.49; PR: 50; RS: 39.69; SC: 40.33; SP: 40.57
MATERIAL | 38990 | JOELHO PPR 45 GRAUS, SOLDAVEL, F/F, DN 75 MM, PARA AQUA QUENTE E FRIA PREDIAL | UN | CR | DF: 96.89; PR: 99.92; RS: 79.31; SC: 80.58; SP: 81.06
MATERIAL | 38991 | JOELHO PPR 45 GRAUS, SOLDAVEL, F/F, DN 90 MM, PARA AQUA QUENTE E FRIA PREDIAL | UN | CR | DF: 174.36; PR: 179.8; RS: 142.72; SC: 145.01; SP: 145.87
MATERIAL | 38433 | JOELHO PPR, 45 GRAUS, SOLDAVEL, F/F, DN 32 MM, PARA AGUA QUENTE PREDIAL | UN | CR | DF: 9.01; PR: 9.3; RS: 7.38; SC: 7.5; SP: 7.54
MATERIAL | 38440 | JOELHO PPR, 90 GRAUS, SOLDAVEL, F/F, DN 110 MM, PARA AGUA QUENTE PREDIAL | UN | CR | DF: 379.98; PR: 391.84; RS: 311.04; SC: 316.03; SP: 317.9
MATERIAL | 36359 | JOELHO PPR, 90 GRAUS, SOLDAVEL, F/F, DN 20 MM, PARA AGUA QUENTE PREDIAL | UN | CR | DF: 2.37; PR: 2.44; RS: 1.94; SC: 1.97; SP: 1.98
MATERIAL | 36360 | JOELHO PPR, 90 GRAUS, SOLDAVEL, F/F, DN 25 MM, PARA AGUA QUENTE PREDIAL | UN | CR | DF: 3.19; PR: 3.29; RS: 2.61; SC: 2.65; SP: 2.66
MATERIAL | 38434 | JOELHO PPR, 90 GRAUS, SOLDAVEL, F/F, DN 32 MM, PARA AGUA QUENTE PREDIAL | UN | CR | DF: 4.86; PR: 5.01; RS: 3.97; SC: 4.04; SP: 4.06
MATERIAL | 38435 | JOELHO PPR, 90 GRAUS, SOLDAVEL, F/F, DN 40 MM, PARA AGUA QUENTE PREDIAL | UN | CR | DF: 10.93; PR: 11.27; RS: 8.94; SC: 9.09; SP: 9.14
MATERIAL | 38436 | JOELHO PPR, 90 GRAUS, SOLDAVEL, F/F, DN 50 MM, PARA AGUA QUENTE PREDIAL | UN | CR | DF: 18.12; PR: 18.68; RS: 14.83; SC: 15.07; SP: 15.16
MATERIAL | 38437 | JOELHO PPR, 90 GRAUS, SOLDAVEL, F/F, DN 63 MM, PARA AGUA QUENTE PREDIAL | UN | CR | DF: 29.39; PR: 30.31; RS: 24.06; SC: 24.44; SP: 24.59
MATERIAL | 38438 | JOELHO PPR, 90 GRAUS, SOLDAVEL, F/F, DN 75 MM, PARA AGUA QUENTE PREDIAL | UN | CR | DF: 85.24; PR: 87.9; RS: 69.78; SC: 70.9; SP: 71.32
MATERIAL | 38439 | JOELHO PPR, 90 GRAUS, SOLDAVEL, F/F, DN 90 MM, PARA AGUA QUENTE PREDIAL | UN | CR | DF: 108.32; PR: 111.7; RS: 88.67; SC: 90.09; SP: 90.62
MATERIAL | 10836 | JOELHO PVC COM VISITA, 90 GRAUS, DN 100 X 50 MM, SERIE NORMAL, PARA ESGOTO PREDIAL | UN | CR | 22.68 | 20.35 | 17.94 | 14.77 | 16.33 | 21.77 | 20.22 | 26.57 | 20.9 | 17.71 | 19.54 | 20.83 | 20.42 | 23.35 | 18.17 | 16.01 | 17.19 | 19.58 | 22.14 | 19.07 | 23.16 | 19.99 | 21.66 | 19.18 | 19.3 | 21.87 | 19.86
MATERIAL | 3510 | JOELHO PVC, 90 GRAUS, ROSCAVEL, 1 1/4", COR BRANCA, AGUA FRIA PREDIAL | UN | CR | 13.93 | 12.59 | 12.38 | 11.59 | 11.02 | 12.5 | 13.17 | 16.69 | 13.96 | 12.38 | 12.9 | 12.41 | 11.93 | 15.42 | 12.47 | 12.41 | 12.59 | 12.08 | 14.17 | 12.29 | 13.14 | 11.93 | 13.81 | 11.96 | 11.87 | 13.11 | 13.14
MATERIAL | 10835 | JOELHO PVC, COM BOLSA E ANEL, 90 GRAUS, DN 40 X *38* MM, SERIE NORMAL, PARA ESGOTO PREDIAL | UN | CR | 6.33 | 5.68 | 5.01 | 4.12 | 4.56 | 6.08 | 5.64 | 7.42 | 5.83 | 4.94 | 5.45 | 5.81 | 5.7 | 6.52 | 5.07 | 4.47 | 4.8 | 5.46 | 6.18 | 5.32 | 6.46 | 5.58 | 6.05 | 5.35 | 5.39 | 6.1 | 5.54
MATERIAL | 3485 | JOELHO PVC, ROSCAVEL, 45 GRAUS, 1", COR BRANCA, PARA AGUA FRIA PREDIAL | UN | CR | 14.65 | 13.24 | 13.02 | 12.19 | 11.58 | 13.15 | 13.85 | 17.55 | 14.68 | 13.02 | 13.56 | 13.05 | 12.54 | 16.21 | 13.12 | 13.05 | 13.24 | 12.7 | 14.9 | 12.92 | 13.82 | 12.54 | 14.52 | 12.57 | 12.48 | 13.79 | 13.82
MATERIAL | 3475 | JOELHO PVC, ROSCAVEL, 45 GRAUS, 1/2", COR BRANCA, PARA AGUA FRIA PREDIAL | UN | CR | 5.3 | 4.79 | 4.71 | 4.41 | 4.19 | 4.76 | 5.01 | 6.35 | 5.31 | 4.71 | 4.91 | 4.72 | 4.54 | 5.87 | 4.74 | 4.72 | 4.79 | 4.59 | 5.39 | 4.68 | 5 | 4.54 | 5.25 | 4.55 | 4.51 | 4.99 | 5
MATERIAL | 3534 | JOELHO PVC, ROSCAVEL, 45 GRAUS, 3/4", COR BRANCA, PARA AGUA FRIA PREDIAL | UN | CR | 8.4 | 7.59 | 7.46 | 6.99 | 6.64 | 7.54 | 7.94 | 10.06 | 8.42 | 7.46 | 7.78 | 7.48 | 7.19 | 9.3 | 7.52 | 7.48 | 7.59 | 7.28 | 8.54 | 7.41 | 7.92 | 7.19 | 8.32 | 7.21 | 7.15 | 7.9 | 7.92
MATERIAL | 3482 | JOELHO PVC, ROSCAVEL, 90 GRAUS, 1", COR BRANCA, PARA AGUA FRIA PREDIAL | UN | CR | 6.01 | 5.43 | 5.34 | 5 | 4.75 | 5.39 | 5.68 | 7.2 | 6.02 | 5.34 | 5.56 | 5.35 | 5.14 | 6.65 | 5.38 | 5.35 | 5.43 | 5.21 | 6.11 | 5.3 | 5.66 | 5.14 | 5.95 | 5.15 | 5.11 | 5.65 | 5.66
MATERIAL | 3543 | JOELHO PVC, ROSCAVEL, 90 GRAUS, 1/2", COR BRANCA, PARA AGUA FRIA PREDIAL | UN | CR | 1.95 | 1.76 | 1.73 | 1.62 | 1.54 | 1.75 | 1.84 | 2.34 | 1.95 | 1.73 | 1.8 | 1.74 | 1.67 | 2.16 | 1.74 | 1.74 | 1.76 | 1.69 | 1.98 | 1.72 | 1.84 | 1.67 | 1.93 | 1.67 | 1.66 | 1.83 | 1.84
MATERIAL | 3505 | JOELHO PVC, ROSCAVEL, 90 GRAUS, 3/4", COR BRANCA, PARA AGUA FRIA PREDIAL | UN | CR | 2.9 | 2.62 | 2.58 | 2.41 | 2.29 | 2.6 | 2.74 | 3.47 | 2.9 | 2.58 | 2.68 | 2.58 | 2.48 | 3.21 | 2.59 | 2.58 | 2.62 | 2.51 | 2.95 | 2.56 | 2.73 | 2.48 | 2.87 | 2.49 | 2.47 | 2.73 | 2.73
MATERIAL | 3521 | JOELHO PVC, SOLDAVEL COM ROSCA, 90 GRAUS, 20 MM X 1/2", COR MARROM, PARA AGUA FRIA PREDIAL | UN | CR | 2.18 | 1.97 | 1.94 | 1.82 | 1.73 | 1.96 | 2.06 | 2.62 | 2.19 | 1.94 | 2.02 | 1.95 | 1.87 | 2.42 | 1.96 | 1.95 | 1.97 | 1.89 | 2.22 | 1.93 | 2.06 | 1.87 | 2.17 | 1.87 | 1.86 | 2.06 | 2.06
MATERIAL | 3531 | JOELHO PVC, SOLDAVEL COM ROSCA, 90 GRAUS, 25 MM X 1/2", COR MARROM, PARA AGUA FRIA PREDIAL | UN | CR | 4.16 | 3.76 | 3.7 | 3.46 | 3.29 | 3.73 | 3.93 | 4.99 | 4.17 | 3.7 | 3.85 | 3.71 | 3.56 | 4.61 | 3.73 | 3.71 | 3.76 | 3.61 | 4.23 | 3.67 | 3.93 | 3.56 | 4.12 | 3.57 | 3.54 | 3.92 | 3.93
MATERIAL | 3522 | JOELHO PVC, SOLDAVEL COM ROSCA, 90 GRAUS, 25 MM X 3/4", COR MARROM, PARA AGUA FRIA PREDIAL | UN | CR | 2.68 | 2.42 | 2.38 | 2.23 | 2.12 | 2.41 | 2.54 | 3.22 | 2.69 | 2.38 | 2.48 | 2.39 | 2.3 | 2.97 | 2.4 | 2.39 | 2.42 | 2.33 | 2.73 | 2.37 | 2.53 | 2.3 | 2.66 | 2.3 | 2.28 | 2.52 | 2.53
MATERIAL | 3527 | JOELHO PVC, SOLDAVEL COM ROSCA, 90 GRAUS, 32 MM X 3/4", COR MARROM, PARA AGUA FRIA PREDIAL | UN | CR | 14.11 | 12.76 | 12.55 | 11.75 | 11.16 | 12.67 | 13.35 | 16.91 | 14.14 | 12.55 | 13.07 | 12.58 | 12.08 | 15.62 | 12.64 | 12.58 | 12.76 | 12.24 | 14.36 | 12.45 | 13.31 | 12.08 | 13.99 | 12.11 | 12.02 | 13.28 | 13.31
MATERIAL | 3530 | JOELHO PVC, SOLDAVEL, 90 GRAUS, 110 MM, COR MARROM, PARA AGUA FRIA PREDIAL | UN | CR | 228.58 | 206.67 | 203.18 | 190.23 | 180.77 | 205.17 | 216.13 | 273.9 | 229.08 | 203.18 | 211.65 | 203.68 | 195.71 | 252.98 | 204.67 | 203.68 | 206.67 | 198.2 | 232.56 | 201.69 | 215.63 | 195.71 | 226.59 | 196.21 | 194.71 | 215.13 | 215.63
MATERIAL | 3542 | JOELHO PVC, SOLDAVEL, 90 GRAUS, 20 MM, COR MARROM, PARA AGUA FRIA PREDIAL | UN | CR | 0.65 | 0.59 | 0.58 | 0.54 | 0.52 | 0.59 | 0.62 | 0.78 | 0.66 | 0.58 | 0.61 | 0.58 | 0.56 | 0.72 | 0.59 | 0.58 | 0.59 | 0.57 | 0.67 | 0.58 | 0.62 | 0.56 | 0.65 | 0.56 | 0.56 | 0.62 | 0.62
MATERIAL | 3529 | JOELHO PVC, SOLDAVEL, 90 GRAUS, 25 MM, COR MARROM, PARA AGUA FRIA PREDIAL | UN | CR | 0.8 | 0.73 | 0.71 | 0.67 | 0.63 | 0.72 | 0.76 | 0.96 | 0.8 | 0.71 | 0.74 | 0.72 | 0.69 | 0.89 | 0.72 | 0.72 | 0.73 | 0.7 | 0.82 | 0.71 | 0.76 | 0.69 | 0.8 | 0.69 | 0.68 | 0.76 | 0.76
MATERIAL | 3536 | JOELHO PVC, SOLDAVEL, 90 GRAUS, 32 MM, COR MARROM, PARA AGUA FRIA PREDIAL | UN | CR | 2.68 | 2.42 | 2.38 | 2.23 | 2.12 | 2.4 | 2.53 | 3.21 | 2.68 | 2.38 | 2.48 | 2.39 | 2.29 | 2.96 | 2.4 | 2.39 | 2.42 | 2.32 | 2.73 | 2.36 | 2.53 | 2.29 | 2.66 | 2.3 | 2.28 | 2.52 | 2.53
MATERIAL | 3535 | JOELHO PVC, SOLDAVEL, 90 GRAUS, 40 MM, COR MARROM, PARA AGUA FRIA PREDIAL | UN | CR | 6.52 | 5.9 | 5.8 | 5.43 | 5.16 | 5.85 | 6.17 | 7.82 | 6.54 | 5.8 | 6.04 | 5.81 | 5.58 | 7.22 | 5.84 | 5.81 | 5.9 | 5.66 | 6.64 | 5.75 | 6.15 | 5.58 | 6.47 | 5.6 | 5.56 | 6.14 | 6.15
MATERIAL | 3540 | JOELHO PVC, SOLDAVEL, 90 GRAUS, 50 MM, COR MARROM, PARA AGUA FRIA PREDIAL | UN | CR | 5.52 | 4.99 | 4.9 | 4.59 | 4.36 | 4.95 | 5.22 | 6.61 | 5.53 | 4.9 | 5.11 | 4.92 | 4.72 | 6.11 | 4.94 | 4.92 | 4.99 | 4.78 | 5.61 | 4.87 | 5.21 | 4.72 | 5.47 | 4.74 | 4.7 | 5.19 | 5.21
MATERIAL | 3539 | JOELHO PVC, SOLDAVEL, 90 GRAUS, 60 MM, COR MARROM, PARA AGUA FRIA PREDIAL | UN | CR | 31.99 | 28.92 | 28.44 | 26.62 | 25.3 | 28.72 | 30.25 | 38.34 | 32.06 | 28.44 | 29.62 | 28.51 | 27.39 | 35.41 | 28.65 | 28.51 | 28.92 | 27.74 | 32.55 | 28.23 | 30.18 | 27.39 | 31.71 | 27.46 | 27.25 | 30.11 | 30.18
MATERIAL | 3513 | JOELHO PVC, SOLDAVEL, 90 GRAUS, 85 MM, COR MARROM, PARA AGUA FRIA PREDIAL | UN | CR | 112.81 | 101.99 | 100.27 | 93.88 | 89.21 | 101.26 | 106.66 | 135.17 | 113.05 | 100.27 | 104.45 | 100.52 | 96.59 | 124.85 | 101.01 | 100.52 | 101.99 | 97.81 | 114.77 | 99.54 | 106.42 | 96.59 | 111.82 | 96.83 | 96.09 | 106.17 | 106.42
MATERIAL | 3516 | JOELHO PVC, SOLDAVEL, BB, 45 GRAUS, DN 40 MM, PARA ESGOTO PREDIAL | UN | CR | 2.61 | 2.35 | 2.07 | 1.7 | 1.88 | 2.51 | 2.33 | 3.06 | 2.41 | 2.04 | 2.25 | 2.4 | 2.35 | 2.69 | 2.09 | 1.84 | 1.98 | 2.26 | 2.55 | 2.2 | 2.67 | 2.3 | 2.5 | 2.21 | 2.22 | 2.52 | 2.29
MATERIAL | 3517 | JOELHO PVC, SOLDAVEL, BB, 90 GRAUS, SEM ANEL, DN 40 MM, PARA ESGOTO PREDIAL SECUNDARIO | UN | CR | 2.36 | 2.12 | 1.86 | 1.53 | 1.7 | 2.26 | 2.1 | 2.76 | 2.17 | 1.84 | 2.03 | 2.17 | 2.12 | 2.43 | 1.89 | 1.66 | 1.79 | 2.04 | 2.3 | 1.98 | 2.41 | 2.08 | 2.25 | 1.99 | 2.01 | 2.27 | 2.06
MATERIAL | 3515 | JOELHO PVC, SOLDAVEL, COM BUCHA DE LATAO, 90 GRAUS, 20 MM X 1/2", PARA AGUA FRIA PREDIAL | UN | CR | 7.2 | 6.51 | 6.4 | 5.99 | 5.69 | 6.46 | 6.81 | 8.63 | 7.21 | 6.4 | 6.66 | 6.41 | 6.16 | 7.97 | 6.44 | 6.41 | 6.51 | 6.24 | 7.32 | 6.35 | 6.79 | 6.16 | 7.14 | 6.18 | 6.13 | 6.77 | 6.79
MATERIAL | 20147 | JOELHO PVC, SOLDAVEL, COM BUCHA DE LATAO, 90 GRAUS, 25 MM X 1/2", PARA AGUA FRIA PREDIAL | UN | CR | 5.92 | 5.35 | 5.26 | 4.93 | 4.68 | 5.31 | 5.6 | 7.09 | 5.93 | 5.26 | 5.48 | 5.27 | 5.07 | 6.55 | 5.3 | 5.27 | 5.35 | 5.13 | 6.02 | 5.22 | 5.58 | 5.07 | 5.87 | 5.08 | 5.04 | 5.57 | 5.58
MATERIAL | 3524 | JOELHO PVC, SOLDAVEL, COM BUCHA DE LATAO, 90 GRAUS, 25 MM X 3/4", PARA AGUA FRIA PREDIAL | UN | CR | 8.91 | 8.05 | 7.92 | 7.41 | 7.04 | 8 | 8.42 | 10.68 | 8.93 | 7.92 | 8.25 | 7.94 | 7.63 | 9.86 | 7.98 | 7.94 | 8.05 | 7.72 | 9.06 | 7.86 | 8.4 | 7.63 | 8.83 | 7.65 | 7.59 | 8.38 | 8.4
MATERIAL | 3532 | JOELHO PVC, SOLDAVEL, COM BUCHA DE LATAO, 90 GRAUS, 32 MM X 3/4", PARA AGUA FRIA PREDIAL | UN | CR | 20.59 | 18.61 | 18.3 | 17.13 | 16.28 | 18.48 | 19.47 | 24.67 | 20.63 | 18.3 | 19.06 | 18.34 | 17.63 | 22.79 | 18.43 | 18.34 | 18.61 | 17.85 | 20.95 | 18.16 | 19.42 | 17.63 | 20.41 | 17.67 | 17.54 | 19.38 | 19.42
MATERIAL | 3528 | JOELHO PVC, SOLDAVEL, PB, 45 GRAUS, DN 100 MM, PARA ESGOTO PREDIAL | UN | CR | 10.21 | 9.16 | 8.08 | 6.65 | 7.35 | 9.8 | 9.1 | 11.96 | 9.41 | 7.97 | 8.8 | 9.38 | 9.2 | 10.51 | 8.18 | 7.21 | 7.74 | 8.81 | 9.97 | 8.59 | 10.43 | 9 | 9.75 | 8.64 | 8.69 | 9.85 | 8.94
MATERIAL | 37952 | JOELHO PVC, SOLDAVEL, PB, 45 GRAUS, DN 150 MM, PARA ESGOTO PREDIAL | UN | CR | 73.2 | 65.68 | 57.9 | 47.65 | 52.71 | 70.25 | 65.24 | 85.73 | 67.44 | 57.15 | 63.04 | 67.22 | 65.9 | 75.35 | 58.64 | 51.65 | 55.48 | 63.17 | 71.44 | 61.55 | 74.73 | 64.49 | 69.9 | 61.9 | 62.29 | 70.56 | 64.1
MATERIAL | 37951 | JOELHO PVC, SOLDAVEL, PB, 45 GRAUS, DN 40 MM, PARA ESGOTO PREDIAL | UN | CR | 2.75 | 2.47 | 2.18 | 1.79 | 1.98 | 2.64 | 2.45 | 3.22 | 2.53 | 2.15 | 2.37 | 2.53 | 2.48 | 2.83 | 2.2 | 1.94 | 2.08 | 2.37 | 2.69 | 2.31 | 2.81 | 2.42 | 2.63 | 2.33 | 2.34 | 2.65 | 2.41
MATERIAL | 3518 | JOELHO PVC, SOLDAVEL, PB, 45 GRAUS, DN 50 MM, PARA ESGOTO PREDIAL | UN | CR | 4.23 | 3.8 | 3.35 | 2.75 | 3.05 | 4.06 | 3.77 | 4.96 | 3.9 | 3.3 | 3.64 | 3.89 | 3.81 | 4.36 | 3.39 | 2.99 | 3.21 | 3.65 | 4.13 | 3.56 | 4.32 | 3.73 | 4.04 | 3.58 | 3.6 | 4.08 | 3.71
MATERIAL | 3519 | JOELHO PVC, SOLDAVEL, PB, 45 GRAUS, DN 75 MM, PARA ESGOTO PREDIAL | UN | CR | 8.86 | 7.95 | 7 | 5.76 | 6.38 | 8.5 | 7.89 | 10.37 | 8.16 | 6.91 | 7.63 | 8.13 | 7.97 | 9.12 | 7.1 | 6.25 | 6.71 | 7.64 | 8.64 | 7.45 | 9.04 | 7.8 | 8.46 | 7.49 | 7.54 | 8.54 | 7.75
MATERIAL | 3520 | JOELHO PVC, SOLDAVEL, PB, 90 GRAUS, DN 100 MM, PARA ESGOTO PREDIAL | UN | CR | 9.28 | 8.33 | 7.34 | 6.04 | 6.68 | 8.91 | 8.27 | 10.87 | 8.55 | 7.25 | 7.99 | 8.52 | 8.36 | 9.56 | 7.44 | 6.55 | 7.03 | 8.01 | 9.06 | 7.8 | 9.48 | 8.18 | 8.86 | 7.85 | 7.9 | 8.95 | 8.13
MATERIAL | 37950 | JOELHO PVC, SOLDAVEL, PB, 90 GRAUS, DN 150 MM, PARA ESGOTO PREDIAL | UN | CR | 67.38 | 60.46 | 53.3 | 43.87 | 48.52 | 64.67 | 60.06 | 78.92 | 62.08 | 52.61 | 58.04 | 61.88 | 60.67 | 69.37 | 53.99 | 47.55 | 51.07 | 58.16 | 65.77 | 56.66 | 68.8 | 59.37 | 64.35 | 56.98 | 57.35 | 64.96 | 59.01
MATERIAL | 37949 | JOELHO PVC, SOLDAVEL, PB, 90 GRAUS, DN 40 MM, PARA ESGOTO PREDIAL | UN | CR | 2.48 | 2.23 | 1.96 | 1.61 | 1.79 | 2.38 | 2.21 | 2.91 | 2.29 | 1.94 | 2.14 | 2.28 | 2.23 | 2.56 | 1.99 | 1.75 | 1.88 | 2.14 | 2.42 | 2.09 | 2.53 | 2.19 | 2.37 | 2.1 | 2.11 | 2.39 | 2.17
MATERIAL | 3526 | JOELHO PVC, SOLDAVEL, PB, 90 GRAUS, DN 50 MM, PARA ESGOTO PREDIAL | UN | CR | 3.42 | 3.07 | 2.7 | 2.22 | 2.46 | 3.28 | 3.05 | 4 | 3.15 | 2.67 | 2.94 | 3.14 | 3.08 | 3.52 | 2.74 | 2.41 | 2.59 | 2.95 | 3.34 | 2.87 | 3.49 | 3.01 | 3.26 | 2.89 | 2.91 | 3.3 | 2.99
MATERIAL | 3509 | JOELHO PVC, SOLDAVEL, PB, 90 GRAUS, DN 75 MM, PARA ESGOTO PREDIAL | UN | CR | 7.77 | 6.97 | 6.14 | 5.06 | 5.59 | 7.46 | 6.92 | 9.1 | 7.16 | 6.06 | 6.69 | 7.13 | 6.99 | 8 | 6.22 | 5.48 | 5.89 | 6.7 | 7.58 | 6.53 | 7.93 | 6.84 | 7.42 | 6.57 | 6.61 | 7.49 | 6.8
MATERIAL | 20151 | JOELHO, PVC SERIE R, 45 GRAUS, DN 100 MM, PARA ESGOTO PREDIAL | UN | CR | 22.83 | 20.48 | 18.05 | 14.86 | 16.44 | 21.91 | 20.34 | 26.73 | 21.03 | 17.82 | 19.66 | 20.96 | 20.55 | 23.5 | 18.29 | 16.11 | 17.3 | 19.7 | 22.28 | 19.19 | 23.31 | 20.11 | 21.8 | 19.3 | 19.42 | 22 | 19.99
MATERIAL | 20152 | JOELHO, PVC SERIE R, 45 GRAUS, DN 150 MM, PARA ESGOTO PREDIAL | UN | CR | 82.6 | 74.11 | 65.33 | 53.77 | 59.48 | 79.27 | 73.62 | 96.74 | 76.1 | 64.49 | 71.14 | 75.85 | 74.36 | 85.03 | 66.18 | 58.29 | 62.6 | 71.29 | 80.61 | 69.45 | 84.33 | 72.77 | 78.88 | 69.85 | 70.29 | 79.62 | 72.33
MATERIAL | 20148 | JOELHO, PVC SERIE R, 45 GRAUS, DN 40 MM, PARA ESGOTO PREDIAL | UN | CR | 4.49 | 4.03 | 3.55 | 2.92 | 3.23 | 4.31 | 4 | 5.26 | 4.13 | 3.5 | 3.86 | 4.12 | 4.04 | 4.62 | 3.59 | 3.17 | 3.4 | 3.87 | 4.38 | 3.77 | 4.58 | 3.95 | 4.28 | 3.79 | 3.82 | 4.33 | 3.93
MATERIAL | 20149 | JOELHO, PVC SERIE R, 45 GRAUS, DN 50 MM, PARA ESGOTO PREDIAL | UN | CR | 7.49 | 6.72 | 5.93 | 4.88 | 5.4 | 7.19 | 6.68 | 8.78 | 6.9 | 5.85 | 6.45 | 6.88 | 6.75 | 7.72 | 6 | 5.29 | 5.68 | 6.47 | 7.31 | 6.3 | 7.65 | 6.6 | 7.16 | 6.34 | 6.38 | 7.22 | 6.56
MATERIAL | 20150 | JOELHO, PVC SERIE R, 45 GRAUS, DN 75 MM, PARA ESGOTO PREDIAL | UN | CR | 19.32 | 17.33 | 15.28 | 12.57 | 13.91 | 18.54 | 17.22 | 22.62 | 17.8 | 15.08 | 16.64 | 17.74 | 17.39 | 19.89 | 15.48 | 13.63 | 14.64 | 16.67 | 18.85 | 16.24 | 19.72 | 17.02 | 18.45 | 16.33 | 16.44 | 18.62 | 16.91
MATERIAL | 20157 | JOELHO, PVC SERIE R, 90 GRAUS, DN 100 MM, PARA ESGOTO PREDIAL | UN | CR | 21.68 | 19.45 | 17.15 | 14.11 | 15.61 | 20.81 | 19.32 | 25.39 | 19.97 | 16.93 | 18.67 | 19.91 | 19.52 | 22.32 | 17.37 | 15.3 | 16.43 | 18.71 | 21.16 | 18.23 | 22.14 | 19.1 | 20.7 | 18.33 | 18.45 | 20.9 | 18.98
MATERIAL | 20158 | JOELHO, PVC SERIE R, 90 GRAUS, DN 150 MM, PARA ESGOTO PREDIAL | UN | CR | 86.1 | 77.26 | 68.1 | 56.05 | 62 | 82.64 | 76.74 | 100.84 | 79.33 | 67.22 | 74.15 | 79.07 | 77.52 | 88.64 | 68.98 | 60.76 | 65.26 | 74.31 | 84.03 | 72.4 | 87.91 | 75.86 | 82.22 | 72.81 | 73.28 | 83 | 75.4
MATERIAL | 20154 | JOELHO, PVC SERIE R, 90 GRAUS, DN 40 MM, PARA ESGOTO PREDIAL | UN | CR | 4.39 | 3.94 | 3.47 | 2.86 | 3.16 | 4.22 | 3.91 | 5.15 | 4.05 | 3.43 | 3.78 | 4.03 | 3.95 | 4.52 | 3.52 | 3.1 | 3.33 | 3.79 | 4.29 | 3.69 | 4.49 | 3.87 | 4.19 | 3.71 | 3.74 | 4.23 | 3.85
MATERIAL | 20155 | JOELHO, PVC SERIE R, 90 GRAUS, DN 50 MM, PARA ESGOTO PREDIAL | UN | CR | 6.69 | 6 | 5.29 | 4.35 | 4.82 | 6.42 | 5.96 | 7.84 | 6.16 | 5.22 | 5.76 | 6.14 | 6.02 | 6.89 | 5.36 | 4.72 | 5.07 | 5.77 | 6.53 | 5.63 | 6.83 | 5.89 | 6.39 | 5.66 | 5.69 | 6.45 | 5.86
MATERIAL | 20156 | JOELHO, PVC SERIE R, 90 GRAUS, DN 75 MM, PARA ESGOTO PREDIAL | UN | CR | 18.81 | 16.87 | 14.87 | 12.24 | 13.54 | 18.05 | 16.76 | 22.03 | 17.33 | 14.68 | 16.2 | 17.27 | 16.93 | 19.36 | 15.07 | 13.27 | 14.25 | 16.23 | 18.35 | 15.81 | 19.2 | 16.57 | 17.96 | 15.9 | 16 | 18.13 | 16.47
MATERIAL | 3499 | JOELHO, PVC SOLDAVEL, 45 GRAUS, 20 MM, COR MARROM, PARA AGUA FRIA PREDIAL | UN | CR | 1.25 | 1.13 | 1.11 | 1.04 | 0.99 | 1.12 | 1.18 | 1.5 | 1.25 | 1.11 | 1.16 | 1.11 | 1.07 | 1.38 | 1.12 | 1.11 | 1.13 | 1.08 | 1.27 | 1.1 | 1.18 | 1.07 | 1.24 | 1.07 | 1.06 | 1.18 | 1.18
MATERIAL | 3500 | JOELHO, PVC SOLDAVEL, 45 GRAUS, 25 MM, COR MARROM, PARA AGUA FRIA PREDIAL | UN | CR | 1.66 | 1.5 | 1.47 | 1.38 | 1.31 | 1.49 | 1.57 | 1.99 | 1.66 | 1.47 | 1.54 | 1.48 | 1.42 | 1.84 | 1.48 | 1.48 | 1.5 | 1.44 | 1.69 | 1.46 | 1.56 | 1.42 | 1.64 | 1.42 | 1.41 | 1.56 | 1.56
MATERIAL | 3501 | JOELHO, PVC SOLDAVEL, 45 GRAUS, 32 MM, COR MARROM, PARA AGUA FRIA PREDIAL | UN | CR | 4.58 | 4.14 | 4.07 | 3.81 | 3.62 | 4.11 | 4.33 | 5.49 | 4.59 | 4.07 | 4.24 | 4.08 | 3.92 | 5.07 | 4.1 | 4.08 | 4.14 | 3.97 | 4.66 | 4.04 | 4.32 | 3.92 | 4.54 | 3.93 | 3.9 | 4.31 | 4.32
MATERIAL | 3502 | JOELHO, PVC SOLDAVEL, 45 GRAUS, 40 MM, COR MARROM, PARA AGUA FRIA PREDIAL | UN | CR | 6.59 | 5.95 | 5.85 | 5.48 | 5.21 | 5.91 | 6.23 | 7.89 | 6.6 | 5.85 | 6.1 | 5.87 | 5.64 | 7.29 | 5.9 | 5.87 | 5.95 | 5.71 | 6.7 | 5.81 | 6.21 | 5.64 | 6.53 | 5.65 | 5.61 | 6.2 | 6.21
MATERIAL | 3503 | JOELHO, PVC SOLDAVEL, 45 GRAUS, 50 MM, COR MARROM, PARA AGUA FRIA PREDIAL | UN | CR | 8.27 | 7.48 | 7.35 | 6.88 | 6.54 | 7.43 | 7.82 | 9.91 | 8.29 | 7.35 | 7.66 | 7.37 | 7.08 | 9.16 | 7.41 | 7.37 | 7.48 | 7.17 | 8.42 | 7.3 | 7.8 | 7.08 | 8.2 | 7.1 | 7.05 | 7.79 | 7.8
MATERIAL | 3477 | JOELHO, PVC SOLDAVEL, 45 GRAUS, 60 MM, COR MARROM, PARA AGUA FRIA PREDIAL | UN | CR | 30.06 | 27.18 | 26.72 | 25.02 | 23.77 | 26.98 | 28.42 | 36.02 | 30.13 | 26.72 | 27.83 | 26.79 | 25.74 | 33.27 | 26.92 | 26.79 | 27.18 | 26.07 | 30.59 | 26.52 | 28.36 | 25.74 | 29.8 | 25.8 | 25.61 | 28.29 | 28.36
MATERIAL | 3478 | JOELHO, PVC SOLDAVEL, 45 GRAUS, 75 MM, COR MARROM, PARA AGUA FRIA PREDIAL | UN | CR | 72.08 | 65.17 | 64.07 | 59.99 | 57 | 64.7 | 68.15 | 86.37 | 72.23 | 64.07 | 66.74 | 64.23 | 61.71 | 79.77 | 64.54 | 64.23 | 65.17 | 62.5 | 73.33 | 63.6 | 67.99 | 61.71 | 71.45 | 61.87 | 61.4 | 67.84 | 67.99
MATERIAL | 3525 | JOELHO, PVC SOLDAVEL, 45 GRAUS, 85 MM, COR MARROM, PARA AGUA FRIA PREDIAL | UN | CR | 88.95 | 80.43 | 79.07 | 74.03 | 70.35 | 79.85 | 84.11 | 106.59 | 89.15 | 79.07 | 82.37 | 79.26 | 76.16 | 98.45 | 79.65 | 79.26 | 80.43 | 77.13 | 90.51 | 78.49 | 83.92 | 76.16 | 88.18 | 76.36 | 75.78 | 83.72 | 83.92
MATERIAL | 3511 | JOELHO, PVC SOLDAVEL, 90 GRAUS, 75 MM, COR MARROM, PARA AGUA FRIA PREDIAL | UN | CR | 94.35 | 85.31 | 83.87 | 78.52 | 74.62 | 84.69 | 89.21 | 113.06 | 94.56 | 83.87 | 87.36 | 84.07 | 80.79 | 104.43 | 84.49 | 84.07 | 85.31 | 81.81 | 96 | 83.25 | 89.01 | 80.79 | 93.53 | 80.99 | 80.37 | 88.8 | 89.01
MATERIAL | 38913 | JOELHO/COTOVELO 90 GRAUS, METALICO, PARA CONEXAO COM ANEL DESLIZANTE, DN 16 MM, EM TUBO PEX PARA INST. AGUA QUENTE/FRIA | UN | CR | RS: 17.62; SP: 11.01
MATERIAL | 38914 | JOELHO/COTOVELO 90 GRAUS, METALICO, PARA CONEXAO COM ANEL DESLIZANTE, DN 20 MM, EM TUBO PEX PARA INST. AGUA QUENTE/FRIA | UN | CR | RS: 21.63; SP: 13.52
MATERIAL | 38915 | JOELHO/COTOVELO 90 GRAUS, METALICO, PARA CONEXAO COM ANEL DESLIZANTE, DN 25 MM, EM TUBO PEX PARA INST. AGUA QUENTE/FRIA | UN | CR | RS: 41.69; SP: 26.06
MATERIAL | 38916 | JOELHO/COTOVELO 90 GRAUS, METALICO, PARA CONEXAO COM ANEL DESLIZANTE, DN 32 MM, EM TUBO PEX PARA INST. AGUA QUENTE/FRIA | UN | CR | RS: 57.7; SP: 36.06
MATERIAL | 39300 | JOELHO/COTOVELO 90 GRAUS, PLASTICO, PARA CONEXAO COM CRIMPAGEM, DN 16 MM, EM TUBO PEX PARA INST. AGUA QUENTE/FRIA | UN | CR | RS: 15.73; SP: 9.83
MATERIAL | 39301 | JOELHO/COTOVELO 90 GRAUS, PLASTICO, PARA CONEXAO COM CRIMPAGEM, DN 20 MM, EM TUBO PEX PARA INST. AGUA QUENTE/FRIA | UN | CR | RS: 21.07; SP: 13.16
MATERIAL | 39302 | JOELHO/COTOVELO 90 GRAUS, PLASTICO, PARA CONEXAO COM CRIMPAGEM, DN 25 MM, EM TUBO PEX PARA INST. AGUA QUENTE/FRIA | UN | CR | RS: 38.29; SP: 23.93
MATERIAL | 38941 | JOELHO/COTOVELO 90 GRAUS, ROSCA FEMEA MOVEL, METALICO, PARA CONEXAO COM ANEL DESLIZANTE, DN 20 MM X 3/4", EM TUBO PEX PARA INST. AGUA QUENTE/FRIA | UN | CR | RS: 28.43; SP: 17.77
MATERIAL | 38923 | JOELHO/COTOVELO 90 GRAUS, ROSCA FEMEA TERMINAL, METALICO, PARA CONEXAO COM ANEL DESLIZANTE, DN 16 MM X 1/2", EM TUBO PEX PARA INST. AGUA QUENTE/FRIA | UN | CR | RS: 18.86; SP: 11.78
MATERIAL | 38925 | JOELHO/COTOVELO 90 GRAUS, ROSCA FEMEA TERMINAL, METALICO, PARA CONEXAO COM ANEL DESLIZANTE, DN 20 MM X 1/2", EM TUBO PEX PARA INST. AGUA QUENTE/FRIA | UN | CR | RS: 21.88; SP: 13.67
MATERIAL | 38926 | JOELHO/COTOVELO 90 GRAUS, ROSCA FEMEA TERMINAL, METALICO, PARA CONEXAO COM ANEL DESLIZANTE, DN 20 MM X 3/4", EM TUBO PEX PARA INST. AGUA QUENTE/FRIA | UN | CR | RS: 25.95; SP: 16.22
MATERIAL | 38927 | JOELHO/COTOVELO 90 GRAUS, ROSCA FEMEA TERMINAL, METALICO, PARA CONEXAO COM ANEL DESLIZANTE, DN 25 MM X 3/4", EM TUBO PEX PARA INST. AGUA QUENTE/FRIA | UN | CR | RS: 32.77; SP: 20.48
MATERIAL | 39304 | JOELHO/COTOVELO 90 GRAUS, ROSCA FEMEA TERMINAL, PLASTICO, PARA CONEXAO COM CRIMPAGEM, DN 16 MM X 1/2", EM TUBO PEX PARA INST. AGUA QUENTE/FRIA | UN | CR | RS: 18.62; SP: 11.63
MATERIAL | 39305 | JOELHO/COTOVELO 90 GRAUS, ROSCA FEMEA TERMINAL, PLASTICO, PARA CONEXAO COM CRIMPAGEM, DN 20 MM X 1/2", EM TUBO PEX PARA INST. AGUA QUENTE/FRIA | UN | CR | RS: 20.42; SP: 12.76
MATERIAL | 39306 | JOELHO/COTOVELO 90 GRAUS, ROSCA FEMEA TERMINAL, PLASTICO, PARA CONEXAO COM CRIMPAGEM, DN 20 MM X 3/4", EM TUBO PEX PARA INST. AGUA QUENTE/FRIA | UN | CR | RS: 27.44; SP: 17.15
MATERIAL | 38928 | JOELHO/COTOVELO 90 GRAUS, ROSCA FEMEA TERMINAL, PLASTICO, PARA CONEXAO COM CRIMPAGEM, DN 25 MM X 1/2", EM TUBO PEX PARA INST. AGUA QUENTE/FRIA | UN | CR | RS: 36.27; SP: 22.67
MATERIAL | 38917 | JOELHO/COTOVELO 90 GRAUS, ROSCA FEMEA, COM BASE FIXA, METALICO, PARA CONEXAO COM ANEL DESLIZANTE, DN 16 MM X 1/2", EM TUBO PEX PARA INST. AGUA QUENTE/FRIA | UN | CR | RS: 20.27; SP: 12.67
MATERIAL | 38919 | JOELHO/COTOVELO 90 GRAUS, ROSCA FEMEA, COM BASE FIXA, METALICO, PARA CONEXAO COM ANEL DESLIZANTE, DN 20 MM X 1/2", EM TUBO PEX PARA INST. AGUA QUENTE/FRIA | UN | CR | RS: 23.8; SP: 14.87
MATERIAL | 38922 | JOELHO/COTOVELO 90 GRAUS, ROSCA FEMEA, COM BASE FIXA, METALICO, PARA CONEXAO COM ANEL DESLIZANTE, DN 25 MM X 3/4", EM TUBO PEX PARA INST. AGUA QUENTE/FRIA | UN | CR | RS: 31.93; SP: 19.95
MATERIAL | 45198 | JOGO DE CHAVES ALLEN LONGAS HEXAGONAIS DE 1,5 MM A 10 MM - 9 PECAS | UN | CR | 56.1 | 44.18 |  | 55.62 | 44.01 |  | 51.75 | 48.12 | 55.19 | 58.25 | 59.85 | 43.5 | 59.85 |  |  | 45.7 | 89.23 | 36.25 |  | 54.29 | 56.89 | 55.01 | 54.52 | 55.59 | 41.65 | 51.74 | 68.85
MATERIAL | 45196 | JOGO DE CHAVES DE FENDA E PHILLIPS ISOLADAS, 1000 V - *6* PECAS | UN | CR | 115.67 | 91.09 |  | 114.68 | 90.74 |  | 106.7 | 99.22 | 113.8 | 120.11 | 123.4 | 89.7 | 123.4 |  |  | 94.23 | 183.98 | 74.74 |  | 111.93 | 117.3 | 113.43 | 112.41 | 114.63 | 85.87 | 106.67 | 141.96
MATERIAL | 12032 | JOGO DE TRANQUETA E ROSETA QUADRADA DE SOBREPOR SEM FUROS, EM LATAO CROMADO, *50 X 50* MM, PARA FECHADURA DE PORTA DE BANHEIRO | JG | CR | 59.26 | 54.61 | 57.24 | 54.48 | 58.16 | 57.34 | 54.34 | 53.19 | 62.23 | 53.25 | 61.17 | 63.68 | 71.57 | 61.3 | 57.34 | 60.62 | 56.53 | 54.07 | 59.8 | 51.75 | 65.54 | 52.84 | 58.27 | 65.46 | 62.51 | 49.81 | 60.08
MATERIAL | 12030 | JOGO DE TRANQUETA E ROSETA REDONDA DE SOBREPOR SEM FUROS, EM LATAO CROMADO, DIAMETRO *50* MM, PARA FECHADURA DE PORTA DE BANHEIRO | JG | CR | 55.68 | 51.31 | 53.78 | 51.19 | 54.65 | 53.88 | 51.06 | 49.98 | 58.47 | 50.03 | 57.47 | 59.83 | 67.25 | 57.6 | 53.88 | 56.96 | 53.11 | 50.8 | 56.19 | 48.62 | 61.58 | 49.65 | 54.75 | 61.5 | 58.73 | 46.8 | 56.45
MATERIAL | 45207 | JOGO SERRA COPO COM 6 SERRAS, DIAMETRO VARIANDO DE 15 MM A 60 MM | UN | CR | 369.5 | 290.98 |  | 366.31 | 289.86 |  | 340.83 | 316.94 | 363.53 | 383.67 | 394.19 | 286.52 | 394.19 |  |  | 301.01 | 587.7 | 238.74 |  | 357.55 | 374.71 | 362.33 | 359.07 | 366.15 | 274.3 | 340.75 | 453.47
MATERIAL | 14157 | JUNCAO 2 GARRAS PARA FITA PERFURADA | UN | CR | BA: 1.98; MG: 2.79; RJ: 2.23; SP: 1.41
MATERIAL | 10908 | JUNCAO DE REDUCAO INVERTIDA, PVC SOLDAVEL, 100 X 50 MM, SERIE NORMAL PARA ESGOTO PREDIAL | UN | CR | 21.31 | 19.12 | 16.86 | 13.87 | 15.35 | 20.45 | 18.99 | 24.96 | 19.64 | 16.64 | 18.35 | 19.57 | 19.19 | 21.94 | 17.07 | 15.04 | 16.15 | 18.39 | 20.8 | 17.92 | 21.76 | 18.78 | 20.35 | 18.02 | 18.14 | 20.54 | 18.66
MATERIAL | 10909 | JUNCAO DE REDUCAO INVERTIDA, PVC SOLDAVEL, 100 X 75 MM, SERIE NORMAL PARA ESGOTO PREDIAL | UN | CR | 24.79 | 22.25 | 19.61 | 16.14 | 17.85 | 23.79 | 22.1 | 29.04 | 22.84 | 19.36 | 21.35 | 22.77 | 22.32 | 25.52 | 19.86 | 17.49 | 18.79 | 21.4 | 24.2 | 20.85 | 25.31 | 21.84 | 23.68 | 20.97 | 21.1 | 23.9 | 21.71
MATERIAL | 3669 | JUNCAO DE REDUCAO INVERTIDA, PVC SOLDAVEL, 75 X 50 MM, SERIE NORMAL PARA ESGOTO PREDIAL | UN | CR | 15.23 | 13.67 | 12.05 | 9.91 | 10.97 | 14.62 | 13.57 | 17.84 | 14.03 | 11.89 | 13.12 | 13.99 | 13.71 | 15.68 | 12.2 | 10.75 | 11.54 | 13.14 | 14.87 | 12.81 | 15.55 | 13.42 | 14.54 | 12.88 | 12.96 | 14.68 | 13.34
MATERIAL | 20139 | JUNCAO DUPLA, PVC SERIE R, DN 100 X 100 X 100 MM, PARA ESGOTO PREDIAL | UN | CR | 130.99 | 117.54 | 103.61 | 85.28 | 94.33 | 125.72 | 116.75 | 153.41 | 120.68 | 102.27 | 112.82 | 120.29 | 117.93 | 134.85 | 104.95 | 92.44 | 99.28 | 113.05 | 127.84 | 110.14 | 133.74 | 115.41 | 125.09 | 110.77 | 111.48 | 126.27 | 114.71
MATERIAL | 3668 | JUNCAO DUPLA, PVC SOLDAVEL, DN 100 X 100 X 100 MM, SERIE NORMAL PARA ESGOTO PREDIAL | UN | CR | 46.79 | 41.98 | 37.01 | 30.46 | 33.69 | 44.91 | 41.7 | 54.8 | 43.11 | 36.53 | 40.3 | 42.97 | 42.13 | 48.17 | 37.49 | 33.02 | 35.46 | 40.38 | 45.67 | 39.34 | 47.77 | 41.23 | 44.68 | 39.57 | 39.82 | 45.1 | 40.97
MATERIAL | 10911 | JUNCAO INVERTIDA, PVC SOLDAVEL, 75 X 75 MM, SERIE NORMAL PARA ESGOTO PREDIAL | UN | CR | 20.51 | 18.4 | 16.22 | 13.35 | 14.77 | 19.69 | 18.28 | 24.02 | 18.9 | 16.01 | 17.67 | 18.84 | 18.47 | 21.12 | 16.43 | 14.47 | 15.55 | 17.7 | 20.02 | 17.25 | 20.94 | 18.07 | 19.59 | 17.35 | 17.46 | 19.77 | 17.96
MATERIAL | 3659 | JUNCAO SIMPLES DE REDUCAO, PVC, DN 100 X 50 MM, SERIE NORMAL PARA ESGOTO PREDIAL | UN | CR | 20.9 | 18.75 | 16.53 | 13.61 | 15.05 | 20.06 | 18.63 | 24.48 | 19.26 | 16.32 | 18 | 19.19 | 18.82 | 21.52 | 16.74 | 14.75 | 15.84 | 18.04 | 20.4 | 17.57 | 21.34 | 18.41 | 19.96 | 17.67 | 17.79 | 20.15 | 18.3
MATERIAL | 3660 | JUNCAO SIMPLES DE REDUCAO, PVC, DN 100 X 75 MM, SERIE NORMAL PARA ESGOTO PREDIAL | UN | CR | 27.02 | 24.25 | 21.38 | 17.59 | 19.46 | 25.94 | 24.09 | 31.65 | 24.9 | 21.1 | 23.27 | 24.82 | 24.33 | 27.82 | 21.65 | 19.07 | 20.48 | 23.32 | 26.38 | 22.72 | 27.59 | 23.81 | 25.81 | 22.85 | 23 | 26.05 | 23.66
MATERIAL | 20144 | JUNCAO SIMPLES, PVC SERIE R, DN 100 X 100 MM, PARA ESGOTO PREDIAL | UN | CR | 60.52 | 54.31 | 47.87 | 39.4 | 43.58 | 58.09 | 53.94 | 70.88 | 55.76 | 47.25 | 52.13 | 55.58 | 54.49 | 62.3 | 48.49 | 42.71 | 45.87 | 52.23 | 59.07 | 50.89 | 61.8 | 53.33 | 57.8 | 51.18 | 51.51 | 58.34 | 53
MATERIAL | 20143 | JUNCAO SIMPLES, PVC SERIE R, DN 100 X 75 MM, PARA ESGOTO PREDIAL | UN | CR | 77.43 | 69.48 | 61.25 | 50.41 | 55.76 | 74.32 | 69.01 | 90.69 | 71.34 | 60.46 | 66.69 | 71.11 | 69.71 | 79.71 | 62.04 | 54.64 | 58.69 | 66.83 | 75.57 | 65.11 | 79.06 | 68.22 | 73.94 | 65.48 | 65.9 | 74.64 | 67.81
MATERIAL | 20145 | JUNCAO SIMPLES, PVC SERIE R, DN 150 X 100 MM, PARA ESGOTO PREDIAL | UN | CR | 149.37 | 134.03 | 118.15 | 97.24 | 107.56 | 143.36 | 133.13 | 174.94 | 137.61 | 116.62 | 128.64 | 137.17 | 134.47 | 153.76 | 119.67 | 105.41 | 113.21 | 128.91 | 145.78 | 125.59 | 152.51 | 131.6 | 142.64 | 126.31 | 127.12 | 143.98 | 130.8
MATERIAL | 20146 | JUNCAO SIMPLES, PVC SERIE R, DN 150 X 150 MM, PARA ESGOTO PREDIAL | UN | CR | 204.18 | 183.21 | 161.51 | 132.93 | 147.03 | 195.97 | 181.99 | 239.13 | 188.12 | 159.42 | 175.85 | 187.5 | 183.83 | 210.19 | 163.59 | 144.09 | 154.76 | 176.22 | 199.28 | 171.68 | 208.48 | 179.9 | 194.99 | 172.67 | 173.77 | 196.82 | 178.8
MATERIAL | 20140 | JUNCAO SIMPLES, PVC SERIE R, DN 40 X 40 MM, PARA ESGOTO PREDIAL | UN | CR | 9.58 | 8.59 | 7.57 | 6.23 | 6.89 | 9.19 | 8.53 | 11.22 | 8.82 | 7.48 | 8.25 | 8.79 | 8.62 | 9.86 | 7.67 | 6.76 | 7.26 | 8.26 | 9.35 | 8.05 | 9.78 | 8.44 | 9.14 | 8.1 | 8.15 | 9.23 | 8.38
MATERIAL | 20141 | JUNCAO SIMPLES, PVC SERIE R, DN 50 X 50 MM, PARA ESGOTO PREDIAL | UN | CR | 23.46 | 21.05 | 18.55 | 15.27 | 16.89 | 22.51 | 20.91 | 27.48 | 21.61 | 18.32 | 20.2 | 21.54 | 21.12 | 24.15 | 18.79 | 16.55 | 17.78 | 20.25 | 22.9 | 19.72 | 23.95 | 20.67 | 22.4 | 19.84 | 19.96 | 22.61 | 20.54
MATERIAL | 20142 | JUNCAO SIMPLES, PVC SERIE R, DN 75 X 75 MM, PARA ESGOTO PREDIAL | UN | CR | 41.27 | 37.03 | 32.64 | 26.87 | 29.72 | 39.61 | 36.78 | 48.33 | 38.02 | 32.22 | 35.54 | 37.9 | 37.15 | 42.48 | 33.06 | 29.12 | 31.28 | 35.62 | 40.28 | 34.7 | 42.14 | 36.36 | 39.41 | 34.9 | 35.12 | 39.78 | 36.14
MATERIAL | 3670 | JUNCAO SIMPLES, PVC, 45 GRAUS, DN 100 X 100 MM, SERIE NORMAL PARA ESGOTO PREDIAL | UN | CR | 26.84 | 24.08 | 21.23 | 17.47 | 19.32 | 25.76 | 23.92 | 31.43 | 24.72 | 20.95 | 23.11 | 24.64 | 24.16 | 27.63 | 21.5 | 18.94 | 20.34 | 23.16 | 26.19 | 22.56 | 27.4 | 23.64 | 25.63 | 22.69 | 22.84 | 25.87 | 23.5
MATERIAL | 3666 | JUNCAO SIMPLES, PVC, 45 GRAUS, DN 40 X 40 MM, SERIE NORMAL PARA ESGOTO PREDIAL | UN | CR | 4.22 | 3.79 | 3.34 | 2.75 | 3.04 | 4.05 | 3.76 | 4.95 | 3.89 | 3.3 | 3.64 | 3.88 | 3.8 | 4.35 | 3.38 | 2.98 | 3.2 | 3.64 | 4.12 | 3.55 | 4.31 | 3.72 | 4.03 | 3.57 | 3.59 | 4.07 | 3.7
MATERIAL | 3662 | JUNCAO SIMPLES, PVC, 45 GRAUS, DN 50 X 50 MM, SERIE NORMAL PARA ESGOTO PREDIAL | UN | CR | 11.01 | 9.88 | 8.71 | 7.17 | 7.93 | 10.57 | 9.82 | 12.9 | 10.15 | 8.6 | 9.48 | 10.11 | 9.91 | 11.34 | 8.82 | 7.77 | 8.35 | 9.5 | 10.75 | 9.26 | 11.24 | 9.7 | 10.52 | 9.31 | 9.37 | 10.62 | 9.64
MATERIAL | 3658 | JUNCAO SIMPLES, PVC, 45 GRAUS, DN 75 X 75 MM, SERIE NORMAL PARA ESGOTO PREDIAL | UN | CR | 20.86 | 18.72 | 16.5 | 13.58 | 15.02 | 20.02 | 18.59 | 24.44 | 19.22 | 16.29 | 17.97 | 19.16 | 18.78 | 21.48 | 16.71 | 14.72 | 15.81 | 18.01 | 20.36 | 17.54 | 21.3 | 18.38 | 19.92 | 17.64 | 17.75 | 20.11 | 18.27
MATERIAL | 42696 | JUNCAO, PVC, 45 GRAUS, JE, BBB, DN 150 MM, PARA TUBO CORRUGADO E/OU LISO, REDE COLETORA DE ESGOTO | UN | CR | 165.45 | 148.46 | 130.87 | 107.72 | 119.15 | 158.8 | 147.47 | 193.78 | 152.44 | 129.18 | 142.5 | 151.94 | 148.96 | 170.32 | 132.56 | 116.76 | 125.41 | 142.8 | 161.48 | 139.12 | 168.93 | 145.78 | 158 | 139.92 | 140.81 | 159.49 | 144.88
MATERIAL | 39875 | JUNTA DE EXPANSAO BRONZE/LATAO, PONTA X PONTA, 35 MM | UN | CR | DF: 1120.16; SP: 689.33
MATERIAL | 39876 | JUNTA DE EXPANSAO BRONZE/LATAO, PONTA X PONTA, 42 MM | UN | CR | DF: 1402.44; SP: 863.04
MATERIAL | 39877 | JUNTA DE EXPANSAO BRONZE/LATAO, PONTA X PONTA, 54 MM | UN | CR | DF: 1945.13; SP: 1197
MATERIAL | 39878 | JUNTA DE EXPANSAO BRONZE/LATAO, PONTA X PONTA, 66 MM | UN | CR | DF: 2569.19; SP: 1581.04
MATERIAL | 39872 | JUNTA DE EXPANSAO DE COBRE, PONTA X PONTA, 15 MM | UN | CR | DF: 768.18; SP: 472.72
MATERIAL | 39873 | JUNTA DE EXPANSAO DE COBRE, PONTA X PONTA, 22 MM | UN | CR | DF: 891.04; SP: 548.33
MATERIAL | 39874 | JUNTA DE EXPANSAO DE COBRE, PONTA X PONTA, 28 MM | UN | CR | DF: 978.69; SP: 602.27
MATERIAL | 3674 | JUNTA DILATACAO ELASTICA PARA CONCRETO (FUGENBAND) O-12, ATE 5 MCA | M | CR | AC: 130.84; BA: 114.07; MG: 187.21; PI: 197.95; RN: 80.52; SP: 89.24
MATERIAL | 3681 | JUNTA DILATACAO ELASTICA PARA CONCRETO (FUGENBAND) O-22, ATE 30 MCA | M | CR | AC: 194.68; BA: 169.72; MG: 278.54; PI: 294.51; RN: 119.8; SP: 132.78
MATERIAL | 3676 | JUNTA DILATACAO ELASTICA PARA CONCRETO (FUGENBAND) O-35/10, ATE 100 MCA | M | CR | AC: 732.64; BA: 638.71; MG: 1048.24; PI: 1108.35; RN: 450.85; SP: 499.69
MATERIAL | 3679 | JUNTA DILATACAO ELASTICA PARA CONCRETO (FUGENBAND) O-35/6, ATE 100 MCA | M | CR | AC: 606.13; BA: 528.42; MG: 867.23; PI: 916.96; RN: 373; SP: 413.41
MATERIAL | 3672 | JUNTA PLASTICA DE DILATACAO PARA PISOS, COR CINZA, 10 X 4,5 MM (ALTURA X ESPESSURA) | M | CR | AC: 2.06; BA: 1.8; MG: 2.96; PI: 3.13; RN: 1.27; SP: 1.41
MATERIAL | 3671 | JUNTA PLASTICA DE DILATACAO PARA PISOS, COR CINZA, 17 X 3 MM (ALTURA X ESPESSURA) | M | C | AC: 1.95; BA: 1.7; MG: 2.79; PI: 2.95; RN: 1.2; SP: 1.33
MATERIAL | 3673 | JUNTA PLASTICA DE DILATACAO PARA PISOS, COR CINZA, 27 X 3 MM (ALTURA X ESPESSURA) | M | CR | AC: 3.06; BA: 2.67; MG: 4.38; PI: 4.63; RN: 1.88; SP: 2.09
MATERIAL | 38394 | KIT ACESSORIOS PARA COMPRESSOR DE AR, 5 PECAS (PISTOLAS PINTURA, LIMPEZA E PULVERIZACAO, CALIBRADOR E MANGUEIRA) | UN | CR | 217.44 | 171.23 |  | 215.56 | 170.57 |  | 200.57 | 186.51 | 213.92 | 225.78 | 231.96 | 168.61 | 231.96 |  |  | 177.13 | 345.84 | 140.49 |  | 210.41 | 220.5 | 213.22 | 211.3 | 215.47 | 161.42 | 200.52 | 266.85
MATERIAL | 3729 | KIT CAVALETE, PVC, COM REGISTRO, PARA HIDROMETRO, BITOLAS 1/2" OU 3/4" - COMPLETO | UN | CR | 153.27 | 138.57 | 136.24 | 127.55 | 121.21 | 137.57 | 144.92 | 183.65 | 153.6 | 136.24 | 141.91 | 136.57 | 131.23 | 169.63 | 137.24 | 136.57 | 138.57 | 132.9 | 155.94 | 135.23 | 144.58 | 131.23 | 151.93 | 131.56 | 130.56 | 144.25 | 144.58
MATERIAL | 39357 | KIT CHASSI COZINHA, CUBA SIMPLES SEM MAQUINA LAVAR LOUCA, INSTAL. PEX, QUADRO METALICO C/ TRAVESSA C/ FURO P/ESGOTO DN 50 MM E FUROS SUPERIORES P/AGUA, *340* X *650* MM (L X H), P/ CONEXAO COM ANEL DESLIZANTE (CONJUNTO COMPLETO) | UN | CR | RS: 97.64; SP: 61.02
MATERIAL | 39358 | KIT CHASSI COZINHA, CUBA SIMPLES SEM MAQUINA LAVAR LOUCA, INSTAL. PEX, QUADRO METALICO C/ TRAVESSA COM FURO P/ESGOTO DN 50 MM E FUROS SUPERIORES P/AGUA, *340* X *650* MM (L X H), P/ CONEXAO COM CRIMPAGEM (CONJUNTO COMPLETO) | UN | CR | RS: 97.64; SP: 61.02
MATERIAL | 39355 | KIT CHASSI TANQUE E MAQUINA LAVAR ROUPA, INSTAL. PEX, QUADRO METALICO C/ TRAVESSA C/ FURO P/ ESGOTO DN 50 MM, FURO LATERAL P/ MAQUINA E FUROS SUPERIORES P/ AGUA, *344* X *442* MM (L X H), P/ CONEXAO COM ANEL DESLIZANTE (CONJUNTO COMPLETO) | UN | CR | RS: 142.27; SP: 88.91
MATERIAL | 39356 | KIT CHASSI TANQUE E MAQUINA LAVAR ROUPA, INSTAL. PEX, QUADRO METALICO C/ TRAVESSA C/ FURO P/ ESGOTO DN 50 MM, FURO LATERAL P/MAQUINA E FUROS SUPERIORES P/AGUA, *344* X *442* MM (L X H), P/ CONEXAO COM CRIMPAGEM (CONJUNTO COMPLETO) | UN | CR | RS: 135.77; SP: 84.86
MATERIAL | 39353 | KIT CHUVEIRO, INSTAL. PEX, QUADRO METALICO C/ 2 TRAVESSAS, SUPERIOR C/ ESPERA P/ CHUVEIRO, INFERIOR C/ 2 REGISTROS DE PRESSAO 1/2", *390* X *900* MM (L X H), CONEXAO COM ANEL DESLIZANTE (CONJUNTO COMPLETO) | UN | CR | RS: 311.68; SP: 194.8
MATERIAL | 39354 | KIT CHUVEIRO, INSTAL. PEX, QUADRO METALICO C/2 TRAVESSAS, SUPERIOR C/ ESPERA P/ CHUVEIRO E INFERIOR C/2 REGISTROS DE PRESSAO 1/2", *390* X *900* MM (L X H), CONEXAO COM CRIMPAGEM (CONJUNTO COMPLETO) | UN | CR | RS: 657.59; SP: 410.99
MATERIAL | 39398 | KIT DE ACESSORIOS PARA BANHEIRO EM METAL CROMADO, 5 PECAS | UN | CR | 186.18 | 63 |  | 130.5 | 51.8 | 39.94 | 92.45 | 121.24 | 63.27 | 156.86 | 79.09 | 66.43 | 79.06 | 163.45 | 65.9 | 187.71 | 175.58 | 222.19 | 134.45 | 69.91 | 87.47 | 90.79 | 200.1 | 86.34 | 78.82 | 119.37 | 48.06
MATERIAL | 13343 | KIT DE MATERIAIS PARA BRACADEIRA PARA FIXACAO EM POSTE CIRCULAR, CONTEM TRES FIXADORES E UM ROLO DE FITA DE 3 M EM ACO CARBONO | UN | CR | AL: 46.36; AP: 54.4; BA: 48.43; CE: 61.82; MG: 58.73; MS: 51.52; MT: 41.21; PA: 53.58; PE: 69.65; PR: 40.18; RJ: 59.76; RO: 51.52; SC: 55.64; SP: 49.46
MATERIAL | 12118 | KIT DE PROTECAO ARSTOP PARA AR CONDICIONADO, TOMADA PADRAO 2P+T 20 A, COM DISJUNTOR UNIPOLAR DIN 20A | UN | CR | 32 | 33.04 | 27.5 | 27.57 | 16.29 | 21.32 | 32.3 | 27.82 | 21.74 | 20.33 | 22.08 | 19.69 | 22.15 | 22.65 | 20.31 | 21.91 | 26.86 | 22.97 | 19.59 | 19.45 | 23.39 | 20.8 | 27.42 | 25.87 | 16.96 | 23.11 | 22.2
MATERIAL | 39482 | KIT PORTA PRONTA DE MADEIRA, FOLHA LEVE (NBR 15930) DE 600 X 2100 MM OU 700 X 2100 MM, DE 35 MM A 40 MM DE ESPESSURA, COM MARCO EM ACO, NUCLEO COLMEIA, CAPA LISA EM HDF, ACABAMENTO MELAMINICO BRANCO (INCLUI MARCO, ALIZARES, DOBRADICAS E FECHADURA) | UN | CR | 747.06 | 632.13 |  |  | 629.83 | 749.94 | 696.78 | 603.25 | 617.76 | 790.17 | 611.73 | 790.17 |  |  | 672.36 | 540.18 |  | 747.06 | 747.06 | 634.8 | 804.53 | 488.46 | 804.24 | 590.9 | 676.9 | 689.6 | 703.39
MATERIAL | 39486 | KIT PORTA PRONTA DE MADEIRA, FOLHA LEVE (NBR 15930) DE 600 X 2100 MM OU 700 X 2100 MM, DE 35 MM A 40 MM DE ESPESSURA, NUCLEO COLMEIA, ESTRUTURA USINADA PARA FECHADURA, CAPA LISA EM HDF, ACABAMENTO EM PRIMER PARA PINTURA (INCLUI MARCO, ALIZARES E DOBRADICAS) | UN | CR | 609.71 | 515.91 |  |  | 514.03 | 612.05 | 568.67 | 492.34 | 504.18 | 644.88 | 499.26 | 644.88 |  |  | 548.74 | 440.87 |  | 609.71 | 609.71 | 518.09 | 656.61 | 398.65 | 656.38 | 482.26 | 552.44 | 562.81 | 574.06
MATERIAL | 39484 | KIT PORTA PRONTA DE MADEIRA, FOLHA LEVE (NBR 15930) DE 800 X 2100 MM, DE 35 MM A 40 MM DE ESPESSURA, COM MARCO EM ACO, NUCLEO COLMEIA, CAPA LISA EM HDF, ACABAMENTO MELAMINICO BRANCO (INCLUI MARCO, ALIZARES, DOBRADICAS E FECHADURA) | UN | CR | 747.06 | 632.13 |  |  | 629.83 | 749.94 | 696.78 | 603.25 | 617.76 | 790.17 | 611.73 | 790.17 |  |  | 672.36 | 540.18 |  | 747.06 | 747.06 | 634.8 | 804.53 | 488.46 | 804.24 | 590.9 | 676.9 | 689.6 | 703.39
MATERIAL | 39488 | KIT PORTA PRONTA DE MADEIRA, FOLHA LEVE (NBR 15930) DE 800 X 2100 MM, DE 35 MM A 40 MM DE ESPESSURA, NUCLEO COLMEIA, ESTRUTURA USINADA PARA FECHADURA, CAPA LISA EM HDF, ACABAMENTO EM PRIMER PARA PINTURA (INCLUI MARCO, ALIZARES E DOBRADICAS) | UN | CR | 619.69 | 524.35 |  |  | 522.45 | 622.08 | 577.98 | 500.4 | 512.44 | 655.44 | 507.43 | 655.44 |  |  | 557.72 | 448.08 |  | 619.69 | 619.69 | 526.57 | 667.36 | 405.18 | 667.12 | 490.15 | 561.49 | 572.02 | 583.46
MATERIAL | 39485 | KIT PORTA PRONTA DE MADEIRA, FOLHA LEVE (NBR 15930) DE 900 X 2100 MM, DE 35 MM A 40 MM DE ESPESSURA, COM MARCO EM ACO, NUCLEO COLMEIA, CAPA LISA EM HDF, ACABAMENTO MELAMINICO BRANCO (INCLUI MARCO, ALIZARES, DOBRADICAS E FECHADURA) | UN | CR | 747.06 | 632.13 |  |  | 629.83 | 749.94 | 696.78 | 603.25 | 617.76 | 790.17 | 611.73 | 790.17 |  |  | 672.36 | 540.18 |  | 747.06 | 747.06 | 634.8 | 804.53 | 488.46 | 804.24 | 590.9 | 676.9 | 689.6 | 703.39
MATERIAL | 39489 | KIT PORTA PRONTA DE MADEIRA, FOLHA LEVE (NBR 15930) DE 900 X 2100 MM, DE 35 MM A 40 MM DE ESPESSURA, NUCLEO COLMEIA, ESTRUTURA USINADA PARA FECHADURA, CAPA LISA EM HDF, ACABAMENTO EM PRIMER PARA PINTURA (INCLUI MARCO, ALIZARES E DOBRADICAS) | UN | CR | 630.2 | 533.24 |  |  | 531.31 | 632.62 | 587.78 | 508.88 | 521.13 | 666.56 | 516.03 | 666.56 |  |  | 567.18 | 455.68 |  | 630.2 | 630.2 | 535.5 | 678.68 | 412.05 | 678.43 | 498.46 | 571.01 | 581.72 | 593.36
MATERIAL | 39490 | KIT PORTA PRONTA DE MADEIRA, FOLHA MEDIA (NBR 15930) DE 600 X 2100 MM OU 700 X 2100 MM, DE 35 MM A 40 MM DE ESPESSURA, NUCLEO SEMI-SOLIDO (SARRAFEADO), ESTRUTURA USINADA PARA FECHADURA, CAPA LISA EM HDF, ACABAMENTO MELAMINICO BRANCO (INCLUI MARCO, ALIZARES E DOBRADICAS) | UN | CR | 939.08 | 794.6 |  |  | 791.71 | 942.69 | 875.87 | 758.3 | 776.54 | 993.25 | 768.96 | 993.25 |  |  | 845.17 | 679.02 |  | 939.08 | 939.08 | 797.96 | 1011.31 | 614.01 | 1010.95 | 742.77 | 850.87 | 866.84 | 884.17
MATERIAL | 39494 | KIT PORTA PRONTA DE MADEIRA, FOLHA MEDIA (NBR 15930) DE 600 X 2100 MM, DE 35 MM A 40 MM DE ESPESSURA, NUCLEO SEMI-SOLIDO (SARRAFEADO), ESTRUTURA USINADA PARA FECHADURA, CAPA LISA EM HDF, ACABAMENTO EM PRIMER PARA PINTURA (INCLUI MARCO, ALIZARES E DOBRADICAS) | UN | CR | 674.33 | 570.59 |  |  | 568.52 | 676.93 | 628.95 | 544.52 | 557.62 | 713.24 | 552.18 | 713.24 |  |  | 606.9 | 487.59 |  | 674.33 | 674.33 | 573 | 726.21 | 440.91 | 725.95 | 533.37 | 611 | 622.46 | 634.91
MATERIAL | 39495 | KIT PORTA PRONTA DE MADEIRA, FOLHA MEDIA (NBR 15930) DE 700 X 2100 MM, DE 35 MM A 40 MM DE ESPESSURA, NUCLEO SEMI-SOLIDO (SARRAFEADO), ESTRUTURA USINADA PARA FECHADURA, CAPA LISA EM HDF, ACABAMENTO EM PRIMER PARA PINTURA (INCLUI MARCO, ALIZARES E DOBRADICAS) | UN | CR | 759.89 | 642.98 |  |  | 640.64 | 762.81 | 708.74 | 613.61 | 628.37 | 803.73 | 622.23 | 803.73 |  |  | 683.9 | 549.46 |  | 759.89 | 759.89 | 645.7 | 818.34 | 496.85 | 818.05 | 601.04 | 688.52 | 701.43 | 715.46
MATERIAL | 39496 | KIT PORTA PRONTA DE MADEIRA, FOLHA MEDIA (NBR 15930) DE 800 X 2100 MM, DE 35 MM A 40 MM DE ESPESSURA, NUCLEO SEMI-SOLIDO (SARRAFEADO), ESTRUTURA USINADA PARA FECHADURA, CAPA LISA EM HDF, ACABAMENTO EM PRIMER PARA PINTURA (INCLUI MARCO, ALIZARES E DOBRADICAS) | UN | CR | 835.87 | 707.28 |  |  | 704.7 | 839.09 | 779.61 | 674.97 | 691.2 | 884.1 | 684.45 | 884.1 |  |  | 752.28 | 604.4 |  | 835.87 | 835.87 | 710.27 | 900.17 | 546.53 | 899.85 | 661.14 | 757.36 | 771.57 | 787.01
MATERIAL | 39492 | KIT PORTA PRONTA DE MADEIRA, FOLHA MEDIA (NBR 15930) DE 800 X 2100 MM, DE 35 MM A 40 MM DE ESPESSURA, NUCLEO SEMI-SOLIDO (SARRAFEADO), ESTRUTURA USINADA PARA FECHADURA, CAPA LISA EM HDF, ACABAMENTO MELAMINICO BRANCO (INCLUI MARCO, ALIZARES E DOBRADICAS) | UN | CR | 967.71 | 818.83 |  |  | 815.86 | 971.43 | 902.58 | 781.43 | 800.22 | 1023.54 | 792.41 | 1023.54 |  |  | 870.94 | 699.73 |  | 967.71 | 967.71 | 822.29 | 1042.15 | 632.73 | 1041.78 | 765.42 | 876.82 | 893.27 | 911.14
MATERIAL | 39497 | KIT PORTA PRONTA DE MADEIRA, FOLHA MEDIA (NBR 15930) DE 900 X 2100 MM, DE 35 MM A 40 MM DE ESPESSURA, NUCLEO SEMI-SOLIDO (SARRAFEADO), ESTRUTURA USINADA PARA FECHADURA, CAPA LISA EM HDF, ACABAMENTO EM PRIMER PARA PINTURA (INCLUI MARCO, ALIZARES E DOBRADICAS) | UN | CR | 874.1 | 739.62 |  |  | 736.93 | 877.46 | 815.27 | 705.83 | 722.81 | 924.53 | 715.75 | 924.53 |  |  | 786.69 | 632.04 |  | 874.1 | 874.1 | 742.75 | 941.34 | 571.52 | 941 | 691.38 | 792 | 806.86 | 823
MATERIAL | 39493 | KIT PORTA PRONTA DE MADEIRA, FOLHA MEDIA (NBR 15930) DE 900 X 2100 MM, DE 35 MM A 40 MM DE ESPESSURA, NUCLEO SEMI-SOLIDO (SARRAFEADO), ESTRUTURA USINADA PARA FECHADURA, CAPA LISA EM HDF, ACABAMENTO MELAMINICO BRANCO (INCLUI MARCO, ALIZARES E DOBRADICAS) | UN | CR | 1037.96 | 878.28 |  |  | 875.08 | 1041.96 | 968.1 | 838.15 | 858.32 | 1097.85 | 849.93 | 1097.85 |  |  | 934.17 | 750.53 |  | 1037.96 | 1037.96 | 881.99 | 1117.81 | 678.67 | 1117.41 | 820.99 | 940.47 | 958.12 | 977.28
MATERIAL | 43628 | KIT PORTA PRONTA DE MADEIRA, FOLHA PESADA (NBR 15930) DE 800 X 2100 MM, DE 40 MM A 45 MM DE ESPESSURA, COM MARCO EM ACO, NUCLEO SOLIDO, CAPA LISA EM HDF, ACABAMENTO MELAMINICO BRANCO (INCLUI MARCO, ALIZARES, DOBRADICAS E FECHADURA) | UN | CR | 1100.94 | 931.56 |  |  | 928.18 | 1105.17 | 1026.84 | 889.01 | 910.39 | 1164.46 | 901.5 | 1164.46 |  |  | 990.85 | 796.06 |  | 1100.94 | 1100.94 | 935.5 | 1185.63 | 719.84 | 1185.2 | 870.8 | 997.54 | 1016.25 | 1036.58
MATERIAL | 39500 | KIT PORTA PRONTA DE MADEIRA, FOLHA PESADA (NBR 15930) DE 800 X 2100 MM, DE 40 MM A 45 MM DE ESPESSURA, NUCLEO SOLIDO, CAPA LISA EM HDF, ACABAMENTO MELAMINICO BRANCO (INCLUI MARCO, ALIZARES, DOBRADICAS E FECHADURA EXTERNA) | UN | CR | 1132.5 | 958.27 |  |  | 954.79 | 1136.86 | 1056.28 | 914.5 | 936.49 | 1197.84 | 927.35 | 1197.84 |  |  | 1019.25 | 818.89 |  | 1132.5 | 1132.5 | 962.32 | 1219.62 | 740.48 | 1219.19 | 895.77 | 1026.14 | 1045.39 | 1066.3
MATERIAL | 39498 | KIT PORTA PRONTA DE MADEIRA, FOLHA PESADA (NBR 15930) DE 800 X 2100 MM, DE 40 MM A 45 MM DE ESPESSURA, NUCLEO SOLIDO, ESTRUTURA USINADA PARA FECHADURA, CAPA LISA EM HDF, ACABAMENTO EM LAMINADO NATURAL COM VERNIZ (INCLUI MARCO, ALIZARES E DOBRADICAS) | UN | CR | 1396.75 | 1181.87 |  |  | 1177.57 | 1402.13 | 1302.74 | 1127.88 | 1155.01 | 1477.34 | 1143.73 | 1477.34 |  |  | 1257.08 | 1009.96 |  | 1396.75 | 1396.75 | 1186.86 | 1504.2 | 913.26 | 1503.66 | 1104.78 | 1265.57 | 1289.31 | 1315.1
MATERIAL | 43621 | KIT PORTA PRONTA DE MADEIRA, FOLHA PESADA (NBR 15930) DE 900 X 2100 MM, DE 40 MM A 45 MM DE ESPESSURA, COM MARCO EM ACO, NUCLEO SOLIDO, CAPA LISA EM HDF, ACABAMENTO MELAMINICO BRANCO (INCLUI MARCO, ALIZARES, DOBRADICAS E FECHADURA) | UN | CR | 1169.75 | 989.79 |  |  | 986.19 | 1174.25 | 1091.02 | 944.57 | 967.29 | 1237.24 | 957.84 | 1237.24 |  |  | 1052.77 | 845.82 |  | 1169.75 | 1169.75 | 993.97 | 1259.73 | 764.83 | 1259.28 | 925.23 | 1059.88 | 1079.77 | 1101.36
MATERIAL | 39501 | KIT PORTA PRONTA DE MADEIRA, FOLHA PESADA (NBR 15930) DE 900 X 2100 MM, DE 40 MM A 45 MM DE ESPESSURA, NUCLEO SOLIDO, CAPA LISA EM HDF, ACABAMENTO MELAMINICO BRANCO (INCLUI MARCO, ALIZARES, DOBRADICAS E FECHADURA EXTERNA) | UN | CR | 1163.17 | 984.22 |  |  | 980.64 | 1167.65 | 1084.88 | 939.26 | 961.85 | 1230.28 | 952.46 | 1230.28 |  |  | 1046.86 | 841.06 |  | 1163.17 | 1163.17 | 988.38 | 1252.65 | 760.54 | 1252.2 | 920.02 | 1053.92 | 1073.7 | 1095.17
MATERIAL | 39499 | KIT PORTA PRONTA DE MADEIRA, FOLHA PESADA (NBR 15930) DE 900 X 2100 MM, DE 40 MM A 45 MM DE ESPESSURA, NUCLEO SOLIDO, ESTRUTURA USINADA PARA FECHADURA, CAPA LISA EM HDF, ACABAMENTO EM LAMINADO NATURAL COM VERNIZ (INCLUI MARCO, ALIZARES E DOBRADICAS) | UN | CR | 1416.59 | 1198.65 |  |  | 1194.29 | 1422.04 | 1321.24 | 1143.89 | 1171.41 | 1498.31 | 1159.97 | 1498.31 |  |  | 1274.93 | 1024.3 |  | 1416.59 | 1416.59 | 1203.72 | 1525.56 | 926.23 | 1525.01 | 1120.47 | 1283.54 | 1307.62 | 1333.77
MATERIAL | 3733 | LADRILHO HIDRAULICO, *20 X 20* CM, E= 2 CM, PADRAO COPACABANA, 2 CORES (PRETO E BRANCO) | M2 | CR | 168.36 | 84.89 | 123.64 | 118.38 | 85.49 | 78.26 | 105.16 | 105.23 | 101.08 | 85.49 | 91.41 | 99.44 | 124.6 | 99.11 | 75.17 | 78.92 | 78.92 | 65.76 | 90.76 | 88.39 | 126.44 | 170.99 | 83.52 | 75.08 | 98.65 | 113.12 | 117.06
MATERIAL | 3731 | LADRILHO HIDRAULICO, *20 X 20* CM, E= 2 CM, PADRAO DADOS, COR NATURAL | M2 | CR | 150.64 | 75.95 | 110.63 | 105.92 | 76.5 | 70.02 | 94.09 | 94.15 | 90.44 | 76.5 | 81.79 | 88.97 | 111.48 | 88.68 | 67.26 | 70.61 | 70.61 | 58.84 | 81.2 | 79.08 | 113.13 | 153 | 74.73 | 67.17 | 88.26 | 101.21 | 104.74
MATERIAL | 38137 | LADRILHO HIDRAULICO, *25 X 25* CM, E= 2 CM, PADRAO RAMPA, COR NATURAL | M2 | CR | 180.18 | 90.85 | 132.32 | 126.69 | 91.49 | 83.75 | 112.54 | 112.61 | 108.18 | 91.49 | 97.83 | 106.42 | 133.35 | 106.06 | 80.44 | 84.46 | 84.46 | 70.38 | 97.13 | 94.59 | 135.32 | 182.99 | 89.38 | 80.35 | 105.57 | 121.06 | 125.28
MATERIAL | 38138 | LADRILHO HIDRAULICO, *30 X 30* CM, E= 2 CM, PADRAO MILANO, COR NATURAL | M2 | CR | 187.07 | 94.32 | 137.38 | 131.53 | 95 | 86.96 | 116.85 | 116.92 | 112.31 | 95 | 101.57 | 110.49 | 138.45 | 110.12 | 83.52 | 87.69 | 87.69 | 73.07 | 100.84 | 98.21 | 140.49 | 190 | 92.8 | 83.42 | 109.61 | 125.69 | 130.07
MATERIAL | 3745 | LAJE PRE-MOLDADA CONVENCIONAL (LAJOTAS + VIGOTAS) PARA FORRO, UNIDIRECIONAL, SOBRECARGA 100 KG/M2, VAO ATE 5,00 M (SEM COLOCACAO) | M2 | CR | 95.54 | 84.3 | 67.44 | 61.82 | 50.58 | 57.56 | 58.44 |  | 47.2 | 84.3 | 71.93 | 60.69 | 64.55 | 56.2 | 52.82 | 79.8 | 87.11 |  | 56.2 | 67.44 | 92.73 |  | 88.79 | 60.69 | 55.07 | 55.16 | 66.31
MATERIAL | 3736 | LAJE PRE-MOLDADA CONVENCIONAL (LAJOTAS + VIGOTAS) PARA FORRO, UNIDIRECIONAL, SOBRECARGA DE 100 KG/M2, VAO ATE 4,00 M (SEM COLOCACAO) | M2 | C | 85 | 75 | 60 | 55 | 45 | 51.21 | 52 |  | 42 | 75 | 64 | 54 | 57.43 | 50 | 47 | 71 | 77.5 |  | 50 | 60 | 82.5 |  | 79 | 54 | 49 | 49.08 | 59
MATERIAL | 3741 | LAJE PRE-MOLDADA CONVENCIONAL (LAJOTAS + VIGOTAS) PARA FORRO, UNIDIRECIONAL, SOBRECARGA DE 100 KG/M2, VAO ATE 4,50 M (SEM COLOCACAO) | M2 | CR | 88.6 | 78.18 | 62.54 | 57.33 | 46.9 | 53.38 | 54.2 |  | 43.78 | 78.18 | 66.71 | 56.29 | 59.86 | 52.12 | 48.99 | 74.01 | 80.78 |  | 52.12 | 62.54 | 86 |  | 82.35 | 56.29 | 51.07 | 51.16 | 61.5
MATERIAL | 3747 | LAJE PRE-MOLDADA CONVENCIONAL (LAJOTAS + VIGOTAS) PARA PISO, UNIDIRECIONAL, SOBRECARGA 350 KG/M2 VAO ATE 3,50 M (SEM COLOCACAO) | M2 | CR | 97.18 | 85.75 | 68.6 | 62.88 | 51.45 | 58.55 | 59.45 |  | 48.02 | 85.75 | 73.17 | 61.74 | 65.66 | 57.17 | 53.74 | 81.18 | 88.61 |  | 57.17 | 68.6 | 94.33 |  | 90.32 | 61.74 | 56.02 | 56.11 | 67.46
MATERIAL | 3743 | LAJE PRE-MOLDADA CONVENCIONAL (LAJOTAS + VIGOTAS) PARA PISO, UNIDIRECIONAL, SOBRECARGA DE 200 KG/M2, VAO ATE 3,50 M (SEM COLOCACAO) | M2 | CR | 88.29 | 77.9 | 62.32 | 57.13 | 46.74 | 53.19 | 54.01 |  | 43.62 | 77.9 | 66.48 | 56.09 | 59.65 | 51.93 | 48.82 | 73.75 | 80.5 |  | 51.93 | 62.32 | 85.69 |  | 82.06 | 56.09 | 50.89 | 50.98 | 61.28
MATERIAL | 3744 | LAJE PRE-MOLDADA CONVENCIONAL (LAJOTAS + VIGOTAS) PARA PISO, UNIDIRECIONAL, SOBRECARGA DE 200 KG/M2, VAO ATE 4,50 M (SEM COLOCACAO) | M2 | CR | 97.18 | 85.75 | 68.6 | 62.88 | 51.45 | 58.55 | 59.45 |  | 48.02 | 85.75 | 73.17 | 61.74 | 65.66 | 57.17 | 53.74 | 81.18 | 88.61 |  | 57.17 | 68.6 | 94.33 |  | 90.32 | 61.74 | 56.02 | 56.11 | 67.46
MATERIAL | 3739 | LAJE PRE-MOLDADA CONVENCIONAL (LAJOTAS + VIGOTAS) PARA PISO, UNIDIRECIONAL, SOBRECARGA DE 200 KG/M2, VAO ATE 5,00 M (SEM COLOCACAO) | M2 | CR | 102.13 | 90.11 | 72.09 | 66.08 | 54.06 | 61.53 | 62.48 |  | 50.46 | 90.11 | 76.89 | 64.88 | 69 | 60.07 | 56.47 | 85.31 | 93.12 |  | 60.07 | 72.09 | 99.12 |  | 94.92 | 64.88 | 58.87 | 58.97 | 70.89
MATERIAL | 3737 | LAJE PRE-MOLDADA CONVENCIONAL (LAJOTAS + VIGOTAS) PARA PISO, UNIDIRECIONAL, SOBRECARGA DE 350 KG/M2, VAO ATE 4,50 M (SEM COLOCACAO) | M2 | CR | 107.07 | 94.47 | 75.58 | 69.28 | 56.68 | 64.5 | 65.5 |  | 52.9 | 94.47 | 80.62 | 68.02 | 72.34 | 62.98 | 59.2 | 89.43 | 97.62 |  | 62.98 | 75.58 | 103.92 |  | 99.51 | 68.02 | 61.72 | 61.82 | 74.32
MATERIAL | 3738 | LAJE PRE-MOLDADA CONVENCIONAL (LAJOTAS + VIGOTAS) PARA PISO, UNIDIRECIONAL, SOBRECARGA DE 350 KG/M2, VAO ATE 5,00 M (SEM COLOCACAO) | M2 | CR | 123.54 | 109.01 | 87.2 | 79.94 | 65.4 | 74.43 | 75.58 |  | 61.04 | 109.01 | 93.02 | 78.48 | 83.47 | 72.67 | 68.31 | 103.19 | 112.64 |  | 72.67 | 87.2 | 119.91 |  | 114.82 | 78.48 | 71.22 | 71.33 | 85.75
MATERIAL | 11649 | LAJE PRE-MOLDADA DE TRANSICAO EXCENTRICA EM CONCRETO ARMADO, DN 1200 MM, FURO CIRCULAR DN 600 MM, ESPESSURA 12 CM | UN | CR | 705.03 | 622.09 | 497.67 | 456.2 | 373.25 | 424.76 | 431.31 |  | 348.37 | 622.09 | 530.85 | 447.9 | 476.35 | 414.72 | 389.84 | 588.91 | 642.82 |  | 414.72 | 497.67 | 684.3 |  | 655.27 | 447.9 | 406.43 | 407.09 | 489.37
MATERIAL | 11650 | LAJE PRE-MOLDADA DE TRANSICAO EXCENTRICA EM CONCRETO ARMADO, DN 1500 MM, FURO CIRCULAR DN 530 MM, ESPESSURA 15 CM | UN | CR | 1201.69 | 1060.31 | 848.25 | 777.56 | 636.19 | 723.98 | 735.15 |  | 593.77 | 1060.31 | 904.8 | 763.43 | 811.92 | 706.87 | 664.46 | 1003.76 | 1095.66 |  | 706.87 | 848.25 | 1166.35 |  | 1116.87 | 763.43 | 692.74 | 693.87 | 834.11
MATERIAL | 3742 | LAJE PRE-MOLDADA TRELICADA (LAJOTAS + VIGOTAS) PARA FORRO, UNIDIRECIONAL, SOBRECARGA DE 100 KG/M2, VAO ATE 6,00 M (SEM COLOCACAO) | M2 | CR | 128.15 | 113.08 | 90.46 | 82.92 | 67.84 | 77.21 | 78.4 |  | 63.32 | 113.08 | 96.49 | 81.41 | 86.59 | 75.38 | 70.86 | 107.05 | 116.85 |  | 75.38 | 90.46 | 124.38 |  | 119.11 | 81.41 | 73.87 | 74 | 88.95
MATERIAL | 3746 | LAJE PRE-MOLDADA TRELICADA (LAJOTAS + VIGOTAS) PARA PISO, UNIDIRECIONAL, SOBRECARGA DE 200 KG/M2, VAO ATE 6,00 M (SEM COLOCACAO) | M2 | CR | 149.63 | 132.03 | 105.62 | 96.82 | 79.22 | 90.15 | 91.54 |  | 73.93 | 132.03 | 112.66 | 95.06 | 101.1 | 88.02 | 82.74 | 124.99 | 136.43 |  | 88.02 | 105.62 | 145.23 |  | 139.07 | 95.06 | 86.26 | 86.4 | 103.86
MATERIAL | 21106 | LAMBRI EM ALUMINIO, DE APROXIMADAMENTE 0,6 KG/M, COM APROXIMADAMENTE 168,0 MM DE LARGURA, 6,0 MM DE ALTURA E 6,0 M DE EXTENSAO | KG | CR | AL: 52.39; BA: 52.16; ES: 77.1; MG: 54.37; PE: 52.27; RJ: 44.26; SC: 38.58; SP: 39.54
MATERIAL | 38194 | LAMPADA LED 10 W BIVOLT BRANCA, FORMATO TRADICIONAL (BASE E27) | UN | C | 5.75 | 5.99 | 5.72 | 5.45 | 4.74 | 4.5 | 4.9 | 5.32 | 4.5 | 4.85 | 5 | 4.82 | 3.99 | 7.9 | 4.78 | 6.9 | 5.08 | 5.6 | 3.95 | 5.39 | 4.5 | 7 | 4.6 | 4.85 | 4.24 | 4.29 | 4.62
MATERIAL | 38193 | LAMPADA LED 6 W BIVOLT BRANCA, FORMATO TRADICIONAL (BASE E27) | UN | CR | 4.99 | 5.2 | 4.97 | 4.73 | 4.12 | 3.91 | 4.25 | 4.62 | 3.91 | 4.21 | 4.34 | 4.19 | 3.46 | 6.86 | 4.15 | 5.99 | 4.41 | 4.86 | 3.43 | 4.68 | 3.91 | 6.08 | 3.99 | 4.21 | 3.68 | 3.72 | 4.01
MATERIAL | 39388 | LAMPADA LED TIPO DICROICA BIVOLT, LUZ BRANCA, 5 W (BASE GU10) | UN | CR | 7.07 | 7.36 | 7.03 | 6.7 | 5.83 | 5.53 | 6.02 | 6.54 | 5.53 | 5.96 | 6.15 | 5.92 | 4.9 | 9.71 | 5.88 | 8.48 | 6.24 | 6.88 | 4.85 | 6.63 | 5.53 | 8.61 | 5.65 | 5.96 | 5.21 | 5.27 | 5.68
MATERIAL | 39387 | LAMPADA LED TUBULAR BIVOLT 18/20 W, BASE G13 | UN | CR | 11.02 | 11.48 | 10.96 | 10.45 | 9.08 | 8.62 | 9.39 | 10.2 | 8.62 | 9.3 | 9.58 | 9.24 | 7.65 | 15.14 | 9.16 | 13.23 | 9.74 | 10.73 | 7.57 | 10.33 | 8.62 | 13.42 | 8.82 | 9.3 | 8.13 | 8.22 | 8.85
MATERIAL | 39386 | LAMPADA LED TUBULAR BIVOLT 9/10 W, BASE G13 | UN | CR | 7.68 | 8 | 7.64 | 7.28 | 6.33 | 6.01 | 6.55 | 7.11 | 6.01 | 6.48 | 6.68 | 6.44 | 5.33 | 10.56 | 6.39 | 9.22 | 6.79 | 7.48 | 5.28 | 7.2 | 6.01 | 9.36 | 6.15 | 6.48 | 5.66 | 5.73 | 6.17
MATERIAL | 45229 | LAPIS PARA CARPINTEIRO | UN | CR | 2.35 | 2.03 | 1.71 | 2.1 | 2.08 | 1.81 | 2.54 | 2.33 | 2.16 | 2.4 | 2.86 | 3.37 | 2.8 | 2.34 | 1.89 | 2.02 | 2.36 | 2.16 | 2.29 | 2.07 | 2.51 | 1.84 | 2.53 | 2.43 | 2.19 | 2.6 | 2.66
EQUIPAMENTO (AQUISIÇÃO) | 746 | LAVADORA DE ALTA PRESSAO (LAVA - JATO) PARA AGUA FRIA, PRESSAO DE OPERACAO ENTRE 1400 E 1900 LIB/POL2, VAZAO MAXIMA ENTRE 400 E 700 L/H, POTENCIA DE OPERACAO ENTRE 2,50 E 3,00 CV | UN | C |  |  |  | 1075 | 2908.5 | 1349.5 |  | 2424.9 | 2020 | 2749 | 2749 | 2069.32 | 2318.4 | 799.9 | 1405.3 | 1999.9 | 1989 | 2400 | 2699 |  | 2479 | 1221.22 | 2899 | 2790 | 2099.9 | 2569.65 | 2099.9
MATERIAL | 20269 | LAVATORIO / CUBA DE EMBUTIR, OVAL, DE LOUCA BRANCA, SEM LADRAO, DIMENSOES *50 X 35* CM (L X C) | UN | CR | 103.45 | 100.68 | 106.16 | 84.68 | 108.12 | 100.91 | 96.4 | 115.26 | 104.86 | 110.32 | 111.5 | 104.46 | 98.79 | 122.22 | 104.44 | 96.42 | 101.62 | 128.65 | 103.5 | 106.23 | 125.54 | 91.87 | 109.92 | 94.04 | 92.33 | 97.92 | 105.83
MATERIAL | 20270 | LAVATORIO / CUBA DE EMBUTIR, OVAL, DE LOUCA COLORIDA, SEM LADRAO, DIMENSOES *50 X 35* CM (L X C) | UN | CR | 114.31 | 111.24 | 117.31 | 93.57 | 119.47 | 111.5 | 106.51 | 127.36 | 115.87 | 121.9 | 123.2 | 115.42 | 109.16 | 135.05 | 115.4 | 106.54 | 112.28 | 142.15 | 114.36 | 117.38 | 138.72 | 101.52 | 121.46 | 103.91 | 102.02 | 108.2 | 116.94
MATERIAL | 11696 | LAVATORIO / CUBA DE SOBREPOR, OVAL PEQUENA, DE LOUCA BRANCA, SEM LADRAO, DIMENSOES *44 X 31* CM (L X C) | UN | CR | 182.99 | 178.08 | 187.78 | 149.78 | 191.24 | 178.49 | 170.5 | 203.87 | 185.47 | 195.14 | 197.22 | 184.77 | 174.75 | 216.19 | 184.73 | 170.55 | 179.74 | 227.55 | 183.07 | 187.9 | 222.06 | 162.51 | 194.43 | 166.34 | 163.31 | 173.21 | 187.19
MATERIAL | 10427 | LAVATORIO / CUBA DE SOBREPOR, RETANGULAR, DE LOUCA BRANCA, COM LADRAO, DIMENSOES *52 X 45* CM (L X C) | UN | CR | 512.08 | 498.34 | 525.49 | 419.16 | 535.18 | 499.5 | 477.15 | 570.53 | 519.04 | 546.07 | 551.9 | 517.06 | 489.02 | 604.99 | 516.97 | 477.26 | 502.99 | 636.78 | 512.31 | 525.82 | 621.41 | 454.77 | 544.1 | 465.5 | 457 | 484.71 | 523.84
MATERIAL | 10428 | LAVATORIO / CUBA DE SOBREPOR, RETANGULAR, DE LOUCA COLORIDA, COM LADRAO, DIMENSOES *52 X 45* CM (L X C) | UN | CR | 527.6 | 513.44 | 541.42 | 431.87 | 551.4 | 514.64 | 491.61 | 587.82 | 534.77 | 562.63 | 568.63 | 532.73 | 503.85 | 623.33 | 532.64 | 491.73 | 518.24 | 656.08 | 527.84 | 541.76 | 640.25 | 468.55 | 560.59 | 479.61 | 470.86 | 499.41 | 539.72
MATERIAL | 36521 | LAVATORIO DE CANTO DE LOUCA BRANCA, SUSPENSO (SEM COLUNA), DIMENSOES *40 X 30* CM (L X C) | UN | CR | 164.62 | 160.2 | 168.93 | 134.75 | 172.04 | 160.58 | 153.39 | 183.41 | 166.86 | 175.55 | 177.42 | 166.22 | 157.21 | 194.49 | 166.19 | 153.43 | 161.7 | 204.71 | 164.69 | 169.03 | 199.77 | 146.19 | 174.91 | 149.65 | 146.91 | 155.82 | 168.4
MATERIAL | 36794 | LAVATORIO DE LOUCA BRANCA, COM COLUNA, DIMENSOES *44 X 35* CM (L X C) | UN | CR | 175.25 | 170.55 | 179.84 | 143.45 | 183.16 | 170.95 | 163.29 | 195.25 | 177.63 | 186.89 | 188.88 | 176.95 | 167.36 | 207.05 | 176.92 | 163.33 | 172.14 | 217.93 | 175.33 | 179.95 | 212.67 | 155.64 | 186.21 | 159.31 | 156.4 | 165.88 | 179.27
MATERIAL | 10426 | LAVATORIO DE LOUCA BRANCA, COM COLUNA, DIMENSOES *54 X 44* CM (L X C) | UN | CR | 196.24 | 190.98 | 201.38 | 160.63 | 205.1 | 191.42 | 182.86 | 218.64 | 198.91 | 209.27 | 211.5 | 198.15 | 187.41 | 231.85 | 198.12 | 182.9 | 192.76 | 244.03 | 196.33 | 201.51 | 238.14 | 174.28 | 208.51 | 178.39 | 175.14 | 185.76 | 200.75
MATERIAL | 10425 | LAVATORIO DE LOUCA BRANCA, SUSPENSO (SEM COLUNA), DIMENSOES *40 X 30* CM | UN | CR | 99.56 | 96.88 | 102.16 | 81.49 | 104.05 | 97.11 | 92.76 | 110.92 | 100.91 | 106.17 | 107.3 | 100.52 | 95.07 | 117.62 | 100.51 | 92.79 | 97.79 | 123.8 | 99.6 | 102.23 | 120.81 | 88.41 | 105.78 | 90.5 | 88.85 | 94.24 | 101.84
MATERIAL | 10431 | LAVATORIO DE LOUCA COLORIDA, COM COLUNA, DIMENSOES *54 X 44* CM (L X C) | UN | CR | 340.85 | 331.7 | 349.77 | 279 | 356.22 | 332.48 | 317.6 | 379.75 | 345.48 | 363.48 | 367.35 | 344.16 | 325.5 | 402.69 | 344.1 | 317.67 | 334.8 | 423.85 | 341 | 349.99 | 413.62 | 302.7 | 362.16 | 309.85 | 304.19 | 322.63 | 348.67
MATERIAL | 10429 | LAVATORIO DE LOUCA COLORIDA, SUSPENSO (SEM COLUNA), DIMENSOES *40 X 30* CM (L X C) | UN | CR | 168.15 | 163.63 | 172.55 | 137.63 | 175.73 | 164.02 | 156.68 | 187.34 | 170.43 | 179.31 | 181.22 | 169.78 | 160.57 | 198.66 | 169.75 | 156.71 | 165.16 | 209.09 | 168.22 | 172.66 | 204.05 | 149.33 | 178.66 | 152.85 | 150.06 | 159.16 | 172.01
MATERIAL | 10853 | LETRA ACO INOX (AISI 304), CHAPA NUM. 22, RECORTADO, H= 20 CM (SEM RELEVO) | UN | CR | 119.14 | 104.27 | 101.18 | 123.66 | 90.42 | 87.12 | 103.9 | 116.05 | 93.87 | 118.12 | 114.01 | 103.66 | 113.72 | 117.25 | 116.08 | 111.97 | 91.56 | 125.86 | 112.5 | 93.68 | 120.19 | 116.29 | 120.85 | 97.55 | 93.64 | 101.42 | 105.5
MATERIAL | 5093 | LEVANTADOR DE JANELA GUILHOTINA, EM LATAO CROMADO | PAR | CR | 18.83 | 17.36 | 18.19 | 17.31 | 18.48 | 18.22 | 17.27 | 16.9 | 19.78 | 16.92 | 19.44 | 20.24 | 22.75 | 19.48 | 18.22 | 19.27 | 17.96 | 17.18 | 19 | 16.44 | 20.83 | 16.79 | 18.52 | 20.8 | 19.86 | 15.83 | 19.09
MATERIAL | 45254 | LIMA QUADRADA BASTARDA 8", COM CABO | UN | CR | 34.83 | 27.43 |  | 34.53 | 27.32 |  | 32.13 | 29.88 | 34.27 | 36.17 | 37.16 | 27.01 | 37.16 |  |  | 28.38 | 55.4 | 22.5 |  | 33.71 | 35.32 | 34.16 | 33.85 | 34.52 | 25.86 | 32.12 | 42.75
MATERIAL | 45253 | LIMA REDONDA BASTARDA 8", COM CABO | UN | CR | 45.15 | 35.55 |  | 44.76 | 35.42 |  | 41.64 | 38.72 | 44.42 | 46.88 | 48.16 | 35.01 | 48.16 |  |  | 36.78 | 71.81 | 29.17 |  | 43.69 | 45.78 | 44.27 | 43.87 | 44.74 | 33.51 | 41.63 | 55.41
MATERIAL | 44331 | LIMPA VIDROS COM PULVERIZADOR | L | CR | 60.03 | 65.5 | 54.19 | 53.23 | 51.95 | 59.07 | 46.36 | 50.65 | 57.79 | 54.19 | 68.09 | 45.52 | 53.21 | 54.49 | 47.76 | 75.16 | 71.83 | 48.77 | 57.22 | 58.38 | 56.98 | 58.55 | 61.51 | 54.19 | 68.21 | 55.67 | 55.6
EQUIPAMENTO (AQUISIÇÃO) | 37768 | LIMPADORA A SUCCAO, TANQUE 12000 L, BASCULAMENTO HIDRAULICO, BOMBA 12 M3/MIN 95% VACUO (INCLUI MONTAGEM, NAO INCLUI CAMINHAO) | UN | C | SP: 295000
EQUIPAMENTO (AQUISIÇÃO) | 37773 | LIMPADORA DE SUCCAO TANQUE 7000 L, BOMBA 12 M3/MIN 95% VACUO (INCLUI MONTAGEM, NAO INCLUI CAMINHAO) | UN | CR | SP: 250504.73
EQUIPAMENTO (AQUISIÇÃO) | 37769 | LIMPADORA DE SUCCAO, TANQUE 11000 L, BOMBA 340 M3/MIN (INCLUI MONTAGEM, NAO INCLUI CAMINHAO) | UN | CR | SP: 419376.48
EQUIPAMENTO (AQUISIÇÃO) | 37770 | LIMPADORA DE SUCCAO, TANQUE 5500 L, BOMBA 60M3/MIN, VACUO 500 MBAR (INCLUI MONTAGEM, NAO INCLUI CAMINHAO) | UN | CR | SP: 711748.8
MATERIAL | 38382 | LINHA PARA PEDREIRO LISA, 0,8 MM X 100 M | UN | CR | 13.51 | 11.69 | 9.86 | 12.05 | 11.98 | 10.41 | 14.6 | 13.37 | 12.42 | 13.8 | 16.41 | 19.35 | 16.07 | 13.44 | 10.88 | 11.61 | 13.56 | 12.42 | 13.15 | 11.92 | 14.43 | 10.59 | 14.53 | 13.94 | 12.6 | 14.97 | 15.3
MATERIAL | 38383 | LIXA D'AGUA EM FOLHA, COR PRETA, GRAO 100 | UN | CR | 2.15 | 1.86 | 1.57 | 1.91 | 1.9 | 1.65 | 2.32 | 2.12 | 1.97 | 2.19 | 2.61 | 3.08 | 2.55 | 2.13 | 1.73 | 1.84 | 2.15 | 1.97 | 2.09 | 1.89 | 2.29 | 1.68 | 2.31 | 2.22 | 2 | 2.38 | 2.43
MATERIAL | 3768 | LIXA EM FOLHA PARA FERRO, NUMERO 150 | UN | CR | 3.83 | 2.8 | 3.43 | 2.54 | 2.82 | 2.26 | 3.8 | 5.25 | 2.62 | 2.82 | 3.83 | 3.63 | 3.61 | 2.74 | 2.54 | 2.62 | 2.66 | 4.64 | 3.63 | 2.06 | 3.63 | 3.54 | 4.56 | 4.34 | 2.66 | 4 | 4.6
MATERIAL | 3767 | LIXA EM FOLHA PARA PAREDE OU MADEIRA, NUMERO 120, COR VERMELHA | UN | CR | 1.28 | 0.94 | 1.15 | 0.85 | 0.94 | 0.75 | 1.27 | 1.76 | 0.88 | 0.94 | 1.28 | 1.21 | 1.21 | 0.92 | 0.85 | 0.88 | 0.89 | 1.55 | 1.21 | 0.69 | 1.21 | 1.18 | 1.53 | 1.45 | 0.89 | 1.34 | 1.54
EQUIPAMENTO (AQUISIÇÃO) | 13192 | LIXADEIRA ELETRICA ANGULAR PARA CONCRETO, POTENCIA 1.400 W, PRATO DIAMANTADO DE 5" | UN | CR | 6170.91 | 6857.26 |  | 6169.66 | 5850.49 | 7480.59 | 6315.79 |  |  |  | 5884.78 | 6476.99 | 6936.12 | 6781.83 | 4941.47 | 6203.95 | 7066.1 | 6289.67 | 5624.64 | 6857.26 | 6359.98 | 5096.63 | 6523 | 5828.67 | 6358.55 | 6046.23 | 5556.94
EQUIPAMENTO (AQUISIÇÃO) | 38413 | LIXADEIRA ELETRICA ANGULAR, PARA DISCO DE 7" (180 MM), POTENCIA DE 2.200 W, *5.000* RPM, 220 V | UN | CR | 1020.58 | 1134.09 |  | 1020.37 | 967.58 | 1237.18 | 1044.54 |  |  |  | 973.25 | 1071.2 | 1147.13 | 1121.61 | 817.24 | 1026.04 | 1168.63 | 1040.22 | 930.23 | 1134.09 | 1051.85 | 842.91 | 1078.81 | 963.98 | 1051.61 | 999.96 | 919.03
MATERIAL | 42440 | LIXEIRA DUPLA, COM CAPACIDADE VOLUMETRICA DE 60L*, FABRICADA EM TUBO DE ACO CARBONO, CESTOS EM CHAPA DE ACO E PINTURA NO PROCESSO ELETROSTATICO - PARA ACADEMIA AO AR LIVRE / ACADEMIA DA TERCEIRA IDADE - ATI | UN | CR | SP: 1235.91
EQUIPAMENTO (LOCAÇÃO) | 20193 | LOCACAO DE ANDAIME METALICO TIPO FACHADEIRO, PECAS COM APROXIMADAMENTE 1,20 M DE LARGURA E 2,0 M DE ALTURA, INCLUINDO DIAGONAIS EM X, BARRAS DE LIGACAO, SAPATAS E DEMAIS ITENS NECESSARIOS A MONTAGEM (NAO INCLUI INSTALACAO) | M2XMES | CR | 25.75 | 33 | 26.4 | 21.23 | 16.2 | 19.42 | 22.5 | 19.5 | 21.75 | 15 | 16.5 | 27 | 22.5 | 18 | 14.85 | 21 | 15 | 21 | 22.5 | 13.87 | 31.87 | 22.35 | 24.75 | 31.5 | 33.75 | 22.5 | 19.5
EQUIPAMENTO (LOCAÇÃO) | 10527 | LOCACAO DE ANDAIME METALICO TUBULAR DE ENCAIXE, TIPO DE TORRE, CADA PAINEL COM LARGURA DE 1 ATE 1,5 M E ALTURA DE *1,00* M, INCLUINDO DIAGONAL, BARRAS DE LIGACAO, SAPATAS OU RODIZIOS E DEMAIS ITENS NECESSARIOS A MONTAGEM (NAO INCLUI INSTALACAO) | MXMES | C | 34.34 | 44 | 35.2 | 28.31 | 21.6 | 25.9 | 30 | 26 | 29 | 20 | 22 | 36 | 30 | 24 | 19.8 | 28 | 20 | 28 | 30 | 18.5 | 42.5 | 29.8 | 33 | 42 | 45 | 30 | 26
EQUIPAMENTO (LOCAÇÃO) | 41805 | LOCACAO DE ANDAIME SUSPENSO OU BALANCIM MANUAL, CAPACIDADE DE CARGA TOTAL DE APROXIMADAMENTE 250 KG/M2, PLATAFORMA DE 1,50 M X 0,80 M (C X L), CABO DE 45 M | MES | CR | 987.27 | 1265 | 1012 | 813.91 | 621 | 744.62 | 862.5 | 747.5 | 833.75 | 575 | 632.5 | 1035 | 862.5 | 690 | 569.25 | 805 | 575 | 805 | 862.5 | 531.87 | 1221.87 | 856.75 | 948.75 | 1207.5 | 1293.75 | 862.5 | 747.5
EQUIPAMENTO (LOCAÇÃO) | 40271 | LOCACAO DE APRUMADOR METALICO DE PILAR, COM ALTURA E ANGULO REGULAVEIS, EXTENSAO DE *1,50* A *2,80* M | UNXMES | CR | 26.28 | 33.68 | 26.94 | 21.67 | 16.53 | 19.82 | 22.96 | 19.9 | 22.19 | 15.31 | 16.84 | 27.55 | 22.96 | 18.37 | 15.15 | 21.43 | 15.31 | 21.43 | 22.96 | 14.16 | 32.53 | 22.81 | 25.26 | 32.15 | 34.44 | 22.96 | 19.9
EQUIPAMENTO (LOCAÇÃO) | 40287 | LOCACAO DE BARRA DE ANCORAGEM DE 0,80 A 1,20 M DE EXTENSAO, COM ROSCA DE 5/8", INCLUINDO PORCA E FLANGE | MES | CR | 10.12 | 12.96 | 10.37 | 8.34 | 6.36 | 7.63 | 8.84 | 7.66 | 8.54 | 5.89 | 6.48 | 10.61 | 8.84 | 7.07 | 5.83 | 8.25 | 5.89 | 8.25 | 8.84 | 5.45 | 12.52 | 8.78 | 9.72 | 12.37 | 13.26 | 8.84 | 7.66
EQUIPAMENTO (LOCAÇÃO) | 4084 | LOCACAO DE BOMBA SUBMERSIVEL PARA DRENAGEM E ESGOTAMENTO, MOTOR ELETRICO TRIFASICO, POTENCIA DE 1 CV, DIAMETRO DE RECALQUE DE 2". FAIXA DE OPERACAO Q=25 M3/H (+ OU - 1 M3/H) E AMT=2 M, Q=12 M3/H (+ OU - 2 M3/H) E AMT = 12 M (+ OU - 2 M) | H | CR |  |  |  |  | 2.34 | 1.55 | 4.05 | 3.06 | 3.6 | 2.93 | 1.76 | 2.16 | 3.15 | 2.93 | 2.25 | 2.22 | 2.43 | 1.62 | 3.71 |  | 1.8 |  | 1.89 | 3.11 | 2.68 | 2.03 | 3.18
EQUIPAMENTO (LOCAÇÃO) | 743 | LOCACAO DE BOMBA SUBMERSIVEL PARA DRENAGEM E ESGOTAMENTO, MOTOR ELETRICO TRIFASICO, POTENCIA DE 2 CV, DIAMETRO DE RECALQUE DE 2", FAIXA DE OPERACAO Q=35 M3/H (+ OU - 3 M3/H) E AMT=2 M, Q=13 M3/H (+ OU - 3 M3/H) E AMT = 17 M (+ OU - 3 M) | H | C |  |  |  |  | 2.34 | 1.55 | 4.05 | 3.06 | 3.6 | 2.93 | 1.76 | 2.16 | 3.15 | 2.93 | 2.25 | 2.22 | 2.43 | 1.62 | 3.71 |  | 1.8 |  | 1.89 | 3.11 | 2.68 | 2.03 | 3.18
EQUIPAMENTO (LOCAÇÃO) | 40293 | LOCACAO DE BOMBA SUBMERSIVEL PARA DRENAGEM E ESGOTAMENTO, MOTOR ELETRICO TRIFASICO, POTENCIA DE 2 CV, DIAMETRO DE RECALQUE DE 3". FAIXA DE OPERACAO Q=70 M3/H (+ OU - 2 M3/H) E AMT=2 M, Q=9,5 M3/H (+ OU - 3,5 M3/H) E AMT = 10 M (+ OU - 2 M) | H | CR |  |  |  |  | 2.8 | 1.86 | 4.86 | 3.67 | 4.32 | 3.51 | 2.11 | 2.59 | 3.78 | 3.51 | 2.7 | 2.66 | 2.91 | 1.94 | 4.45 |  | 2.16 |  | 2.26 | 3.73 | 3.21 | 2.43 | 3.81
EQUIPAMENTO (LOCAÇÃO) | 40294 | LOCACAO DE BOMBA SUBMERSIVEL PARA DRENAGEM E ESGOTAMENTO, MOTOR ELETRICO TRIFASICO, POTENCIA DE 3 CV, DIAMETRO DE RECALQUE DE 2", FAIXA DE OPERACAO Q=84 M3/H (+ OU - 2,5 M3/H) E AMT=2 M, Q=9,1 M3/H (+ OU - 2 M3/H) E AMT = 12 M (+ OU - 2 M) | H | CR |  |  |  |  | 2.34 | 1.55 | 4.05 | 3.06 | 3.6 | 2.93 | 1.76 | 2.16 | 3.15 | 2.93 | 2.25 | 2.22 | 2.43 | 1.62 | 3.71 |  | 1.8 |  | 1.89 | 3.11 | 2.68 | 2.03 | 3.18
EQUIPAMENTO (LOCAÇÃO) | 4085 | LOCACAO DE BOMBA SUBMERSIVEL PARA DRENAGEM E ESGOTAMENTO, MOTOR ELETRICO TRIFASICO, POTENCIA DE 4 CV, DIAMETRO DE RECALQUE DE 3". FAIXA DE OPERACAO Q=60 M3/H (+ OU - 1 M3/H) E AMT=2 M, Q=11 M3/H (+ OU - 1 M3/H) E AMT = 23 M (+ OU - 1 M) | H | CR |  |  |  |  | 3.27 | 2.17 | 5.67 | 4.28 | 5.04 | 4.1 | 2.46 | 3.02 | 4.41 | 4.1 | 3.15 | 3.1 | 3.4 | 2.26 | 5.19 |  | 2.52 |  | 2.64 | 4.35 | 3.75 | 2.84 | 4.45
EQUIPAMENTO (LOCAÇÃO) | 10779 | LOCACAO DE CONTAINER 2,30 X 4,30 M, ALT. 2,50 M, P/ SANITARIO, C/ 5 BACIAS, 1 LAVATORIO E 4 MICTORIOS (NAO INCLUI MOBILIZACAO/DESMOBILIZACAO) | MES | CR | BA: 2125; CE: 1875; DF: 1875; ES: 1562.5; MG: 1287.5; PI: 1625; PR: 875; RJ: 1937.5; RO: 2043.91; RS: 1375; SP: 1129.37
EQUIPAMENTO (LOCAÇÃO) | 10777 | LOCACAO DE CONTAINER 2,30 X 4,30 M, ALT. 2,50 M, PARA SANITARIO, COM 3 BACIAS, 4 CHUVEIROS, 1 LAVATORIO E 1 MICTORIO (NAO INCLUI MOBILIZACAO/DESMOBILIZACAO) | MES | CR | BA: 1930.2; CE: 1703.12; DF: 1703.12; ES: 1419.27; MG: 1169.47; PI: 1476.04; PR: 794.79; RJ: 1759.89; RO: 1856.55; RS: 1248.95; SP: 1025.84
EQUIPAMENTO (LOCAÇÃO) | 10775 | LOCACAO DE CONTAINER 2,30 X 6,00 M, ALT. 2,50 M, COM 1 SANITARIO, PARA ESCRITORIO, COMPLETO, SEM DIVISORIAS INTERNAS (NAO INCLUI MOBILIZACAO/DESMOBILIZACAO) | MES | C | BA: 1700; CE: 1500; DF: 1500; ES: 1250; MG: 1030; PI: 1300; PR: 700; RJ: 1550; RO: 1635.13; RS: 1100; SP: 903.5
EQUIPAMENTO (LOCAÇÃO) | 10776 | LOCACAO DE CONTAINER 2,30 X 6,00 M, ALT. 2,50 M, PARA ESCRITORIO, SEM DIVISORIAS INTERNAS E SEM SANITARIO (NAO INCLUI MOBILIZACAO/DESMOBILIZACAO) | MES | CR | BA: 1328.12; CE: 1171.87; DF: 1171.87; ES: 976.56; MG: 804.68; PI: 1015.62; PR: 546.87; RJ: 1210.93; RO: 1277.44; RS: 859.37; SP: 705.85
EQUIPAMENTO (LOCAÇÃO) | 10778 | LOCACAO DE CONTAINER 2,30 X 6,00 M, ALT. 2,50 M, PARA SANITARIO, COM 4 BACIAS, 8 CHUVEIROS,1 LAVATORIO E 1 MICTORIO (NAO INCLUI MOBILIZACAO/DESMOBILIZACAO) | MES | CR | BA: 2125; CE: 1875; DF: 1875; ES: 1562.5; MG: 1287.5; PI: 1625; PR: 875; RJ: 1937.5; RO: 2043.91; RS: 1375; SP: 1129.37
EQUIPAMENTO (LOCAÇÃO) | 40339 | LOCACAO DE CRUZETA, SIMPLES, PARA ESCORA METALICA, COMPRIMENTO ENTRE 50 A 60 CM, PARA ESCORA DE 1,80 A 3,20 METROS E TUBO EXTERNO ATE 48 MM DE DIAMETRO | UNXMES | CR | 9.22 | 11.81 | 9.45 | 7.6 | 5.79 | 6.95 | 8.05 | 6.98 | 7.78 | 5.37 | 5.9 | 9.66 | 8.05 | 6.44 | 5.31 | 7.51 | 5.37 | 7.51 | 8.05 | 4.96 | 11.41 | 8 | 8.86 | 11.27 | 12.08 | 8.05 | 6.98
EQUIPAMENTO (LOCAÇÃO) | 10749 | LOCACAO DE ESCORA METALICA TELESCOPICA, COM ALTURA REGULAVEL DE *1,80* A *3,20* M, COM CAPACIDADE DE CARGA DE NO MINIMO 1000 KGF (10 KN), INCLUSO TRIPE E FORCADO | UNXMES | CR | 30.47 | 39.05 | 31.24 | 25.12 | 19.17 | 22.98 | 26.62 | 23.07 | 25.73 | 17.75 | 19.52 | 31.95 | 26.62 | 21.3 | 17.57 | 24.85 | 17.75 | 24.85 | 26.62 | 16.41 | 37.71 | 26.44 | 29.28 | 37.27 | 39.93 | 26.62 | 23.07
EQUIPAMENTO (LOCAÇÃO) | 40290 | LOCACAO DE FORMA PLASTICA PARA LAJE NERVURADA, DIMENSOES *60* X *60* X *16* CM | UNXMES | CR | 16.48 | 21.12 | 16.89 | 13.58 | 10.36 | 12.43 | 14.4 | 12.48 | 13.92 | 9.6 | 10.56 | 17.28 | 14.4 | 11.52 | 9.5 | 13.44 | 9.6 | 13.44 | 14.4 | 8.88 | 20.4 | 14.3 | 15.84 | 20.16 | 21.6 | 14.4 | 12.48
EQUIPAMENTO (LOCAÇÃO) | 3346 | LOCACAO DE GRUPO GERADOR *80 A 125* KVA, MOTOR DIESEL, REBOCAVEL, ACIONAMENTO MANUAL | H | C | BA: 24.18; GO: 15.3; MA: 19.35; MG: 21.46; MT: 27.54; PE: 24.75; PI: 23.43; RJ: 20.25; RN: 17.55; RS: 28.89; SP: 19.46
EQUIPAMENTO (LOCAÇÃO) | 3348 | LOCACAO DE GRUPO GERADOR ACIMA DE * 125 ATE 180* KVA, MOTOR DIESEL, REBOCAVEL, ACIONAMENTO MANUAL | H | CR | BA: 28.92; GO: 18.3; MA: 23.15; MG: 25.67; MT: 32.94; PE: 29.61; PI: 28.03; RJ: 24.22; RN: 20.99; RS: 34.56; SP: 23.28
EQUIPAMENTO (LOCAÇÃO) | 39833 | LOCACAO DE GRUPO GERADOR DE *260* KVA, DIESEL REBOCAVEL, ACIONAMENTO MANUAL | H | CR | BA: 39.62; GO: 25.07; MA: 31.7; MG: 35.16; MT: 45.13; PE: 40.55; PI: 38.39; RJ: 33.18; RN: 28.76; RS: 47.34; SP: 31.89
EQUIPAMENTO (LOCAÇÃO) | 7252 | LOCACAO DE NIVEL OPTICO, COM PRECISAO DE 0,7 MM, AUMENTO DE 32X | H | CR | MG: 2.03; SP: 2.25
EQUIPAMENTO (LOCAÇÃO) | 7247 | LOCACAO DE TEODOLITO ELETRONICO, PRECISAO ANGULAR DE 5 A 7 SEGUNDOS, INCLUINDO TRIPE | H | C | MG: 2.03; SP: 2.25
EQUIPAMENTO (LOCAÇÃO) | 40291 | LOCACAO DE TORRE METALICA COMPLETA PARA UMA CARGA DE 8 TF (80 KN) E PE DIREITO DE 6 M, INCLUINDO MODULOS, DIAGONAIS, SAPATAS E FORCADOS | UNXMES | CR | 858.5 | 1100 | 880 | 707.75 | 540 | 647.5 | 750 | 650 | 725 | 500 | 550 | 900 | 750 | 600 | 495 | 700 | 500 | 700 | 750 | 462.5 | 1062.5 | 745 | 825 | 1050 | 1125 | 750 | 650
EQUIPAMENTO (LOCAÇÃO) | 40275 | LOCACAO DE VIGA SANDUICHE METALICA VAZADA PARA TRAVAMENTO DE PILARES, ALTURA DE *8* CM, LARGURA DE *6* CM E EXTENSAO DE 2 M | UNXMES | CR | 27.47 | 35.2 | 28.16 | 22.64 | 17.28 | 20.72 | 24 | 20.8 | 23.2 | 16 | 17.6 | 28.8 | 24 | 19.2 | 15.84 | 22.4 | 16 | 22.4 | 24 | 14.8 | 34 | 23.84 | 26.4 | 33.6 | 36 | 24 | 20.8
MATERIAL | 42408 | LONA PLASTICA EXTRA FORTE PRETA, E = 200 MICRA | M2 | CR | 2.05 | 1.78 | 1.5 | 1.83 | 1.82 | 1.58 | 2.22 | 2.03 | 1.89 | 2.1 | 2.5 | 2.94 | 2.44 | 2.04 | 1.65 | 1.76 | 2.06 | 1.89 | 2 | 1.81 | 2.19 | 1.61 | 2.21 | 2.12 | 1.92 | 2.28 | 2.33
MATERIAL | 3777 | LONA PLASTICA PESADA PRETA, E = 150 MICRA | M2 | CR | 1.81 | 1.56 | 1.32 | 1.61 | 1.6 | 1.39 | 1.96 | 1.79 | 1.66 | 1.85 | 2.2 | 2.59 | 2.15 | 1.8 | 1.46 | 1.55 | 1.82 | 1.66 | 1.76 | 1.6 | 1.93 | 1.42 | 1.95 | 1.87 | 1.69 | 2.01 | 2.05
MATERIAL | 44699 | LUBRIFICANTE REDUTOR DE TORQUE E ARRASTO DE ALTO DESEMPENHO, PARA PERFURACAO HORIZONTAL DIRECIONAL, HDD | KG | CR | 61.24 | 47.91 | 52.86 | 51.1 | 47.35 | 50.62 | 48.46 | 47.51 | 46.55 | 46.63 | 46.39 | 47.59 | 48.14 | 50.7 | 46.39 | 46.23 | 46.87 | 46.55 | 48.14 | 48.46 | 51.42 | 54.61 | 48.14 | 48.54 | 44.79 | 47.75 | 47.43
MATERIAL | 3798 | LUMINARIA ABERTA P/ ILUMINACAO PUBLICA, TIPO X-57 PETERCO OU EQUIV | UN | CR | AM: 78.9; MT: 92.1; RJ: 52.79; SP: 83.57
MATERIAL | 38769 | LUMINARIA ARANDELA TIPO MEIA-LUA COM VIDRO FOSCO *30 X 15* CM, PARA 1 LAMPADA, BASE E27, POTENCIA MAXIMA 40/60 W (NAO INCLUI LAMPADA) | UN | CR | AM: 61.62; MT: 71.93; RJ: 41.23; SP: 65.27
MATERIAL | 38774 | LUMINARIA DE EMERGENCIA 30 LEDS, POTENCIA 2 W, BATERIA DE LITIO, AUTONOMIA DE 6 HORAS | UN | CR | 14.44 | 15.05 | 14.37 | 13.69 | 11.9 | 11.3 | 12.31 | 13.36 | 11.3 | 12.18 | 12.56 | 12.11 | 10.02 | 19.84 | 12.01 | 17.33 | 12.76 | 14.07 | 9.92 | 13.54 | 11.3 | 17.58 | 11.55 | 12.18 | 10.65 | 10.77 | 11.6
MATERIAL | 42247 | LUMINARIA DE LED PARA ILUMINACAO PUBLICA, DE 138 W ATE 180 W, INVOLUCRO EM ALUMINIO OU ACO INOX | UN | CR | 493.05 | 513.63 | 490.48 | 467.33 | 406.45 | 385.87 | 420.17 | 456.18 | 385.87 | 415.88 | 428.74 | 413.31 | 342.13 | 677.41 | 409.88 | 591.66 | 435.6 | 480.19 | 338.7 | 462.18 | 385.87 | 600.24 | 394.44 | 415.88 | 363.57 | 367.86 | 396.16
MATERIAL | 42248 | LUMINARIA DE LED PARA ILUMINACAO PUBLICA, DE 181 W ATE 239 W, INVOLUCRO EM ALUMINIO OU ACO INOX | UN | CR | 572.72 | 596.62 | 569.73 | 542.84 | 472.12 | 448.21 | 488.05 | 529.89 | 448.21 | 483.07 | 498.02 | 480.09 | 397.42 | 786.87 | 476.1 | 687.26 | 505.98 | 557.78 | 393.43 | 536.86 | 448.21 | 697.22 | 458.17 | 483.07 | 422.32 | 427.3 | 460.17
MATERIAL | 42249 | LUMINARIA DE LED PARA ILUMINACAO PUBLICA, DE 240 W ATE 350 W, INVOLUCRO EM ALUMINIO OU ACO INOX | UN | CR | 948.79 | 988.4 | 943.84 | 899.29 | 782.14 | 742.53 | 808.54 | 877.84 | 742.53 | 800.29 | 825.04 | 795.34 | 658.38 | 1303.56 | 788.74 | 1138.55 | 838.24 | 924.04 | 651.78 | 889.39 | 742.53 | 1155.05 | 759.03 | 800.29 | 699.63 | 707.88 | 762.33
MATERIAL | 42244 | LUMINARIA DE LED PARA ILUMINACAO PUBLICA, DE 33 W ATE 50 W, INVOLUCRO EM ALUMINIO OU ACO INOX | UN | CR | 148.17 | 154.36 | 147.4 | 140.44 | 122.14 | 115.96 | 126.27 | 137.09 | 115.96 | 124.98 | 128.84 | 124.21 | 102.82 | 203.58 | 123.17 | 177.81 | 130.91 | 144.31 | 101.79 | 138.89 | 115.96 | 180.38 | 118.54 | 124.98 | 109.26 | 110.55 | 119.05
MATERIAL | 42245 | LUMINARIA DE LED PARA ILUMINACAO PUBLICA, DE 51 W ATE 67 W, INVOLUCRO EM ALUMINIO OU ACO INOX | UN | CR | 273.42 | 284.84 | 272 | 259.16 | 225.4 | 213.98 | 233 | 252.98 | 213.98 | 230.63 | 237.76 | 229.2 | 189.73 | 375.66 | 227.3 | 328.11 | 241.56 | 266.29 | 187.83 | 256.3 | 213.98 | 332.86 | 218.74 | 230.63 | 201.62 | 204 | 219.69
MATERIAL | 42246 | LUMINARIA DE LED PARA ILUMINACAO PUBLICA, DE 68 W ATE 97 W, INVOLUCRO EM ALUMINIO OU ACO INOX | UN | CR | 302.67 | 315.3 | 301.09 | 286.88 | 249.5 | 236.87 | 257.92 | 280.03 | 236.87 | 255.29 | 263.19 | 253.71 | 210.02 | 415.84 | 251.61 | 363.2 | 267.4 | 294.77 | 207.92 | 283.72 | 236.87 | 368.47 | 242.13 | 255.29 | 223.18 | 225.81 | 243.19
MATERIAL | 42243 | LUMINARIA DE LED PARA ILUMINACAO PUBLICA, DE 98 W ATE 137 W, INVOLUCRO EM ALUMINIO OU ACO INOX | UN | CR | 364.96 | 380.19 | 363.06 | 345.92 | 300.85 | 285.62 | 311.01 | 337.67 | 285.62 | 307.84 | 317.36 | 305.93 | 253.25 | 501.43 | 303.39 | 437.95 | 322.43 | 355.44 | 250.71 | 342.11 | 285.62 | 444.3 | 291.97 | 307.84 | 269.12 | 272.29 | 293.24
MATERIAL | 38889 | LUMINARIA DE SOBREPOR EM CHAPA DE ACO COM ALETAS PLASTICAS, PARA 1 LAMPADA, BASE E27, POTENCIA MAXIMA 40/60 W (NAO INCLUI LAMPADA) | UN | CR | AM: 47.23; MT: 55.13; RJ: 31.6; SP: 50.02
MATERIAL | 38784 | LUMINARIA DE SOBREPOR EM CHAPA DE ACO COM ALETAS PLASTICAS, PARA 2 LAMPADAS, BASE E27, POTENCIA MAXIMA 40/60 W (NAO INCLUI LAMPADAS) | UN | CR | AM: 63.18; MT: 73.75; RJ: 42.27; SP: 66.92
MATERIAL | 3780 | LUMINARIA DE SOBREPOR EM CHAPA DE ACO PARA 1 LAMPADA FLUORESCENTE DE *36* W, ALETADA, COMPLETA (LAMPADA E REATOR INCLUSOS) | UN | C | AM: 97.15; MT: 113.4; RJ: 65; SP: 102.9
MATERIAL | 38773 | LUMINARIA DE TETO PLAFON/PLAFONIER EM PLASTICO COM BASE E27, POTENCIA MAXIMA 60 W (NAO INCLUI LAMPADA) | UN | CR | AM: 6.19; MT: 7.23; RJ: 4.14; SP: 6.56
MATERIAL | 12271 | LUMINARIA DUPLA P/SINALIZACAO, TIPO WETZEL AS-2/110 OU EQUIV | UN | CR | AM: 345.54; MT: 403.34; RJ: 231.19; SP: 365.99
MATERIAL | 39385 | LUMINARIA LED PLAFON REDONDO DE SOBREPOR BIVOLT 12/13 W, D = *17* CM | UN | CR | 13.21 | 13.76 | 13.14 | 12.52 | 10.89 | 10.34 | 11.26 | 12.22 | 10.34 | 11.14 | 11.48 | 11.07 | 9.16 | 18.15 | 10.98 | 15.85 | 11.67 | 12.86 | 9.07 | 12.38 | 10.34 | 16.08 | 10.57 | 11.14 | 9.74 | 9.85 | 10.61
MATERIAL | 39389 | LUMINARIA LED REFLETOR RETANGULAR BIVOLT, LUZ BRANCA, 10 W | UN | CR | 14.33 | 14.93 | 14.26 | 13.58 | 11.81 | 11.22 | 12.21 | 13.26 | 11.22 | 12.09 | 12.46 | 12.01 | 9.94 | 19.69 | 11.91 | 17.2 | 12.66 | 13.96 | 9.84 | 13.43 | 11.22 | 17.45 | 11.46 | 12.09 | 10.57 | 10.69 | 11.51
MATERIAL | 39390 | LUMINARIA LED REFLETOR RETANGULAR BIVOLT, LUZ BRANCA, 30 W | UN | CR | 30.05 | 31.3 | 29.89 | 28.48 | 24.77 | 23.51 | 25.6 | 27.8 | 23.51 | 25.34 | 26.13 | 25.18 | 20.85 | 41.28 | 24.98 | 36.06 | 26.54 | 29.26 | 20.64 | 28.16 | 23.51 | 36.58 | 24.04 | 25.34 | 22.15 | 22.42 | 24.14
MATERIAL | 39391 | LUMINARIA LED REFLETOR RETANGULAR BIVOLT, LUZ BRANCA, 50 W | UN | CR | 33.73 | 35.14 | 33.56 | 31.97 | 27.81 | 26.4 | 28.74 | 31.21 | 26.4 | 28.45 | 29.33 | 28.28 | 23.41 | 46.35 | 28.04 | 40.48 | 29.8 | 32.85 | 23.17 | 31.62 | 26.4 | 41.07 | 26.98 | 28.45 | 24.87 | 25.17 | 27.1
MATERIAL | 3803 | LUMINARIA PLAFON REDONDO COM VIDRO FOSCO DIAMETRO *25* CM, PARA 1 LAMPADA, BASE E27, POTENCIA MAXIMA 40/60 W (NAO INCLUI LAMPADA) | UN | CR | AM: 58.43; MT: 68.2; RJ: 39.09; SP: 61.89
MATERIAL | 38770 | LUMINARIA PLAFON REDONDO COM VIDRO FOSCO DIAMETRO *30* CM, PARA 2 LAMPADAS, BASE E27, POTENCIA MAXIMA 40/60 W (NAO INCLUI LAMPADAS) | UN | CR | AM: 67.65; MT: 78.97; RJ: 45.26; SP: 71.66
MATERIAL | 12267 | LUMINARIA PROVA DE TEMPO PETERCO Y.31/1 | UN | CR | AM: 198.26; MT: 231.42; RJ: 132.65; SP: 210
MATERIAL | 43265 | LUMINARIA SOLAR LED EXTERNA, TIPO ARANDELA DE PAREDE, EM ALUMINIO, 16 LEDS, LUZ BRANCA, *180* LUMENS, CAPACIDADE DE ILUMINACAO ATE 36 H, RETANGULAR, *13 X 9 X 7* (C X L X A), COM SENSOR DE MOVIMENTO / PRESENCA, BATERIA RECARREGAVEL COM LUZ SOLAR, RESISTENTE AO CALOR, A PROVA DE AGUA E POEIRA/ IMPERMEAVEL, IP65 | UN | CR | 41.31 | 43.04 | 41.1 | 39.16 | 34.06 | 32.33 | 35.21 | 38.22 | 32.33 | 34.85 | 35.92 | 34.63 | 28.67 | 56.76 | 34.34 | 49.58 | 36.5 | 40.24 | 28.38 | 38.73 | 32.33 | 50.3 | 33.05 | 34.85 | 30.46 | 30.82 | 33.19
MATERIAL | 12266 | LUMINARIA SPOT DE SOBREPOR EM ALUMINIO COM ALETA PLASTICA PARA 1 LAMPADA, BASE E27, POTENCIA MAXIMA 40/60 W (NAO INCLUI LAMPADA) | UN | CR | AM: 101.47; MT: 118.45; RJ: 67.89; SP: 107.48
MATERIAL | 39378 | LUMINARIA SPOT DE SOBREPOR EM ALUMINIO COM ALETA PLASTICA PARA 2 LAMPADAS, BASE E27, POTENCIA MAXIMA 40/60 W (NAO INCLUI LAMPADA) | UN | CR | AM: 71.94; MT: 83.98; RJ: 48.13; SP: 76.2
MATERIAL | 43543 | LUMINARIA TIPO TARTARUGA A PROVA DE TEMPO, GASES, VAPOR E PO, EM ALUMINIO, COM GRADE, BASE E27, POTENCIA MAXIMA 100 W (NAO INCLUI LAMPADA) | UN | CR | AM: 149.88; MT: 174.96; RJ: 100.28; SP: 158.76
MATERIAL | 38775 | LUMINARIA TIPO TARTARUGA PARA AREA EXTERNA EM ALUMINIO, COM GRADE, PARA 1 LAMPADA, BASE E27, POTENCIA MAXIMA 40/60 W (NAO INCLUI LAMPADA) | UN | CR | AM: 76.27; MT: 89.03; RJ: 51.03; SP: 80.79
MATERIAL | 44252 | LUVA CPVC, SOLDAVEL, 114 MM, PARA AGUA QUENTE PREDIAL | UN | CR | 212.2 |  |  |  | 177.95 | 181.86 | 185.92 | 228.15 | 177.17 |  | 197.03 | 212.51 | 198.59 | 187.02 |  | 187.18 |  | 184.83 | 182.48 | 172.32 | 220.8 |  | 223.3 | 156.37 |  | 192.34
MATERIAL | 21119 | LUVA CPVC, SOLDAVEL, 15 MM, PARA AGUA QUENTE PREDIAL | UN | CR | 2.13 |  |  |  | 1.79 | 1.82 | 1.87 | 2.29 | 1.78 |  | 1.98 | 2.13 | 1.99 | 1.88 |  | 1.88 |  | 1.85 | 1.83 | 1.73 | 2.22 |  | 2.24 | 1.57 |  | 1.93
MATERIAL | 37974 | LUVA CPVC, SOLDAVEL, 22 MM, PARA AGUA QUENTE PREDIAL | UN | CR | 2.75 |  |  |  | 2.31 | 2.36 | 2.41 | 2.96 | 2.3 |  | 2.56 | 2.76 | 2.58 | 2.43 |  | 2.43 |  | 2.4 | 2.37 | 2.23 | 2.86 |  | 2.9 | 2.03 |  | 2.49
MATERIAL | 37975 | LUVA CPVC, SOLDAVEL, 28 MM, PARA AGUA QUENTE PREDIAL | UN | CR | 6.13 |  |  |  | 5.14 | 5.25 | 5.37 | 6.59 | 5.11 |  | 5.69 | 6.14 | 5.73 | 5.4 |  | 5.4 |  | 5.34 | 5.27 | 4.97 | 6.37 |  | 6.45 | 4.51 |  | 5.55
MATERIAL | 37976 | LUVA CPVC, SOLDAVEL, 35 MM, PARA AGUA QUENTE PREDIAL | UN | CR | 13.64 |  |  |  | 11.44 | 11.69 | 11.95 | 14.67 | 11.39 |  | 12.67 | 13.66 | 12.77 | 12.02 |  | 12.03 |  | 11.88 | 11.73 | 11.08 | 14.2 |  | 14.36 | 10.05 |  | 12.37
MATERIAL | 37977 | LUVA CPVC, SOLDAVEL, 42 MM, PARA AGUA QUENTE PREDIAL | UN | CR | 18.88 |  |  |  | 15.83 | 16.18 | 16.54 | 20.3 | 15.76 |  | 17.53 | 18.91 | 17.67 | 16.64 |  | 16.65 |  | 16.44 | 16.23 | 15.33 | 19.64 |  | 19.87 | 13.91 |  | 17.11
MATERIAL | 37978 | LUVA CPVC, SOLDAVEL, 54 MM, PARA AGUA QUENTE PREDIAL | UN | CR | 37.43 |  |  |  | 31.39 | 32.08 | 32.8 | 40.25 | 31.25 |  | 34.76 | 37.49 | 35.03 | 32.99 |  | 33.02 |  | 32.6 | 32.19 | 30.4 | 38.95 |  | 39.39 | 27.58 |  | 33.93
MATERIAL | 37979 | LUVA CPVC, SOLDAVEL, 73 MM, PARA AGUA QUENTE PREDIAL | UN | CR | 158.86 |  |  |  | 133.22 | 136.15 | 139.19 | 170.8 | 132.64 |  | 147.5 | 159.09 | 148.68 | 140.01 |  | 140.13 |  | 138.37 | 136.62 | 129.01 | 165.3 |  | 167.17 | 117.07 |  | 143.99
MATERIAL | 37980 | LUVA CPVC, SOLDAVEL, 89 MM, PARA AGUA QUENTE PREDIAL | UN | CR | 182.48 |  |  |  | 153.03 | 156.39 | 159.89 | 196.2 | 152.36 |  | 169.44 | 182.75 | 170.78 | 160.83 |  | 160.97 |  | 158.95 | 156.93 | 148.19 | 189.88 |  | 192.03 | 134.47 |  | 165.4
MATERIAL | 36147 | LUVA DE BORRACHA ISOLANTE PARA ALTA TENSAO, RESISTENTE A OZONIO, TENSAO DE ENSAIO 2,5 KV (PAR) | PAR | CR | 276.33 | 285.86 | 295.39 | 343.03 | 283 | 297.87 | 261.08 | 251.56 | 233.45 | 261.66 | 252.51 | 294.05 | 360.18 | 386.86 | 365.9 | 307.78 | 359.8 | 303.01 | 343.03 | 265.85 | 301.11 | 353.32 | 322.07 | 293.86 | 266.8 | 295.39 | 323.97
MATERIAL | 12731 | LUVA DE COBRE SEM ANEL DE SOLDA, BOLSA X BOLSA, 104 MM | UN | CR | DF: 639.27; SP: 393.4
MATERIAL | 12723 | LUVA DE COBRE SEM ANEL DE SOLDA, BOLSA X BOLSA, 15 MM | UN | CR | DF: 4.95; SP: 3.05
MATERIAL | 12724 | LUVA DE COBRE SEM ANEL DE SOLDA, BOLSA X BOLSA, 22 MM | UN | CR | DF: 9.52; SP: 5.86
MATERIAL | 12725 | LUVA DE COBRE SEM ANEL DE SOLDA, BOLSA X BOLSA, 28 MM | UN | CR | DF: 19.11; SP: 11.76
MATERIAL | 12726 | LUVA DE COBRE SEM ANEL DE SOLDA, BOLSA X BOLSA, 35 MM | UN | CR | DF: 42.18; SP: 25.95
MATERIAL | 12727 | LUVA DE COBRE SEM ANEL DE SOLDA, BOLSA X BOLSA, 42 MM | UN | CR | DF: 53.49; SP: 32.91
MATERIAL | 12728 | LUVA DE COBRE SEM ANEL DE SOLDA, BOLSA X BOLSA, 54 MM | UN | CR | DF: 87.36; SP: 53.76
MATERIAL | 12729 | LUVA DE COBRE SEM ANEL DE SOLDA, BOLSA X BOLSA, 66 MM | UN | CR | DF: 286.34; SP: 176.21
MATERIAL | 12730 | LUVA DE COBRE SEM ANEL DE SOLDA, BOLSA X BOLSA, 79 MM | UN | CR | DF: 438.4; SP: 269.78
MATERIAL | 3840 | LUVA DE CORRER COM TRAVAS DEFOFO, PVC, JE, DN 100 MM | UN | CR | AC: 48.53; AL: 48.63; AP: 53.83; BA: 34.91; MG: 62.73; MS: 43.71; MT: 51.78; PA: 44.65; PI: 73.61; RO: 52.57; SP: 57.84
MATERIAL | 3838 | LUVA DE CORRER COM TRAVAS DEFOFO, PVC, JE, DN 150 MM | UN | CR | AC: 107.12; AL: 107.32; AP: 118.81; BA: 77.05; MG: 138.44; MS: 96.47; MT: 114.28; PA: 98.55; PI: 162.45; RO: 116.02; SP: 127.65
MATERIAL | 3844 | LUVA DE CORRER COM TRAVAS DEFOFO, PVC, JE, DN 200 MM | UN | CR | AC: 191.06; AL: 191.44; AP: 211.92; BA: 137.43; MG: 246.93; MS: 172.07; MT: 203.85; PA: 175.79; PI: 289.77; RO: 206.96; SP: 227.69
MATERIAL | 3839 | LUVA DE CORRER COM TRAVAS DEFOFO, PVC, JE, DN 250 MM | UN | CR | AC: 348.02; AL: 348.7; AP: 386.01; BA: 250.33; MG: 449.78; MS: 313.42; MT: 371.31; PA: 320.2; PI: 527.79; RO: 376.96; SP: 414.73
MATERIAL | 3843 | LUVA DE CORRER COM TRAVAS DEFOFO, PVC, JE, DN 300 MM | UN | CR | AC: 477.66; AL: 478.59; AP: 529.8; BA: 343.58; MG: 617.33; MS: 430.17; MT: 509.63; PA: 439.48; PI: 724.41; RO: 517.39; SP: 569.22
MATERIAL | 3900 | LUVA DE CORRER PARA TUBO ROSCAVEL, PVC, 1 1/2", PARA AGUA FRIA PREDIAL | UN | CR | 51.53 | 46.59 | 45.81 | 42.89 | 40.75 | 46.26 | 48.73 | 61.75 | 51.64 | 45.81 | 47.71 | 45.92 | 44.12 | 57.03 | 46.14 | 45.92 | 46.59 | 44.68 | 52.43 | 45.47 | 48.61 | 44.12 | 51.08 | 44.23 | 43.9 | 48.5 | 48.61
MATERIAL | 3846 | LUVA DE CORRER PARA TUBO ROSCAVEL, PVC, 1/2", PARA AGUA FRIA PREDIAL | UN | CR | 15.48 | 14 | 13.76 | 12.89 | 12.24 | 13.9 | 14.64 | 18.55 | 15.52 | 13.76 | 14.34 | 13.8 | 13.26 | 17.14 | 13.86 | 13.8 | 14 | 13.42 | 15.75 | 13.66 | 14.61 | 13.26 | 15.35 | 13.29 | 13.19 | 14.57 | 14.61
MATERIAL | 3886 | LUVA DE CORRER PARA TUBO ROSCAVEL, PVC, 3/4", PARA AGUA FRIA PREDIAL | UN | CR | 20.56 | 18.58 | 18.27 | 17.11 | 16.26 | 18.45 | 19.44 | 24.63 | 20.6 | 18.27 | 19.03 | 18.32 | 17.6 | 22.75 | 18.41 | 18.32 | 18.58 | 17.82 | 20.91 | 18.14 | 19.39 | 17.6 | 20.38 | 17.64 | 17.51 | 19.35 | 19.39
MATERIAL | 3854 | LUVA DE CORRER PARA TUBO SOLDAVEL, PVC, 20 MM, PARA AGUA FRIA PREDIAL | UN | CR | 11.72 | 10.59 | 10.41 | 9.75 | 9.27 | 10.52 | 11.08 | 14.04 | 11.74 | 10.41 | 10.85 | 10.44 | 10.03 | 12.97 | 10.49 | 10.44 | 10.59 | 10.16 | 11.92 | 10.34 | 11.05 | 10.03 | 11.62 | 10.06 | 9.98 | 11.03 | 11.05
MATERIAL | 3873 | LUVA DE CORRER PARA TUBO SOLDAVEL, PVC, 25 MM, PARA AGUA FRIA PREDIAL | UN | CR | 13.64 | 12.33 | 12.12 | 11.35 | 10.79 | 12.24 | 12.9 | 16.34 | 13.67 | 12.12 | 12.63 | 12.15 | 11.68 | 15.1 | 12.21 | 12.15 | 12.33 | 11.83 | 13.88 | 12.03 | 12.87 | 11.68 | 13.52 | 11.71 | 11.62 | 12.84 | 12.87
MATERIAL | 38021 | LUVA DE CORRER PARA TUBO SOLDAVEL, PVC, 32 MM, PARA AGUA FRIA PREDIAL | UN | CR | 24.22 | 21.89 | 21.52 | 20.15 | 19.15 | 21.74 | 22.9 | 29.02 | 24.27 | 21.52 | 22.42 | 21.58 | 20.73 | 26.8 | 21.68 | 21.58 | 21.89 | 21 | 24.64 | 21.37 | 22.84 | 20.73 | 24.01 | 20.79 | 20.63 | 22.79 | 22.84
MATERIAL | 43838 | LUVA DE CORRER PARA TUBO SOLDAVEL, PVC, 40 MM, PARA AGUA FRIA PREDIAL | UN | CR | 31.3 | 28.3 | 27.82 | 26.05 | 24.75 | 28.1 | 29.6 | 37.51 | 31.37 | 27.82 | 28.98 | 27.89 | 26.8 | 34.64 | 28.03 | 27.89 | 28.3 | 27.14 | 31.85 | 27.62 | 29.53 | 26.8 | 31.03 | 26.87 | 26.66 | 29.46 | 29.53
MATERIAL | 3847 | LUVA DE CORRER PARA TUBO SOLDAVEL, PVC, 50 MM, PARA AGUA FRIA PREDIAL | UN | CR | 31.56 | 28.54 | 28.06 | 26.27 | 24.96 | 28.33 | 29.84 | 37.82 | 31.63 | 28.06 | 29.23 | 28.13 | 27.02 | 34.93 | 28.26 | 28.13 | 28.54 | 27.37 | 32.11 | 27.85 | 29.78 | 27.02 | 31.29 | 27.09 | 26.89 | 29.71 | 29.78
MATERIAL | 38022 | LUVA DE CORRER PARA TUBO SOLDAVEL, PVC, 60 MM, PARA AGUA FRIA PREDIAL | UN | CR | 43.38 | 39.22 | 38.56 | 36.11 | 34.31 | 38.94 | 41.02 | 51.99 | 43.48 | 38.56 | 40.17 | 38.66 | 37.15 | 48.02 | 38.85 | 38.66 | 39.22 | 37.62 | 44.14 | 38.28 | 40.93 | 37.15 | 43.01 | 37.24 | 36.96 | 40.83 | 40.93
MATERIAL | 3826 | LUVA DE CORRER PVC PBA, JE, DN 100 / DE 110 MM, PARA REDE DE AGUA | UN | CR | AC: 48.16; AL: 48.25; AP: 53.41; BA: 34.64; MG: 62.24; MS: 43.37; MT: 51.38; PA: 44.31; PI: 73.04; RO: 52.16; SP: 57.39
MATERIAL | 3825 | LUVA DE CORRER PVC PBA, JE, DN 50 / DE 60 MM, PARA REDE DE AGUA | UN | CR | AC: 13.85; AL: 13.87; AP: 15.36; BA: 9.96; MG: 17.9; MS: 12.47; MT: 14.77; PA: 12.74; PI: 21; RO: 15; SP: 16.5
MATERIAL | 3827 | LUVA DE CORRER PVC PBA, JE, DN 75 / DE 85 MM, PARA REDE DE AGUA | UN | CR | AC: 30.26; AL: 30.32; AP: 33.56; BA: 21.76; MG: 39.11; MS: 27.25; MT: 32.28; PA: 27.84; PI: 45.89; RO: 32.77; SP: 36.06
MATERIAL | 3830 | LUVA DE CORRER PVC, JE, DN 250 MM, PARA REDE COLETORA DE ESGOTO | UN | CR | 220.84 | 198.16 | 174.68 | 143.77 | 159.03 | 211.95 | 196.83 | 258.64 | 203.46 | 172.42 | 190.2 | 202.8 | 198.82 | 227.34 | 176.93 | 155.84 | 167.38 | 190.6 | 215.53 | 185.69 | 225.48 | 194.58 | 210.89 | 186.75 | 187.94 | 212.88 | 193.38
MATERIAL | 37981 | LUVA DE CORRER, CPVC, SOLDAVEL, 15 MM, PARA AGUA QUENTE PREDIAL | UN | CR | 7.95 |  |  |  | 6.66 | 6.81 | 6.96 | 8.54 | 6.63 |  | 7.38 | 7.96 | 7.44 | 7 |  | 7.01 |  | 6.92 | 6.83 | 6.45 | 8.27 |  | 8.36 | 5.85 |  | 7.2
MATERIAL | 37982 | LUVA DE CORRER, CPVC, SOLDAVEL, 22 MM, PARA AGUA QUENTE PREDIAL | UN | CR | 11.53 |  |  |  | 9.67 | 9.88 | 10.11 | 12.4 | 9.63 |  | 10.71 | 11.55 | 10.79 | 10.17 |  | 10.17 |  | 10.05 | 9.92 | 9.37 | 12 |  | 12.14 | 8.5 |  | 10.45
MATERIAL | 37983 | LUVA DE CORRER, CPVC, SOLDAVEL, 28 MM, PARA AGUA QUENTE PREDIAL | UN | CR | 17.05 |  |  |  | 14.3 | 14.61 | 14.94 | 18.33 | 14.23 |  | 15.83 | 17.08 | 15.96 | 15.03 |  | 15.04 |  | 14.85 | 14.66 | 13.85 | 17.74 |  | 17.94 | 12.56 |  | 15.45
MATERIAL | 37984 | LUVA DE CORRER, CPVC, SOLDAVEL, 35 MM, PARA AGUA QUENTE PREDIAL | UN | CR | 23.95 |  |  |  | 20.09 | 20.53 | 20.99 | 25.75 | 20 |  | 22.24 | 23.99 | 22.42 | 21.11 |  | 21.13 |  | 20.86 | 20.6 | 19.45 | 24.92 |  | 25.2 | 17.65 |  | 21.71
MATERIAL | 37985 | LUVA DE CORRER, CPVC, SOLDAVEL, 42 MM, PARA AGUA QUENTE PREDIAL | UN | CR | 34.03 |  |  |  | 28.54 | 29.17 | 29.82 | 36.59 | 28.41 |  | 31.6 | 34.08 | 31.85 | 29.99 |  | 30.02 |  | 29.64 | 29.27 | 27.64 | 35.41 |  | 35.81 | 25.08 |  | 30.85
MATERIAL | 20165 | LUVA DE CORRER, PVC SERIE R, 100 MM, PARA ESGOTO PREDIAL | UN | CR | 27.37 | 24.56 | 21.65 | 17.82 | 19.71 | 26.27 | 24.4 | 32.06 | 25.22 | 21.37 | 23.58 | 25.14 | 24.64 | 28.18 | 21.93 | 19.32 | 20.75 | 23.63 | 26.72 | 23.02 | 27.95 | 24.12 | 26.14 | 23.15 | 23.3 | 26.39 | 23.97
MATERIAL | 20166 | LUVA DE CORRER, PVC SERIE R, 150 MM, PARA ESGOTO PREDIAL | UN | CR | 83.61 | 75.02 | 66.13 | 54.43 | 60.21 | 80.24 | 74.52 | 97.92 | 77.03 | 65.28 | 72.01 | 76.78 | 75.27 | 86.07 | 66.99 | 59 | 63.37 | 72.16 | 81.6 | 70.3 | 85.37 | 73.67 | 79.84 | 70.7 | 71.15 | 80.6 | 73.21
MATERIAL | 20164 | LUVA DE CORRER, PVC SERIE R, 75 MM, PARA ESGOTO PREDIAL | UN | CR | 13.15 | 11.8 | 10.4 | 8.56 | 9.47 | 12.62 | 11.72 | 15.4 | 12.12 | 10.27 | 11.33 | 12.08 | 11.84 | 13.54 | 10.54 | 9.28 | 9.97 | 11.35 | 12.83 | 11.06 | 13.43 | 11.59 | 12.56 | 11.12 | 11.19 | 12.68 | 11.51
MATERIAL | 3893 | LUVA DE CORRER, PVC, DN 100 MM, PARA ESGOTO PREDIAL | UN | CR | 20.61 | 18.49 | 16.3 | 13.42 | 14.84 | 19.78 | 18.37 | 24.14 | 18.99 | 16.09 | 17.75 | 18.93 | 18.56 | 21.22 | 16.51 | 14.54 | 15.62 | 17.79 | 20.12 | 17.33 | 21.05 | 18.16 | 19.68 | 17.43 | 17.54 | 19.87 | 18.05
MATERIAL | 3848 | LUVA DE CORRER, PVC, DN 50 MM, PARA ESGOTO PREDIAL | UN | CR | 12.57 | 11.28 | 9.94 | 8.18 | 9.05 | 12.06 | 11.2 | 14.72 | 11.58 | 9.81 | 10.82 | 11.54 | 11.32 | 12.94 | 10.07 | 8.87 | 9.53 | 10.85 | 12.27 | 10.57 | 12.83 | 11.07 | 12 | 10.63 | 10.7 | 12.12 | 11.01
MATERIAL | 3895 | LUVA DE CORRER, PVC, DN 75 MM, PARA ESGOTO PREDIAL | UN | CR | 13.96 | 12.52 | 11.04 | 9.09 | 10.05 | 13.4 | 12.44 | 16.35 | 12.86 | 10.9 | 12.02 | 12.82 | 12.57 | 14.37 | 11.18 | 9.85 | 10.58 | 12.05 | 13.62 | 11.74 | 14.25 | 12.3 | 13.33 | 11.8 | 11.88 | 13.46 | 12.22
MATERIAL | 12404 | LUVA DE FERRO GALVANIZADO, COM ROSCA BSP MACHO/FEMEA, DE 3/4" | UN | CR | AC: 10.94; AP: 13.52; BA: 10.46; MG: 11.12; MS: 11.65; MT: 9.03; PA: 11.68; PI: 9.54; RO: 8.81; RS: 10.88; SP: 11.6; TO: 10.78
MATERIAL | 3939 | LUVA DE FERRO GALVANIZADO, COM ROSCA BSP, DE 1 1/2" | UN | CR | AC: 22.53; AP: 27.85; BA: 21.55; MG: 22.92; MS: 24; MT: 18.61; PA: 24.07; PI: 19.67; RO: 18.15; RS: 22.42; SP: 23.91; TO: 22.21
MATERIAL | 3911 | LUVA DE FERRO GALVANIZADO, COM ROSCA BSP, DE 1 1/4" | UN | CR | AC: 18.41; AP: 22.75; BA: 17.6; MG: 18.72; MS: 19.6; MT: 15.2; PA: 19.66; PI: 16.06; RO: 14.83; RS: 18.31; SP: 19.53; TO: 18.14
MATERIAL | 3910 | LUVA DE FERRO GALVANIZADO, COM ROSCA BSP, DE 1" | UN | CR | AC: 13.17; AP: 16.28; BA: 12.59; MG: 13.4; MS: 14.03; MT: 10.88; PA: 14.07; PI: 11.49; RO: 10.61; RS: 13.1; SP: 13.97; TO: 12.98
MATERIAL | 3908 | LUVA DE FERRO GALVANIZADO, COM ROSCA BSP, DE 1/2" | UN | CR | AC: 5.95; AP: 7.36; BA: 5.69; MG: 6.05; MS: 6.34; MT: 4.91; PA: 6.36; PI: 5.19; RO: 4.79; RS: 5.92; SP: 6.31; TO: 5.87
MATERIAL | 3913 | LUVA DE FERRO GALVANIZADO, COM ROSCA BSP, DE 2 1/2" | UN | CR | AC: 62.95; AP: 77.81; BA: 60.2; MG: 64.04; MS: 67.05; MT: 52; PA: 67.24; PI: 54.94; RO: 50.72; RS: 62.63; SP: 66.79; TO: 62.05
MATERIAL | 3912 | LUVA DE FERRO GALVANIZADO, COM ROSCA BSP, DE 2" | UN | CR | AC: 34.51; AP: 42.65; BA: 33; MG: 35.1; MS: 36.75; MT: 28.5; PA: 36.86; PI: 30.12; RO: 27.8; RS: 34.33; SP: 36.61; TO: 34.02
MATERIAL | 3914 | LUVA DE FERRO GALVANIZADO, COM ROSCA BSP, DE 3" | UN | CR | AC: 94.96; AP: 117.38; BA: 90.81; MG: 96.61; MS: 101.15; MT: 78.44; PA: 101.44; PI: 82.89; RO: 76.51; RS: 94.48; SP: 100.76; TO: 93.61
MATERIAL | 3909 | LUVA DE FERRO GALVANIZADO, COM ROSCA BSP, DE 3/4" | UN | CR | AC: 8.1; AP: 10.01; BA: 7.74; MG: 8.24; MS: 8.62; MT: 6.69; PA: 8.65; PI: 7.07; RO: 6.52; RS: 8.06; SP: 8.59; TO: 7.98
MATERIAL | 3915 | LUVA DE FERRO GALVANIZADO, COM ROSCA BSP, DE 4" | UN | CR | AC: 149.75; AP: 185.1; BA: 143.2; MG: 152.34; MS: 159.5; MT: 123.7; PA: 159.96; PI: 130.71; RO: 120.66; RS: 148.99; SP: 158.9; TO: 147.62
MATERIAL | 3916 | LUVA DE FERRO GALVANIZADO, COM ROSCA BSP, DE 5" | UN | CR | AC: 272.82; AP: 337.22; BA: 260.89; MG: 277.54; MS: 290.59; MT: 225.36; PA: 291.42; PI: 238.13; RO: 219.81; RS: 271.44; SP: 289.48; TO: 268.94
MATERIAL | 3917 | LUVA DE FERRO GALVANIZADO, COM ROSCA BSP, DE 6" | UN | CR | AC: 449.99; AP: 556.2; BA: 430.31; MG: 457.77; MS: 479.29; MT: 371.71; PA: 480.66; PI: 392.77; RO: 362.56; RS: 447.7; SP: 477.46; TO: 443.58
MATERIAL | 45266 | LUVA DE LATEX MULTIUSO AMARELA FORRADA | PAR | CR | 3.09 | 3.2 | 3.3 | 3.84 | 3.16 | 3.33 | 2.92 | 2.81 | 2.61 | 2.92 | 2.82 | 3.29 | 4.03 | 4.33 | 4.09 | 3.44 | 4.02 | 3.39 | 3.84 | 2.97 | 3.37 | 3.95 | 3.6 | 3.29 | 2.98 | 3.3 | 3.62
MATERIAL | 1904 | LUVA DE PRESSAO, EM PVC, DE 20 MM, PARA ELETRODUTO FLEXIVEL | UN | CR | 0.83 | 0.73 | 0.93 | 1.15 | 0.83 | 0.7 | 1.08 | 0.99 | 0.59 | 1.05 | 1.15 | 0.72 | 1.04 | 1.18 | 0.52 | 1.39 | 0.9 | 1.64 | 1.29 | 0.9 | 0.8 | 1.04 | 1.09 | 0.94 | 0.62 | 0.74 | 0.97
MATERIAL | 1899 | LUVA DE PRESSAO, EM PVC, DE 25 MM, PARA ELETRODUTO FLEXIVEL | UN | CR | 0.94 | 0.83 | 1.06 | 1.3 | 0.94 | 0.8 | 1.22 | 1.12 | 0.67 | 1.19 | 1.3 | 0.81 | 1.18 | 1.34 | 0.59 | 1.57 | 1.02 | 1.86 | 1.46 | 1.02 | 0.91 | 1.18 | 1.23 | 1.07 | 0.71 | 0.84 | 1.09
MATERIAL | 1900 | LUVA DE PRESSAO, EM PVC, DE 32 MM, PARA ELETRODUTO FLEXIVEL | UN | CR | 1.53 | 1.35 | 1.71 | 2.11 | 1.53 | 1.3 | 1.98 | 1.82 | 1.09 | 1.93 | 2.11 | 1.32 | 1.91 | 2.16 | 0.95 | 2.55 | 1.65 | 3 | 2.36 | 1.66 | 1.47 | 1.91 | 2 | 1.73 | 1.15 | 1.37 | 1.77
MATERIAL | 12407 | LUVA DE REDUCAO DE FERRO GALVANIZADO, COM ROSCA BSP MACHO/FEMEA, DE 1 1/2" X 1" | UN | CR | AC: 34.07; AP: 42.11; BA: 32.58; MG: 34.65; MS: 36.28; MT: 28.14; PA: 36.39; PI: 29.73; RO: 27.45; RS: 33.89; SP: 36.15; TO: 33.58
MATERIAL | 12408 | LUVA DE REDUCAO DE FERRO GALVANIZADO, COM ROSCA BSP MACHO/FEMEA, DE 1" X 1/2" | UN | CR | AC: 19.23; AP: 23.76; BA: 18.38; MG: 19.56; MS: 20.48; MT: 15.88; PA: 20.54; PI: 16.78; RO: 15.49; RS: 19.13; SP: 20.4; TO: 18.95
MATERIAL | 12409 | LUVA DE REDUCAO DE FERRO GALVANIZADO, COM ROSCA BSP MACHO/FEMEA, DE 1" X 3/4" | UN | CR | AC: 19.23; AP: 23.76; BA: 18.38; MG: 19.56; MS: 20.48; MT: 15.88; PA: 20.54; PI: 16.78; RO: 15.49; RS: 19.13; SP: 20.4; TO: 18.95
MATERIAL | 12410 | LUVA DE REDUCAO DE FERRO GALVANIZADO, COM ROSCA BSP MACHO/FEMEA, DE 3/4" X 1/2" | UN | CR | AC: 13.24; AP: 16.37; BA: 12.67; MG: 13.47; MS: 14.11; MT: 10.94; PA: 14.15; PI: 11.56; RO: 10.67; RS: 13.18; SP: 14.05; TO: 13.06
MATERIAL | 3936 | LUVA DE REDUCAO DE FERRO GALVANIZADO, COM ROSCA BSP, DE 1 1/2" X 1 1/4" | UN | CR | AC: 23.93; AP: 29.58; BA: 22.89; MG: 24.35; MS: 25.49; MT: 19.77; PA: 25.56; PI: 20.89; RO: 19.28; RS: 23.81; SP: 25.39; TO: 23.59
MATERIAL | 3924 | LUVA DE REDUCAO DE FERRO GALVANIZADO, COM ROSCA BSP, DE 1 1/2" X 1" | UN | CR | AC: 23.93; AP: 29.58; BA: 22.89; MG: 24.35; MS: 25.49; MT: 19.77; PA: 25.56; PI: 20.89; RO: 19.28; RS: 23.81; SP: 25.39; TO: 23.59
MATERIAL | 3922 | LUVA DE REDUCAO DE FERRO GALVANIZADO, COM ROSCA BSP, DE 1 1/2" X 1/2" | UN | CR | AC: 22.01; AP: 27.21; BA: 21.05; MG: 22.4; MS: 23.45; MT: 18.18; PA: 23.52; PI: 19.21; RO: 17.74; RS: 21.9; SP: 23.36; TO: 21.7
MATERIAL | 3923 | LUVA DE REDUCAO DE FERRO GALVANIZADO, COM ROSCA BSP, DE 1 1/2" X 3/4" | UN | CR | AC: 23.93; AP: 29.58; BA: 22.89; MG: 24.35; MS: 25.49; MT: 19.77; PA: 25.56; PI: 20.89; RO: 19.28; RS: 23.81; SP: 25.39; TO: 23.59
MATERIAL | 3921 | LUVA DE REDUCAO DE FERRO GALVANIZADO, COM ROSCA BSP, DE 1 1/4" X 1" | UN | CR | AC: 19.76; AP: 24.42; BA: 18.89; MG: 20.1; MS: 21.04; MT: 16.32; PA: 21.1; PI: 17.24; RO: 15.92; RS: 19.66; SP: 20.96; TO: 19.47
MATERIAL | 3937 | LUVA DE REDUCAO DE FERRO GALVANIZADO, COM ROSCA BSP, DE 1 1/4" X 1/2" | UN | CR | AC: 19.74; AP: 24.4; BA: 18.88; MG: 20.08; MS: 21.03; MT: 16.31; PA: 21.09; PI: 17.23; RO: 15.91; RS: 19.64; SP: 20.95; TO: 19.46
MATERIAL | 3920 | LUVA DE REDUCAO DE FERRO GALVANIZADO, COM ROSCA BSP, DE 1 1/4" X 3/4" | UN | CR | AC: 19.74; AP: 24.4; BA: 18.88; MG: 20.08; MS: 21.03; MT: 16.31; PA: 21.09; PI: 17.23; RO: 15.91; RS: 19.64; SP: 20.95; TO: 19.46
MATERIAL | 3938 | LUVA DE REDUCAO DE FERRO GALVANIZADO, COM ROSCA BSP, DE 1" X 1/2" | UN | CR | AC: 13.02; AP: 16.09; BA: 12.45; MG: 13.24; MS: 13.87; MT: 10.75; PA: 13.91; PI: 11.36; RO: 10.49; RS: 12.95; SP: 13.81; TO: 12.83
MATERIAL | 3919 | LUVA DE REDUCAO DE FERRO GALVANIZADO, COM ROSCA BSP, DE 1" X 3/4" | UN | CR | AC: 13.27; AP: 16.4; BA: 12.69; MG: 13.5; MS: 14.13; MT: 10.96; PA: 14.17; PI: 11.58; RO: 10.69; RS: 13.2; SP: 14.08; TO: 13.08
MATERIAL | 3927 | LUVA DE REDUCAO DE FERRO GALVANIZADO, COM ROSCA BSP, DE 2 1/2" X 1 1/2" | UN | CR | AC: 67.22; AP: 83.08; BA: 64.27; MG: 68.38; MS: 71.59; MT: 55.52; PA: 71.8; PI: 58.67; RO: 54.15; RS: 66.87; SP: 71.32; TO: 66.26
MATERIAL | 3928 | LUVA DE REDUCAO DE FERRO GALVANIZADO, COM ROSCA BSP, DE 2 1/2" X 2" | UN | CR | AC: 67.22; AP: 83.08; BA: 64.27; MG: 68.38; MS: 71.59; MT: 55.52; PA: 71.8; PI: 58.67; RO: 54.15; RS: 66.87; SP: 71.32; TO: 66.26
MATERIAL | 3926 | LUVA DE REDUCAO DE FERRO GALVANIZADO, COM ROSCA BSP, DE 2" X 1 1/2" | UN | CR | AC: 38.32; AP: 47.36; BA: 36.64; MG: 38.98; MS: 40.81; MT: 31.65; PA: 40.93; PI: 33.44; RO: 30.87; RS: 38.12; SP: 40.66; TO: 37.77
MATERIAL | 3935 | LUVA DE REDUCAO DE FERRO GALVANIZADO, COM ROSCA BSP, DE 2" X 1 1/4" | UN | CR | AC: 38.32; AP: 47.36; BA: 36.64; MG: 38.98; MS: 40.81; MT: 31.65; PA: 40.93; PI: 33.44; RO: 30.87; RS: 38.12; SP: 40.66; TO: 37.77
MATERIAL | 3925 | LUVA DE REDUCAO DE FERRO GALVANIZADO, COM ROSCA BSP, DE 2" X 1" | UN | CR | AC: 38.32; AP: 47.36; BA: 36.64; MG: 38.98; MS: 40.81; MT: 31.65; PA: 40.93; PI: 33.44; RO: 30.87; RS: 38.12; SP: 40.66; TO: 37.77
MATERIAL | 3929 | LUVA DE REDUCAO DE FERRO GALVANIZADO, COM ROSCA BSP, DE 3" X 1 1/2" | UN | CR | AC: 102.41; AP: 126.58; BA: 97.93; MG: 104.18; MS: 109.08; MT: 84.59; PA: 109.39; PI: 89.39; RO: 82.51; RS: 101.89; SP: 108.66; TO: 100.95
MATERIAL | 3931 | LUVA DE REDUCAO DE FERRO GALVANIZADO, COM ROSCA BSP, DE 3" X 2 1/2" | UN | CR | AC: 102.41; AP: 126.58; BA: 97.93; MG: 104.18; MS: 109.08; MT: 84.59; PA: 109.39; PI: 89.39; RO: 82.51; RS: 101.89; SP: 108.66; TO: 100.95
MATERIAL | 3930 | LUVA DE REDUCAO DE FERRO GALVANIZADO, COM ROSCA BSP, DE 3" X 2" | UN | CR | AC: 102.41; AP: 126.58; BA: 97.93; MG: 104.18; MS: 109.08; MT: 84.59; PA: 109.39; PI: 89.39; RO: 82.51; RS: 101.89; SP: 108.66; TO: 100.95
MATERIAL | 12406 | LUVA DE REDUCAO DE FERRO GALVANIZADO, COM ROSCA BSP, DE 3/4" X 1/2" | UN | CR | AC: 9.41; AP: 11.63; BA: 9; MG: 9.57; MS: 10.02; MT: 7.77; PA: 10.05; PI: 8.21; RO: 7.58; RS: 9.36; SP: 9.98; TO: 9.27
MATERIAL | 3932 | LUVA DE REDUCAO DE FERRO GALVANIZADO, COM ROSCA BSP, DE 4" X 2 1/2" | UN | CR | AC: 176.83; AP: 218.57; BA: 169.1; MG: 179.89; MS: 188.35; MT: 146.07; PA: 188.89; PI: 154.35; RO: 142.47; RS: 175.93; SP: 187.63; TO: 174.32
MATERIAL | 3933 | LUVA DE REDUCAO DE FERRO GALVANIZADO, COM ROSCA BSP, DE 4" X 2" | UN | CR | AC: 176.83; AP: 218.57; BA: 169.1; MG: 179.89; MS: 188.35; MT: 146.07; PA: 188.89; PI: 154.35; RO: 142.47; RS: 175.93; SP: 187.63; TO: 174.32
MATERIAL | 3934 | LUVA DE REDUCAO DE FERRO GALVANIZADO, COM ROSCA BSP, DE 4" X 3" | UN | CR | AC: 176.83; AP: 218.57; BA: 169.1; MG: 179.89; MS: 188.35; MT: 146.07; PA: 188.89; PI: 154.35; RO: 142.47; RS: 175.93; SP: 187.63; TO: 174.32
MATERIAL | 40355 | LUVA DE REDUCAO EM ACO CARBONO, COM ENCAIXE PARA SOLDA DN SW, PRESSAO 3.000 LBS, 3/4" X 1/2" | UN | CR | BA: 18.53; ES: 10.04; RJ: 12.05; RS: 20.13; SP: 12.72
MATERIAL | 40364 | LUVA DE REDUCAO EM ACO CARBONO, COM ENCAIXE PARA SOLDA DN SW, PRESSAO 3.000 LBS, DN 1 1/2" X 1 1/4" | UN | CR | BA: 86.78; ES: 47.06; RJ: 56.47; RS: 94.31; SP: 59.6
MATERIAL | 40361 | LUVA DE REDUCAO EM ACO CARBONO, COM ENCAIXE PARA SOLDA DN SW, PRESSAO 3.000 LBS, DN 1 1/4" X 1" | UN | CR | BA: 67.86; ES: 36.8; RJ: 44.16; RS: 73.74; SP: 46.6
MATERIAL | 40358 | LUVA DE REDUCAO EM ACO CARBONO, COM ENCAIXE PARA SOLDA DN SW, PRESSAO 3.000 LBS, DN 1" X 3/4" | UN | CR | BA: 25.87; ES: 14.03; RJ: 16.83; RS: 28.11; SP: 17.76
MATERIAL | 40370 | LUVA DE REDUCAO EM ACO CARBONO, COM ENCAIXE PARA SOLDA DN SW, PRESSAO 3.000 LBS, DN 2 1/2" X 2" | UN | CR | BA: 275.36; ES: 149.32; RJ: 179.19; RS: 299.25; SP: 189.1
MATERIAL | 40367 | LUVA DE REDUCAO EM ACO CARBONO, COM ENCAIXE PARA SOLDA DN SW, PRESSAO 3.000 LBS, DN 2" X 1 1/2" | UN | CR | BA: 136.86; ES: 74.22; RJ: 89.06; RS: 148.73; SP: 93.99
MATERIAL | 40373 | LUVA DE REDUCAO EM ACO CARBONO, COM ENCAIXE PARA SOLDA DN SW, PRESSAO 3.000 LBS, DN 3" X 2 1/2" | UN | CR | BA: 372.35; ES: 201.92; RJ: 242.31; RS: 404.66; SP: 255.72
MATERIAL | 3907 | LUVA DE REDUCAO ROSCAVEL, PVC, 1" X 3/4", PARA AGUA FRIA PREDIAL | UN | CR | 5.93 | 5.37 | 5.27 | 4.94 | 4.69 | 5.33 | 5.61 | 7.11 | 5.95 | 5.27 | 5.49 | 5.29 | 5.08 | 6.57 | 5.31 | 5.29 | 5.37 | 5.15 | 6.04 | 5.24 | 5.6 | 5.08 | 5.88 | 5.09 | 5.05 | 5.59 | 5.6
MATERIAL | 3889 | LUVA DE REDUCAO ROSCAVEL, PVC, 3/4" X 1/2", PARA AGUA FRIA PREDIAL | UN | CR | 4.22 | 3.82 | 3.75 | 3.51 | 3.34 | 3.79 | 3.99 | 5.06 | 4.23 | 3.75 | 3.91 | 3.76 | 3.61 | 4.67 | 3.78 | 3.76 | 3.82 | 3.66 | 4.29 | 3.72 | 3.98 | 3.61 | 4.18 | 3.62 | 3.59 | 3.97 | 3.98
MATERIAL | 3868 | LUVA DE REDUCAO SOLDAVEL, PVC, 25 MM X 20 MM, PARA AGUA FRIA PREDIAL | UN | CR | 1.55 | 1.4 | 1.38 | 1.29 | 1.22 | 1.39 | 1.46 | 1.86 | 1.55 | 1.38 | 1.43 | 1.38 | 1.33 | 1.71 | 1.39 | 1.38 | 1.4 | 1.34 | 1.58 | 1.37 | 1.46 | 1.33 | 1.53 | 1.33 | 1.32 | 1.46 | 1.46
MATERIAL | 3869 | LUVA DE REDUCAO SOLDAVEL, PVC, 32 MM X 25 MM, PARA AGUA FRIA PREDIAL | UN | CR | 3.43 | 3.1 | 3.05 | 2.86 | 2.71 | 3.08 | 3.24 | 4.11 | 3.44 | 3.05 | 3.18 | 3.06 | 2.94 | 3.8 | 3.07 | 3.06 | 3.1 | 2.97 | 3.49 | 3.03 | 3.24 | 2.94 | 3.4 | 2.94 | 2.92 | 3.23 | 3.24
MATERIAL | 3872 | LUVA DE REDUCAO SOLDAVEL, PVC, 40 MM X 32 MM, PARA AGUA FRIA PREDIAL | UN | CR | 5.86 | 5.29 | 5.2 | 4.87 | 4.63 | 5.26 | 5.54 | 7.02 | 5.87 | 5.2 | 5.42 | 5.22 | 5.01 | 6.48 | 5.24 | 5.22 | 5.29 | 5.08 | 5.96 | 5.17 | 5.52 | 5.01 | 5.81 | 5.03 | 4.99 | 5.51 | 5.52
MATERIAL | 3850 | LUVA DE REDUCAO SOLDAVEL, PVC, 60 MM X 50 MM, PARA AGUA FRIA PREDIAL | UN | CR | 13.51 | 12.22 | 12.01 | 11.25 | 10.69 | 12.13 | 12.78 | 16.19 | 13.54 | 12.01 | 12.51 | 12.04 | 11.57 | 14.96 | 12.1 | 12.04 | 12.22 | 11.72 | 13.75 | 11.92 | 12.75 | 11.57 | 13.4 | 11.6 | 11.51 | 12.72 | 12.75
MATERIAL | 38023 | LUVA DE REDUCAO, SOLDAVEL, PVC, 50 X 25 MM, PARA AGUA FRIA PREDIAL | UN | CR | 6.88 | 6.22 | 6.11 | 5.72 | 5.44 | 6.17 | 6.5 | 8.24 | 6.89 | 6.11 | 6.37 | 6.13 | 5.89 | 7.61 | 6.16 | 6.13 | 6.22 | 5.96 | 7 | 6.07 | 6.49 | 5.89 | 6.82 | 5.9 | 5.86 | 6.47 | 6.49
MATERIAL | 37986 | LUVA DE TRANSICAO DE CPVC X PVC, SOLDAVEL, 22 X 25 MM, PARA AGUA QUENTE | UN | CR | 2.71 |  |  |  | 2.27 | 2.32 | 2.38 | 2.92 | 2.26 |  | 2.52 | 2.72 | 2.54 | 2.39 |  | 2.39 |  | 2.36 | 2.33 | 2.2 | 2.82 |  | 2.85 | 2 |  | 2.46
MATERIAL | 21120 | LUVA DE TRANSICAO, CPVC, 15 MM X 1/2", PARA AGUA QUENTE PREDIAL | UN | CR | 13.84 |  |  |  | 11.61 | 11.86 | 12.13 | 14.89 | 11.56 |  | 12.85 | 13.86 | 12.96 | 12.2 |  | 12.21 |  | 12.06 | 11.9 | 11.24 | 14.41 |  | 14.57 | 10.2 |  | 12.55
MATERIAL | 39318 | LUVA DE TRANSICAO, CPVC, 22 MM X 1/2", PARA AGUA QUENTE | UN | CR | 12.87 |  |  |  | 10.8 | 11.03 | 11.28 | 13.84 | 10.75 |  | 11.95 | 12.89 | 12.05 | 11.35 |  | 11.36 |  | 11.21 | 11.07 | 10.45 | 13.4 |  | 13.55 | 9.49 |  | 11.67
MATERIAL | 37987 | LUVA DE TRANSICAO, CPVC, SOLDAVEL, 42 MM X 1 1/2", PARA AGUA QUENTE | UN | CR | 135.37 |  |  |  | 113.52 | 116.01 | 118.61 | 145.54 | 113.02 |  | 125.69 | 135.57 | 126.69 | 119.31 |  | 119.4 |  | 117.91 | 116.41 | 109.93 | 140.85 |  | 142.45 | 99.75 |  | 122.7
MATERIAL | 37988 | LUVA DE TRANSICAO, CPVC, SOLDAVEL, 54 MM X 2", PARA AGUA QUENTE PREDIAL | UN | CR | 215.1 |  |  |  | 180.39 | 184.35 | 188.47 | 231.27 | 179.59 |  | 199.72 | 215.42 | 201.31 | 189.58 |  | 189.74 |  | 187.36 | 184.98 | 174.68 | 223.82 |  | 226.35 | 158.51 |  | 194.97
MATERIAL | 40366 | LUVA EM ACO CARBONO, SOLDAVEL, PRESSAO 3.000 LBS, DN 1 1/2" | UN | CR | BA: 67.69; ES: 36.71; RJ: 44.05; RS: 73.57; SP: 46.49
MATERIAL | 40363 | LUVA EM ACO CARBONO, SOLDAVEL, PRESSAO 3.000 LBS, DN 1 1/4" | UN | CR | BA: 52.95; ES: 28.71; RJ: 34.45; RS: 57.54; SP: 36.36
MATERIAL | 40360 | LUVA EM ACO CARBONO, SOLDAVEL, PRESSAO 3.000 LBS, DN 1" | UN | CR | BA: 34.71; ES: 18.82; RJ: 22.59; RS: 37.72; SP: 23.84
MATERIAL | 40354 | LUVA EM ACO CARBONO, SOLDAVEL, PRESSAO 3.000 LBS, DN 1/2" | UN | C | BA: 23.05; ES: 12.5; RJ: 15; RS: 25.05; SP: 15.83
MATERIAL | 40372 | LUVA EM ACO CARBONO, SOLDAVEL, PRESSAO 3.000 LBS, DN 2 1/2" | UN | CR | BA: 214.35; ES: 116.24; RJ: 139.49; RS: 232.94; SP: 147.2
MATERIAL | 40369 | LUVA EM ACO CARBONO, SOLDAVEL, PRESSAO 3.000 LBS, DN 2" | UN | CR | BA: 106.68; ES: 57.85; RJ: 69.42; RS: 115.94; SP: 73.26
MATERIAL | 40375 | LUVA EM ACO CARBONO, SOLDAVEL, PRESSAO 3.000 LBS, DN 3" | UN | CR | BA: 290.17; ES: 157.36; RJ: 188.83; RS: 315.34; SP: 199.28
MATERIAL | 40357 | LUVA EM ACO CARBONO, SOLDAVEL, PRESSAO 3.000 LBS, DN 3/4" | UN | CR | BA: 25.87; ES: 14.03; RJ: 16.83; RS: 28.11; SP: 17.76
MATERIAL | 1893 | LUVA EM PVC RIGIDO ROSCAVEL, DE 1 1/2", PARA ELETRODUTO | UN | CR | 3.14 | 2.77 | 3.52 | 4.34 | 3.14 | 2.67 | 4.08 | 3.74 | 2.25 | 3.98 | 4.33 | 2.72 | 3.93 | 4.45 | 1.96 | 5.24 | 3.4 | 6.18 | 4.86 | 3.41 | 3.02 | 3.93 | 4.11 | 3.56 | 2.37 | 2.81 | 3.65
MATERIAL | 1902 | LUVA EM PVC RIGIDO ROSCAVEL, DE 1 1/4", PARA ELETRODUTO | UN | CR | 2.28 | 2.02 | 2.56 | 3.16 | 2.28 | 1.94 | 2.97 | 2.72 | 1.64 | 2.89 | 3.15 | 1.98 | 2.86 | 3.24 | 1.43 | 3.81 | 2.47 | 4.5 | 3.53 | 2.48 | 2.2 | 2.86 | 2.99 | 2.59 | 1.72 | 2.05 | 2.66
MATERIAL | 1892 | LUVA EM PVC RIGIDO ROSCAVEL, DE 1", PARA ELETRODUTO | UN | CR | 1.47 | 1.3 | 1.65 | 2.04 | 1.47 | 1.25 | 1.91 | 1.75 | 1.05 | 1.86 | 2.03 | 1.27 | 1.84 | 2.08 | 0.92 | 2.45 | 1.59 | 2.9 | 2.27 | 1.6 | 1.41 | 1.84 | 1.92 | 1.67 | 1.11 | 1.32 | 1.71
MATERIAL | 1901 | LUVA EM PVC RIGIDO ROSCAVEL, DE 1/2", PARA ELETRODUTO | UN | CR | 0.71 | 0.63 | 0.8 | 0.99 | 0.71 | 0.6 | 0.93 | 0.85 | 0.51 | 0.9 | 0.98 | 0.62 | 0.89 | 1.01 | 0.44 | 1.19 | 0.77 | 1.4 | 1.1 | 0.77 | 0.68 | 0.89 | 0.93 | 0.81 | 0.54 | 0.64 | 0.83
MATERIAL | 1907 | LUVA EM PVC RIGIDO ROSCAVEL, DE 2 1/2", PARA ELETRODUTO | UN | CR | 10.11 | 8.93 | 11.33 | 13.99 | 10.11 | 8.59 | 13.14 | 12.05 | 7.24 | 12.81 | 13.94 | 8.76 | 12.64 | 14.32 | 6.32 | 16.85 | 10.95 | 19.89 | 15.63 | 10.99 | 9.73 | 12.64 | 13.23 | 11.46 | 7.62 | 9.06 | 11.75
MATERIAL | 1894 | LUVA EM PVC RIGIDO ROSCAVEL, DE 2", PARA ELETRODUTO | UN | CR | 4.54 | 4.01 | 5.09 | 6.29 | 4.54 | 3.86 | 5.91 | 5.42 | 3.26 | 5.76 | 6.27 | 3.94 | 5.68 | 6.44 | 2.84 | 7.58 | 4.92 | 8.94 | 7.03 | 4.94 | 4.37 | 5.68 | 5.95 | 5.15 | 3.43 | 4.07 | 5.28
MATERIAL | 1896 | LUVA EM PVC RIGIDO ROSCAVEL, DE 3", PARA ELETRODUTO | UN | CR | 13.57 | 11.99 | 15.21 | 18.78 | 13.57 | 11.54 | 17.65 | 16.18 | 9.73 | 17.2 | 18.72 | 11.76 | 16.97 | 19.23 | 8.48 | 22.63 | 14.71 | 26.7 | 20.99 | 14.76 | 13.06 | 16.97 | 17.76 | 15.38 | 10.24 | 12.16 | 15.78
MATERIAL | 1891 | LUVA EM PVC RIGIDO ROSCAVEL, DE 3/4", PARA ELETRODUTO | UN | CR | 1.05 | 0.93 | 1.18 | 1.46 | 1.05 | 0.89 | 1.37 | 1.26 | 0.75 | 1.33 | 1.45 | 0.91 | 1.32 | 1.49 | 0.66 | 1.76 | 1.14 | 2.07 | 1.63 | 1.14 | 1.01 | 1.32 | 1.38 | 1.19 | 0.79 | 0.94 | 1.22
MATERIAL | 1895 | LUVA EM PVC RIGIDO ROSCAVEL, DE 4", PARA ELETRODUTO | UN | CR | 23.86 | 21.07 | 26.74 | 33 | 23.86 | 20.28 | 31.01 | 28.43 | 17.1 | 30.22 | 32.9 | 20.67 | 29.82 | 33.8 | 14.91 | 39.76 | 25.84 | 46.92 | 36.88 | 25.94 | 22.96 | 29.82 | 31.21 | 27.04 | 17.99 | 21.37 | 27.73
MATERIAL | 2641 | LUVA PARA ELETRODUTO, EM ACO GALVANIZADO ELETROLITICO, COM ROSCA, DIAMETRO DE 100 MM (4") | UN | CR | 28.67 |  |  |  | 19.99 |  | 22.63 | 20.23 | 22.92 | 22.98 | 33.14 | 21.26 | 31.66 | 29.78 | 24.59 |  |  | 29.05 | 25.88 | 20.93 |  |  | 32.71 | 44.18 | 15.64 | 22.68 | 16.47
MATERIAL | 2636 | LUVA PARA ELETRODUTO, EM ACO GALVANIZADO ELETROLITICO, COM ROSCA, DIAMETRO DE 15 MM (1/2") | UN | CR | 1.84 |  |  |  | 1.28 |  | 1.45 | 1.3 | 1.47 | 1.48 | 2.13 | 1.37 | 2.04 | 1.92 | 1.58 |  |  | 1.87 | 1.66 | 1.35 |  |  | 2.1 | 2.84 | 1 | 1.46 | 1.06
MATERIAL | 2637 | LUVA PARA ELETRODUTO, EM ACO GALVANIZADO ELETROLITICO, COM ROSCA, DIAMETRO DE 20 MM (3/4") | UN | CR | 1.96 |  |  |  | 1.37 |  | 1.55 | 1.38 | 1.57 | 1.57 | 2.27 | 1.45 | 2.17 | 2.04 | 1.68 |  |  | 1.99 | 1.77 | 1.43 |  |  | 2.24 | 3.03 | 1.07 | 1.55 | 1.13
MATERIAL | 2638 | LUVA PARA ELETRODUTO, EM ACO GALVANIZADO ELETROLITICO, COM ROSCA, DIAMETRO DE 25 MM (1") | UN | CR | 2.28 |  |  |  | 1.59 |  | 1.8 | 1.61 | 1.82 | 1.83 | 2.64 | 1.69 | 2.52 | 2.37 | 1.96 |  |  | 2.31 | 2.06 | 1.67 |  |  | 2.6 | 3.52 | 1.24 | 1.8 | 1.31
MATERIAL | 2639 | LUVA PARA ELETRODUTO, EM ACO GALVANIZADO ELETROLITICO, COM ROSCA, DIAMETRO DE 32 MM (1 1/4") | UN | CR | 4.05 |  |  |  | 2.82 |  | 3.19 | 2.86 | 3.24 | 3.24 | 4.68 | 3 | 4.47 | 4.21 | 3.47 |  |  | 4.1 | 3.65 | 2.96 |  |  | 4.62 | 6.24 | 2.21 | 3.2 | 2.32
MATERIAL | 2644 | LUVA PARA ELETRODUTO, EM ACO GALVANIZADO ELETROLITICO, COM ROSCA, DIAMETRO DE 40 MM (1 1/2") | UN | CR | 5.86 |  |  |  | 4.09 |  | 4.63 | 4.14 | 4.69 | 4.7 | 6.78 | 4.35 | 6.47 | 6.09 | 5.03 |  |  | 5.94 | 5.29 | 4.28 |  |  | 6.69 | 9.04 | 3.2 | 4.64 | 3.37
MATERIAL | 2640 | LUVA PARA ELETRODUTO, EM ACO GALVANIZADO ELETROLITICO, COM ROSCA, DIAMETRO DE 65 MM (2 1/2") | UN | CR | 11.93 |  |  |  | 8.32 |  | 9.42 | 8.42 | 9.54 | 9.56 | 13.79 | 8.85 | 13.18 | 12.39 | 10.23 |  |  | 12.09 | 10.77 | 8.71 |  |  | 13.61 | 18.39 | 6.51 | 9.44 | 6.85
MATERIAL | 2642 | LUVA PARA ELETRODUTO, EM ACO GALVANIZADO ELETROLITICO, COM ROSCA, DIAMETRO DE 80 MM (3") | UN | CR | 18.17 |  |  |  | 12.67 |  | 14.34 | 12.82 | 14.52 | 14.56 | 21 | 13.47 | 20.06 | 18.87 | 15.58 |  |  | 18.41 | 16.4 | 13.26 |  |  | 20.72 | 28 | 9.91 | 14.37 | 10.44
MATERIAL | 2643 | LUVA PARA ELETRODUTO, EM ACO GALVANIZADO ELETROLITICO, COM ROSCA,DIAMETRO DE 50 MM (2") | UN | CR | 8.18 |  |  |  | 5.7 |  | 6.45 | 5.77 | 6.53 | 6.55 | 9.45 | 6.06 | 9.03 | 8.49 | 7.01 |  |  | 8.28 | 7.38 | 5.97 |  |  | 9.33 | 12.6 | 4.46 | 6.47 | 4.69
EQUIPAMENTO (AQUISIÇÃO) | 44281 | LUVA PARA PERFURATRIZ DE ESTEIRA T38, D = 1 1/2" | UN | CR | BA: 246.7; ES: 286.12; MG: 261.12; MS: 275.54; PA: 267.53; PE: 265.93; PR: 287.15; RJ: 299.41; RO: 304.38; RS: 278.74; SC: 304.38; SP: 272.34
MATERIAL | 39855 | LUVA PASSANTE DE COBRE SEM ANEL DE SOLDA, BOLSA 15 MM | UN | CR | DF: 5.01; SP: 3.08
MATERIAL | 39856 | LUVA PASSANTE DE COBRE SEM ANEL DE SOLDA, BOLSA 22 MM | UN | CR | DF: 11.81; SP: 7.26
MATERIAL | 39857 | LUVA PASSANTE DE COBRE SEM ANEL DE SOLDA, BOLSA 28 MM | UN | CR | DF: 19.11; SP: 11.76
MATERIAL | 39858 | LUVA PASSANTE DE COBRE SEM ANEL DE SOLDA, BOLSA 35 MM | UN | CR | DF: 42.4; SP: 26.09
MATERIAL | 39859 | LUVA PASSANTE DE COBRE SEM ANEL DE SOLDA, BOLSA 42 MM | UN | CR | DF: 65.35; SP: 40.22
MATERIAL | 39860 | LUVA PASSANTE DE COBRE SEM ANEL DE SOLDA, BOLSA 54 MM | UN | CR | DF: 100.29; SP: 61.72
MATERIAL | 39861 | LUVA PASSANTE DE COBRE SEM ANEL DE SOLDA, BOLSA 66 MM | UN | CR | DF: 286.34; SP: 176.21
MATERIAL | 3867 | LUVA PVC SOLDAVEL, 110 MM, PARA AGUA FRIA PREDIAL | UN | CR | 82.3 | 74.41 | 73.16 | 68.49 | 65.09 | 73.87 | 77.82 | 98.62 | 82.48 | 73.16 | 76.2 | 73.34 | 70.47 | 91.09 | 73.69 | 73.34 | 74.41 | 71.36 | 83.74 | 72.62 | 77.64 | 70.47 | 81.58 | 70.65 | 70.11 | 77.46 | 77.64
MATERIAL | 3861 | LUVA PVC SOLDAVEL, 20 MM, PARA AGUA FRIA PREDIAL | UN | CR | 0.85 | 0.77 | 0.76 | 0.71 | 0.67 | 0.76 | 0.8 | 1.02 | 0.85 | 0.76 | 0.79 | 0.76 | 0.73 | 0.94 | 0.76 | 0.76 | 0.77 | 0.74 | 0.87 | 0.75 | 0.8 | 0.73 | 0.84 | 0.73 | 0.72 | 0.8 | 0.8
MATERIAL | 3904 | LUVA PVC SOLDAVEL, 25 MM, PARA AGUA FRIA PREDIAL | UN | CR | 0.91 | 0.82 | 0.8 | 0.75 | 0.71 | 0.81 | 0.86 | 1.09 | 0.91 | 0.8 | 0.84 | 0.81 | 0.77 | 1 | 0.81 | 0.81 | 0.82 | 0.78 | 0.92 | 0.8 | 0.85 | 0.77 | 0.9 | 0.78 | 0.77 | 0.85 | 0.85
MATERIAL | 3903 | LUVA PVC SOLDAVEL, 32 MM, PARA AGUA FRIA PREDIAL | UN | CR | 2.21 | 2 | 1.96 | 1.84 | 1.74 | 1.98 | 2.09 | 2.65 | 2.21 | 1.96 | 2.04 | 1.97 | 1.89 | 2.44 | 1.98 | 1.97 | 2 | 1.91 | 2.25 | 1.95 | 2.08 | 1.89 | 2.19 | 1.89 | 1.88 | 2.08 | 2.08
MATERIAL | 3862 | LUVA PVC SOLDAVEL, 40 MM, PARA AGUA FRIA PREDIAL | UN | CR | 4.7 | 4.25 | 4.18 | 3.91 | 3.72 | 4.22 | 4.45 | 5.64 | 4.71 | 4.18 | 4.35 | 4.19 | 4.03 | 5.21 | 4.21 | 4.19 | 4.25 | 4.08 | 4.78 | 4.15 | 4.44 | 4.03 | 4.66 | 4.04 | 4.01 | 4.43 | 4.44
MATERIAL | 3863 | LUVA PVC SOLDAVEL, 50 MM, PARA AGUA FRIA PREDIAL | UN | CR | 4.82 | 4.36 | 4.28 | 4.01 | 3.81 | 4.33 | 4.56 | 5.78 | 4.83 | 4.28 | 4.46 | 4.29 | 4.13 | 5.34 | 4.32 | 4.29 | 4.36 | 4.18 | 4.9 | 4.25 | 4.55 | 4.13 | 4.78 | 4.14 | 4.11 | 4.54 | 4.55
MATERIAL | 3864 | LUVA PVC SOLDAVEL, 60 MM, PARA AGUA FRIA PREDIAL | UN | CR | 14.76 | 13.35 | 13.12 | 12.28 | 11.67 | 13.25 | 13.96 | 17.69 | 14.79 | 13.12 | 13.67 | 13.15 | 12.64 | 16.34 | 13.22 | 13.15 | 13.35 | 12.8 | 15.02 | 13.02 | 13.93 | 12.64 | 14.63 | 12.67 | 12.57 | 13.89 | 13.93
MATERIAL | 3865 | LUVA PVC SOLDAVEL, 75 MM, PARA AGUA FRIA PREDIAL | UN | CR | 21.59 | 19.52 | 19.19 | 17.97 | 17.07 | 19.38 | 20.41 | 25.87 | 21.63 | 19.19 | 19.99 | 19.24 | 18.48 | 23.89 | 19.33 | 19.24 | 19.52 | 18.72 | 21.96 | 19.05 | 20.36 | 18.48 | 21.4 | 18.53 | 18.39 | 20.32 | 20.36
MATERIAL | 3866 | LUVA PVC SOLDAVEL, 85 MM, PARA AGUA FRIA PREDIAL | UN | CR | 48.47 | 43.82 | 43.08 | 40.34 | 38.33 | 43.51 | 45.83 | 58.08 | 48.57 | 43.08 | 44.88 | 43.19 | 41.5 | 53.64 | 43.4 | 43.19 | 43.82 | 42.03 | 49.31 | 42.77 | 45.72 | 41.5 | 48.05 | 41.6 | 41.29 | 45.62 | 45.72
MATERIAL | 3878 | LUVA PVC, ROSCAVEL, 1 1/2", AGUA FRIA PREDIAL | UN | CR | 13.22 | 11.95 | 11.75 | 11 | 10.45 | 11.86 | 12.5 | 15.84 | 13.24 | 11.75 | 12.24 | 11.78 | 11.31 | 14.63 | 11.83 | 11.78 | 11.95 | 11.46 | 13.45 | 11.66 | 12.47 | 11.31 | 13.1 | 11.34 | 11.26 | 12.44 | 12.47
MATERIAL | 3876 | LUVA PVC, ROSCAVEL, 1", AGUA FRIA PREDIAL | UN | CR | 5.26 | 4.76 | 4.67 | 4.38 | 4.16 | 4.72 | 4.97 | 6.3 | 5.27 | 4.67 | 4.87 | 4.69 | 4.5 | 5.82 | 4.71 | 4.69 | 4.76 | 4.56 | 5.35 | 4.64 | 4.96 | 4.5 | 5.21 | 4.51 | 4.48 | 4.95 | 4.96
MATERIAL | 3883 | LUVA PVC, ROSCAVEL, 1/2", AGUA FRIA PREDIAL | UN | CR | 1.69 | 1.53 | 1.5 | 1.41 | 1.34 | 1.52 | 1.6 | 2.03 | 1.69 | 1.5 | 1.56 | 1.51 | 1.45 | 1.87 | 1.51 | 1.51 | 1.53 | 1.46 | 1.72 | 1.49 | 1.59 | 1.45 | 1.68 | 1.45 | 1.44 | 1.59 | 1.59
MATERIAL | 3884 | LUVA PVC, ROSCAVEL, 3/4", AGUA FRIA PREDIAL | UN | CR | 2.67 | 2.42 | 2.38 | 2.22 | 2.11 | 2.4 | 2.53 | 3.21 | 2.68 | 2.38 | 2.48 | 2.38 | 2.29 | 2.96 | 2.39 | 2.38 | 2.42 | 2.32 | 2.72 | 2.36 | 2.52 | 2.29 | 2.65 | 2.3 | 2.28 | 2.52 | 2.52
MATERIAL | 12892 | LUVA RASPA DE COURO, CANO CURTO (PUNHO *7* CM) | PAR | CR | 11.68 | 12.08 | 12.49 | 14.5 | 11.96 | 12.59 | 11.03 | 10.63 | 9.87 | 11.06 | 10.67 | 12.43 | 15.23 | 16.35 | 15.47 | 13.01 | 15.21 | 12.81 | 14.5 | 11.24 | 12.73 | 14.94 | 13.61 | 12.42 | 11.28 | 12.49 | 13.69
MATERIAL | 38447 | LUVA SIMPLES PPR, F/F, SOLDAVEL, DN 110 MM, PARA AGUA QUENTE PREDIAL | UN | CR | DF: 111.24; PR: 114.71; RS: 91.05; SC: 92.51; SP: 93.06
MATERIAL | 36320 | LUVA SIMPLES PPR, F/F, SOLDAVEL, DN 20 MM, PARA AGUA QUENTE PREDIAL | UN | CR | DF: 2.99; PR: 3.08; RS: 2.45; SC: 2.49; SP: 2.5
MATERIAL | 36324 | LUVA SIMPLES PPR, F/F, SOLDAVEL, DN 25 MM, PARA AGUA QUENTE PREDIAL | UN | CR | DF: 2.73; PR: 2.81; RS: 2.23; SC: 2.27; SP: 2.28
MATERIAL | 38441 | LUVA SIMPLES PPR, F/F, SOLDAVEL, DN 32 MM, PARA AGUA QUENTE PREDIAL | UN | CR | DF: 4.89; PR: 5.04; RS: 4; SC: 4.06; SP: 4.09
MATERIAL | 38442 | LUVA SIMPLES PPR, F/F, SOLDAVEL, DN 40 MM, PARA AGUA QUENTE PREDIAL | UN | CR | DF: 13.9; PR: 14.34; RS: 11.38; SC: 11.56; SP: 11.63
MATERIAL | 38443 | LUVA SIMPLES PPR, F/F, SOLDAVEL, DN 50 MM, PARA AGUA QUENTE PREDIAL | UN | CR | DF: 16.86; PR: 17.39; RS: 13.8; SC: 14.02; SP: 14.11
MATERIAL | 38444 | LUVA SIMPLES PPR, F/F, SOLDAVEL, DN 63 MM, PARA AGUA QUENTE PREDIAL | UN | CR | DF: 28.32; PR: 29.21; RS: 23.18; SC: 23.55; SP: 23.69
MATERIAL | 38445 | LUVA SIMPLES PPR, F/F, SOLDAVEL, DN 75 MM, PARA AGUA QUENTE PREDIAL | UN | CR | DF: 52.51; PR: 54.15; RS: 42.99; SC: 43.68; SP: 43.93
MATERIAL | 38446 | LUVA SIMPLES PPR, F/F, SOLDAVEL, DN 90 MM, PARA AGUA QUENTE PREDIAL | UN | CR | DF: 85.95; PR: 88.63; RS: 70.35; SC: 71.48; SP: 71.9
MATERIAL | 3837 | LUVA SIMPLES PVC PBA, JE, DN 100 / DE 110 MM, PARA REDE DE AGUA | UN | CR | AC: 41.8; AL: 41.89; AP: 46.37; BA: 30.07; MG: 54.03; MS: 37.65; MT: 44.6; PA: 38.46; PI: 63.4; RO: 45.28; SP: 49.82
MATERIAL | 3845 | LUVA SIMPLES PVC PBA, JE, DN 50 / DE 60 MM, PARA REDE DE AGUA | UN | CR | AC: 15.27; AL: 15.3; AP: 16.94; BA: 10.98; MG: 19.74; MS: 13.75; MT: 16.29; PA: 14.05; PI: 23.16; RO: 16.54; SP: 18.2
MATERIAL | 11045 | LUVA SIMPLES PVC PBA, JE, DN 75 / DE 85 MM, PARA REDE DE AGUA | UN | CR | AC: 29.46; AL: 29.51; AP: 32.67; BA: 21.19; MG: 38.07; MS: 26.53; MT: 31.43; PA: 27.1; PI: 44.68; RO: 31.91; SP: 35.1
MATERIAL | 20170 | LUVA SIMPLES, PVC SERIE R, 100 MM, PARA ESGOTO PREDIAL | UN | CR | 15.16 | 13.61 | 11.99 | 9.87 | 10.92 | 14.55 | 13.52 | 17.76 | 13.97 | 11.84 | 13.06 | 13.93 | 13.65 | 15.61 | 12.15 | 10.7 | 11.49 | 13.09 | 14.8 | 12.75 | 15.48 | 13.36 | 14.48 | 12.82 | 12.91 | 14.62 | 13.28
MATERIAL | 20171 | LUVA SIMPLES, PVC SERIE R, 150 MM, PARA ESGOTO PREDIAL | UN | CR | 43.73 | 39.24 | 34.59 | 28.47 | 31.49 | 41.97 | 38.97 | 51.21 | 40.29 | 34.14 | 37.66 | 40.15 | 39.37 | 45.01 | 35.03 | 30.86 | 33.14 | 37.74 | 42.68 | 36.77 | 44.65 | 38.53 | 41.76 | 36.98 | 37.21 | 42.15 | 38.29
MATERIAL | 20167 | LUVA SIMPLES, PVC SERIE R, 40 MM, PARA ESGOTO PREDIAL | UN | CR | 5.5 | 4.93 | 4.35 | 3.58 | 3.96 | 5.28 | 4.9 | 6.44 | 5.07 | 4.29 | 4.74 | 5.05 | 4.95 | 5.66 | 4.41 | 3.88 | 4.17 | 4.75 | 5.37 | 4.62 | 5.61 | 4.84 | 5.25 | 4.65 | 4.68 | 5.3 | 4.81
MATERIAL | 20168 | LUVA SIMPLES, PVC SERIE R, 50 MM, PARA ESGOTO PREDIAL | UN | CR | 11.32 | 10.15 | 8.95 | 7.37 | 8.15 | 10.86 | 10.08 | 13.25 | 10.42 | 8.83 | 9.75 | 10.39 | 10.19 | 11.65 | 9.07 | 7.98 | 8.58 | 9.77 | 11.04 | 9.51 | 11.55 | 9.97 | 10.81 | 9.57 | 9.63 | 10.91 | 9.91
MATERIAL | 20169 | LUVA SIMPLES, PVC SERIE R, 75 MM, PARA ESGOTO PREDIAL | UN | CR | 13.21 | 11.85 | 10.45 | 8.6 | 9.51 | 12.68 | 11.77 | 15.47 | 12.17 | 10.31 | 11.37 | 12.13 | 11.89 | 13.6 | 10.58 | 9.32 | 10.01 | 11.4 | 12.89 | 11.1 | 13.48 | 11.64 | 12.61 | 11.17 | 11.24 | 12.73 | 11.56
MATERIAL | 3899 | LUVA SIMPLES, PVC, SOLDAVEL, DN 100 MM, SERIE NORMAL, PARA ESGOTO PREDIAL | UN | CR | 7.32 | 6.57 | 5.79 | 4.77 | 5.27 | 7.03 | 6.53 | 8.58 | 6.75 | 5.72 | 6.31 | 6.73 | 6.59 | 7.54 | 5.87 | 5.17 | 5.55 | 6.32 | 7.15 | 6.16 | 7.48 | 6.45 | 6.99 | 6.19 | 6.23 | 7.06 | 6.41
MATERIAL | 38676 | LUVA SIMPLES, PVC, SOLDAVEL, DN 150 MM, SERIE NORMAL, PARA ESGOTO PREDIAL | UN | CR | 36.64 | 32.88 | 28.98 | 23.85 | 26.39 | 35.17 | 32.66 | 42.92 | 33.76 | 28.61 | 31.56 | 33.65 | 32.99 | 37.72 | 29.36 | 25.86 | 27.77 | 31.62 | 35.76 | 30.81 | 37.41 | 32.28 | 34.99 | 30.99 | 31.18 | 35.32 | 32.09
MATERIAL | 3897 | LUVA SIMPLES, PVC, SOLDAVEL, DN 40 MM, SERIE NORMAL, PARA ESGOTO PREDIAL | UN | CR | 1.79 | 1.6 | 1.41 | 1.16 | 1.29 | 1.72 | 1.59 | 2.09 | 1.65 | 1.39 | 1.54 | 1.64 | 1.61 | 1.84 | 1.43 | 1.26 | 1.35 | 1.54 | 1.74 | 1.5 | 1.82 | 1.57 | 1.71 | 1.51 | 1.52 | 1.72 | 1.56
MATERIAL | 3875 | LUVA SIMPLES, PVC, SOLDAVEL, DN 50 MM, SERIE NORMAL, PARA ESGOTO PREDIAL | UN | CR | 3.69 | 3.31 | 2.92 | 2.4 | 2.66 | 3.54 | 3.29 | 4.33 | 3.4 | 2.88 | 3.18 | 3.39 | 3.32 | 3.8 | 2.96 | 2.6 | 2.8 | 3.19 | 3.6 | 3.1 | 3.77 | 3.25 | 3.53 | 3.12 | 3.14 | 3.56 | 3.23
MATERIAL | 3898 | LUVA SIMPLES, PVC, SOLDAVEL, DN 75 MM, SERIE NORMAL, PARA ESGOTO PREDIAL | UN | CR | 7.49 | 6.72 | 5.93 | 4.88 | 5.4 | 7.19 | 6.68 | 8.78 | 6.9 | 5.85 | 6.45 | 6.88 | 6.75 | 7.72 | 6 | 5.29 | 5.68 | 6.47 | 7.31 | 6.3 | 7.65 | 6.6 | 7.16 | 6.34 | 6.38 | 7.22 | 6.56
MATERIAL | 3855 | LUVA SOLDAVEL COM BUCHA DE LATAO, PVC, 20 MM X 1/2" | UN | CR | 5.71 | 5.16 | 5.07 | 4.75 | 4.51 | 5.12 | 5.4 | 6.84 | 5.72 | 5.07 | 5.28 | 5.08 | 4.89 | 6.32 | 5.11 | 5.08 | 5.16 | 4.95 | 5.81 | 5.03 | 5.38 | 4.89 | 5.66 | 4.9 | 4.86 | 5.37 | 5.38
MATERIAL | 3874 | LUVA SOLDAVEL COM BUCHA DE LATAO, PVC, 25 MM X 1/2" | UN | CR | 6.61 | 5.98 | 5.88 | 5.5 | 5.23 | 5.94 | 6.25 | 7.93 | 6.63 | 5.88 | 6.12 | 5.89 | 5.66 | 7.32 | 5.92 | 5.89 | 5.98 | 5.73 | 6.73 | 5.83 | 6.24 | 5.66 | 6.56 | 5.68 | 5.63 | 6.22 | 6.24
MATERIAL | 3870 | LUVA SOLDAVEL COM BUCHA DE LATAO, PVC, 25 MM X 3/4" | UN | CR | 7.26 | 6.56 | 6.45 | 6.04 | 5.74 | 6.51 | 6.86 | 8.7 | 7.27 | 6.45 | 6.72 | 6.47 | 6.21 | 8.03 | 6.5 | 6.47 | 6.56 | 6.29 | 7.38 | 6.4 | 6.85 | 6.21 | 7.19 | 6.23 | 6.18 | 6.83 | 6.85
MATERIAL | 38678 | LUVA SOLDAVEL COM BUCHA DE LATAO, PVC, 32 MM X 1" | UN | CR | 19.2 | 17.36 | 17.07 | 15.98 | 15.19 | 17.24 | 18.16 | 23.01 | 19.24 | 17.07 | 17.78 | 17.11 | 16.44 | 21.25 | 17.19 | 17.11 | 17.36 | 16.65 | 19.54 | 16.94 | 18.11 | 16.44 | 19.04 | 16.48 | 16.36 | 18.07 | 18.11
MATERIAL | 3859 | LUVA SOLDAVEL COM ROSCA, PVC, 20 MM X 1/2", PARA AGUA FRIA PREDIAL | UN | CR | 1.46 | 1.32 | 1.3 | 1.22 | 1.16 | 1.31 | 1.38 | 1.75 | 1.47 | 1.3 | 1.35 | 1.3 | 1.25 | 1.62 | 1.31 | 1.3 | 1.32 | 1.27 | 1.49 | 1.29 | 1.38 | 1.25 | 1.45 | 1.25 | 1.24 | 1.38 | 1.38
MATERIAL | 3856 | LUVA SOLDAVEL COM ROSCA, PVC, 25 MM X 1/2", PARA AGUA FRIA PREDIAL | UN | CR | 2.03 | 1.83 | 1.8 | 1.69 | 1.6 | 1.82 | 1.92 | 2.43 | 2.03 | 1.8 | 1.88 | 1.81 | 1.73 | 2.24 | 1.81 | 1.81 | 1.83 | 1.76 | 2.06 | 1.79 | 1.91 | 1.73 | 2.01 | 1.74 | 1.73 | 1.91 | 1.91
MATERIAL | 3906 | LUVA SOLDAVEL COM ROSCA, PVC, 25 MM X 3/4", PARA AGUA FRIA PREDIAL | UN | CR | 1.67 | 1.51 | 1.49 | 1.39 | 1.32 | 1.5 | 1.58 | 2.01 | 1.68 | 1.49 | 1.55 | 1.49 | 1.43 | 1.85 | 1.5 | 1.49 | 1.51 | 1.45 | 1.7 | 1.48 | 1.58 | 1.43 | 1.66 | 1.44 | 1.43 | 1.58 | 1.58
MATERIAL | 3860 | LUVA SOLDAVEL COM ROSCA, PVC, 32 MM X 1", PARA AGUA FRIA PREDIAL | UN | CR | 4.98 | 4.5 | 4.42 | 4.14 | 3.94 | 4.47 | 4.71 | 5.97 | 4.99 | 4.42 | 4.61 | 4.43 | 4.26 | 5.51 | 4.46 | 4.43 | 4.5 | 4.32 | 5.06 | 4.39 | 4.7 | 4.26 | 4.93 | 4.27 | 4.24 | 4.68 | 4.7
MATERIAL | 3905 | LUVA SOLDAVEL COM ROSCA, PVC, 40 MM X 1 1/4", PARA AGUA FRIA PREDIAL | UN | CR | 11.41 | 10.32 | 10.14 | 9.5 | 9.02 | 10.24 | 10.79 | 13.67 | 11.44 | 10.14 | 10.57 | 10.17 | 9.77 | 12.63 | 10.22 | 10.17 | 10.32 | 9.89 | 11.61 | 10.07 | 10.76 | 9.77 | 11.31 | 9.79 | 9.72 | 10.74 | 10.76
MATERIAL | 3871 | LUVA SOLDAVEL COM ROSCA, PVC, 50 MM X 1 1/2", PARA AGUA FRIA PREDIAL | UN | CR | 20.19 | 18.26 | 17.95 | 16.8 | 15.97 | 18.12 | 19.09 | 24.2 | 20.24 | 17.95 | 18.7 | 17.99 | 17.29 | 22.35 | 18.08 | 17.99 | 18.26 | 17.51 | 20.54 | 17.82 | 19.05 | 17.29 | 20.02 | 17.33 | 17.2 | 19 | 19.05
MATERIAL | 37427 | LUVA, PEAD PE 100, DE 125 MM, PARA ELETROFUSAO | UN | CR | RS: 72.7; SP: 64.82
MATERIAL | 37424 | LUVA, PEAD PE 100, DE 20 MM, PARA ELETROFUSAO | UN | CR | RS: 14; SP: 12.49
MATERIAL | 37428 | LUVA, PEAD PE 100, DE 200 MM, PARA ELETROFUSAO | UN | CR | RS: 250.55; SP: 223.39
MATERIAL | 37425 | LUVA, PEAD PE 100, DE 32 MM, PARA ELETROFUSAO | UN | CR | RS: 15.1; SP: 13.46
MATERIAL | 37429 | LUVA, PEAD PE 100, DE 400 MM, PARA ELETROFUSAO | UN | CR | RS: 3168.39; SP: 2824.89
MATERIAL | 37426 | LUVA, PEAD PE 100, DE 63 MM, PARA ELETROFUSAO | UN | CR | RS: 30.48; SP: 27.17
MATERIAL | 39292 | LUVA/UNIAO DE REDUCAO METALICA, PARA CONEXAO COM ANEL DESLIZANTE, DN 20 X 16 MM, EM TUBO PEX PARA INST. AGUA QUENTE/FRIA | UN | CR | RS: 14.18; SP: 8.86
MATERIAL | 39293 | LUVA/UNIAO DE REDUCAO METALICA, PARA CONEXAO COM ANEL DESLIZANTE, DN 25 X 16 MM, EM TUBO PEX PARA INST. AGUA QUENTE/FRIA | UN | CR | RS: 22.03; SP: 13.77
MATERIAL | 39294 | LUVA/UNIAO DE REDUCAO METALICA, PARA CONEXAO COM ANEL DESLIZANTE, DN 25 X 20 MM, EM TUBO PEX PARA INST. AGUA QUENTE/FRIA | UN | CR | RS: 23.55; SP: 14.72
MATERIAL | 39295 | LUVA/UNIAO DE REDUCAO METALICA, PARA CONEXAO COM ANEL DESLIZANTE, DN 32 X 25 MM, EM TUBO PEX PARA INST. AGUA QUENTE/FRIA | UN | CR | RS: 32.39; SP: 20.24
MATERIAL | 39312 | LUVA/UNIAO DE REDUCAO, PLASTICA, PARA CONEXAO COM CRIMPAGEM, DN 20 X 16 MM, EM TUBO PEX PARA INST. AGUA QUENTE/FRIA | UN | CR | RS: 21.74; SP: 13.59
MATERIAL | 39313 | LUVA/UNIAO DE REDUCAO, PLASTICA, PARA CONEXAO COM CRIMPAGEM, DN 25 X 16 MM, EM TUBO PEX PARA INST. AGUA QUENTE/FRIA | UN | CR | RS: 29.2; SP: 18.25
MATERIAL | 39314 | LUVA/UNIAO DE REDUCAO, PLASTICA, PARA CONEXAO COM CRIMPAGEM, DN 32 X 25 MM, EM TUBO PEX PARA INST. AGUA QUENTE/FRIA | UN | CR | RS: 42.97; SP: 26.85
MATERIAL | 39296 | LUVA/UNIAO METALICA, PARA CONEXAO COM ANEL DESLIZANTE, DN 16 MM, EM TUBO PEX PARA INST. AGUA QUENTE/FRIA | UN | CR | RS: 12.93; SP: 8.08
MATERIAL | 39297 | LUVA/UNIAO METALICA, PARA CONEXAO COM ANEL DESLIZANTE, DN 20 MM, EM TUBO PEX PARA INST. AGUA QUENTE/FRIA | UN | CR | RS: 17.53; SP: 10.95
MATERIAL | 39298 | LUVA/UNIAO METALICA, PARA CONEXAO COM ANEL DESLIZANTE, DN 25 MM, EM TUBO PEX PARA INST. AGUA QUENTE/FRIA | UN | CR | RS: 33.65; SP: 21.03
MATERIAL | 39299 | LUVA/UNIAO METALICA, PARA CONEXAO COM ANEL DESLIZANTE, DN 32 MM, EM TUBO PEX PARA INST. AGUA QUENTE/FRIA | UN | CR | RS: 39.88; SP: 24.92
MATERIAL | 39308 | LUVA/UNIAO, PLASTICA, PARA CONEXAO COM CRIMPAGEM, DN 16 MM, EM TUBO PEX PARA INST. AGUA QUENTE/FRIA | UN | CR | RS: 10.78; SP: 6.74
MATERIAL | 39309 | LUVA/UNIAO, PLASTICA, PARA CONEXAO COM CRIMPAGEM, DN 20 MM, EM TUBO PEX PARA INST. AGUA QUENTE/FRIA | UN | CR | RS: 12.3; SP: 7.68
MATERIAL | 39310 | LUVA/UNIAO, PLASTICA, PARA CONEXAO COM CRIMPAGEM, DN 25 MM, EM TUBO PEX PARA INST. AGUA QUENTE/FRIA | UN | CR | RS: 22.95; SP: 14.34
MATERIAL | 39311 | LUVA/UNIAO, PLASTICA, PARA CONEXAO COM CRIMPAGEM, DN 32 MM, EM TUBO PEX PARA INST. AGUA QUENTE/FRIA | UN | CR | RS: 32.49; SP: 20.31
MATERIAL | 45261 | LUVAS DE PVC, COM COMPRIMENTO DE *35* CM, FORRADAS, ACABAMENTO ASPERO ANTIDERRAPANTE NA FACE PALMAR | PAR | CR | 20.39 | 21.09 | 21.8 | 25.31 | 20.88 | 21.98 | 19.26 | 18.56 | 17.22 | 19.31 | 18.63 | 21.7 | 26.58 | 28.55 | 27 | 22.71 | 26.55 | 22.36 | 25.31 | 19.62 | 22.22 | 26.07 | 23.76 | 21.68 | 19.69 | 21.8 | 23.91
MATERIAL | 11519 | MACANETA ALAVANCA RETA OCA, EM ZAMAC COM ACABAMENTO CROMADO, COMPRIMENTO APROX DE 15 CM | PAR | CR | 40.34 | 55.38 | 54.15 | 59.86 | 59.05 | 47.9 | 58.53 | 40.6 | 63.24 | 58.42 | 52.39 | 51.04 | 45.64 | 49.98 | 47.32 | 59.41 | 53.96 | 55.38 | 60.17 | 48.64 | 48.56 | 47.9 | 65.22 | 58.55 | 48.57 | 60.25 | 50.13
MATERIAL | 11520 | MACANETA ALAVANCA, RETA SIMPLES / OCA, CROMADA, COMPRIMENTO DE 10 A 16 CM, ACABAMENTO PADRAO POPULAR - SOMENTE MACANETAS | PAR | CR | 18.65 | 25.6 | 25.04 | 27.68 | 27.3 | 22.14 | 27.06 | 18.77 | 29.24 | 27.01 | 24.22 | 23.6 | 21.1 | 23.11 | 21.88 | 27.47 | 24.95 | 25.6 | 27.82 | 22.49 | 22.45 | 22.14 | 30.15 | 27.07 | 22.45 | 27.85 | 23.17
MATERIAL | 11518 | MACANETA BOLA, EM ZAMAC COM ACABAMENTO CROMADO, DIAMETRO DE APROX 2 1/2" | PAR | CR | 67.81 | 93.1 | 91.03 | 100.63 | 99.26 | 80.51 | 98.39 | 68.25 | 106.31 | 98.2 | 88.06 | 85.8 | 76.73 | 84.01 | 79.55 | 99.88 | 90.71 | 93.1 | 101.15 | 81.77 | 81.63 | 80.51 | 109.64 | 98.42 | 81.65 | 101.27 | 84.26
MATERIAL | 38473 | MACARICO DE SOLDA 201 PARA EXTENSAO GLP OU ACETILENO | UN | CR |  | 311.8 |  | 316.53 | 396.45 | 283.13 |  | 281.03 | 319.9 | 555.38 | 331 | 400.48 | 436.75 | 288.07 | 172.97 | 238.14 | 288.21 | 284.09 | 438.26 |  | 368.11 |  | 329.99 | 489.81 |  | 268.14 | 304.85
MAO DE OBRA | 4244 | MACARIQUEIRO (HORISTA) | H | CR | 22.96 | 20.88 | 23.7 | 20.68 | 28.06 | 19.96 | 22.56 | 25.11 | 23.88 | 20.59 | 24.25 | 18.63 | 20.32 | 20.36 | 18.3 | 21.87 | 19.81 | 26.76 | 37 | 25.67 | 23.84 | 25.62 | 21.73 | 42.06 | 18.53 | 28.78 | 22.35
MAO DE OBRA | 40977 | MACARIQUEIRO (MENSALISTA) | MES | CR | 4013.08 | 3648.46 | 4159.02 | 3591.82 | 4907.56 | 3508.45 | 4022.27 | 4406.48 | 4209.46 | 3628.05 | 4284.06 | 3258.68 | 3586.39 | 3528.92 | 3205.54 | 3830.65 | 3497.41 | 4694.67 | 6507.97 | 4485.14 | 4139.27 | 4465.12 | 3817.6 | 7374.97 | 3277.83 | 5045.43 | 3924.84
MATERIAL | 4115 | MADEIRA ROLICA TRATADA, D = 12 A 15 CM, H = 3,00 M, EM EUCALIPTO OU EQUIVALENTE DA REGIAO | M | CR | AP: 28.47; BA: 34.09; DF: 31.87; GO: 31; MG: 24.55; MS: 42.61; MT: 34.46; PE: 37.27; PR: 38.52; RJ: 35.07; RO: 35.85; RS: 44.09; SC: 26.41; SP: 29.31
MATERIAL | 4119 | MADEIRA ROLICA TRATADA, D = 16 A 20 CM, H = 6,00 M, EM EUCALIPTO OU EQUIVALENTE DA REGIAO | M | CR | AP: 57.5; BA: 68.86; DF: 64.36; GO: 62.62; MG: 49.58; MS: 86.06; MT: 69.59; PE: 75.27; PR: 77.8; RJ: 70.83; RO: 72.4; RS: 89.04; SC: 53.34; SP: 59.19
MATERIAL | 2794 | MADEIRA ROLICA TRATADA, D = 25 A 29 CM, H = 6,50 M, EM EUCALIPTO OU EQUIVALENTE DA REGIAO | M | CR | AP: 152.55; BA: 182.67; DF: 170.74; GO: 166.12; MG: 131.52; MS: 228.3; MT: 184.61; PE: 199.67; PR: 206.38; RJ: 187.89; RO: 192.07; RS: 236.21; SC: 141.51; SP: 157.02
MATERIAL | 2788 | MADEIRA ROLICA TRATADA, D = 30 A 34 CM, H = 6,50 M, EM EUCALIPTO OU EQUIVALENTE DA REGIAO | M | CR | AP: 222.23; BA: 266.12; DF: 248.74; GO: 242; MG: 191.6; MS: 332.59; MT: 268.94; PE: 290.88; PR: 300.66; RJ: 273.72; RO: 279.8; RS: 344.1; SC: 206.16; SP: 228.75
MATERIAL | 4006 | MADEIRA SERRADA EM PINUS, MISTA OU EQUIVALENTE DA REGIAO - BRUTA | M3 | CR | 1493.16 | 2531.58 | 1543.38 | 2093.14 | 2158.29 | 2579.09 | 1772.79 | 1805.36 | 2307.61 | 2646.97 | 2003.55 | 1561.03 | 2606.24 | 2418.92 | 2706.69 | 2398.56 | 2262.82 | 1623.47 | 1945.18 | 2938.81 | 1544.74 | 1384.56 | 1539.31 | 1719.85 | 2443.35 | 1832.51 | 2194.94
MATERIAL | 45395 | MANGOTE DE SEGURANCA EM RASPA DE COURO | PAR | CR | 30.93 | 32 | 33.07 | 38.4 | 31.68 | 33.34 | 29.23 | 28.16 | 26.13 | 29.29 | 28.27 | 32.92 | 40.32 | 43.31 | 40.96 | 34.45 | 40.28 | 33.92 | 38.4 | 29.76 | 33.71 | 39.55 | 36.05 | 32.9 | 29.87 | 33.07 | 36.27
MATERIAL | 37461 | MANGUEIRA CRISTAL TRANCADA, PVC COM REFORCO, COM PRESSAO DE TRABALHO (PT) 250 LBS/POL2, DE 3/4" X *2,8* MM | M | CR | 9.83 | 10.15 |  | 10.07 | 11.06 |  | 16.95 | 17.15 | 16.22 | 13.76 | 14.23 |  | 13.12 | 9.58 |  | 10.81 | 18.43 | 21.82 | 11.55 | 15.97 | 9.9 |  | 11.55 | 10.32 |  | 13.24
MATERIAL | 37460 | MANGUEIRA CRISTAL TRANCADA, PVC COM REFORCO, PRESSAO DE TRABALHO (PT) 250 LBS/POL2, DE 1" X *3,1* MM | M | CR | 17.25 | 17.81 |  | 17.68 | 19.4 |  | 29.76 | 30.1 | 28.46 | 24.15 | 24.97 |  | 23.03 | 16.82 |  | 18.97 | 32.34 | 38.3 | 20.27 | 28.03 | 17.38 |  | 20.27 | 18.11 |  | 23.24
MATERIAL | 37458 | MANGUEIRA CRISTAL, LISA, PVC TRANSPARENTE, 1/2" X 2 MM | M | C | 4 | 4.13 |  | 4.1 | 4.5 |  | 6.9 | 6.98 | 6.6 | 5.6 | 5.79 |  | 5.34 | 3.9 |  | 4.4 | 7.5 | 8.88 | 4.7 | 6.5 | 4.03 |  | 4.7 | 4.2 |  | 5.39
MATERIAL | 37454 | MANGUEIRA CRISTAL, LISA, PVC TRANSPARENTE, 1/4" X1 MM | M | CR | 1.25 | 1.29 |  | 1.28 | 1.4 |  | 2.16 | 2.18 | 2.06 | 1.75 | 1.81 |  | 1.67 | 1.22 |  | 1.37 | 2.34 | 2.78 | 1.47 | 2.03 | 1.26 |  | 1.47 | 1.31 |  | 1.68
MATERIAL | 37455 | MANGUEIRA CRISTAL, LISA, PVC TRANSPARENTE, 1/4" X1,5 MM | M | CR | 2.08 | 2.15 |  | 2.13 | 2.34 |  | 3.59 | 3.64 | 3.44 | 2.92 | 3.02 |  | 2.78 | 2.03 |  | 2.29 | 3.91 | 4.63 | 2.45 | 3.39 | 2.1 |  | 2.45 | 2.19 |  | 2.81
MATERIAL | 37459 | MANGUEIRA CRISTAL, LISA, PVC TRANSPARENTE, 3/4" X 2 MM | M | CR | 6.66 | 6.88 |  | 6.83 | 7.49 |  | 11.49 | 11.63 | 10.99 | 9.33 | 9.64 |  | 8.89 | 6.49 |  | 7.33 | 12.49 | 14.79 | 7.83 | 10.83 | 6.71 |  | 7.83 | 6.99 |  | 8.98
MATERIAL | 37457 | MANGUEIRA CRISTAL, LISA, PVC TRANSPARENTE, 3/8" X 1,5 MM | M | CR | 2.29 | 2.37 |  | 2.35 | 2.58 |  | 3.96 | 4.01 | 3.79 | 3.21 | 3.32 |  | 3.06 | 2.24 |  | 2.52 | 4.31 | 5.1 | 2.7 | 3.73 | 2.31 |  | 2.7 | 2.41 |  | 3.09
MATERIAL | 37456 | MANGUEIRA CRISTAL, LISA, PVC TRANSPARENTE, 5/16" X 1 MM | M | CR | 1.57 | 1.62 |  | 1.61 | 1.77 |  | 2.71 | 2.74 | 2.6 | 2.2 | 2.28 |  | 2.1 | 1.53 |  | 1.73 | 2.95 | 3.49 | 1.85 | 2.56 | 1.58 |  | 1.85 | 1.65 |  | 2.12
MATERIAL | 21029 | MANGUEIRA DE INCENDIO, TIPO 1, DE 1 1/2", COMPRIMENTO = 15 M, TECIDO EM FIO DE POLIESTER E TUBO INTERNO EM BORRACHA SINTETICA, COM UNIOES ENGATE RAPIDO | UN | C | 520 | 434 | 483.37 | 575 | 409 | 437.5 | 290 | 411.37 | 320 | 356.95 | 337.5 | 480 | 417.4 | 350 | 420 | 419.99 | 438.5 | 319 | 380 | 500 | 435 |  | 346.94 | 392.5 | 392 | 347.74 | 520
MATERIAL | 21030 | MANGUEIRA DE INCENDIO, TIPO 1, DE 1 1/2", COMPRIMENTO = 20 M, TECIDO EM FIO DE POLIESTER E TUBO INTERNO EM BORRACHA SINTETICA, COM UNIOES ENGATE RAPIDO | UN | CR | 640.99 | 534.98 | 595.83 | 708.78 | 504.16 | 539.29 | 357.47 | 507.08 | 394.45 | 440 | 416.02 | 591.68 | 514.51 | 431.43 | 517.72 | 517.71 | 540.52 | 393.22 | 468.41 | 616.33 | 536.21 |  | 427.66 | 483.82 | 483.2 | 428.64 | 640.99
MATERIAL | 21031 | MANGUEIRA DE INCENDIO, TIPO 1, DE 1 1/2", COMPRIMENTO = 25 M, TECIDO EM FIO DE POLIESTER E TUBO INTERNO EM BORRACHA SINTETICA, COM UNIOES ENGATE RAPIDO | UN | CR | 798.01 | 666.03 | 741.8 | 882.42 | 627.67 | 671.41 | 445.04 | 631.31 | 491.08 | 547.79 | 517.94 | 736.63 | 640.56 | 537.12 | 644.55 | 644.53 | 672.94 | 489.55 | 583.16 | 767.32 | 667.57 |  | 532.43 | 602.35 | 601.58 | 533.66 | 798.01
MATERIAL | 21032 | MANGUEIRA DE INCENDIO, TIPO 1, DE 1 1/2", COMPRIMENTO = 30 M, TECIDO EM FIO DE POLIESTER E TUBO INTERNO EM BORRACHA SINTETICA, COM UNIOES ENGATE RAPIDO | UN | CR | 852.07 | 711.15 | 792.05 | 942.2 | 670.19 | 716.89 | 475.19 | 674.07 | 524.35 | 584.9 | 553.03 | 786.53 | 683.95 | 573.51 | 688.21 | 688.2 | 718.53 | 522.71 | 622.67 | 819.3 | 712.79 |  | 568.5 | 643.15 | 642.33 | 569.81 | 852.07
MATERIAL | 37527 | MANGUEIRA DE INCENDIO, TIPO 2, DE 1 1/2", COMPRIMENTO = 15 M, TECIDO EM FIO DE POLIESTER E TUBO INTERNO EM BORRACHA SINTETICA, COM UNIOES ENGATE RAPIDO | UN | CR | 769.7 | 642.4 | 715.48 | 851.11 | 605.4 | 647.58 | 429.25 | 608.9 | 473.66 | 528.35 | 499.56 | 710.49 | 617.83 | 518.06 | 621.68 | 621.66 | 649.06 | 472.18 | 562.47 | 740.09 | 643.88 |  | 513.53 | 580.97 | 580.23 | 514.72 | 769.7
MATERIAL | 37528 | MANGUEIRA DE INCENDIO, TIPO 2, DE 1 1/2", COMPRIMENTO = 20 M, TECIDO EM FIO DE POLIESTER E TUBO INTERNO EM BORRACHA SINTETICA, COM UNIOES | UN | CR | 917.72 | 765.94 | 853.07 | 1014.78 | 721.82 | 772.12 | 511.8 | 726 | 564.75 | 629.96 | 595.63 | 847.12 | 736.64 | 617.69 | 741.23 | 741.21 | 773.88 | 562.98 | 670.64 | 882.42 | 767.71 |  | 612.29 | 692.7 | 691.82 | 613.7 | 917.72
MATERIAL | 37529 | MANGUEIRA DE INCENDIO, TIPO 2, DE 1 1/2", COMPRIMENTO = 25 M, TECIDO EM FIO DE POLIESTER E TUBO INTERNO EM BORRACHA SINTETICA, COM UNIOES | UN | CR | 926.73 | 773.46 | 861.45 | 1024.75 | 728.91 | 779.7 | 516.83 | 733.13 | 570.29 | 636.14 | 601.48 | 855.44 | 743.88 | 623.76 | 748.51 | 748.49 | 781.48 | 568.51 | 677.22 | 891.08 | 775.24 |  | 618.3 | 699.5 | 698.61 | 619.73 | 926.73
MATERIAL | 37530 | MANGUEIRA DE INCENDIO, TIPO 2, DE 1 1/2", COMPRIMENTO = 30 M, TECIDO EM FIO DE POLIESTER E TUBO INTERNO EM BORRACHA SINTETICA, COM UNIOES | UN | CR | 1209.9 | 1009.8 | 1124.67 | 1337.87 | 951.63 | 1017.94 | 674.75 | 957.14 | 744.55 | 830.52 | 785.27 | 1116.83 | 971.17 | 814.35 | 977.22 | 977.2 | 1020.27 | 742.22 | 884.15 | 1163.36 | 1012.12 |  | 807.23 | 913.24 | 912.07 | 809.09 | 1209.9
MATERIAL | 21034 | MANGUEIRA DE INCENDIO, TIPO 2, DE 2 1/2", COMPRIMENTO = 15 M, TECIDO EM FIO DE POLIESTER E TUBO INTERNO EM BORRACHA SINTETICA, COM UNIOES ENGATE RAPIDO | UN | CR | 1032.27 | 861.55 | 959.56 | 1141.46 | 811.92 | 868.5 | 575.69 | 816.63 | 635.24 | 708.59 | 669.98 | 952.87 | 828.6 | 694.8 | 833.76 | 833.74 | 870.48 | 633.26 | 754.35 | 992.57 | 863.53 |  | 688.72 | 779.17 | 778.17 | 690.31 | 1032.27
MATERIAL | 37531 | MANGUEIRA DE INCENDIO, TIPO 2, DE 2 1/2", COMPRIMENTO = 20 M, TECIDO EM FIO DE POLIESTER E TUBO INTERNO EM BORRACHA SINTETICA, COM UNIOES | UN | CR | 1300 | 1085 | 1208.42 | 1437.5 | 1022.5 | 1093.75 | 725 | 1028.42 | 800 | 892.37 | 843.75 | 1200 | 1043.5 | 875 | 1050 | 1049.97 | 1096.25 | 797.5 | 950 | 1250 | 1087.5 |  | 867.35 | 981.25 | 980 | 869.35 | 1300
MATERIAL | 21036 | MANGUEIRA DE INCENDIO, TIPO 2, DE 2 1/2", COMPRIMENTO = 25 M, TECIDO EM FIO DE POLIESTER E TUBO INTERNO EM BORRACHA SINTETICA, COM UNIOES ENGATE RAPIDO | UN | CR | 1580.59 | 1319.18 | 1469.25 | 1747.77 | 1243.19 | 1329.82 | 881.48 | 1250.4 | 972.67 | 1084.98 | 1025.86 | 1459 | 1268.73 | 1063.86 | 1276.63 | 1276.6 | 1332.86 | 969.63 | 1155.04 | 1519.8 | 1322.22 |  | 1054.56 | 1193.04 | 1191.52 | 1056.99 | 1580.59
MATERIAL | 21037 | MANGUEIRA DE INCENDIO, TIPO 2, DE 2 1/2", COMPRIMENTO = 30 M, TECIDO EM FIO DE POLIESTER E TUBO INTERNO EM BORRACHA SINTETICA, COM UNIOES ENGATE RAPIDO | UN | CR | 1801.98 | 1503.96 | 1675.04 | 1992.57 | 1417.32 | 1516.08 | 1004.95 | 1425.53 | 1108.91 | 1236.95 | 1169.55 | 1663.36 | 1446.43 | 1212.87 | 1455.44 | 1455.41 | 1519.55 | 1105.44 | 1316.83 | 1732.67 | 1507.42 |  | 1202.26 | 1360.14 | 1358.41 | 1205.03 | 1801.98
MATERIAL | 20185 | MANGUEIRA DE PVC FLEXIVEL, TIPO FLAT/ACHATADA, D = 1 1/2" (40 MM), PARA CONDUCAO DE AGUA, SERVICOS LEVES E MEDIOS | M | CR | 10.6 | 10.94 |  | 10.86 | 11.92 |  | 18.28 | 18.5 | 17.49 | 14.84 | 15.34 |  | 14.15 | 10.33 |  | 11.66 | 19.87 | 23.53 | 12.45 | 17.22 | 10.68 |  | 12.45 | 11.13 |  | 14.28
MATERIAL | 44909 | MANGUEIRA FLEXIVEL TRANSPARENTE COM ESPIRAL AZUL, EM PVC, DIAM. 1" (25 MM), PARA SERVICOS LEVES DE SUCCAO E DESCARGA | M | CR | 11.95 | 12.34 |  | 12.25 | 13.44 |  | 20.61 | 20.85 | 19.72 | 16.73 | 17.3 |  | 15.95 | 11.65 |  | 13.14 | 22.4 | 26.53 | 14.04 | 19.42 | 12.04 |  | 14.04 | 12.54 |  | 16.1
MATERIAL | 44115 | MANGUEIRA FLEXIVEL TRANSPARENTE COM ESPIRAL AZUL, EM PVC, DIAM. 2" (50 MM), PARA SERVICOS LEVES DE SUCCAO E DESCARGA | M | CR | 21.98 | 22.7 |  | 22.53 | 24.73 |  | 37.92 | 38.36 | 36.27 | 30.77 | 31.82 |  | 29.35 | 21.43 |  | 24.18 | 41.22 | 48.8 | 25.83 | 35.72 | 22.15 |  | 25.83 | 23.08 |  | 29.62
MATERIAL | 44333 | MANGUEIRA FLEXIVEL TRANSPARENTE COM ESPIRAL AZUL, EM PVC, DIAM. 4" (100 MM), PARA SERVICOS LEVES DE SUCCAO E DESCARGA | M | CR | 72.2 | 74.54 |  | 74 | 81.22 |  | 124.54 | 125.99 | 119.13 | 101.08 | 104.51 |  | 96.39 | 70.39 |  | 79.42 | 135.37 | 160.28 | 84.83 | 117.32 | 72.74 |  | 84.83 | 75.81 |  | 97.29
MATERIAL | 44907 | MANGUEIRA PARA AR E AGUA DE PVC/BORRACHA, PRESSAO 300 PSI, DIAMETRO DE 1 POLEGADA | M | CR | 12.66 | 13.07 |  | 12.98 | 14.24 |  | 21.84 | 22.1 | 20.89 | 17.73 | 18.33 |  | 16.9 | 12.34 |  | 13.93 | 23.74 | 28.11 | 14.88 | 20.58 | 12.76 |  | 14.88 | 13.29 |  | 17.06
MATERIAL | 20260 | MANGUEIRA PARA GAS - GLP, PVC, TRANCADA, DIAMETRO DE 3/8", COMPRIMENTO DE 1M (NORMATIZADA) | UN | CR | 11.61 | 11.99 |  | 11.9 | 13.06 |  | 20.03 | 20.26 | 19.16 | 16.26 | 16.81 |  | 15.5 | 11.32 |  | 12.77 | 21.77 | 25.78 | 13.64 | 18.87 | 11.7 |  | 13.64 | 12.19 |  | 15.65
EQUIPAMENTO (AQUISIÇÃO) | 37523 | MANIPULADOR TELESCOPICO, POTENCIA DE 101 HP, CAPACIDADE DE CARGA DE 3.500 KG, ALTURA MAXIMA DE ELEVACAO DE 12 M | UN | CR | BA: 870984.77; SP: 697424
EQUIPAMENTO (AQUISIÇÃO) | 37515 | MANIPULADOR TELESCOPICO, POTENCIA DE 85 HP, CAPACIDADE DE CARGA DE 3.500 KG, ALTURA MAXIMA DE ELEVACAO DE 12,3 M | UN | C | BA: 774350; SP: 620045.6
MATERIAL | 12899 | MANOMETRO COM CAIXA EM ACO PINTADO, ESCALA *10* KGF/CM2 (*10* BAR), DIAMETRO NOMINAL DE *63* MM, CONEXAO DE 1/4" | UN | CR | BA: 110.32; MG: 117.73; RS: 151.8; SP: 132.39
MATERIAL | 12898 | MANOMETRO COM CAIXA EM ACO PINTADO, ESCALA *10* KGF/CM2 (*10* BAR), DIAMETRO NOMINAL DE 100 MM, CONEXAO DE 1/2" | UN | C | BA: 175; MG: 186.75; RS: 240.8; SP: 210
MATERIAL | 39699 | MANTA / LENCOL DE BORRACHA, SBR, ANTIRRUIDO, E = 5 MM | M2 | CR | 17.93 | 25.11 | 17.93 | 16.27 | 20.89 | 16.5 | 15.84 | 15.37 | 14.83 | 15.57 | 16.71 | 15.81 | 15.75 | 17.63 | 19.98 | 22.85 | 21.16 | 15.66 | 19.9 | 17.93 | 17.93 | 17.93 | 14.67 | 14.44 | 17.93 | 16.35 | 17.93
MATERIAL | 39696 | MANTA ALUMINIZADA 1 FACE PARA SUBCOBERTURA, E = *1* MM | M2 | C | AP: 4.32; BA: 6.11; DF: 6.6; ES: 4.45; MG: 5.9; PA: 7.49; PI: 7.55; PR: 4.7; RO: 5.4; RR: 4.26; RS: 4.99; SP: 6.43
MATERIAL | 42528 | MANTA ALUMINIZADA NAS DUAS FACES, PARA SUBCOBERTURA, E = *2* MM | M2 | CR | AP: 6.14; BA: 8.69; DF: 9.38; ES: 6.33; MG: 8.39; PA: 10.65; PI: 10.74; PR: 6.68; RO: 7.68; RR: 6.06; RS: 7.09; SP: 9.14
MATERIAL | 39700 | MANTA ANTIRRUIDO DE POLIESTER (PET) PARA CONTRAPISO E = *8* MM | M2 | CR |  | 33.52 |  | 41.07 | 29.45 |  | 24.23 | 27.53 | 23.16 |  | 24.42 |  | 26.53 | 30.53 | 28.31 | 28.55 | 46.04 | 30.97 | 29.93 |  | 45.78 |  | 32.34 |  | 37.75 | 25.68
MATERIAL | 4014 | MANTA ASFALTICA ELASTOMERICA EM POLIESTER 3 MM, TIPO III, CLASSE B, ACABAMENTO PP (NBR 9952) | M2 | CR |  | 69.01 |  | 84.55 | 60.63 |  | 49.88 | 56.68 | 47.68 |  | 50.29 |  | 54.62 | 62.86 | 58.29 | 58.79 | 94.78 | 63.76 | 61.62 |  | 94.26 |  | 66.58 |  | 77.72 | 52.87
MATERIAL | 4015 | MANTA ASFALTICA ELASTOMERICA EM POLIESTER 4 MM, TIPO III, CLASSE B, ACABAMENTO PP (NBR 9952) | M2 | CR |  | 84.74 |  | 103.83 | 74.45 |  | 61.25 | 69.6 | 58.55 |  | 61.75 |  | 67.08 | 77.19 | 71.58 | 72.19 | 116.39 | 78.3 | 75.67 |  | 115.75 |  | 81.76 |  | 95.44 | 64.92
MATERIAL | 4017 | MANTA ASFALTICA ELASTOMERICA EM POLIESTER 5 MM, TIPO III, CLASSE B, ACABAMENTO PP (NBR 9952) | M2 | CR |  | 123.3 |  | 151.07 | 108.34 |  | 89.12 | 101.27 | 85.19 |  | 89.85 |  | 97.6 | 112.31 | 104.16 | 105.04 | 169.36 | 113.93 | 110.11 |  | 168.42 |  | 118.97 |  | 138.87 | 94.46
MATERIAL | 11621 | MANTA ASFALTICA ELASTOMERICA EM POLIESTER ALUMINIZADA 3 MM, TIPO III, CLASSE B (NBR 9952) | M2 | CR |  | 66.69 |  | 81.72 | 58.6 |  | 48.2 | 54.78 | 46.08 |  | 48.6 |  | 52.79 | 60.75 | 56.34 | 56.82 | 91.61 | 61.63 | 59.56 |  | 91.1 |  | 64.35 |  | 75.12 | 51.09
MATERIAL | 4016 | MANTA ASFALTICA ELASTOMERICA TIPO GLASS 3 MM, TIPO II, CLASSE C, ACABAMENTO PP (NBR 9952) | M2 | C |  | 48.7 |  | 59.67 | 42.79 |  | 35.2 | 40 | 33.65 |  | 35.49 |  | 38.55 | 44.36 | 41.14 | 41.49 | 66.89 | 45 | 43.49 |  | 66.52 |  | 46.99 |  | 54.85 | 37.31
MATERIAL | 38544 | MANTA DE POLIETILENO EXPANDIDO (PEBD) ANTICHAMAS, E = 8 MM | M2 | CR |  | 12.49 |  | 15.31 | 10.98 |  | 9.03 | 10.26 | 8.63 |  | 9.1 |  | 9.89 | 11.38 | 10.55 | 10.64 | 17.16 | 11.54 | 11.16 |  | 17.07 |  | 12.06 |  | 14.07 | 9.57
MATERIAL | 38545 | MANTA DE POLIETILENO EXPANDIDO (PEBD), E = 5 MM | M2 | CR |  | 8.03 |  | 9.84 | 7.05 |  | 5.8 | 6.59 | 5.55 |  | 5.85 |  | 6.36 | 7.31 | 6.78 | 6.84 | 11.03 | 7.42 | 7.17 |  | 10.97 |  | 7.75 |  | 9.04 | 6.15
MATERIAL | 42527 | MANTA DE POLIETILENO EXPANDIDO, COM 1 FACE METALIZADA PARA SUBCOBERTURA, E = *5* MM | M2 | CR | AP: 16.23; BA: 22.96; DF: 24.8; ES: 16.72; MG: 22.17; PA: 28.14; PI: 28.37; PR: 17.66; RO: 20.29; RR: 16; RS: 18.75; SP: 24.16
MATERIAL | 39323 | MANTA GEOTEXTIL TECIDO DE LAMINETES DE POLIPROPILENO, RESISTENCIA A TRACAO = *25* KN/M | M2 | CR |  | 30.63 |  | 37.54 | 26.92 |  | 22.14 | 25.16 | 21.17 |  | 22.32 |  | 24.25 | 27.9 | 25.88 | 26.1 | 42.08 | 28.31 | 27.36 |  | 41.85 |  | 29.56 |  | 34.5 | 23.47
MATERIAL | 626 | MANTA LIQUIDA DE BASE ASFALTICA MODIFICADA COM A ADICAO DE ELASTOMEROS DILUIDOS EM SOLVENTE ORGANICO, APLICACAO A FRIO (MEMBRANA DE EMULSAO ASFALTICA PARA IMPERMEABILIZACAO FLEXIVEL) | KG | C | 24.94 | 23.02 |  | 26.46 | 21.44 |  | 19.11 |  | 15 | 21.64 | 18.05 |  |  | 24.11 | 25.91 | 20.81 | 23.88 | 19.67 | 25.04 | 18.33 | 25.02 | 20.09 | 22.49 | 24.39 | 26.78 | 20.47 | 18.56
MATERIAL | 44504 | MANTA TERMOPLASTICA, PEAD, GEOMEMBRANA LISA, E = 0,50 MM (NBR 15352) | M2 | CR | RS: 15.99; SP: 14.26
MATERIAL | 44505 | MANTA TERMOPLASTICA, PEAD, GEOMEMBRANA LISA, E = 0,75 MM (NBR 15352) | M2 | CR | RS: 24.13; SP: 21.51
MATERIAL | 44506 | MANTA TERMOPLASTICA, PEAD, GEOMEMBRANA LISA, E = 0,80 MM (NBR 15352) | M2 | CR | RS: 25.61; SP: 22.83
MATERIAL | 44507 | MANTA TERMOPLASTICA, PEAD, GEOMEMBRANA LISA, E = 1,00 MM (NBR 15352) | M2 | CR | RS: 32.01; SP: 28.54
MATERIAL | 44508 | MANTA TERMOPLASTICA, PEAD, GEOMEMBRANA LISA, E = 1,50 MM (NBR 15352) | M2 | CR | RS: 48.01; SP: 42.8
MATERIAL | 44509 | MANTA TERMOPLASTICA, PEAD, GEOMEMBRANA LISA, E = 2,00 MM (NBR 15352) | M2 | CR | RS: 64.31; SP: 57.34
MATERIAL | 44510 | MANTA TERMOPLASTICA, PEAD, GEOMEMBRANA LISA, E = 2,50 MM (NBR 15352) | M2 | CR | RS: 79.86; SP: 71.2
MATERIAL | 44512 | MANTA TERMOPLASTICA, PEAD, GEOMEMBRANA TEXTURIZADA EM AMBAS AS FACES, E = 0,50 MM (NBR 15352) | M2 | CR | RS: 17.82; SP: 15.89
MATERIAL | 44513 | MANTA TERMOPLASTICA, PEAD, GEOMEMBRANA TEXTURIZADA EM AMBAS AS FACES, E = 0,75 MM (NBR 15352) | M2 | CR | RS: 25.16; SP: 22.43
MATERIAL | 44514 | MANTA TERMOPLASTICA, PEAD, GEOMEMBRANA TEXTURIZADA EM AMBAS AS FACES, E = 0,80 MM (NBR 15352) | M2 | CR | RS: 28.52; SP: 25.43
MATERIAL | 44515 | MANTA TERMOPLASTICA, PEAD, GEOMEMBRANA TEXTURIZADA EM AMBAS AS FACES, E = 1,00 MM (NBR 15352) | M2 | CR | RS: 35.02; SP: 31.22
MATERIAL | 44511 | MANTA TERMOPLASTICA, PEAD, GEOMEMBRANA TEXTURIZADA EM AMBAS AS FACES, E = 1,50 MM (NBR 15352) | M2 | CR | RS: 51.84; SP: 46.22
MATERIAL | 44516 | MANTA TERMOPLASTICA, PEAD, GEOMEMBRANA TEXTURIZADA EM AMBAS AS FACES, E = 2,00 MM (NBR 15352) | M2 | CR | RS: 70.06; SP: 62.46
MATERIAL | 44517 | MANTA TERMOPLASTICA, PEAD, GEOMEMBRANA TEXTURIZADA EM AMBAS AS FACES, E = 2,50 MM (NBR 15352) | M2 | CR | RS: 87.38; SP: 77.91
MATERIAL | 11479 | MAQUINA DE 40 MM PARA FECHADURA DE EMBUTIR EXTERNA, EM ACO INOX | UN | CR | 28.32 | 38.88 | 38.02 | 42.03 | 41.46 | 33.63 | 41.1 | 28.51 | 44.4 | 41.02 | 36.78 | 35.84 | 32.05 | 35.09 | 33.22 | 41.72 | 37.89 | 38.88 | 42.25 | 34.15 | 34.1 | 33.63 | 45.8 | 41.11 | 34.1 | 42.3 | 35.2
MATERIAL | 11481 | MAQUINA DE 40 MM PARA FECHADURA, PARA PORTA DE BANHEIRO, EM ACO INOX | UN | CR | 25.62 | 35.18 | 34.4 | 38.02 | 37.51 | 30.42 | 37.18 | 25.79 | 40.17 | 37.11 | 33.27 | 32.42 | 28.99 | 31.74 | 30.06 | 37.74 | 34.27 | 35.18 | 38.22 | 30.9 | 30.84 | 30.42 | 41.43 | 37.19 | 30.85 | 38.27 | 31.84
MATERIAL | 43609 | MAQUINA DE 40 MM PARA FECHADURA, PARA PORTA INTERNA, EM ACO INOX | UN | CR | 25.62 | 35.18 | 34.4 | 38.02 | 37.51 | 30.42 | 37.18 | 25.79 | 40.17 | 37.11 | 33.27 | 32.42 | 28.99 | 31.74 | 30.06 | 37.74 | 34.27 | 35.18 | 38.22 | 30.9 | 30.84 | 30.42 | 41.43 | 37.19 | 30.85 | 38.27 | 31.84
MATERIAL | 11478 | MAQUINA DE 55 MM PARA FECHADURA DE EMBUTIR EXTERNA, EM ACO INOX | UN | CR | 48.6 | 66.72 | 65.24 | 72.12 | 71.14 | 57.7 | 70.51 | 48.91 | 76.19 | 70.38 | 63.11 | 61.49 | 54.99 | 60.21 | 57.01 | 71.58 | 65.01 | 66.72 | 72.49 | 58.6 | 58.5 | 57.7 | 78.58 | 70.53 | 58.51 | 72.58 | 60.39
MATERIAL | 43608 | MAQUINA DE 55 MM PARA FECHADURA, PARA PORTA DE BANHEIRO, EM ACO INOX | UN | CR | 37.08 | 50.91 | 49.78 | 55.03 | 54.28 | 44.03 | 53.81 | 37.32 | 58.14 | 53.71 | 48.16 | 46.92 | 41.96 | 45.94 | 43.5 | 54.62 | 49.6 | 50.91 | 55.32 | 44.72 | 44.64 | 44.03 | 59.96 | 53.82 | 44.65 | 55.38 | 46.08
MATERIAL | 11476 | MAQUINA DE 55 MM PARA FECHADURA, PARA PORTA INTERNA, EM ACO INOX | UN | CR | 37.08 | 50.91 | 49.78 | 55.03 | 54.28 | 44.03 | 53.81 | 37.32 | 58.14 | 53.71 | 48.16 | 46.92 | 41.96 | 45.94 | 43.5 | 54.62 | 49.6 | 50.91 | 55.32 | 44.72 | 44.64 | 44.03 | 59.96 | 53.82 | 44.65 | 55.38 | 46.08
EQUIPAMENTO (AQUISIÇÃO) | 40637 | MAQUINA DEMARCADORA DE FAIXA DE TRAFEGO A FRIO, AUTOPROPELIDA, MOTOR DIESEL 38 HP | UN | CR | SP: 824247.94
EQUIPAMENTO (AQUISIÇÃO) | 13836 | MAQUINA EXTRUSORA DE CONCRETO PARA GUIAS E SARJETAS, COM MOTOR A DIESEL E POTENCIA DE 14 CV | UN | CR | SP: 68434.17
EQUIPAMENTO (AQUISIÇÃO) | 14534 | MAQUINA MANUAL TIPO PRENSA PARA PRODUCAO DE BLOCOS E PAVIMENTOS DE CONCRETO, COM MOTOR ELETRICO TRIFASICO PARA VIBRACAO, POTENCIA TOTAL INSTALADA DE 1,5 KW | UN | CR | SP: 28648.36
EQUIPAMENTO (AQUISIÇÃO) | 14619 | MAQUINA PARA CORTE COM DISCO ABRASIVO DE DIAMETRO DE 18" (450 MM), COM MOTOR ELETRICO TRIFASICO DE 10 CV | UN | CR | 17443.47 | 19383.59 |  | 17439.95 | 16537.73 | 21145.56 | 17852.99 |  |  |  | 16634.65 | 18308.68 | 19606.5 | 19170.37 | 13968.17 | 17536.87 | 19973.91 | 17779.16 | 15899.3 | 19383.59 | 17977.93 | 14406.77 | 18438.73 | 16476.05 | 17973.88 | 17091.04 | 15707.93
EQUIPAMENTO (AQUISIÇÃO) | 14535 | MAQUINA TIPO PRENSA HIDRAULICA, PARA FABRICACAO DE TUBOS DE CONCRETO PARA AGUAS PLUVIAIS, DN 200 A DN 600 MM X 1000 MM DE COMPRIMENTO, COM MOTOR PRINCIPAL COM POTENCIA DE 20 CV | UN | CR | SP: 284337.68
EQUIPAMENTO (AQUISIÇÃO) | 39813 | MAQUINA TIPO VASO/TANQUE/JATO DE PRESSAO PORTATIL P/ JATEAMENTO, CONTROLE AUTOMATICO E REMOTO, CAMARA DE 1 SAIDA, 280 L, DIAM. *670* MM, BICO JATO CURTO VENTURI 5/16", MANGUEIRA 1" DE 10 M, COMPLETA (VALVULAS POP UP E DOSADORA, FUNDO CONICO ETC) | UN | CR | SP: 36883.37
MAO DE OBRA | 12868 | MARCENEIRO (HORISTA) | H | CR | 21.83 | 18.24 | 18.55 | 19.65 | 23.34 | 19.68 | 21.45 | 25.26 | 22.36 | 20.52 | 24.15 | 17.72 | 18.3 | 18.96 | 18.69 | 22.45 | 19.73 | 24.81 | 25.03 | 18.2 | 21.58 | 22.31 | 19.96 | 29.64 | 18.47 | 26.09 | 18.75
MAO DE OBRA | 40916 | MARCENEIRO (MENSALISTA) | MES | CR | 3815.27 | 3187.48 | 3256.25 | 3414.78 | 4084.03 | 3462.59 | 3823.99 | 4432.81 | 3941.15 | 3614.22 | 4264.36 | 3098.05 | 3230.7 | 3284.94 | 3273.14 | 3929.54 | 3484.07 | 4355.05 | 4401.98 | 3183.1 | 3748.85 | 3888.07 | 3510.21 | 5198.29 | 3265.31 | 4570.16 | 3292.78
MAO DE OBRA | 4755 | MARMORISTA / GRANITEIRO (HORISTA) | H | CR | 23.56 | 18.8 | 21.26 | 22.54 | 24.05 | 20.02 | 23.15 | 23.12 | 24.13 | 21.14 | 25.55 | 19.13 | 19.76 | 21.4 | 19.48 | 22.45 | 20.26 | 30.74 | 22.85 | 18.76 | 24.78 | 25.58 | 21.51 | 22.83 | 18.59 | 27.02 | 20.25
MAO DE OBRA | 41067 | MARMORISTA / GRANITEIRO (MENSALISTA) | MES | CR | 4116.66 | 3282.29 | 3734.31 | 3916.11 | 4205.51 | 3520.76 | 4126.08 | 4056.05 | 4252.48 | 3721.71 | 4513.6 | 3342.8 | 3485.91 | 3708.76 | 3407.87 | 3929.54 | 3578.7 | 5395.78 | 4017.99 | 3277.77 | 4299.23 | 4458.89 | 3782.44 | 4003.95 | 3289.32 | 4735.82 | 3552.91
MATERIAL | 45240 | MARRETA DE ACO, OITAVADA, 500 G, COM CABO DE MADEIRA | UN | CR | 34.73 | 27.35 |  | 34.43 | 27.24 |  | 32.03 | 29.79 | 34.17 | 36.06 | 37.05 | 26.93 | 37.05 |  |  | 28.29 | 55.24 | 22.44 |  | 33.61 | 35.22 | 34.06 | 33.75 | 34.41 | 25.78 | 32.03 | 42.62
MATERIAL | 45228 | MARTELO DE BORRACHA PRETO 450 G, CABO DE MADEIRA *60* MM DE DIAMETRO | UN | CR | 29.68 | 23.37 |  | 29.42 | 23.28 |  | 27.37 | 25.45 | 29.2 | 30.81 | 31.66 | 23.01 | 31.66 |  |  | 24.17 | 47.2 | 19.17 |  | 28.72 | 30.09 | 29.1 | 28.84 | 29.41 | 22.03 | 27.37 | 36.42
MATERIAL | 45241 | MARTELO DE PEDREIRO, 1 CORTE, EM ACO, *500* G, COMPRIMENTO TOTAL DE *28* CM, COM CABO DE MADEIRA | UN | CR | 42.7 | 33.63 |  | 42.34 | 33.5 |  | 39.39 | 36.63 | 42.01 | 44.34 | 45.56 | 33.11 | 45.56 |  |  | 34.79 | 67.93 | 27.59 |  | 41.32 | 43.31 | 41.88 | 41.5 | 42.32 | 31.7 | 39.38 | 52.41
MATERIAL | 38463 | MARTELO DE SOLDADOR/PICADOR DE SOLDA | UN | CR |  | 51.19 |  | 51.97 | 65.09 | 46.48 |  | 46.14 | 52.52 | 91.19 | 54.34 | 65.75 | 71.71 | 47.29 | 28.4 | 39.1 | 47.32 | 46.64 | 71.95 |  | 60.44 |  | 54.18 | 80.42 |  | 44.02 | 50.05
EQUIPAMENTO (AQUISIÇÃO) | 40703 | MARTELO DEMOLIDOR ELETRICO, COM POTENCIA DE 2.000 W, FREQUENCIA DE 1.000 IMPACTOS POR MINUTO, FORCA DE IMPACTO ENTRE 60 E 65 J, PESO DE 30 KG | UN | C | BA: 10715; CE: 13160; ES: 10714.5; MA: 17759; MG: 12000; MS: 13269.21; MT: 13616.88; PA: 11404; PB: 13900; PR: 12816.78; RJ: 11699; RO: 9700; RS: 12945; SC: 10352.25; SP: 10641.75; TO: 16870.78
EQUIPAMENTO (AQUISIÇÃO) | 14531 | MARTELO DEMOLIDOR PNEUMATICO MANUAL, COM REDUCAO DE VIBRACAO, PESO DE 21 KG | UN | CR | BA: 19976.8; CE: 24535.2; ES: 19975.86; MA: 33109.47; MG: 22372.52; MS: 24738.81; MT: 25386.99; PA: 21261.35; PB: 25914.84; PR: 23895.31; RJ: 21811.34; RO: 18084.45; RS: 24134.36; SC: 19300.49; SP: 19840.23; TO: 31453.49
EQUIPAMENTO (AQUISIÇÃO) | 36533 | MARTELO DEMOLIDOR PNEUMATICO MANUAL, COM REDUCAO DE VIBRACAO, PESO DE 31,5 KG | UN | CR | BA: 22988.19; CE: 28233.74; ES: 22987.11; MA: 38100.53; MG: 25745.05; MS: 28468.04; MT: 29213.94; PA: 24466.38; PB: 29821.35; PR: 27497.39; RJ: 25099.28; RO: 20810.58; RS: 27772.48; SC: 22209.93; SP: 22831.03; TO: 36194.93
EQUIPAMENTO (AQUISIÇÃO) | 11616 | MARTELO DEMOLIDOR PNEUMATICO MANUAL, PADRAO, PESO DE 32 KG | UN | CR | BA: 21712; CE: 26666.35; ES: 21710.99; MA: 35985.39; MG: 24315.82; MS: 26887.64; MT: 27592.13; PA: 23108.13; PB: 28165.82; PR: 25970.87; RJ: 23705.9; RO: 19655.29; RS: 26230.69; SC: 20976.95; SP: 21563.57; TO: 34185.57
EQUIPAMENTO (AQUISIÇÃO) | 41898 | MARTELO DEMOLIDOR PNEUMATICO MANUAL, PESO DE 28 KG, COM SILENCIADOR | UN | CR | BA: 24428.95; CE: 30003.27; ES: 24427.81; MA: 40488.46; MG: 27358.61; MS: 30252.26; MT: 31044.9; PA: 25999.79; PB: 31690.39; PR: 29220.77; RJ: 26672.36; RO: 22114.87; RS: 29513.1; SC: 23601.93; SP: 24261.95; TO: 38463.42
EQUIPAMENTO (AQUISIÇÃO) | 13447 | MARTELO PERFURADOR PNEUMATICO MANUAL, DE SUPERFICIE, COM AVANCO DE COLUNA, PESO DE 22 KG | UN | CR | BA: 44950.95; CE: 55208.08; ES: 44948.85; MA: 74501.54; MG: 50341.71; MS: 55666.23; MT: 57124.75; PA: 47841.4; PB: 58312.48; PR: 53768.22; RJ: 49078.97; RO: 40692.88; RS: 54306.12; SC: 43429.16; SP: 44643.66; TO: 70775.33
EQUIPAMENTO (AQUISIÇÃO) | 14529 | MARTELO PERFURADOR PNEUMATICO MANUAL, HASTE 25 X 75 MM, 21 KG | UN | CR | BA: 25139.93; CE: 30876.48; ES: 25138.75; MA: 41666.82; MG: 28154.84; MS: 31132.71; MT: 31948.42; PA: 26756.48; PB: 32612.69; PR: 30071.2; RJ: 27448.62; RO: 22758.49; RS: 30372.03; SC: 24288.83; SP: 24968.06; TO: 39582.84
EQUIPAMENTO (AQUISIÇÃO) | 10747 | MARTELO PERFURADOR PNEUMATICO MANUAL, PESO DE 25 KG, COM SILENCIADOR | UN | CR | BA: 24666.11; CE: 30294.54; ES: 24664.96; MA: 40881.52; MG: 27624.2; MS: 30545.94; MT: 31346.29; PA: 26252.2; PB: 31998.03; PR: 29504.44; RJ: 26931.29; RO: 22329.56; RS: 29799.61; SC: 23831.05; SP: 24497.49; TO: 38836.82
MATERIAL | 36141 | MASCARA DE SEGURANCA PARA SOLDA COM ESCUDO DE CELERON E CARNEIRA DE PLASTICO COM REGULAGEM | UN | CR | 97.18 | 100.54 | 103.89 | 120.64 | 99.53 | 104.76 | 91.82 | 88.47 | 82.1 | 92.02 | 88.81 | 103.42 | 126.68 | 136.06 | 128.69 | 108.24 | 126.54 | 106.57 | 120.64 | 93.5 | 105.9 | 124.26 | 113.27 | 103.35 | 93.83 | 103.89 | 113.94
MATERIAL | 45211 | MASCARA DE SOLDA AUTOMATICA, COM GRAU DE ESCURECIMENTO DIN 9 A 13 | UN | CR | 88.33 | 91.37 | 94.42 | 109.65 | 90.46 | 95.21 | 83.45 | 80.41 | 74.62 | 83.63 | 80.71 | 93.99 | 115.13 | 123.66 | 116.96 | 98.38 | 115.01 | 96.85 | 109.65 | 84.97 | 96.24 | 112.94 | 102.95 | 93.93 | 85.28 | 94.42 | 103.55
MATERIAL | 43651 | MASSA ACRILICA PARA SUPERFICIES INTERNAS E EXTERNAS | KG | CR | 6.83 | 5 | 6.11 | 4.53 | 5.03 | 4.03 | 6.78 | 9.35 | 4.67 | 5.03 | 6.83 | 6.47 | 6.44 | 4.89 | 4.53 | 4.67 | 4.75 | 8.27 | 6.47 | 3.67 | 6.47 | 6.31 | 8.13 | 7.73 | 4.75 | 7.12 | 8.2
MATERIAL | 43626 | MASSA CORRIDA PARA SUPERFICIES DE AMBIENTES INTERNOS | KG | C | 3.8 | 2.78 | 3.4 | 2.52 | 2.8 | 2.24 | 3.77 | 5.2 | 2.6 | 2.8 | 3.8 | 3.6 | 3.58 | 2.72 | 2.52 | 2.6 | 2.64 | 4.6 | 3.6 | 2.04 | 3.6 | 3.51 | 4.52 | 4.3 | 2.64 | 3.96 | 4.56
MATERIAL | 39434 | MASSA DE REJUNTE EM PO PARA DRYWALL, A BASE DE GESSO, SECAGEM RAPIDA, PARA TRATAMENTO DE JUNTAS DE CHAPA DE GESSO (NECESSITA ADICAO DE AGUA) | KG | CR | 4.62 | 4.34 | 4.07 | 3.7 | 3.52 | 3.63 | 3.28 | 3.46 | 3.44 | 4.34 | 3.64 | 3.84 | 4.57 | 4.25 | 3.6 | 3.19 | 3.81 | 3.68 | 3.55 | 3.85 | 5.04 | 4.65 | 4.09 | 3.73 | 4.16 | 3.51 | 3.63
MATERIAL | 39433 | MASSA DE REJUNTE PRONTA PARA TRATAMENTO DE JUNTAS DE CHAPA DE GESSO PARA DRYWALL, SEM ADICAO DE AGUA | KG | CR | 3.67 | 3.45 | 3.23 | 2.94 | 2.8 | 2.89 | 2.61 | 2.75 | 2.73 | 3.45 | 2.89 | 3.05 | 3.64 | 3.38 | 2.86 | 2.54 | 3.03 | 2.92 | 2.82 | 3.06 | 4 | 3.7 | 3.25 | 2.96 | 3.31 | 2.79 | 2.89
MATERIAL | 4049 | MASSA EPOXI BICOMPONENTE (MASSA + CATALISADOR) | L | CR | 76.27 | 55.79 | 68.24 | 50.58 | 56.2 | 44.96 | 75.66 | 104.37 | 52.18 | 56.2 | 76.27 | 72.25 | 71.85 | 54.59 | 50.58 | 52.18 | 52.98 | 92.32 | 72.25 | 40.94 | 72.25 | 70.45 | 90.72 | 86.3 | 52.98 | 79.48 | 91.52
MATERIAL | 38120 | MASSA EPOXI BICOMPONENTE PARA REPAROS | KG | CR | 177.49 | 163.82 |  | 188.3 | 152.58 |  | 136 |  | 106.75 | 154 | 128.45 |  |  | 171.58 | 184.39 | 148.09 | 169.94 | 139.98 | 178.2 | 130.44 | 178.06 | 142.97 | 160.05 | 173.57 | 190.58 | 145.67 | 132.08
MATERIAL | 43652 | MASSA PARA MADEIRA - INTERIOR E EXTERIOR | KG | CR | 15.31 | 11.2 | 13.7 | 10.15 | 11.28 | 9.02 | 15.19 | 20.95 | 10.47 | 11.28 | 15.31 | 14.51 | 14.43 | 10.96 | 10.15 | 10.47 | 10.64 | 18.54 | 14.51 | 8.22 | 14.51 | 14.14 | 18.21 | 17.33 | 10.64 | 15.96 | 18.38
MATERIAL | 10498 | MASSA PARA VIDRO | KG | CR | 13.52 | 10.18 | 12.73 | 19.1 | 12.73 |  | 9.47 | 9.48 | 7.44 | 9.55 | 6.49 | 10.21 | 15.91 | 12.31 | 11.77 | 9.07 | 11.93 | 8.81 | 9.39 | 10.18 | 22.28 | 10.18 | 8.02 | 7.64 | 9.86 | 11.46 | 12.95
MATERIAL | 4823 | MASSA PLASTICA PARA MARMORE/GRANITO | KG | CR | 34.42 | 39.82 | 37.93 | 38.18 | 45.12 | 48.46 | 33.23 | 36.37 | 28.09 | 40.74 | 36.97 | 38.31 | 39.03 | 38.31 | 32.24 | 39.59 | 50.06 | 31.54 | 38.31 | 30.46 | 40.74 | 33.84 | 36.97 | 35.69 | 37.81 | 35.12 | 30.88
MATERIAL | 38877 | MASSA PREMIUM PARA TEXTURA LISA DE BASE ACRILICA, USO INTERNO E EXTERNO | KG | CR | 8.54 | 7.64 | 7.32 | 8.09 | 7.22 | 6.71 | 7.95 | 7.07 | 7.75 | 9.49 | 7.28 | 6.68 | 7.5 | 8.47 | 6.81 | 8.87 | 6.91 | 6.67 | 7.75 | 6.8 | 7.85 | 8.46 | 8.4 | 6.74 | 7.84 | 7.58 | 8.69
MATERIAL | 34546 | MASSA PREMIUM PARA TEXTURA RUSTICA DE BASE ACRILICA, COR BRANCA, USO INTERNO E EXTERNO | KG | CR | 8.79 | 7.86 | 7.53 | 8.32 | 7.42 | 6.9 | 8.17 | 7.27 | 7.97 | 9.76 | 7.49 | 6.87 | 7.71 | 8.71 | 7.01 | 9.12 | 7.11 | 6.86 | 7.97 | 6.99 | 8.08 | 8.7 | 8.64 | 6.93 | 8.07 | 7.8 | 8.93
MATERIAL | 41387 | MASTRO SIMPLES GALVANIZADO DIAMETRO NOMINAL 1 1/2" | M | CR | 52.48 |  | 68.96 |  | 55.24 |  | 41.31 | 50.67 | 58.78 | 55.2 | 48.06 | 59.5 | 62.43 | 61.52 | 32.95 |  | 50.55 |  | 48.68 | 59.58 | 61.46 |  | 51.81 | 54.01 | 62.14 | 57.04 | 50.87
MATERIAL | 41388 | MASTRO SIMPLES GALVANIZADO DIAMETRO NOMINAL 2" | M | CR | 62.96 |  | 82.73 |  | 66.28 |  | 49.56 | 60.79 | 70.52 | 66.23 | 57.66 | 71.39 | 74.91 | 73.81 | 39.53 |  | 60.65 |  | 58.41 | 71.48 | 73.74 |  | 62.16 | 64.8 | 74.55 | 68.44 | 61.03
MATERIAL | 41380 | MASTRO TELESCOPICO DE 4 METROS (3 M X DN= 2" + 1 M X DN= 1 1/2") | UN | CR | 418.94 |  | 550.44 |  | 440.99 |  | 329.76 | 404.5 | 469.19 | 440.64 | 383.66 | 474.97 | 498.38 | 491.12 | 263 |  | 403.55 |  | 388.64 | 475.57 | 490.61 |  | 413.58 | 431.12 | 496.03 | 455.36 | 406.09
MATERIAL | 41381 | MASTRO TELESCOPICO GALVANIZADO 5 METROS (3 M X DN= 2" + 2 M X DN= 1 1/2") | UN | CR | 438.89 |  | 576.66 |  | 461.99 |  | 345.46 | 423.77 | 491.54 | 461.63 | 401.93 | 497.59 | 522.12 | 514.51 | 275.53 |  | 422.77 |  | 407.15 | 498.22 | 513.97 |  | 433.27 | 451.65 | 519.66 | 477.05 | 425.43
MATERIAL | 41382 | MASTRO TELESCOPICO GALVANIZADO 6 METROS (3 M X DN= 2" + 3 M X DN= 1 1/2") | UN | CR | 424.82 |  | 558.17 |  | 447.18 |  | 334.39 | 410.18 | 475.78 | 446.83 | 389.05 | 481.64 | 505.38 | 498.01 | 266.7 |  | 409.22 |  | 394.1 | 482.25 | 497.5 |  | 419.38 | 437.18 | 503 | 461.75 | 411.79
MATERIAL | 41383 | MASTRO TELESCOPICO GALVANIZADO 7 METROS (6 M X DN= 2" + 1 M X DN= 1 1/2") | UN | CR | 576.61 |  | 757.6 |  | 606.96 |  | 453.86 | 556.74 | 645.78 | 606.48 | 528.05 | 653.72 | 685.95 | 675.95 | 361.99 |  | 555.43 |  | 534.91 | 654.55 | 675.25 |  | 569.23 | 593.38 | 682.72 | 626.74 | 558.92
MATERIAL | 41385 | MASTRO TELESCOPICO GALVANIZADO 9 METROS (6 M X DN= 2" + 3 M X DN= 1 1/2") | UN | CR | 717.52 |  | 942.74 |  | 755.28 |  | 564.77 | 692.79 | 803.59 | 754.68 | 657.09 | 813.47 | 853.58 | 841.13 | 450.45 |  | 691.16 |  | 665.62 | 814.51 | 840.26 |  | 708.33 | 738.38 | 849.55 | 779.89 | 695.51
MAO DE OBRA | 4058 | MECANICO DE EQUIPAMENTOS PESADOS (HORISTA) | H | CR | 36.44 | 21.91 | 45.93 | 26.11 | 39.79 | 29.83 | 29.33 | 34.2 | 25.84 | 33.93 | 32.93 | 31.54 | 25.98 | 26.62 | 31.03 | 26.85 | 27.47 | 32.13 | 36 | 34 | 36.61 | 29.27 | 44.03 | 33.41 | 24.11 | 39.43 | 26.93
MAO DE OBRA | 40974 | MECANICO DE EQUIPAMENTOS PESADOS (MENSALISTA) | MES | CR | 6368.1 | 3825.09 | 8060.49 | 4536.41 | 6958.77 | 5243.69 | 5230.24 | 6003.95 | 4557.72 | 5973.19 | 5815.45 | 5513.12 | 4582.89 | 4610.5 | 5431.39 | 4704.08 | 4851.66 | 5638.3 | 6329.34 | 5941.75 | 6355.38 | 5099.97 | 7735.95 | 5860.37 | 4262.82 | 6907.1 | 4728
MAO DE OBRA | 34794 | MECANICO DE REFRIGERACAO (HORISTA) | H | CR | 24.36 | 23.67 | 23.96 | 18.64 | 22 | 20.21 | 24.75 | 24.92 | 24.07 | 21.03 | 26.05 | 22.34 | 21.77 | 19.68 | 19.41 | 22.88 | 20.26 | 30.05 | 25.3 | 20.87 | 24.47 | 23.13 | 24.19 | 37.88 | 14.6 | 33.83 | 22.94
MAO DE OBRA | 40925 | MECANICO DE REFRIGERACAO (MENSALISTA) | MES | CR | 4258.27 | 4133.84 | 4204.82 | 3241.8 | 3851.13 | 3556.17 | 4411.44 | 4375.04 | 4242.65 | 3704.15 | 4601.64 | 3908.26 | 3840.44 | 3411.6 | 3400.26 | 4004.66 | 3579.69 | 5274.87 | 4449.64 | 3649.68 | 4246.11 | 4030 | 4253.21 | 6644.26 | 2583.35 | 5928.31 | 4026.14
MATERIAL | 13741 | MEDIDOR DE NIVEL ESTATICO E DINAMICO PARA POCO, COMPRIMENTO DE 200 M | UN | CR | 2909.91 | 2875.27 | 2529.38 | 2857.68 | 2694.6 | 2258.11 | 3091.11 | 2659.42 | 2302.34 | 3000.51 | 2797.99 | 2957.87 | 2763.35 | 2792.66 | 2078.51 | 2877.4 | 2521.39 | 2789.99 | 2550.17 | 2339.65 | 3219.02 | 2247.45 | 2352.44 | 2904.58 | 2350.31 | 2323.13 | 2638.64
MATERIAL | 3288 | MEIA CANA DE MADEIRA CEDRINHO OU EQUIVALENTE DA REGIAO, ACABAMENTO PARA FORRO PAULISTA, *2,5 X 2,5* CM | M | C | AC: 12; BA: 12; DF: 4.5; ES: 10; GO: 12.9; MG: 10.77; MS: 7.75; PR: 7; RJ: 10; RO: 6.25; RS: 8; SC: 6.15; SP: 7
MATERIAL | 13587 | MEIA CANA DE MADEIRA PINUS OU EQUIVALENTE DA REGIAO, ACABAMENTO PARA FORRO PAULISTA, *2,5 X 2,5* CM | M | CR | AC: 7.25; BA: 7.25; DF: 2.71; ES: 6.04; GO: 7.79; MG: 6.5; MS: 4.68; PR: 4.23; RJ: 6.04; RO: 3.77; RS: 4.83; SC: 3.71; SP: 4.23
MATERIAL | 38598 | MEIA CANALETA DE CONCRETO ESTRUTURAL 14 X 19 X 19 CM, FBK 14 MPA (NBR 6136) | UN | CR | 5.41 | 3.12 | 3.63 | 3.97 | 2.78 | 3.74 | 4.07 | 3.52 | 3.63 | 3.91 | 3.83 | 4.06 | 4.37 | 4.08 | 3.4 | 3.4 | 2.91 | 3.06 | 3.06 | 3.97 | 4.37 | 4.31 | 4.06 | 3.86 | 3.06 | 3.52 | 3.99
MATERIAL | 38595 | MEIA CANALETA DE CONCRETO ESTRUTURAL 14 X 19 X 19 CM, FBK 4,5 MPA (NBR 6136) | UN | CR | 4.59 | 2.64 | 3.08 | 3.36 | 2.35 | 3.17 | 3.45 | 2.98 | 3.08 | 3.32 | 3.25 | 3.44 | 3.7 | 3.46 | 2.88 | 2.88 | 2.47 | 2.59 | 2.59 | 3.36 | 3.7 | 3.65 | 3.44 | 3.27 | 2.59 | 2.98 | 3.38
MATERIAL | 38592 | MEIO BLOCO DE CONCRETO ESTRUTURAL 14 X 19 X 14 CM, FBK 14 MPA (NBR 6136) | UN | CR | 4.64 | 2.67 | 3.11 | 3.4 | 2.38 | 3.21 | 3.49 | 3.01 | 3.11 | 3.35 | 3.28 | 3.48 | 3.74 | 3.5 | 2.91 | 2.91 | 2.5 | 2.62 | 2.62 | 3.4 | 3.74 | 3.69 | 3.48 | 3.3 | 2.62 | 3.01 | 3.42
MATERIAL | 38588 | MEIO BLOCO DE CONCRETO ESTRUTURAL 14 X 19 X 14 CM, FBK 4,5 MPA (NBR 6136) | UN | CR | 3.71 | 2.14 | 2.49 | 2.72 | 1.9 | 2.57 | 2.79 | 2.41 | 2.49 | 2.68 | 2.63 | 2.78 | 2.99 | 2.8 | 2.33 | 2.33 | 2 | 2.1 | 2.1 | 2.72 | 2.99 | 2.95 | 2.78 | 2.64 | 2.1 | 2.41 | 2.74
MATERIAL | 38593 | MEIO BLOCO DE CONCRETO ESTRUTURAL 14 X 19 X 19 CM, FBK 14 MPA (NBR 6136) | UN | CR | 5.12 | 2.95 | 3.43 | 3.76 | 2.63 | 3.54 | 3.85 | 3.33 | 3.43 | 3.7 | 3.63 | 3.84 | 4.13 | 3.86 | 3.22 | 3.22 | 2.76 | 2.9 | 2.9 | 3.76 | 4.13 | 4.08 | 3.84 | 3.65 | 2.9 | 3.33 | 3.78
MATERIAL | 38589 | MEIO BLOCO DE CONCRETO ESTRUTURAL 14 X 19 X 19 CM, FBK 4,5 MPA (NBR 6136) | UN | CR | 3.89 | 2.24 | 2.61 | 2.85 | 1.99 | 2.69 | 2.93 | 2.53 | 2.61 | 2.81 | 2.75 | 2.92 | 3.14 | 2.93 | 2.44 | 2.44 | 2.09 | 2.2 | 2.2 | 2.85 | 3.14 | 3.1 | 2.92 | 2.77 | 2.2 | 2.53 | 2.87
MATERIAL | 38594 | MEIO BLOCO DE CONCRETO ESTRUTURAL 14 X 19 X 34 CM, FBK 14 MPA (NBR 6136) | UN | CR | 8.07 | 4.65 | 5.42 | 5.92 | 4.15 | 5.58 | 6.08 | 5.25 | 5.42 | 5.84 | 5.72 | 6.06 | 6.52 | 6.09 | 5.08 | 5.08 | 4.35 | 4.57 | 4.57 | 5.92 | 6.52 | 6.43 | 6.06 | 5.75 | 4.57 | 5.25 | 5.96
MATERIAL | 34774 | MEIO BLOCO DE VEDACAO DE CONCRETO 14 X 19 X 19 CM (CLASSE C - NBR 6136) | UN | CR | 3.63 | 2.09 | 2.43 | 2.66 | 1.86 | 2.51 | 2.73 | 2.36 | 2.43 | 2.62 | 2.57 | 2.72 | 2.93 | 2.74 | 2.28 | 2.28 | 1.95 | 2.05 | 2.05 | 2.66 | 2.93 | 2.89 | 2.72 | 2.59 | 2.05 | 2.36 | 2.68
MATERIAL | 34771 | MEIO BLOCO DE VEDACAO DE CONCRETO 19 X 19 X 19 CM (CLASSE C - NBR 6136) | UN | CR | 4.38 | 2.52 | 2.93 | 3.21 | 2.24 | 3.03 | 3.29 | 2.84 | 2.93 | 3.16 | 3.1 | 3.28 | 3.53 | 3.3 | 2.75 | 2.75 | 2.36 | 2.47 | 2.47 | 3.21 | 3.53 | 3.48 | 3.28 | 3.12 | 2.47 | 2.84 | 3.23
MATERIAL | 34764 | MEIO BLOCO DE VEDACAO DE CONCRETO 9 X 19 X 19 CM (CLASSE C - NBR 6136) | UN | CR | 2.87 | 1.65 | 1.92 | 2.1 | 1.47 | 1.98 | 2.16 | 1.86 | 1.92 | 2.07 | 2.03 | 2.15 | 2.31 | 2.16 | 1.8 | 1.8 | 1.54 | 1.62 | 1.62 | 2.1 | 2.31 | 2.28 | 2.15 | 2.04 | 1.62 | 1.86 | 2.11
MATERIAL | 34773 | MEIO BLOCO DE VEDACAO DE CONCRETO APARENTE 14 X 19 X 19 CM (CLASSE C - NBR 6136) | UN | CR | 3.82 | 2.2 | 2.56 | 2.8 | 1.96 | 2.64 | 2.88 | 2.48 | 2.56 | 2.76 | 2.71 | 2.87 | 3.09 | 2.88 | 2.4 | 2.4 | 2.06 | 2.16 | 2.16 | 2.8 | 3.09 | 3.05 | 2.87 | 2.72 | 2.16 | 2.48 | 2.82
MATERIAL | 34769 | MEIO BLOCO DE VEDACAO DE CONCRETO APARENTE 19 X 19 X 19 CM (CLASSE C - NBR 6136) | UN | CR | 4.73 | 2.73 | 3.17 | 3.47 | 2.43 | 3.27 | 3.56 | 3.07 | 3.17 | 3.42 | 3.35 | 3.55 | 3.82 | 3.57 | 2.97 | 2.97 | 2.55 | 2.68 | 2.68 | 3.47 | 3.82 | 3.77 | 3.55 | 3.37 | 2.68 | 3.07 | 3.49
MATERIAL | 34763 | MEIO BLOCO DE VEDACAO DE CONCRETO APARENTE 9 X 19 X 19 CM (CLASSE C - NBR 6136) | UN | CR | 2.92 | 1.68 | 1.95 | 2.14 | 1.5 | 2.02 | 2.19 | 1.89 | 1.95 | 2.11 | 2.06 | 2.19 | 2.35 | 2.2 | 1.83 | 1.83 | 1.57 | 1.65 | 1.65 | 2.14 | 2.35 | 2.32 | 2.19 | 2.08 | 1.65 | 1.89 | 2.15
MATERIAL | 34788 | MEIO BLOCO ESTRUTURAL CERAMICO DE 14 X 19 X 14 CM (L X A X C) E 6,0 MPA | UN | CR | 1.47 | 1.52 | 1.38 | 1.49 | 1.32 | 1.29 | 1.5 | 0.95 | 1.76 | 1.29 | 1.18 | 1.5 | 1.59 | 1.44 | 1.27 | 0.98 | 1.37 | 1.21 | 1.24 | 1.29 | 1.47 | 1.35 | 1.23 | 1.62 | 0.95 | 1.21 | 1.62
MATERIAL | 34781 | MEIO BLOCO ESTRUTURAL CERAMICO DE 14 X 19 X 19 CM (L X A X C) E 6,0 MPA | UN | CR | 2.02 | 2.08 | 1.9 | 2.04 | 1.81 | 1.77 | 2.06 | 1.31 | 2.42 | 1.77 | 1.63 | 2.06 | 2.19 | 1.98 | 1.75 | 1.35 | 1.88 | 1.67 | 1.71 | 1.77 | 2.02 | 1.85 | 1.69 | 2.23 | 1.31 | 1.67 | 2.23
MATERIAL | 41682 | MEIO-FIO OU GUIA DE CONCRETO PRE MOLDADO, COMP 1 M, *30 X 10/12* CM (H X L1/L2) | UN | CR | 49.49 | 41.96 | 28.74 | 45.77 | 25.54 | 29.89 | 33.94 | 42 | 36.38 | 37.25 | 49.42 | 31.93 | 41.53 | 27.88 | 24.9 | 40.13 | 28.1 | 34.06 | 39.84 | 33.7 | 37.36 | 40.01 | 36.78 | 30.23 | 28.1 | 32.91 | 40.98
MATERIAL | 41683 | MEIO-FIO OU GUIA DE CONCRETO PRE MOLDADO, COMP 80 CM, *30 X 10/10* (H X L1/L2) | UN | CR | 36.41 | 30.87 | 21.14 | 33.67 | 18.79 | 21.99 | 24.97 | 30.9 | 26.77 | 27.4 | 36.36 | 23.49 | 30.55 | 20.51 | 18.32 | 29.52 | 20.67 | 25.06 | 29.31 | 24.8 | 27.48 | 29.43 | 27.06 | 22.24 | 20.67 | 24.21 | 30.15
MATERIAL | 41680 | MEIO-FIO OU GUIA DE CONCRETO PRE-MOLDADO, COMP *39* CM, *19 X 6,5/6,5* CM (H X L1/L2) | UN | CR | 19.6 | 16.62 | 11.38 | 18.13 | 10.12 | 11.84 | 13.44 | 16.63 | 14.41 | 14.75 | 19.58 | 12.65 | 16.45 | 11.04 | 9.86 | 15.89 | 11.13 | 13.49 | 15.78 | 13.35 | 14.8 | 15.85 | 14.57 | 11.97 | 11.13 | 13.04 | 16.23
MATERIAL | 41679 | MEIO-FIO OU GUIA DE CONCRETO PRE-MOLDADO, COMP 1 M, *20 X 12/15* CM (H X L1/L2) | UN | CR | 44.81 | 38 | 26.02 | 41.44 | 23.13 | 27.06 | 30.73 | 38.03 | 32.94 | 33.73 | 44.75 | 28.91 | 37.6 | 25.25 | 22.55 | 36.33 | 25.44 | 30.84 | 36.07 | 30.52 | 33.83 | 36.23 | 33.31 | 27.37 | 25.44 | 29.8 | 37.11
MATERIAL | 41681 | MEIO-FIO OU GUIA DE CONCRETO PRE-MOLDADO, COMP 80 CM, *25 X 08/08* CM (H X L1/L2) | UN | CR | 30.67 | 26 | 17.81 | 28.36 | 15.83 | 18.52 | 21.03 | 26.02 | 22.54 | 23.08 | 30.63 | 19.78 | 25.73 | 17.28 | 15.43 | 24.86 | 17.41 | 21.1 | 24.68 | 20.88 | 23.15 | 24.79 | 22.79 | 18.73 | 17.41 | 20.39 | 25.39
MATERIAL | 43386 | MEIO-FIO OU GUIA DE CONCRETO PRE-MOLDADO, TIPO CHAPEU PARA BOCA DE LOBO, DIMENSOES *1,20* X 0,15 X 0,30 M | UN | CR | 70.03 | 59.37 | 40.66 | 64.75 | 36.14 | 42.29 | 48.02 | 59.42 | 51.48 | 52.71 | 69.93 | 45.18 | 58.76 | 39.45 | 35.24 | 56.77 | 39.75 | 48.19 | 56.36 | 47.69 | 52.86 | 56.61 | 52.04 | 42.77 | 39.75 | 46.57 | 57.98
MATERIAL | 4059 | MEIO-FIO OU GUIA DE CONCRETO, PRE-MOLDADO, COMP 1 M, *30 X 12/15* CM (H X L1/L2) | M | CR | 49.49 | 41.96 | 28.74 | 45.77 | 25.54 | 29.89 | 33.94 | 42 | 36.38 | 37.25 | 49.42 | 31.93 | 41.53 | 27.88 | 24.9 | 40.13 | 28.1 | 34.06 | 39.84 | 33.7 | 37.36 | 40.01 | 36.78 | 30.23 | 28.1 | 32.91 | 40.98
MATERIAL | 4062 | MEIO-FIO OU GUIA DE CONCRETO, PRE-MOLDADO, COMP 1 M, *30 X 15* CM (H X L) | UN | CR | 49.49 | 41.96 | 28.74 | 45.77 | 25.54 | 29.89 | 33.94 | 42 | 36.38 | 37.25 | 49.42 | 31.93 | 41.53 | 27.88 | 24.9 | 40.13 | 28.1 | 34.06 | 39.84 | 33.7 | 37.36 | 40.01 | 36.78 | 30.23 | 28.1 | 32.91 | 40.98
MATERIAL | 4061 | MEIO-FIO OU GUIA DE CONCRETO, PRE-MOLDADO, COMP 80 CM, *45 X 12/18* CM (H X L1/L2) | UN | CR | 61.62 | 52.25 | 35.78 | 56.98 | 31.8 | 37.21 | 42.26 | 52.29 | 45.3 | 46.38 | 61.54 | 39.75 | 51.71 | 34.72 | 31.01 | 49.96 | 34.98 | 42.4 | 49.6 | 41.96 | 46.51 | 49.82 | 45.8 | 37.63 | 34.98 | 40.98 | 51.02
MATERIAL | 41315 | MEMBRANA IMPERMEABILIZANTE A BASE DE POLIUREIA, BICOMPONENTE, APLICACAO A FRIO | KG | CR | 109.8 | 117.03 |  | 118.62 | 85.78 | 102.93 | 102.2 | 76.95 | 89.21 | 111.39 | 77.69 | 88.96 | 92.52 | 103.55 | 116.17 | 91.66 | 137.13 | 81.37 | 101.71 | 85.53 | 116.66 | 105.39 | 90.92 | 89.82 | 118.74 | 84.06 | 131.86
MATERIAL | 43148 | MEMBRANA IMPERMEABILIZANTE A BASE DE POLIURETANO | KG | CR | 74.53 | 79.44 |  | 80.52 | 58.22 | 69.87 | 69.37 | 52.23 | 60.55 | 75.61 | 52.73 | 60.39 | 62.8 | 70.29 | 78.85 | 62.22 | 93.08 | 55.23 | 69.04 | 58.06 | 79.19 | 71.53 | 61.72 | 60.97 | 80.6 | 57.06 | 89.5
MATERIAL | 43147 | MEMBRANA IMPERMEABILIZANTE ACRILICA MONOCOMPONENTE | KG | CR | 28.86 | 30.77 |  | 31.18 | 22.55 | 27.06 | 26.87 | 20.23 | 23.45 | 29.28 | 20.42 | 23.39 | 24.32 | 27.22 | 30.54 | 24.1 | 36.05 | 21.39 | 26.74 | 22.48 | 30.67 | 27.7 | 23.9 | 23.61 | 31.22 | 22.1 | 34.66
EQUIPAMENTO (AQUISIÇÃO) | 10608 | MESA VIBRATORIA COM DIMENSOES DE 2,0 X 1,0 M, COM MOTOR ELETRICO DE 2 POLOS E POTENCIA DE 3 CV | UN | C | SP: 9789.8
MAO DE OBRA | 4069 | MESTRE DE OBRAS (HORISTA) | H | CR | 45.31 | 37.02 | 43.43 | 38.74 | 51.82 | 37.53 | 49.96 | 57.86 | 46.66 | 43.69 | 103.92 | 33.78 | 57.05 | 35.7 | 32.74 | 64.08 | 49.68 | 66.36 | 63.67 | 54.87 | 32.98 | 48.87 | 115.48 | 57.78 | 57.65 | 75.2 | 42.54
MAO DE OBRA | 40819 | MESTRE DE OBRAS (MENSALISTA) | MES | CR | 7918.24 | 6464.5 | 7619.5 | 6729.71 | 9062.04 | 6600.64 | 8905.27 | 10154.17 | 8224.47 | 7694 | 18344.88 | 5904.27 | 10062.89 | 6184.81 | 5731.26 | 11217.32 | 8769.86 | 11640.85 | 11195.61 | 9585.98 | 5724.43 | 8512.17 | 20289.25 | 10131.57 | 10192.1 | 13174.08 | 7466.49
MATERIAL | 34361 | METACAULIM DE ALTA REATIVIDADE/CAULIM CALCINADO | KG | CR | 21.01 | 22.39 |  | 22.7 | 16.41 | 19.7 | 19.55 | 14.72 | 17.07 | 21.31 | 14.86 | 17.02 | 17.7 | 19.81 | 22.23 | 17.54 | 26.24 | 15.57 | 19.46 | 16.37 | 22.32 | 20.16 | 17.4 | 17.19 | 22.72 | 16.08 | 25.23
EQUIPAMENTO (AQUISIÇÃO) | 36512 | MICRO-TRATOR CORTADOR DE GRAMA COM LARGURA DO CORTE DE 107 CM, COM 2 LAMINAS E DESCARTE LATERAL | UN | CR | BA: 20106.31; MG: 22630.81; RO: 26267.35; RS: 23255.11; SE: 21070.07; SP: 20679.88
MATERIAL | 44478 | MICROESFERAS DE VIDRO PARA SINALIZACAO HORIZONTAL VIARIA, TIPO I-B (PREMIX) - NBR 16184 | KG | CR | 17.7 | 13.33 | 16.66 | 24.99 | 16.66 |  | 12.4 | 12.41 | 9.74 | 12.49 | 8.49 | 13.36 | 20.83 | 16.12 | 15.41 | 11.87 | 15.62 | 11.54 | 12.29 | 13.33 | 29.16 | 13.33 | 10.49 | 9.99 | 12.91 | 14.99 | 16.95
MATERIAL | 44477 | MICROESFERAS DE VIDRO PARA SINALIZACAO HORIZONTAL VIARIA, TIPO II-A (DROP-ON) - NBR 16184 | KG | CR | 17.7 | 13.33 | 16.66 | 24.99 | 16.66 |  | 12.4 | 12.41 | 9.74 | 12.49 | 8.49 | 13.36 | 20.83 | 16.12 | 15.41 | 11.87 | 15.62 | 11.54 | 12.29 | 13.33 | 29.16 | 13.33 | 10.49 | 9.99 | 12.91 | 14.99 | 16.95
MATERIAL | 11697 | MICTORIO COLETIVO ACO INOX (AISI 304), E = 0,8 MM, DE *100 X 40 X 30* CM (C X A X P) | UN | CR | 815.17 | 713.45 | 692.26 | 846.1 | 618.69 | 596.12 | 710.91 | 794.01 | 642.27 | 808.2 | 780.05 | 709.26 | 778.1 | 802.21 | 794.27 | 766.12 | 626.49 | 861.15 | 769.77 | 640.99 | 822.33 | 795.66 | 826.87 | 667.46 | 640.71 | 693.94 | 721.86
MATERIAL | 11698 | MICTORIO COLETIVO ACO INOX (AISI 304), E = 0,8 MM, DE *100 X 50 X 35* CM (C X A X P) | UN | CR | 972.45 | 851.1 | 825.83 | 1009.35 | 738.06 | 711.13 | 848.08 | 947.22 | 766.19 | 964.14 | 930.56 | 846.11 | 928.23 | 956.99 | 947.52 | 913.94 | 747.37 | 1027.31 | 918.29 | 764.66 | 981 | 949.18 | 986.41 | 796.25 | 764.33 | 827.83 | 861.14
MATERIAL | 11699 | MICTORIO INDIVIDUAL ACO INOX (AISI 304), E = 0,8 MM, DE *50 X 45 X 35* (C X A X P) | UN | CR | 1074.78 | 940.66 | 912.73 | 1115.57 | 815.73 | 785.96 | 937.32 | 1046.89 | 846.81 | 1065.59 | 1028.48 | 935.15 | 1025.91 | 1057.69 | 1047.22 | 1010.11 | 826.02 | 1135.41 | 1014.92 | 845.12 | 1084.22 | 1049.06 | 1090.21 | 880.03 | 844.76 | 914.94 | 951.76
MATERIAL | 10432 | MICTORIO INDIVIDUAL, SIFONADO, DE LOUCA BRANCA, SEM COMPLEMENTOS | UN | CR | 382.86 | 372.59 | 392.89 | 313.39 | 400.13 | 373.46 | 356.74 | 426.56 | 388.07 | 408.28 | 412.63 | 386.59 | 365.62 | 452.33 | 386.52 | 356.83 | 376.07 | 476.1 | 383.03 | 393.13 | 464.6 | 340.01 | 406.8 | 348.04 | 341.68 | 362.4 | 391.65
MATERIAL | 44020 | MICTORIO INDIVIDUAL, SIFONADO, VALVULA EMBUTIDA, DE LOUCA BRANCA, SEM COMPLEMENTOS - PADRAO ALTO | UN | CR | 944.57 | 919.22 | 969.31 | 773.18 | 987.18 | 921.37 | 880.13 | 1052.38 | 957.41 | 1007.28 | 1018.02 | 953.76 | 902.04 | 1115.95 | 953.59 | 880.35 | 927.81 | 1174.59 | 944.99 | 969.91 | 1146.24 | 838.85 | 1003.63 | 858.66 | 842.98 | 894.09 | 966.26
MATERIAL | 41419 | MINICAPTOR, EM ACO GALVANIZADO A FOGO, FIXACAO COM ROSCA SOBERBA OU MECANICA, H=300 MM X DN=10 MM | UN | CR | 7.85 |  | 10.32 |  | 8.26 |  | 6.18 | 7.58 | 8.79 | 8.26 | 7.19 | 8.9 | 9.34 | 9.2 | 4.93 |  | 7.56 |  | 7.28 | 8.91 | 9.19 |  | 7.75 | 8.08 | 9.3 | 8.53 | 7.61
MATERIAL | 41420 | MINICAPTOR, EM ACO GALVANIZADO A FOGO, FIXACAO COM ROSCA SOBERBA OU MECANICA, H=600 MM X DN=10 MM | UN | CR | 10.68 |  | 14.03 |  | 11.24 |  | 8.41 | 10.31 | 11.96 | 11.23 | 9.78 | 12.11 | 12.71 | 12.52 | 6.7 |  | 10.29 |  | 9.91 | 12.12 | 12.51 |  | 10.54 | 10.99 | 12.65 | 11.61 | 10.35
MATERIAL | 41421 | MINICAPTOR, EM ACO GALVANIZADO A FOGO, FIXACAO HORIZONTAL COM BANDEIRA A 20 CM, H=300 MM E X DN=10 MM | UN | CR | 10.65 |  | 14 |  | 11.21 |  | 8.38 | 10.29 | 11.93 | 11.2 | 9.76 | 12.08 | 12.67 | 12.49 | 6.69 |  | 10.26 |  | 9.88 | 12.09 | 12.48 |  | 10.52 | 10.96 | 12.61 | 11.58 | 10.33
MATERIAL | 41422 | MINICAPTOR, EM ACO GALVANIZADO A FOGO, FIXACAO HORIZONTAL COM BANDEIRA A 20 CM, H=600 MM E X DN=10 MM | UN | CR | 14.59 |  | 19.17 |  | 15.35 |  | 11.48 | 14.08 | 16.34 | 15.34 | 13.36 | 16.54 | 17.35 | 17.1 | 9.15 |  | 14.05 |  | 13.53 | 16.56 | 17.08 |  | 14.4 | 15.01 | 17.27 | 15.85 | 14.14
MATERIAL | 41425 | MINICAPTOR, EM ACO GALVANIZADO A FOGO, FIXACAO HORIZONTAL DE 1 FUROS, SEM BANDEIRA, H=300 MM X DN=10 MM | UN | CR | 7.46 |  | 9.81 |  | 7.85 |  | 5.87 | 7.2 | 8.36 | 7.85 | 6.83 | 8.46 | 8.88 | 8.75 | 4.68 |  | 7.19 |  | 6.92 | 8.47 | 8.74 |  | 7.37 | 7.68 | 8.84 | 8.11 | 7.23
MATERIAL | 41426 | MINICAPTOR, EM ACO GALVANIZADO A FOGO, FIXACAO HORIZONTAL DE 2 FUROS, SEM BANDEIRA, H=600 MM X DN=10 MM | UN | CR | 13.46 |  | 17.68 |  | 14.16 |  | 10.59 | 12.99 | 15.07 | 14.15 | 12.32 | 15.26 | 16.01 | 15.77 | 8.45 |  | 12.96 |  | 12.48 | 15.27 | 15.76 |  | 13.28 | 13.85 | 15.93 | 14.63 | 13.04
MATERIAL | 41414 | MINICAPTORES DE INSERCAO, EM ACO GALVANIZADO A FOGO, H=300 MM X DN=10 MM | UN | CR | 24.7 |  | 32.45 |  | 26 |  | 19.44 | 23.85 | 27.66 | 25.98 | 22.62 | 28 | 29.38 | 28.96 | 15.5 |  | 23.79 |  | 22.91 | 28.04 | 28.93 |  | 24.38 | 25.42 | 29.25 | 26.85 | 23.94
MATERIAL | 41415 | MINICAPTORES DE INSERCAO, EM ACO GALVANIZADO A FOGO, H=600,MM X DN=10,MM | UN | CR | 28.77 |  | 37.8 |  | 30.28 |  | 22.64 | 27.77 | 32.22 | 30.26 | 26.34 | 32.61 | 34.22 | 33.72 | 18.06 |  | 27.71 |  | 26.69 | 32.65 | 33.69 |  | 28.4 | 29.6 | 34.06 | 31.27 | 27.88
EQUIPAMENTO (AQUISIÇÃO) | 37514 | MINICARREGADEIRA SOBRE RODAS, POTENCIA LIQUIDA DE *47* HP, CAPACIDADE NOMINAL DE OPERACAO DE *646* KG | UN | C | BA: 305000; CE: 351000; ES: 309750; MG: 300000; MS: 370000; RJ: 373000; RO: 452500; RS: 321000; SP: 332500
EQUIPAMENTO (AQUISIÇÃO) | 37519 | MINICARREGADEIRA SOBRE RODAS, POTENCIA LIQUIDA DE *72* HP, CAPACIDADE NOMINAL DE OPERACAO DE *1200* KG | UN | CR | BA: 470704.48; CE: 541695.98; ES: 478035.13; MG: 462988.02; MS: 571018.55; RJ: 575648.43; RO: 698340.26; RS: 495397.18; SP: 513145.05
EQUIPAMENTO (AQUISIÇÃO) | 37520 | MINIESCAVADEIRA SOBRE ESTEIRAS, POTENCIA LIQUIDA DE *30* HP, PESO OPERACIONAL DE *3.500* KG | UN | CR | BA: 462988.01; CE: 532815.71; ES: 470198.48; MG: 455398.05; MS: 561657.59; RJ: 566211.57; RO: 686892.05; RS: 487275.91; SP: 504732.83
EQUIPAMENTO (AQUISIÇÃO) | 37521 | MINIESCAVADEIRA SOBRE ESTEIRAS, POTENCIA LIQUIDA DE *42* HP, PESO OPERACIONAL DE *4.500* KG | UN | CR | BA: 564845.39; CE: 650035.18; ES: 573642.16; MG: 555585.63; MS: 685222.27; RJ: 690778.13; RO: 838008.32; RS: 594476.62; SP: 615774.07
EQUIPAMENTO (AQUISIÇÃO) | 37522 | MINIESCAVADEIRA SOBRE ESTEIRAS, POTENCIA LIQUIDA DE *42* HP, PESO OPERACIONAL DE *5.300* KG | UN | CR | BA: 581839.19; CE: 669591.99; ES: 590900.62; MG: 572300.85; MS: 705837.71; RJ: 711560.72; RO: 863220.44; RS: 612361.9; SP: 634300.1
EQUIPAMENTO (AQUISIÇÃO) | 37546 | MISTURADOR DE ARGAMASSA, EIXO HORIZONTAL, CAPACIDADE DE MISTURA 160 KG, MOTOR ELETRICO TRIFASICO 220/380 V, POTENCIA 3 CV | UN | CR |  | 12028.65 | 13031.04 | 14529.61 | 14071.02 |  | 13031.04 | 11590.11 | 11778.06 | 13937.9 | 15374.13 | 12003.62 | 13156.34 | 14409.2 |  | 13031.04 | 16137.49 | 12278 | 13269.11 |  | 14742.25 | 13969.78 | 11777.81 | 13256.58 | 14284.03 | 12464.89 | 14534.63
EQUIPAMENTO (AQUISIÇÃO) | 37544 | MISTURADOR DE ARGAMASSA, EIXO HORIZONTAL, CAPACIDADE DE MISTURA 300 KG, MOTOR ELETRICO TRIFASICO 220/380 V, POTENCIA 5 CV | UN | CR |  | 12722.32 | 13782.52 | 15367.51 | 14882.47 |  | 13782.52 | 12258.49 | 12457.28 | 14741.68 | 16260.72 | 12695.85 | 13915.04 | 15240.15 |  | 13782.52 | 17068.11 | 12986.05 | 14034.32 |  | 15592.4 | 14775.39 | 12457.01 | 14021.06 | 15107.76 | 13183.72 | 15372.81
EQUIPAMENTO (AQUISIÇÃO) | 37545 | MISTURADOR DE ARGAMASSA, EIXO HORIZONTAL, CAPACIDADE DE MISTURA 600 KG, MOTOR ELETRICO TRIFASICO 220/380 V, POTENCIA 7,5 CV | UN | CR |  | 15137.86 | 16399.35 | 18285.27 | 17708.14 |  | 16399.35 | 14585.96 | 14822.49 | 17540.62 | 19348.08 | 15106.35 | 16557.03 | 18133.74 |  | 16399.35 | 20308.76 | 15451.65 | 16698.95 |  | 18552.87 | 17580.73 | 14822.17 | 16683.18 | 17976.21 | 15686.86 | 18291.58
MATERIAL | 36793 | MISTURADOR DE METAL CROMADO DE PAREDE PARA LAVATORIO | UN | CR | 699.87 | 956.72 | 1407.24 | 1717.71 | 1044.76 | 833.03 | 865.61 | 690.28 | 983.04 | 1312.07 | 854.3 | 938.77 | 1080.79 | 507.19 | 934.47 | 975.05 | 958.45 | 822.58 | 896.35 | 667.16 | 895 | 854.67 | 1434.29 | 1272.6 | 934.47 | 730.98 | 1015.62
MATERIAL | 11769 | MISTURADOR DE METAL CROMADO, DE MESA/BANCADA, COM BICA BAIXA, PARA LAVATORIO | UN | CR | 309.29 | 422.8 | 621.89 | 759.1 | 461.7 | 368.13 | 382.53 | 305.05 | 434.43 | 579.83 | 377.53 | 414.86 | 477.63 | 224.14 | 412.96 | 430.89 | 423.56 | 363.52 | 396.12 | 294.83 | 395.52 | 377.7 | 633.85 | 562.39 | 412.96 | 323.03 | 448.83
MATERIAL | 11771 | MISTURADOR DE PAREDE, DE METAL CROMADO, PARA COZINHA, BICA ALTA MOVEL, COM AREJADOR ARTICULADO | UN | CR | 378.84 | 517.87 | 761.74 | 929.79 | 565.53 | 450.92 | 468.56 | 373.65 | 532.12 | 710.22 | 462.43 | 508.16 | 585.03 | 274.54 | 505.83 | 527.79 | 518.81 | 445.26 | 485.19 | 361.13 | 484.46 | 462.63 | 776.38 | 688.86 | 505.83 | 395.68 | 549.75
EQUIPAMENTO (AQUISIÇÃO) | 39919 | MISTURADOR DUPLO HORIZONTAL DE ALTA TURBULENCIA, CAPACIDADE / VOLUME 2 X 500 LITROS, MOTORES ELETRICOS MINIMO 5 CV CADA, PARA NATA CIMENTO, ARGAMASSA E OUTROS | UN | CR |  | 60210.08 | 65227.59 | 72728.76 | 70433.25 |  | 65227.59 | 58014.92 | 58955.7 | 69766.92 | 76956.01 | 60084.77 | 65854.77 | 72126.03 |  | 65227.59 | 80777.09 | 61458.18 | 66419.24 |  | 73793.1 | 69926.48 | 58954.45 | 66356.52 | 71499.47 | 62393.7 | 72753.85
MATERIAL | 38385 | MISTURADOR MANUAL DE TINTAS PARA FURADEIRA, HASTE METALICA *60* CM, COM HELICE (MEXEDOR DE TINTA) | UN | CR | 40.47 | 31.87 |  | 40.12 | 31.75 |  | 37.33 | 34.71 | 39.82 | 42.02 | 43.17 | 31.38 | 43.17 |  |  | 32.97 | 64.37 | 26.15 |  | 39.16 | 41.04 | 39.69 | 39.33 | 40.1 | 30.04 | 37.32 | 49.67
MATERIAL | 36800 | MISTURADOR METALICO, BASE PARA CHUVEIRO/BANHEIRA, 1/2" OU 3/4", SOLDAVEL OU ROSCAVEL (NAO INCLUI ACABAMENTOS) | UN | CR | 185.84 | 254.05 | 373.68 | 456.12 | 277.43 | 221.2 | 229.86 | 183.3 | 261.04 | 348.41 | 226.85 | 249.28 | 286.99 | 134.68 | 248.14 | 258.91 | 254.51 | 218.43 | 238.02 | 177.16 | 237.66 | 226.95 | 380.86 | 337.93 | 248.14 | 194.1 | 269.69
MATERIAL | 37587 | MISTURADOR MONOCOMANDO PARA CHUVEIRO, BASE BRUTA, METALICO COM ACABAMENTO CROMADO | UN | CR | 408.3 | 558.15 | 820.98 | 1002.1 | 609.51 | 485.99 | 505 | 402.7 | 573.5 | 765.46 | 498.4 | 547.68 | 630.53 | 295.89 | 545.17 | 568.84 | 559.15 | 479.89 | 522.93 | 389.22 | 522.14 | 498.61 | 836.76 | 742.43 | 545.17 | 426.45 | 592.51
MATERIAL | 11561 | MOLA HIDRAULICA AEREA, PARA PORTAS DE ATE 1.100 MM E PESO DE ATE 85 KG, COM CORPO EM ALUMINIO E BRACO EM ACO, SEM BRACO DE PARADA | UN | CR | 251.28 | 231.59 | 242.71 | 231.01 | 246.65 | 243.17 | 230.43 | 225.57 | 263.9 | 225.8 | 259.38 | 270.04 | 303.5 | 259.96 | 243.17 | 257.07 | 239.7 | 229.28 | 253.59 | 219.43 | 277.91 | 224.06 | 247.11 | 277.56 | 265.06 | 211.21 | 254.75
MATERIAL | 43604 | MOLA HIDRAULICA AEREA, PARA PORTAS DE ATE 850 MM E PESO DE ATE 50 KG, COM CORPO EM ALUMINIO E BRACO EM ACO, SEM BRACO DE PARADA | UN | CR | 133.96 | 123.46 | 129.39 | 123.15 | 131.49 | 129.64 | 122.85 | 120.25 | 140.69 | 120.38 | 138.28 | 143.96 | 161.8 | 138.59 | 129.64 | 137.05 | 127.78 | 122.23 | 135.19 | 116.98 | 148.16 | 119.45 | 131.74 | 147.97 | 141.3 | 112.6 | 135.81
MATERIAL | 11560 | MOLA HIDRAULICA AEREA, PARA PORTAS DE ATE 950 MM E PESO DE ATE 65 KG, COM CORPO EM ALUMINIO E BRACO EM ACO, SEM BRACO DE PARADA | UN | CR | 193.95 | 178.75 | 187.33 | 178.3 | 190.37 | 187.69 | 177.86 | 174.1 | 203.69 | 174.28 | 200.2 | 208.43 | 234.26 | 200.65 | 187.69 | 198.41 | 185.01 | 176.96 | 195.73 | 169.37 | 214.5 | 172.94 | 190.73 | 214.23 | 204.58 | 163.02 | 196.63
MATERIAL | 11499 | MOLA HIDRAULICA DE PISO, PARA PORTAS DE ATE 1100 MM E PESO DE ATE 120 KG, COM CORPO EM ACO INOX | UN | CR | 669.49 | 919.16 | 898.79 | 993.56 | 980.02 | 794.95 | 971.45 | 673.84 | 1049.58 | 969.59 | 869.47 | 847.12 | 757.56 | 829.48 | 785.38 | 986.11 | 895.56 | 919.16 | 998.65 | 807.37 | 806 | 794.95 | 1082.5 | 971.7 | 806.13 | 999.9 | 831.96
MAO DE OBRA | 34761 | MONTADOR DE ELETROELETRONICOS (HORISTA) | H | CR | 19.94 | 20.09 | 26.2 | 17.96 | 20.37 | 17.33 | 19.6 | 27.63 | 20.43 | 17.89 | 19.01 | 18.61 | 17.31 | 17.32 | 16.48 | 19.3 | 17.21 | 22.91 | 27.18 | 18.24 | 20.71 | 22.26 | 19.53 | 32.16 | 16.1 | 33.39 | 19.43
MAO DE OBRA | 40924 | MONTADOR DE ELETROELETRONICOS (MENSALISTA) | MES | CR | 3486.4 | 3508.81 | 4596.61 | 3120.44 | 3561.66 | 3048.01 | 3494.39 | 4848.49 | 3601.43 | 3151.93 | 3358.43 | 3254.76 | 3054.02 | 3001.79 | 2886.12 | 3382.79 | 3038.44 | 4020.71 | 4778.74 | 3189.8 | 3596.03 | 3879.13 | 3432.46 | 5640.09 | 2847.66 | 5849.85 | 3409.75
MAO DE OBRA | 40983 | MONTADOR DE ESTRUTURAS METALICAS (MENSALISTA) | MES | CR | 3865.08 | 2666.95 | 3645.07 | 3324.04 | 4759.63 | 3177.57 | 3325.97 | 4501.95 | 3050.06 | 3025.58 | 3662.98 | 4035.6 | 3180.26 | 2996.62 | 2588.85 | 2888.02 | 2961.11 | 4189.57 | 5765.65 | 3921.33 | 4448.62 | 3423.47 | 4750.45 | 4125.24 | 3117.35 | 4388.95 | 2869.63
MAO DE OBRA | 44497 | MONTADOR DE ESTRUTURAS METALICAS HORISTA | H | CR | 22.11 | 15.26 | 20.77 | 19.13 | 27.22 | 18.06 | 18.65 | 25.65 | 17.3 | 17.18 | 20.74 | 23.09 | 18.03 | 17.3 | 14.78 | 16.48 | 16.76 | 23.86 | 32.78 | 22.44 | 25.63 | 19.64 | 27.03 | 23.52 | 17.62 | 25.03 | 16.35
MAO DE OBRA | 2437 | MONTADOR DE MAQUINAS (HORISTA) | H | CR | 23.52 | 16.16 | 23.93 | 16.84 | 43.04 | 21.44 | 19.09 | 34.2 | 15.86 | 20.37 | 26.66 | 25.23 | 13.51 | 17.17 | 18.6 | 16.95 | 21.09 | 28.82 | 39.17 | 28.75 | 27.23 | 20.9 | 37.24 | 27.57 | 33.75 | 30.01 | 17.38
MAO DE OBRA | 40921 | MONTADOR DE MAQUINAS (MENSALISTA) | MES | CR | 4112.3 | 2823.68 | 4202.05 | 2929.46 | 7526.82 | 3770.44 | 3403.52 | 6003.35 | 2797.27 | 3589.47 | 4709.55 | 4410.49 | 2383.09 | 2977.3 | 3257.04 | 2968.55 | 3724.44 | 5057.64 | 6888.46 | 5021.96 | 4724.71 | 3642.44 | 6545.08 | 4834.88 | 5968.4 | 5259.31 | 3053.18
EQUIPAMENTO (AQUISIÇÃO) | 14252 | MOTOBOMBA AUTOESCORVANTE MOTOR A GASOLINA, POTENCIA 6,0HP, BOCAIS 3" X 3", HM/Q = 5 MCA / 24 M3/H A 52,5 MCA / 5,0 M3/H | UN | CR | 3098.84 | 2043.11 | 3176.6 | 2964.82 | 2352.24 | 3291.22 | 3581.94 | 3232.02 | 2614.07 | 2953.34 | 3728.3 | 3613.21 | 2671.98 | 3077 | 3471.09 | 2091.26 | 3457.86 | 2878.79 | 2547.56 | 2627.04 | 3804.67 | 2970.81 | 3136.29 | 2315.94 | 3546.47 | 3145.99 | 2217
EQUIPAMENTO (AQUISIÇÃO) | 730 | MOTOBOMBA AUTOESCORVANTE MOTOR ELETRICO TRIFASICO 7,4HP BOCA DIAMETRO DE SUCCAO X RECLAQUE: 2"X2", HM/ Q = 10 M / 73,5 M3/H A 28 M / 8,2 M3 /H | UN | CR | 8279.51 | 5458.82 | 8487.27 | 7921.45 | 6284.73 | 8793.52 | 9570.28 | 8635.36 | 6984.32 | 7890.77 | 9961.32 | 9653.83 | 7139.03 | 8221.16 | 9274.11 | 5587.45 | 9238.75 | 7691.59 | 6806.61 | 7018.97 | 10165.36 | 7937.45 | 8379.59 | 6187.75 | 9475.51 | 8405.49 | 5923.41
EQUIPAMENTO (AQUISIÇÃO) | 723 | MOTOBOMBA AUTOESCORVANTE POTENCIA 5,42 HP, BOCAIS SUCCAO X RECALQUE 2" X 2", A GASOLINA, DIAMETRO DO ROTOR 122 MM HM/Q = 6 MCA / 33,0 M3/H A 28 MCA / 8,0 M3/H | UN | CR | 4115.21 | 2713.22 | 4218.47 | 3937.24 | 3123.73 | 4370.69 | 4756.77 | 4292.07 | 3471.45 | 3921.99 | 4951.12 | 4798.29 | 3548.35 | 4086.2 | 4609.56 | 2777.16 | 4591.98 | 3822.99 | 3383.12 | 3488.67 | 5052.54 | 3945.19 | 4164.95 | 3075.53 | 4709.66 | 4177.82 | 2944.14
EQUIPAMENTO (AQUISIÇÃO) | 36502 | MOTOBOMBA CENTRIFUGA, MOTOR A GASOLINA, POTENCIA 5,42 HP, BOCAIS 1 1/2" X 1", DIAMETRO ROTOR 143 MM HM/Q = 6 MCA / 16,8 M3/H A 38 MCA / 6,6 M3/H | UN | CR | 3867.8 | 2550.1 | 3964.86 | 3700.54 | 2935.94 | 4107.93 | 4470.79 | 4034.04 | 3262.75 | 3686.2 | 4653.47 | 4509.82 | 3335.02 | 3840.54 | 4332.44 | 2610.2 | 4315.92 | 3593.15 | 3179.73 | 3278.94 | 4748.79 | 3708.01 | 3914.56 | 2890.63 | 4426.52 | 3926.66 | 2767.14
EQUIPAMENTO (AQUISIÇÃO) | 36503 | MOTOBOMBA TRASH (PARA AGUA SUJA) AUTO ESCORVANTE, MOTOR GASOLINA DE 6,41 HP, DIAMETROS DE SUCCAO X RECALQUE: 3" X 3", HM/Q: 10/60 A 23/0 | UN | CR | 4769.46 | 3144.58 | 4889.14 | 4563.2 | 3620.36 | 5065.56 | 5513.02 | 4974.45 | 4023.35 | 4545.53 | 5738.27 | 5561.14 | 4112.48 | 4735.85 | 5342.41 | 3218.68 | 5322.03 | 4430.78 | 3920.99 | 4043.32 | 5855.82 | 4572.42 | 4827.11 | 3564.49 | 5458.42 | 4842.03 | 3412.21
EQUIPAMENTO (AQUISIÇÃO) | 4090 | MOTONIVELADORA POTENCIA BASICA LIQUIDA (PRIMEIRA MARCHA) 125 HP, PESO BRUTO 13843 KG, LARGURA DA LAMINA DE 3,7 M | UN | C | AM: 1350000; AP: 1160000; CE: 1265000; ES: 1365000; MG: 1165000; MS: 1257500; PA: 1360200; PE: 1160000; PR: 1450000; RJ: 1350000; RO: 1327500; RS: 1126000; SC: 1303800; SP: 1150000
EQUIPAMENTO (AQUISIÇÃO) | 13227 | MOTONIVELADORA POTENCIA BASICA LIQUIDA (PRIMEIRA MARCHA) 171 HP, PESO BRUTO 14768 KG, LARGURA DA LAMINA DE 3,7 M | UN | CR | AM: 1677543.34; AP: 1441444.65; CE: 1571920.24; ES: 1696182.71; MG: 1447657.77; MS: 1562600.56; PA: 1690218.11; PE: 1441444.65; PR: 1801805.81; RJ: 1677543.34; RO: 1649584.28; RS: 1399195.41; SC: 1620134.08; SP: 1429018.4
EQUIPAMENTO (AQUISIÇÃO) | 10597 | MOTONIVELADORA POTENCIA BASICA LIQUIDA (PRIMEIRA MARCHA) 186 HP, PESO BRUTO 15785 KG, LARGURA DA LAMINA DE 4,3 M | UN | CR | AM: 1765830.78; AP: 1517306.44; CE: 1654648.84; ES: 1785451.12; MG: 1523846.56; MS: 1644838.67; PA: 1779172.61; PE: 1517306.44; PR: 1896633.06; RJ: 1765830.78; RO: 1736400.26; RS: 1472833.67; SC: 1705400.12; SP: 1504226.22
EQUIPAMENTO (AQUISIÇÃO) | 39628 | MOTOR A DIESEL PARA VIBRADOR DE IMERSAO, DE *4,7* CV | UN | CR | BA: 4398.78; PI: 4070.04; RJ: 4422.18; SP: 4498.22
EQUIPAMENTO (AQUISIÇÃO) | 39404 | MOTOR A GASOLINA PARA VIBRADOR DE IMERSAO, 4 TEMPOS, DE 5,5 CV | UN | CR | BA: 2181.21; PI: 2018.2; RJ: 2192.81; SP: 2230.52
EQUIPAMENTO (AQUISIÇÃO) | 39402 | MOTOR ELETRICO PARA VIBRADOR DE IMERSAO, DE 2 CV, MONOFASICO, 110/220 V | UN | CR | BA: 1796.9; PI: 1662.61; RJ: 1806.46; SP: 1837.52
EQUIPAMENTO (AQUISIÇÃO) | 39403 | MOTOR ELETRICO PARA VIBRADOR DE IMERSAO, DE 2 CV, TRIFASICO, 220/380 V | UN | CR | BA: 1757.82; PI: 1626.45; RJ: 1767.17; SP: 1797.55
MAO DE OBRA | 4093 | MOTORISTA DE CAMINHAO (HORISTA) | H | C | 21.81 | 22.21 | 32.05 | 21.21 | 26.36 | 24 | 23.15 | 24.35 | 25.59 | 26.42 | 27.44 | 19.13 | 25.61 | 21.77 | 20.93 | 22.45 | 20.33 | 27.82 | 45.63 | 24.46 | 26.55 | 25.41 | 22.51 | 36.63 | 24.11 | 29.39 | 20.25
MAO DE OBRA | 10512 | MOTORISTA DE CAMINHAO (MENSALISTA) | MES | CR | 3809.78 | 3877.37 | 5622.32 | 3684.53 | 4608.72 | 4219.01 | 4126.08 | 4272.9 | 4509.98 | 4650.27 | 4844.29 | 3342.8 | 4516.74 | 3771.16 | 3661.96 | 3929.54 | 3587.7 | 4880.37 | 8020.97 | 4273.89 | 4606.59 | 4425.56 | 3955.75 | 6421.54 | 4262.82 | 5147.57 | 3552.91
MAO DE OBRA | 4243 | MOTORISTA DE CAMINHAO BETONEIRA (HORISTA) | H | CR | 29.84 | 16.91 | 32.39 | 20.55 | 33.19 | 21.63 | 19.09 | 27.24 | 15.42 | 20.37 | 26.68 | 23.4 | 17.04 | 20.73 | 18.83 | 20.69 | 21.48 | 26.37 | 29.37 | 27.99 | 26.55 | 23.69 | 35.58 | 29.79 | 21.74 | 27.04 | 22.35
MAO DE OBRA | 20020 | MOTORISTA DE CAMINHAO-BASCULANTE (HORISTA) | H | CR | 22.64 | 23.07 | 33.29 | 22.02 | 27.37 | 24.93 | 24.05 | 25.31 | 26.59 | 27.44 | 28.5 | 19.88 | 26.6 | 22.63 | 21.74 | 23.32 | 21.11 | 28.9 | 47.4 | 25.41 | 27.58 | 26.38 | 23.39 | 38.05 | 25.04 | 30.53 | 21.03
MAO DE OBRA | 41038 | MOTORISTA DE CAMINHAO-BASCULANTE (MENSALISTA) | MES | CR | 3959.14 | 4029.37 | 5842.74 | 3828.98 | 4789.4 | 4384.41 | 4287.83 | 4440.42 | 4686.79 | 4832.57 | 5034.21 | 3473.85 | 4693.82 | 3918.99 | 3805.52 | 4083.59 | 3728.34 | 5071.68 | 8335.43 | 4441.43 | 4787.18 | 4599.05 | 4110.83 | 6673.29 | 4429.94 | 5349.37 | 3692.19
MAO DE OBRA | 4094 | MOTORISTA DE CAMINHAO-CARRETA (HORISTA) | H | CR | 27.12 | 27.61 | 39.84 | 26.37 | 32.78 | 29.85 | 28.78 | 30.27 | 31.81 | 32.84 | 34.12 | 23.78 | 31.85 | 27.08 | 26.01 | 27.92 | 25.27 | 34.59 | 56.75 | 30.43 | 33.02 | 31.59 | 27.98 | 45.55 | 29.99 | 36.54 | 25.18
MAO DE OBRA | 40988 | MOTORISTA DE CAMINHAO-CARRETA (MENSALISTA) | MES | CR | 4738.68 | 4822.76 | 6993.17 | 4582.9 | 5732.44 | 5247.7 | 5132.11 | 5314.73 | 5609.62 | 5784.11 | 6025.43 | 4157.85 | 5618.03 | 4690.64 | 4554.83 | 4887.65 | 4462.46 | 6070.3 | 9976.67 | 5315.96 | 5729.78 | 5504.61 | 4920.25 | 7987.25 | 5302.18 | 6402.66 | 4419.19
MAO DE OBRA | 4095 | MOTORISTA DE CARRO DE PASSEIO (HORISTA) | H | CR | 13.09 | 21.18 | 26.5 | 17.23 | 23.34 | 18.06 | 20.71 | 20.27 | 21.31 | 22.84 | 24.08 | 18.22 | 21.31 | 16.78 | 17.42 | 18.79 | 18.13 | 24.7 | 37.17 | 18.74 | 21.28 | 20.35 | 19.98 | 33.43 | 19.31 | 24.47 | 16.22
MAO DE OBRA | 40990 | MOTORISTA DE CARRO DE PASSEIO (MENSALISTA) | MES | CR | 2288.52 | 3698.97 | 4650.09 | 2994.03 | 4084.05 | 3178.95 | 3695.23 | 3559.2 | 3756.7 | 4021.41 | 4252.2 | 3183.7 | 3762.32 | 2908.53 | 3050.31 | 3291.91 | 3202.87 | 4334.71 | 6535.67 | 3276.39 | 3693.12 | 3547.98 | 3513.47 | 5862.36 | 3415.09 | 4287.79 | 2848.38
MAO DE OBRA | 4096 | MOTORISTA OPERADOR DE CAMINHAO COM MUNCK (HORISTA) | H | CR | 19.64 | 24.89 | 33.29 | 23.78 | 29.55 | 26.9 | 24.47 | 26.39 | 27.91 | 29.61 | 30.76 | 20.37 | 28.83 | 24.41 | 23.45 | 25.16 | 22.78 | 31.2 | 50 | 27.43 | 29.76 | 28.49 | 27.15 | 41.07 | 25.34 | 32.94 | 20.8
MAO DE OBRA | 40992 | MOTORISTA OPERADOR DE CAMINHAO COM MUNCK (MENSALISTA) | MES | CR | 3432.78 | 4347.97 | 5842.94 | 4131.74 | 5168.11 | 4731.08 | 4363.29 | 4633.98 | 4918.54 | 5214.68 | 5432.26 | 3562.64 | 5085.36 | 4228.88 | 4106.42 | 4406.47 | 4023.15 | 5472.71 | 8791.26 | 4792.62 | 5165.7 | 4962.71 | 4773.58 | 7200.94 | 4481.26 | 5772.35 | 3651.99
MATERIAL | 4114 | MOURAO CONCRETO CURVO, SECAO "T", H = 2,80 M + CURVA COM 0,45 M, COM FUROS PARA FIOS | UN | CR | 113.44 | 96.19 | 65.87 | 104.9 | 58.55 | 68.51 | 77.79 | 96.27 | 83.4 | 85.39 | 113.29 | 73.19 | 95.19 | 63.92 | 57.09 | 91.97 | 64.4 | 78.07 | 91.31 | 77.26 | 85.63 | 91.71 | 84.31 | 69.28 | 64.4 | 75.44 | 93.94
MATERIAL | 36797 | MOURAO DE CONCRETO CURVO, *10 X 10* CM, H= *2,60* M + CURVA DE 0,40 M | UN | CR | 101.01 | 85.64 | 58.65 | 93.4 | 52.13 | 61 | 69.26 | 85.71 | 74.25 | 76.03 | 100.87 | 65.16 | 84.76 | 56.91 | 50.83 | 81.89 | 57.34 | 69.51 | 81.3 | 68.79 | 76.24 | 81.66 | 75.07 | 61.69 | 57.34 | 67.17 | 83.64
MATERIAL | 4107 | MOURAO DE CONCRETO RETO, SECAO QUADRADA *10 X 10* CM, H= *2,30* M | UN | CR | 95.24 | 80.75 | 55.3 | 88.07 | 49.15 | 57.52 | 65.31 | 80.82 | 70.01 | 71.68 | 95.1 | 61.44 | 79.92 | 53.66 | 47.92 | 77.21 | 54.07 | 65.54 | 76.65 | 64.86 | 71.89 | 76.99 | 70.78 | 58.16 | 54.07 | 63.33 | 78.86
MATERIAL | 4102 | MOURAO DE CONCRETO RETO, SECAO QUADRADA, *10 X 10* CM, H= 3,00 M | UN | C | 116.25 | 98.57 | 67.5 | 107.5 | 60 | 70.21 | 79.72 | 98.65 | 85.46 | 87.5 | 116.09 | 75 | 97.55 | 65.5 | 58.5 | 94.25 | 66 | 80 | 93.57 | 79.17 | 87.75 | 93.98 | 86.4 | 71 | 66 | 77.31 | 96.26
MATERIAL | 36799 | MOURAO DE CONCRETO RETO, TIPO ESTICADOR, *10 X 10* CM, H= 2,50 M | UN | CR | 98.04 | 83.13 | 56.92 | 90.66 | 50.6 | 59.21 | 67.23 | 83.19 | 72.07 | 73.79 | 97.9 | 63.25 | 82.27 | 55.24 | 49.33 | 79.48 | 55.66 | 67.46 | 78.91 | 66.76 | 74 | 79.26 | 72.86 | 59.87 | 55.66 | 65.2 | 81.18
MATERIAL | 2747 | MOURAO ROLICO DE MADEIRA TRATADA, D = 16 A 20 CM, H = 2,20 M, EM EUCALIPTO OU EQUIVALENTE DA REGIAO (PARA CERCA) | M | CR | AP: 32.27; BA: 38.64; DF: 36.12; GO: 35.14; MG: 27.82; MS: 48.3; MT: 39.05; PE: 42.24; PR: 43.66; RJ: 39.75; RO: 40.63; RS: 49.97; SC: 29.93; SP: 33.22
MATERIAL | 21138 | MOURAO ROLICO DE MADEIRA TRATADA, D = 8 A 11 CM, H = 2,20 M, EM EUCALIPTO OU EQUIVALENTE DA REGIAO (PARA CERCA) | M | C | AP: 10.23; BA: 12.25; DF: 11.45; GO: 11.14; MG: 8.82; MS: 15.31; MT: 12.38; PE: 13.39; PR: 13.84; RJ: 12.6; RO: 12.88; RS: 15.84; SC: 9.49; SP: 10.53
MATERIAL | 10826 | MUDA DE ARBUSTO FLORIFERO, CLUSIA/GARDENIA/MOREIA BRANCA/ AZALEIA OU EQUIVALENTE DA REGIAO, H= *50 A 70* CM | UN | CR | 359.19 | 134.19 | 172.41 | 143.67 | 114.94 | 129.31 | 86.2 | 90.51 | 71.83 | 172.41 | 91.09 |  | 122.12 | 64.65 |  | 114.94 | 143.67 | 57.18 | 26.72 | 86.2 | 229.88 | 172.41 | 74.71 | 73.27 | 100.57 | 70.97
MATERIAL | 365 | MUDA DE ARBUSTO FOLHAGEM, SANSAO-DO-CAMPO OU EQUIVALENTE DA REGIAO, H= *50 A 70* CM | UN | CR | 222.7 | 83.2 | 106.89 | 89.08 | 71.26 | 80.17 | 53.44 | 56.12 | 44.54 | 106.89 | 56.47 |  | 75.71 | 40.08 |  | 71.26 | 89.08 | 35.45 | 16.56 | 53.44 | 142.52 | 106.89 | 46.32 | 45.43 | 62.35 | 44
MATERIAL | 38639 | MUDA DE ARBUSTO, BUXINHO, H= *50* CM | UN | CR | 862.06 | 322.06 | 413.79 | 344.82 | 275.86 | 310.34 | 206.89 | 217.24 | 172.41 | 413.79 | 218.62 |  | 293.1 | 155.17 |  | 275.86 | 344.82 | 137.24 | 64.13 | 206.89 | 551.72 | 413.79 | 179.31 | 175.86 | 241.37 | 170.34
MATERIAL | 38640 | MUDA DE ARBUSTO, PINGO DE OURO/ VIOLETEIRA, H = *10 A 20* CM | UN | CR | 12.93 | 4.83 | 6.2 | 5.17 | 4.13 | 4.65 | 3.1 | 3.25 | 2.58 | 6.2 | 3.27 |  | 4.39 | 2.32 |  | 4.13 | 5.17 | 2.05 | 0.96 | 3.1 | 8.27 | 6.2 | 2.68 | 2.63 | 3.62 | 2.55
MATERIAL | 358 | MUDA DE ARVORE ORNAMENTAL, OITI/AROEIRA SALSA/ANGICO/IPE/JACARANDA OU EQUIVALENTE DA REGIAO, H= *1* M | UN | CR | 265.8 | 99.3 | 127.58 | 106.32 | 85.05 | 95.68 | 63.79 | 66.98 | 53.16 | 127.58 | 67.4 |  | 90.37 | 47.84 |  | 85.05 | 106.32 | 42.31 | 19.77 | 63.79 | 170.11 | 127.58 | 55.28 | 54.22 | 74.42 | 52.52
MATERIAL | 359 | MUDA DE ARVORE ORNAMENTAL, OITI/AROEIRA SALSA/ANGICO/IPE/JACARANDA OU EQUIVALENTE DA REGIAO, H= *2* M | UN | CR | 545.97 | 203.97 | 262.06 | 218.39 | 174.71 | 196.55 | 131.03 | 137.58 | 109.19 | 262.06 | 138.45 |  | 185.63 | 98.27 |  | 174.71 | 218.39 | 86.91 | 40.62 | 131.03 | 349.42 | 262.06 | 113.56 | 111.37 | 152.87 | 107.88
MATERIAL | 38641 | MUDA DE PALMEIRA ARECA, H= *1,50* M | UN | CR | 538.79 | 201.29 | 258.62 | 215.51 | 172.41 | 193.96 | 129.31 | 135.77 | 107.75 | 258.62 | 136.63 |  | 183.18 | 96.98 |  | 172.41 | 215.51 | 85.77 | 40.08 | 129.31 | 344.82 | 258.62 | 112.06 | 109.91 | 150.86 | 106.46
MATERIAL | 360 | MUDA DE RASTEIRA/FORRACAO, AMENDOIM RASTEIRO/ONZE HORAS/AZULZINHA/IMPATIENS OU EQUIVALENTE DA REGIAO | UN | C | 12.5 | 4.67 | 6 | 5 | 4 | 4.5 | 3 | 3.15 | 2.5 | 6 | 3.17 |  | 4.25 | 2.25 |  | 4 | 5 | 1.99 | 0.93 | 3 | 8 | 6 | 2.6 | 2.55 | 3.5 | 2.47
MATERIAL | 42430 | MULTIEXERCITADOR COM SEIS FUNCOES, EM TUBO DE ACO CARBONO, PINTURA NO PROCESSO ELETROSTATICO - EQUIPAMENTO DE GINASTICA PARA ACADEMIA AO AR LIVRE / ACADEMIA DA TERCEIRA IDADE - ATI | UN | CR | SP: 6434.22
MATERIAL | 4209 | NIPLE DE FERRO GALVANIZADO, COM ROSCA BSP, DE 1 1/2" | UN | CR | AC: 22.2; AP: 27.45; BA: 21.23; MG: 22.59; MS: 23.65; MT: 18.34; PA: 23.72; PI: 19.38; RO: 17.89; RS: 22.09; SP: 23.56; TO: 21.89
MATERIAL | 4180 | NIPLE DE FERRO GALVANIZADO, COM ROSCA BSP, DE 1 1/4" | UN | CR | AC: 16.71; AP: 20.66; BA: 15.98; MG: 17; MS: 17.8; MT: 13.81; PA: 17.85; PI: 14.59; RO: 13.47; RS: 16.63; SP: 17.74; TO: 16.48
MATERIAL | 4179 | NIPLE DE FERRO GALVANIZADO, COM ROSCA BSP, DE 1" | UN | CR | AC: 11.35; AP: 14.03; BA: 10.86; MG: 11.55; MS: 12.09; MT: 9.38; PA: 12.13; PI: 9.91; RO: 9.15; RS: 11.29; SP: 12.05; TO: 11.19
MATERIAL | 4177 | NIPLE DE FERRO GALVANIZADO, COM ROSCA BSP, DE 1/2" | UN | CR | AC: 5.55; AP: 6.86; BA: 5.3; MG: 5.64; MS: 5.91; MT: 4.58; PA: 5.93; PI: 4.84; RO: 4.47; RS: 5.52; SP: 5.89; TO: 5.47
MATERIAL | 4208 | NIPLE DE FERRO GALVANIZADO, COM ROSCA BSP, DE 2 1/2" | UN | CR | AC: 52.85; AP: 65.33; BA: 50.54; MG: 53.77; MS: 56.3; MT: 43.66; PA: 56.46; PI: 46.13; RO: 42.58; RS: 52.59; SP: 56.08; TO: 52.1
MATERIAL | 4181 | NIPLE DE FERRO GALVANIZADO, COM ROSCA BSP, DE 2" | UN | CR | AC: 34.53; AP: 42.68; BA: 33.02; MG: 35.13; MS: 36.78; MT: 28.52; PA: 36.89; PI: 30.14; RO: 27.82; RS: 34.36; SP: 36.64; TO: 34.04
MATERIAL | 4182 | NIPLE DE FERRO GALVANIZADO, COM ROSCA BSP, DE 3" | UN | CR | AC: 85.98; AP: 106.27; BA: 82.22; MG: 87.47; MS: 91.58; MT: 71.02; PA: 91.84; PI: 75.05; RO: 69.27; RS: 85.54; SP: 91.23; TO: 84.75
MATERIAL | 4178 | NIPLE DE FERRO GALVANIZADO, COM ROSCA BSP, DE 3/4" | UN | CR | AC: 7.69; AP: 9.51; BA: 7.36; MG: 7.83; MS: 8.19; MT: 6.35; PA: 8.22; PI: 6.71; RO: 6.2; RS: 7.65; SP: 8.16; TO: 7.58
MATERIAL | 4183 | NIPLE DE FERRO GALVANIZADO, COM ROSCA BSP, DE 4" | UN | CR | AC: 138.42; AP: 171.09; BA: 132.37; MG: 140.82; MS: 147.44; MT: 114.34; PA: 147.86; PI: 120.82; RO: 111.53; RS: 137.72; SP: 146.87; TO: 136.45
MATERIAL | 4184 | NIPLE DE FERRO GALVANIZADO, COM ROSCA BSP, DE 5" | UN | CR | AC: 305.56; AP: 377.67; BA: 292.19; MG: 310.84; MS: 325.45; MT: 252.4; PA: 326.38; PI: 266.7; RO: 246.19; RS: 304; SP: 324.21; TO: 301.21
MATERIAL | 4185 | NIPLE DE FERRO GALVANIZADO, COM ROSCA BSP, DE 6" | UN | CR | AC: 507.7; AP: 627.52; BA: 485.49; MG: 516.48; MS: 540.75; MT: 419.38; PA: 542.3; PI: 443.14; RO: 409.05; RS: 505.12; SP: 538.69; TO: 500.47
MATERIAL | 4205 | NIPLE DE REDUCAO DE FERRO GALVANIZADO, COM ROSCA BSP, DE 1 1/2" X 1 1/4" | UN | CR | AC: 29.32; AP: 36.24; BA: 28.04; MG: 29.83; MS: 31.23; MT: 24.22; PA: 31.32; PI: 25.59; RO: 23.62; RS: 29.17; SP: 31.11; TO: 28.9
MATERIAL | 4192 | NIPLE DE REDUCAO DE FERRO GALVANIZADO, COM ROSCA BSP, DE 1 1/2" X 1" | UN | CR | AC: 29.32; AP: 36.24; BA: 28.04; MG: 29.83; MS: 31.23; MT: 24.22; PA: 31.32; PI: 25.59; RO: 23.62; RS: 29.17; SP: 31.11; TO: 28.9
MATERIAL | 4191 | NIPLE DE REDUCAO DE FERRO GALVANIZADO, COM ROSCA BSP, DE 1 1/2" X 3/4" | UN | CR | AC: 29.32; AP: 36.24; BA: 28.04; MG: 29.83; MS: 31.23; MT: 24.22; PA: 31.32; PI: 25.59; RO: 23.62; RS: 29.17; SP: 31.11; TO: 28.9
MATERIAL | 4206 | NIPLE DE REDUCAO DE FERRO GALVANIZADO, COM ROSCA BSP, DE 1 1/4" X 1" | UN | CR | AC: 22.91; AP: 28.32; BA: 21.91; MG: 23.31; MS: 24.4; MT: 18.92; PA: 24.47; PI: 20; RO: 18.46; RS: 22.79; SP: 24.31; TO: 22.58
MATERIAL | 4207 | NIPLE DE REDUCAO DE FERRO GALVANIZADO, COM ROSCA BSP, DE 1 1/4" X 1/2" | UN | CR | AC: 23.59; AP: 29.16; BA: 22.56; MG: 24; MS: 25.13; MT: 19.49; PA: 25.2; PI: 20.59; RO: 19.01; RS: 23.47; SP: 25.03; TO: 23.26
MATERIAL | 4190 | NIPLE DE REDUCAO DE FERRO GALVANIZADO, COM ROSCA BSP, DE 1 1/4" X 3/4" | UN | CR | AC: 22.91; AP: 28.32; BA: 21.91; MG: 23.31; MS: 24.4; MT: 18.92; PA: 24.47; PI: 20; RO: 18.46; RS: 22.79; SP: 24.31; TO: 22.58
MATERIAL | 4188 | NIPLE DE REDUCAO DE FERRO GALVANIZADO, COM ROSCA BSP, DE 1" X 1/2" | UN | CR | AC: 13.83; AP: 17.09; BA: 13.22; MG: 14.06; MS: 14.73; MT: 11.42; PA: 14.77; PI: 12.07; RO: 11.14; RS: 13.75; SP: 14.67; TO: 13.63
MATERIAL | 4189 | NIPLE DE REDUCAO DE FERRO GALVANIZADO, COM ROSCA BSP, DE 1" X 3/4" | UN | CR | AC: 13.83; AP: 17.09; BA: 13.22; MG: 14.06; MS: 14.73; MT: 11.42; PA: 14.77; PI: 12.07; RO: 11.14; RS: 13.75; SP: 14.67; TO: 13.63
MATERIAL | 4186 | NIPLE DE REDUCAO DE FERRO GALVANIZADO, COM ROSCA BSP, DE 1/2" X 1/4" | UN | CR | AC: 6.77; AP: 8.37; BA: 6.47; MG: 6.89; MS: 7.21; MT: 5.59; PA: 7.23; PI: 5.91; RO: 5.45; RS: 6.74; SP: 7.18; TO: 6.67
MATERIAL | 4197 | NIPLE DE REDUCAO DE FERRO GALVANIZADO, COM ROSCA BSP, DE 2 1/2" X 2" | UN | CR | AC: 73.21; AP: 90.49; BA: 70.01; MG: 74.48; MS: 77.98; MT: 60.47; PA: 78.2; PI: 63.9; RO: 58.98; RS: 72.84; SP: 77.68; TO: 72.17
MATERIAL | 4194 | NIPLE DE REDUCAO DE FERRO GALVANIZADO, COM ROSCA BSP, DE 2" X 1 1/2" | UN | CR | AC: 44.24; AP: 54.68; BA: 42.3; MG: 45; MS: 47.12; MT: 36.54; PA: 47.25; PI: 38.61; RO: 35.64; RS: 44.01; SP: 46.94; TO: 43.61
MATERIAL | 4193 | NIPLE DE REDUCAO DE FERRO GALVANIZADO, COM ROSCA BSP, DE 2" X 1 1/4" | UN | CR | AC: 44.24; AP: 54.68; BA: 42.3; MG: 45; MS: 47.12; MT: 36.54; PA: 47.25; PI: 38.61; RO: 35.64; RS: 44.01; SP: 46.94; TO: 43.61
MATERIAL | 4204 | NIPLE DE REDUCAO DE FERRO GALVANIZADO, COM ROSCA BSP, DE 2" X 1" | UN | CR | AC: 44.24; AP: 54.68; BA: 42.3; MG: 45; MS: 47.12; MT: 36.54; PA: 47.25; PI: 38.61; RO: 35.64; RS: 44.01; SP: 46.94; TO: 43.61
MATERIAL | 4202 | NIPLE DE REDUCAO DE FERRO GALVANIZADO, COM ROSCA BSP, DE 3" X 2 1/2" | UN | CR | AC: 133.7; AP: 165.26; BA: 127.85; MG: 136.02; MS: 142.41; MT: 110.44; PA: 142.82; PI: 116.7; RO: 107.72; RS: 133.02; SP: 141.86; TO: 131.8
MATERIAL | 4203 | NIPLE DE REDUCAO DE FERRO GALVANIZADO, COM ROSCA BSP, DE 3" X 2" | UN | CR | AC: 118.08; AP: 145.95; BA: 112.92; MG: 120.12; MS: 125.77; MT: 97.54; PA: 126.13; PI: 103.07; RO: 95.14; RS: 117.48; SP: 125.29; TO: 116.4
MATERIAL | 4187 | NIPLE DE REDUCAO DE FERRO GALVANIZADO, COM ROSCA BSP, DE 3/4" X 1/2" | UN | CR | AC: 8.82; AP: 10.9; BA: 8.43; MG: 8.97; MS: 9.39; MT: 7.28; PA: 9.42; PI: 7.69; RO: 7.1; RS: 8.77; SP: 9.35; TO: 8.69
MATERIAL | 40368 | NIPLE SEXTAVADO EM ACO CARBONO, COM ROSCA BSP, PRESSAO 3.000 LBS, DN 1 1/2" | UN | CR | BA: 82.93; ES: 44.97; RJ: 53.97; RS: 90.13; SP: 56.95
MATERIAL | 40365 | NIPLE SEXTAVADO EM ACO CARBONO, COM ROSCA BSP, PRESSAO 3.000 LBS, DN 1 1/4" | UN | CR | BA: 55.95; ES: 30.34; RJ: 36.41; RS: 60.8; SP: 38.42
MATERIAL | 40362 | NIPLE SEXTAVADO EM ACO CARBONO, COM ROSCA BSP, PRESSAO 3.000 LBS, DN 1" | UN | CR | BA: 37.06; ES: 20.09; RJ: 24.11; RS: 40.27; SP: 25.45
MATERIAL | 40356 | NIPLE SEXTAVADO EM ACO CARBONO, COM ROSCA BSP, PRESSAO 3.000 LBS, DN 1/2" | UN | CR | BA: 19.11; ES: 10.36; RJ: 12.44; RS: 20.77; SP: 13.13
MATERIAL | 40374 | NIPLE SEXTAVADO EM ACO CARBONO, COM ROSCA BSP, PRESSAO 3.000 LBS, DN 2 1/2" | UN | CR | BA: 216.74; ES: 117.54; RJ: 141.05; RS: 235.55; SP: 148.85
MATERIAL | 40371 | NIPLE SEXTAVADO EM ACO CARBONO, COM ROSCA BSP, PRESSAO 3.000 LBS, DN 2" | UN | CR | BA: 136.44; ES: 73.99; RJ: 88.78; RS: 148.27; SP: 93.7
MATERIAL | 40359 | NIPLE SEXTAVADO EM ACO CARBONO, COM ROSCA BSP, PRESSAO 3.000 LBS, DN 3/4" | UN | CR | BA: 24.69; ES: 13.39; RJ: 16.07; RS: 26.84; SP: 16.96
MATERIAL | 45201 | NIVEL DE ALUMINIO 350 MM (14"), COM 3 BOLHAS | UN | CR | 65.69 | 51.73 |  | 65.12 | 51.53 |  | 60.59 | 56.34 | 64.63 | 68.21 | 70.08 | 50.93 | 70.08 |  |  | 53.51 | 104.48 | 42.44 |  | 63.56 | 66.61 | 64.41 | 63.83 | 65.09 | 48.76 | 60.58 | 80.62
MAO DE OBRA | 7595 | NIVELADOR (HORISTA) | H | CR | 17.97 | 15.84 | 16.14 | 17.14 | 15.97 | 16.06 | 16.57 | 18.82 | 15.03 | 16.01 | 18.23 | 14.85 | 15.92 | 15.6 | 15.57 | 17.91 | 15.57 | 20.72 | 22.13 | 16.33 | 20.82 | 16.56 | 18.21 | 22.12 | 19.31 | 23.87 | 17.97
MAO DE OBRA | 41094 | NIVELADOR (MENSALISTA) | MES | CR | 3140.53 | 2767.83 | 2834.84 | 2981.29 | 2795.12 | 2825.03 | 2955.38 | 3306.02 | 2650.07 | 2823.04 | 3218.73 | 2597.97 | 2809.82 | 2703.77 | 2725.53 | 3137.72 | 2749.89 | 3637.57 | 3893.29 | 2855.39 | 3613.95 | 2885.26 | 3202.04 | 3878.38 | 3418.23 | 4182.31 | 3155.57
EQUIPAMENTO (AQUISIÇÃO) | 39609 | NOBREAK TRIFASICO, DE 10 KVA FATOR DE POTENCIA DE 0,8, AUTONOMIA MINIMA DE 30 MINUTOS A PLENA CARGA | UN | CR | 82414.28 |  | 55750.83 |  | 76042.75 | 50618.99 | 98183.8 |  |  |  | 60071 |  | 48192.27 |  |  | 67690.52 | 64463.2 |  | 67870.58 | 65633.62 | 50040.01 | 48340.47 | 61838.41 | 64116.92 | 65502.04 | 54627.51
EQUIPAMENTO (AQUISIÇÃO) | 39610 | NOBREAK TRIFASICO, DE 15 KVA FATOR DE POTENCIA DE 0,8, AUTONOMIA MINIMA DE 30 MINUTOS A PLENA CARGA | UN | CR | 120299.14 |  | 81378.83 |  | 110998.7 | 73887.93 | 143317.72 |  |  |  | 87684.93 |  | 70345.68 |  |  | 98807.04 | 94096.16 |  | 99069.88 | 95804.61 | 73042.8 | 70562.01 | 90264.79 | 93590.7 | 95612.54 | 79739.12
EQUIPAMENTO (AQUISIÇÃO) | 39611 | NOBREAK TRIFASICO, DE 20 KVA FATOR DE POTENCIA DE 0,8, AUTONOMIA MINIMA DE 30 MINUTOS A PLENA CARGA | UN | CR | 145581.64 |  | 98481.7 |  | 134326.59 | 89416.49 | 173437.9 |  |  |  | 106113.11 |  | 85129.78 |  |  | 119572.69 | 113871.76 |  | 119890.76 | 115939.26 | 88393.75 | 85391.58 | 109235.17 | 113260.07 | 115706.82 | 96497.38
EQUIPAMENTO (AQUISIÇÃO) | 39612 | NOBREAK TRIFASICO, DE 25 KVA FATOR DE POTENCIA DE 0,8, AUTONOMIA MINIMA DE 30 MINUTOS A PLENA CARGA | UN | CR | 228056.93 |  | 154273.8 |  | 210425.63 | 140072.95 | 271694.37 |  |  |  | 166228.58 |  | 133357.72 |  |  | 187313.31 | 178382.68 |  | 187811.59 | 181621.47 | 138470.8 | 133767.84 | 171119.35 | 177424.45 | 181257.34 | 151165.33
EQUIPAMENTO (AQUISIÇÃO) | 39608 | NOBREAK TRIFASICO, DE 5 KVA FATOR DE POTENCIA DE 0,8, AUTONOMIA MINIMA DE 30 MINUTOS A PLENA CARGA | UN | CR | 65897.59 |  | 44577.78 |  | 60802.99 | 40474.41 | 78506.73 |  |  |  | 48032.14 |  | 38534.03 |  |  | 54124.62 | 51544.1 |  | 54268.6 | 52479.95 | 40011.46 | 38652.53 | 49445.34 | 51267.22 | 52374.74 | 43679.58
MATERIAL | 38175 | NUMERO / ALGARISMO PARA RESIDENCIA (FACHADA), EM ZAMAC, COM ALTURA DE APROX *45* MM, INCLUSIVE PARAFUSOS | UN | CR | 5.04 | 4.64 | 4.86 | 4.63 | 4.94 | 4.87 | 4.62 | 4.52 | 5.29 | 4.53 | 5.2 | 5.41 | 6.08 | 5.21 | 4.87 | 5.15 | 4.8 | 4.6 | 5.08 | 4.4 | 5.57 | 4.49 | 4.95 | 5.56 | 5.31 | 4.23 | 5.11
MATERIAL | 38176 | NUMERO / ALGARISMO PARA RESIDENCIA (FACHADA), EM ZAMAC, COM ALTURA DE APROX 125 MM, INCLUSIVE PARAFUSOS | UN | CR | 14.82 | 13.66 | 14.32 | 13.63 | 14.55 | 14.34 | 13.59 | 13.3 | 15.57 | 13.32 | 15.3 | 15.93 | 17.9 | 15.33 | 14.34 | 15.16 | 14.14 | 13.52 | 14.96 | 12.94 | 16.39 | 13.22 | 14.58 | 16.37 | 15.63 | 12.46 | 15.03
MATERIAL | 36152 | OCULOS DE SEGURANCA CONTRA IMPACTOS COM LENTE INCOLOR, ARMACAO NYLON, COM PROTECAO UVA E UVB | UN | CR | 5.56 | 5.76 | 5.95 | 6.91 | 5.7 | 6 | 5.26 | 5.06 | 4.7 | 5.27 | 5.08 | 5.92 | 7.25 | 7.79 | 7.37 | 6.2 | 7.25 | 6.1 | 6.91 | 5.35 | 6.06 | 7.12 | 6.49 | 5.92 | 5.37 | 5.95 | 6.52
MATERIAL | 45212 | OCULOS DE SOLDA COM ESCURECIMENTO AUTOMATICO | UN | CR | 55.72 | 57.64 | 59.56 | 69.17 | 57.06 | 60.06 | 52.64 | 50.72 | 47.07 | 52.76 | 50.91 | 59.29 | 72.62 | 78 | 73.78 | 62.06 | 72.55 | 61.1 | 69.17 | 53.6 | 60.71 | 71.24 | 64.94 | 59.25 | 53.79 | 59.56 | 65.32
MATERIAL | 4221 | OLEO DIESEL COMBUSTIVEL COMUM METROPOLITANO S-10 OU S-500 | L | C | 7.67 | 6 | 6.62 | 6.4 | 5.93 | 6.34 | 6.07 | 5.95 | 5.83 | 5.84 | 5.81 | 5.96 | 6.03 | 6.35 | 5.81 | 5.79 | 5.87 | 5.83 | 6.03 | 6.07 | 6.44 | 6.84 | 6.03 | 6.08 | 5.61 | 5.98 | 5.94
MATERIAL | 4227 | OLEO LUBRIFICANTE MINERAL MONOVISCOSO, SAE 40, PARA MOTORES DE EQUIPAMENTOS PESADOS (CAMINHOES, TRATORES, RETROS E ETC) | L | CR | 35.76 | 27.98 | 30.87 | 29.84 | 27.65 | 29.56 | 28.3 | 27.74 | 27.18 | 27.23 | 27.09 | 27.79 | 28.12 | 29.61 | 27.09 | 27 | 27.37 | 27.18 | 28.12 | 28.3 | 30.03 | 31.89 | 28.12 | 28.35 | 26.16 | 27.88 | 27.7
MATERIAL | 38170 | OLHO MAGICO PARA PORTAS, EM LATAO, COM LENTE DE POLICARBONATO, ANGULO DE *200* GRAUS, ESPESSURA ENTRE *25 E 46* MM, INCLUINDO FECHO JANELA | UN | CR | 22.02 | 20.3 | 21.27 | 20.25 | 21.62 | 21.31 | 20.19 | 19.77 | 23.13 | 19.79 | 22.73 | 23.67 | 26.6 | 22.78 | 21.31 | 22.53 | 21.01 | 20.09 | 22.22 | 19.23 | 24.36 | 19.64 | 21.66 | 24.33 | 23.23 | 18.51 | 22.33
MAO DE OBRA | 4252 | OPERADOR DE BATE-ESTACAS (HORISTA) | H | CR | 28.62 | 16.25 | 30.7 | 20.5 | 28.95 | 22.19 | 20.67 | 29.17 | 31.92 | 18.27 | 23.95 | 21.41 | 16.36 | 18.2 | 18.09 | 16.76 | 21.2 | 27.21 | 32.44 | 28.9 | 24.47 | 25.41 | 33.65 | 29.42 | 20.86 | 29.36 | 21.15
MAO DE OBRA | 40980 | OPERADOR DE BATE-ESTACAS (MENSALISTA) | MES | CR | 5000.48 | 2839.52 | 5388.28 | 3562.18 | 5061.58 | 3901.71 | 3686.84 | 5121.29 | 5625.66 | 3219.65 | 4228.69 | 3742.29 | 2887.98 | 3154.73 | 3167.97 | 2935.92 | 3745.32 | 4777.71 | 5705.2 | 5050.12 | 4247.87 | 4429.13 | 5912.1 | 5161.83 | 3687.77 | 5146.98 | 3712.61
MAO DE OBRA | 41031 | OPERADOR DE BETONEIRA (CAMINHAO) (MENSALISTA) | MES | CR | 5214.21 | 2955.17 | 5682.27 | 3569.53 | 5804.79 | 3806.53 | 3406.01 | 4779.4 | 2721.32 | 3589.47 | 4712.19 | 4090.73 | 3007.91 | 3592.39 | 3297.5 | 3622.88 | 3791.28 | 4628.19 | 5167.01 | 4892.66 | 4606.59 | 4128.21 | 6252.83 | 5227.03 | 3844.97 | 4738.5 | 3923.19
MAO DE OBRA | 37666 | OPERADOR DE BETONEIRA ESTACIONARIA / MISTURADOR (HORISTA) | H | CR | 17.11 | 12.35 | 22.46 | 15.19 | 32.61 | 19.78 | 19.09 | 23.27 | 14.15 | 16.78 | 21.74 | 20.54 | 15.28 | 17.3 | 12.41 | 16.72 | 21.48 | 24.77 | 25.26 | 21.86 | 19.96 | 15.69 | 29.43 | 26.08 | 18.19 | 24.52 | 15.4
MAO DE OBRA | 40986 | OPERADOR DE BETONEIRA ESTACIONARIA / MISTURADOR (MENSALISTA) | MES | CR | 2993.66 | 2158.17 | 3942.38 | 2641.04 | 5702.7 | 3481.06 | 3403.52 | 4084.64 | 2497.64 | 2955.58 | 3840.49 | 3592.34 | 2698.7 | 2996.62 | 2174.21 | 2929.53 | 3791.28 | 4346.94 | 4443.6 | 3821.35 | 3466.41 | 2736.69 | 5172.73 | 4573.48 | 3217.54 | 4296.68 | 2704.15
MAO DE OBRA | 4250 | OPERADOR DE COMPRESSOR DE AR OU COMPRESSORISTA (HORISTA) | H | CR | 21.29 | 12.88 | 22.84 | 15.26 | 27.22 | 17.59 | 15.88 | 16.54 | 16.55 | 14.5 | 21.46 | 18.11 | 16.87 | 15.55 | 14.35 | 15.39 | 16.83 | 19.08 | 30.46 | 22.91 | 18.21 | 18.92 | 22.07 | 19.46 | 16.54 | 22.97 | 15.74
MAO DE OBRA | 40978 | OPERADOR DE COMPRESSOR DE AR OU COMPRESSORISTA (MENSALISTA) | MES | CR | 3721.98 | 2252.84 | 4010.64 | 2651.42 | 4763.11 | 3095.57 | 2831.99 | 2903.89 | 2918.75 | 2554.44 | 3791.96 | 3167.83 | 2978.88 | 2694.72 | 2513.44 | 2697.09 | 2971.49 | 3349.7 | 5356.15 | 4006.71 | 3161.79 | 3296.72 | 3877.59 | 3416.53 | 2925.84 | 4023.29 | 2763.39
MAO DE OBRA | 44501 | OPERADOR DE DEMARCADORA DE FAIXAS DE TRAFEGO (HORISTA) | H | CR | 29.84 | 16.91 | 32.39 | 20.55 | 33.19 | 21.63 | 19.09 | 27.24 | 15.42 | 20.37 | 26.68 | 23.4 | 17.04 | 20.73 | 18.83 | 20.69 | 22.2 | 26.37 | 29.37 | 27.99 | 26.55 | 23.69 | 35.58 | 29.79 | 21.74 | 27.04 | 22.35
MAO DE OBRA | 41043 | OPERADOR DE DEMARCADORA DE FAIXAS DE TRAFEGO (MENSALISTA) | MES | CR | 5214.21 | 2955.17 | 5682.27 | 3569.53 | 5804.79 | 3806.53 | 3406.01 | 4779.4 | 2721.32 | 3589.47 | 4712.19 | 4090.73 | 3007.91 | 3592.39 | 3297.5 | 3622.88 | 3920.46 | 4628.19 | 5167.01 | 4892.66 | 4606.59 | 4128.21 | 6252.83 | 5227.03 | 3844.97 | 4738.5 | 3923.19
MAO DE OBRA | 4234 | OPERADOR DE ESCAVADEIRA (HORISTA) | H | C | 31.04 | 18.8 | 33.31 | 22.24 | 35.43 | 25.66 | 23.15 | 29.84 | 24.13 | 21.14 | 33.75 | 26.41 | 19.76 | 22.67 | 20.93 | 22.45 | 24.53 | 27.82 | 33.66 | 33.42 | 26.55 | 27.57 | 32.16 | 28.39 | 24.11 | 36.09 | 22.94
MAO DE OBRA | 40987 | OPERADOR DE ESCAVADEIRA (MENSALISTA) | MES | CR | 5422.76 | 3282.29 | 5843.32 | 3863 | 6195.21 | 4510.11 | 4126.08 | 5235.54 | 4252.48 | 3721.71 | 5957.79 | 4615.38 | 3485.91 | 3926.09 | 3661.96 | 3929.54 | 4329.33 | 4880.37 | 5916.49 | 5837.6 | 4606.59 | 4803.17 | 5649.47 | 4977.73 | 4262.82 | 6321.24 | 4026.14
MAO DE OBRA | 4253 | OPERADOR DE GUINCHO OU GUINCHEIRO (HORISTA) | H | CR | 23.35 | 14.23 | 32.01 | 16.71 | 28.95 | 19.78 | 19.09 | 22.66 | 12.94 | 16.78 | 21.74 | 22.05 | 16.5 | 17.3 | 16.08 | 16.72 | 21.48 | 25.87 | 24.75 | 21.49 | 19.96 | 20.74 | 29.43 | 28.3 | 18.19 | 25.03 | 17.25
MAO DE OBRA | 40981 | OPERADOR DE GUINCHO OU GUINCHEIRO (MENSALISTA) | MES | CR | 4080.58 | 2487.12 | 5615.68 | 2906.86 | 5061.58 | 3481.06 | 3403.52 | 3978.24 | 2281.44 | 2955.58 | 3840.49 | 3855.99 | 2912.35 | 2996.62 | 2815.72 | 2929.53 | 3791.28 | 4541.37 | 4351.91 | 3758.03 | 3466.41 | 3614.34 | 5172.73 | 4964.52 | 3217.54 | 4388.95 | 3029.62
MAO DE OBRA | 4254 | OPERADOR DE GUINDASTE (HORISTA) | H | CR | 30.61 | 16.48 | 32.84 | 21.92 | 42.25 | 36.09 | 19.09 | 39.82 | 25.09 | 25.14 | 32.3 | 27.45 | 20.51 | 22.34 | 24.88 | 26.68 | 29.16 | 35.93 | 35.87 | 39.72 | 26.18 | 27.18 | 47.2 | 28.73 | 28.66 | 25.9 | 22.63
MAO DE OBRA | 41036 | OPERADOR DE GUINDASTE (MENSALISTA) | MES | CR | 5349.34 | 2878.6 | 5764.22 | 3810.69 | 7389.21 | 6345.72 | 3403.52 | 6986.95 | 4422.23 | 4425.94 | 5702.52 | 4799.61 | 3617.27 | 3872.93 | 4354.9 | 4673.1 | 5148.55 | 6306.89 | 6308.85 | 6942.21 | 4544.22 | 4738.13 | 8293.89 | 5040.14 | 5069.44 | 4539.87 | 3971.62
MAO DE OBRA | 4251 | OPERADOR DE JATO ABRASIVO OU JATISTA (HORISTA) | H | CR | 22.62 | 15.84 | 24.28 | 16.2 | 27.76 | 21.61 | 16.87 | 17.71 | 21.96 | 18.74 | 24.04 | 19.25 | 14.41 | 16.52 | 17.64 | 18.13 | 20.67 | 24.03 | 26.18 | 28.17 | 19.35 | 20.09 | 28.9 | 22.72 | 20.31 | 20.08 | 16.73
MAO DE OBRA | 40979 | OPERADOR DE JATO ABRASIVO OU JATISTA (MENSALISTA) | MES | CR | 3955.63 | 2767.35 | 4262.4 | 2817.87 | 4856.85 | 3802.54 | 3009.77 | 3108.86 | 3871.74 | 3298.74 | 4246.25 | 3366.69 | 2542.79 | 2863.89 | 3087.46 | 3177.04 | 3650.14 | 4216.77 | 4604.26 | 4921.77 | 3360.27 | 3503.67 | 5077.91 | 3986.79 | 3594.05 | 3517.32 | 2936.87
MAO DE OBRA | 4230 | OPERADOR DE MAQUINAS E TRATORES DIVERSOS - TERRAPLANAGEM (HORISTA) | H | CR | 29.28 | 16.91 | 32.41 | 30.39 | 32.35 | 25.16 | 19.09 | 31.12 | 17.34 | 22.88 | 30.91 | 23.47 | 17.31 | 20.88 | 19.45 | 19.69 | 21.48 | 26.61 | 33.44 | 24.7 | 30.46 | 26.01 | 34.56 | 28.3 | 23.05 | 29.02 | 20.67
MAO DE OBRA | 40998 | OPERADOR DE MAQUINAS E TRATORES DIVERSOS - TERRAPLANAGEM (MENSALISTA) | MES | CR | 5116.82 | 2956.53 | 5689.11 | 5281.28 | 5657.93 | 4426.73 | 3403.52 | 5460.3 | 3058.58 | 4028.92 | 5457.08 | 4101.75 | 3055.26 | 3619.18 | 3407.44 | 3446.95 | 3791.28 | 4669.29 | 5880.97 | 4318 | 5287.56 | 4532.18 | 6072.46 | 4964.52 | 4079.24 | 5084.22 | 3627.09
MAO DE OBRA | 4257 | OPERADOR DE MARTELETE OU MARTELETEIRO (HORISTA) | H | CR | 23.95 | 14.04 | 23.68 | 15.82 | 28.99 | 19.48 | 19.09 | 20.36 | 18.05 | 16.78 | 21.35 | 19.75 | 14.79 | 12.98 | 11.94 | 16.72 | 18.34 | 23.62 | 30.46 | 24.98 | 20.47 | 19.6 | 28.52 | 21.23 | 15.95 | 25.03 | 16.31
MAO DE OBRA | 40982 | OPERADOR DE MARTELETE OU MARTELETEIRO (MENSALISTA) | MES | CR | 4185.18 | 2455.06 | 4157.34 | 2748.39 | 5069.34 | 3427.67 | 3403.52 | 3574.34 | 3182.32 | 2955.58 | 3772.33 | 3453.89 | 2608.65 | 2249.11 | 2090.71 | 2929.53 | 3238.24 | 4145.43 | 5356.15 | 4366.39 | 3555.27 | 3417.3 | 5011.28 | 3724.88 | 2821.4 | 4388.95 | 2864.46
MAO DE OBRA | 4240 | OPERADOR DE MOTO SCRAPER (HORISTA) | H | CR | 37.42 | 30.16 | 38.78 | 28.4 | 50.14 | 37.49 | 34.01 | 36.41 | 28.83 | 30.82 | 35.61 | 34.46 | 24.37 | 26.84 | 28.51 | 24.8 | 40.34 | 33.99 | 34.34 | 43.96 | 32.02 | 30.39 | 48.29 | 39.54 | 37.41 | 37.38 | 31.75
MAO DE OBRA | 41026 | OPERADOR DE MOTO SCRAPER (MENSALISTA) | MES | CR | 6539.65 | 5269.29 | 6804.16 | 4933.93 | 8767.32 | 6591.14 | 6063.92 | 6389.17 | 5083.43 | 5427.41 | 6288.64 | 6022.53 | 4298.26 | 4651.08 | 4989.24 | 4341.93 | 7119.08 | 5962.27 | 6038.76 | 7681.81 | 5555.39 | 5295.4 | 8484.78 | 6933.76 | 6614.35 | 6549.1 | 5573.37
MAO DE OBRA | 4239 | OPERADOR DE MOTONIVELADORA (HORISTA) | H | CR | 37.42 | 30.16 | 38.78 | 28.4 | 50.14 | 37.49 | 34.01 | 36.41 | 28.83 | 30.82 | 35.61 | 34.46 | 24.37 | 26.84 | 28.51 | 24.8 | 40.34 | 33.99 | 34.34 | 43.96 | 32.02 | 30.39 | 48.29 | 39.54 | 37.41 | 37.38 | 31.75
MAO DE OBRA | 41024 | OPERADOR DE MOTONIVELADORA (MENSALISTA) | MES | CR | 6539.65 | 5269.29 | 6804.16 | 4933.93 | 8767.32 | 6591.14 | 6063.92 | 6389.17 | 5083.43 | 5427.41 | 6288.64 | 6022.53 | 4298.26 | 4651.08 | 4989.24 | 4341.93 | 7119.08 | 5962.27 | 6038.76 | 7681.81 | 5555.39 | 5295.4 | 8484.78 | 6933.76 | 6614.35 | 6549.1 | 5573.37
MAO DE OBRA | 4248 | OPERADOR DE PA CARREGADEIRA (HORISTA) | H | CR | 29.84 | 16.91 | 32.39 | 20.55 | 33.19 | 23.23 | 19.09 | 27.24 | 15.42 | 20.37 | 26.68 | 23.4 | 17.04 | 20.73 | 18.83 | 20.69 | 21.48 | 26.37 | 29.37 | 27.99 | 26.55 | 23.69 | 35.58 | 29.79 | 21.74 | 27.04 | 22.35
MAO DE OBRA | 41033 | OPERADOR DE PA CARREGADEIRA (MENSALISTA) | MES | CR | 5214.21 | 2955.17 | 5682.27 | 3569.53 | 5804.79 | 4084.17 | 3406.01 | 4779.4 | 2721.32 | 3589.47 | 4712.19 | 4090.73 | 3007.91 | 3592.39 | 3297.5 | 3622.88 | 3791.28 | 4628.19 | 5167.01 | 4892.66 | 4606.59 | 4128.21 | 6252.83 | 5227.03 | 3844.97 | 4738.5 | 3923.19
MAO DE OBRA | 44500 | OPERADOR DE PAVIMENTADORA / MESA VIBROACABADORA (HORISTA) | H | CR | 29.84 | 16.91 | 32.39 | 20.55 | 33.19 | 21.63 | 19.09 | 27.24 | 15.42 | 20.37 | 26.68 | 23.4 | 17.04 | 20.73 | 18.83 | 20.69 | 22.2 | 26.37 | 29.37 | 27.99 | 26.55 | 23.69 | 35.58 | 29.79 | 21.74 | 27.04 | 22.35
MAO DE OBRA | 41040 | OPERADOR DE PAVIMENTADORA / MESA VIBROACABADORA (MENSALISTA) | MES | CR | 5214.21 | 2955.17 | 5682.27 | 3569.53 | 5804.79 | 3806.53 | 3406.01 | 4779.4 | 2721.32 | 3589.47 | 4712.19 | 4090.73 | 3007.91 | 3592.39 | 3297.5 | 3622.88 | 3920.46 | 4628.19 | 5167.01 | 4892.66 | 4606.59 | 4128.21 | 6252.83 | 5227.03 | 3844.97 | 4738.5 | 3923.19
MAO DE OBRA | 4238 | OPERADOR DE ROLO COMPACTADOR (HORISTA) | H | CR | 25.28 | 17.92 | 24.25 | 23.35 | 33.19 | 25.4 | 19.09 | 22.29 | 16.61 | 18.89 | 20.07 | 21.12 | 16.87 | 19.88 | 19.95 | 19.92 | 20.62 | 21.91 | 31.12 | 25.3 | 25.94 | 20.68 | 29.05 | 28.32 | 18.89 | 27.51 | 17.82
MAO DE OBRA | 41012 | OPERADOR DE ROLO COMPACTADOR (MENSALISTA) | MES | CR | 4418.33 | 3131.1 | 4255.52 | 4059.63 | 5804.79 | 4465 | 3403.52 | 3911.73 | 2930.08 | 3325.03 | 3543.75 | 3693.77 | 2978.88 | 3442.55 | 3493.3 | 3489.31 | 3643.69 | 3846.92 | 5471.72 | 4420.78 | 4502.64 | 3603.03 | 5104.95 | 4970.05 | 3340.52 | 4822.64 | 3128.92
MAO DE OBRA | 4233 | OPERADOR DE USINA DE ASFALTO, DE SOLOS OU DE CONCRETO (HORISTA) | H | CR | 37.42 | 30.16 | 38.78 | 28.4 | 50.14 | 37.49 | 34.01 | 36.41 | 28.83 | 30.82 | 35.61 | 34.46 | 24.37 | 26.84 | 28.51 | 24.8 | 40.34 | 33.99 | 34.34 | 43.96 | 32.02 | 30.39 | 48.29 | 39.54 | 37.41 | 37.38 | 31.75
MAO DE OBRA | 41001 | OPERADOR DE USINA DE ASFALTO, DE SOLOS OU DE CONCRETO (MENSALISTA) | MES | CR | 6539.65 | 5269.29 | 6804.16 | 4933.93 | 8767.32 | 6591.14 | 6063.92 | 6389.17 | 5083.43 | 5427.41 | 6288.64 | 6022.53 | 4298.26 | 4651.08 | 4989.24 | 4341.93 | 7119.08 | 5962.27 | 6038.76 | 7681.81 | 5555.39 | 5295.4 | 8484.78 | 6933.76 | 6614.35 | 6549.1 | 5573.37
MATERIAL | 2 | OXIGENIO - RECARGA DE GAS PARA CILINDRO (NAO INCLUI TROCA/MANUTENCAO DO CILINDRO) | M3 | CR | AL: 26.93; BA: 33.48; CE: 19.8; ES: 20.82; GO: 16.07; MG: 17.53; MS: 21.91; MT: 28.49; PB: 20.69; PR: 21.91; RS: 23.96; SE: 36.43; SP: 22.9
EQUIPAMENTO (AQUISIÇÃO) | 14221 | PA CARREGADEIRA SOBRE RODAS, POTENCIA 152 HP, CAPACIDADE DA CACAMBA DE 1,53 A 2,30 M3, PESO OPERACIONAL MAXIMO DE 10216 KG | UN | CR | AM: 755493.3; BA: 686853.97; CE: 688696.64; ES: 652994.97; MG: 690493.24; MS: 598866.64; PA: 773919.97; PR: 760099.97; RJ: 746279.97; RO: 778526.63; RS: 644933.31; SC: 802066.7; SP: 612686.64
EQUIPAMENTO (AQUISIÇÃO) | 36517 | PA CARREGADEIRA SOBRE RODAS, POTENCIA BRUTA *127* CV, CAPACIDADE DA CACAMBA DE 2,0 A 2,4 M3, PESO OPERACIONAL MAXIMO DE 10330 KG | UN | CR | AM: 728160; BA: 662004; CE: 663780; ES: 629370; MG: 665511.6; MS: 577200; PA: 745920; PR: 732600; RJ: 719280; RO: 750360; RS: 621600; SC: 773048.4; SP: 590520
EQUIPAMENTO (AQUISIÇÃO) | 4262 | PA CARREGADEIRA SOBRE RODAS, POTENCIA LIQUIDA 128 HP, CAPACIDADE DA CACAMBA DE 1,7 A 2,8 M3, PESO OPERACIONAL MAXIMO DE 11632 KG | UN | C | AM: 820000; BA: 745500; CE: 747500; ES: 708750; MG: 749450; MS: 650000; PA: 840000; PR: 825000; RJ: 810000; RO: 845000; RS: 700000; SC: 870550; SP: 665000
EQUIPAMENTO (AQUISIÇÃO) | 4263 | PA CARREGADEIRA SOBRE RODAS, POTENCIA LIQUIDA 197 HP, CAPACIDADE DA CACAMBA DE 2,5 A 3,5 M3, PESO OPERACIONAL MAXIMO DE 18338 KG | UN | CR | AM: 1137066.61; BA: 1033759.95; CE: 1036533.28; ES: 982799.95; MG: 1039237.28; MS: 901333.29; PA: 1164799.94; PR: 1143999.94; RJ: 1123199.94; RO: 1171733.27; RS: 970666.62; SC: 1207162.6; SP: 922133.28
EQUIPAMENTO (AQUISIÇÃO) | 36518 | PA CARREGADEIRA SOBRE RODAS, POTENCIA LIQUIDA 213 HP, CAPACIDADE DA CACAMBA DE 1,9 A 3,5 M3, PESO OPERACIONAL MAXIMO DE 19234 KG | UN | CR | AM: 1294506.61; BA: 1176895.95; CE: 1180053.28; ES: 1118879.95; MG: 1183131.68; MS: 1026133.29; PA: 1326079.94; PR: 1302399.94; RJ: 1278719.94; RO: 1333973.27; RS: 1105066.62; SC: 1374308.2; SP: 1049813.28
MATERIAL | 38402 | PA DE LIXO PLASTICA, CABO LONGO | UN | CR | 30.06 | 31.03 |  | 30.81 | 33.82 |  | 51.85 | 52.45 | 49.6 | 42.08 | 43.51 |  | 40.13 | 29.31 |  | 33.06 | 56.36 | 66.73 | 35.32 | 48.85 | 30.28 |  | 35.32 | 31.56 |  | 40.5
MATERIAL | 45234 | PA QUADRADA COM CABO DE MADEIRA EM Y DE 71 CM | UN | CR | 44.68 | 35.18 |  | 44.29 | 35.05 |  | 41.21 | 38.32 | 43.95 | 46.39 | 47.66 | 34.64 | 47.66 |  |  | 36.39 | 71.06 | 28.86 |  | 43.23 | 45.31 | 43.81 | 43.41 | 44.27 | 33.16 | 41.2 | 54.83
MATERIAL | 3412 | PAINEL DE LA DE VIDRO SEM REVESTIMENTO PSI 20, E = 25 MM, DE 1200 X 600 MM | M2 | CR | AL: 22.84; BA: 31.82; ES: 16.5; MG: 12.54; RJ: 22.28; RS: 36.32; SC: 25.28; SP: 20.37
MATERIAL | 3413 | PAINEL DE LA DE VIDRO SEM REVESTIMENTO PSI 20, E = 50 MM, DE 1200 X 600 MM | M2 | CR | AL: 51.41; BA: 71.64; ES: 37.16; MG: 28.23; RJ: 50.16; RS: 81.77; SC: 56.92; SP: 45.86
MATERIAL | 39744 | PAINEL DE LA DE VIDRO SEM REVESTIMENTO PSI 40, E = 25 MM, DE 1200 X 600 MM | M2 | CR | AL: 39.92; BA: 55.62; ES: 28.85; MG: 21.92; RJ: 38.95; RS: 63.49; SC: 44.2; SP: 35.61
MATERIAL | 39745 | PAINEL DE LA DE VIDRO SEM REVESTIMENTO PSI 40, E = 50 MM, DE 1200 X 600 MM | M2 | CR | AL: 84.26; BA: 117.4; ES: 60.9; MG: 46.26; RJ: 82.21; RS: 134.01; SC: 93.28; SP: 75.15
MATERIAL | 39637 | PAINEL ESTRUTURAL PARA LAJE SECA REVESTIDO EM PLACA CIMENTICIA, DE 1,20 X 2,50 M, E = 23 MM | M2 | CR | 144.57 | 136.58 | 188.4 | 65.48 | 95.09 | 136.5 | 80.18 | 91.59 | 102.45 | 160.52 | 84.2 | 98.34 | 102.02 | 171.93 | 129.51 | 121.96 | 107.49 | 94 | 101.21 | 127.9 | 93.92 | 156.62 | 102.67 | 91.43 | 128.79 | 87.51 | 123.11
MATERIAL | 39638 | PAINEL ESTRUTURAL PARA LAJE SECA REVESTIDO EM PLACA CIMENTICIA, DE 1,20 X 2,50 M, E = 40 MM | M2 | CR | 163.58 | 154.55 | 213.19 | 74.09 | 107.6 | 154.46 | 90.73 | 103.64 | 115.93 | 181.64 | 95.27 | 111.27 | 115.44 | 194.55 | 146.55 | 138 | 121.64 | 106.36 | 114.53 | 144.73 | 106.27 | 177.22 | 116.18 | 103.45 | 145.73 | 99.02 | 139.31
MATERIAL | 39639 | PAINEL ESTRUTURAL PARA LAJE SECA REVESTIDO EM PLACA CIMENTICIA, DE 1,20 X 2,50 M, E = 55 MM | M2 | CR | 246.81 | 233.18 | 321.65 | 111.78 | 162.34 | 233.04 | 136.89 | 156.36 | 174.91 | 274.05 | 143.74 | 167.89 | 174.17 | 293.53 | 221.11 | 208.21 | 183.52 | 160.48 | 172.8 | 218.36 | 160.34 | 267.39 | 175.29 | 156.09 | 219.87 | 149.4 | 210.19
MATERIAL | 39517 | PAINEL TERMOISOLANTE PARA FECHAMENTOS VERTICAIS (INCLUI PARAFUSOS DE FIXACAO) REVESTIDO EM ACO GALVALUME, LARGURA UTIL DE 1100 MM, REVESTIMENTO COM ESPESSURA DE 0,50 MM, COM PRE-PINTURA NAS DUAS FACES, NUCLEO EM POLIURETANO (PUR) COM ESPESSURA 40/50 MM | M2 | CR | AC: 204.26; AP: 195.02; BA: 210.09; MG: 182.37; MT: 187.97; PA: 239.86; PI: 220.6; RJ: 271.37; RO: 243.65; RS: 205.13; SP: 231.98
MATERIAL | 39518 | PAINEL TERMOISOLANTE PARA FECHAMENTOS VERTICAIS (INCLUI PARAFUSOS DE FIXACAO) REVESTIDO EM ACO GALVALUME, LARGURA UTIL DE 1100 MM, REVESTIMENTO COM ESPESSURA DE 0,50 MM, COM PRE-PINTURA NAS DUAS FACES, NUCLEO EM POLIURETANO (PUR) COM ESPESSURA 70/80 MM | M2 | CR | AC: 242.16; AP: 231.2; BA: 249.08; MG: 216.21; MT: 222.84; PA: 284.36; PI: 261.53; RJ: 321.72; RO: 288.86; RS: 243.2; SP: 275.02
MATERIAL | 38366 | PAPEL KRAFT BETUMADO | M2 | CR |  | 7.08 |  | 8.68 | 6.22 |  | 5.12 | 5.81 | 4.89 |  | 5.16 |  | 5.6 | 6.45 | 5.98 | 6.03 | 9.73 | 6.54 | 6.32 |  | 9.67 |  | 6.83 |  | 7.98 | 5.42
MATERIAL | 11703 | PAPELEIRA DE PAREDE EM METAL CROMADO SEM TAMPA | UN | CR | 72.44 | 24.51 |  | 50.78 | 20.15 | 15.54 | 35.97 | 47.18 | 24.62 | 61.04 | 30.77 | 25.85 | 30.76 | 63.6 | 25.64 | 73.04 | 68.32 | 86.46 | 52.32 | 27.2 | 34.03 | 35.33 | 77.86 | 33.59 | 30.67 | 46.45 | 18.7
MATERIAL | 37400 | PAPELEIRA PLASTICA TIPO DISPENSER PARA PAPEL HIGIENICO ROLAO | UN | CR | 71.96 | 61.32 | 37.59 | 67.31 | 49.66 | 44.75 | 35.61 | 66.54 | 105.1 | 94.69 | 42.91 | 52.99 | 49.96 | 59.33 | 88.49 | 88.39 | 51.84 | 41.52 | 48.84 | 57.59 | 66.96 | 85.74 | 47.78 | 56.95 | 71.06 | 60.28 | 45.67
MATERIAL | 25400 | PAR DE TABELAS DE BASQUETE EM COMPENSADO NAVAL, OFICIAL, 1800 X 1200 MM, INCLUINDO ARO DE METAL E REDE EM POLIPROPILENO 100% (SEM SUPORTE DE FIXACAO) | UN | CR | 4358.02 | 4103.16 | 3442.09 | 3832.68 | 2596.45 | 3550.48 | 2340.62 | 3390.33 | 4334.59 | 3223.35 | 3207.73 | 3672.54 | 3553.4 | 3217.5 | 1694.19 | 2587.67 | 3873.69 | 2461.7 | 2823.97 | 3479.19 | 4438.1 | 3442.09 | 3770.18 | 3467.47 | 2832.76 | 2335.73 | 3278.04
MATERIAL | 4276 | PARA-RAIOS DE DISTRIBUICAO, TENSAO NOMINAL 15 KV, CORRENTE NOMINAL DE DESCARGA 5 KA | UN | CR | 198.8 |  | 261.21 |  | 209.27 |  | 156.48 | 191.95 | 222.65 | 209.1 | 182.06 | 225.39 | 236.5 | 233.06 | 124.81 |  | 191.5 |  | 184.43 | 225.68 | 232.81 |  | 196.26 | 204.59 | 235.39 | 216.09 | 192.71
MATERIAL | 4273 | PARA-RAIOS DE DISTRIBUICAO, TENSAO NOMINAL 30 KV, CORRENTE NOMINAL DE DESCARGA 10 KA | UN | CR | 360.95 |  | 474.25 |  | 379.95 |  | 284.11 | 348.51 | 404.25 | 379.65 | 330.55 | 409.22 | 429.39 | 423.13 | 226.6 |  | 347.69 |  | 334.84 | 409.74 | 422.7 |  | 356.33 | 371.45 | 427.37 | 392.33 | 349.88
MATERIAL | 4274 | PARA-RAIOS TIPO FRANKLIN 350 MM, EM LATAO CROMADO, DUAS DESCIDAS, PARA PROTECAO DE EDIFICACOES CONTRA DESCARGAS ATMOSFERICAS | UN | C | 132.05 |  | 173.5 |  | 139 |  | 103.94 | 127.5 | 147.89 | 138.89 | 120.93 | 149.71 | 157.09 | 154.8 | 82.9 |  | 127.2 |  | 122.5 | 149.9 | 154.64 |  | 130.36 | 135.89 | 156.35 | 143.53 | 128
MATERIAL | 39438 | PARAFUSO CABECA TROMBETA E PONTA AGULHA (GN55), COMPRIMENTO 55 MM, EM ACO FOSFATIZADO, PARA FIXAR CHAPA DE GESSO EM PERFIL DRYWALL METALICO MAXIMO 0,7 MM | UN | CR | AL: 0.27; AP: 0.32; BA: 0.28; CE: 0.36; MG: 0.34; MS: 0.3; MT: 0.24; PA: 0.31; PE: 0.41; PR: 0.23; RJ: 0.35; RO: 0.3; SC: 0.32; SP: 0.29
MATERIAL | 4379 | PARAFUSO DE ACO ZINCADO COM ROSCA SOBERBA, CABECA CHATA E FENDA SIMPLES, DIAMETRO 2,5 MM, COMPRIMENTO * 9,5 * MM | UN | CR | AL: 0.05; AP: 0.06; BA: 0.05; CE: 0.07; MG: 0.06; MS: 0.06; MT: 0.04; PA: 0.06; PE: 0.08; PR: 0.04; RJ: 0.07; RO: 0.06; SC: 0.06; SP: 0.05
MATERIAL | 4377 | PARAFUSO DE ACO ZINCADO COM ROSCA SOBERBA, CABECA CHATA E FENDA SIMPLES, DIAMETRO 4,2 MM, COMPRIMENTO * 32 * MM | UN | CR | AL: 0.19; AP: 0.22; BA: 0.2; CE: 0.26; MG: 0.24; MS: 0.21; MT: 0.17; PA: 0.22; PE: 0.29; PR: 0.16; RJ: 0.25; RO: 0.21; SC: 0.23; SP: 0.2
MATERIAL | 4356 | PARAFUSO DE ACO ZINCADO COM ROSCA SOBERBA, CABECA CHATA E FENDA SIMPLES, DIAMETRO 4,8 MM, COMPRIMENTO 45 MM | UN | CR | AL: 0.27; AP: 0.32; BA: 0.28; CE: 0.36; MG: 0.34; MS: 0.3; MT: 0.24; PA: 0.31; PE: 0.41; PR: 0.23; RJ: 0.35; RO: 0.3; SC: 0.32; SP: 0.29
MATERIAL | 13246 | PARAFUSO DE ACO ZINCADO, SEXTAVADO, COM ROSCA INTEIRA, DIAMETRO 5/16", COMPRIMENTO 3/4", COM PORCA E ARRUELA LISA LEVE | UN | CR | AL: 0.46; AP: 0.55; BA: 0.49; CE: 0.62; MG: 0.59; MS: 0.52; MT: 0.41; PA: 0.54; PE: 0.7; PR: 0.4; RJ: 0.6; RO: 0.52; SC: 0.56; SP: 0.5
MATERIAL | 13294 | PARAFUSO DE ACO ZINCADO, SEXTAVADO, COM ROSCA SOBERBA, DIAMETRO 3/8", COMPRIMENTO 80 MM | UN | CR | AL: 1.56; AP: 1.83; BA: 1.63; CE: 2.08; MG: 1.98; MS: 1.73; MT: 1.39; PA: 1.8; PE: 2.35; PR: 1.35; RJ: 2.01; RO: 1.73; SC: 1.87; SP: 1.66
MATERIAL | 11963 | PARAFUSO DE ACO ZINCADO, TIPO CHUMBADOR PARABOLT, DIAMETRO 1/2", COMPRIMENTO 75 MM | UN | CR | AL: 9.84; AP: 11.54; BA: 10.27; CE: 13.12; MG: 12.46; MS: 10.93; MT: 8.74; PA: 11.37; PE: 14.78; PR: 8.52; RJ: 12.68; RO: 10.93; SC: 11.8; SP: 10.49
MATERIAL | 11964 | PARAFUSO DE ACO ZINCADO, TIPO CHUMBADOR PARABOLT, DIAMETRO 3/8", COMPRIMENTO 75 MM | UN | CR | AL: 2.48; AP: 2.91; BA: 2.59; CE: 3.31; MG: 3.14; MS: 2.76; MT: 2.2; PA: 2.87; PE: 3.73; PR: 2.15; RJ: 3.2; RO: 2.76; SC: 2.98; SP: 2.65
MATERIAL | 4346 | PARAFUSO DE FERRO POLIDO, SEXTAVADO, COM ROSCA PARCIAL, DIAMETRO 5/8", COMPRIMENTO 6", COM PORCA E ARRUELA DE PRESSAO MEDIA | UN | CR | AL: 10.54; AP: 12.37; BA: 11.01; CE: 14.06; MG: 13.35; MS: 11.71; MT: 9.37; PA: 12.18; PE: 15.84; PR: 9.13; RJ: 13.59; RO: 11.71; SC: 12.65; SP: 11.24
MATERIAL | 11955 | PARAFUSO DE LATAO COM ACABAMENTO CROMADO PARA FIXAR PECA SANITARIA, INCLUI PORCA CEGA, ARRUELA E BUCHA DE NYLON TAMANHO S-10 | UN | CR | AL: 4.61; AP: 5.41; BA: 4.82; CE: 6.15; MG: 5.84; MS: 5.13; MT: 4.1; PA: 5.33; PE: 6.93; PR: 4; RJ: 5.95; RO: 5.13; SC: 5.54; SP: 4.92
MATERIAL | 11960 | PARAFUSO DE LATAO COM ROSCA SOBERBA, CABECA CHATA E FENDA SIMPLES, DIAMETRO 2,5 MM, COMPRIMENTO 12 MM | UN | CR | AL: 0.15; AP: 0.18; BA: 0.16; CE: 0.2; MG: 0.19; MS: 0.17; MT: 0.13; PA: 0.18; PE: 0.23; PR: 0.13; RJ: 0.2; RO: 0.17; SC: 0.18; SP: 0.16
MATERIAL | 4333 | PARAFUSO DE LATAO COM ROSCA SOBERBA, CABECA CHATA E FENDA SIMPLES, DIAMETRO 3,2 MM, COMPRIMENTO 16 MM | UN | CR | AL: 0.27; AP: 0.32; BA: 0.28; CE: 0.36; MG: 0.34; MS: 0.3; MT: 0.24; PA: 0.31; PE: 0.41; PR: 0.23; RJ: 0.35; RO: 0.3; SC: 0.32; SP: 0.29
MATERIAL | 4358 | PARAFUSO DE LATAO COM ROSCA SOBERBA, CABECA CHATA E FENDA SIMPLES, DIAMETRO 4,8 MM, COMPRIMENTO 65 MM | UN | CR | AL: 2.11; AP: 2.47; BA: 2.2; CE: 2.81; MG: 2.67; MS: 2.34; MT: 1.87; PA: 2.44; PE: 3.17; PR: 1.83; RJ: 2.72; RO: 2.34; SC: 2.53; SP: 2.25
MATERIAL | 39435 | PARAFUSO DRY WALL, EM ACO FOSFATIZADO, CABECA TROMBETA E PONTA AGULHA (TA), COMPRIMENTO 25 MM | UN | CR | AL: 0.1; AP: 0.12; BA: 0.11; CE: 0.14; MG: 0.13; MS: 0.12; MT: 0.09; PA: 0.12; PE: 0.16; PR: 0.09; RJ: 0.14; RO: 0.12; SC: 0.13; SP: 0.11
MATERIAL | 39436 | PARAFUSO DRY WALL, EM ACO FOSFATIZADO, CABECA TROMBETA E PONTA AGULHA (TA), COMPRIMENTO 35 MM | UN | CR | AL: 0.18; AP: 0.21; BA: 0.19; CE: 0.24; MG: 0.23; MS: 0.2; MT: 0.16; PA: 0.21; PE: 0.27; PR: 0.15; RJ: 0.23; RO: 0.2; SC: 0.22; SP: 0.19
MATERIAL | 39437 | PARAFUSO DRY WALL, EM ACO FOSFATIZADO, CABECA TROMBETA E PONTA AGULHA (TA), COMPRIMENTO 45 MM | UN | CR | AL: 0.24; AP: 0.28; BA: 0.25; CE: 0.32; MG: 0.3; MS: 0.26; MT: 0.21; PA: 0.27; PE: 0.36; PR: 0.2; RJ: 0.3; RO: 0.26; SC: 0.28; SP: 0.25
MATERIAL | 39439 | PARAFUSO DRY WALL, EM ACO FOSFATIZADO, CABECA TROMBETA E PONTA BROCA (TB), COMPRIMENTO 25 MM | UN | CR | AL: 0.16; AP: 0.19; BA: 0.17; CE: 0.21; MG: 0.2; MS: 0.18; MT: 0.14; PA: 0.19; PE: 0.24; PR: 0.14; RJ: 0.21; RO: 0.18; SC: 0.19; SP: 0.17
MATERIAL | 39440 | PARAFUSO DRY WALL, EM ACO FOSFATIZADO, CABECA TROMBETA E PONTA BROCA (TB), COMPRIMENTO 35 MM | UN | CR | AL: 0.21; AP: 0.24; BA: 0.22; CE: 0.28; MG: 0.26; MS: 0.23; MT: 0.18; PA: 0.24; PE: 0.31; PR: 0.18; RJ: 0.27; RO: 0.23; SC: 0.25; SP: 0.22
MATERIAL | 39441 | PARAFUSO DRY WALL, EM ACO FOSFATIZADO, CABECA TROMBETA E PONTA BROCA (TB), COMPRIMENTO 45 MM | UN | CR | AL: 0.26; AP: 0.31; BA: 0.27; CE: 0.35; MG: 0.33; MS: 0.29; MT: 0.23; PA: 0.3; PE: 0.4; PR: 0.23; RJ: 0.34; RO: 0.29; SC: 0.32; SP: 0.28
MATERIAL | 39442 | PARAFUSO DRY WALL, EM ACO ZINCADO, CABECA LENTILHA E PONTA AGULHA (LA), LARGURA 4,2 MM, COMPRIMENTO 13 MM | UN | CR | AL: 0.19; AP: 0.22; BA: 0.2; CE: 0.25; MG: 0.24; MS: 0.21; MT: 0.17; PA: 0.22; PE: 0.29; PR: 0.16; RJ: 0.24; RO: 0.21; SC: 0.23; SP: 0.2
MATERIAL | 39443 | PARAFUSO DRY WALL, EM ACO ZINCADO, CABECA LENTILHA E PONTA BROCA (LB), LARGURA 4,2 MM, COMPRIMENTO 13 MM | UN | CR | AL: 0.25; AP: 0.29; BA: 0.26; CE: 0.33; MG: 0.32; MS: 0.28; MT: 0.22; PA: 0.29; PE: 0.38; PR: 0.21; RJ: 0.32; RO: 0.28; SC: 0.3; SP: 0.27
MATERIAL | 4329 | PARAFUSO EM ACO GALVANIZADO, TIPO MAQUINA, SEXTAVADO, SEM PORCA, DIAMETRO 1/2", COMPRIMENTO 2" | UN | C | AL: 2.25; AP: 2.64; BA: 2.35; CE: 3; MG: 2.85; MS: 2.5; MT: 2; PA: 2.6; PE: 3.38; PR: 1.95; RJ: 2.9; RO: 2.5; SC: 2.7; SP: 2.4
MATERIAL | 436 | PARAFUSO FRANCES M16 EM ACO GALVANIZADO, COMPRIMENTO = 150 MM, DIAMETRO = 16 MM, CABECA ABAULADA | UN | CR | BA: 12.35; RO: 12.13; SP: 12.06
MATERIAL | 442 | PARAFUSO FRANCES M16 EM ACO GALVANIZADO, COMPRIMENTO = 45 MM, DIAMETRO = 16 MM, CABECA ABAULADA | UN | CR | BA: 7.3; RO: 7.17; SP: 7.13
MATERIAL | 4383 | PARAFUSO FRANCES METRICO ZINCADO, DIAMETRO 12 MM, COMPRIMENTO 140MM, COM PORCA SEXTAVADA E ARRUELA DE PRESSAO MEDIA | UN | CR | AL: 20.34; AP: 23.87; BA: 21.25; CE: 27.13; MG: 25.77; MS: 22.6; MT: 18.08; PA: 23.51; PE: 30.56; PR: 17.63; RJ: 26.22; RO: 22.6; SC: 24.41; SP: 21.7
MATERIAL | 4344 | PARAFUSO FRANCES METRICO ZINCADO, DIAMETRO 12 MM, COMPRIMENTO 150 MM, COM PORCA SEXTAVADA E ARRUELA DE PRESSAO MEDIA | UN | CR | AL: 21.32; AP: 25.02; BA: 22.27; CE: 28.43; MG: 27.01; MS: 23.69; MT: 18.95; PA: 24.64; PE: 32.03; PR: 18.48; RJ: 27.48; RO: 23.69; SC: 25.59; SP: 22.74
MATERIAL | 4335 | PARAFUSO FRANCES ZINCADO, DIAMETRO 1/2", COMPRIMENTO 12", COM PORCA E ARRUELA LISA MEDIA | UN | CR | AL: 14.32; AP: 16.8; BA: 14.95; CE: 19.09; MG: 18.14; MS: 15.91; MT: 12.73; PA: 16.54; PE: 21.51; PR: 12.41; RJ: 18.45; RO: 15.91; SC: 17.18; SP: 15.27
MATERIAL | 4334 | PARAFUSO FRANCES ZINCADO, DIAMETRO 1/2", COMPRIMENTO 15", COM PORCA E ARRUELA LISA MEDIA | UN | CR | AL: 19.64; AP: 23.04; BA: 20.51; CE: 26.19; MG: 24.88; MS: 21.82; MT: 17.46; PA: 22.69; PE: 29.5; PR: 17.02; RJ: 25.31; RO: 21.82; SC: 23.57; SP: 20.95
MATERIAL | 11953 | PARAFUSO FRANCES ZINCADO, DIAMETRO 1/2", COMPRIMENTO 2", COM PORCA E ARRUELA | UN | CR | AL: 3.38; AP: 3.97; BA: 3.53; CE: 4.51; MG: 4.28; MS: 3.76; MT: 3; PA: 3.91; PE: 5.08; PR: 2.93; RJ: 4.36; RO: 3.76; SC: 4.06; SP: 3.61
MATERIAL | 4343 | PARAFUSO FRANCES ZINCADO, DIAMETRO 1/2", COMPRIMENTO 4", COM PORCA E ARRUELA | UN | CR | AL: 4.83; AP: 5.67; BA: 5.04; CE: 6.44; MG: 6.12; MS: 5.36; MT: 4.29; PA: 5.58; PE: 7.25; PR: 4.18; RJ: 6.22; RO: 5.36; SC: 5.79; SP: 5.15
MATERIAL | 430 | PARAFUSO M16 EM ACO GALVANIZADO, COMPRIMENTO = 125 MM, DIAMETRO = 16 MM, ROSCA MAQUINA, CABECA QUADRADA | UN | CR | BA: 11.05; RO: 10.85; SP: 10.79
MATERIAL | 441 | PARAFUSO M16 EM ACO GALVANIZADO, COMPRIMENTO = 150 MM, DIAMETRO = 16 MM, ROSCA MAQUINA, CABECA QUADRADA | UN | CR | BA: 12.17; RO: 11.94; SP: 11.87
MATERIAL | 431 | PARAFUSO M16 EM ACO GALVANIZADO, COMPRIMENTO = 200 MM, DIAMETRO = 16 MM, ROSCA MAQUINA, CABECA QUADRADA | UN | CR | BA: 14.69; RO: 14.42; SP: 14.34
MATERIAL | 432 | PARAFUSO M16 EM ACO GALVANIZADO, COMPRIMENTO = 250 MM, DIAMETRO = 16 MM, ROSCA MAQUINA, CABECA QUADRADA | UN | CR | BA: 16.21; RO: 15.91; SP: 15.82
MATERIAL | 429 | PARAFUSO M16 EM ACO GALVANIZADO, COMPRIMENTO = 300 MM, DIAMETRO = 16 MM, ROSCA DUPLA | UN | CR | BA: 21.85; RO: 21.45; SP: 21.33
MATERIAL | 439 | PARAFUSO M16 EM ACO GALVANIZADO, COMPRIMENTO = 300 MM, DIAMETRO = 16 MM, ROSCA MAQUINA, CABECA QUADRADA | UN | CR | BA: 18.62; RO: 18.28; SP: 18.18
MATERIAL | 433 | PARAFUSO M16 EM ACO GALVANIZADO, COMPRIMENTO = 350 MM, DIAMETRO = 16 MM, ROSCA MAQUINA, CABECA QUADRADA | UN | CR | BA: 21.74; RO: 21.34; SP: 21.22
MATERIAL | 437 | PARAFUSO M16 EM ACO GALVANIZADO, COMPRIMENTO = 400 MM, DIAMETRO = 16 MM, ROSCA DUPLA | UN | CR | BA: 28.88; RO: 28.35; SP: 28.19
MATERIAL | 11790 | PARAFUSO M16 EM ACO GALVANIZADO, COMPRIMENTO = 450 MM, DIAMETRO = 16 MM, ROSCA MAQUINA, CABECA QUADRADA | UN | CR | BA: 32.76; RO: 32.16; SP: 31.98
MATERIAL | 428 | PARAFUSO M16 EM ACO GALVANIZADO, COMPRIMENTO = 500 MM, DIAMETRO = 16 MM, ROSCA MAQUINA, COM CABECA SEXTAVADA E PORCA | UN | C | BA: 35.62; RO: 34.97; SP: 34.77
MATERIAL | 4351 | PARAFUSO NIQUELADO 3 1/2" COM ACABAMENTO CROMADO PARA FIXAR PECA SANITARIA, INCLUI PORCA CEGA, ARRUELA E BUCHA DE NYLON TAMANHO S-8 | UN | CR | AL: 17.33; AP: 20.33; BA: 18.1; CE: 23.11; MG: 21.95; MS: 19.26; MT: 15.4; PA: 20.03; PE: 26.04; PR: 15.02; RJ: 22.34; RO: 19.26; SC: 20.8; SP: 18.49
MATERIAL | 4384 | PARAFUSO NIQUELADO COM ACABAMENTO CROMADO PARA FIXAR PECA SANITARIA, INCLUI PORCA CEGA, ARRUELA E BUCHA DE NYLON TAMANHO S-10 | UN | CR | AL: 23.38; AP: 27.43; BA: 24.41; CE: 31.17; MG: 29.61; MS: 25.97; MT: 20.78; PA: 27.01; PE: 35.12; PR: 20.26; RJ: 30.13; RO: 25.97; SC: 28.05; SP: 24.93
MATERIAL | 11054 | PARAFUSO ROSCA SOBERBA ZINCADO CABECA CHATA FENDA SIMPLES 3,2 X 20 MM (3/4") | UN | CR | 0.03 | 0.05 |  | 0.07 | 0.04 | 0.03 |  | 0.05 | 0.04 | 0.06 | 0.06 | 0.03 | 0.04 | 0.06 | 0.06 | 0.03 | 0.06 | 0.03 | 0.06 | 0.04 | 0.04 | 0.05 | 0.05 | 0.05 | 0.06 | 0.05 | 0.04
MATERIAL | 11055 | PARAFUSO ROSCA SOBERBA ZINCADO CABECA CHATA FENDA SIMPLES 3,5 X 25 MM (1") | UN | CR | 0.06 | 0.08 |  | 0.11 | 0.07 | 0.05 |  | 0.08 | 0.06 | 0.11 | 0.1 | 0.06 | 0.06 | 0.1 | 0.1 | 0.05 | 0.11 | 0.05 | 0.09 | 0.06 | 0.07 | 0.08 | 0.08 | 0.08 | 0.09 | 0.08 | 0.07
MATERIAL | 11056 | PARAFUSO ROSCA SOBERBA ZINCADO CABECA CHATA FENDA SIMPLES 3,8 X 30 MM (1.1/4") | UN | CR | 0.06 | 0.09 |  | 0.12 | 0.08 | 0.06 |  | 0.09 | 0.07 | 0.12 | 0.11 | 0.06 | 0.07 | 0.11 | 0.11 | 0.05 | 0.12 | 0.06 | 0.1 | 0.07 | 0.07 | 0.08 | 0.08 | 0.08 | 0.1 | 0.09 | 0.07
MATERIAL | 11057 | PARAFUSO ROSCA SOBERBA ZINCADO CABECA CHATA FENDA SIMPLES 4,8 X 40 MM (1.1/2") | UN | CR | 0.13 | 0.18 |  | 0.25 | 0.16 | 0.12 |  | 0.19 | 0.15 | 0.24 | 0.23 | 0.13 | 0.15 | 0.22 | 0.22 | 0.11 | 0.23 | 0.12 | 0.21 | 0.15 | 0.15 | 0.17 | 0.17 | 0.17 | 0.21 | 0.18 | 0.15
MATERIAL | 11059 | PARAFUSO ROSCA SOBERBA ZINCADO CABECA CHATA FENDA SIMPLES 5,5 X 50 MM (2") | UN | CR | 0.26 | 0.35 |  | 0.49 | 0.31 | 0.24 |  | 0.36 | 0.29 | 0.47 | 0.45 | 0.26 | 0.29 | 0.43 | 0.43 | 0.22 | 0.46 | 0.23 | 0.41 | 0.29 | 0.3 | 0.34 | 0.34 | 0.34 | 0.41 | 0.35 | 0.3
MATERIAL | 11058 | PARAFUSO ROSCA SOBERBA ZINCADO CABECA CHATA FENDA SIMPLES 5,5 X 65 MM (2.1/2") | UN | CR | 0.34 | 0.46 |  | 0.63 | 0.41 | 0.31 |  | 0.47 | 0.38 | 0.61 | 0.58 | 0.34 | 0.38 | 0.55 | 0.55 | 0.28 | 0.59 | 0.3 | 0.53 | 0.38 | 0.39 | 0.44 | 0.44 | 0.44 | 0.53 | 0.46 | 0.38
MATERIAL | 4320 | PARAFUSO ZINCADO 5/16" X 250 MM PARA FIXACAO DE TELHA DE FIBROCIMENTO CANALETE 49, INCLUI BUCHA NYLON S-10 | UN | CR | 2.72 | 3.65 |  | 5.04 | 3.28 | 2.49 |  | 3.78 | 3.02 | 4.92 | 4.66 | 2.72 | 3.02 | 4.41 | 4.41 | 2.29 | 4.76 | 2.39 | 4.29 | 3.02 | 3.1 | 3.53 | 3.55 | 3.53 | 4.29 | 3.65 | 3.07
MATERIAL | 4318 | PARAFUSO ZINCADO 5/16" X 85 MM PARA FIXACAO DE TELHA DE FIBROCIMENTO CANALETE 90, INCLUI BUCHA NYLON S-10 | UN | CR | 1.32 | 1.78 |  | 2.46 | 1.59 | 1.21 |  | 1.84 | 1.47 | 2.39 | 2.27 | 1.32 | 1.47 | 2.15 | 2.15 | 1.11 | 2.32 | 1.16 | 2.09 | 1.47 | 1.51 | 1.72 | 1.73 | 1.72 | 2.09 | 1.78 | 1.5
MATERIAL | 4380 | PARAFUSO ZINCADO ROSCA SOBERBA 5/16" X 120 MM PARA TELHA FIBROCIMENTO | UN | CR | 1.14 | 1.54 |  | 2.12 | 1.38 | 1.05 |  | 1.59 | 1.27 | 2.07 | 1.96 | 1.14 | 1.27 | 1.86 | 1.86 | 0.96 | 2.01 | 1.01 | 1.8 | 1.27 | 1.3 | 1.48 | 1.49 | 1.48 | 1.8 | 1.54 | 1.29
MATERIAL | 4299 | PARAFUSO ZINCADO ROSCA SOBERBA, CABECA SEXTAVADA, 5/16" X 110 MM, PARA FIXACAO DE TELHA EM MADEIRA | UN | C | 1.08 | 1.45 |  | 2 | 1.3 | 0.99 |  | 1.5 | 1.2 | 1.95 | 1.85 | 1.08 | 1.2 | 1.75 | 1.75 | 0.91 | 1.89 | 0.95 | 1.7 | 1.2 | 1.23 | 1.4 | 1.41 | 1.4 | 1.7 | 1.45 | 1.22
MATERIAL | 4304 | PARAFUSO ZINCADO ROSCA SOBERBA, CABECA SEXTAVADA, 5/16" X 150 MM, PARA FIXACAO DE TELHA EM MADEIRA | UN | CR | 1.47 | 1.97 |  | 2.73 | 1.77 | 1.35 |  | 2.04 | 1.63 | 2.66 | 2.52 | 1.47 | 1.63 | 2.38 | 2.38 | 1.24 | 2.58 | 1.29 | 2.32 | 1.63 | 1.67 | 1.91 | 1.92 | 1.91 | 2.32 | 1.97 | 1.66
MATERIAL | 4305 | PARAFUSO ZINCADO ROSCA SOBERBA, CABECA SEXTAVADA, 5/16" X 180 MM, PARA FIXACAO DE TELHA EM MADEIRA | UN | CR | 1.71 | 2.3 |  | 3.17 | 2.06 | 1.57 |  | 2.38 | 1.9 | 3.09 | 2.93 | 1.71 | 1.9 | 2.77 | 2.77 | 1.44 | 3 | 1.5 | 2.69 | 1.9 | 1.95 | 2.22 | 2.23 | 2.22 | 2.69 | 2.3 | 1.93
MATERIAL | 4306 | PARAFUSO ZINCADO ROSCA SOBERBA, CABECA SEXTAVADA, 5/16" X 200 MM, PARA FIXACAO DE TELHA EM MADEIRA | UN | CR | 1.98 | 2.66 |  | 3.68 | 2.39 | 1.82 |  | 2.76 | 2.2 | 3.59 | 3.4 | 1.98 | 2.2 | 3.22 | 3.22 | 1.67 | 3.47 | 1.74 | 3.13 | 2.2 | 2.26 | 2.57 | 2.59 | 2.57 | 3.13 | 2.66 | 2.24
MATERIAL | 4308 | PARAFUSO ZINCADO ROSCA SOBERBA, CABECA SEXTAVADA, 5/16" X 230 MM, PARA FIXACAO DE TELHA EM MADEIRA | UN | CR | 4.11 | 5.52 |  | 7.61 | 4.95 | 3.77 |  | 5.71 | 4.57 | 7.42 | 7.04 | 4.11 | 4.57 | 6.66 | 6.66 | 3.46 | 7.19 | 3.61 | 6.47 | 4.57 | 4.68 | 5.33 | 5.37 | 5.33 | 6.47 | 5.52 | 4.64
MATERIAL | 4302 | PARAFUSO ZINCADO ROSCA SOBERBA, CABECA SEXTAVADA, 5/16" X 250 MM, PARA FIXACAO DE TELHA EM MADEIRA | UN | CR | 3.08 | 4.14 |  | 5.71 | 3.71 | 2.82 |  | 4.28 | 3.42 | 5.57 | 5.28 | 3.08 | 3.42 | 5 | 5 | 2.6 | 5.4 | 2.71 | 4.85 | 3.42 | 3.51 | 4 | 4.02 | 4 | 4.85 | 4.14 | 3.48
MATERIAL | 4300 | PARAFUSO ZINCADO ROSCA SOBERBA, CABECA SEXTAVADA, 5/16" X 50 MM, PARA FIXACAO DE TELHA EM MADEIRA | UN | CR | 0.73 | 0.98 |  | 1.36 | 0.88 | 0.67 |  | 1.02 | 0.81 | 1.33 | 1.26 | 0.73 | 0.81 | 1.19 | 1.19 | 0.62 | 1.29 | 0.64 | 1.16 | 0.81 | 0.83 | 0.95 | 0.96 | 0.95 | 1.16 | 0.98 | 0.83
MATERIAL | 4301 | PARAFUSO ZINCADO ROSCA SOBERBA, CABECA SEXTAVADA, 5/16" X 85 MM, PARA FIXACAO DE TELHA EM MADEIRA | UN | CR | 0.89 | 1.2 |  | 1.66 | 1.08 | 0.82 |  | 1.24 | 0.99 | 1.62 | 1.54 | 0.89 | 0.99 | 1.45 | 1.45 | 0.75 | 1.57 | 0.79 | 1.41 | 0.99 | 1.02 | 1.16 | 1.17 | 1.16 | 1.41 | 1.2 | 1.01
MATERIAL | 40547 | PARAFUSO ZINCADO, AUTOBROCANTE, FLANGEADO, 4,2 MM X 19 MM | CENTO | CR | AL: 28.4; AP: 33.33; BA: 29.67; CE: 37.87; MG: 35.98; MS: 31.56; MT: 25.25; PA: 32.82; PE: 42.67; PR: 24.62; RJ: 36.61; RO: 31.56; SC: 34.09; SP: 30.3
MATERIAL | 11962 | PARAFUSO ZINCADO, SEXTAVADO, COM ROSCA INTEIRA, DIAMETRO 1/4", COMPRIMENTO 1/2" | UN | CR | AL: 0.23; AP: 0.27; BA: 0.24; CE: 0.31; MG: 0.29; MS: 0.26; MT: 0.2; PA: 0.27; PE: 0.35; PR: 0.2; RJ: 0.3; RO: 0.26; SC: 0.28; SP: 0.25
MATERIAL | 4332 | PARAFUSO ZINCADO, SEXTAVADO, COM ROSCA INTEIRA, DIAMETRO 3/8", COMPRIMENTO 2" | UN | CR | AL: 1.13; AP: 1.33; BA: 1.18; CE: 1.51; MG: 1.43; MS: 1.26; MT: 1; PA: 1.31; PE: 1.7; PR: 0.98; RJ: 1.46; RO: 1.26; SC: 1.36; SP: 1.21
MATERIAL | 4331 | PARAFUSO ZINCADO, SEXTAVADO, COM ROSCA INTEIRA, DIAMETRO 5/8", COMPRIMENTO 2 1/4" | UN | CR | AL: 4.26; AP: 5; BA: 4.45; CE: 5.68; MG: 5.4; MS: 4.73; MT: 3.79; PA: 4.92; PE: 6.4; PR: 3.69; RJ: 5.49; RO: 4.73; SC: 5.11; SP: 4.54
MATERIAL | 4336 | PARAFUSO ZINCADO, SEXTAVADO, COM ROSCA INTEIRA, DIAMETRO 5/8", COMPRIMENTO 3", COM PORCA E ARRUELA DE PRESSAO MEDIA | UN | CR | AL: 5.45; AP: 6.4; BA: 5.7; CE: 7.27; MG: 6.91; MS: 6.06; MT: 4.85; PA: 6.3; PE: 8.2; PR: 4.73; RJ: 7.03; RO: 6.06; SC: 6.55; SP: 5.82
MATERIAL | 11948 | PARAFUSO ZINCADO, SEXTAVADO, COM ROSCA SOBERBA, DIAMETRO 5/16", COMPRIMENTO 40 MM | UN | CR | AL: 0.7; AP: 0.82; BA: 0.73; CE: 0.93; MG: 0.89; MS: 0.78; MT: 0.62; PA: 0.81; PE: 1.05; PR: 0.61; RJ: 0.9; RO: 0.78; SC: 0.84; SP: 0.75
MATERIAL | 4382 | PARAFUSO ZINCADO, SEXTAVADO, COM ROSCA SOBERBA, DIAMETRO 5/16", COMPRIMENTO 80 MM | UN | CR | AL: 1.17; AP: 1.37; BA: 1.22; CE: 1.56; MG: 1.48; MS: 1.3; MT: 1.04; PA: 1.35; PE: 1.76; PR: 1.01; RJ: 1.51; RO: 1.3; SC: 1.4; SP: 1.25
MATERIAL | 4354 | PARAFUSO ZINCADO, SEXTAVADO, GRAU 5, ROSCA INTEIRA, DIAMETRO 1 1/2", COMPRIMENTO 4" | UN | CR | AL: 48.91; AP: 57.39; BA: 51.08; CE: 65.21; MG: 61.95; MS: 54.34; MT: 43.47; PA: 56.52; PE: 73.47; PR: 42.39; RJ: 63.04; RO: 54.34; SC: 58.69; SP: 52.17
MATERIAL | 40839 | PARAFUSO, ASTM A307 - GRAU A, SEXTAVADO, ZINCADO, DIAMETRO 3/8" (9,52 MM), COMPRIMENTO 1" (25,4 MM) | CENTO | CR | AL: 117.69; AP: 138.09; BA: 122.92; CE: 156.92; MG: 149.08; MS: 130.77; MT: 104.61; PA: 136; PE: 176.8; PR: 102; RJ: 151.69; RO: 130.77; SC: 141.23; SP: 125.54
MATERIAL | 40552 | PARAFUSO, AUTOATARRAXANTE, CABECA CHATA, FENDA SIMPLES, EM ACO ZINCADO, 1/4" (6,35 MM) X 25 MM | CENTO | CR | AL: 48.7; AP: 57.14; BA: 50.86; CE: 64.93; MG: 61.68; MS: 54.11; MT: 43.29; PA: 56.27; PE: 73.16; PR: 42.2; RJ: 62.77; RO: 54.11; SC: 58.44; SP: 51.94
MATERIAL | 40549 | PARAFUSO, COMUM, ASTM A307, SEXTAVADO, DIAMETRO 1/2" (12,7 MM), COMPRIMENTO 1" (25,4 MM) | CENTO | CR | AL: 192.77; AP: 226.19; BA: 201.34; CE: 257.03; MG: 244.18; MS: 214.19; MT: 171.35; PA: 222.76; PE: 289.59; PR: 167.07; RJ: 248.46; RO: 214.19; SC: 231.33; SP: 205.62
MATERIAL | 4385 | PARALELEPIPEDO GRANITICO OU BASALTICO, PARA PAVIMENTACAO, SEM FRETE (VARIACAO REGIONAL DE PECAS POR M2) | MIL | CR | 10690.83 | 847.7 | 8094.48 | 9163.57 | 1083.06 | 1059.39 | 10430.06 | 5271.46 | 6068.4 | 837.58 | 4909.88 | 4845.75 | 8165.62 | 7742.6 | 928.07 | 938.65 | 2322.04 | 1740.96 | 4037.12 | 1414.75 | 6058.03 | 9774.47 | 2545.19 | 3066.99 | 1285.19 | 2902.64 | 4429.06
MATERIAL | 45236 | PASTA ABRASIVA PARA LIMPEZA DE MAOS | KG | CR | 19.25 | 16.65 | 14.05 | 17.17 | 17.07 | 14.83 | 20.81 | 19.05 | 17.69 | 19.67 | 23.39 | 27.57 | 22.9 | 19.15 | 15.51 | 16.55 | 19.33 | 17.69 | 18.73 | 16.98 | 20.56 | 15.09 | 20.71 | 19.87 | 17.95 | 21.33 | 21.8
MATERIAL | 20078 | PASTA LUBRIFICANTE PARA TUBOS E CONEXOES COM JUNTA ELASTICA, EMBALAGEM DE *400* GR (USO EM PVC, ACO, POLIETILENO E OUTROS) | UN | CR | 31.85 | 22.07 | 24.61 | 28.58 | 25.97 | 26.8 | 30.17 | 31.34 | 28.58 | 25.4 | 26.55 | 31.59 | 31.75 | 28.58 | 20.64 | 26.99 | 29.05 | 31.44 | 28.55 | 24.61 | 29.94 | 23.62 | 33.31 | 32.55 | 25.4 | 23.5 | 26.99
MATERIAL | 39897 | PASTA PARA SOLDA DE TUBOS E CONEXOES DE COBRE (EMBALAGEM COM 250 G) | UN | CR | DF: 91.93; SP: 56.57
MATERIAL | 118 | PASTA VEDA JUNTAS/ROSCA, EMBALAGEM DE *500* G, PARA INSTALACOES DE AGUA, GAS E OUTROS | UN | CR | 67.34 | 46.66 | 52.03 | 60.42 | 54.92 | 56.66 | 63.78 | 66.26 | 60.42 | 53.71 | 56.12 | 66.8 | 67.14 | 60.42 | 43.64 | 57.06 | 61.43 | 66.46 | 60.35 | 52.03 | 63.31 | 49.95 | 70.43 | 68.81 | 53.71 | 49.68 | 57.06
MATERIAL | 4396 | PASTILHA CERAMICA/PORCELANA, REVEST INT/EXT E PISCINA, CORES BRANCA OU FRIAS, SOLIDAS, SEM MESCLAGEM/MISTURA, ACABAMENTO LISO *2,5 X 2,5* CM | M2 | CR | 327.93 | 282.78 | 311.51 | 348.86 | 219.9 | 315.82 | 269.69 | 233.53 | 266.36 | 340.24 | 284.58 | 301.25 | 330.92 | 327.93 | 327.93 | 280.93 | 321.11 | 286.88 | 269.69 | 266.77 | 352.14 | 332.44 | 307.4 | 242.68 | 276.62 | 230.82 | 306.99
MATERIAL | 36881 | PASTILHA CERAMICA/PORCELANA, REVEST INT/EXT E PISCINA, CORES BRANCA OU FRIAS, SOLIDAS, SEM MESCLAGEM/MISTURA, ACABAMENTO LISO *5 X 5* CM | M2 | CR | 239.4 | 206.44 | 227.42 | 254.68 | 160.54 | 230.56 | 196.88 | 170.49 | 194.46 | 248.39 | 207.76 | 219.92 | 241.59 | 239.4 | 239.4 | 205.09 | 234.43 | 209.44 | 196.88 | 194.76 | 257.08 | 242.7 | 224.42 | 177.17 | 201.95 | 168.51 | 224.12
MATERIAL | 4397 | PASTILHA CERAMICA/PORCELANA, REVEST INT/EXT E PISCINA, CORES LISAS/SOLIDAS, QUENTES, SEM MESCLAGEM/MISTURA, *2,5 X 2,5* CM | M2 | CR | 333.39 | 287.49 | 316.7 | 354.67 | 223.57 | 321.08 | 274.18 | 237.42 | 270.8 | 345.91 | 289.33 | 306.27 | 336.44 | 333.39 | 333.39 | 285.61 | 326.47 | 291.66 | 274.18 | 271.22 | 358.01 | 337.98 | 312.53 | 246.73 | 281.23 | 234.67 | 312.11
MATERIAL | 36882 | PASTILHA CERAMICA/PORCELANA, REVEST INT/EXT E PISCINA, CORES LISAS/SOLIDAS, QUENTES, SEM MESCLAGEM/MISTURA, *5 X 5* CM | M2 | CR | 244.11 | 210.5 | 231.89 | 259.69 | 163.7 | 235.1 | 200.76 | 173.84 | 198.28 | 253.28 | 211.85 | 224.25 | 246.34 | 244.11 | 244.11 | 209.13 | 239.04 | 213.56 | 200.76 | 198.59 | 262.14 | 247.47 | 228.84 | 180.65 | 205.92 | 171.82 | 228.53
MAO DE OBRA | 4751 | PASTILHEIRO (HORISTA) | H | CR | 25.53 | 18.8 | 20.03 | 22.99 | 26.08 | 20.47 | 23.15 | 22.94 | 24.13 | 21.14 | 24.12 | 19.13 | 19.76 | 20.46 | 19.48 | 22.45 | 20.33 | 27.06 | 31.84 | 18.76 | 25.26 | 24.08 | 21.56 | 30.72 | 19.02 | 26.09 | 20.25
MAO DE OBRA | 41066 | PASTILHEIRO (MENSALISTA) | MES | CR | 4463.92 | 3282.29 | 3513.48 | 3995.34 | 4560.27 | 3599.01 | 4126.08 | 4026.17 | 4252.48 | 3721.71 | 4259.45 | 3342.8 | 3485.91 | 3544.43 | 3407.87 | 3929.54 | 3587.7 | 4747.54 | 5598.27 | 3277.77 | 4386.21 | 4195.22 | 3787.5 | 5385.93 | 3362.43 | 4570.16 | 3552.91
MATERIAL | 39604 | PATCH CORD (CABO DE REDE), CATEGORIA 5 E (CAT 5E) UTP, 24 AWG, 4 PARES, EXTENSAO DE 1,50 M | UN | CR | 13.29 | 10.81 | 12.18 | 9.26 | 11.74 | 11.87 | 15.07 | 11.43 | 13.43 | 13.65 | 12.1 | 17.55 | 17.59 | 16.04 | 15.95 | 12.01 | 18.7 | 16.17 | 13.56 | 12.05 | 9.97 | 13.07 | 13.07 | 14.18 | 11.83 | 14.36 | 14.53
MATERIAL | 39605 | PATCH CORD (CABO DE REDE), CATEGORIA 5 E (CAT 5E) UTP, 24 AWG, 4 PARES, EXTENSAO DE 2,50 M | UN | CR | 14.44 | 11.74 | 13.24 | 10.06 | 12.76 | 12.9 | 16.37 | 12.42 | 14.59 | 14.83 | 13.14 | 19.06 | 19.11 | 17.43 | 17.33 | 13.04 | 20.32 | 17.57 | 14.73 | 13.09 | 10.83 | 14.2 | 14.2 | 15.4 | 12.85 | 15.6 | 15.79
MATERIAL | 39606 | PATCH CORD (CABO DE REDE), CATEGORIA 6 (CAT 6) UTP, 23 AWG, 4 PARES, EXTENSAO DE 1,50 M | UN | CR | 25.29 | 20.57 | 23.18 | 17.62 | 22.34 | 22.59 | 28.66 | 21.75 | 25.54 | 25.96 | 23.01 | 33.38 | 33.47 | 30.52 | 30.35 | 22.84 | 35.57 | 30.77 | 25.79 | 22.93 | 18.96 | 24.87 | 24.87 | 26.97 | 22.51 | 27.31 | 27.65
MATERIAL | 39607 | PATCH CORD (CABO DE REDE), CATEGORIA 6 (CAT 6) UTP, 23 AWG, 4 PARES, EXTENSAO DE 2,50 M | UN | CR | 34.21 | 27.83 | 31.36 | 23.83 | 30.22 | 30.56 | 38.77 | 29.42 | 34.55 | 35.12 | 31.13 | 45.16 | 45.28 | 41.28 | 41.06 | 30.9 | 48.13 | 41.63 | 34.9 | 31.02 | 25.66 | 33.64 | 33.64 | 36.49 | 30.45 | 36.95 | 37.41
MATERIAL | 39594 | PATCH PANEL, 24 PORTAS, CATEGORIA 5E, COM RACKS DE 19" DE LARGURA E 1 U DE ALTURA | UN | C | AC: 479.8; AM: 458; BA: 307.82; ES: 323.68; GO: 361.63; MG: 340.99; PE: 611.81; PR: 287.16; RS: 342.92; SP: 338.88
MATERIAL | 39596 | PATCH PANEL, 24 PORTAS, CATEGORIA 6, COM RACKS DE 19" DE LARGURA E 1 U DE ALTURA | UN | CR | AC: 1284.94; AM: 1226.56; BA: 824.37; ES: 866.84; GO: 968.47; MG: 913.2; PE: 1638.48; PR: 769.04; RS: 918.37; SP: 907.55
MATERIAL | 39595 | PATCH PANEL, 48 PORTAS, CATEGORIA 5E, COM RACKS DE 19" DE LARGURA E 2 U DE ALTURA | UN | CR | AC: 2887.09; AM: 2755.91; BA: 1852.23; ES: 1947.67; GO: 2176.02; MG: 2051.83; PE: 3681.43; PR: 1727.92; RS: 2063.44; SP: 2039.13
MATERIAL | 39597 | PATCH PANEL, 48 PORTAS, CATEGORIA 6, COM RACKS DE 19" DE LARGURA E 2 U DE ALTURA | UN | CR | AC: 4528.79; AM: 4323.02; BA: 2905.48; ES: 3055.19; GO: 3413.39; MG: 3218.57; PE: 5774.82; PR: 2710.48; RS: 3236.79; SP: 3198.66
MATERIAL | 10731 | PEDRA ARDOSIA, CINZA, *40 X 40* CM, E= *1 CM | M2 | C | SP: 45
MATERIAL | 4704 | PEDRA ARDOSIA, CINZA, 20 X 40 CM, E= *1 CM | M2 | CR | SP: 40.61
MATERIAL | 10730 | PEDRA ARDOSIA, CINZA, 30 X 30, E= *1 CM | M2 | CR | SP: 43.51
MATERIAL | 4720 | PEDRA BRITADA N. 0, OU PEDRISCO (4,8 A 9,5 MM) POSTO PEDREIRA/FORNECEDOR, SEM FRETE | M3 | CR | 401.97 | 104.9 | 304.35 | 344.54 | 134.02 | 131.1 | 245.71 | 163.08 | 142.96 | 103.65 | 151.89 | 114.16 | 192.37 | 291.11 | 114.84 | 116.15 | 287.35 | 73.34 | 124.89 | 175.07 | 227.78 | 367.51 | 107.22 | 129.2 | 159.04 | 89.8 | 166.53
MATERIAL | 4721 | PEDRA BRITADA N. 1 (9,5 A 19 MM) POSTO PEDREIRA/FORNECEDOR, SEM FRETE | M3 | CR | 348.17 | 90.86 | 263.61 | 298.43 | 116.09 | 113.55 | 212.83 | 141.25 | 123.83 | 89.77 | 131.56 | 98.88 | 166.62 | 252.15 | 99.47 | 100.61 | 248.89 | 63.52 | 108.18 | 151.64 | 197.29 | 318.32 | 92.87 | 111.91 | 137.75 | 77.78 | 144.24
MATERIAL | 4718 | PEDRA BRITADA N. 2 (19 A 38 MM) POSTO PEDREIRA/FORNECEDOR, SEM FRETE | M3 | C | 350 | 91.34 | 265 | 300 | 116.7 | 114.15 | 213.95 | 142 | 124.48 | 90.25 | 132.26 | 99.4 | 167.5 | 253.48 | 100 | 101.14 | 250.2 | 63.86 | 108.75 | 152.44 | 198.33 | 320 | 93.36 | 112.5 | 138.48 | 78.19 | 145
MATERIAL | 4722 | PEDRA BRITADA N. 3 (38 A 50 MM) POSTO PEDREIRA/FORNECEDOR, SEM FRETE | M3 | CR | 328.88 | 85.82 | 249.01 | 281.9 | 109.66 | 107.26 | 201.04 | 133.43 | 116.97 | 84.8 | 124.28 | 93.4 | 157.39 | 238.18 | 93.96 | 95.03 | 235.1 | 60 | 102.18 | 143.24 | 186.36 | 300.69 | 87.72 | 105.71 | 130.12 | 73.47 | 136.25
MATERIAL | 4730 | PEDRA DE MAO OU PEDRA RACHAO PARA ARRIMO/FUNDACAO (POSTO PEDREIRA/FORNECEDOR, SEM FRETE) | M3 | CR | 327.26 | 85.4 | 247.78 | 280.51 | 109.11 | 106.73 | 200.05 | 132.77 | 116.39 | 84.38 | 123.66 | 92.94 | 156.61 | 237.01 | 93.5 | 94.56 | 233.94 | 59.71 | 101.68 | 142.53 | 185.44 | 299.21 | 87.29 | 105.19 | 129.48 | 73.11 | 135.58
MATERIAL | 13186 | PEDRA GRANITICA OU BASALTICA IRREGULAR, FAIXA GRANULOMETRICA 100 A 150 MM PARA PAVIMENTACAO OU CALCAMENTO POLIEDRICO, POSTO PEDREIRA / FORNECEDOR (SEM FRETE) | M3 | CR | 377.61 | 98.54 | 285.9 | 323.66 | 125.9 | 123.15 | 230.82 | 153.2 | 134.29 | 97.36 | 142.69 | 107.24 | 180.71 | 273.47 | 107.88 | 109.11 | 269.93 | 68.89 | 117.32 | 164.46 | 213.97 | 345.24 | 100.72 | 121.37 | 149.4 | 84.35 | 156.43
MATERIAL | 10737 | PEDRA GRANITICA OU BASALTO, CACO, RETALHO, CAVACO, TIPO MIRACEMA, MADEIRA, PADUANA, RACHINHA, SANTA ISABEL OU OUTRAS SIMILARES, E= *1,0 A *2,0 CM | M2 | CR | SP: 141.41
MATERIAL | 10734 | PEDRA GRANITICA, SERRADA, TIPO MIRACEMA, MADEIRA, PADUANA, RACHINHA, SANTA ISABEL OU OUTRAS SIMILARES, *11,5 X *23 CM, E= *1,0 A *2,0 CM | M2 | CR | SP: 84.12
MATERIAL | 4708 | PEDRA PORTUGUESA OU PETIT PAVE, BRANCA OU PRETA | M2 | CR | SP: 163.17
MATERIAL | 4712 | PEDRA QUARTZITO OU CALCARIO LAMINADO, CACO, TIPO CARIRI, ITACOLOMI, LAGOA SANTA, LUMINARIA, PIRENOPOLIS, SAO TOME OU OUTRAS SIMILARES DA REGIAO, E= *1,5 A *2,5 CM | M2 | CR | SP: 79.77
MATERIAL | 4710 | PEDRA QUARTZITO OU CALCARIO LAMINADO, SERRADA, TIPO CARIRI, ITACOLOMI, LAGOA SANTA, LUMINARIA, PIRENOPOLIS, SAO TOME OU OUTRAS SIMILARES DA REGIAO, *20 X *40 CM, E= *1,5 A *2,5 CM | M2 | CR | SP: 255.82
MAO DE OBRA | 4750 | PEDREIRO (HORISTA) | H | C | 23.56 | 18.8 | 20.03 | 21.21 | 24.05 | 20.47 | 23.15 | 22.94 | 24.13 | 21.14 | 24.12 | 19.13 | 19.76 | 20.46 | 19.48 | 22.45 | 20.33 | 27.06 | 29.46 | 18.76 | 23.31 | 24.08 | 21.56 | 30.72 | 19.02 | 26.09 | 20.25
MAO DE OBRA | 41065 | PEDREIRO (MENSALISTA) | MES | CR | 4116.66 | 3282.29 | 3513.48 | 3684.53 | 4205.51 | 3599.01 | 4126.08 | 4025.58 | 4252.48 | 3721.71 | 4258.84 | 3342.8 | 3485.91 | 3544.43 | 3407.87 | 3929.54 | 3587.7 | 4747.54 | 5178.8 | 3277.77 | 4045 | 4195.22 | 3787.5 | 5385.93 | 3362.43 | 4570.16 | 3552.91
MATERIAL | 34747 | PEITORIL EM MARMORE, POLIDO, BRANCO COMUM, L= *15* CM, E= *2,0* CM, COM PINGADEIRA | M | CR | 200.73 | 115.98 | 138.15 | 124.91 | 75.57 | 98.7 | 82.65 | 40.73 | 148.19 | 157.44 | 76.62 | 141.69 | 94.46 | 118.08 | 94.46 | 112.17 | 114.77 | 115.71 | 118.08 |  | 112.83 |  | 118.08 | 141.69 | 70.84 | 126.31
MATERIAL | 4826 | PEITORIL EM MARMORE, POLIDO, BRANCO COMUM, L= *15* CM, E= *3* CM, CORTE RETO | M | CR | 215.84 | 124.7 | 148.54 | 134.3 | 81.25 | 106.12 | 88.87 | 43.8 | 159.34 | 169.28 | 82.39 | 152.35 | 101.57 | 126.96 | 101.57 | 120.61 | 123.41 | 124.42 | 126.96 |  | 121.32 |  | 126.96 | 152.35 | 76.17 | 135.82
MATERIAL | 41975 | PEITORIL PRE-MOLDADO EM GRANILITE, MARMORITE OU GRANITINA, L = *15* CM | M2 | CR | MG: 130.34; SP: 103.04
MATERIAL | 4825 | PEITORIL/ SOLEIRA EM MARMORE, POLIDO, BRANCO COMUM, L= *25* CM, E= *3* CM, CORTE RETO | M | CR | 298.76 | 172.61 | 205.62 | 185.9 | 112.47 | 146.9 | 123.02 | 60.63 | 220.55 | 234.32 | 114.05 | 210.89 | 140.59 | 175.74 | 140.59 | 166.95 | 170.82 | 172.22 | 175.74 |  | 167.93 |  | 175.74 | 210.89 | 105.44 | 188
MATERIAL | 34744 | PELICULA REFLETIVA, GT 7 ANOS PARA SINALIZACAO VERTICAL | M2 | CR | BA: 35.1; MG: 41.15; SE: 25.57; SP: 37.2
MATERIAL | 39430 | PENDURAL OU PRESILHA REGULADORA, EM ACO GALVANIZADO, COM CORPO, MOLA E REBITE, PARA PERFIL TIPO CANALETA DE ESTRUTURA EM FORROS DRYWALL | UN | CR | 2.19 | 2.54 | 2.11 | 2.52 | 2.56 | 2.52 | 1.88 | 1.5 | 1.79 | 2.93 | 1.75 | 1.9 | 1.93 | 2.64 |  | 1.94 | 1.73 | 2 | 1.7 | 2.43 | 3.07 | 2.43 | 2.1 | 2 | 2.59 | 1.76 | 1.29
MATERIAL | 39573 | PENDURAL OU REGULADOR, COM MOLA, EM ACO GALVANIZADO, PARA PERFIL TIPO T CLICADO DE FORROS REMOVIVEL | UN | CR | 2.16 | 2.5 | 2.08 | 2.48 | 2.52 | 2.48 | 1.85 | 1.48 | 1.76 | 2.88 | 1.72 | 1.87 | 1.9 | 2.6 |  | 1.91 | 1.71 | 1.97 | 1.67 | 2.39 | 3.02 | 2.39 | 2.07 | 1.97 | 2.55 | 1.73 | 1.27
EQUIPAMENTO (AQUISIÇÃO) | 38410 | PENEIRA ROTATIVA COM MOTOR ELETRICO TRIFASICO DE 2 CV, CILINDRO DE 1 M X 0,60 M, COM FUROS DE 3,17 MM | UN | CR |  | 14085.38 | 15259.17 | 17013.97 | 16476.97 |  | 15259.17 | 13571.85 | 13791.94 | 16321.09 | 18002.88 | 14056.07 | 15405.89 | 16872.97 |  | 15259.17 | 18896.78 | 14377.36 | 15537.94 |  | 17262.96 | 16358.41 | 13791.65 | 15523.27 | 16726.4 | 14596.21 | 17019.84
MATERIAL | 43082 | PERFIL "I" OU "W" EM ACO LAMINADO, QUAISQUER DIMENSOES | KG | C | BA: 11.5; MS: 10.94; RO: 24; SP: 10
MATERIAL | 43083 | PERFIL "U" ENRIJECIDO, EM CHAPA DOBRADA DE ACO LAMINADO, E = 3,75 MM, H = 200 MM, L = 75 MM (9,94 KG/M) | KG | CR | BA: 9.96; MS: 9.47; RO: 20.79; SP: 8.66
MATERIAL | 40535 | PERFIL "U" SIMPLES, EM CHAPA DOBRADA DE ACO LAMINADO, E = 2,65 MM, H = 75 MM, L = 40 MM (3,04 KG/M) | KG | CR | BA: 9.96; MS: 9.47; RO: 20.79; SP: 8.66
MATERIAL | 40598 | PERFIL "U" SIMPLES, EM CHAPA DOBRADA DE ACO LAMINADO, E = 3 MM, H = 125 MM, L = 50 MM (5,07 KG/M) | KG | CR | BA: 9.72; MS: 9.24; RO: 20.28; SP: 8.45
MATERIAL | 43692 | PERFIL "U" SIMPLES, EM CHAPA DOBRADA DE ACO LAMINADO, E = 3 MM, H = 200 MM, L = 50 MM (6,83 KG/M) | KG | CR | BA: 10.49; MS: 9.98; RO: 21.91; SP: 9.12
MATERIAL | 43665 | PERFIL "U" SIMPLES, EM CHAPA DOBRADA DE ACO LAMINADO, E = 4,75 MM, H = 100 MM, L = 75 MM (8,74 KG/M) | KG | CR | BA: 9.88; MS: 9.4; RO: 20.63; SP: 8.59
MATERIAL | 10966 | PERFIL "U" SIMPLES, EM CHAPA DOBRADA DE ACO LAMINADO, E = 8 MM, H = 150 MM, L = 75 MM (16,97 KG/M) | KG | CR | BA: 10.49; MS: 9.98; RO: 21.91; SP: 9.12
MATERIAL | 39427 | PERFIL CANALETA, FORMATO C, EM ACO ZINCADO, PARA ESTRUTURA FORRO DRYWALL, E = 0,5 MM, *46 X 18* (L X H), COMPRIMENTO 3 M | M | CR | 5.83 | 6.76 | 5.61 | 6.69 | 6.8 | 6.69 | 4.99 | 3.99 | 4.75 | 7.78 | 4.64 | 5.04 | 5.14 | 7.02 |  | 5.17 | 4.6 | 5.31 | 4.51 | 6.46 | 8.15 | 6.46 | 5.59 | 5.31 | 6.87 | 4.67 | 3.43
MATERIAL | 39424 | PERFIL CANTONEIRA L, LISA, EM ACO, 25 X 30 MM, E = 0,5 MM, PARA ESTRUTURA DRYWALL | M | CR | 3.47 | 4.02 | 3.34 | 3.98 | 4.04 | 3.97 | 2.96 | 2.37 | 2.82 | 4.62 | 2.76 | 3 | 3.06 | 4.17 |  | 3.07 | 2.74 | 3.16 | 2.68 | 3.84 | 4.84 | 3.84 | 3.32 | 3.16 | 4.08 | 2.78 | 2.04
MATERIAL | 39425 | PERFIL CANTONEIRA L, PERFURADA, EM ACO, 23 X 23 MM, E = 0,5 MM, PARA ESTRUTURA DRYWALL | M | CR | 3.42 | 3.97 | 3.29 | 3.93 | 3.99 | 3.92 | 2.93 | 2.34 | 2.79 | 4.56 | 2.72 | 2.96 | 3.02 | 4.12 |  | 3.03 | 2.7 | 3.12 | 2.65 | 3.79 | 4.78 | 3.79 | 3.28 | 3.12 | 4.03 | 2.74 | 2.01
MATERIAL | 40664 | PERFIL CARTOLA DE ACO GALVANIZADO, *20 X 30 X 10* MM, E = 0,8 MM | KG | CR | BA: 20.44; MS: 19.44; RO: 42.66; SP: 17.77
MATERIAL | 34360 | PERFIL DE ALUMINIO ANODIZADO | KG | CR | BA: 61.9; MG: 67.14; MS: 78.67; PR: 56.02; RS: 46.43; SC: 53.81; SP: 42.58
MATERIAL | 20259 | PERFIL DE BORRACHA EPDM MACICO *12 X 15* MM PARA ESQUADRIAS | M | CR | AC: 19.5; BA: 17; MG: 27.9; PI: 29.5; RN: 12; SP: 13.3
MATERIAL | 14077 | PERFIL ELASTOMERICO PRE-FORMADO EM EPMD, PARA JUNTA DE DILATACAO DE PISOS COM POUCA SOLICITACAO, 15 MM DE LARGURA, MOVIMENTACAO DE *11 A 19* MM | M | CR | AC: 298.46; BA: 260.2; MG: 427.04; PI: 451.53; RN: 183.67; SP: 203.57
MATERIAL | 3678 | PERFIL ELASTOMERICO PRE-FORMADO EM EPMD, PARA JUNTA DE DILATACAO DE USO GERAL EM MEDIAS SOLICITACOES, 8 MM DE LARGURA, MOVIMENTACAO DE *5 A 11* MM | M | CR | AC: 134.9; BA: 117.61; MG: 193.02; PI: 204.09; RN: 83.02; SP: 92.01
MATERIAL | 11552 | PERFIL EM ALUMINIO, FORMATO U, ABAS IGUAIS, LARGURA DE 12,70 MM (1/2 POL), ESPESSURA 1,58 MM (1/16 POL) E PESO LINEAR DE APROXIMADAMENTE 0,149 KG/M | M | CR | 7.77 | 7.16 | 7.51 | 7.14 | 7.63 | 7.52 | 7.13 | 6.97 | 8.16 | 6.98 | 8.02 | 8.35 | 9.39 | 8.04 | 7.52 | 7.95 | 7.41 | 7.09 | 7.84 | 6.79 | 8.59 | 6.93 | 7.64 | 8.58 | 8.2 | 6.53 | 7.88
MATERIAL | 585 | PERFIL EM ALUMINIO, FORMATO U, ABAS IGUAIS, LARGURA DE 25,4 MM (1"), ESPESSURA DE 2,38 MM (3/32") E PESO LINEAR DE APROXIMADAMENTE 0,460 KG/M | KG | CR | BA: 49.52; MG: 53.71; MS: 62.94; PR: 44.81; RS: 37.14; SC: 43.05; SP: 34.06
MATERIAL | 39418 | PERFIL GUIA, FORMATO U, EM ACO ZINCADO, PARA ESTRUTURA PAREDE DRYWALL, E = 0,5 MM, 48 X 3000 MM (L X C) | M | CR | 6.5 | 7.54 | 6.26 | 7.46 | 7.59 | 7.46 | 5.56 | 4.45 | 5.3 | 8.67 | 5.18 | 5.63 | 5.73 | 7.83 |  | 5.76 | 5.13 | 5.92 | 5.03 | 7.2 | 9.09 | 7.2 | 6.23 | 5.92 | 7.66 | 5.21 | 3.82
MATERIAL | 39419 | PERFIL GUIA, FORMATO U, EM ACO ZINCADO, PARA ESTRUTURA PAREDE DRYWALL, E = 0,5 MM, 70 X 3000 MM (L X C) | M | CR | 7.92 | 9.18 | 7.63 | 9.1 | 9.25 | 9.09 | 6.78 | 5.42 | 6.46 | 10.57 | 6.31 | 6.86 | 6.99 | 9.54 |  | 7.02 | 6.26 | 7.22 | 6.13 | 8.78 | 11.07 | 8.78 | 7.6 | 7.22 | 9.33 | 6.35 | 4.66
MATERIAL | 39420 | PERFIL GUIA, FORMATO U, EM ACO ZINCADO, PARA ESTRUTURA PAREDE DRYWALL, E = 0,5 MM, 90 X 3000 MM (L X C) | M | CR | 8.75 | 10.14 | 8.42 | 10.04 | 10.21 | 10.03 | 7.48 | 5.98 | 7.13 | 11.67 | 6.96 | 7.57 | 7.71 | 10.53 |  | 7.75 | 6.91 | 7.97 | 6.77 | 9.69 | 12.22 | 9.69 | 8.39 | 7.97 | 10.3 | 7.01 | 5.14
MATERIAL | 39571 | PERFIL LONGARINA (PRINCIPAL), T CLICADO, EM ACO, BRANCO NAS FACES APARENTES, PARA FORRO REMOVIVEL, 24 X 32 X 3750 MM (L X H X C | M | CR | 5.28 | 6.13 | 5.09 | 6.07 | 6.17 | 6.06 | 4.52 | 3.61 | 4.31 | 7.05 | 4.21 | 4.57 | 4.66 | 6.36 |  | 4.68 | 4.17 | 4.81 | 4.09 | 5.86 | 7.38 | 5.86 | 5.07 | 4.81 | 6.23 | 4.24 | 3.11
MATERIAL | 39421 | PERFIL MONTANTE, FORMATO C, EM ACO ZINCADO, PARA ESTRUTURA PAREDE DRYWALL, E = 0,5 MM, 48 X 3000 MM (L X C) | M | CR | 7.7 | 8.92 | 7.42 | 8.84 | 8.98 | 8.83 | 6.58 | 5.26 | 6.28 | 10.27 | 6.13 | 6.66 | 6.79 | 9.27 |  | 6.82 | 6.08 | 7.01 | 5.96 | 8.53 | 10.76 | 8.53 | 7.38 | 7.01 | 9.07 | 6.17 | 4.53
MATERIAL | 39422 | PERFIL MONTANTE, FORMATO C, EM ACO ZINCADO, PARA ESTRUTURA PAREDE DRYWALL, E = 0,5 MM, 70 X 3000 MM (L X C) | M | C | 8.99 | 10.42 | 8.66 | 10.32 | 10.49 | 10.31 | 7.69 | 6.15 | 7.33 | 11.99 | 7.16 | 7.78 | 7.93 | 10.82 |  | 7.97 | 7.1 | 8.19 | 6.96 | 9.96 | 12.56 | 9.96 | 8.62 | 8.19 | 10.59 | 7.21 | 5.29
MATERIAL | 39423 | PERFIL MONTANTE, FORMATO C, EM ACO ZINCADO, PARA ESTRUTURA PAREDE DRYWALL, E = 0,5 MM, 90 X 3000 MM (L X C) | M | CR | 10.44 | 12.1 | 10.05 | 11.98 | 12.18 | 11.97 | 8.93 | 7.14 | 8.51 | 13.92 | 8.31 | 9.03 | 9.2 | 12.56 |  | 9.25 | 8.24 | 9.51 | 8.08 | 11.56 | 14.58 | 11.56 | 10.01 | 9.51 | 12.29 | 8.37 | 6.14
MATERIAL | 39426 | PERFIL RODAPE DE IMPERMEABILIZACAO, FORMATO L, EM ACO ZINCADO, PARA ESTRUTURA DRYWALL, E = 0,5 MM, 220 X 3000 MM (H X C) | M | CR | 23.46 | 27.2 | 22.6 | 26.94 | 27.38 | 26.91 | 20.07 | 16.05 | 19.13 | 31.3 | 18.69 | 20.31 | 20.7 | 28.24 |  | 20.8 | 18.53 | 21.38 | 18.17 | 26 | 32.78 | 26 | 22.5 | 21.38 | 27.64 | 18.82 | 13.81
MATERIAL | 39429 | PERFIL TABICA ABERTA, PERFURADA, FORMATO Z, EM ACO GALVANIZADO NATURAL, LARGURA APROXIMADA 40 MM, PARA ESTRUTURA FORRO DRYWALL | M | CR | 7.4 | 8.58 | 7.13 | 8.49 | 8.63 | 8.49 | 6.33 | 5.06 | 6.03 | 9.87 | 5.89 | 6.4 | 6.53 | 8.91 |  | 6.56 | 5.84 | 6.74 | 5.73 | 8.2 | 10.34 | 8.2 | 7.09 | 6.74 | 8.72 | 5.93 | 4.35
MATERIAL | 39428 | PERFIL TABICA FECHADA, LISA, FORMATO Z, EM ACO GALVANIZADO NATURAL, LARGURA TOTAL NA HORIZONTAL *40* MM, PARA ESTRUTURA FORRO DRYWALL | M | CR | 5.65 | 6.55 | 5.45 | 6.49 | 6.6 | 6.48 | 4.83 | 3.87 | 4.61 | 7.54 | 4.5 | 4.89 | 4.99 | 6.8 |  | 5.01 | 4.46 | 5.15 | 4.38 | 6.26 | 7.9 | 6.26 | 5.42 | 5.15 | 6.66 | 4.53 | 3.32
MATERIAL | 39572 | PERFIL TIPO CANTONEIRA EM L, EM ACO GALVANIZADO, BRANCO, PARA FORRO REMOVIVEL, *23* X 3000 MM (L X C) | M | CR | 4.89 | 5.67 | 4.71 | 5.62 | 5.71 | 5.61 | 4.19 | 3.35 | 3.99 | 6.53 | 3.9 | 4.23 | 4.32 | 5.89 |  | 4.34 | 3.86 | 4.46 | 3.79 | 5.42 | 6.84 | 5.42 | 4.69 | 4.46 | 5.77 | 3.92 | 2.88
MATERIAL | 39570 | PERFIL TRAVESSA (SECUNDARIO), T CLICADO, EM ACO GALVANIZADO, BRANCO, PARA FORRO REMOVIVEL, 24 X 1250 MM (L X C) | M | CR | 5.19 | 6.02 | 5 | 5.96 | 6.06 | 5.95 | 4.44 | 3.55 | 4.23 | 6.93 | 4.13 | 4.49 | 4.58 | 6.25 |  | 4.6 | 4.1 | 4.73 | 4.02 | 5.75 | 7.26 | 5.75 | 4.98 | 4.73 | 6.12 | 4.16 | 3.05
MATERIAL | 39569 | PERFIL TRAVESSA (SECUNDARIO), T CLICADO, EM ACO GALVANIZADO, BRANCO, PARA FORRO REMOVIVEL, 24 X 625 MM (L X C) | M | CR | 5.13 | 5.95 | 4.94 | 5.89 | 5.99 | 5.88 | 4.39 | 3.51 | 4.18 | 6.84 | 4.08 | 4.44 | 4.52 | 6.17 |  | 4.55 | 4.05 | 4.67 | 3.97 | 5.68 | 7.17 | 5.68 | 4.92 | 4.67 | 6.04 | 4.11 | 3.02
MATERIAL | 39328 | PERFILADO PERFURADO 19 X 38 MM, CHAPA 22 | M | CR | 5.3 | 6.15 | 5.11 | 6.09 | 6.19 | 6.08 | 4.53 | 3.63 | 4.32 | 7.07 | 4.22 | 4.59 | 4.68 | 6.38 |  | 4.7 | 4.19 | 4.83 | 4.1 | 5.87 | 7.41 | 5.87 | 5.08 | 4.83 | 6.25 | 4.25 | 3.12
MATERIAL | 39029 | PERFILADO PERFURADO DUPLO 38 X 76 MM, CHAPA 22 | M | CR | 16.57 | 19.2 | 15.96 | 19.02 | 19.33 | 19 | 14.17 | 11.33 | 13.51 | 22.09 | 13.19 | 14.33 | 14.61 | 19.94 |  | 14.69 | 13.08 | 15.09 | 12.82 | 18.35 | 23.15 | 18.35 | 15.88 | 15.09 | 19.51 | 13.28 | 9.75
MATERIAL | 39028 | PERFILADO PERFURADO SIMPLES 38 X 38 MM, CHAPA 22 | M | CR | 9.64 | 11.18 | 9.29 | 11.07 | 11.25 | 11.06 | 8.25 | 6.6 | 7.86 | 12.86 | 7.68 | 8.34 | 8.51 | 11.61 |  | 8.55 | 7.61 | 8.78 | 7.46 | 10.68 | 13.47 | 10.68 | 9.25 | 8.78 | 11.36 | 7.73 | 5.67
EQUIPAMENTO (AQUISIÇÃO) | 38541 | PERFURATRIZ COM TORRE METALICA PARA EXECUCAO DE ESTACA HELICE CONTINUA, PROFUNDIDADE MAXIMA DE 30 M, DIAMETRO MAXIMO DE 800 MM, POTENCIA INSTALADA DE 268 HP, MESA ROTATIVA COM TORQUE MAXIMO DE 170 KNM | UN | CR | BA: 4162162.15; ES: 4827185.07; MG: 4405405.4; MS: 4648648.64; PA: 4513513.5; PE: 4486486.48; PR: 4844594.58; RJ: 5051351.34; RO: 5135135.13; RS: 4702702.69; SC: 5135135.13; SP: 4594594.59
EQUIPAMENTO (AQUISIÇÃO) | 38542 | PERFURATRIZ COM TORRE METALICA PARA EXECUCAO DE ESTACA HELICE CONTINUA, PROFUNDIDADE MAXIMA DE 32 M, DIAMETRO MAXIMO DE 1000 MM, POTENCIA INSTALADA DE 350 HP, MESA ROTATIVA COM TORQUE MAXIMO DE 263 KNM | UN | CR | BA: 6381981.99; ES: 7401683.8; MG: 6754954.96; MS: 7127927.93; PA: 6920720.73; PE: 6879279.28; PR: 7428378.38; RJ: 7745405.41; RO: 7873873.88; RS: 7210810.82; SC: 7873873.88; SP: 7045045.05
EQUIPAMENTO (AQUISIÇÃO) | 45080 | PERFURATRIZ DE COROA DIAMANTADA PARA CONCRETO, DIAMETRO ATE 250 MM, MOTOR ELETRICO 220 V, POTENCIA 2.500W | UN | CR | BA: 13821.34; ES: 16029.69; MG: 14629.08; MS: 15436.82; PA: 14988.08; PE: 14898.33; PR: 16087.5; RJ: 16774.08; RO: 17052.31; RS: 15616.32; SC: 17052.31; SP: 15257.33
EQUIPAMENTO (AQUISIÇÃO) | 38543 | PERFURATRIZ HIDRAULICA COM TRADO CURTO ACOPLADO, PROFUNDIDADE MAXIMA DE 20 M, DIAMETRO MAXIMO DE 1500 MM, POTENCIA INSTALADA DE 137 HP, MESA ROTATIVA COM TORQUE MAXIMO DE 30 KNM (INCLUI MONTAGEM, NAO INCLUI CAMINHAO) | UN | CR | BA: 1299524.84; ES: 1507160.62; MG: 1375471.09; MS: 1451417.35; PA: 1409224.99; PE: 1400786.51; PR: 1512596.28; RJ: 1577150.6; RO: 1603309.87; RS: 1468294.3; SC: 1603309.87; SP: 1434540.41
EQUIPAMENTO (AQUISIÇÃO) | 44002 | PERFURATRIZ HIDRAULICA SOBRE ESTEIRA, TORQUE MAXIMO 161 KNM, PROFUNDIDADE MAXIMA 54 M, DIAMETRO MAXIMO 1500 MM, POTENCIA MOTOR 268 HP | UN | CR | BA: 6070004.78; ES: 7039859.43; MG: 6424745.32; MS: 6779485.86; PA: 6582407.78; PE: 6542992.17; PR: 7065249.07; RJ: 7366778.53; RO: 7488966.94; RS: 6858317.09; SC: 7488966.94; SP: 6700654.63
EQUIPAMENTO (AQUISIÇÃO) | 43886 | PERFURATRIZ HIDRAULICA SOBRE ESTEIRA, TORQUE MAXIMO 98 KNM, PROFUNDIDADE MAXIMA 25 M, DIAMETRO MAXIMO 115 MM, POTENCIA MOTOR 190 HP | UN | CR | BA: 2945888.63; ES: 3416577.52; MG: 3118050.96; MS: 3290213.28; PA: 3194567.54; PE: 3175438.4; PR: 3428899.59; RJ: 3575237.57; RO: 3634537.93; RS: 3328471.57; SC: 3634537.93; SP: 3251954.99
EQUIPAMENTO (AQUISIÇÃO) | 40406 | PERFURATRIZ MANUAL, TORQUE MAXIMO 55 KGF.M, POTENCIA 5 CV, COM DIAMETRO MAXIMO 8 1/2" (INCLUI SUPORTE/CHASSI TIPO MESA) | UN | CR | BA: 72157.31; CE: 88622.51; ES: 72153.95; MA: 119593.26; MG: 80810.8; MS: 89357.96; MT: 91699.25; PA: 76797.2; PB: 93605.85; PR: 86311.19; RJ: 78783.8; RO: 65322.06; RS: 87174.65; SC: 69714.47; SP: 71664.03; TO: 113611.78
EQUIPAMENTO (AQUISIÇÃO) | 40789 | PERFURATRIZ MANUAL, TORQUE MAXIMO 83 N.M, POTENCIA 5 CV, COM DIAMETRO MAXIMO 4" (NAO INCLUI SUPORTE / CHASSI) | UN | CR | BA: 10398.61; CE: 12771.41; ES: 10398.12; MA: 17234.61; MG: 11645.66; MS: 12877.4; MT: 13214.8; PA: 11067.26; PB: 13489.56; PR: 12438.32; RJ: 11353.55; RO: 9413.58; RS: 12562.76; SC: 10046.57; SP: 10327.52; TO: 16372.62
EQUIPAMENTO (AQUISIÇÃO) | 40791 | PERFURATRIZ MANUAL, TORQUE MAXIMO 83 N.M, POTENCIA 5 CV, COM DIAMETRO MAXIMO 4", PARA SOLO GRAMPEADO (INCLUI SUPORTE OU CHASSI TIPO MESA) | UN | CR | BA: 32552.17; CE: 39980.08; ES: 32550.65; MA: 53951.84; MG: 36456; MS: 40311.86; MT: 41368.08; PA: 34645.35; PB: 42228.2; PR: 38937.38; RJ: 35541.56; RO: 29468.6; RS: 39326.91; SC: 31450.13; SP: 32329.63; TO: 51253.43
EQUIPAMENTO (AQUISIÇÃO) | 44003 | PERFURATRIZ PARA EXECUCAO DE ESTACAS SECANTES, TIPO HELICE CONTINUA COM CABECOTE DUPLO E TUBO METALICO 300 KW | UN | CR | BA: 8435315.35; ES: 9783095.13; MG: 8928288.32; MS: 9421261.3; PA: 9147387.42; PE: 9092612.65; PR: 9818378.41; RJ: 10237405.44; RO: 10407207.25; RS: 9530810.85; SC: 10407207.25; SP: 9311711.75
EQUIPAMENTO (AQUISIÇÃO) | 44548 | PERFURATRIZ PARA FURO DIRECIONAL HORIZONTAL (HDD) COM CAPACIDADE ATE 89 KN, POTENCIA 24,8 HP A 80 HP (INCLUSO FERRAMENTAS E LOCALIZADOR), PARA REDE SUBTERRANEA | UN | CR | BA: 2579717.37; ES: 2991900.05; MG: 2730480.07; MS: 2881242.77; PA: 2797485.72; PE: 2780734.3; PR: 3002690.51; RJ: 3130838.8; RO: 3182768.18; RS: 2914745.6; SC: 3182768.18; SP: 2847739.95
EQUIPAMENTO (AQUISIÇÃO) | 44550 | PERFURATRIZ PARA FURO DIRECIONAL HORIZONTAL (HDD) COM CAPACIDADE DE 201 KN A 560 KN, POTENCIA 200 HP A 260 HP (INCLUSO FERRAMENTAS E LOCALIZADOR), PARA REDE SUBTERRANEA | UN | CR | BA: 8093463.07; ES: 9386622.3; MG: 8566457.66; MS: 9039452.26; PA: 8776677.48; PE: 8724122.53; PR: 9420475.68; RJ: 9822521.08; RO: 9985441.45; RS: 9144562.17; SC: 9985441.45; SP: 8934342.35
EQUIPAMENTO (AQUISIÇÃO) | 44549 | PERFURATRIZ PARA FURO DIRECIONAL HORIZONTAL (HDD) COM CAPACIDADE DE 90 KN A 200 KN, POTENCIA 100 HP A 160 HP (INCLUSO FERRAMENTAS E LOCALIZADOR), PARA REDE SUBTERRANEA | UN | CR | BA: 5918344.89; ES: 6863967.58; MG: 6264222.19; MS: 6610099.49; PA: 6417945.43; PE: 6379514.62; PR: 6888722.87; RJ: 7182718.57; RO: 7301854.09; RS: 6686961.11; SC: 7301854.09; SP: 6533237.87
EQUIPAMENTO (AQUISIÇÃO) | 11651 | PERFURATRIZ PNEUMATICA MANUAL DE PESO MEDIO, 18KG, COMPRIMENTO DE CURSO DE 6 M, DIAMETRO DO PISTAO DE 5,5 CM | UN | CR | BA: 17803.24; CE: 21865.67; ES: 17802.41; MA: 29507.03; MG: 19938.3; MS: 22047.13; MT: 22624.79; PA: 18948.03; PB: 23095.2; PR: 21295.4; RJ: 19438.18; RO: 16116.79; RS: 21508.45; SC: 17200.52; SP: 17681.54; TO: 28031.23
EQUIPAMENTO (AQUISIÇÃO) | 41982 | PERFURATRIZ ROTATIVA SOBRE ESTEIRA, TORQUE MAXIMO 2500 KGM, POTENCIA 110 HP, MOTOR DIESEL | UN | CR | BA: 1572372.34; ES: 1823603.21; MG: 1664264.23; MS: 1756156.12; PA: 1705105.07; PE: 1694894.86; PR: 1830180.14; RJ: 1908288.24; RO: 1939939.9; RS: 1776576.54; SC: 1939939.9; SP: 1735735.7
EQUIPAMENTO (AQUISIÇÃO) | 39012 | PERFURATRIZ SOBRE ESTEIRA, TORQUE MAXIMO 600 KGF, PESO MEDIO 1000 KG, POTENCIA 20 HP, DIAMETRO MAXIMO 10" | UN | CR | BA: 922612.61; ES: 1070026.02; MG: 976531.53; MS: 1030450.45; PA: 1000495.49; PE: 994504.5; PR: 1073885.13; RJ: 1119716.21; RO: 1138288.29; RS: 1042432.43; SC: 1138288.29; SP: 1018468.47
EQUIPAMENTO (AQUISIÇÃO) | 40435 | PERFURATRIZ SOBRE ESTEIRA, TORQUE MAXIMO DE 600 KGF, POTENCIA ENTRE 50 E 60 HP, DIAMETRO MAXIMO DE 10" | UN | CR | BA: 931636.16; ES: 1080491.34; MG: 986082.43; MS: 1040528.7; PA: 1010280.77; PE: 1004231.19; PR: 1084388.2; RJ: 1130667.52; RO: 1149421.24; RS: 1052627.87; SC: 1149421.24; SP: 1028429.53
MATERIAL | 45265 | PERNEIRA DE RASPA COM VELCRO | PAR | CR | 33.98 | 35.15 | 36.32 | 42.18 | 34.8 | 36.62 | 32.1 | 30.93 | 28.7 | 32.17 | 31.05 | 36.16 | 44.29 | 47.57 | 44.99 | 37.84 | 44.24 | 37.26 | 42.18 | 32.69 | 37.02 | 43.44 | 39.6 | 36.13 | 32.8 | 36.32 | 39.83
EQUIPAMENTO (AQUISIÇÃO) | 13617 | PICAPE CABINE SIMPLES COM MOTOR 1.6 FLEX, CAMBIO MANUAL, POTENCIA 101/104 CV, 2 PORTAS | UN | CR | 101951.92 | 101951.92 | 101951.92 | 101951.92 | 101951.92 | 101951.92 | 101951.92 | 101951.92 | 101951.92 | 101951.92 | 101951.92 | 101951.92 | 101951.92 | 101951.92 | 101951.92 | 101951.92 | 101951.92 | 101951.92 | 101951.92 | 101951.92 | 101951.92 | 101951.92 | 101951.92 | 101951.92 | 101951.92 | 101951.92 | 101951.92
MATERIAL | 35274 | PILAR QUADRADO NAO APARELHADO *10 X 10* CM, EM MACARANDUBA/MASSARANDUBA, ANGELIM OU EQUIVALENTE DA REGIAO - BRUTA | M | CR | 43.62 | 34.25 | 40.88 | 35.47 | 53.66 | 55.19 | 49.48 | 51 | 43.77 | 49.48 | 68.43 | 52.14 | 40.46 | 45.67 | 43.46 | 55.38 | 38.06 | 60.9 | 60.52 | 58.99 | 51.3 | 31.44 | 38.78 | 121.8 | 41.86 | 57.09 | 51.38
MATERIAL | 35275 | PILAR QUADRADO NAO APARELHADO *15 X 15* CM, EM MACARANDUBA/MASSARANDUBA, ANGELIM OU EQUIVALENTE DA REGIAO - BRUTA | M | CR | 92.58 | 72.7 | 86.76 | 75.29 | 113.9 | 117.14 | 105.02 | 108.25 | 92.9 | 105.02 | 145.25 | 110.67 | 85.87 | 96.94 | 92.25 | 117.54 | 80.78 | 129.25 | 128.45 | 125.21 | 108.9 | 66.72 | 82.32 | 258.51 | 88.86 | 121.18 | 109.06
MATERIAL | 35276 | PILAR QUADRADO NAO APARELHADO *20 X 20* CM, EM MACARANDUBA/MASSARANDUBA, ANGELIM OU EQUIVALENTE DA REGIAO - BRUTA | M | CR | 161.08 | 126.5 | 150.96 | 131 | 198.19 | 203.81 | 182.73 | 188.35 | 161.65 | 182.73 | 252.73 | 192.57 | 149.42 | 168.67 | 160.52 | 204.52 | 140.56 | 224.9 | 223.49 | 217.87 | 189.48 | 116.1 | 143.23 | 449.8 | 154.62 | 210.84 | 189.76
MATERIAL | 11091 | PINGADEIRA PLASTICA PARA TELHA DE FIBROCIMENTO CANALETE 49/KALHETA OU CANALETE 90/KALHETAO | UN | CR | 1.31 | 1.77 |  | 2.44 | 1.58 | 1.2 |  | 1.83 | 1.46 | 2.38 | 2.26 | 1.31 | 1.46 | 2.13 | 2.13 | 1.11 | 2.3 | 1.16 | 2.07 | 1.46 | 1.5 | 1.71 | 1.72 | 1.71 | 2.07 | 1.77 | 1.49
MATERIAL | 37586 | PINO DE ACO COM ARRUELA CONICA, DIAMETRO ARRUELA = *23* MM E COMP HASTE = *27* MM (ACAO INDIRETA) | CENTO | CR | BA: 73.28; MG: 103.03; RJ: 82.42; SP: 52.12
MATERIAL | 37395 | PINO DE ACO COM FURO, HASTE = 27 MM (ACAO DIRETA) | CENTO | CR | BA: 63.01; MG: 88.59; RJ: 70.87; SP: 44.82
MATERIAL | 14147 | PINO DE ACO COM ROSCA 1/4", COMPRIMENTO DA HASTE = 30 MM E ROSCA = 20 MM (ACAO DIRETA) | CENTO | CR | BA: 83.59; MG: 117.51; RJ: 94.01; SP: 59.45
MATERIAL | 37396 | PINO DE ACO LISO 1/4", HASTE = *36,5* MM (ACAO DIRETA) | CENTO | CR | BA: 51.56; MG: 72.49; RJ: 57.99; SP: 36.67
MATERIAL | 37397 | PINO DE ACO LISO 1/4", HASTE = *53* MM (ACAO DIRETA) | CENTO | CR | BA: 54.01; MG: 75.93; RJ: 60.75; SP: 38.41
MATERIAL | 43606 | PINO GUIA RETO, EM LATAO, CHAPA COM 3 MM DE ESPESSURA E GUIA COM ROLETE DE 9 MM | UN | CR | 9.31 | 8.58 | 8.99 | 8.56 | 9.14 | 9.01 | 8.54 | 8.36 | 9.78 | 8.37 | 9.61 | 10.01 | 11.25 | 9.63 | 9.01 | 9.53 | 8.88 | 8.5 | 9.4 | 8.13 | 10.3 | 8.3 | 9.16 | 10.29 | 9.82 | 7.83 | 9.44
MATERIAL | 444 | PINO ROSCA EXTERNA, EM ACO GALVANIZADO, PARA ISOLADOR DE 15KV, DIAMETRO 25 MM, COMPRIMENTO *290* MM | UN | CR | 22.76 | 44.35 | 28.68 |  | 47.06 |  | 48.6 | 34.4 | 36.22 | 39.03 |  | 47.25 | 40.48 | 45.47 | 32.36 |  | 33.84 | 21.6 | 44.21 |  | 22.4 |  |  | 40.69 |  | 24 | 56.48
MATERIAL | 445 | PINO ROSCA EXTERNA, EM ACO GALVANIZADO, PARA ISOLADOR DE 25KV, DIAMETRO 35MM, COMPRIMENTO *320* MM | UN | CR | 31.15 | 60.71 | 39.25 |  | 64.42 |  | 66.52 | 47.08 | 49.58 | 53.42 |  | 64.68 | 55.41 | 62.24 | 44.3 |  | 46.32 | 29.56 | 60.52 |  | 30.66 |  |  | 55.7 |  | 32.85 | 77.31
MAO DE OBRA | 4783 | PINTOR (HORISTA) | H | C | 23.56 | 18.8 | 20.03 | 21.21 | 24.05 | 20.47 | 23.15 | 23.9 | 24.13 | 22.4 | 24.12 | 19.13 | 19.76 | 20.46 | 19.18 | 22.45 | 20.33 | 27.06 | 28.52 | 20.33 | 23.31 | 24.08 | 21.56 | 28.41 | 19.02 | 26.09 | 22.94
MAO DE OBRA | 41079 | PINTOR (MENSALISTA) | MES | CR | 4116.66 | 3282.29 | 3513.48 | 3684.53 | 4205.51 | 3599.01 | 4126.08 | 4192.99 | 4252.48 | 3942.62 | 4258.84 | 3342.8 | 3485.91 | 3544.43 | 3355.55 | 3929.54 | 3587.7 | 4747.54 | 5014.04 | 3552.17 | 4045 | 4195.22 | 3787.5 | 4981.51 | 3362.43 | 4570.16 | 4026.14
MAO DE OBRA | 12874 | PINTOR DE LETREIROS (HORISTA) | H | CR | 22.88 | 18.24 | 19.43 | 20.59 | 24.05 | 19.87 | 22.48 | 22.03 | 23.42 | 21.74 | 23.41 | 18.57 | 19.19 | 19.85 | 18.62 | 21.79 | 19.73 | 26.26 | 26.28 | 19.73 | 22.63 | 23.37 | 20.92 | 27.57 | 19.02 | 24.04 | 22.27
MAO DE OBRA | 41082 | PINTOR DE LETREIROS (MENSALISTA) | MES | CR | 3997.55 | 3187.33 | 3411.82 | 3577.93 | 4205.51 | 3494.88 | 4006.71 | 3866.79 | 4129.45 | 3828.54 | 4135.62 | 3246.08 | 3385.04 | 3441.88 | 3258.47 | 3815.83 | 3483.9 | 4610.18 | 4623.97 | 3449.4 | 3927.97 | 4073.84 | 3677.92 | 4837.38 | 3362.43 | 4214.63 | 3909.64
MAO DE OBRA | 4785 | PINTOR PARA TINTA EPOXI (HORISTA) | H | CR | 23.56 | 18.8 | 20.03 | 21.21 | 27.8 | 20.47 | 23.15 | 23.9 | 24.13 | 22.4 | 24.12 | 19.13 | 19.76 | 20.46 | 19.18 | 22.45 | 20.33 | 27.06 | 28.52 | 20.33 | 23.31 | 24.08 | 21.56 | 28.41 | 18.49 | 26.09 | 22.94
MAO DE OBRA | 41081 | PINTOR PARA TINTA EPOXI (MENSALISTA) | MES | CR | 4116.66 | 3282.29 | 3513.48 | 3684.53 | 4864.1 | 3599.01 | 4126.08 | 4192.99 | 4252.48 | 3942.62 | 4258.84 | 3342.8 | 3485.91 | 3544.43 | 3355.55 | 3929.54 | 3587.7 | 4747.54 | 5014.04 | 3552.17 | 4045 | 4195.22 | 3787.5 | 4981.51 | 3272.61 | 4570.16 | 4026.14
MATERIAL | 4801 | PISO DE BORRACHA CANELADO EM PLACAS 50 X 50 CM, E = *3,5* MM, PARA COLA | M2 | CR | 85.45 | 119.67 | 85.45 | 77.55 | 99.57 | 78.65 | 75.51 | 73.26 | 70.7 | 74.21 | 79.66 | 75.33 | 75.07 | 84.01 | 95.22 | 108.91 | 100.83 | 74.64 | 94.83 | 85.45 | 85.45 | 85.45 | 69.93 | 68.84 | 85.45 | 77.93 | 85.45
MATERIAL | 4794 | PISO DE BORRACHA ESPORTIVO EM PLACAS 50 X 50 CM, E = 15 MM, PARA ARGAMASSA, PRETO | M2 | CR | 389.16 | 545.02 | 389.16 | 353.2 | 453.47 | 358.23 | 343.92 | 333.65 | 321.99 | 338 | 362.8 | 343.11 | 341.9 | 382.65 | 433.67 | 496.02 | 459.21 | 339.95 | 431.89 | 389.16 | 389.16 | 389.16 | 318.52 | 313.56 | 389.16 | 354.94 | 389.16
MATERIAL | 4796 | PISO DE BORRACHA FRISADO OU PASTILHADO, PRETO, EM PLACAS 50 X 50 CM, E = 7 MM, PARA ARGAMASSA | M2 | CR | 236.38 | 331.04 | 236.38 | 214.53 | 275.43 | 217.59 | 208.89 | 202.65 | 195.57 | 205.3 | 220.36 | 208.4 | 207.67 | 232.42 | 263.4 | 301.28 | 278.92 | 206.48 | 262.33 | 236.38 | 236.38 | 236.38 | 193.46 | 190.45 | 236.38 | 215.59 | 236.38
MATERIAL | 4800 | PISO DE BORRACHA PASTILHADO EM PLACAS 50 X 50 CM, E = *3,5* MM, PARA COLA, PRETO | M2 | CR | 65 | 91.04 | 65 | 59 | 75.74 | 59.84 | 57.44 | 55.73 | 53.78 | 56.46 | 60.6 | 57.31 | 57.11 | 63.91 | 72.44 | 82.85 | 76.7 | 56.78 | 72.14 | 65 | 65 | 65 | 53.2 | 52.37 | 65 | 59.29 | 65
MATERIAL | 4795 | PISO DE BORRACHA PASTILHADO EM PLACAS 50 X 50 CM, E = 15 MM, PARA ARGAMASSA, PRETO | M2 | CR | 378.83 | 530.55 | 378.83 | 343.82 | 441.43 | 348.72 | 334.79 | 324.79 | 313.44 | 329.03 | 353.17 | 333.99 | 332.82 | 372.48 | 422.15 | 482.85 | 447.02 | 330.92 | 420.43 | 378.83 | 378.83 | 378.83 | 310.06 | 305.23 | 378.83 | 345.51 | 378.83
SERVIÇOS | 39694 | PISO ELEVADO COM 2 PLACAS DE ACO COM ENCHIMENTO DE CONCRETO CELULAR, INCLUSO BASE/HASTE/CRUZETAS, 60 X 60 CM, H = *28* CM, RESISTENCIA CARGA CONCENTRADA 496 KG (COM COLOCACAO) | M2 | CR | 306.28 | 537.64 | 384.81 | 439.79 | 391.09 |  | 298.42 | 354.5 | 321.2 | 384.81 | 373.82 | 502.61 | 391.09 | 391.41 | 328.27 | 383.08 | 424.08 | 471.2 | 496.17 | 345.54 | 439.79 | 394.24 | 526.17 | 365.18 | 420.94 | 452.35 | 384.81
MATERIAL | 1292 | PISO EM CERAMICA ESMALTADA, COR LISA, PEI MAIOR OU IGUAL A 4, FORMATO MAIOR QUE 2025 CM2 | M2 | CR | 48.39 | 41.73 | 45.97 | 51.48 | 32.45 | 46.6 | 39.79 | 34.46 | 39.3 | 50.21 | 41.99 | 44.45 | 48.83 | 48.39 | 48.39 | 41.45 | 47.38 | 42.33 | 39.79 | 39.36 | 51.96 | 49.06 | 45.36 | 35.81 | 40.82 | 34.06 | 45.3
MATERIAL | 1287 | PISO EM CERAMICA ESMALTADA, COR LISA, PEI MAIOR OU IGUAL A 4, FORMATO MENOR OU IGUAL A 2025 CM2 | M2 | CR | 38.74 | 33.4 | 36.8 | 41.21 | 25.98 | 37.31 | 31.86 | 27.59 | 31.47 | 40.19 | 33.62 | 35.59 | 39.09 | 38.74 | 38.74 | 33.19 | 37.93 | 33.89 | 31.86 | 31.51 | 41.6 | 39.27 | 36.31 | 28.67 | 32.68 | 27.27 | 36.27
MATERIAL | 4786 | PISO EM GRANILITE, MARMORITE OU GRANITINA, AGREGADO COR PRETO, CINZA, PALHA OU BRANCO, E= *8* MM (INCLUSO EXECUCAO) | M2 | C | MG: 149.9; SP: 118.5
MATERIAL | 10840 | PISO EM GRANITO, POLIDO, TIPO AMENDOA/ AMARELO CAPRI/ AMARELO DOURADO CARIOCA OU OUTROS EQUIVALENTES DA REGIAO, FORMATO MENOR OU IGUAL A 3025 CM2, E= *2* CM | M2 | C | 850 | 409.5 | 520 | 580 | 313.5 | 342.5 | 351.55 | 237.5 | 390 |  | 311.8 | 445 | 418 | 550 | 350 | 505 |  | 450 | 576.5 |  | 497.5 |  | 470 | 450 | 365 | 475
MATERIAL | 10841 | PISO EM GRANITO, POLIDO, TIPO ANDORINHA/ QUARTZ/ CASTELO/ CORUMBA OU OUTROS EQUIVALENTES DA REGIAO, FORMATO MENOR OU IGUAL A 3025 CM2, E= *2* CM | M2 | CR | 641.5 | 309.05 | 392.45 | 437.73 | 236.6 | 258.49 | 265.32 | 179.24 | 294.33 |  | 235.32 | 335.84 | 315.47 | 415.09 | 264.15 | 381.13 |  | 339.62 | 435.09 |  | 375.47 |  | 354.71 | 339.62 | 275.47 | 358.49
MATERIAL | 44540 | PISO EM GRANITO, POLIDO, TIPO MARFIM, DALLAS, CARAVELAS OU OUTROS EQUIVALENTES DA REGIAO, FORMATO MENOR OU IGUAL A 3025 CM2, E= *2*CM | M2 | CR | 819.7 | 394.9 | 501.46 | 559.32 | 302.32 | 330.29 | 339.02 | 229.03 | 376.1 |  | 300.68 | 429.14 | 403.1 | 530.39 | 337.52 | 487 |  | 433.96 | 555.95 |  | 479.76 |  | 453.24 | 433.96 | 351.99 | 458.07
MATERIAL | 10842 | PISO EM GRANITO, POLIDO, TIPO PRETO SAO GABRIEL/ TIJUCA OU OUTROS EQUIVALENTES DA REGIAO, FORMATO MENOR OU IGUAL A 3025 CM2, E= *2* CM | M2 | CR | 926.62 | 446.41 | 566.87 | 632.28 | 341.76 | 373.37 | 383.24 | 258.9 | 425.15 |  | 339.9 | 485.11 | 455.68 | 599.58 | 381.55 | 550.52 |  | 490.56 | 628.46 |  | 542.34 |  | 512.36 | 490.56 | 397.9 | 517.81
MATERIAL | 45190 | PISO EM PORCELANATO, RETIFICADO, LISO, MONOCOLOR, ACETINADO OU POLIDO, FORMATO MAIOR QUE 2500 ATE 6400 CM2 | M2 | C | 79.9 | 68.9 | 75.9 | 85 | 53.58 | 76.95 | 65.71 | 56.9 | 64.9 | 82.9 | 69.34 | 73.4 | 80.63 | 79.9 | 79.9 | 68.45 | 78.24 | 69.9 | 65.71 | 65 | 85.8 | 81 | 74.9 | 59.13 | 67.4 | 56.24 | 74.8
MATERIAL | 45191 | PISO EM PORCELANATO,RETIFICADO, LISO, MONOCOLOR, ACETINADO OU POLIDO, FORMATO MAIOR QUE 6400 CM2 | M2 | CR | 135.55 | 116.89 | 128.76 | 144.2 | 90.9 | 130.54 | 111.48 | 96.53 | 110.1 | 140.64 | 117.63 | 124.52 | 136.79 | 135.55 | 135.55 | 116.12 | 132.73 | 118.58 | 111.48 | 110.27 | 145.56 | 137.42 | 127.07 | 100.31 | 114.34 | 95.41 | 126.9
MATERIAL | 38180 | PISO EM REGUA VINILICA SEMIFLEXIVEL, ENCAIXE CLICADO, E = 4 MM (SEM COLOCACAO) | M2 | CR | 190.31 | 266.53 | 190.31 | 172.72 | 221.76 | 175.18 | 168.18 | 163.16 | 157.46 | 165.29 | 177.42 | 167.79 | 167.2 | 187.12 | 212.07 | 242.57 | 224.56 | 166.24 | 211.21 | 190.31 | 190.31 | 190.31 | 155.76 | 153.33 | 190.31 | 173.57 | 190.31
SERVIÇOS | 40648 | PISO EPOXI AUTONIVELANTE, ESPESSURA *4* MM (INCLUSO EXECUCAO) | M2 | CR | MG: 287.8; SP: 227.52
SERVIÇOS | 40649 | PISO EPOXI MULTILAYER, ESPESSURA *2* MM (INCLUSO EXECUCAO) | M2 | CR | MG: 167.64; SP: 132.53
MATERIAL | 40650 | PISO FULGET (GRANITO LAVADO) EM PLACAS DE *40 X 40* CM, E = 2,0 CM (SEM COLOCACAO) | M2 | CR | MG: 215.85; SP: 170.64
MATERIAL | 40651 | PISO FULGET (GRANITO LAVADO) EM PLACAS DE *75 X 75* CM, E = 2,0 CM (SEM COLOCACAO) | M2 | CR | MG: 398.13; SP: 314.73
SERVIÇOS | 40652 | PISO FULGET (GRANITO LAVADO) MOLDADO IN LOCO (INCLUSO EXECUCAO) | M2 | CR | MG: 213.45; SP: 168.74
SERVIÇOS | 40647 | PISO INDUSTRIAL EM CONCRETO ARMADO DE ACABAMENTO POLIDO, ESPESSURA 12 CM (CIMENTO QUEIMADO) (INCLUSO EXECUCAO) | M2 | CR | MG: 235.04; SP: 185.8
SERVIÇOS | 40653 | PISO KORODUR (INCLUSO EXECUCAO) | M2 | CR | MG: 179.88; SP: 142.2
MATERIAL | 38135 | PISO TATIL / PODOTATIL, LADRILHO HIDRAULICO / CONCRETO, *25 X 25* CM, E= *2,5* CM, PADRAO TATIL ALERTA OU DIRECIONAL, COR AMARELA | M2 | CR | 168.88 | 85.15 | 124.02 | 118.74 | 85.75 | 78.5 | 105.48 | 105.55 | 101.39 | 85.75 | 91.69 | 99.74 | 124.98 | 99.41 | 75.4 | 79.16 | 79.16 | 65.96 | 91.03 | 88.66 | 126.83 | 171.51 | 83.78 | 75.31 | 98.95 | 113.46 | 117.42
MATERIAL | 36178 | PISO TATIL / PODOTATIL, LADRILHO HIDRAULICO/CONCRETO, *40 X 40* CM, E= 2,5* CM, PADRAO TATIL ALERTA OU DIRECIONAL, COR NATURAL | UN | CR | 28.24 | 14.24 | 20.74 | 19.86 | 14.34 | 13.13 | 17.64 | 17.65 | 16.96 | 14.34 | 15.33 | 16.68 | 20.9 | 16.62 | 12.61 | 13.24 | 13.24 | 11.03 | 15.22 | 14.83 | 21.21 | 28.68 | 14.01 | 12.59 | 16.55 | 18.97 | 19.64
MATERIAL | 38181 | PISO TATIL ALERTA OU DIRECIONAL, DE BORRACHA, COLORIDO, 25 X 25 CM, E = 5 MM, PARA COLA | M2 | CR | 259.8 | 363.85 | 259.8 | 235.79 | 302.73 | 239.15 | 229.6 | 222.74 | 214.95 | 225.65 | 242.2 | 229.05 | 228.25 | 255.45 | 289.51 | 331.14 | 306.56 | 226.95 | 288.33 | 259.8 | 259.8 | 259.8 | 212.64 | 209.32 | 259.8 | 236.95 | 259.8
MATERIAL | 38182 | PISO TATIL DE ALERTA OU DIRECIONAL DE BORRACHA, PRETO, 25 X 25 CM, E = 5 MM, PARA COLA | M2 | CR | 247.47 | 346.58 | 247.47 | 224.6 | 288.36 | 227.8 | 218.7 | 212.17 | 204.75 | 214.94 | 230.71 | 218.18 | 217.42 | 243.33 | 275.77 | 315.42 | 292.01 | 216.18 | 274.64 | 247.47 | 247.47 | 247.47 | 202.55 | 199.39 | 247.47 | 225.71 | 247.47
MATERIAL | 38186 | PISO TATIL DE ALERTA OU DIRECIONAL, DE BORRACHA, COLORIDO, 25 X 25 CM, E = 12 MM, PARA ARGAMASSA | M2 | CR | 643.27 | 900.89 | 643.27 | 583.82 | 749.56 | 592.14 | 568.48 | 551.49 | 532.23 | 558.7 | 599.69 | 567.13 | 565.14 | 632.49 | 716.82 | 819.9 | 759.05 | 561.92 | 713.89 | 643.27 | 643.27 | 643.27 | 526.49 | 518.29 | 643.27 | 586.69 | 643.27
MATERIAL | 38185 | PISO TATIL DE ALERTA OU DIRECIONAL, DE BORRACHA, PRETO, 25 X 25 CM, E = 12 MM, PARA ARGAMASSA | M2 | CR | 572.73 | 802.11 | 572.73 | 519.81 | 667.37 | 527.21 | 506.15 | 491.02 | 473.87 | 497.44 | 533.94 | 504.95 | 503.17 | 563.14 | 638.22 | 729.99 | 675.82 | 500.31 | 635.62 | 572.73 | 572.73 | 572.73 | 468.76 | 461.46 | 572.73 | 522.36 | 572.73
SERVIÇOS | 40654 | PISO URETANO, VERSAO REVESTIMENTO AUTONIVELANTE, ESPESSURA VARIAVEL DE 3 A 4 MM (INCLUSO EXECUCAO) | M2 | CR | MG: 279.41; SP: 220.88
MATERIAL | 44541 | PISO/ REVESTIMENTO EM GRANITO, POLIDO, TIPO ANDORINHA/ QUARTZ/ CASTELO/ CORUMBA OU OUTROS EQUIVALENTES DA REGIAO, FORMATO MAIOR OU IGUAL A 3025 CM2, E = *2*CM | M2 | CR | 677.14 | 326.22 | 414.25 | 462.05 | 249.74 | 272.85 | 280.06 | 189.2 | 310.69 |  | 248.39 | 354.5 | 332.99 | 438.15 | 278.82 | 402.3 |  | 358.49 | 459.26 |  | 396.33 |  | 374.42 | 358.49 | 290.77 | 378.4
MATERIAL | 4822 | PISO/ REVESTIMENTO EM MARMORE, POLIDO, BRANCO COMUM, FORMATO MAIOR OU IGUAL A 3025 CM2, E = *2* CM | M2 | CR | 826.96 | 477.8 | 569.14 | 514.58 | 311.32 | 406.61 | 340.51 | 167.82 | 610.49 | 648.6 | 315.68 | 583.74 | 389.16 | 486.45 | 389.16 | 462.12 | 472.82 | 476.72 | 486.45 |  | 464.83 |  | 486.45 | 583.74 | 291.87 | 520.38
MATERIAL | 4818 | PISO/ REVESTIMENTO EM MARMORE, POLIDO, BRANCO COMUM, FORMATO MENOR OU IGUAL A 3025 CM2, E = *2* CM | M2 | C | 850 | 491.11 | 585 | 528.92 | 320 | 417.94 | 350 | 172.5 | 627.5 | 666.67 | 324.48 | 600 | 400 | 500 | 400 | 475 | 486 | 490 | 500 |  | 477.78 |  | 500 | 600 | 300 | 534.88
MATERIAL | 39567 | PLACA / CHAPA DE GESSO ACARTONADO, ACABAMENTO VINILICO LISO EM UMA DAS FACES, COR BRANCA, BORDA QUADRADA, E = 9,5 MM, *625 X 1250* MM (L X C), PARA FORRO REMOVIVEL | M2 | CR | 55.94 | 52.49 | 49.25 | 44.82 | 42.67 | 43.99 | 39.77 | 41.85 | 41.65 | 52.49 | 44.08 | 46.52 | 55.37 | 51.42 | 43.55 | 38.66 | 46.18 | 44.51 | 43.03 | 46.62 | 60.95 | 56.28 | 49.56 | 45.12 | 50.38 | 42.51 | 43.99
MATERIAL | 39566 | PLACA / CHAPA DE GESSO ACARTONADO, ACABAMENTO VINILICO LISO EM UMA DAS FACES, COR BRANCA, BORDA QUADRADA, E = 9,5 MM, *625 X 625* MM (L X C), PARA FORRO REMOVIVEL | M2 | CR | 59.2 | 55.56 | 52.12 | 47.44 | 45.16 | 46.56 | 42.09 | 44.3 | 44.08 | 55.56 | 46.65 | 49.24 | 58.6 | 54.43 | 46.1 | 40.92 | 48.88 | 47.11 | 45.55 | 49.34 | 64.51 | 59.56 | 52.46 | 47.76 | 53.32 | 45 | 46.56
MATERIAL | 39416 | PLACA / CHAPA DE GESSO ACARTONADO, RESISTENTE A UMIDADE (RU), COR VERDE, E = 12,5 MM, 1200 X 1800 MM (L X C) | M2 | CR | 36.08 | 33.86 | 31.77 | 28.92 | 27.53 | 28.37 | 25.65 | 27 | 26.87 | 33.86 | 28.43 | 30.01 | 35.72 | 33.17 | 28.1 | 24.94 | 29.79 | 28.71 | 27.76 | 30.07 | 39.32 | 36.3 | 31.97 | 29.11 | 32.5 | 27.42 | 28.37
MATERIAL | 39417 | PLACA / CHAPA DE GESSO ACARTONADO, RESISTENTE A UMIDADE (RU), COR VERDE, E = 12,5 MM, 1200 X 2400 MM (L X C) | M2 | CR | 35.19 | 33.03 | 30.99 | 28.2 | 26.85 | 27.68 | 25.02 | 26.33 | 26.21 | 33.03 | 27.73 | 29.27 | 34.84 | 32.36 | 27.4 | 24.32 | 29.06 | 28 | 27.08 | 29.33 | 38.35 | 35.41 | 31.19 | 28.39 | 31.7 | 26.75 | 27.68
MATERIAL | 43742 | PLACA / CHAPA DE GESSO ACARTONADO, RESISTENTE A UMIDADE (RU), COR VERDE, E = 15 MM, 1200 X 2400 MM (L X C) | M2 | CR | 37.96 | 35.62 | 33.42 | 30.42 | 28.96 | 29.85 | 26.99 | 28.4 | 28.27 | 35.62 | 29.91 | 31.57 | 37.58 | 34.9 | 29.56 | 26.23 | 31.34 | 30.2 | 29.2 | 31.64 | 41.36 | 38.19 | 33.64 | 30.62 | 34.19 | 28.85 | 29.85
MATERIAL | 39414 | PLACA / CHAPA DE GESSO ACARTONADO, RESISTENTE AO FOGO (RF), COR ROSA, E = 12,5 MM, 1200 X 1800 MM (L X C) | M2 | CR | 34.17 | 32.07 | 30.09 | 27.38 | 26.07 | 26.87 | 24.3 | 25.57 | 25.45 | 32.07 | 26.93 | 28.42 | 33.83 | 31.42 | 26.61 | 23.62 | 28.22 | 27.19 | 26.29 | 28.48 | 37.24 | 34.38 | 30.28 | 27.56 | 30.78 | 25.97 | 26.87
MATERIAL | 39415 | PLACA / CHAPA DE GESSO ACARTONADO, RESISTENTE AO FOGO (RF), COR ROSA, E = 12,5 MM, 1200 X 2400 MM (L X C) | M2 | CR | 29.45 | 27.64 | 25.93 | 23.6 | 22.47 | 23.16 | 20.94 | 22.04 | 21.93 | 27.64 | 23.21 | 24.5 | 29.16 | 27.08 | 22.93 | 20.36 | 24.32 | 23.44 | 22.66 | 24.55 | 32.09 | 29.63 | 26.1 | 23.76 | 26.53 | 22.39 | 23.16
MATERIAL | 43740 | PLACA / CHAPA DE GESSO ACARTONADO, RESISTENTE AO FOGO (RF), COR ROSA, E = 15 MM, 1200 X 2400 MM (L X C) | M2 | CR | 35.97 | 33.76 | 31.67 | 28.83 | 27.44 | 28.29 | 25.57 | 26.92 | 26.78 | 33.76 | 28.34 | 29.92 | 35.61 | 33.07 | 28.01 | 24.86 | 29.7 | 28.62 | 27.67 | 29.98 | 39.19 | 36.19 | 31.87 | 29.02 | 32.4 | 27.34 | 28.29
MATERIAL | 39412 | PLACA / CHAPA DE GESSO ACARTONADO, STANDARD (ST), COR BRANCA, E = 12,5 MM, 1200 X 1800 MM (L X C) | M2 | C | 24.67 | 23.15 | 21.72 | 19.77 | 18.82 | 19.4 | 17.54 | 18.46 | 18.37 | 23.15 | 19.44 | 20.52 | 24.42 | 22.68 | 19.21 | 17.05 | 20.37 | 19.63 | 18.98 | 20.56 | 26.88 | 24.82 | 21.86 | 19.9 | 22.22 | 18.75 | 19.4
MATERIAL | 39413 | PLACA / CHAPA DE GESSO ACARTONADO, STANDARD (ST), COR BRANCA, E = 12,5 MM, 1200 X 2400 MM (L X C) | M2 | CR | 26.68 | 25.03 | 23.49 | 21.38 | 20.35 | 20.98 | 18.96 | 19.96 | 19.86 | 25.03 | 21.02 | 22.19 | 26.41 | 24.52 | 20.77 | 18.43 | 22.03 | 21.23 | 20.52 | 22.23 | 29.07 | 26.84 | 23.64 | 21.52 | 24.03 | 20.27 | 20.98
MATERIAL | 43741 | PLACA / CHAPA DE GESSO ACARTONADO, STANDARD (ST), COR BRANCA, E = 15 MM, 1200 X 2400 MM (L X C) | M2 | CR | 28.44 | 26.69 | 25.04 | 22.79 | 21.69 | 22.36 | 20.22 | 21.28 | 21.18 | 26.69 | 22.41 | 23.65 | 28.15 | 26.14 | 22.14 | 19.65 | 23.48 | 22.63 | 21.88 | 23.7 | 30.99 | 28.61 | 25.2 | 22.94 | 25.61 | 21.61 | 22.36
MATERIAL | 11062 | PLACA CIMENTICIA LISA E = 10 MM, DE 1,20 X *2,50* M (SEM AMIANTO) | M2 | CR | 75.24 | 71.08 | 98.05 | 34.08 | 49.49 | 71.04 | 41.73 | 47.67 | 53.32 | 83.54 | 43.82 | 51.18 | 53.09 | 89.48 | 67.4 | 63.47 | 55.95 | 48.92 | 52.68 | 66.57 | 48.88 | 81.51 | 53.44 | 47.58 | 67.03 | 45.54 | 64.07
MATERIAL | 11063 | PLACA CIMENTICIA LISA E = 6 MM, DE 1,20 X *2,50* M (SEM AMIANTO) | M2 | CR | 46.05 | 43.5 | 60.01 | 20.85 | 30.29 | 43.48 | 25.54 | 29.17 | 32.63 | 51.13 | 26.82 | 31.32 | 32.49 | 54.77 | 41.25 | 38.85 | 34.24 | 29.94 | 32.24 | 40.74 | 29.91 | 49.89 | 32.7 | 29.12 | 41.02 | 27.87 | 39.21
MATERIAL | 13521 | PLACA DE ACO ESMALTADA PARA IDENTIFICACAO DE RUA, *45 CM X 20* CM | UN | CR | BA: 124.57; MG: 146.02; SE: 90.75; SP: 132
MATERIAL | 10851 | PLACA DE ACRILICO TRANSPARENTE ADESIVADA PARA SINALIZACAO DE PORTAS, BORDA POLIDA, DE *25 X 8*, E = 6 MM (NAO INCLUI ACESSORIOS PARA FIXACAO) | UN | CR | BA: 101.95; MG: 72.28; PR: 72.12; RO: 75.16; RS: 74.57; SP: 64.39
MATERIAL | 39515 | PLACA DE FIBRA MINERAL PARA FORRO, DE 1250 X 625 MM, E = 15 MM, BORDA RETA, COM PINTURA ANTIMOFO (NAO INCLUI PERFIS) | UN | CR | BA: 70.43; ES: 34.31; PE: 41.56; RJ: 54.64; RN: 65.32; RS: 39.65; SP: 65.05
MATERIAL | 39516 | PLACA DE FIBRA MINERAL PARA FORRO, DE 625 X 625 MM, E = 15 MM, BORDA REBAIXADA PARA PERFIL 24 MM, COM PINTURA ANTIMOFO (NAO INCLUI PERFIS) | UN | CR | BA: 59.37; ES: 28.93; PE: 35.04; RJ: 46.07; RN: 55.07; RS: 33.43; SP: 54.84
MATERIAL | 39514 | PLACA DE FIBRA MINERAL PARA FORRO, DE 625 X 625 MM, E = 15 MM, BORDA RETA, COM PINTURA ANTIMOFO (NAO INCLUI PERFIS) | UN | C | BA: 36.94; ES: 18; PE: 21.8; RJ: 28.66; RN: 34.26; RS: 20.8; SP: 34.12
MATERIAL | 4812 | PLACA DE GESSO PARA FORRO, *60 X 60* CM, ESPESSURA DE 12 MM (SEM COLOCACAO) | M2 | CR | 14.8 | 13.89 | 13.03 | 11.86 | 11.29 | 11.64 | 10.52 | 11.07 | 11.02 | 13.89 | 11.66 | 12.31 | 14.65 | 13.6 | 11.52 | 10.23 | 12.22 | 11.77 | 11.38 | 12.33 | 16.12 | 14.89 | 13.11 | 11.94 | 13.33 | 11.25 | 11.64
MATERIAL | 10849 | PLACA DE INAUGURACAO EM BRONZE *35X 50*CM | UN | CR | BA: 1812.01; MG: 2124.02; SE: 1320.01; SP: 1920.01
MATERIAL | 10848 | PLACA DE INAUGURACAO METALICA, *40* CM X *60* CM | UN | CR | BA: 1138.17; MG: 1334.15; SE: 829.13; SP: 1206.01
MATERIAL | 4813 | PLACA DE OBRA (PARA CONSTRUCAO CIVIL) EM CHAPA GALVANIZADA *N. 22*, ADESIVADA, DE *2,4 X 1,2* M (SEM POSTES PARA FIXACAO) | M2 | C | BA: 377.5; MG: 442.5; SE: 275; SP: 400
MATERIAL | 37560 | PLACA DE SINALIZACAO DE SEGURANCA CONTRA INCENDIO - ALERTA, TRIANGULAR, BASE DE *30* CM, EM PVC *2* MM ANTI-CHAMAS (SIMBOLOS, CORES E PICTOGRAMAS CONFORME NBR 16820) | UN | CR |  | 55.12 |  | 68.9 | 38.39 | 29.53 | 49.21 | 38.98 | 29.53 |  | 19.68 |  | 19.9 | 36.42 | 39.37 | 54.14 | 49.21 | 29.53 | 49.21 |  | 49.21 |  | 29.53 | 47.34 | 19.68 | 43.11 | 29.53
MATERIAL | 37557 | PLACA DE SINALIZACAO DE SEGURANCA CONTRA INCENDIO, FOTOLUMINESCENTE, QUADRADA, *14 X 14* CM, EM PVC *2* MM ANTI-CHAMAS (SIMBOLOS, CORES E PICTOGRAMAS CONFORME NBR 16820) | UN | CR |  | 16.74 |  | 20.92 | 11.65 | 8.96 | 14.94 | 11.83 | 8.96 |  | 5.97 |  | 6.04 | 11.06 | 11.95 | 16.44 | 14.94 | 8.96 | 14.94 |  | 14.94 |  | 8.96 | 14.38 | 5.97 | 13.09 | 8.96
MATERIAL | 37556 | PLACA DE SINALIZACAO DE SEGURANCA CONTRA INCENDIO, FOTOLUMINESCENTE, QUADRADA, *20 X 20* CM, EM PVC *2* MM ANTI-CHAMAS (SIMBOLOS, CORES E PICTOGRAMAS CONFORME NBR 16820) | UN | CR |  | 32.38 |  | 40.48 | 22.55 | 17.35 | 28.91 | 22.9 | 17.35 |  | 11.56 |  | 11.69 | 21.39 | 23.13 | 31.8 | 28.91 | 17.35 | 28.91 |  | 28.91 |  | 17.35 | 27.81 | 11.56 | 25.33 | 17.35
MATERIAL | 37559 | PLACA DE SINALIZACAO DE SEGURANCA CONTRA INCENDIO, FOTOLUMINESCENTE, RETANGULAR, *12 X 40* CM, EM PVC *2* MM ANTI-CHAMAS (SIMBOLOS, CORES E PICTOGRAMAS CONFORME NBR 16820) | UN | CR |  | 39.72 |  | 49.66 | 27.66 | 21.28 | 35.47 | 28.09 | 21.28 |  | 14.18 |  | 14.34 | 26.24 | 28.37 | 39.01 | 35.47 | 21.28 | 35.47 |  | 35.47 |  | 21.28 | 34.12 | 14.18 | 31.07 | 21.28
MATERIAL | 37539 | PLACA DE SINALIZACAO DE SEGURANCA CONTRA INCENDIO, FOTOLUMINESCENTE, RETANGULAR, *13 X 26* CM, EM PVC *2* MM ANTI-CHAMAS (SIMBOLOS, CORES E PICTOGRAMAS CONFORME NBR 16820) | UN | C |  | 28 |  | 35 | 19.5 | 15 | 25 | 19.8 | 15 |  | 10 |  | 10.11 | 18.5 | 20 | 27.5 | 25 | 15 | 25 |  | 25 |  | 15 | 24.05 | 10 | 21.9 | 15
MATERIAL | 37558 | PLACA DE SINALIZACAO DE SEGURANCA CONTRA INCENDIO, FOTOLUMINESCENTE, RETANGULAR, *20 X 40* CM, EM PVC *2* MM ANTI-CHAMAS (SIMBOLOS, CORES E PICTOGRAMAS CONFORME NBR 16820) | UN | CR |  | 52.2 |  | 65.26 | 36.35 | 27.96 | 46.61 | 36.91 | 27.96 |  | 18.64 |  | 18.85 | 34.49 | 37.29 | 51.27 | 46.61 | 27.96 | 46.61 |  | 46.61 |  | 27.96 | 44.84 | 18.64 | 40.83 | 27.96
MATERIAL | 34723 | PLACA DE SINALIZACAO EM CHAPA DE ACO NUM 16 COM PINTURA REFLETIVA | M2 | CR | BA: 872.03; MG: 1022.18; SE: 635.25; SP: 924
MATERIAL | 34721 | PLACA DE SINALIZACAO EM CHAPA DE ALUMINIO COM PINTURA REFLETIVA, E = 2 MM | M2 | CR | BA: 1087.21; MG: 1274.41; SE: 792; SP: 1152.01
MATERIAL | 4309 | PLACA DE VENTILACAO PARA TELHA DE FIBROCIMENTO CANALETE 49 KALHETA | UN | CR | 5.91 | 7.94 |  | 10.95 | 7.11 | 5.42 |  | 8.21 | 6.57 | 10.67 | 10.13 | 5.91 | 6.57 | 9.58 | 9.58 | 4.98 | 10.35 | 5.2 | 9.3 | 6.57 | 6.73 | 7.66 | 7.72 | 7.66 | 9.3 | 7.94 | 6.68
MATERIAL | 4307 | PLACA DE VENTILACAO PARA TELHA DE FIBROCIMENTO, CANALETE 90 OU KALHETAO | UN | CR | 10.11 | 13.57 |  | 18.73 | 12.17 | 9.27 |  | 14.04 | 11.23 | 18.26 | 17.32 | 10.11 | 11.23 | 16.38 | 16.38 | 8.52 | 17.7 | 8.89 | 15.92 | 11.23 | 11.51 | 13.11 | 13.2 | 13.11 | 15.92 | 13.57 | 11.42
MATERIAL | 10850 | PLACA NUMERACAO RESIDENCIAL EM CHAPA GALVANIZADA ESMALTADA 12 X 18 CM | UN | CR | BA: 56.62; MG: 66.37; SE: 41.25; SP: 60
MATERIAL | 42438 | PLACA ORIENTATIVA SOBRE EXERCICIOS, 2,00 M X 1,00 M (CHAPA GALVANIZADA #20), ESTRUTURA EM TUBOS REDONDOS DE ACO CARBONO, PINTURA NO PROCESSO ELETROSTATICO, ADESIVO FRENTE E VERSO - PARA ACADEMIA AO AR LIVRE / ACADEMIA DA TERCEIRA IDADE - ATI | UN | CR | SP: 2090.75
MATERIAL | 4792 | PLACA VINILICA SEMIFLEXIVEL PARA PISOS, E = 3,2 MM, 30 X 30 CM (SEM COLOCACAO) | M2 | CR | 182.69 | 255.86 | 182.69 | 165.81 | 212.88 | 168.17 | 161.45 | 156.62 | 151.15 | 158.67 | 170.31 | 161.07 | 160.5 | 179.63 | 203.58 | 232.85 | 215.57 | 159.59 | 202.75 | 182.69 | 182.69 | 182.69 | 149.52 | 147.19 | 182.69 | 166.62 | 182.69
MATERIAL | 4790 | PLACA VINILICA SEMIFLEXIVEL PARA REVESTIMENTO DE PISOS E PAREDES, E = 2 MM (SEM COLOCACAO) | M2 | C | 109.84 | 153.83 | 109.84 | 99.69 | 127.99 | 101.11 | 97.07 | 94.17 | 90.88 | 95.4 | 102.4 | 96.84 | 96.5 | 108 | 122.4 | 140 | 129.61 | 95.95 | 121.9 | 109.84 | 109.84 | 109.84 | 89.9 | 88.5 | 109.84 | 100.18 | 109.84
MATERIAL | 40671 | PLACA/PISO DE CONCRETO POROSO/ PAVIMENTO PERMEAVEL/BLOCO DRENANTE DE CONCRETO, *40 X 40* CM, E = 6 CM, COR NATURAL | M2 | CR | 176.04 | 88.76 | 129.28 | 123.78 | 89.39 | 81.83 | 109.96 | 110.03 | 105.69 | 89.39 | 95.58 | 103.97 | 130.29 | 103.63 | 78.6 | 82.52 | 82.52 | 68.76 | 94.9 | 92.42 | 132.21 | 178.79 | 87.33 | 78.5 | 103.15 | 118.28 | 122.4
MATERIAL | 7552 | PLACA/TAMPA CEGA EM LATAO ESCOVADO PARA CONDULETE EM LIGA DE ALUMINIO 4 X 4" | UN | CR | 26.67 |  |  |  | 18.6 |  | 21.05 | 18.82 | 21.32 | 21.37 | 30.82 | 19.77 | 29.45 | 27.7 | 22.87 |  |  | 27.02 | 24.07 | 19.47 |  |  | 30.42 | 41.1 | 14.55 | 21.1 | 15.32
MATERIAL | 4893 | PLUG OU BUJAO DE FERRO GALVANIZADO, DE 1 1/2" | UN | CR | AC: 13.85; AP: 17.12; BA: 13.24; MG: 14.09; MS: 14.75; MT: 11.44; PA: 14.79; PI: 12.09; RO: 11.16; RS: 13.78; SP: 14.7; TO: 13.65
MATERIAL | 4894 | PLUG OU BUJAO DE FERRO GALVANIZADO, DE 1 1/4" | UN | CR | AC: 11.88; AP: 14.69; BA: 11.36; MG: 12.09; MS: 12.66; MT: 9.81; PA: 12.69; PI: 10.37; RO: 9.57; RS: 11.82; SP: 12.61; TO: 11.71
MATERIAL | 4890 | PLUG OU BUJAO DE FERRO GALVANIZADO, DE 1" | UN | CR | AC: 7.6; AP: 9.4; BA: 7.27; MG: 7.74; MS: 8.1; MT: 6.28; PA: 8.12; PI: 6.64; RO: 6.13; RS: 7.57; SP: 8.07; TO: 7.5
MATERIAL | 4888 | PLUG OU BUJAO DE FERRO GALVANIZADO, DE 1/2" | UN | CR | AC: 4.05; AP: 5; BA: 3.87; MG: 4.12; MS: 4.31; MT: 3.34; PA: 4.32; PI: 3.53; RO: 3.26; RS: 4.03; SP: 4.29; TO: 3.99
MATERIAL | 12411 | PLUG OU BUJAO DE FERRO GALVANIZADO, DE 2 1/2" | UN | CR | AC: 40.96; AP: 50.62; BA: 39.16; MG: 41.66; MS: 43.62; MT: 33.83; PA: 43.75; PI: 35.75; RO: 33; RS: 40.75; SP: 43.46; TO: 40.37
MATERIAL | 4891 | PLUG OU BUJAO DE FERRO GALVANIZADO, DE 2" | UN | CR | AC: 20.48; AP: 25.31; BA: 19.58; MG: 20.83; MS: 21.81; MT: 16.91; PA: 21.87; PI: 17.87; RO: 16.5; RS: 20.37; SP: 21.73; TO: 20.18
MATERIAL | 4892 | PLUG OU BUJAO DE FERRO GALVANIZADO, DE 3" | UN | CR | AC: 57.35; AP: 70.88; BA: 54.84; MG: 58.34; MS: 61.08; MT: 47.37; PA: 61.26; PI: 50.05; RO: 46.2; RS: 57.06; SP: 60.85; TO: 56.53
MATERIAL | 4889 | PLUG OU BUJAO DE FERRO GALVANIZADO, DE 3/4" | UN | CR | AC: 5.47; AP: 6.76; BA: 5.23; MG: 5.57; MS: 5.83; MT: 4.52; PA: 5.84; PI: 4.78; RO: 4.41; RS: 5.44; SP: 5.81; TO: 5.39
MATERIAL | 12412 | PLUG OU BUJAO DE FERRO GALVANIZADO, DE 4" | UN | CR | AC: 106.59; AP: 131.74; BA: 101.92; MG: 108.43; MS: 113.53; MT: 88.04; PA: 113.85; PI: 93.03; RO: 85.87; RS: 106.04; SP: 113.09; TO: 105.07
MATERIAL | 4907 | PLUG PVC, JE, DN 100 MM, PARA REDE COLETORA ESGOTO | UN | CR | 23.8 | 21.36 | 18.83 | 15.49 | 17.14 | 22.84 | 21.21 | 27.88 | 21.93 | 18.58 | 20.5 | 21.86 | 21.43 | 24.5 | 19.07 | 16.8 | 18.04 | 20.54 | 23.23 | 20.01 | 24.3 | 20.97 | 22.73 | 20.13 | 20.26 | 22.94 | 20.84
MATERIAL | 4902 | PLUG PVC, JE, DN 150 MM, PARA REDE COLETORA ESGOTO | UN | CR | 61.74 | 55.4 | 48.84 | 40.2 | 44.46 | 59.26 | 55.03 | 72.31 | 56.89 | 48.21 | 53.18 | 56.7 | 55.59 | 63.56 | 49.47 | 43.57 | 46.8 | 53.29 | 60.26 | 51.92 | 63.04 | 54.4 | 58.96 | 52.21 | 52.55 | 59.52 | 54.07
MATERIAL | 4741 | PO DE PEDRA (POSTO PEDREIRA/FORNECEDOR, SEM FRETE) | M3 | CR | 328.88 | 85.82 | 249.01 | 281.9 | 109.66 | 107.26 | 201.04 | 133.43 | 116.97 | 84.8 | 124.28 | 93.4 | 157.39 | 238.18 | 93.96 | 95.03 | 235.1 | 60 | 102.18 | 143.24 | 186.36 | 300.69 | 87.72 | 105.71 | 130.12 | 73.47 | 136.25
MAO DE OBRA | 4752 | POCEIRO / ESCAVADOR DE VALAS E TUBULOES (HORISTA) | H | CR | 23.11 | 10.59 | 24.81 | 16.56 | 19.96 | 14.45 | 19.09 | 21.45 | 16.05 | 11.91 | 21.74 | 21.83 | 16.31 | 16.89 | 11.79 | 12.63 | 13.82 | 20.72 | 24.18 | 18.83 | 19.77 | 20.55 | 23.96 | 21.15 | 13.59 | 25.03 | 17.09
MAO DE OBRA | 41091 | POCEIRO / ESCAVADOR DE VALAS E TUBULOES (MENSALISTA) | MES | CR | 4041.69 | 1850.54 | 4355.13 | 2879.16 | 3492.86 | 2542.8 | 3403.52 | 3763.85 | 2832.15 | 2098.3 | 3840.49 | 3814.75 | 2881.19 | 2926.18 | 2064.61 | 2215.47 | 2440.87 | 3637.42 | 4253.39 | 3291.24 | 3433.38 | 3579.89 | 4210.66 | 3710 | 2403.37 | 4388.95 | 3000.75
EQUIPAMENTO (AQUISIÇÃO) | 13954 | POLIDORA DE PISO (POLITRIZ) ELETRICA, MOTOR MONOFASICO DE 4 HP, PESO DE 100 KG, DIAMETRO DO TRABALHO DE 450 MM | UN | CR | SP: 9748.68
MATERIAL | 3411 | POLIESTIRENO EXPANDIDO/EPS (ISOPOR), PEROLAS, PARA CONCRETO LEVE | KG | CR | AL: 64.11; BA: 89.32; ES: 46.33; MG: 35.2; RJ: 62.55; RS: 101.96; SC: 70.97; SP: 57.18
MATERIAL | 39995 | POLIESTIRENO EXPANDIDO/EPS (ISOPOR), TIPO 2F, BLOCO | M3 | CR | AL: 493.19; BA: 687.19; ES: 356.46; MG: 270.79; RJ: 481.21; RS: 784.4; SC: 546.02; SP: 439.92
MATERIAL | 11615 | POLIESTIRENO EXPANDIDO/EPS (ISOPOR), TIPO 2F, PLACA, ISOLAMENTO TERMOACUSTICO, E = 10 MM, 1000 X 500 MM | M2 | CR | AL: 4.18; BA: 5.83; ES: 3.02; MG: 2.29; RJ: 4.08; RS: 6.65; SC: 4.63; SP: 3.73
MATERIAL | 3408 | POLIESTIRENO EXPANDIDO/EPS (ISOPOR), TIPO 2F, PLACA, ISOLAMENTO TERMOACUSTICO, E = 20 MM, 1000 X 500 MM | M2 | C | AL: 11.11; BA: 15.48; ES: 8.03; MG: 6.1; RJ: 10.84; RS: 17.67; SC: 12.3; SP: 9.91
MATERIAL | 3409 | POLIESTIRENO EXPANDIDO/EPS (ISOPOR), TIPO 2F, PLACA, ISOLAMENTO TERMOACUSTICO, E = 50 MM, 1000 X 500 MM | M2 | CR | AL: 27.77; BA: 38.7; ES: 20.07; MG: 15.25; RJ: 27.1; RS: 44.17; SC: 30.75; SP: 24.77
MATERIAL | 11427 | POLVORA NEGRA | KG | CR | SP: 92.53
MATERIAL | 4491 | PONTALETE *7,5 X 7,5* CM EM PINUS, MISTA OU EQUIVALENTE DA REGIAO - BRUTA | M | CR | 6.63 | 11.25 | 6.85 | 9.3 | 9.59 | 11.46 | 7.87 | 8.02 | 10.25 | 11.76 | 8.9 | 6.93 | 11.58 | 10.75 | 12.03 | 10.66 | 10.05 | 7.21 | 8.64 | 13.06 | 6.86 | 6.15 | 6.84 | 7.64 | 10.85 | 8.14 | 9.75
MATERIAL | 2745 | PONTALETE ROLICO SEM TRATAMENTO, D = 8 A 11 CM, H = 3 M, EM EUCALIPTO OU EQUIVALENTE DA REGIAO - BRUTA (PARA ESCORAMENTO) | M | CR | AP: 3.76; BA: 4.51; DF: 4.21; GO: 4.1; MG: 3.24; MS: 5.63; MT: 4.55; PE: 4.93; PR: 5.09; RJ: 4.63; RO: 4.74; RS: 5.83; SC: 3.49; SP: 3.87
MATERIAL | 14439 | PONTALETE ROLICO SEM TRATAMENTO, D = 8 A 11 CM, H = 6 M, EM EUCALIPTO OU EQUIVALENTE DA REGIAO - BRUTA (PARA ESCORAMENTO) | M | CR | AP: 4.67; BA: 5.59; DF: 5.22; GO: 5.08; MG: 4.02; MS: 6.99; MT: 5.65; PE: 6.11; PR: 6.31; RJ: 5.75; RO: 5.88; RS: 7.23; SC: 4.33; SP: 4.8
MATERIAL | 45238 | PONTEIRO DE ACO, LISO, REDONDO, 3/4" X 10" | UN | CR | 26.52 | 20.89 |  | 26.3 | 20.81 |  | 24.47 | 22.75 | 26.1 | 27.54 | 28.3 | 20.57 | 28.3 |  |  | 21.61 | 42.19 | 17.14 |  | 25.67 | 26.9 | 26.01 | 25.78 | 26.28 | 19.69 | 24.46 | 32.55
MATERIAL | 44496 | PONTEIRO PARA MARTELO ROMPEDOR, DIAMETRO = *28* MM, COMPRIMENTO = *520* MM, ENCAIXE SEXTAVADO | UN | CR | 181.38 | 142.83 |  | 179.81 | 142.29 |  | 167.31 | 155.58 | 178.45 | 188.34 | 193.5 | 140.64 | 193.5 |  |  | 147.76 | 288.49 | 117.19 |  | 175.51 | 183.93 | 177.86 | 176.26 | 179.74 | 134.65 | 167.27 | 222.6
MATERIAL | 12362 | PORCA OLHAL EM ACO GALVANIZADO, ESPESSURA 16MM, ABERTURA 21MM | UN | CR | 12.36 | 24.1 | 15.58 |  | 25.57 |  | 26.41 | 18.69 | 19.68 | 21.21 |  | 25.68 | 21.99 | 24.71 | 17.59 |  | 18.39 | 11.73 | 24.02 |  | 12.17 |  |  | 22.11 |  | 13.04 | 30.69
MATERIAL | 421 | PORCA OLHAL M 16, EM ACO GALVANIZADO, DIAMETRO = 16 MM | UN | CR | BA: 21.52; RO: 21.12; SP: 21
MATERIAL | 14148 | PORCA UNIAO/JUNCAO ZINCADA SEXTAVADA 1/4", CHAVE 7/16", COMPRIMENTO = 25 MM | UN | CR | BA: 1.42; MG: 2; RJ: 1.6; SP: 1.01
MATERIAL | 4341 | PORCA ZINCADA, QUADRADA, DIAMETRO 3/8" | UN | CR | AL: 1.05; AP: 1.23; BA: 1.1; CE: 1.4; MG: 1.33; MS: 1.17; MT: 0.93; PA: 1.22; PE: 1.58; PR: 0.91; RJ: 1.36; RO: 1.17; SC: 1.26; SP: 1.12
MATERIAL | 4337 | PORCA ZINCADA, QUADRADA, DIAMETRO 5/8" | UN | CR | AL: 2.66; AP: 3.12; BA: 2.77; CE: 3.54; MG: 3.37; MS: 2.95; MT: 2.36; PA: 3.07; PE: 3.99; PR: 2.3; RJ: 3.42; RO: 2.95; SC: 3.19; SP: 2.83
MATERIAL | 11971 | PORCA ZINCADA, SEXTAVADA, DIAMETRO 1" | UN | CR | AL: 4.4; AP: 5.16; BA: 4.59; CE: 5.86; MG: 5.57; MS: 4.89; MT: 3.91; PA: 5.08; PE: 6.61; PR: 3.81; RJ: 5.67; RO: 4.89; SC: 5.28; SP: 4.69
MATERIAL | 4339 | PORCA ZINCADA, SEXTAVADA, DIAMETRO 1/2" | UN | CR | AL: 0.56; AP: 0.66; BA: 0.59; CE: 0.75; MG: 0.71; MS: 0.63; MT: 0.5; PA: 0.65; PE: 0.85; PR: 0.49; RJ: 0.73; RO: 0.63; SC: 0.68; SP: 0.6
MATERIAL | 39997 | PORCA ZINCADA, SEXTAVADA, DIAMETRO 1/4" | UN | CR | AL: 0.31; AP: 0.37; BA: 0.33; CE: 0.42; MG: 0.4; MS: 0.35; MT: 0.28; PA: 0.36; PE: 0.47; PR: 0.27; RJ: 0.4; RO: 0.35; SC: 0.38; SP: 0.33
MATERIAL | 4342 | PORCA ZINCADA, SEXTAVADA, DIAMETRO 3/8" | UN | CR | AL: 0.23; AP: 0.27; BA: 0.24; CE: 0.31; MG: 0.29; MS: 0.26; MT: 0.2; PA: 0.27; PE: 0.35; PR: 0.2; RJ: 0.3; RO: 0.26; SC: 0.28; SP: 0.25
MATERIAL | 4330 | PORCA ZINCADA, SEXTAVADA, DIAMETRO 5/16" | UN | CR | AL: 0.15; AP: 0.18; BA: 0.16; CE: 0.2; MG: 0.19; MS: 0.17; MT: 0.13; PA: 0.18; PE: 0.23; PR: 0.13; RJ: 0.2; RO: 0.17; SC: 0.18; SP: 0.16
MATERIAL | 4340 | PORCA ZINCADA, SEXTAVADA, DIAMETRO 5/8" | UN | CR | AL: 1.23; AP: 1.44; BA: 1.28; CE: 1.64; MG: 1.56; MS: 1.36; MT: 1.09; PA: 1.42; PE: 1.85; PR: 1.06; RJ: 1.58; RO: 1.36; SC: 1.47; SP: 1.31
MATERIAL | 5088 | PORTA CADEADO EM ACO GALVANIZADO, COMPRIMENTO DE 3 1/2" | UN | CR | 7.27 | 6.7 | 7.02 | 6.68 | 7.13 | 7.03 | 6.66 | 6.52 | 7.63 | 6.53 | 7.5 | 7.81 | 8.78 | 7.52 | 7.03 | 7.43 | 6.93 | 6.63 | 7.33 | 6.34 | 8.04 | 6.48 | 7.15 | 8.03 | 7.66 | 6.11 | 7.37
MATERIAL | 11154 | PORTA CORTA-FOGO SIMPLES PARA SAIDA DE EMERGENCIA, 1 FOLHA DE ABRIR, 5 CM, ACABAMENTO NATURAL / SEM PINTURA, COM FECHADURA TIPO TRINCO, DOBRADICAS E BATENTE, VAO LUZ DE 90 X 210 CM, CLASSE P-90 (NBR 11742) | UN | CR | BA: 1008.53; DF: 1363.6; GO: 756.08; MG: 1187.42; MS: 1237; MT: 1626.69; PI: 918.52; PR: 2947.97; RS: 1412.75; SP: 1668.04
MATERIAL | 4989 | PORTA DE ABRIR / GIRO, DE MADEIRA FOLHA MEDIA (NBR 15930) DE 1000 X 2100 MM, DE 35 MM A 40 MM DE ESPESSURA, NUCLEO SEMI-SOLIDO (SARRAFEADO), CAPA LISA EM HDF, ACABAMENTO EM LAMINADO NATURAL PARA VERNIZ | UN | CR | 394.83 | 334.08 |  |  | 332.87 | 396.35 | 368.25 | 318.82 | 326.49 | 417.61 | 323.3 | 417.61 |  |  | 355.34 | 285.49 |  | 394.83 | 394.83 | 335.5 | 425.2 | 258.16 | 425.05 | 312.29 | 357.74 | 364.46 | 371.75
MATERIAL | 4982 | PORTA DE ABRIR / GIRO, DE MADEIRA FOLHA MEDIA (NBR 15930) DE 1000 X 2100 MM, DE 35 MM A 40 MM DE ESPESSURA, NUCLEO SEMI-SOLIDO (SARRAFEADO), CAPA LISA EM HDF, ACABAMENTO EM PRIMER PARA PINTURA | UN | CR | 370.33 | 313.36 |  |  | 312.22 | 371.75 | 345.4 | 299.04 | 306.23 | 391.7 | 303.24 | 391.7 |  |  | 333.3 | 267.78 |  | 370.33 | 370.33 | 314.68 | 398.82 | 242.14 | 398.67 | 292.92 | 335.55 | 341.84 | 348.68
MATERIAL | 4962 | PORTA DE ABRIR / GIRO, DE MADEIRA FOLHA MEDIA (NBR 15930) DE 700 X 2100 MM, DE 35 MM A 40 MM DE ESPESSURA, NUCLEO SEMI-SOLIDO (SARRAFEADO), CAPA FRISADA EM HDF, ACABAMENTO MELAMINICO EM PADRAO MADEIRA | UN | CR | 292.05 | 247.12 |  |  | 246.22 | 293.17 | 272.39 | 235.83 | 241.5 | 308.9 | 239.14 | 308.9 |  |  | 262.85 | 211.17 |  | 292.05 | 292.05 | 248.16 | 314.52 | 190.95 | 314.4 | 231 | 264.62 | 269.59 | 274.98
MATERIAL | 4981 | PORTA DE ABRIR / GIRO, DE MADEIRA FOLHA MEDIA (NBR 15930) DE 700 X 2100 MM, DE 35 MM A 40 MM DE ESPESSURA, NUCLEO SEMI-SOLIDO (SARRAFEADO), CAPA LISA EM HDF, ACABAMENTO EM LAMINADO NATURAL PARA VERNIZ | UN | C | 260 | 220 |  |  | 219.2 | 261 | 242.5 | 209.95 | 215 | 275 | 212.9 | 275 |  |  | 234 | 188 |  | 260 | 260 | 220.93 | 280 | 170 | 279.9 | 205.65 | 235.58 | 240 | 244.8
MATERIAL | 4964 | PORTA DE ABRIR / GIRO, DE MADEIRA FOLHA MEDIA (NBR 15930) DE 800 X 2100 MM, DE 35 MM A 40 MM DE ESPESSURA, NUCLEO SEMI-SOLIDO (SARRAFEADO), CAPA FRISADA EM HDF, ACABAMENTO MELAMINICO EM PADRAO MADEIRA | UN | CR | 329.84 | 279.1 |  |  | 278.08 | 331.11 | 307.64 | 266.35 | 272.75 | 348.87 | 270.09 | 348.87 |  |  | 296.86 | 238.5 |  | 329.84 | 329.84 | 280.28 | 355.21 | 215.66 | 355.09 | 260.89 | 298.86 | 304.47 | 310.56
MATERIAL | 4992 | PORTA DE ABRIR / GIRO, DE MADEIRA FOLHA MEDIA (NBR 15930) DE 800 X 2100 MM, DE 35 MM A 40 MM DE ESPESSURA, NUCLEO SEMI-SOLIDO (SARRAFEADO), CAPA LISA EM HDF, ACABAMENTO EM LAMINADO NATURAL PARA VERNIZ | UN | CR | 322.2 | 272.63 |  |  | 271.64 | 323.44 | 300.51 | 260.17 | 266.43 | 340.78 | 263.83 | 340.78 |  |  | 289.98 | 232.97 |  | 322.2 | 322.2 | 273.78 | 346.98 | 210.67 | 346.86 | 254.84 | 291.93 | 297.41 | 303.36
MATERIAL | 4987 | PORTA DE ABRIR / GIRO, DE MADEIRA FOLHA MEDIA (NBR 15930) DE 900 X 2100 MM, DE 35 MM A 40 MM DE ESPESSURA, NUCLEO SEMI-SOLIDO (SARRAFEADO), CAPA LISA EM HDF, ACABAMENTO EM LAMINADO NATURAL PARA VERNIZ | UN | CR | 368.62 | 311.9 |  |  | 310.77 | 370.03 | 343.8 | 297.66 | 304.82 | 389.88 | 301.84 | 389.88 |  |  | 331.75 | 266.54 |  | 368.62 | 368.62 | 313.22 | 396.97 | 241.02 | 396.83 | 291.56 | 333.99 | 340.26 | 347.06
MATERIAL | 4930 | PORTA DE ABRIR / GIRO, EM GRADIL FERRO, COM BARRA CHATA 3 CM X 1/4", COM REQUADRO E GUARNICAO - COMPLETO - ACABAMENTO NATURAL | M2 | CR | BA: 427.18; DF: 577.57; GO: 320.25; MG: 502.95; MS: 523.95; MT: 689.01; PI: 389.05; PR: 1248.66; RS: 598.39; SP: 706.52
MATERIAL | 4998 | PORTA DE ABRIR / GIRO, EM MADEIRA MACICA (ANGELIM OU EQUIVALENTE REGIONAL), QUALQUER DESENHO (VERTICAL/DIAGONAL/HORIZ.), E = *3,5* CM, DIMENSOES 2,10 X 0,70 (SOMENTE FOLHA DE PORTA, ACABAMENTO NATURAL) | M2 | CR | AL: 1075.25; AM: 242.38; BA: 953.06; CE: 821.09; MG: 1014.64; PB: 1124.13; PE: 868.41; PI: 790.3; PR: 738.01; RJ: 666.64; RN: 459.42; RO: 342.13; SC: 833.64; SE: 577.01; SP: 654.92
MATERIAL | 39021 | PORTA DE ABRIR EM ACO, COM DIVISAO HORIZONTAL PARA VIDROS, 90 X 210 CM, COM FUNDO ANTICORROSIVO/PRIMER DE PROTECAO, INCLUI FECHADURA, MACANETA E PARAFUSO, SEM GUARNICAO/ALIZAR/VISTA, VIDROS NAO INCLUSOS | UN | CR | BA: 454.2; DF: 614.1; GO: 340.5; MG: 534.76; MS: 557.09; MT: 732.59; PI: 413.66; PR: 1327.64; RS: 636.24; SP: 751.21
MATERIAL | 39022 | PORTA DE ABRIR EM ACO, TIPO VENEZIANA, 90 X 210 CM, COM FUNDO ANTICORROSIVO / PRIMER DE PROTECAO, INCLUI FECHADURA, MACANETA E PARAFUSOS, SEM GUARNICAO/ALIZAR/VISTA | UN | C | BA: 406.84; DF: 550.07; GO: 305; MG: 479; MS: 499; MT: 656.2; PI: 370.53; PR: 1189.2; RS: 569.9; SP: 672.88
MATERIAL | 39024 | PORTA DE ABRIR EM ALUMINIO COM DIVISAO HORIZONTAL PARA VIDROS, ACABAMENTO ANODIZADO NATURAL, VIDROS INCLUSOS, SEM GUARNICAO/ALIZAR/VISTA, 87 CM X 210 CM | UN | CR |  | 669.47 |  | 718.3 | 522.28 | 669.47 | 608.5 | 709.94 |  |  |  | 770.89 |  | 532.48 |  | 587.3 | 614.29 | 1346.61 |  | 550.75 | 1128.9 |  | 1034.53 | 1327.79 | 886.54 | 809.96
MATERIAL | 4914 | PORTA DE ABRIR EM ALUMINIO COM LAMBRI HORIZONTAL/LAMINADA, ACABAMENTO ANODIZADO NATURAL, SEM GUARNICAO/ALIZAR/VISTA | M2 | CR |  | 542.82 |  | 582.41 | 423.48 | 542.82 | 493.39 | 575.64 |  |  |  | 625.06 |  | 431.75 |  | 476.2 | 498.08 | 1091.86 |  | 446.56 | 915.34 |  | 838.82 | 1076.6 | 718.83 | 656.74
MATERIAL | 4917 | PORTA DE ABRIR EM ALUMINIO TIPO VENEZIANA, ACABAMENTO ANODIZADO NATURAL, SEM GUARNICAO/ALIZAR/VISTA | M2 | C |  | 374.88 |  | 402.22 | 292.46 | 374.88 | 340.74 | 397.54 |  |  |  | 431.67 |  | 298.17 |  | 328.87 | 343.98 | 754.05 |  | 308.4 | 632.14 |  | 579.3 | 743.51 | 496.43 | 453.55
MATERIAL | 39025 | PORTA DE ABRIR, TIPO VENEZIANA, EM ALUMINIO, ACABAMENTO ANODIZADO NATURAL, 90 CM X 210 CM (LARGURA X ALTURA), SEM GUARNICAO/ALIZAR/VISTA | UN | CR |  | 686.47 |  | 736.54 | 535.55 | 686.47 | 623.96 | 727.97 |  |  |  | 790.47 |  | 546 |  | 602.22 | 629.89 | 1380.81 |  | 564.74 | 1157.57 |  | 1060.81 | 1361.51 | 909.05 | 830.53
MATERIAL | 4922 | PORTA DE CORRER EM ALUMINIO, DUAS FOLHAS MOVEIS COM VIDRO, FECHADURA E PUXADOR EMBUTIDO, ACABAMENTO ANODIZADO NATURAL, SEM GUARNICAO/ALIZAR/VISTA | M2 | CR |  | 347.73 |  | 373.09 | 271.28 | 347.73 | 316.06 | 368.75 |  |  |  | 400.41 |  | 276.58 |  | 305.05 | 319.07 | 699.45 |  | 286.07 | 586.37 |  | 537.35 | 689.67 | 460.48 | 420.71
MATERIAL | 4911 | PORTA DE ENROLAR MANUAL COMPLETA, ARTICULADA RAIADA LARGA, EM ACO GALVANIZADO NATURAL, CHAPA NUMERO 24 (SEM INSTALACAO) | M2 | CR |  | 432.04 |  | 328.16 | 320.88 | 313.04 | 309.96 | 300.16 |  |  | 358.4 |  | 384.44 | 305.48 | 286.44 | 297.92 | 358.68 |  | 329.84 | 302.68 | 451.08 |  | 372.96 | 343.28 |  | 287.56
MATERIAL | 37518 | PORTA DE ENROLAR MANUAL COMPLETA, PERFIL MEIA CANA CEGA, EM ACO GALVANIZADO COM PINTURA ELETROSTATICA, CHAPA NUMERO 24" (SEM INSTALACAO) | M2 | CR |  | 702.06 |  | 533.26 | 521.43 | 508.69 | 503.68 | 487.76 |  |  | 582.4 |  | 624.71 | 496.4 | 465.46 | 484.12 | 582.85 |  | 535.99 | 491.85 | 733 |  | 606.06 | 557.83 |  | 467.28
MATERIAL | 4910 | PORTA DE ENROLAR MANUAL COMPLETA, PERFIL MEIA CANA CEGA, EM ACO GALVANIZADO NATURAL, CHAPA NUMERO 24 (SEM INSTALACAO) | M2 | CR |  | 591.85 |  | 449.54 | 439.57 | 428.83 | 424.61 | 411.18 |  |  | 490.97 |  | 526.64 | 418.47 | 392.39 | 408.12 | 491.35 |  | 451.84 | 414.64 | 617.93 |  | 510.91 | 470.25 |  | 393.92
MATERIAL | 4943 | PORTA DE ENROLAR MANUAL COMPLETA, PERFIL MEIA CANA VAZADA TIJOLINHO, EM ACO GALVANIZADO NATURAL, CHAPA NUMERO 24 (SEM INSTALACAO) | M2 | CR |  | 881.71 |  | 669.71 | 654.85 | 638.85 | 632.57 | 612.57 |  |  | 731.42 |  | 784.57 | 623.42 | 584.57 | 607.99 | 731.99 |  | 673.14 | 617.71 | 920.57 |  | 761.14 | 700.57 |  | 586.85
MATERIAL | 5002 | PORTA DE MADEIRA QUADRICULADA PARA VIDRO, DE CORRER (EUCALIPTO OU EQUIVALENTE REGIONAL), E = *3,5* CM | M2 | CR | AL: 783.83; AM: 176.69; BA: 694.76; CE: 598.56; MG: 739.65; PB: 819.47; PE: 633.05; PI: 576.11; PR: 538; RJ: 485.97; RN: 334.91; RO: 249.4; SC: 607.71; SE: 420.63; SP: 477.42
MATERIAL | 4977 | PORTA DE MADEIRA TIPO VENEZIANA (EUCALIPTO OU EQUIVALENTE REGIONAL), E = *3,5* CM | M2 | CR | AL: 529.12; AM: 119.27; BA: 468.99; CE: 404.05; MG: 499.29; PB: 553.17; PE: 427.33; PI: 388.9; PR: 363.17; RJ: 328.05; RN: 226.07; RO: 168.36; SC: 410.22; SE: 283.94; SP: 322.28
MATERIAL | 11364 | PORTA DE MADEIRA, FOLHA LEVE (NBR 15930) DE 600 X 2100 MM, DE 35 MM A 40 MM DE ESPESSURA, NUCLEO COLMEIA, CAPA LISA EM HDF, ACABAMENTO EM PRIMER PARA PINTURA | UN | CR | 223.36 | 189 |  |  | 188.31 | 224.22 | 208.33 | 180.36 | 184.7 | 236.25 | 182.9 | 236.25 |  |  | 201.03 | 161.51 |  | 223.36 | 223.36 | 189.8 | 240.54 | 146.04 | 240.46 | 176.67 | 202.38 | 206.18 | 210.3
MATERIAL | 11365 | PORTA DE MADEIRA, FOLHA LEVE (NBR 15930) DE 700 X 2100 MM, DE 35 MM A 40 MM DE ESPESSURA, NUCLEO COLMEIA, CAPA LISA EM HDF, ACABAMENTO EM PRIMER PARA PINTURA | UN | CR | 231.79 | 196.13 |  |  | 195.42 | 232.69 | 216.19 | 187.17 | 191.68 | 245.17 | 189.8 | 245.17 |  |  | 208.61 | 167.6 |  | 231.79 | 231.79 | 196.96 | 249.62 | 151.56 | 249.54 | 183.34 | 210.02 | 213.96 | 218.24
MATERIAL | 11366 | PORTA DE MADEIRA, FOLHA LEVE (NBR 15930) DE 800 X 2100 MM, DE 35 MM A 40 MM DE ESPESSURA, NUCLEO COLMEIA, CAPA LISA EM HDF, ACABAMENTO EM PRIMER PARA PINTURA | UN | CR | 246.4 | 208.49 |  |  | 207.73 | 247.34 | 229.81 | 198.96 | 203.75 | 260.61 | 201.76 | 260.61 |  |  | 221.76 | 178.16 |  | 246.4 | 246.4 | 209.37 | 265.35 | 161.1 | 265.26 | 194.89 | 223.25 | 227.44 | 231.99
MATERIAL | 43777 | PORTA DE MADEIRA, FOLHA LEVE (NBR 15930), DE 600 X 2100 MM, E = 35 MM, NUCLEO COLMEIA, CAPA LISA EM HDF, ACABAMENTO MELAMINICO EM PADRAO MADEIRA | UN | CR | 289.43 | 244.9 |  |  | 244.01 | 290.54 | 269.95 | 233.71 | 239.34 | 306.13 | 237 | 306.13 |  |  | 260.49 | 209.28 |  | 289.43 | 289.43 | 245.94 | 311.69 | 189.24 | 311.58 | 228.93 | 262.25 | 267.17 | 272.51
MATERIAL | 20322 | PORTA DE MADEIRA, FOLHA MEDIA (NBR 15930) DE 600 X 2100 MM, DE 35 MM A 40 MM DE ESPESSURA, NUCLEO SEMI-SOLIDO (SARRAFEADO), CAPA FRISADA EM HDF, ACABAMENTO MELAMINICO EM PADRAO MADEIRA | UN | CR | 268.68 | 227.34 |  |  | 226.52 | 269.71 | 250.59 | 216.96 | 222.18 | 284.18 | 220.01 | 284.18 |  |  | 241.81 | 194.27 |  | 268.68 | 268.68 | 228.3 | 289.35 | 175.67 | 289.24 | 212.51 | 243.44 | 248.01 | 252.97
MATERIAL | 10553 | PORTA DE MADEIRA, FOLHA MEDIA (NBR 15930) DE 600 X 2100 MM, DE 35 MM A 40 MM DE ESPESSURA, NUCLEO SEMI-SOLIDO (SARRAFEADO), CAPA LISA EM HDF, ACABAMENTO EM PRIMER PARA PINTURA | UN | CR | 243.96 | 206.43 |  |  | 205.68 | 244.9 | 227.54 | 197 | 201.74 | 258.04 | 199.77 | 258.04 |  |  | 219.56 | 176.4 |  | 243.96 | 243.96 | 207.3 | 262.73 | 159.51 | 262.63 | 192.96 | 221.05 | 225.19 | 229.7
MATERIAL | 5020 | PORTA DE MADEIRA, FOLHA MEDIA (NBR 15930) DE 600 X 2100 MM, DE 35 MM A 40 MM DE ESPESSURA, NUCLEO SEMI-SOLIDO (SARRAFEADO), CAPA LISA EM HDF, ACABAMENTO LAMINADO NATURAL PARA VERNIZ | UN | CR | 257.21 | 217.64 |  |  | 216.85 | 258.2 | 239.9 | 207.7 | 212.69 | 272.05 | 210.61 | 272.05 |  |  | 231.49 | 185.98 |  | 257.21 | 257.21 | 218.56 | 277 | 168.17 | 276.9 | 203.44 | 233.05 | 237.42 | 242.17
MATERIAL | 10554 | PORTA DE MADEIRA, FOLHA MEDIA (NBR 15930) DE 700 X 2100 MM, DE 35 MM A 40 MM DE ESPESSURA, NUCLEO SEMI-SOLIDO (SARRAFEADO), CAPA LISA EM HDF, ACABAMENTO EM PRIMER PARA PINTURA | UN | CR | 246.12 | 208.26 |  |  | 207.5 | 247.07 | 229.56 | 198.74 | 203.52 | 260.32 | 201.54 | 260.32 |  |  | 221.51 | 177.97 |  | 246.12 | 246.12 | 209.14 | 265.06 | 160.93 | 264.96 | 194.67 | 223.01 | 227.19 | 231.73
MATERIAL | 10555 | PORTA DE MADEIRA, FOLHA MEDIA (NBR 15930) DE 800 X 2100 MM, DE 35 MM A 40 MM DE ESPESSURA, NUCLEO SEMI-SOLIDO (SARRAFEADO), CAPA LISA EM HDF, ACABAMENTO EM PRIMER PARA PINTURA | UN | CR | 268.4 | 227.11 |  |  | 226.29 | 269.44 | 250.34 | 216.74 | 221.95 | 283.89 | 219.78 | 283.89 |  |  | 241.56 | 194.08 |  | 268.4 | 268.4 | 228.07 | 289.05 | 175.49 | 288.95 | 212.3 | 243.2 | 247.76 | 252.71
MATERIAL | 10556 | PORTA DE MADEIRA, FOLHA MEDIA (NBR 15930) DE 900 X 2100 MM, DE 35 MM A 40 MM DE ESPESSURA, NUCLEO SEMI-SOLIDO (SARRAFEADO), CAPA LISA EM HDF, ACABAMENTO EM PRIMER PARA PINTURA | UN | CR | 356.87 | 301.97 |  |  | 300.87 | 358.25 | 332.85 | 288.17 | 295.11 | 377.46 | 292.22 | 377.46 |  |  | 321.19 | 258.05 |  | 356.87 | 356.87 | 303.25 | 384.33 | 233.34 | 384.19 | 282.27 | 323.35 | 329.42 | 336.01
MATERIAL | 39502 | PORTA DE MADEIRA, FOLHA PESADA (NBR 15930) DE 800 X 2100 MM, DE 40 MM A 45 MM DE ESPESSURA, NUCLEO SOLIDO, CAPA LISA EM HDF, ACABAMENTO EM LAMINADO NATURAL PARA VERNIZ | UN | CR | 501.13 | 424.03 |  |  | 422.49 | 503.06 | 467.4 | 404.66 | 414.4 | 530.04 | 410.35 | 530.04 |  |  | 451.02 | 362.36 |  | 501.13 | 501.13 | 425.83 | 539.68 | 327.66 | 539.49 | 396.38 | 454.06 | 462.58 | 471.84
MATERIAL | 39504 | PORTA DE MADEIRA, FOLHA PESADA (NBR 15930) DE 800 X 2100 MM, DE 40 MM A 45 MM DE ESPESSURA, NUCLEO SOLIDO, CAPA LISA EM HDF, ACABAMENTO EM PRIMER PARA PINTURA | UN | CR | 554.16 | 468.9 |  |  | 467.2 | 556.29 | 516.86 | 447.48 | 458.25 | 586.13 | 453.77 | 586.13 |  |  | 498.74 | 400.7 |  | 554.16 | 554.16 | 470.89 | 596.79 | 362.33 | 596.57 | 438.32 | 502.11 | 511.53 | 521.76
MATERIAL | 39503 | PORTA DE MADEIRA, FOLHA PESADA (NBR 15930) DE 900 X 2100 MM, DE 40 MM A 45 MM DE ESPESSURA, NUCLEO SOLIDO, CAPA LISA EM HDF, ACABAMENTO EM LAMINADO NATURAL PARA VERNIZ | UN | CR | 583.23 | 493.5 |  |  | 491.71 | 585.48 | 543.98 | 470.96 | 482.29 | 616.88 | 477.58 | 616.88 |  |  | 524.91 | 421.72 |  | 583.23 | 583.23 | 495.59 | 628.1 | 381.34 | 627.87 | 461.31 | 528.45 | 538.37 | 549.14
MATERIAL | 39505 | PORTA DE MADEIRA, FOLHA PESADA (NBR 15930) DE 900 X 2100 MM, DE 40 MM A 45 MM DE ESPESSURA, NUCLEO SOLIDO, CAPA LISA EM HDF, ACABAMENTO EM PRIMER PARA PINTURA | UN | CR | 628.52 | 531.82 |  |  | 529.89 | 630.93 | 586.21 | 507.53 | 519.73 | 664.78 | 514.66 | 664.78 |  |  | 565.66 | 454.46 |  | 628.52 | 628.52 | 534.07 | 676.86 | 410.95 | 676.62 | 497.13 | 569.48 | 580.17 | 591.77
MATERIAL | 5028 | PORTA DE MADEIRA-DE-LEI QUADRICULADA PARA VIDRO, DE CORRER (ANGELIM OU EQUIVALENTE REGIONAL), E = *3,5* CM | M2 | CR | AL: 1294.66; AM: 291.84; BA: 1147.54; CE: 988.65; MG: 1221.69; PB: 1353.52; PE: 1045.62; PI: 951.57; PR: 888.61; RJ: 802.68; RN: 553.17; RO: 411.94; SC: 1003.75; SE: 694.76; SP: 788.56
MATERIAL | 4969 | PORTA DE MADEIRA-DE-LEI TIPO VENEZIANA (ANGELIM OU EQUIVALENTE REGIONAL), E = *3,5* CM | M2 | C | AL: 748.33; AM: 168.69; BA: 663.29; CE: 571.45; MG: 706.15; PB: 782.35; PE: 604.38; PI: 550.02; PR: 513.63; RJ: 463.96; RN: 319.74; RO: 238.11; SC: 580.18; SE: 401.58; SP: 455.8
EQUIPAMENTO (AQUISIÇÃO) | 44471 | PORTA DENTE PARA FRESADORA | UN | CR | SP: 503.98
MATERIAL | 4944 | PORTA GRADE DE ENROLAR MANUAL COMPLETA, PERFIL TUBULAR TIJOLINHO 3/4", EM ACO GALVANIZADO NATURAL (SEM INSTALACAO) | M2 | CR |  | 1318.16 |  | 1001.22 | 979.01 | 955.09 | 945.69 | 915.79 |  |  | 1093.48 |  | 1172.93 | 932.02 | 873.93 | 908.95 | 1094.33 |  | 1006.34 | 923.48 | 1376.25 |  | 1137.9 | 1047.35 |  | 877.35
MATERIAL | 21102 | PORTA TOALHA BANHO EM METAL CROMADO, TIPO BARRA | UN | CR | 86.18 | 29.16 |  | 60.41 | 23.98 | 18.48 | 42.8 | 56.12 | 29.29 | 72.61 | 36.61 | 30.75 | 36.6 | 75.66 | 30.51 | 86.89 | 81.28 | 102.85 | 62.24 | 32.36 | 40.49 | 42.03 | 92.63 | 39.96 | 36.49 | 55.26 | 22.24
MATERIAL | 21101 | PORTA TOALHA ROSTO EM METAL CROMADO, TIPO ARGOLA | UN | CR | 55.34 | 18.73 |  | 38.79 | 15.4 | 11.87 | 27.48 | 36.04 | 18.8 | 46.63 | 23.51 | 19.74 | 23.5 | 48.59 | 19.59 | 55.8 | 52.19 | 66.05 | 39.96 | 20.78 | 26 | 26.99 | 59.48 | 25.66 | 23.43 | 35.48 | 14.28
MATERIAL | 34713 | PORTA VIDRO TEMPERADO INCOLOR, 2 FOLHAS DE CORRER, E = 10 MM (SEM FERRAGENS E SEM COLOCACAO) | M2 | CR | 725.21 | 509.07 | 630.88 | 535.14 | 465.57 |  | 313.78 | 466.69 | 276.28 | 333.69 | 223.15 | 426.59 | 540.35 | 602.92 | 488.21 | 381.56 | 436.07 | 417.11 | 559.31 | 398.15 | 475.51 | 500.53 | 307.62 | 312.36 | 521.39 | 442 | 508.59
MATERIAL | 37563 | PORTAO BASCULANTE, MANUAL, EM ACO GALVANIZADO, CHAPA 26, TIPO LAMBRIL, COM REQUADRO, ACABAMENTO NATURAL | M2 | CR | BA: 470.05; DF: 635.54; GO: 352.39; MG: 553.42; MS: 576.53; MT: 758.16; PI: 428.1; PR: 1373.98; RS: 658.45; SP: 777.43
MATERIAL | 4948 | PORTAO DE ABRIR / GIRO, EM GRADIL DE METALON REDONDO DE 3/4" VERTICAL, COM REQUADRO, ACABAMENTO NATURAL - COMPLETO | M2 | CR | BA: 408.95; DF: 552.93; GO: 306.58; MG: 481.49; MS: 501.59; MT: 659.61; PI: 372.45; PR: 1195.39; RS: 572.86; SP: 676.38
MATERIAL | 37561 | PORTAO DE CORRER EM CHAPA TIPO PAINEL LAMBRIL QUADRADO, COM PORTA SOCIAL COMPLETA INCLUIDA, COM REQUADRO, ACABAMENTO NATURAL, COM TRILHOS E ROLDANAS | M2 | CR | BA: 381.41; DF: 515.69; GO: 285.93; MG: 449.06; MS: 467.81; MT: 615.18; PI: 347.37; PR: 1114.87; RS: 534.28; SP: 630.82
MATERIAL | 37562 | PORTAO DE CORRER EM GRADIL FIXO DE BARRA DE FERRO CHATA DE 3 X 1/4" NA VERTICAL, SEM REQUADRO, ACABAMENTO NATURAL, COM TRILHOS E ROLDANAS | M2 | CR | BA: 500.07; DF: 676.12; GO: 374.89; MG: 588.77; MS: 613.35; MT: 806.57; PI: 455.44; PR: 1461.72; RS: 700.5; SP: 827.08
MATERIAL | 14164 | POSTE CONICO CONTINUO EM ACO GALVANIZADO, CURVO, BRACO DUPLO, ENGASTADO, H = 9 M, DIAMETRO INFERIOR/BASE = *135* MM | UN | CR | RS: 2318.81; SP: 1647.14
MATERIAL | 14163 | POSTE CONICO CONTINUO EM ACO GALVANIZADO, CURVO, BRACO DUPLO, FLANGEADO, H = 9 M, DIAMETRO INFERIOR = *135* MM | UN | CR | RS: 2635.48; SP: 1872.09
MATERIAL | 5051 | POSTE CONICO CONTINUO EM ACO GALVANIZADO, CURVO, BRACO SIMPLES, ENGASTADO, H = 9 M, DIAMETRO INFERIOR = *135* MM | UN | CR | RS: 2241.44; SP: 1592.18
MATERIAL | 5052 | POSTE CONICO CONTINUO EM ACO GALVANIZADO, CURVO, BRACO SIMPLES, FLANGEADO, H = 7 M, DIAMETRO INFERIOR = *125* MM | UN | C | RS: 1670; SP: 1186.27
MATERIAL | 14162 | POSTE CONICO CONTINUO EM ACO GALVANIZADO, CURVO, BRACO SIMPLES, FLANGEADO, H = 9 M, DIAMETRO INFERIOR = *135* MM | UN | CR | RS: 2238.18; SP: 1589.87
MATERIAL | 14166 | POSTE CONICO CONTINUO EM ACO GALVANIZADO, RETO, ENGASTADO, H = 7 M, DIAMETRO INFERIOR = *125* MM | UN | CR | RS: 1691.2; SP: 1201.33
MATERIAL | 14165 | POSTE CONICO CONTINUO EM ACO GALVANIZADO, RETO, ENGASTADO, H = 9 M, DIAMETRO INFERIOR = *145* MM | UN | CR | RS: 2342.93; SP: 1664.28
MATERIAL | 5050 | POSTE CONICO CONTINUO EM ACO GALVANIZADO, RETO, FLANGEADO, H = 3 M, DIAMETRO INFERIOR = *95* MM | UN | CR | RS: 576.65; SP: 409.62
MATERIAL | 12366 | POSTE DE CONCRETO ARMADO DE SECAO CIRCULAR, EXTENSAO DE 10,00 M, RESISTENCIA DE 150 A 200 DAN, TIPO C-14 | UN | CR | AL: 1098.51; BA: 1289.13; ES: 1421.6; MG: 1589.61; MS: 1405.64; PA: 1615.46; PI: 1447.45; RO: 1861.01; RS: 1235.42; SP: 1057.15
MATERIAL | 5045 | POSTE DE CONCRETO ARMADO DE SECAO CIRCULAR, EXTENSAO DE 11,00 M, RESISTENCIA DE 200 A 300 DAN, TIPO C-14 | UN | CR | AL: 1517.53; BA: 1780.87; ES: 1963.86; MG: 2195.96; MS: 1941.81; PA: 2231.66; PI: 1999.57; RO: 2570.88; RS: 1706.67; SP: 1460.4
MATERIAL | 5035 | POSTE DE CONCRETO ARMADO DE SECAO CIRCULAR, EXTENSAO DE 11,00 M, RESISTENCIA DE 300 A 400 DAN, TIPO C-17 | UN | CR | AL: 1744.8; BA: 2047.57; ES: 2257.97; MG: 2524.83; MS: 2232.62; PA: 2565.88; PI: 2299.03; RO: 2955.89; RS: 1962.26; SP: 1679.11
MATERIAL | 41180 | POSTE DE CONCRETO ARMADO DE SECAO CIRCULAR, EXTENSAO DE 13,00 M, RESISTENCIA DE 1000 DAN, TIPO C-23 | UN | CR | AL: 3922.28; BA: 4602.91; ES: 5075.89; MG: 5675.77; MS: 5018.9; PA: 5768.06; PI: 5168.18; RO: 6644.8; RS: 4411.13; SP: 3774.61
MATERIAL | 41181 | POSTE DE CONCRETO ARMADO DE SECAO CIRCULAR, EXTENSAO DE 13,00 M, RESISTENCIA DE 1500 DAN, TIPO C-29 | UN | CR | AL: 5192.97; BA: 6094.11; ES: 6720.32; MG: 7514.54; MS: 6644.87; PA: 7636.73; PI: 6842.51; RO: 8797.51; RS: 5840.2; SP: 4997.47
MATERIAL | 41182 | POSTE DE CONCRETO ARMADO DE SECAO CIRCULAR, EXTENSAO DE 13,00 M, RESISTENCIA DE 2000 DAN, TIPO C-29 | UN | CR | AL: 7449.75; BA: 8742.5; ES: 9640.85; MG: 10780.23; MS: 9532.61; PA: 10955.51; PI: 9816.14; RO: 12620.75; RS: 8378.25; SP: 7169.29
MATERIAL | 41183 | POSTE DE CONCRETO ARMADO DE SECAO CIRCULAR, EXTENSAO DE 13,00 M, RESISTENCIA DE 2500 DAN, TIPO C-29 | UN | CR | AL: 9301.16; BA: 10915.19; ES: 12036.8; MG: 13459.33; MS: 11901.66; PA: 13678.19; PI: 12255.65; RO: 15757.27; RS: 10460.42; SP: 8951
MATERIAL | 41184 | POSTE DE CONCRETO ARMADO DE SECAO CIRCULAR, EXTENSAO DE 13,00 M, RESISTENCIA DE 3000 DAN, TIPO C-29 | UN | CR | AL: 14161.59; BA: 16619.05; ES: 18326.77; MG: 20492.66; MS: 18121.01; PA: 20825.87; PI: 18659.98; RO: 23991.41; RS: 15926.63; SP: 13628.45
MATERIAL | 41185 | POSTE DE CONCRETO ARMADO DE SECAO CIRCULAR, EXTENSAO DE 14,00 M, RESISTENCIA DE 1000 DAN, TIPO C-23 | UN | CR | AL: 5251.76; BA: 6163.09; ES: 6796.39; MG: 7599.6; MS: 6720.09; PA: 7723.17; PI: 6919.96; RO: 8897.09; RS: 5906.31; SP: 5054.04
MATERIAL | 41186 | POSTE DE CONCRETO ARMADO DE SECAO CIRCULAR, EXTENSAO DE 14,00 M, RESISTENCIA DE 1500 DAN, TIPO C-29 | UN | CR | AL: 7359.73; BA: 8636.86; ES: 9524.35; MG: 10649.96; MS: 9417.42; PA: 10823.13; PI: 9697.52; RO: 12468.25; RS: 8277.01; SP: 7082.65
MATERIAL | 41187 | POSTE DE CONCRETO ARMADO DE SECAO CIRCULAR, EXTENSAO DE 14,00 M, RESISTENCIA DE 2000 DAN, TIPO C-29 | UN | CR | AL: 9870; BA: 11582.74; ES: 12772.95; MG: 14282.48; MS: 12629.54; PA: 14514.71; PI: 13005.18; RO: 16720.95; RS: 11100.16; SP: 9498.43
MATERIAL | 41188 | POSTE DE CONCRETO ARMADO DE SECAO CIRCULAR, EXTENSAO DE 14,00 M, RESISTENCIA DE 2500 DAN, TIPO C-29 | UN | CR | AL: 12621.54; BA: 14811.75; ES: 16333.75; MG: 18264.11; MS: 16150.37; PA: 18561.09; PI: 16630.73; RO: 21382.37; RS: 14194.63; SP: 12146.37
MATERIAL | 5036 | POSTE DE CONCRETO ARMADO DE SECAO CIRCULAR, EXTENSAO DE 14,00 M, RESISTENCIA DE 300 A 400 DAN, TIPO C-17 | UN | CR | AL: 2676.83; BA: 3141.35; ES: 3464.14; MG: 3873.54; MS: 3425.25; PA: 3936.52; PI: 3527.13; RO: 4534.88; RS: 3010.46; SP: 2576.06
MATERIAL | 41189 | POSTE DE CONCRETO ARMADO DE SECAO CIRCULAR, EXTENSAO DE 14,00 M, RESISTENCIA DE 3000 DAN, TIPO C-29 | UN | CR | AL: 16226.31; BA: 19042.05; ES: 20998.75; MG: 23480.42; MS: 20762.99; PA: 23862.22; PI: 21380.55; RO: 27489.27; RS: 18248.68; SP: 15615.43
MATERIAL | 41190 | POSTE DE CONCRETO ARMADO DE SECAO CIRCULAR, EXTENSAO DE 15,00 M, RESISTENCIA DE 1000 DAN, TIPO C-23 | UN | CR | AL: 5642.94; BA: 6622.16; ES: 7302.63; MG: 8165.67; MS: 7220.64; PA: 8298.44; PI: 7435.4; RO: 9559.81; RS: 6346.25; SP: 5430.5
MATERIAL | 41191 | POSTE DE CONCRETO ARMADO DE SECAO CIRCULAR, EXTENSAO DE 15,00 M, RESISTENCIA DE 1500 DAN, TIPO C-29 | UN | CR | AL: 8653.24; BA: 10154.83; ES: 11198.31; MG: 12521.74; MS: 11072.58; PA: 12725.35; PI: 11401.91; RO: 14659.6; RS: 9731.74; SP: 8327.47
MATERIAL | 41192 | POSTE DE CONCRETO ARMADO DE SECAO CIRCULAR, EXTENSAO DE 15,00 M, RESISTENCIA DE 2000 DAN, TIPO C-29 | UN | CR | AL: 9020.93; BA: 10586.33; ES: 11674.15; MG: 13053.82; MS: 11543.08; PA: 13266.08; PI: 11886.41; RO: 15282.53; RS: 10145.26; SP: 8681.32
MATERIAL | 41193 | POSTE DE CONCRETO ARMADO DE SECAO CIRCULAR, EXTENSAO DE 15,00 M, RESISTENCIA DE 2500 DAN, TIPO C-29 | UN | CR | AL: 14739.91; BA: 17297.72; ES: 19075.18; MG: 21329.52; MS: 18861.01; PA: 21676.34; PI: 19422; RO: 24971.14; RS: 16577.02; SP: 14184.99
MATERIAL | 41194 | POSTE DE CONCRETO ARMADO DE SECAO CIRCULAR, EXTENSAO DE 15,00 M, RESISTENCIA DE 3000 DAN, TIPO C-29 | UN | CR | AL: 17588.05; BA: 20640.1; ES: 22761.01; MG: 25450.95; MS: 22505.46; PA: 25864.78; PI: 23174.84; RO: 29796.23; RS: 19780.14; SP: 16925.91
MATERIAL | 5044 | POSTE DE CONCRETO ARMADO DE SECAO CIRCULAR, EXTENSAO DE 9,00 M, RESISTENCIA DE 200 A 300 DAN, TIPO C-14 | UN | CR | AL: 946.42; BA: 1110.65; ES: 1224.78; MG: 1369.52; MS: 1211.02; PA: 1391.79; PI: 1247.04; RO: 1603.34; RS: 1064.37; SP: 910.79
MATERIAL | 5059 | POSTE DE CONCRETO ARMADO DE SECAO CIRCULAR, EXTENSAO DE 9,00 M, RESISTENCIA DE 300 A 400 DAN, TIPO C-17 | UN | CR | AL: 1131.8; BA: 1328.2; ES: 1464.68; MG: 1637.78; MS: 1448.24; PA: 1664.41; PI: 1491.31; RO: 1917.4; RS: 1272.86; SP: 1089.19
MATERIAL | 41201 | POSTE DE CONCRETO ARMADO DE SECAO DUPLO T, EXTENSAO DE 10,00 M, RESISTENCIA DE 1000 DAN, TIPO B-1,5 | UN | CR | AL: 2296.89; BA: 2695.47; ES: 2972.45; MG: 3323.74; MS: 2939.07; PA: 3377.78; PI: 3026.49; RO: 3891.2; RS: 2583.16; SP: 2210.42
MATERIAL | 41199 | POSTE DE CONCRETO ARMADO DE SECAO DUPLO T, EXTENSAO DE 10,00 M, RESISTENCIA DE 150 DAN, TIPO D | UN | CR | AL: 738.08; BA: 866.16; ES: 955.16; MG: 1068.04; MS: 944.44; PA: 1085.41; PI: 972.53; RO: 1250.39; RS: 830.07; SP: 710.29
MATERIAL | 5057 | POSTE DE CONCRETO ARMADO DE SECAO DUPLO T, EXTENSAO DE 10,00 M, RESISTENCIA DE 300 A 400 DAN, TIPO B OU D | UN | CR | AL: 999.22; BA: 1172.61; ES: 1293.11; MG: 1445.93; MS: 1278.59; PA: 1469.44; PI: 1316.62; RO: 1692.8; RS: 1123.76; SP: 961.6
MATERIAL | 41200 | POSTE DE CONCRETO ARMADO DE SECAO DUPLO T, EXTENSAO DE 10,00 M, RESISTENCIA DE 600 DAN, TIPO B | UN | CR | AL: 1436.56; BA: 1685.84; ES: 1859.08; MG: 2078.79; MS: 1838.2; PA: 2112.59; PI: 1892.88; RO: 2433.7; RS: 1615.6; SP: 1382.48
MATERIAL | 41205 | POSTE DE CONCRETO ARMADO DE SECAO DUPLO T, EXTENSAO DE 11,00 M, RESISTENCIA DE 1000 DAN, TIPO B-1,5 | UN | CR | AL: 2661.91; BA: 3123.83; ES: 3444.83; MG: 3851.95; MS: 3406.15; PA: 3914.58; PI: 3507.46; RO: 4509.6; RS: 2993.68; SP: 2561.7
MATERIAL | 41202 | POSTE DE CONCRETO ARMADO DE SECAO DUPLO T, EXTENSAO DE 11,00 M, RESISTENCIA DE 150 DAN, TIPO D | UN | CR | AL: 776.76; BA: 911.55; ES: 1005.22; MG: 1124.02; MS: 993.94; PA: 1142.3; PI: 1023.5; RO: 1315.93; RS: 873.57; SP: 747.52
MATERIAL | 41206 | POSTE DE CONCRETO ARMADO DE SECAO DUPLO T, EXTENSAO DE 11,00 M, RESISTENCIA DE 1500 DAN, TIPO B-3,0 | UN | CR | AL: 3509.62; BA: 4118.64; ES: 4541.86; MG: 5078.62; MS: 4490.87; PA: 5161.2; PI: 4624.44; RO: 5945.71; RS: 3947.04; SP: 3377.49
MATERIAL | 12372 | POSTE DE CONCRETO ARMADO DE SECAO DUPLO T, EXTENSAO DE 11,00 M, RESISTENCIA DE 200 DAN, TIPO D | UN | CR | AL: 815.6; BA: 957.14; ES: 1055.49; MG: 1180.23; MS: 1043.64; PA: 1199.42; PI: 1074.68; RO: 1381.73; RS: 917.26; SP: 784.9
MATERIAL | 41207 | POSTE DE CONCRETO ARMADO DE SECAO DUPLO T, EXTENSAO DE 11,00 M, RESISTENCIA DE 2000 DAN, TIPO B-4,5 | UN | CR | AL: 4724.64; BA: 5544.51; ES: 6114.24; MG: 6836.83; MS: 6045.6; PA: 6948; PI: 6225.41; RO: 8004.1; RS: 5313.5; SP: 4546.77
MATERIAL | 41203 | POSTE DE CONCRETO ARMADO DE SECAO DUPLO T, EXTENSAO DE 11,00 M, RESISTENCIA DE 300 DAN, TIPO B | UN | CR | AL: 1244.29; BA: 1460.21; ES: 1610.26; MG: 1800.56; MS: 1592.18; PA: 1829.84; PI: 1639.54; RO: 2107.98; RS: 1399.37; SP: 1197.45
MATERIAL | 41204 | POSTE DE CONCRETO ARMADO DE SECAO DUPLO T, EXTENSAO DE 11,00 M, RESISTENCIA DE 600 DAN, TIPO B | UN | CR | AL: 1759.11; BA: 2064.37; ES: 2276.5; MG: 2545.54; MS: 2250.94; PA: 2586.93; PI: 2317.89; RO: 2980.14; RS: 1978.36; SP: 1692.88
MATERIAL | 41210 | POSTE DE CONCRETO ARMADO DE SECAO DUPLO T, EXTENSAO DE 12,00 M, RESISTENCIA DE 1000 DAN, TIPO B-1,5 | UN | CR | AL: 2938.55; BA: 3448.48; ES: 3802.83; MG: 4252.26; MS: 3760.14; PA: 4321.4; PI: 3871.97; RO: 4978.25; RS: 3304.8; SP: 2827.92
MATERIAL | 41208 | POSTE DE CONCRETO ARMADO DE SECAO DUPLO T, EXTENSAO DE 12,00 M, RESISTENCIA DE 150 DAN, TIPO D | UN | CR | AL: 1028.66; BA: 1207.17; ES: 1331.21; MG: 1488.54; MS: 1316.26; PA: 1512.74; PI: 1355.41; RO: 1742.68; RS: 1156.87; SP: 989.94
MATERIAL | 41211 | POSTE DE CONCRETO ARMADO DE SECAO DUPLO T, EXTENSAO DE 12,00 M, RESISTENCIA DE 1500 DAN, TIPO B-3,0 | UN | CR | AL: 4140.37; BA: 4858.85; ES: 5358.13; MG: 5991.37; MS: 5297.97; PA: 6088.79; PI: 5455.55; RO: 7014.28; RS: 4656.41; SP: 3984.5
MATERIAL | 13339 | POSTE DE CONCRETO ARMADO DE SECAO DUPLO T, EXTENSAO DE 12,00 M, RESISTENCIA DE 300 A 400 DAN, TIPO B OU D | UN | CR | AL: 1394.09; BA: 1636; ES: 1804.11; MG: 2017.33; MS: 1783.86; PA: 2050.13; PI: 1836.92; RO: 2361.75; RS: 1567.84; SP: 1341.6
MATERIAL | 41213 | POSTE DE CONCRETO ARMADO DE SECAO DUPLO T, EXTENSAO DE 12,00 M, RESISTENCIA DE 3000 DAN, TIPO B-6,0 | UN | CR | AL: 8581.98; BA: 10071.21; ES: 11106.1; MG: 12418.63; MS: 10981.4; PA: 12620.56; PI: 11308.02; RO: 14538.89; RS: 9651.6; SP: 8258.9
MATERIAL | 41209 | POSTE DE CONCRETO ARMADO DE SECAO DUPLO T, EXTENSAO DE 12,00 M, RESISTENCIA DE 600 DAN, TIPO B | UN | CR | AL: 1918.09; BA: 2250.94; ES: 2482.24; MG: 2775.59; MS: 2454.37; PA: 2820.72; PI: 2527.37; RO: 3249.48; RS: 2157.15; SP: 1845.88
MATERIAL | 41216 | POSTE DE CONCRETO ARMADO DE SECAO DUPLO T, EXTENSAO DE 13,00 M, RESISTENCIA DE 1000 DAN, TIPO B-1,5 | UN | CR | AL: 3592.84; BA: 4216.3; ES: 4649.56; MG: 5199.05; MS: 4597.35; PA: 5283.59; PI: 4734.09; RO: 6086.69; RS: 4040.63; SP: 3457.58
MATERIAL | 41217 | POSTE DE CONCRETO ARMADO DE SECAO DUPLO T, EXTENSAO DE 13,00 M, RESISTENCIA DE 1500 DAN, TIPO B-3,0 | UN | CR | AL: 5760.6; BA: 6760.23; ES: 7454.89; MG: 8335.92; MS: 7371.19; PA: 8471.47; PI: 7590.43; RO: 9759.13; RS: 6478.57; SP: 5543.73
MATERIAL | 41218 | POSTE DE CONCRETO ARMADO DE SECAO DUPLO T, EXTENSAO DE 13,00 M, RESISTENCIA DE 2000 DAN, TIPO B-4,5 | UN | CR | AL: 7725.13; BA: 9065.67; ES: 9997.23; MG: 11178.73; MS: 9884.99; PA: 11360.49; PI: 10179; RO: 13087.29; RS: 8687.96; SP: 7434.31
MATERIAL | 41214 | POSTE DE CONCRETO ARMADO DE SECAO DUPLO T, EXTENSAO DE 13,00 M, RESISTENCIA DE 300 DAN, TIPO B | UN | CR | AL: 1628.83; BA: 1911.48; ES: 2107.9; MG: 2357.01; MS: 2084.23; PA: 2395.34; PI: 2146.22; RO: 2759.43; RS: 1831.84; SP: 1567.51
MATERIAL | 41215 | POSTE DE CONCRETO ARMADO DE SECAO DUPLO T, EXTENSAO DE 13,00 M, RESISTENCIA DE 600 DAN, TIPO B | UN | CR | AL: 2452.43; BA: 2877.99; ES: 3173.73; MG: 3548.81; MS: 3138.1; PA: 3606.51; PI: 3231.43; RO: 4154.7; RS: 2758.09; SP: 2360.1
MATERIAL | 41221 | POSTE DE CONCRETO ARMADO DE SECAO DUPLO T, EXTENSAO DE 15,00 M, RESISTENCIA DE 1500 DAN, TIPO B-3,0 | UN | CR | AL: 7101.04; BA: 8333.28; ES: 9189.58; MG: 10275.62; MS: 9086.4; PA: 10442.7; PI: 9356.66; RO: 12029.99; RS: 7986.08; SP: 6833.7
MATERIAL | 41222 | POSTE DE CONCRETO ARMADO DE SECAO DUPLO T, EXTENSAO DE 15,00 M, RESISTENCIA DE 2000 DAN, TIPO B-4,5 | UN | CR | AL: 10161.67; BA: 11925.02; ES: 13150.39; MG: 14704.53; MS: 13002.75; PA: 14943.63; PI: 13389.49; RO: 17215.06; RS: 11428.17; SP: 9779.11
MATERIAL | 41195 | POSTE DE CONCRETO ARMADO DE SECAO DUPLO T, EXTENSAO DE 8,00 M, RESISTENCIA DE 150 DAN, TIPO D | UN | CR | AL: 522.28; BA: 612.91; ES: 675.89; MG: 755.77; MS: 668.3; PA: 768.06; PI: 688.18; RO: 884.8; RS: 587.37; SP: 502.61
MATERIAL | 41198 | POSTE DE CONCRETO ARMADO DE SECAO DUPLO T, EXTENSAO DE 9,00 M, RESISTENCIA DE 1000 DAN, TIPO B-1,5 | UN | CR | AL: 2040.95; BA: 2395.11; ES: 2641.23; MG: 2953.37; MS: 2611.57; PA: 3001.4; PI: 2689.25; RO: 3457.61; RS: 2295.32; SP: 1964.11
MATERIAL | 41196 | POSTE DE CONCRETO ARMADO DE SECAO DUPLO T, EXTENSAO DE 9,00 M, RESISTENCIA DE 150 DAN, TIPO D | UN | CR | AL: 647.4; BA: 759.74; ES: 837.81; MG: 936.82; MS: 828.4; PA: 952.05; PI: 853.04; RO: 1096.77; RS: 728.08; SP: 623.02
MATERIAL | 5033 | POSTE DE CONCRETO ARMADO DE SECAO DUPLO T, EXTENSAO DE 9,00 M, RESISTENCIA DE 300 A 400 DAN, TIPO B OU D | UN | C | AL: 850; BA: 997.5; ES: 1100; MG: 1230; MS: 1087.65; PA: 1250; PI: 1120; RO: 1440; RS: 955.94; SP: 818
MATERIAL | 41197 | POSTE DE CONCRETO ARMADO DE SECAO DUPLO T, EXTENSAO DE 9,00 M, RESISTENCIA DE 600 DAN, TIPO B | UN | CR | AL: 1262.56; BA: 1481.66; ES: 1633.91; MG: 1827.01; MS: 1615.56; PA: 1856.71; PI: 1663.61; RO: 2138.93; RS: 1419.92; SP: 1215.03
MATERIAL | 12388 | POSTE DECORATIVO PARA JARDIM EM ACO TUBULAR, SEM LUMINARIA, H = *2,5* M | UN | CR | RS: 341.33; SP: 242.46
MATERIAL | 2731 | POSTE ROLICO DE MADEIRA TRATADA, D = 20 A 25 CM, H = 12,00 M, EM EUCALIPTO OU EQUIVALENTE DA REGIAO | M | CR | AP: 107.5; BA: 128.73; DF: 120.32; GO: 117.06; MG: 92.68; MS: 160.88; MT: 130.09; PE: 140.7; PR: 145.43; RJ: 132.4; RO: 135.35; RS: 166.45; SC: 99.72; SP: 110.65
MATERIAL | 41457 | POSTES METALICOS AUTOPORTANTES, CONICO OU TELESCOPICO, PARA SPDA, ALTURA 10 METROS LIVRES | UN | CR | 1557.02 |  | 2045.76 |  | 1638.96 |  | 1225.57 | 1503.37 | 1743.79 | 1637.67 | 1425.9 | 1765.25 | 1852.27 | 1825.26 | 977.48 |  | 1499.83 |  | 1444.41 | 1767.49 | 1823.38 |  | 1537.09 | 1602.29 | 1843.54 | 1692.38 | 1509.26
MATERIAL | 41458 | POSTES METALICOS AUTOPORTANTES, CONICO OU TELESCOPICO, PARA SPDA, ALTURA 12 METROS LIVRES | UN | CR | 2173.67 |  | 2855.98 |  | 2288.08 |  | 1710.95 | 2098.77 | 2434.41 | 2286.26 | 1990.62 | 2464.37 | 2585.85 | 2548.16 | 1364.61 |  | 2093.84 |  | 2016.47 | 2467.5 | 2545.53 |  | 2145.85 | 2236.88 | 2573.67 | 2362.64 | 2107
MATERIAL | 41459 | POSTES METALICOS AUTOPORTANTES, CONICO OU TELESCOPICO, PARA SPDA, ALTURA 15 METROS LIVRES | UN | CR | 3032.1 |  | 3983.87 |  | 3191.69 |  | 2386.65 | 2927.63 | 3395.82 | 3189.16 | 2776.77 | 3437.61 | 3607.07 | 3554.49 | 1903.53 |  | 2920.74 |  | 2812.82 | 3441.97 | 3550.81 |  | 2993.3 | 3120.28 | 3590.08 | 3295.71 | 2939.11
MATERIAL | 41461 | POSTES METALICOS AUTOPORTANTES, CONICO OU TELESCOPICO, PARA SPDA, ALTURA 20 METROS LIVRES | UN | CR | 4134.12 |  | 5431.81 |  | 4351.71 |  | 3254.07 | 3991.67 | 4630.03 | 4348.26 | 3785.98 | 4687.01 | 4918.05 | 4846.36 | 2595.37 |  | 3982.28 |  | 3835.14 | 4692.95 | 4841.35 |  | 4081.21 | 4254.34 | 4894.89 | 4493.53 | 4007.33
MATERIAL | 44537 | POZOLANA DE CLASSE C | T | CR | 436.36 | 465.1 |  | 471.43 | 340.91 | 409.09 | 406.17 | 305.84 | 354.54 | 442.69 | 308.76 | 353.57 | 367.69 | 411.53 | 461.69 | 364.28 | 544.97 | 323.38 | 404.22 | 339.93 | 463.64 | 418.83 | 361.36 | 356.98 | 471.92 | 334.09 | 524.03
MATERIAL | 11844 | PRANCHA APARELHADA *4 X 30* CM, EM MACARANDUBA/MASSARANDUBA, ANGELIM OU EQUIVALENTE DA REGIAO | M | CR | 45.67 | 35.87 | 42.8 | 37.14 | 56.2 | 57.79 | 51.81 | 53.41 | 45.83 | 51.81 | 71.66 | 54.6 | 42.36 | 47.83 | 45.51 | 57.99 | 39.85 | 63.77 | 63.37 | 61.78 | 53.72 | 32.92 | 40.61 | 127.54 | 43.84 | 59.78 | 53.8
MATERIAL | 4465 | PRANCHA NAO APARELHADA *6 X 25* CM, EM MACARANDUBA/MASSARANDUBA, ANGELIM OU EQUIVALENTE DA REGIAO - BRUTA | M | CR | 37.96 | 29.81 | 35.57 | 30.87 | 46.7 | 48.03 | 43.06 | 44.38 | 38.09 | 43.06 | 59.55 | 45.38 | 35.21 | 39.74 | 37.82 | 48.19 | 33.12 | 52.99 | 52.66 | 51.34 | 44.65 | 27.36 | 33.75 | 105.99 | 36.43 | 49.68 | 44.71
MATERIAL | 35273 | PRANCHA NAO APARELHADA *6 X 30* CM, EM MACARANDUBA/MASSARANDUBA, ANGELIM OU EQUIVALENTE DA REGIAO - BRUTA | M | CR | 45.52 | 35.75 | 42.66 | 37.02 | 56.01 | 57.6 | 51.64 | 53.23 | 45.68 | 51.64 | 71.42 | 54.42 | 42.22 | 47.66 | 45.36 | 57.79 | 39.72 | 63.55 | 63.16 | 61.57 | 53.54 | 32.81 | 40.47 | 127.11 | 43.69 | 59.58 | 53.62
MATERIAL | 4470 | PRANCHA NAO APARELHADA *6 X 40* CM, EM MACARANDUBA/MASSARANDUBA, ANGELIM OU EQUIVALENTE DA REGIAO - BRUTA | M | CR | 105.05 | 82.5 | 98.45 | 85.43 | 129.25 | 132.92 | 119.17 | 122.84 | 105.42 | 119.17 | 164.82 | 125.59 | 97.44 | 110 | 104.69 | 133.38 | 91.67 | 146.67 | 145.76 | 142.09 | 123.57 | 75.72 | 93.41 | 293.35 | 100.84 | 137.5 | 123.75
MATERIAL | 20204 | PRANCHAO APARELHADO *7,5 X 23* CM, EM MACARANDUBA/MASSARANDUBA, ANGELIM OU EQUIVALENTE DA REGIAO | M | CR | 70.03 | 55 | 65.63 | 56.95 | 86.17 | 88.61 | 79.44 | 81.89 | 70.28 | 79.44 | 109.88 | 83.72 | 64.96 | 73.33 | 69.79 | 88.92 | 61.11 | 97.78 | 97.17 | 94.72 | 82.38 | 50.48 | 62.27 | 195.56 | 67.22 | 91.67 | 82.5
MATERIAL | 20208 | PRANCHAO APARELHADO *8 X 30* CM, EM MACARANDUBA/MASSARANDUBA, ANGELIM OU EQUIVALENTE DA REGIAO | M | CR | 94.55 | 74.25 | 88.61 | 76.89 | 116.33 | 119.63 | 107.25 | 110.55 | 94.88 | 107.25 | 148.34 | 113.03 | 87.7 | 99 | 94.22 | 120.04 | 82.5 | 132 | 131.18 | 127.88 | 111.21 | 68.14 | 84.07 | 264.01 | 90.75 | 123.75 | 111.38
MATERIAL | 4437 | PRANCHAO NAO APARELHADO *7,5 X 23* CM, EM MACARANDUBA/MASSARANDUBA, ANGELIM OU EQUIVALENTE DA REGIAO - BRUTA | M | CR | 78.79 | 61.87 | 73.84 | 64.07 | 96.94 | 99.69 | 89.38 | 92.13 | 79.06 | 89.38 | 123.62 | 94.19 | 73.08 | 82.5 | 78.51 | 100.03 | 68.75 | 110 | 109.32 | 106.56 | 92.68 | 56.79 | 70.06 | 220.01 | 75.63 | 103.13 | 92.81
MATERIAL | 14580 | PRANCHAO NAO APARELHADO *8 X 30* CM, EM MACARANDUBA/MASSARANDUBA, ANGELIM OU EQUIVALENTE DA REGIAO - BRUTA | M | CR | 78.79 | 61.87 | 73.84 | 64.07 | 96.94 | 99.69 | 89.38 | 92.13 | 79.06 | 89.38 | 123.62 | 94.19 | 73.08 | 82.5 | 78.51 | 100.03 | 68.75 | 110 | 109.32 | 106.56 | 92.68 | 56.79 | 70.06 | 220.01 | 75.63 | 103.13 | 92.81
MATERIAL | 5065 | PREGO DE ACO POLIDO COM CABECA 10 X 10 (7/8 X 17) | KG | CR | 35.66 | 44.31 | 36.96 | 32.47 | 34.83 | 26.66 | 36.84 | 38.7 | 38.7 | 37.4 | 33.42 | 38.51 | 41.27 | 34.44 | 40.63 | 31.65 | 38.7 | 29.76 | 36.47 | 42.57 | 35.35 | 33.38 | 27.4 | 33.28 | 32.16 | 23.22 | 32.51
MATERIAL | 5072 | PREGO DE ACO POLIDO COM CABECA 10 X 11 (1 X 17) | KG | CR | 32.99 | 40.99 | 34.19 | 30.03 | 32.22 | 24.66 | 34.08 | 35.8 | 35.8 | 34.6 | 30.91 | 35.62 | 38.18 | 31.86 | 37.59 | 29.28 | 35.8 | 27.53 | 33.74 | 39.38 | 32.7 | 30.87 | 25.34 | 30.79 | 29.75 | 21.48 | 30.07
MATERIAL | 5066 | PREGO DE ACO POLIDO COM CABECA 12 X 12 | KG | CR | 24.7 | 30.69 | 25.6 | 22.49 | 24.12 | 18.47 | 25.52 | 26.81 | 26.81 | 25.91 | 23.15 | 26.67 | 28.59 | 23.86 | 28.15 | 21.93 | 26.81 | 20.61 | 25.26 | 29.49 | 24.49 | 23.12 | 18.98 | 23.05 | 22.27 | 16.08 | 22.52
MATERIAL | 5063 | PREGO DE ACO POLIDO COM CABECA 14 X 18 (1 1/2 X 14) | KG | CR | 22.37 | 27.8 | 23.18 | 20.37 | 21.85 | 16.72 | 23.11 | 24.27 | 24.27 | 23.46 | 20.96 | 24.15 | 25.89 | 21.6 | 25.49 | 19.86 | 24.27 | 18.67 | 22.88 | 26.7 | 22.17 | 20.94 | 17.19 | 20.88 | 20.17 | 14.56 | 20.39
MATERIAL | 20247 | PREGO DE ACO POLIDO COM CABECA 15 X 15 (1 1/4 X 13) | KG | CR | 20.76 | 25.79 | 21.51 | 18.9 | 20.27 | 15.52 | 21.44 | 22.53 | 22.53 | 21.77 | 19.45 | 22.41 | 24.02 | 20.05 | 23.65 | 18.43 | 22.53 | 17.32 | 21.23 | 24.78 | 20.58 | 19.43 | 15.95 | 19.37 | 18.72 | 13.51 | 18.92
MATERIAL | 5074 | PREGO DE ACO POLIDO COM CABECA 15 X 18 (1 1/2 X 13) | KG | CR | 21 | 26.1 | 21.77 | 19.12 | 20.51 | 15.7 | 21.7 | 22.79 | 22.79 | 22.03 | 19.68 | 22.68 | 24.31 | 20.29 | 23.93 | 18.64 | 22.79 | 17.53 | 21.48 | 25.07 | 20.82 | 19.66 | 16.14 | 19.6 | 18.94 | 13.67 | 19.15
MATERIAL | 5067 | PREGO DE ACO POLIDO COM CABECA 16 X 24 (2 1/4 X 12) | KG | CR | 19.98 | 24.83 | 20.71 | 18.19 | 19.51 | 14.94 | 20.64 | 21.68 | 21.68 | 20.96 | 18.72 | 21.57 | 23.12 | 19.3 | 22.77 | 17.74 | 21.68 | 16.67 | 20.44 | 23.85 | 19.81 | 18.7 | 15.35 | 18.65 | 18.02 | 13.01 | 18.21
MATERIAL | 5078 | PREGO DE ACO POLIDO COM CABECA 16 X 27 (2 1/2 X 12) | KG | CR | 19.75 | 24.54 | 20.47 | 17.98 | 19.29 | 14.77 | 20.41 | 21.44 | 21.44 | 20.72 | 18.51 | 21.33 | 22.86 | 19.08 | 22.51 | 17.53 | 21.44 | 16.48 | 20.2 | 23.58 | 19.58 | 18.49 | 15.17 | 18.43 | 17.81 | 12.86 | 18
MATERIAL | 5068 | PREGO DE ACO POLIDO COM CABECA 17 X 21 (2 X 11) | KG | CR | 18.75 | 23.3 | 19.43 | 17.07 | 18.31 | 14.02 | 19.37 | 20.34 | 20.34 | 19.66 | 17.57 | 20.24 | 21.7 | 18.11 | 21.36 | 16.64 | 20.34 | 15.64 | 19.17 | 22.38 | 18.58 | 17.55 | 14.4 | 17.5 | 16.91 | 12.2 | 17.09
MATERIAL | 5073 | PREGO DE ACO POLIDO COM CABECA 17 X 24 (2 1/4 X 11) | KG | CR | 19.11 | 23.74 | 19.8 | 17.4 | 18.66 | 14.29 | 19.74 | 20.74 | 20.74 | 20.04 | 17.9 | 20.63 | 22.11 | 18.45 | 21.77 | 16.96 | 20.74 | 15.94 | 19.54 | 22.81 | 18.94 | 17.88 | 14.68 | 17.83 | 17.23 | 12.44 | 17.42
MATERIAL | 5069 | PREGO DE ACO POLIDO COM CABECA 17 X 27 (2 1/2 X 11) | KG | CR | 19.11 | 23.74 | 19.8 | 17.4 | 18.66 | 14.29 | 19.74 | 20.74 | 20.74 | 20.04 | 17.9 | 20.63 | 22.11 | 18.45 | 21.77 | 16.96 | 20.74 | 15.94 | 19.54 | 22.81 | 18.94 | 17.88 | 14.68 | 17.83 | 17.23 | 12.44 | 17.42
MATERIAL | 5070 | PREGO DE ACO POLIDO COM CABECA 17 X 30 (2 3/4 X 11) | KG | CR | 19.32 | 24 | 20.02 | 17.59 | 18.87 | 14.44 | 19.96 | 20.96 | 20.96 | 20.26 | 18.1 | 20.86 | 22.36 | 18.66 | 22.01 | 17.15 | 20.96 | 16.12 | 19.76 | 23.06 | 19.15 | 18.08 | 14.84 | 18.03 | 17.42 | 12.58 | 17.61
MATERIAL | 5071 | PREGO DE ACO POLIDO COM CABECA 18 X 24 (2 1/4 X 10) | KG | CR | 18.75 | 23.3 | 19.43 | 17.07 | 18.31 | 14.02 | 19.37 | 20.34 | 20.34 | 19.66 | 17.57 | 20.24 | 21.7 | 18.11 | 21.36 | 16.64 | 20.34 | 15.64 | 19.17 | 22.38 | 18.58 | 17.55 | 14.4 | 17.5 | 16.91 | 12.2 | 17.09
MATERIAL | 5061 | PREGO DE ACO POLIDO COM CABECA 18 X 27 (2 1/2 X 10) | KG | C | 18.43 | 22.9 | 19.1 | 16.78 | 18 | 13.78 | 19.04 | 20 | 20 | 19.33 | 17.27 | 19.9 | 21.33 | 17.8 | 21 | 16.36 | 20 | 15.38 | 18.85 | 22 | 18.27 | 17.25 | 14.16 | 17.2 | 16.62 | 12 | 16.8
MATERIAL | 5075 | PREGO DE ACO POLIDO COM CABECA 18 X 30 (2 3/4 X 10) | KG | CR | 18.75 | 23.3 | 19.43 | 17.07 | 18.31 | 14.02 | 19.37 | 20.34 | 20.34 | 19.66 | 17.57 | 20.24 | 21.7 | 18.11 | 21.36 | 16.64 | 20.34 | 15.64 | 19.17 | 22.38 | 18.58 | 17.55 | 14.4 | 17.5 | 16.91 | 12.2 | 17.09
MATERIAL | 5062 | PREGO DE ACO POLIDO COM CABECA 19 X 33 (3 X 9) | KG | CR | 18.99 | 23.6 | 19.68 | 17.29 | 18.55 | 14.2 | 19.62 | 20.61 | 20.61 | 19.92 | 17.8 | 20.51 | 21.98 | 18.34 | 21.64 | 16.86 | 20.61 | 15.85 | 19.43 | 22.67 | 18.83 | 17.78 | 14.59 | 17.73 | 17.13 | 12.37 | 17.31
MATERIAL | 39027 | PREGO DE ACO POLIDO COM CABECA 19 X 36 (3 1/4 X 9) | KG | CR | 18.73 | 23.27 | 19.41 | 17.05 | 18.29 | 14 | 19.35 | 20.32 | 20.32 | 19.64 | 17.55 | 20.22 | 21.68 | 18.09 | 21.34 | 16.62 | 20.32 | 15.63 | 19.16 | 22.36 | 18.57 | 17.53 | 14.39 | 17.48 | 16.89 | 12.19 | 17.07
MATERIAL | 40568 | PREGO DE ACO POLIDO COM CABECA 22 X 48 (4 1/4 X 5) | KG | CR | 18.89 | 23.47 | 19.57 | 17.2 | 18.45 | 14.12 | 19.51 | 20.5 | 20.5 | 19.81 | 17.7 | 20.39 | 21.86 | 18.24 | 21.52 | 16.76 | 20.5 | 15.76 | 19.32 | 22.55 | 18.72 | 17.68 | 14.51 | 17.63 | 17.03 | 12.3 | 17.22
MATERIAL | 40304 | PREGO DE ACO POLIDO COM CABECA DUPLA 17 X 27 (2 1/2 X 11) | KG | CR | 23.14 | 28.75 | 23.98 | 21.07 | 22.6 | 17.3 | 23.9 | 25.11 | 25.11 | 24.27 | 21.68 | 24.98 | 26.78 | 22.35 | 26.37 | 20.54 | 25.11 | 19.31 | 23.67 | 27.62 | 22.94 | 21.66 | 17.78 | 21.59 | 20.87 | 15.06 | 21.09
MATERIAL | 39026 | PREGO DE ACO POLIDO SEM CABECA 15 X 15 (1 1/4 X 13) | KG | CR | 21.08 | 26.19 | 21.85 | 19.19 | 20.59 | 15.76 | 21.78 | 22.88 | 22.88 | 22.11 | 19.75 | 22.76 | 24.4 | 20.36 | 24.02 | 18.71 | 22.88 | 17.59 | 21.56 | 25.16 | 20.9 | 19.73 | 16.19 | 19.67 | 19.01 | 13.72 | 19.21
MATERIAL | 42431 | PRESSAO DE PERNAS TRIPLO, EM TUBO DE ACO CARBONO, PINTURA NO PROCESSO ELETROSTATICO - EQUIPAMENTO DE GINASTICA PARA ACADEMIA AO AR LIVRE / ACADEMIA DA TERCEIRA IDADE - ATI | UN | CR | SP: 3957.85
MATERIAL | 44074 | PRIMER DE POLIURETANO | L | CR | 697 | 742.9 |  | 753.01 | 544.53 | 653.44 | 648.77 | 488.52 | 566.31 | 707.11 | 493.19 | 564.76 | 587.31 | 657.33 | 737.45 | 581.87 | 870.47 | 516.53 | 645.66 | 542.97 | 740.56 | 668.99 | 577.2 | 570.2 | 753.79 | 533.64 | 837.02
MATERIAL | 44072 | PRIMER EPOXI / EPOXIDICO | L | CR | 106.61 | 129.41 | 101.39 | 85.83 | 132.86 | 117.73 | 143.39 | 141.53 | 124.07 | 99.25 | 151.03 | 119.1 | 112.17 | 128.29 | 109.62 | 149.2 | 119.53 | 126.77 | 159.57 | 114.28 | 112.57 | 100.52 | 125.99 | 120.37 | 123.38 | 143.64 | 107.01
MATERIAL | 511 | PRIMER PARA MANTA ASFALTICA A BASE DE ASFALTO MODIFICADO DILUIDO EM SOLVENTE, APLICACAO A FRIO | L | C | 24.58 |  |  | 29.82 | 24.22 |  | 18.72 |  | 18.75 |  | 18.81 |  | 35.83 | 21.71 | 21 | 24.05 |  | 21.37 | 19.93 |  | 28.14 | 20.31 | 22.02 | 19.75 | 16 | 17.86
EQUIPAMENTO (AQUISIÇÃO) | 37540 | PROJETOR DE ARGAMASSA, CAPACIDADE DE PROJECAO 1,5 M3/H, ALCANCE DA PROJECAO 30 ATE 60 M, MOTOR ELETRICO TRIFASICO | UN | CR |  | 78265.63 | 84787.76 | 94538.36 | 91554.48 |  | 84787.76 | 75412.19 | 76635.09 | 90688.34 | 100033.25 | 78102.74 | 85603.03 | 93754.88 |  | 84787.76 | 105000.19 | 79888.01 | 86336.77 |  | 95921.86 | 90895.74 | 76633.46 | 86255.24 | 92940.43 | 81104.06 | 94570.97
EQUIPAMENTO (AQUISIÇÃO) | 37548 | PROJETOR DE ARGAMASSA, CAPACIDADE DE PROJECAO 2,0 M3/H, ALCANCE DA PROJECAO ATE 50 M, MOTOR ELETRICO TRIFASICO | UN | CR |  | 103740.69 | 112385.75 | 125310.11 | 121355 |  | 112385.75 | 99958.48 | 101579.43 | 120206.94 | 132593.58 | 103524.78 | 113466.38 | 124271.63 |  | 112385.75 | 139177.22 | 105891.15 | 114438.95 |  | 127143.95 | 120481.85 | 101577.27 | 114330.89 | 123192.07 | 107503.02 | 125353.34
EQUIPAMENTO (AQUISIÇÃO) | 39828 | PROJETOR PNEUMATICO DE ARGAMASSA PARA CHAPISCO E REBOCO COM RECIPIENTE ACOPLADO, TIPO CANEQUINHA, COM VOLUME DE 1,50 L, SEM COMPRESSOR | UN | CR |  | 622.34 | 674.2 | 751.74 | 728.01 |  | 674.2 | 599.65 | 609.37 | 721.12 | 795.43 | 621.05 | 680.69 | 745.51 |  | 674.2 | 834.93 | 635.24 | 686.52 |  | 762.74 | 722.77 | 609.36 | 685.87 | 739.03 | 644.91 | 752
MATERIAL | 38392 | PROLONGADOR/ EXTENSOR TELESCOPICO, EM CHAPA METALICA, COM 3 METROS, PARA ROLO DE PINTURA | UN | CR | 57.8 | 49.99 | 42.18 | 51.55 | 51.24 | 44.52 | 62.45 | 57.17 | 53.11 | 59.05 | 70.2 | 82.76 | 68.73 | 57.49 | 46.55 | 49.67 | 58.02 | 53.11 | 56.24 | 50.99 | 61.7 | 45.3 | 62.17 | 59.64 | 53.89 | 64.02 | 65.45
MATERIAL | 11735 | PROLONGAMENTO / PROLONGADOR PARA CAIXA SIFONADA, PVC, 100 MM X 200 MM (NBR 5688) | UN | CR | 9.57 | 7.99 | 9.75 | 10.51 | 7.61 | 10.43 | 14.24 | 9.79 | 9.23 | 9.84 | 8.39 | 9.23 | 10.2 | 10.43 | 7.56 | 6.92 | 9.07 | 9.18 | 12.6 | 11.24 | 9.23 | 8.29 | 8.56 | 9.46 | 7.24 | 9.02 | 9.2
MATERIAL | 11737 | PROLONGAMENTO / PROLONGADOR PARA CAIXA SIFONADA, PVC, 150 MM X 150 MM (NBR 5688) | UN | CR | 13.57 | 11.33 | 13.83 | 14.91 | 10.79 | 14.79 | 20.2 | 13.88 | 13.09 | 13.95 | 11.9 | 13.09 | 14.46 | 14.79 | 10.72 | 9.81 | 12.87 | 13.01 | 17.86 | 15.94 | 13.1 | 11.75 | 12.14 | 13.42 | 10.27 | 12.79 | 13.05
MATERIAL | 11738 | PROLONGAMENTO / PROLONGADOR PARA CAIXA SIFONADA, PVC, 150 MM X 200 MM (NBR 5688) | UN | CR | 17.11 | 14.29 | 17.44 | 18.79 | 13.61 | 18.65 | 25.47 | 17.5 | 16.5 | 17.59 | 15 | 16.5 | 18.23 | 18.65 | 13.51 | 12.37 | 16.23 | 16.41 | 22.52 | 20.1 | 16.51 | 14.82 | 15.3 | 16.92 | 12.95 | 16.13 | 16.46
MATERIAL | 36143 | PROTETOR AUDITIVO TIPO CONCHA COM ABAFADOR DE RUIDOS, ATENUACAO ACIMA DE 22 DB | UN | CR | 87.58 | 90.6 | 93.62 | 108.72 | 89.7 | 94.41 | 82.75 | 79.73 | 73.99 | 82.93 | 80.03 | 93.2 | 114.16 | 122.62 | 115.97 | 97.55 | 114.04 | 96.04 | 108.72 | 84.26 | 95.44 | 111.99 | 102.08 | 93.14 | 84.56 | 93.62 | 102.68
MATERIAL | 36142 | PROTETOR AUDITIVO TIPO PLUG DE INSERCAO COM CORDAO, ATENUACAO SUPERIOR A 15 DB | UN | CR | 2.16 | 2.24 | 2.31 | 2.68 | 2.21 | 2.33 | 2.04 | 1.97 | 1.82 | 2.05 | 1.97 | 2.3 | 2.82 | 3.03 | 2.86 | 2.41 | 2.81 | 2.37 | 2.68 | 2.08 | 2.35 | 2.76 | 2.52 | 2.3 | 2.09 | 2.31 | 2.53
MATERIAL | 45227 | PROTETOR FACIAL ARCO ELETRICO, COM QUEIXEIRA E LENTE EM POLICARBONATO, CAPACETE INCLUIDO | UN | CR | 834.57 | 863.35 | 892.13 | 1036.02 | 854.71 | 899.61 | 788.52 | 759.75 | 705.07 | 790.25 | 762.62 | 888.1 | 1087.82 | 1168.4 | 1105.09 | 929.54 | 1086.67 | 915.15 | 1036.02 | 802.91 | 909.39 | 1067.1 | 972.71 | 887.52 | 805.79 | 892.13 | 978.46
MATERIAL | 45209 | PROTETOR FACIAL DE POLICARBONATO, 200 MM X *390* MM, COM COROA E CARNEIRA | UN | CR | 36.55 | 37.82 | 39.08 | 45.38 | 37.44 | 39.4 | 34.54 | 33.28 | 30.88 | 34.61 | 33.4 | 38.9 | 47.65 | 51.18 | 48.4 | 40.71 | 47.6 | 40.08 | 45.38 | 35.17 | 39.83 | 46.74 | 42.61 | 38.87 | 35.29 | 39.08 | 42.86
MATERIAL | 36146 | PROTETOR SOLAR FPS 30, EMBALAGEM 2 LITROS | UN | CR | 231.76 | 239.75 | 247.74 | 287.7 | 237.35 | 249.82 | 218.97 | 210.98 | 195.79 | 219.45 | 211.78 | 246.62 | 302.09 | 324.46 | 306.88 | 258.13 | 301.77 | 254.13 | 287.7 | 222.97 | 252.54 | 296.33 | 270.12 | 246.46 | 223.77 | 247.74 | 271.72
MATERIAL | 39015 | PROTETOR/PONTEIRA PLASTICA PARA PONTA DE VERGALHAO DE ATE 1", TIPO PROTETOR DE ESPERA | UN | C | BA: 1; ES: 0.7; MG: 0.95; RS: 0.76; SC: 1.02; SP: 1
MATERIAL | 38377 | PRUMO DE CENTRO EM ACO *400* G, COM CORDAO EM NYLON E CALCO GUIA EM ACO OU MADEIRA | UN | CR | 32.31 | 25.44 |  | 32.03 | 25.35 |  | 29.8 | 27.71 | 31.79 | 33.55 | 34.47 | 25.05 | 34.47 |  |  | 26.32 | 51.39 | 20.88 |  | 31.27 | 32.77 | 31.68 | 31.4 | 32.02 | 23.99 | 29.8 | 39.65
MATERIAL | 38376 | PRUMO DE PAREDE EM ACO 700 A 750 G, COM CORDAO EM NYLON E TACO | UN | CR | 37.37 | 29.43 |  | 37.05 | 29.32 |  | 34.47 | 32.05 | 36.77 | 38.8 | 39.87 | 28.98 | 39.87 |  |  | 30.44 | 59.44 | 24.14 |  | 36.16 | 37.9 | 36.65 | 36.32 | 37.03 | 27.74 | 34.46 | 45.86
MATERIAL | 38116 | PULSADOR CAMPAINHA 10A, 250V (APENAS MODULO) | UN | CR | 8.14 | 8.41 | 7 | 7.02 | 4.15 | 5.42 | 8.22 | 7.08 | 5.53 | 5.17 | 5.62 | 5.01 | 5.64 | 5.76 | 5.17 | 5.57 | 6.83 | 5.84 | 4.99 | 4.95 | 5.95 | 5.29 | 6.98 | 6.58 | 4.31 | 5.88 | 5.65
MATERIAL | 38066 | PULSADOR CAMPAINHA 10A, 250V, CONJUNTO MONTADO PARA EMBUTIR 4" X 2" (PLACA + SUPORTE + MODULO) | UN | CR | 13.44 | 13.88 | 11.55 | 11.58 | 6.84 | 8.95 | 13.57 | 11.69 | 9.13 | 8.54 | 9.28 | 8.27 | 9.31 | 9.51 | 8.53 | 9.2 | 11.28 | 9.65 | 8.23 | 8.17 | 9.82 | 8.74 | 11.52 | 10.87 | 7.12 | 9.71 | 9.33
MATERIAL | 38117 | PULSADOR MINUTERIA 10A, 250V (APENAS MODULO) | UN | CR | 13.87 | 14.32 | 11.92 | 11.95 | 7.06 | 9.24 | 14 | 12.05 | 9.42 | 8.81 | 9.57 | 8.53 | 9.6 | 9.81 | 8.8 | 9.49 | 11.64 | 9.95 | 8.49 | 8.43 | 10.13 | 9.01 | 11.88 | 11.21 | 7.35 | 10.02 | 9.62
MATERIAL | 38067 | PULSADOR MINUTERIA 10A, 250V, CONJUNTO MONTADO PARA EMBUTIR 4" X 2" (PLACA + SUPORTE + MODULO) | UN | CR | 18.93 | 19.54 | 16.26 | 16.31 | 9.64 | 12.61 | 19.1 | 16.45 | 12.86 | 12.03 | 13.06 | 11.65 | 13.1 | 13.39 | 12.01 | 12.96 | 15.88 | 13.58 | 11.59 | 11.5 | 13.83 | 12.3 | 16.22 | 15.3 | 10.03 | 13.67 | 13.13
EQUIPAMENTO (AQUISIÇÃO) | 44313 | PUNHO PARA PERFURATRIZ DE ESTEIRA T38, D = 1 1/2" (38 MM), C = 380 MM | UN | CR | BA: 884.49; ES: 1025.82; MG: 936.19; MS: 987.88; PA: 959.16; PE: 953.42; PR: 1029.52; RJ: 1073.46; RO: 1091.26; RS: 999.36; SC: 1091.26; SP: 976.39
MATERIAL | 11522 | PUXADOR DE EMBUTIR TIPO CONCHA, COM FURO PARA CHAVE, EM LATAO CROMADO, COMPRIMENTO DE APROX *100* MM E LARGURA DE APROX *40* MM | UN | CR | 14.08 | 12.98 | 13.6 | 12.95 | 13.82 | 13.63 | 12.91 | 12.64 | 14.79 | 12.65 | 14.54 | 15.13 | 17.01 | 14.57 | 13.63 | 14.41 | 13.43 | 12.85 | 14.21 | 12.3 | 15.58 | 12.56 | 13.85 | 15.56 | 14.86 | 11.84 | 14.28
MATERIAL | 43600 | PUXADOR TIPO ALCA, EM ZAMAC CROMADO, COM COMPRIMENTO DE APROX 150 MM, COM ROSETA PARA PORTAS DE MADEIRAS, INCLUINDO PARAFUSOS | UN | CR | 56.44 | 52.02 | 54.51 | 51.89 | 55.4 | 54.62 | 51.76 | 50.66 | 59.27 | 50.72 | 58.26 | 60.65 | 68.17 | 58.39 | 54.62 | 57.74 | 53.84 | 51.5 | 56.96 | 49.29 | 62.42 | 50.33 | 55.5 | 62.34 | 59.53 | 47.44 | 57.22
MATERIAL | 5080 | PUXADOR TIPO ALCA, EM ZAMAC CROMADO, COM ROSETAS, COMPRIMENTO DE APROX *100* MM, PARA PORTAS E JANELAS DE MADEIRA, INCLUINDO PARAFUSOS | UN | CR | 22.01 | 20.28 | 21.26 | 20.23 | 21.6 | 21.3 | 20.18 | 19.76 | 23.11 | 19.78 | 22.72 | 23.65 | 26.58 | 22.77 | 21.3 | 22.51 | 20.99 | 20.08 | 22.21 | 19.22 | 24.34 | 19.62 | 21.64 | 24.31 | 23.21 | 18.5 | 22.31
MATERIAL | 38168 | PUXADOR TUBULAR RETO DUPLO, EM ALUMINIO CROMADO, COMPRIMENTO DE APROX 400 MM E DIAMETRO DE 25 MM (1") | UN | CR | 153.66 | 141.62 | 148.42 | 141.26 | 150.82 | 148.7 | 140.91 | 137.94 | 161.37 | 138.08 | 158.61 | 165.13 | 185.59 | 158.97 | 148.7 | 157.2 | 146.57 | 140.2 | 155.07 | 134.18 | 169.94 | 137.02 | 151.11 | 169.73 | 162.08 | 129.16 | 155.78
MATERIAL | 43601 | PUXADOR TUBULAR RETO SIMPLES, EM ALUMINIO CROMADO, COM COMPRIMENTO DE APROX 400 MM E DIAMETRO DE 25 MM | UN | CR | 76.83 | 70.81 | 74.21 | 70.63 | 75.41 | 74.35 | 70.45 | 68.97 | 80.68 | 69.04 | 79.3 | 82.56 | 92.79 | 79.48 | 74.35 | 78.6 | 73.28 | 70.1 | 77.53 | 67.09 | 84.97 | 68.51 | 75.55 | 84.86 | 81.04 | 64.58 | 77.89
MATERIAL | 13393 | QUADRO DE DISTRIBUICAO COM BARRAMENTO TRIFASICO, DE EMBUTIR, EM CHAPA DE ACO GALVANIZADO, PARA 12 DISJUNTORES DIN, 100 A | UN | CR |  | 448.28 |  | 340.49 | 332.94 | 324.81 | 321.61 | 311.44 |  |  | 371.87 |  | 398.89 | 316.96 | 297.21 | 309.12 | 372.16 |  | 342.24 | 314.06 | 468.04 |  | 386.98 | 356.18 |  | 298.37
MATERIAL | 13395 | QUADRO DE DISTRIBUICAO COM BARRAMENTO TRIFASICO, DE EMBUTIR, EM CHAPA DE ACO GALVANIZADO, PARA 18 DISJUNTORES DIN, 100 A | UN | CR |  | 628.22 |  | 477.17 | 466.58 | 455.18 | 450.7 | 436.45 |  |  | 521.14 |  | 559 | 444.19 | 416.5 | 433.19 | 521.54 |  | 479.61 | 440.12 | 655.9 |  | 542.31 | 499.15 |  | 418.13
MATERIAL | 12039 | QUADRO DE DISTRIBUICAO COM BARRAMENTO TRIFASICO, DE EMBUTIR, EM CHAPA DE ACO GALVANIZADO, PARA 24 DISJUNTORES DIN, 100 A | UN | CR |  | 660.19 |  | 501.45 | 490.33 | 478.35 | 473.64 | 458.67 |  |  | 547.66 |  | 587.45 | 466.79 | 437.7 | 455.24 | 548.09 |  | 504.02 | 462.52 | 689.28 |  | 569.91 | 524.56 |  | 439.41
MATERIAL | 13396 | QUADRO DE DISTRIBUICAO COM BARRAMENTO TRIFASICO, DE EMBUTIR, EM CHAPA DE ACO GALVANIZADO, PARA 28 DISJUNTORES DIN, 100 A | UN | CR |  | 927.19 |  | 704.26 | 688.63 | 671.81 | 665.2 | 644.17 |  |  | 769.16 |  | 825.04 | 655.58 | 614.72 | 639.36 | 769.76 |  | 707.86 | 649.58 | 968.06 |  | 800.4 | 736.71 |  | 617.13
MATERIAL | 12041 | QUADRO DE DISTRIBUICAO COM BARRAMENTO TRIFASICO, DE EMBUTIR, EM CHAPA DE ACO GALVANIZADO, PARA 30 DISJUNTORES DIN, 150 A | UN | CR |  | 757.11 |  | 575.07 | 562.31 | 548.57 | 543.18 | 526 |  |  | 628.06 |  | 673.7 | 535.33 | 501.96 | 522.08 | 628.55 |  | 578.01 | 530.42 | 790.48 |  | 653.58 | 601.57 |  | 503.92
MATERIAL | 12043 | QUADRO DE DISTRIBUICAO COM BARRAMENTO TRIFASICO, DE EMBUTIR, EM CHAPA DE ACO GALVANIZADO, PARA 30 DISJUNTORES DIN, 225 A | UN | CR |  | 1598.52 |  | 1214.17 | 1187.23 | 1158.23 | 1146.83 | 1110.57 |  |  | 1326.06 |  | 1422.4 | 1130.26 | 1059.81 | 1102.28 | 1327.09 |  | 1220.39 | 1119.9 | 1668.97 |  | 1379.93 | 1270.11 |  | 1063.95
MATERIAL | 39762 | QUADRO DE DISTRIBUICAO COM BARRAMENTO TRIFASICO, DE EMBUTIR, EM CHAPA DE ACO GALVANIZADO, PARA 36 DISJUNTORES DIN, 100 A | UN | CR |  | 760.94 |  | 577.98 | 565.15 | 551.34 | 545.92 | 528.66 |  |  | 631.24 |  | 677.1 | 538.03 | 504.49 | 524.71 | 631.73 |  | 580.93 | 533.1 | 794.47 |  | 656.88 | 604.61 |  | 506.47
MATERIAL | 12042 | QUADRO DE DISTRIBUICAO COM BARRAMENTO TRIFASICO, DE EMBUTIR, EM CHAPA DE ACO GALVANIZADO, PARA 40 DISJUNTORES DIN, 100 A | UN | CR |  | 1110.94 |  | 843.83 | 825.11 | 804.95 | 797.03 | 771.83 |  |  | 921.59 |  | 988.55 | 785.51 | 736.55 | 766.07 | 922.31 |  | 848.15 | 778.31 | 1159.9 |  | 959.03 | 882.71 |  | 739.43
MATERIAL | 39763 | QUADRO DE DISTRIBUICAO COM BARRAMENTO TRIFASICO, DE EMBUTIR, EM CHAPA DE ACO GALVANIZADO, PARA 48 DISJUNTORES DIN, 100 A | UN | CR |  | 1300.21 |  | 987.59 | 965.68 | 942.09 | 932.82 | 903.32 |  |  | 1078.6 |  | 1156.96 | 919.33 | 862.03 | 896.58 | 1079.44 |  | 992.65 | 910.91 | 1357.52 |  | 1122.41 | 1033.09 |  | 865.4
MATERIAL | 39760 | QUADRO DE DISTRIBUICAO COM BARRAMENTO TRIFASICO, DE SOBREPOR, EM CHAPA DE ACO GALVANIZADO, PARA *42* DISJUNTORES DIN, 100 A | UN | CR |  | 1295.94 |  | 984.34 | 962.5 | 938.99 | 929.75 | 900.35 |  |  | 1075.05 |  | 1153.16 | 916.31 | 859.2 | 893.63 | 1075.89 |  | 989.38 | 907.91 | 1353.05 |  | 1118.72 | 1029.69 |  | 862.56
MATERIAL | 39756 | QUADRO DE DISTRIBUICAO COM BARRAMENTO TRIFASICO, DE SOBREPOR, EM CHAPA DE ACO GALVANIZADO, PARA 12 DISJUNTORES DIN, 100 A | UN | CR |  | 465.32 |  | 353.44 | 345.6 | 337.15 | 333.83 | 323.28 |  |  | 386.01 |  | 414.05 | 329.01 | 308.5 | 320.87 | 386.31 |  | 355.25 | 325.99 | 485.83 |  | 401.69 | 369.72 |  | 309.71
MATERIAL | 12038 | QUADRO DE DISTRIBUICAO COM BARRAMENTO TRIFASICO, DE SOBREPOR, EM CHAPA DE ACO GALVANIZADO, PARA 18 DISJUNTORES DIN, 100 A | UN | CR |  | 581.43 |  | 441.63 | 431.83 | 421.28 | 417.14 | 403.95 |  |  | 482.33 |  | 517.37 | 411.11 | 385.48 | 400.93 | 482.7 |  | 443.89 | 407.34 | 607.05 |  | 501.92 | 461.98 |  | 386.99
MATERIAL | 39757 | QUADRO DE DISTRIBUICAO COM BARRAMENTO TRIFASICO, DE SOBREPOR, EM CHAPA DE ACO GALVANIZADO, PARA 28 DISJUNTORES DIN, 100 A | UN | CR |  | 537.64 |  | 408.37 | 399.31 | 389.55 | 385.72 | 373.53 |  |  | 446 |  | 478.41 | 380.15 | 356.45 | 370.74 | 446.35 |  | 410.46 | 376.66 | 561.34 |  | 464.12 | 427.19 |  | 357.85
MATERIAL | 39758 | QUADRO DE DISTRIBUICAO COM BARRAMENTO TRIFASICO, DE SOBREPOR, EM CHAPA DE ACO GALVANIZADO, PARA 30 DISJUNTORES DIN, 100 A | UN | CR |  | 783.54 |  | 595.14 | 581.94 | 567.72 | 562.14 | 544.36 |  |  | 649.99 |  | 697.21 | 554.01 | 519.48 | 540.3 | 650.5 |  | 598.19 | 548.93 | 818.07 |  | 676.39 | 622.57 |  | 521.51
MATERIAL | 39759 | QUADRO DE DISTRIBUICAO COM BARRAMENTO TRIFASICO, DE SOBREPOR, EM CHAPA DE ACO GALVANIZADO, PARA 36 DISJUNTORES DIN, 100 A | UN | CR |  | 967.68 |  | 735.01 | 718.7 | 701.14 | 694.24 | 672.29 |  |  | 802.74 |  | 861.06 | 684.21 | 641.56 | 667.27 | 803.36 |  | 738.77 | 677.94 | 1010.32 |  | 835.35 | 768.87 |  | 644.07
MATERIAL | 39761 | QUADRO DE DISTRIBUICAO COM BARRAMENTO TRIFASICO, DE SOBREPOR, EM CHAPA DE ACO GALVANIZADO, PARA 48 DISJUNTORES DIN, 100 A | UN | CR |  | 1163.17 |  | 883.5 | 863.9 | 842.79 | 834.5 | 808.11 |  |  | 964.91 |  | 1035.02 | 822.44 | 771.18 | 802.08 | 965.67 |  | 888.02 | 814.9 | 1214.44 |  | 1004.11 | 924.21 |  | 774.19
MATERIAL | 39805 | QUADRO DE DISTRIBUICAO, EM PVC, DE EMBUTIR, COM BARRAMENTO TERRA / NEUTRO, PARA 12 DISJUNTORES NEMA OU 16 DISJUNTORES DIN | UN | CR | 197.96 | 170.13 | 182.77 | 171.99 | 144.77 | 125.69 | 282.86 | 155.75 | 133 | 178.56 | 163.69 | 138.15 | 172.01 | 136.16 | 206.34 | 209.38 | 179 | 224.31 | 200.09 | 140.25 | 146.64 | 174.92 | 138.15 | 199.01 | 131.28 | 136.16 | 193.98
MATERIAL | 39806 | QUADRO DE DISTRIBUICAO, EM PVC, DE EMBUTIR, COM BARRAMENTO TERRA / NEUTRO, PARA 18 DISJUNTORES NEMA OU 24 DISJUNTORES DIN | UN | CR | 366.77 | 315.21 | 338.63 | 318.64 | 268.23 | 232.87 | 524.06 | 288.56 | 246.41 | 330.83 | 303.27 | 255.96 | 318.68 | 252.27 | 382.29 | 387.92 | 331.64 | 415.58 | 370.71 | 259.84 | 271.68 | 324.08 | 255.96 | 368.71 | 243.23 | 252.27 | 359.39
MATERIAL | 39807 | QUADRO DE DISTRIBUICAO, EM PVC, DE EMBUTIR, COM BARRAMENTO TERRA / NEUTRO, PARA 27 DISJUNTORES NEMA OU 36 DISJUNTORES DIN | UN | CR | 794.87 | 683.13 | 733.89 | 690.57 | 581.31 | 504.68 | 1135.75 | 625.38 | 534.04 | 716.98 | 657.26 | 554.73 | 690.66 | 546.74 | 828.52 | 840.72 | 718.75 | 900.65 | 803.41 | 563.14 | 588.79 | 702.35 | 554.73 | 799.08 | 527.14 | 546.74 | 778.89
MATERIAL | 43100 | QUADRO DE DISTRIBUICAO, EM PVC, DE EMBUTIR, COM BARRAMENTO TERRA / NEUTRO, PARA 48 DISJUNTORES DIN | UN | CR | 621.42 | 534.06 | 573.75 | 539.88 | 454.46 | 394.55 | 887.91 | 488.92 | 417.5 | 560.53 | 513.84 | 433.68 | 539.95 | 427.43 | 647.73 | 657.26 | 561.91 | 704.12 | 628.1 | 440.26 | 460.31 | 549.09 | 433.68 | 624.71 | 412.11 | 427.43 | 608.93
MATERIAL | 39804 | QUADRO DE DISTRIBUICAO, EM PVC, DE EMBUTIR, COM BARRAMENTO TERRA / NEUTRO, PARA 6 DISJUNTORES NEMA OU 8 DISJUNTORES DIN | UN | CR | 116.24 | 99.9 | 107.32 | 100.99 | 85.01 | 73.8 | 166.09 | 91.46 | 78.1 | 104.85 | 96.12 | 81.12 | 101 | 79.95 | 121.16 | 122.95 | 105.11 | 131.71 | 117.49 | 82.35 | 86.1 | 102.71 | 81.12 | 116.86 | 77.09 | 79.95 | 113.91
MATERIAL | 39796 | QUADRO DE DISTRIBUICAO, SEM BARRAMENTO, EM PVC, DE EMBUTIR, PARA 12 DISJUNTORES NEMA OU 16 DISJUNTORES DIN | UN | CR | 120.4 | 103.47 | 111.16 | 104.6 | 88.05 | 76.44 | 172.03 | 94.73 | 80.89 | 108.6 | 99.55 | 84.02 | 104.61 | 82.81 | 125.49 | 127.34 | 108.87 | 136.42 | 121.69 | 85.3 | 89.18 | 106.38 | 84.02 | 121.04 | 79.84 | 82.81 | 117.98
MATERIAL | 39797 | QUADRO DE DISTRIBUICAO, SEM BARRAMENTO, EM PVC, DE EMBUTIR, PARA 18 DISJUNTORES NEMA OU 24 DISJUNTORES DIN | UN | C | 189 | 162.43 | 174.5 | 164.2 | 138.22 | 120 | 270.05 | 148.7 | 126.98 | 170.48 | 156.28 | 131.9 | 164.22 | 130 | 197 | 199.9 | 170.9 | 214.15 | 191.03 | 133.9 | 140 | 167 | 131.9 | 190 | 125.34 | 130 | 185.2
MATERIAL | 39798 | QUADRO DE DISTRIBUICAO, SEM BARRAMENTO, EM PVC, DE EMBUTIR, PARA 27 DISJUNTORES NEMA OU 36 DISJUNTORES DIN | UN | CR | 324.19 | 278.62 | 299.32 | 281.65 | 237.09 | 205.84 | 463.22 | 255.07 | 217.81 | 292.43 | 268.07 | 226.25 | 281.69 | 222.99 | 337.92 | 342.89 | 293.15 | 367.34 | 327.68 | 229.68 | 240.14 | 286.46 | 226.25 | 325.91 | 215 | 222.99 | 317.68
MATERIAL | 39794 | QUADRO DE DISTRIBUICAO, SEM BARRAMENTO, EM PVC, DE EMBUTIR, PARA 3 DISJUNTORES NEMA OU 4 DISJUNTORES DIN | UN | CR | 51.1 | 43.92 | 47.18 | 44.4 | 37.37 | 32.45 | 73.02 | 40.21 | 34.33 | 46.1 | 42.26 | 35.66 | 44.4 | 35.15 | 53.27 | 54.05 | 46.21 | 57.91 | 51.65 | 36.2 | 37.85 | 45.16 | 35.66 | 51.37 | 33.89 | 35.15 | 50.08
MATERIAL | 39795 | QUADRO DE DISTRIBUICAO, SEM BARRAMENTO, EM PVC, DE EMBUTIR, PARA 6 DISJUNTORES NEMA OU 8 DISJUNTORES DIN | UN | CR | 80.74 | 69.39 | 74.54 | 70.14 | 59.04 | 51.26 | 115.36 | 63.52 | 54.24 | 72.83 | 66.76 | 56.34 | 70.15 | 55.53 | 84.16 | 85.39 | 73.01 | 91.48 | 81.61 | 57.2 | 59.8 | 71.34 | 56.34 | 81.17 | 53.54 | 55.53 | 79.11
MATERIAL | 39801 | QUADRO DE DISTRIBUICAO, SEM BARRAMENTO, EM PVC, DE SOBREPOR, PARA 12 DISJUNTORES NEMA OU 16 DISJUNTORES DIN | UN | CR | 170.49 | 146.52 | 157.41 | 148.12 | 124.68 | 108.25 | 243.6 | 134.14 | 114.54 | 153.78 | 140.97 | 118.98 | 148.14 | 117.27 | 177.71 | 180.32 | 154.16 | 193.18 | 172.32 | 120.78 | 126.29 | 150.64 | 118.98 | 171.39 | 113.06 | 117.27 | 167.06
MATERIAL | 39802 | QUADRO DE DISTRIBUICAO, SEM BARRAMENTO, EM PVC, DE SOBREPOR, PARA 18 DISJUNTORES NEMA OU 24 DISJUNTORES DIN | UN | CR | 249.91 | 214.77 | 230.73 | 217.12 | 182.76 | 158.67 | 357.08 | 196.62 | 167.9 | 225.42 | 206.64 | 174.41 | 217.14 | 171.89 | 260.49 | 264.32 | 225.97 | 283.16 | 252.59 | 177.05 | 185.12 | 220.82 | 174.41 | 251.23 | 165.73 | 171.89 | 244.88
MATERIAL | 39803 | QUADRO DE DISTRIBUICAO, SEM BARRAMENTO, EM PVC, DE SOBREPOR, PARA 27 DISJUNTORES NEMA OU 36 DISJUNTORES DIN | UN | CR | 348.63 | 299.62 | 321.88 | 302.88 | 254.96 | 221.35 | 498.13 | 274.29 | 234.22 | 314.46 | 288.27 | 243.3 | 302.92 | 239.79 | 363.38 | 368.73 | 315.24 | 395.02 | 352.37 | 246.99 | 258.24 | 308.04 | 243.3 | 350.47 | 231.2 | 239.79 | 341.62
MATERIAL | 39799 | QUADRO DE DISTRIBUICAO, SEM BARRAMENTO, EM PVC, DE SOBREPOR, PARA 3 DISJUNTORES NEMA OU 4 DISJUNTORES DIN | UN | CR | 59.57 | 51.19 | 55 | 51.75 | 43.56 | 37.82 | 85.12 | 46.87 | 40.02 | 53.73 | 49.26 | 41.57 | 51.76 | 40.97 | 62.09 | 63 | 53.86 | 67.5 | 60.21 | 42.2 | 44.12 | 52.63 | 41.57 | 59.88 | 39.5 | 40.97 | 58.37
MATERIAL | 39800 | QUADRO DE DISTRIBUICAO, SEM BARRAMENTO, EM PVC, DE SOBREPOR, PARA 6 DISJUNTORES NEMA OU 8 DISJUNTORES DIN | UN | CR | 101.47 | 87.21 | 93.69 | 88.16 | 74.21 | 64.43 | 144.99 | 79.84 | 68.17 | 91.53 | 83.91 | 70.82 | 88.17 | 69.8 | 105.77 | 107.33 | 91.76 | 114.98 | 102.56 | 71.89 | 75.17 | 89.66 | 70.82 | 102.01 | 67.29 | 69.8 | 99.43
MATERIAL | 43837 | RACK DE PISO PARA SERVIDOR, ABERTO, EM COLUNA, 44U X *570* MM | UN | CR | AC: 1918.85; AM: 1831.67; BA: 1231.06; ES: 1294.48; GO: 1446.26; MG: 1363.71; PE: 2446.8; PR: 1148.43; RS: 1371.43; SP: 1355.27
MATERIAL | 43836 | RACK DE PISO PARA SERVIDOR, FECHADO, 44U, COM PORTA, 44U X *570* MM | UN | CR | AC: 3904.53; AM: 3727.12; BA: 2504.98; ES: 2634.05; GO: 2942.88; MG: 2774.91; PE: 4978.8; PR: 2336.85; RS: 2790.62; SP: 2757.74
MATERIAL | 21059 | RALO FOFO COM REQUADRO, QUADRADO 150 X 150 MM | UN | CR | BA: 70.56; MG: 44.43; PR: 74.77; SP: 54.55
MATERIAL | 11234 | RALO FOFO COM REQUADRO, QUADRADO 200 X 200 MM | UN | CR | BA: 106.35; MG: 66.97; PR: 112.7; SP: 82.23
MATERIAL | 21060 | RALO FOFO COM REQUADRO, QUADRADO 250 X 250 MM | UN | CR | BA: 130.89; MG: 82.42; PR: 138.71; SP: 101.2
MATERIAL | 21061 | RALO FOFO COM REQUADRO, QUADRADO 300 X 300 MM | UN | CR | BA: 163.62; MG: 103.03; PR: 173.39; SP: 126.51
MATERIAL | 21062 | RALO FOFO COM REQUADRO, QUADRADO 400 X 400 MM | UN | CR | BA: 257.7; MG: 162.27; PR: 273.09; SP: 199.25
MATERIAL | 11708 | RALO FOFO SEMIESFERICO, 100 MM, PARA LAJES/ CALHAS | UN | CR | BA: 28.12; MG: 17.7; PR: 29.8; SP: 21.74
MATERIAL | 11709 | RALO FOFO SEMIESFERICO, 150 MM, PARA LAJES/ CALHAS | UN | CR | BA: 66.06; MG: 41.59; PR: 70; SP: 51.07
MATERIAL | 11710 | RALO FOFO SEMIESFERICO, 200 MM, PARA LAJES/ CALHAS | UN | CR | BA: 151.86; MG: 95.62; PR: 160.93; SP: 117.41
MATERIAL | 11707 | RALO FOFO SEMIESFERICO, 75 MM, PARA LAJES/ CALHAS | UN | CR | BA: 21.06; MG: 13.26; PR: 22.32; SP: 16.28
MATERIAL | 5102 | RALO SECO / RALO DE PASSAGEM EM PVC, QUADRADO, 100 X 100 X 53 MM, SAIDA 40 MM, COM GRELHA BRANCA | UN | CR | 13.44 | 11.23 | 13.7 | 14.77 | 10.69 | 14.65 | 20.01 | 13.75 | 12.97 | 13.83 | 11.79 | 12.97 | 14.33 | 14.65 | 10.62 | 9.72 | 12.75 | 12.9 | 17.7 | 15.8 | 12.97 | 11.64 | 12.03 | 13.29 | 10.18 | 12.67 | 12.93
MATERIAL | 11711 | RALO SECO CONICO, PVC, 100 X 40 MM, COM GRELHA QUADRADA BRANCA | UN | CR | 11.2 | 9.35 | 11.42 | 12.3 | 8.91 | 12.21 | 16.67 | 11.46 | 10.8 | 11.52 | 9.82 | 10.8 | 11.94 | 12.21 | 8.85 | 8.1 | 10.62 | 10.74 | 14.74 | 13.16 | 10.81 | 9.7 | 10.02 | 11.08 | 8.48 | 10.56 | 10.78
MATERIAL | 11739 | RALO SECO CONICO, PVC, 100 X 40 MM, COM GRELHA REDONDA BRANCA | UN | CR | 9.58 | 8 | 9.77 | 10.52 | 7.62 | 10.44 | 14.26 | 9.8 | 9.24 | 9.85 | 8.4 | 9.24 | 10.21 | 10.44 | 7.57 | 6.92 | 9.09 | 9.19 | 12.61 | 11.26 | 9.25 | 8.3 | 8.57 | 9.47 | 7.25 | 9.03 | 9.22
MATERIAL | 11741 | RALO SIFONADO CILINDRICO, PVC, 100 X 40 MM, COM GRELHA REDONDA BRANCA | UN | CR | 12.2 | 10.18 | 12.43 | 13.4 | 9.7 | 13.3 | 18.16 | 12.48 | 11.77 | 12.54 | 10.69 | 11.77 | 13 | 13.3 | 9.63 | 8.82 | 11.57 | 11.7 | 16.06 | 14.33 | 11.77 | 10.56 | 10.91 | 12.06 | 9.23 | 11.5 | 11.73
MATERIAL | 11745 | RALO SIFONADO QUADRADO, PVC, 100 X 53 MM, SAIDA 40 MM, COM GRELHA QUADRADA BRANCA | UN | CR | 16.07 | 13.42 | 16.39 | 17.66 | 12.79 | 17.52 | 23.93 | 16.44 | 15.51 | 16.53 | 14.09 | 15.51 | 17.13 | 17.52 | 12.7 | 11.62 | 15.24 | 15.42 | 21.16 | 18.89 | 15.51 | 13.92 | 14.38 | 15.89 | 12.17 | 15.15 | 15.46
MATERIAL | 11743 | RALO SIFONADO REDONDO CONICO, PVC, 100 X 40 MM, COM GRELHA REDONDA BRANCA | UN | CR | 10.24 | 8.55 | 10.44 | 11.25 | 8.15 | 11.16 | 15.25 | 10.48 | 9.88 | 10.53 | 8.98 | 9.88 | 10.91 | 11.16 | 8.09 | 7.4 | 9.71 | 9.82 | 13.48 | 12.03 | 9.88 | 8.87 | 9.16 | 10.13 | 7.75 | 9.65 | 9.85
MATERIAL | 5104 | REBITE DE REPUXO EM ALUMINIO VAZADO, DIAMETRO 3,2 X 8 MM DE COMPRIMENTO (1KG = 1025 UNIDADES) | KG | CR | BA: 100.92; MG: 109.46; MS: 128.27; PR: 91.33; RS: 75.69; SC: 87.73; SP: 69.42
MATERIAL | 44530 | REBOLO ABRASIVO RETO DE USO GERAL GRAO 36, DE 6 X 1" (DIAMETRO X ESPESSURA) | UN | CR | 70.1 | 55.21 |  | 69.5 | 55 |  | 64.67 | 60.13 | 68.97 | 72.79 | 74.79 | 54.36 | 74.79 |  |  | 57.11 | 111.51 | 45.29 |  | 67.84 | 71.09 | 68.75 | 68.13 | 69.47 | 52.04 | 64.65 | 86.04
MATERIAL | 2710 | REBOLO ABRASIVO RETO DE USO GERAL GRAO 36, DE 6 X 3/4" (DIAMETRO X ESPESSURA) | UN | CR | 60.5 | 47.64 |  | 59.98 | 47.46 |  | 55.81 | 51.9 | 59.52 | 62.82 | 64.54 | 46.91 | 64.54 |  |  | 49.29 | 96.23 | 39.09 |  | 58.55 | 61.35 | 59.33 | 58.79 | 59.95 | 44.91 | 55.79 | 74.25
EQUIPAMENTO (AQUISIÇÃO) | 14575 | RECICLADORA DE ASFALTO A FRIO SOBRE RODAS, LARG. FRESAGEM 2,00 M, POT. 315 KW/422 HP | UN | CR | SP: 5090604.04
MATERIAL | 20043 | REDUCAO EXCENTRICA PVC, DN 100 X 50 MM, PARA ESGOTO PREDIAL | UN | CR | 10.02 | 8.99 | 7.93 | 6.52 | 7.22 | 9.62 | 8.93 | 11.74 | 9.24 | 7.83 | 8.63 | 9.21 | 9.02 | 10.32 | 8.03 | 7.07 | 7.6 | 8.65 | 9.78 | 8.43 | 10.24 | 8.83 | 9.57 | 8.48 | 8.53 | 9.66 | 8.78
MATERIAL | 20044 | REDUCAO EXCENTRICA PVC, DN 100 X 75 MM, PARA ESGOTO PREDIAL | UN | CR | 11.62 | 10.43 | 9.19 | 7.57 | 8.37 | 11.16 | 10.36 | 13.61 | 10.71 | 9.07 | 10.01 | 10.67 | 10.46 | 11.97 | 9.31 | 8.2 | 8.81 | 10.03 | 11.34 | 9.77 | 11.87 | 10.24 | 11.1 | 9.83 | 9.89 | 11.2 | 10.18
MATERIAL | 20042 | REDUCAO EXCENTRICA PVC, DN 75 X 50 MM, PARA ESGOTO PREDIAL | UN | CR | 8.7 | 7.8 | 6.88 | 5.66 | 6.26 | 8.35 | 7.75 | 10.19 | 8.01 | 6.79 | 7.49 | 7.99 | 7.83 | 8.95 | 6.97 | 6.14 | 6.59 | 7.5 | 8.49 | 7.31 | 8.88 | 7.66 | 8.3 | 7.35 | 7.4 | 8.38 | 7.61
MATERIAL | 20046 | REDUCAO EXCENTRICA PVC, SERIE R, DN 100 X 75 MM, PARA ESGOTO PREDIAL | UN | CR | 20.58 | 18.47 | 16.28 | 13.4 | 14.82 | 19.76 | 18.35 | 24.11 | 18.96 | 16.07 | 17.73 | 18.9 | 18.53 | 21.19 | 16.49 | 14.52 | 15.6 | 17.76 | 20.09 | 17.31 | 21.02 | 18.14 | 19.66 | 17.41 | 17.52 | 19.84 | 18.02
MATERIAL | 20047 | REDUCAO EXCENTRICA PVC, SERIE R, DN 150 X 100 MM, PARA ESGOTO PREDIAL | UN | CR | 61.72 | 55.38 | 48.82 | 40.18 | 44.45 | 59.24 | 55.01 | 72.29 | 56.87 | 48.19 | 53.16 | 56.68 | 55.57 | 63.54 | 49.45 | 43.56 | 46.78 | 53.27 | 60.24 | 51.9 | 63.02 | 54.38 | 58.94 | 52.2 | 52.53 | 59.5 | 54.05
MATERIAL | 20045 | REDUCAO EXCENTRICA PVC, SERIE R, DN 75 X 50 MM, PARA ESGOTO PREDIAL | UN | CR | 10.41 | 9.34 | 8.24 | 6.78 | 7.5 | 9.99 | 9.28 | 12.2 | 9.59 | 8.13 | 8.97 | 9.56 | 9.37 | 10.72 | 8.34 | 7.35 | 7.89 | 8.99 | 10.16 | 8.75 | 10.63 | 9.17 | 9.94 | 8.8 | 8.86 | 10.04 | 9.12
MATERIAL | 20972 | REDUCAO FIXA TIPO STORZ, ENGATE RAPIDO 2.1/2" X 1.1/2", EM LATAO, PARA INSTALACAO PREDIAL COMBATE A INCENDIO PREDIAL | UN | CR | 117.85 | 199.99 | 157.85 |  | 202.85 | 145.71 | 139.28 | 135.71 |  | 204.28 | 110.71 | 132.14 | 114.24 | 114.28 | 142.85 | 164.28 | 116.21 | 205.71 | 155.71 |  | 86.89 |  | 117.85 | 85.71 |  | 235.71
MATERIAL | 11321 | REDUCAO PVC PBA, JE, PB, DN 100 X 50 / DE 110 X 60 MM, PARA REDE DE AGUA | UN | CR | AC: 27.17; AL: 27.22; AP: 30.14; BA: 19.54; MG: 35.12; MS: 24.47; MT: 28.99; PA: 25; PI: 41.21; RO: 29.43; SP: 32.38
MATERIAL | 11323 | REDUCAO PVC PBA, JE, PB, DN 100 X 75 / DE 110 X 85 MM, PARA REDE DE AGUA | UN | CR | AC: 31.25; AL: 31.31; AP: 34.66; BA: 22.48; MG: 40.39; MS: 28.14; MT: 33.34; PA: 28.75; PI: 47.39; RO: 33.85; SP: 37.24
MATERIAL | 20327 | REDUCAO PVC PBA, JE, PB, DN 75 X 50 / DE 85 X 60 MM, PARA REDE DE AGUA | UN | CR | AC: 17.73; AL: 17.77; AP: 19.67; BA: 12.75; MG: 22.92; MS: 15.97; MT: 18.92; PA: 16.31; PI: 26.9; RO: 19.21; SP: 21.13
MATERIAL | 6034 | REGISTRO DE ESFERA DE PASSEIO, PVC PARA POLIETILENO, 20 MM | UN | CR | 9.33 | 8.12 | 20.01 | 11.25 | 13.37 | 7.43 | 12.43 | 15.38 | 7.5 | 14.85 | 7.03 | 10.85 | 9.33 | 10.8 | 8.87 | 13.2 | 14.65 | 11.84 | 15.87 | 7.06 | 12.5 | 8.11 | 17.57 | 11.99 | 10 | 13.81 | 7.03
MATERIAL | 6036 | REGISTRO DE ESFERA PVC, COM BORBOLETA, COM ROSCA EXTERNA, DE 1/2" | UN | CR | 12.71 | 11.06 | 27.26 | 15.32 | 18.21 | 10.12 | 16.93 | 20.95 | 10.21 | 20.22 | 9.58 | 14.77 | 12.71 | 14.7 | 12.08 | 17.98 | 19.95 | 16.13 | 21.62 | 9.61 | 17.02 | 11.05 | 23.93 | 16.33 | 13.61 | 18.81 | 9.57
MATERIAL | 6031 | REGISTRO DE ESFERA PVC, COM BORBOLETA, COM ROSCA EXTERNA, DE 3/4" | UN | C | 14.94 | 13 | 32.03 | 18 | 21.4 | 11.9 | 19.9 | 24.62 | 12 | 23.76 | 11.26 | 17.36 | 14.94 | 17.28 | 14.2 | 21.13 | 23.44 | 18.95 | 25.4 | 11.3 | 20 | 12.99 | 28.12 | 19.19 | 16 | 22.1 | 11.25
MATERIAL | 6029 | REGISTRO DE ESFERA PVC, COM CABECA QUADRADA, COM ROSCA EXTERNA, 1/2" | UN | CR | 15.1 | 13.13 | 32.37 | 18.19 | 21.62 | 12.02 | 20.11 | 24.88 | 12.12 | 24.01 | 11.38 | 17.54 | 15.1 | 17.46 | 14.35 | 21.35 | 23.69 | 19.15 | 25.67 | 11.42 | 20.21 | 13.12 | 28.42 | 19.39 | 16.17 | 22.33 | 11.37
MATERIAL | 6033 | REGISTRO DE ESFERA PVC, COM CABECA QUADRADA, COM ROSCA EXTERNA, 3/4" | UN | CR | 19.9 | 17.31 | 42.66 | 23.97 | 28.5 | 15.85 | 26.5 | 32.79 | 15.98 | 31.65 | 14.99 | 23.12 | 19.9 | 23.01 | 18.91 | 28.14 | 31.22 | 25.24 | 33.83 | 15.05 | 26.64 | 17.3 | 37.45 | 25.56 | 21.31 | 29.44 | 14.98
MATERIAL | 11672 | REGISTRO DE ESFERA, PVC, COM VOLANTE, VS, ROSCAVEL, DN 1 1/2", COM CORPO DIVIDIDO | UN | CR | 43.29 | 37.66 | 92.81 | 52.15 | 62 | 34.48 | 57.66 | 71.33 | 34.77 | 68.84 | 32.62 | 50.3 | 43.29 | 50.07 | 41.14 | 61.22 | 67.92 | 54.9 | 73.59 | 32.74 | 57.95 | 37.64 | 81.48 | 55.6 | 46.36 | 64.03 | 32.59
MATERIAL | 11669 | REGISTRO DE ESFERA, PVC, COM VOLANTE, VS, ROSCAVEL, DN 1 1/4", COM CORPO DIVIDIDO | UN | CR | 41.22 | 35.87 | 88.38 | 49.67 | 59.05 | 32.83 | 54.91 | 67.93 | 33.11 | 65.56 | 31.07 | 47.9 | 41.22 | 47.68 | 39.18 | 58.3 | 64.68 | 52.29 | 70.09 | 31.18 | 55.19 | 35.84 | 77.59 | 52.95 | 44.15 | 60.98 | 31.04
MATERIAL | 20055 | REGISTRO DE ESFERA, PVC, COM VOLANTE, VS, ROSCAVEL, DN 1", COM CORPO DIVIDIDO | UN | CR | 30.87 | 26.86 | 66.19 | 37.2 | 44.22 | 24.59 | 41.12 | 50.88 | 24.8 | 49.1 | 23.27 | 35.87 | 30.87 | 35.71 | 29.34 | 43.66 | 48.44 | 39.16 | 52.49 | 23.35 | 41.33 | 26.84 | 58.11 | 39.65 | 33.06 | 45.67 | 23.25
MATERIAL | 11670 | REGISTRO DE ESFERA, PVC, COM VOLANTE, VS, ROSCAVEL, DN 1/2", COM CORPO DIVIDIDO | UN | CR | 15.79 | 13.74 | 33.86 | 19.02 | 22.62 | 12.58 | 21.03 | 26.02 | 12.68 | 25.11 | 11.9 | 18.35 | 15.79 | 18.26 | 15.01 | 22.33 | 24.77 | 20.03 | 26.85 | 11.94 | 21.14 | 13.73 | 29.72 | 20.28 | 16.91 | 23.36 | 11.89
MATERIAL | 11671 | REGISTRO DE ESFERA, PVC, COM VOLANTE, VS, ROSCAVEL, DN 2", COM CORPO DIVIDIDO | UN | CR | 66.25 | 57.64 | 142.03 | 79.82 | 94.89 | 52.77 | 88.24 | 109.17 | 53.21 | 105.36 | 49.93 | 76.98 | 66.25 | 76.62 | 62.97 | 93.7 | 103.94 | 84.03 | 112.63 | 50.11 | 88.69 | 57.6 | 124.69 | 85.09 | 70.95 | 98 | 49.88
MATERIAL | 6032 | REGISTRO DE ESFERA, PVC, COM VOLANTE, VS, ROSCAVEL, DN 3/4", COM CORPO DIVIDIDO | UN | CR | 18.92 | 16.46 | 40.57 | 22.8 | 27.1 | 15.07 | 25.2 | 31.18 | 15.2 | 30.09 | 14.26 | 21.98 | 18.92 | 21.88 | 17.98 | 26.76 | 29.69 | 24 | 32.17 | 14.31 | 25.33 | 16.45 | 35.61 | 24.3 | 20.26 | 27.99 | 14.25
MATERIAL | 11673 | REGISTRO DE ESFERA, PVC, COM VOLANTE, VS, SOLDAVEL, DN 20 MM, COM CORPO DIVIDIDO | UN | CR | 14.9 | 12.96 | 31.95 | 17.95 | 21.34 | 11.87 | 19.85 | 24.56 | 11.97 | 23.7 | 11.23 | 17.31 | 14.9 | 17.23 | 14.16 | 21.07 | 23.38 | 18.9 | 25.33 | 11.27 | 19.95 | 12.95 | 28.05 | 19.14 | 15.96 | 22.04 | 11.22
MATERIAL | 11674 | REGISTRO DE ESFERA, PVC, COM VOLANTE, VS, SOLDAVEL, DN 25 MM, COM CORPO DIVIDIDO | UN | CR | 19.19 | 16.69 | 41.14 | 23.12 | 27.48 | 15.28 | 25.56 | 31.62 | 15.41 | 30.52 | 14.46 | 22.29 | 19.19 | 22.19 | 18.24 | 27.14 | 30.1 | 24.34 | 32.62 | 14.51 | 25.69 | 16.68 | 36.12 | 24.65 | 20.55 | 28.38 | 14.45
MATERIAL | 11675 | REGISTRO DE ESFERA, PVC, COM VOLANTE, VS, SOLDAVEL, DN 32 MM, COM CORPO DIVIDIDO | UN | CR | 30.46 | 26.51 | 65.31 | 36.7 | 43.64 | 24.26 | 40.58 | 50.2 | 24.47 | 48.45 | 22.96 | 35.4 | 30.46 | 35.23 | 28.95 | 43.09 | 47.8 | 38.64 | 51.79 | 23.04 | 40.78 | 26.49 | 57.34 | 39.13 | 32.62 | 45.06 | 22.94
MATERIAL | 11676 | REGISTRO DE ESFERA, PVC, COM VOLANTE, VS, SOLDAVEL, DN 40 MM, COM CORPO DIVIDIDO | UN | CR | 40.74 | 35.45 | 87.35 | 49.09 | 58.36 | 32.45 | 54.27 | 67.14 | 32.72 | 64.8 | 30.71 | 47.34 | 40.74 | 47.12 | 38.72 | 57.62 | 63.92 | 51.68 | 69.27 | 30.81 | 54.54 | 35.42 | 76.69 | 52.33 | 43.63 | 60.27 | 30.68
MATERIAL | 11677 | REGISTRO DE ESFERA, PVC, COM VOLANTE, VS, SOLDAVEL, DN 50 MM, COM CORPO DIVIDIDO | UN | CR | 42.08 | 36.61 | 90.21 | 50.7 | 60.27 | 33.51 | 56.05 | 69.34 | 33.8 | 66.92 | 31.71 | 48.89 | 42.08 | 48.67 | 39.99 | 59.51 | 66.02 | 53.37 | 71.54 | 31.82 | 56.33 | 36.58 | 79.2 | 54.05 | 45.06 | 62.24 | 31.68
MATERIAL | 11678 | REGISTRO DE ESFERA, PVC, COM VOLANTE, VS, SOLDAVEL, DN 60 MM, COM CORPO DIVIDIDO | UN | CR | 77.06 | 67.05 | 165.22 | 92.84 | 110.38 | 61.38 | 102.65 | 126.99 | 61.89 | 122.56 | 58.08 | 89.54 | 77.06 | 89.13 | 73.24 | 108.99 | 120.91 | 97.75 | 131.02 | 58.28 | 103.16 | 67 | 145.05 | 98.98 | 82.53 | 113.99 | 58.03
MATERIAL | 6038 | REGISTRO DE PRESSAO PVC, ROSCAVEL, VOLANTE SIMPLES, DE 1/2" | UN | CR | 4.89 | 4.25 | 10.48 | 5.89 | 7 | 3.89 | 6.51 | 8.06 | 3.92 | 7.77 | 3.68 | 5.68 | 4.89 | 5.65 | 4.64 | 6.91 | 7.67 | 6.2 | 8.31 | 3.69 | 6.54 | 4.25 | 9.2 | 6.28 | 5.23 | 7.23 | 3.68
MATERIAL | 11718 | REGISTRO DE PRESSAO PVC, ROSCAVEL, VOLANTE SIMPLES, DE 3/4" | UN | CR | 13.94 | 12.13 | 29.89 | 16.79 | 19.97 | 11.1 | 18.57 | 22.97 | 11.19 | 22.17 | 10.5 | 16.2 | 13.94 | 16.12 | 13.25 | 19.72 | 21.87 | 17.68 | 23.7 | 10.54 | 18.66 | 12.12 | 26.24 | 17.91 | 14.93 | 20.62 | 10.49
MATERIAL | 6037 | REGISTRO DE PRESSAO PVC, SOLDAVEL, VOLANTE SIMPLES, DE 20 MM | UN | CR | 10.17 | 8.85 | 21.81 | 12.25 | 14.57 | 8.1 | 13.55 | 16.76 | 8.17 | 16.17 | 7.66 | 11.82 | 10.17 | 11.76 | 9.66 | 14.38 | 15.96 | 12.9 | 17.29 | 7.69 | 13.61 | 8.84 | 19.14 | 13.06 | 10.89 | 15.04 | 7.66
MATERIAL | 11719 | REGISTRO DE PRESSAO PVC, SOLDAVEL, VOLANTE SIMPLES, DE 25 MM | UN | CR | 11.31 | 9.84 | 24.25 | 13.62 | 16.2 | 9.01 | 15.06 | 18.64 | 9.08 | 17.98 | 8.52 | 13.14 | 11.31 | 13.08 | 10.75 | 15.99 | 17.74 | 14.34 | 19.23 | 8.55 | 15.14 | 9.83 | 21.29 | 14.52 | 12.11 | 16.73 | 8.51
MATERIAL | 6010 | REGISTRO GAVETA BRUTO EM LATAO FORJADO, BITOLA 1 1/2" | UN | CR | 58.42 | 100.08 | 64.46 | 108.54 | 90.47 | 95.63 | 94.51 | 119.01 | 85.16 | 61.78 | 153.07 | 69.02 | 85.66 | 65.23 | 99.64 | 108.38 | 105.75 | 107.87 | 65.62 | 90.05 | 72.36 | 86.83 | 119.11 | 96.24 | 84.78 | 71.14 | 105.21
MATERIAL | 6017 | REGISTRO GAVETA BRUTO EM LATAO FORJADO, BITOLA 1 1/4" | UN | CR | 46.27 | 79.27 | 51.05 | 85.97 | 71.66 | 75.74 | 74.86 | 94.26 | 67.46 | 48.94 | 121.25 | 54.67 | 67.85 | 51.67 | 78.92 | 85.84 | 83.76 | 85.44 | 51.98 | 71.33 | 57.31 | 68.78 | 94.34 | 76.23 | 67.16 | 56.34 | 83.34
MATERIAL | 6019 | REGISTRO GAVETA BRUTO EM LATAO FORJADO, BITOLA 1" | UN | CR | 33.95 | 58.17 | 37.46 | 63.08 | 52.58 | 55.58 | 54.93 | 69.16 | 49.49 | 35.91 | 88.96 | 40.11 | 49.79 | 37.91 | 57.91 | 62.99 | 61.46 | 62.69 | 38.14 | 52.34 | 42.05 | 50.47 | 69.22 | 55.93 | 49.27 | 41.34 | 61.15
MATERIAL | 6020 | REGISTRO GAVETA BRUTO EM LATAO FORJADO, BITOLA 1/2" | UN | CR | 20.39 | 34.93 | 22.5 | 37.89 | 31.58 | 33.38 | 32.99 | 41.54 | 29.73 | 21.56 | 53.43 | 24.09 | 29.9 | 22.77 | 34.78 | 37.83 | 36.91 | 37.65 | 22.91 | 31.43 | 25.26 | 30.31 | 41.58 | 33.59 | 29.59 | 24.83 | 36.73
MATERIAL | 6011 | REGISTRO GAVETA BRUTO EM LATAO FORJADO, BITOLA 2 1/2" | UN | CR | 168.77 | 289.11 | 186.2 | 313.55 | 261.35 | 276.24 | 273.03 | 343.78 | 246.01 | 178.48 | 442.18 | 199.38 | 247.46 | 188.45 | 287.82 | 313.06 | 305.47 | 311.62 | 189.57 | 260.13 | 209.03 | 250.84 | 344.07 | 278.01 | 244.92 | 205.49 | 303.93
MATERIAL | 6028 | REGISTRO GAVETA BRUTO EM LATAO FORJADO, BITOLA 2" | UN | CR | 81.37 | 139.4 | 89.78 | 151.19 | 126.02 | 133.2 | 131.65 | 165.76 | 118.62 | 86.06 | 213.21 | 96.14 | 119.32 | 90.86 | 138.78 | 150.95 | 147.29 | 150.26 | 91.41 | 125.43 | 100.79 | 120.95 | 165.9 | 134.05 | 118.09 | 99.08 | 146.55
MATERIAL | 6012 | REGISTRO GAVETA BRUTO EM LATAO FORJADO, BITOLA 3" | UN | CR | 204.32 | 350.01 | 225.42 | 379.6 | 316.41 | 334.44 | 330.55 | 416.2 | 297.84 | 216.08 | 535.34 | 241.39 | 299.59 | 228.15 | 348.45 | 379.02 | 369.83 | 377.27 | 229.51 | 314.93 | 253.07 | 303.68 | 416.55 | 336.58 | 296.52 | 248.78 | 367.96
MATERIAL | 6016 | REGISTRO GAVETA BRUTO EM LATAO FORJADO, BITOLA 3/4" | UN | CR | 21.51 | 36.85 | 23.73 | 39.96 | 33.31 | 35.21 | 34.8 | 43.82 | 31.36 | 22.75 | 56.36 | 25.41 | 31.54 | 24.02 | 36.68 | 39.9 | 38.94 | 39.72 | 24.16 | 33.16 | 26.64 | 31.97 | 43.85 | 35.43 | 31.22 | 26.19 | 38.74
MATERIAL | 6027 | REGISTRO GAVETA BRUTO EM LATAO FORJADO, BITOLA 4" | UN | CR | 425.74 | 729.3 | 469.7 | 790.96 | 659.29 | 696.85 | 688.74 | 867.21 | 620.6 | 450.23 | 1115.45 | 502.97 | 624.25 | 475.38 | 726.06 | 789.74 | 770.59 | 786.09 | 478.22 | 656.21 | 527.3 | 632.76 | 867.94 | 701.31 | 617.84 | 518.38 | 766.7
MATERIAL | 6015 | REGISTRO GAVETA COM ACABAMENTO E CANOPLA CROMADOS, SIMPLES, BITOLA 1 1/2" | UN | CR | 93.42 | 160.03 | 103.07 | 173.56 | 144.67 | 152.91 | 151.13 | 190.3 | 136.18 | 98.8 | 244.77 | 110.37 | 136.98 | 104.31 | 159.32 | 173.3 | 169.1 | 172.5 | 104.94 | 144 | 115.71 | 138.85 | 190.46 | 153.89 | 135.57 | 113.75 | 168.24
MATERIAL | 6014 | REGISTRO GAVETA COM ACABAMENTO E CANOPLA CROMADOS, SIMPLES, BITOLA 1 1/4" | UN | CR | 89.32 | 153.01 | 98.54 | 165.94 | 138.32 | 146.2 | 144.5 | 181.94 | 130.2 | 94.46 | 234.02 | 105.52 | 130.96 | 99.73 | 152.32 | 165.69 | 161.67 | 164.92 | 100.33 | 137.67 | 110.63 | 132.75 | 182.09 | 147.13 | 129.62 | 108.75 | 160.85
MATERIAL | 6013 | REGISTRO GAVETA COM ACABAMENTO E CANOPLA CROMADOS, SIMPLES, BITOLA 1" | UN | CR | 64.24 | 110.05 | 70.87 | 119.35 | 99.48 | 105.15 | 103.93 | 130.86 | 93.64 | 67.94 | 168.32 | 75.89 | 94.2 | 71.73 | 109.56 | 119.17 | 116.28 | 118.62 | 72.16 | 99.02 | 79.57 | 95.48 | 130.97 | 105.83 | 93.23 | 78.22 | 115.69
MATERIAL | 6006 | REGISTRO GAVETA COM ACABAMENTO E CANOPLA CROMADOS, SIMPLES, BITOLA 1/2" | UN | CR | 46.52 | 79.69 | 51.32 | 86.43 | 72.04 | 76.15 | 75.26 | 94.76 | 67.81 | 49.2 | 121.89 | 54.96 | 68.21 | 51.94 | 79.34 | 86.3 | 84.2 | 85.9 | 52.25 | 71.7 | 57.62 | 69.14 | 94.84 | 76.63 | 67.51 | 56.64 | 83.78
MATERIAL | 6005 | REGISTRO GAVETA COM ACABAMENTO E CANOPLA CROMADOS, SIMPLES, BITOLA 3/4" | UN | C | 52.48 | 89.9 | 57.9 | 97.5 | 81.27 | 85.9 | 84.9 | 106.9 | 76.5 | 55.5 | 137.5 | 62 | 76.95 | 58.6 | 89.5 | 97.35 | 94.99 | 96.9 | 58.95 | 80.89 | 65 | 78 | 106.99 | 86.45 | 76.16 | 63.9 | 94.51
MATERIAL | 11756 | REGISTRO OU REGULADOR DE GAS COZINHA, VAZAO DE 2 KG/H, 2,8 KPA | UN | CR | 25.06 | 42.93 | 27.65 | 46.56 | 38.81 | 41.02 | 40.55 | 51.05 | 36.53 | 26.5 | 65.67 | 29.61 | 36.75 | 27.98 | 42.74 | 46.49 | 45.37 | 46.28 | 28.15 | 38.63 | 31.04 | 37.25 | 51.1 | 41.29 | 36.37 | 30.52 | 45.14
MATERIAL | 10904 | REGISTRO OU VALVULA GLOBO ANGULAR EM LATAO, PARA HIDRANTES EM INSTALACAO PREDIAL DE INCENDIO, 45 GRAUS, DIAMETRO DE 2 1/2", COM VOLANTE, CLASSE DE PRESSAO DE ATE 200 PSI | UN | C | 165 | 280 | 221 |  | 284 | 204 | 195 | 190 |  | 286 | 155 | 185 | 159.95 | 160 | 200 | 230 | 162.7 | 288 | 218 |  | 121.65 |  | 165 | 120 |  | 330
MATERIAL | 11752 | REGISTRO PRESSAO BRUTO EM LATAO FORJADO, BITOLA 1/2" | UN | CR | 14.45 | 24.76 | 15.94 | 26.85 | 22.38 | 23.65 | 23.38 | 29.44 | 21.07 | 15.28 | 37.87 | 17.07 | 21.19 | 16.14 | 24.65 | 26.81 | 26.16 | 26.68 | 16.23 | 22.27 | 17.9 | 21.48 | 29.46 | 23.81 | 20.97 | 17.6 | 26.03
MATERIAL | 11753 | REGISTRO PRESSAO BRUTO EM LATAO FORJADO, BITOLA 3/4" | UN | CR | 17.25 | 29.56 | 19.03 | 32.06 | 26.72 | 28.24 | 27.91 | 35.15 | 25.15 | 18.24 | 45.21 | 20.38 | 25.3 | 19.26 | 29.43 | 32.01 | 31.23 | 31.86 | 19.38 | 26.59 | 21.37 | 25.64 | 35.18 | 28.42 | 25.04 | 21.01 | 31.07
MATERIAL | 6021 | REGISTRO PRESSAO COM ACABAMENTO E CANOPLA CROMADA, SIMPLES, BITOLA 1/2" | UN | CR | 47.88 | 82.03 | 52.83 | 88.96 | 74.15 | 78.38 | 77.46 | 97.54 | 69.8 | 50.64 | 125.46 | 56.57 | 70.21 | 53.47 | 81.66 | 88.82 | 86.67 | 88.41 | 53.79 | 73.8 | 59.31 | 71.17 | 97.62 | 78.88 | 69.49 | 58.3 | 86.23
MATERIAL | 6024 | REGISTRO PRESSAO COM ACABAMENTO E CANOPLA CROMADA, SIMPLES, BITOLA 3/4" | UN | CR | 49.49 | 84.79 | 54.61 | 91.96 | 76.65 | 81.02 | 80.07 | 100.82 | 72.15 | 52.34 | 129.69 | 58.47 | 72.57 | 55.27 | 84.41 | 91.82 | 89.59 | 91.39 | 55.6 | 76.29 | 61.3 | 73.56 | 100.91 | 81.53 | 71.83 | 60.27 | 89.14
MATERIAL | 45394 | REGUA DE ALUMINIO PARA PEDREIRO 2 M X *25,5* MM | UN | CR | 41.14 | 32.39 |  | 40.78 | 32.27 |  | 37.94 | 35.28 | 40.47 | 42.71 | 43.88 | 31.9 | 43.88 |  |  | 33.51 | 65.43 | 26.58 |  | 39.81 | 41.71 | 40.34 | 39.97 | 40.76 | 30.54 | 37.93 | 50.48
EQUIPAMENTO (AQUISIÇÃO) | 13897 | REGUA VIBRADORA DUPLA PARA CONCRETO A GASOLINA 5,5 HP, PESO DE 60 KG, COMPRIMENTO 4 M | UN | CR | SP: 8890.79
EQUIPAMENTO (AQUISIÇÃO) | 10640 | REGUA VIBRATORIA DE CONCRETO TRELICADA, EQUIPADA COM MOTOR A GASOLINA DE 9 HP | UN | CR | SP: 19255.6
MATERIAL | 34357 | REJUNTE CIMENTICIO, QUALQUER COR | KG | CR | 6.92 | 5.28 | 7.04 | 5.87 | 4.99 | 6.87 | 3.99 | 4.4 | 4.69 | 6.16 | 4.11 | 5.16 | 7.28 | 5.1 | 5.05 | 5.87 | 4.22 | 4.46 | 4.58 | 4.99 | 5.28 | 9.8 | 4.69 | 4.11 | 5.46 | 4.69 | 4.99
MATERIAL | 37329 | REJUNTE EPOXI, QUALQUER COR | KG | CR | 145.93 | 111.3 | 148.4 | 123.67 | 105.12 | 144.69 | 84.09 | 92.75 | 98.93 | 129.85 | 86.57 | 108.83 | 153.35 | 107.59 | 106.35 | 123.67 | 89.04 | 93.99 | 96.46 | 105.12 | 111.3 | 206.53 | 98.93 | 86.57 | 115.01 | 98.93 | 105.12
MATERIAL | 2510 | RELE FOTOELETRICO INTERNO E EXTERNO BIVOLT 1000 W, DE CONECTOR, SEM BASE | UN | CR | AM: 33.48; MT: 39.08; RJ: 22.4; SP: 35.46
MATERIAL | 12359 | RELE TERMICO BIMETAL PARA USO EM MOTORES TRIFASICOS, TENSAO 380 V, POTENCIA ATE 15 CV, CORRENTE NOMINAL MAXIMA 22 A | UN | CR |  | 191.43 |  |  | 88.63 |  | 162.14 | 131.07 | 89.79 | 171.81 | 192.35 | 198.88 | 139.05 | 101.11 |  |  | 119.01 |  | 101.67 | 152.95 |  |  | 192.38 | 128.23 | 129.01 | 163.18
MATERIAL | 7353 | RESINA ACRILICA PREMIUM BASE AGUA - COR BRANCA | L | CR | 39.68 | 35.48 | 33.98 | 37.55 | 33.53 | 31.15 | 36.9 | 32.82 | 35.99 | 44.09 | 33.82 | 31.01 | 34.83 | 39.31 | 31.65 | 41.2 | 32.1 | 30.96 | 35.98 | 31.58 | 36.47 | 39.28 | 39.03 | 31.3 | 36.42 | 35.22 | 40.33
MATERIAL | 45264 | RESPIRADOR / MASCARA SEMI FACIAL COM UMA VALVULA DE INALACAO E DUAS DE EXALACAO, PROTECAO CONTRA VAPORES ORGANICOS E GASES ACIDOS (1 FILTRO INCLUIDO) | UN | CR | 27.27 | 28.21 | 29.15 | 33.86 | 27.93 | 29.4 | 25.77 | 24.83 | 23.04 | 25.82 | 24.92 | 29.02 | 35.55 | 38.18 | 36.11 | 30.38 | 35.51 | 29.91 | 33.86 | 26.24 | 29.72 | 34.87 | 31.79 | 29 | 26.33 | 29.15 | 31.98
MATERIAL | 36144 | RESPIRADOR DESCARTAVEL SEM VALVULA DE EXALACAO, PFF 1 | UN | CR | 1.7 | 1.76 | 1.81 | 2.11 | 1.74 | 1.83 | 1.6 | 1.54 | 1.43 | 1.61 | 1.55 | 1.81 | 2.21 | 2.38 | 2.25 | 1.89 | 2.21 | 1.86 | 2.11 | 1.63 | 1.85 | 2.17 | 1.98 | 1.8 | 1.64 | 1.81 | 1.99
MATERIAL | 10518 | RETARDO PARA CORDEL DETONANTE | UN | CR | SP: 116.96
EQUIPAMENTO (AQUISIÇÃO) | 36530 | RETROESCAVADEIRA SOBRE RODAS COM CARREGADEIRA, TRACAO 4 X 2, POTENCIA LIQUIDA 79 HP, PESO OPERACIONAL MINIMO DE 6570 KG, CAPACIDADE DA CARREGADEIRA DE 1,00 M3 E DA RETROESCAVADEIRA MINIMA DE 0,20 M3, PROFUNDIDADE DE ESCAVACAO MAXIMA DE 4,37 M | UN | CR | AM: 442536.57; BA: 444380.47; ES: 433317.06; MG: 425019.5; MS: 412573.16; PA: 451663.89; PR: 447146.33; RJ: 433317.06; RS: 405658.52; SC: 430551.21; SP: 414878.04
EQUIPAMENTO (AQUISIÇÃO) | 6046 | RETROESCAVADEIRA SOBRE RODAS COM CARREGADEIRA, TRACAO 4 X 4, POTENCIA LIQUIDA 72 HP, PESO OPERACIONAL MINIMO DE 7140 KG, CAPACIDADE MINIMA DA CARREGADEIRA DE 0,79 M3 E DA RETROESCAVADEIRA MINIMA DE 0,18 M3, PROFUNDIDADE DE ESCAVACAO MAXIMA DE 4,50 M | UN | C | AM: 480000; BA: 482000; ES: 470000; MG: 461000; MS: 447500; PA: 489900; PR: 485000; RJ: 470000; RS: 440000; SC: 467000; SP: 450000
EQUIPAMENTO (AQUISIÇÃO) | 36531 | RETROESCAVADEIRA SOBRE RODAS COM CARREGADEIRA, TRACAO 4 X 4, POTENCIA LIQUIDA 88 HP, PESO OPERACIONAL MINIMO DE 6674 KG, CAPACIDADE DA CARREGADEIRA DE 1,00 M3 E DA RETROESCAVADEIRA MINIMA DE 0,26 M3, PROFUNDIDADE DE ESCAVACAO MAXIMA DE 4,37 M | UN | CR | AM: 497560.94; BA: 499634.11; ES: 487195.09; MG: 477865.82; MS: 463871.92; PA: 507823.13; PR: 502743.87; RJ: 487195.09; RS: 456097.53; SC: 484085.33; SP: 466463.38
SERVIÇOS | 34684 | REVESTIMENTO DE PAREDE EM GRANILITE, MARMORITE OU GRANITINA - ESP = 5 MM (INCLUSO EXECUCAO) | M2 | CR | MG: 354.54; SP: 280.27
SERVIÇOS | 34683 | REVESTIMENTO DE PAREDE EM GRANILITE, MARMORITE OU GRANITINA COLORIDO - ESP = 5 MM (INCLUSO EXECUCAO) | M2 | CR | MG: 221.59; SP: 175.17
MATERIAL | 44954 | REVESTIMENTO EM CERAMICA ESMALTADA PARA FACHADAS, PECAS NO FORMATO APROX. *5 X 15* CM, FORNECIDAS EM PLACAS COM PECAS UNIDAS EM PONTOS | M2 | CR | 128.87 | 111.13 | 122.42 | 137.1 | 86.42 | 124.11 | 105.98 | 91.77 | 104.68 | 133.71 | 111.84 | 118.39 | 130.05 | 128.87 | 128.87 | 110.4 | 126.19 | 112.74 | 105.98 | 104.84 | 138.39 | 130.64 | 120.8 | 95.37 | 108.71 | 90.71 | 120.64
MATERIAL | 44955 | REVESTIMENTO EM CERAMICA ESMALTADA PARA FACHADAS, PECAS NO FORMATO APROX. *7 X 26* CM, FORNECIDAS EM PLACAS COM PECAS UNIDAS EM PONTOS | M2 | CR | 188.32 | 162.4 | 178.89 | 200.34 | 126.29 | 181.37 | 154.88 | 134.11 | 152.97 | 195.39 | 163.43 | 173 | 190.04 | 188.32 | 188.32 | 161.33 | 184.41 | 164.75 | 154.88 | 153.2 | 202.23 | 190.92 | 176.54 | 139.37 | 158.86 | 132.56 | 176.3
MATERIAL | 10515 | REVESTIMENTO EM CERAMICA ESMALTADA, FORMATO MAIOR A 2025 CM2 | M2 | CR | 63.97 | 55.16 | 60.77 | 68.06 | 42.9 | 61.61 | 52.61 | 45.56 | 51.96 | 66.37 | 55.52 | 58.77 | 64.56 | 63.97 | 63.97 | 54.8 | 62.64 | 55.97 | 52.61 | 52.04 | 68.7 | 64.85 | 59.97 | 47.34 | 53.96 | 45.03 | 59.89
MATERIAL | 153 | REVESTIMENTO EPOXI DE ALTA RESISTENCIA QUIMICA, ISENTO DE SOLVENTES, BICOMPONENTE | L | CR | 120.85 | 128.81 |  | 130.56 | 94.42 | 113.3 | 112.49 | 84.7 | 98.19 | 122.61 | 85.51 | 97.92 | 101.83 | 113.97 | 127.87 | 100.89 | 150.93 | 89.56 | 111.95 | 94.15 | 128.41 | 116 | 100.08 | 98.87 | 130.7 | 92.53 | 145.13
SERVIÇOS | 34682 | REVESTIMENTO PARA ESCADA EM GRANILITE, MARMORITE OU GRANITINA ESP = 8 MM (INCLUSO EXECUCAO) | M2 | CR | MG: 169.45; SP: 133.95
MATERIAL | 536 | REVESTIMENTO PARA PAREDE, EM CERAMICA ESMALTADA, FORMATO MENOR OU IGUAL A 2025 CM2 | M2 | CR | 36.03 | 31.07 | 34.23 | 38.33 | 24.16 | 34.7 | 29.63 | 25.66 | 29.27 | 37.39 | 31.27 | 33.1 | 36.36 | 36.03 | 36.03 | 30.87 | 35.28 | 31.52 | 29.63 | 29.31 | 38.69 | 36.53 | 33.78 | 26.66 | 30.39 | 25.36 | 33.73
MATERIAL | 20205 | RIPA APARELHADA *1,5 X 5* CM, EM MACARANDUBA/MASSARANDUBA, ANGELIM OU EQUIVALENTE DA REGIAO | M | CR | 2.91 | 2.29 | 2.73 | 2.37 | 3.59 | 3.69 | 3.31 | 3.41 | 2.92 | 3.31 | 4.58 | 3.49 | 2.7 | 3.05 | 2.9 | 3.7 | 2.54 | 4.07 | 4.05 | 3.94 | 3.43 | 2.1 | 2.59 | 8.15 | 2.8 | 3.82 | 3.43
MATERIAL | 4412 | RIPA NAO APARELHADA *1 X 3* CM, EM MACARANDUBA/MASSARANDUBA, ANGELIM OU EQUIVALENTE DA REGIAO - BRUTA | M | CR | 1.75 | 1.37 | 1.64 | 1.42 | 2.15 | 2.21 | 1.98 | 2.04 | 1.75 | 1.98 | 2.74 | 2.09 | 1.62 | 1.83 | 1.74 | 2.22 | 1.52 | 2.44 | 2.42 | 2.36 | 2.05 | 1.26 | 1.55 | 4.88 | 1.68 | 2.29 | 2.06
MATERIAL | 4408 | RIPA NAO APARELHADA, *1,5 X 5* CM, EM MACARANDUBA/MASSARANDUBA, ANGELIM OU EQUIVALENTE DA REGIAO - BRUTA | M | CR | 2.18 | 1.71 | 2.04 | 1.77 | 2.68 | 2.76 | 2.47 | 2.55 | 2.19 | 2.47 | 3.42 | 2.61 | 2.02 | 2.28 | 2.17 | 2.77 | 1.9 | 3.04 | 3.03 | 2.95 | 2.56 | 1.57 | 1.94 | 6.09 | 2.09 | 2.85 | 2.57
MATERIAL | 45213 | RISCADOR DE FORMICA COM COMPRIMENTO *16* CM E ALTURA *5* CM | UN | CR | 37.86 | 29.82 |  | 37.54 | 29.7 |  | 34.93 | 32.48 | 37.25 | 39.32 | 40.39 | 29.36 | 40.39 |  |  | 30.84 | 60.23 | 24.46 |  | 36.64 | 38.4 | 37.13 | 36.79 | 37.52 | 28.11 | 34.92 | 46.47
MATERIAL | 36250 | RODAFORRO EM PVC, PARA FORRO DE PVC, COMPRIMENTO 6 M | M | CR | 3.62 | 6.36 | 4.55 | 5.21 | 4.63 |  | 3.53 | 4.19 | 3.8 | 4.55 | 4.42 | 5.95 | 4.63 | 4.63 | 3.88 | 4.53 | 5.02 | 5.58 | 5.87 | 4.09 | 5.21 | 4.67 | 6.23 | 4.32 | 4.98 | 5.35 | 4.55
MATERIAL | 10857 | RODAPE ARDOSIA, CINZA, 10 CM, E= *1CM | M | CR | SP: 17.53
MATERIAL | 4803 | RODAPE DE BORRACHA LISO, H = 70 MM, E = *2* MM, PARA ARGAMASSA, PRETO | M | CR | 34.74 | 48.66 | 34.74 | 31.53 | 40.48 | 31.98 | 30.7 | 29.78 | 28.74 | 30.17 | 32.39 | 30.63 | 30.52 | 34.16 | 38.71 | 44.28 | 40.99 | 30.35 | 38.56 | 34.74 | 34.74 | 34.74 | 28.43 | 27.99 | 34.74 | 31.68 | 34.74
MATERIAL | 6186 | RODAPE DE MADEIRA MACICA CUMARU/IPE CHAMPANHE OU EQUIVALENTE DA REGIAO, *1,5 X 7 CM | M | CR | AC: 7.5; AP: 16.97; BA: 14.05; ES: 13.88; GO: 15; PR: 15; RJ: 17.5; RO: 8.05; RS: 17.5; SC: 11.34; SP: 25.05
MATERIAL | 4829 | RODAPE EM MARMORE, POLIDO, BRANCO COMUM, L= *7* CM, E= *2* CM, CORTE RETO | M | CR | 101.19 | 58.47 | 69.64 | 62.97 | 38.09 | 49.75 | 41.67 | 20.53 | 74.7 | 79.37 | 38.63 | 71.43 | 47.62 | 59.52 | 47.62 | 56.55 | 57.86 | 58.33 | 59.52 |  | 56.88 |  | 59.52 | 71.43 | 35.71 | 63.68
MATERIAL | 39829 | RODAPE EM POLIESTIRENO, BRANCO, H = *5* CM, E = *1,5* CM | M | C |  |  |  |  | 35.35 | 35.38 | 35.12 | 29.15 |  |  | 37.5 | 36 | 50.85 | 42.58 | 53.4 |  | 31.21 | 38.38 | 33.4 | 37.5 | 34.49 |  | 28.29 | 25.7 |  | 36.54
MATERIAL | 20231 | RODAPE OU RODABANCADA EM GRANITO, POLIDO, TIPO ANDORINHA/ QUARTZ/ CASTELO/ CORUMBA OU OUTROS EQUIVALENTES DA REGIAO, H= 10 CM, E= *2,0* CM | M | CR | 126.51 | 60.95 | 77.4 | 86.33 | 46.66 | 50.98 | 52.32 | 35.35 | 58.05 |  | 46.41 | 66.23 | 62.21 | 81.86 | 52.09 | 75.16 |  | 66.98 | 85.81 |  | 74.05 |  | 69.95 | 66.98 | 54.32 | 70.7
MATERIAL | 4804 | RODAPE PLANO PARA PISO VINILICO, H = 5 CM | M | CR | 26.67 | 37.35 | 26.67 | 24.21 | 31.08 | 24.55 | 23.57 | 22.86 | 22.07 | 23.16 | 24.86 | 23.51 | 23.43 | 26.22 | 29.72 | 33.99 | 31.47 | 23.3 | 29.6 | 26.67 | 26.67 | 26.67 | 21.83 | 21.49 | 26.67 | 24.32 | 26.67
MATERIAL | 34680 | RODAPE PRE-MOLDADO DE GRANILITE, MARMORITE OU GRANITINA L = 10 CM | M | CR | MG: 52.13; SP: 41.21
MATERIAL | 11573 | RODIZIO TIPO NAPOLEAO PARA JANELAS DE CORRER, EM ZAMAC, COMPRIMENTO DE APROX 60 CM, COM ROLAMENTO EM ACO | UN | CR | 6.3 | 5.81 | 6.09 | 5.79 | 6.18 | 6.1 | 5.78 | 5.66 | 6.62 | 5.66 | 6.5 | 6.77 | 7.61 | 6.52 | 6.1 | 6.45 | 6.01 | 5.75 | 6.36 | 5.5 | 6.97 | 5.62 | 6.2 | 6.96 | 6.65 | 5.3 | 6.39
MATERIAL | 38401 | RODO PARA CHAO 40 CM, COM BORRACHA DUPLA E CABO | UN | CR | 52.66 | 45.55 | 38.43 | 46.97 | 46.68 | 40.56 | 56.91 | 52.09 | 48.39 | 53.8 | 63.97 | 75.41 | 62.63 | 52.38 | 42.41 | 45.26 | 52.86 | 48.39 | 51.24 | 46.46 | 56.22 | 41.28 | 56.65 | 54.34 | 49.1 | 58.33 | 59.64
MATERIAL | 11575 | ROLDANA CONCAVA DUPLA, 4 RODAS, EM ZAMAC COM CHAPA DE LATAO, ROLAMENTOS EM ACO, PARA PORTAS E JANELAS DE CORRER | UN | CR | 60.78 | 56.02 | 58.7 | 55.88 | 59.66 | 58.82 | 55.74 | 54.56 | 63.83 | 54.62 | 62.74 | 65.32 | 73.41 | 62.88 | 58.82 | 62.18 | 57.98 | 55.46 | 61.34 | 53.07 | 67.22 | 54.2 | 59.77 | 67.14 | 64.11 | 51.09 | 61.62
MATERIAL | 38179 | ROLDANA CONCAVA DUPLA, 4 RODAS, PARA PORTA DE CORRER, EM ZAMAC COM CHAPA DE ACO, ROLAMENTO INTERNO BLINDADO DE ACO REVESTIDO EM NYLON | UN | CR | 50.25 | 46.32 | 48.54 | 46.2 | 49.33 | 48.63 | 46.09 | 45.11 | 52.78 | 45.16 | 51.88 | 54.01 | 60.7 | 51.99 | 48.63 | 51.41 | 47.94 | 45.85 | 50.72 | 43.89 | 55.58 | 44.81 | 49.42 | 55.51 | 53.01 | 42.24 | 50.95
MATERIAL | 20256 | ROLDANA PLASTICA COM PREGO, TAMANHO 30 X 30 MM, PARA INSTALACAO ELETRICA APARENTE | UN | CR | 0.41 | 0.36 | 0.33 | 0.36 | 0.26 | 0.27 | 0.31 | 0.35 | 0.26 | 0.26 | 0.34 | 0.33 | 0.38 | 0.34 | 0.27 | 0.45 | 0.27 | 0.41 | 0.31 | 0.33 | 0.42 | 0.38 | 0.53 | 0.5 | 0.27 | 0.35 | 0.34
EQUIPAMENTO (AQUISIÇÃO) | 14511 | ROLO COMPACTADOR DE PNEUS, ESTATICO, PRESSAO VARIAVEL, POTENCIA 110 HP, PESO SEM/COM LASTRO 10,8/27 T, LARGURA DE ROLAGEM 2,30 M | UN | CR | BA: 943688.07; PE: 721831.15; SC: 863225.13; SP: 997825.41
EQUIPAMENTO (AQUISIÇÃO) | 10642 | ROLO COMPACTADOR DE PNEUS, ESTATICO, PRESSAO VARIAVEL, POTENCIA 111 HP, PESO SEM/COM LASTRO 9,5/26,0 T, LARGURA DE ROLAGEM 1,90 M | UN | C | BA: 889000; PE: 680000; SC: 813200; SP: 940000
EQUIPAMENTO (AQUISIÇÃO) | 14489 | ROLO COMPACTADOR PE DE CARNEIRO VIBRATORIO, POTENCIA 125 HP, PESO OPERACIONAL SEM/COM LASTRO 11,95/13,30 T, IMPACTO DINAMICO 38,5/22,5 T, LARGURA DE TRABALHO 2,15 M | UN | CR | BA: 788526.46; PE: 603147.35; SC: 721293.27; SP: 833762.51
EQUIPAMENTO (AQUISIÇÃO) | 14513 | ROLO COMPACTADOR PE DE CARNEIRO VIBRATORIO, POTENCIA 80 HP, PESO OPERACIONAL SEM/COM LASTRO 7,4/8,8 T, LARGURA DE TRABALHO 1,68 M | UN | CR | BA: 591413.56; PE: 452374.82; SC: 540987.07; SP: 625341.67
EQUIPAMENTO (AQUISIÇÃO) | 13600 | ROLO COMPACTADOR VIBRATORIO DE UM CILINDRO LISO DE ACO, POTENCIA 125 HP, PESO SEM/COM LASTRO 10,75/12,92 T, IMPACTO DINAMICO 31,5/18,5 T, LARGURA TRABALHO 2,15 M | UN | CR | BA: 763090.04; PE: 583690.92; SC: 698025.67; SP: 806866.86
EQUIPAMENTO (AQUISIÇÃO) | 10646 | ROLO COMPACTADOR VIBRATORIO DE UM CILINDRO, ACO LISO, POTENCIA 80 HP, PESO OPERACIONAL MAXIMO 8,1 T, IMPACTO DINAMICO 16,15/9,5 T, LARGURA TRABALHO 1,68 M | UN | CR | BA: 568832.78; PE: 435102.69; SC: 520331.63; SP: 601465.48
EQUIPAMENTO (AQUISIÇÃO) | 6070 | ROLO COMPACTADOR VIBRATORIO PE DE CARNEIRO, COM CONTROLE REMOTO POR RADIO, POTENCIA 12,5 KW, PESO OPERACIONAL DE 1,675 T, LARGURA DE TRABALHO 0,85 M | UN | CR | BA: 777239.98; PE: 594514.27; SC: 710969.13; SP: 821828.55
EQUIPAMENTO (AQUISIÇÃO) | 6069 | ROLO COMPACTADOR VIBRATORIO REBOCAVEL, CILINDRO DE ACO LISO, POTENCIA DE TRACAO DE 65 CV, PESO DE 4,7 T, IMPACTO DINAMICO TOTAL DE 18,3 T, LARGURA DO ROLO 1,67 M | UN | CR | BA: 171704.03; PE: 131337.17; SC: 157063.8; SP: 181554.32
EQUIPAMENTO (AQUISIÇÃO) | 14626 | ROLO COMPACTADOR VIBRATORIO TANDEM, ACO LISO, POTENCIA 125 HP, PESO SEM/COM LASTRO 10,20/11,65 T, LARGURA DE TRABALHO 1,73 M | UN | CR | BA: 850900.03; PE: 650857.17; SC: 778348.6; SP: 899714.32
EQUIPAMENTO (AQUISIÇÃO) | 6067 | ROLO COMPACTADOR VIBRATORIO TANDEM, ACO LISO, POTENCIA 58 CV, PESO SEM/COM LASTRO 6,5/9,4 T, LARGURA DE TRABALHO 1,20 M | UN | CR | BA: 698500.01; PE: 534285.72; SC: 638942.86; SP: 738571.44
MATERIAL | 38393 | ROLO DE ESPUMA POLIESTER, 23 CM X 68 MM (COMPRIMENTO X DIAMETRO), SEM CABO | UN | C | 18.5 | 16 | 13.5 | 16.5 | 16.4 | 14.25 | 19.99 | 18.3 | 17 | 18.9 | 22.47 | 26.49 | 22 | 18.4 | 14.9 | 15.9 | 18.57 | 17 | 18 | 16.32 | 19.75 | 14.5 | 19.9 | 19.09 | 17.25 | 20.49 | 20.95
MATERIAL | 45233 | ROLO DE ESPUMA POLIESTER, 9 CM X 10 MM, COM CABO | UN | CR | 7.93 | 6.86 | 5.79 | 7.08 | 7.03 | 6.11 | 8.57 | 7.85 | 7.29 | 8.11 | 9.64 | 11.36 | 9.44 | 7.89 | 6.39 | 6.82 | 7.96 | 7.29 | 7.72 | 7 | 8.47 | 6.22 | 8.54 | 8.19 | 7.4 | 8.79 | 8.99
MATERIAL | 38390 | ROLO DE LA DE CARNEIRO 25 MM X 23 CM (ALTURA DA LA X COMPRIMENTO), SEM CABO | UN | CR | 45.45 | 39.31 | 33.16 | 40.54 | 40.29 | 35.01 | 49.11 | 44.96 | 41.76 | 46.43 | 55.2 | 65.08 | 54.05 | 45.2 | 36.6 | 39.06 | 45.62 | 41.76 | 44.22 | 40.09 | 48.52 | 35.62 | 48.89 | 46.9 | 42.38 | 50.34 | 51.47
MATERIAL | 11578 | ROSETA QUADRADA, SEM FUROS, EM ACO INOX POLIDO, LARGURA APROXIMADA DE 50 MM, PARA FECHADURA DE PORTA - PARAFUSOS INCLUIDOS | UN | CR | 13.12 | 12.09 | 12.67 | 12.06 | 12.88 | 12.7 | 12.03 | 11.78 | 13.78 | 11.79 | 13.54 | 14.1 | 15.85 | 13.57 | 12.7 | 13.42 | 12.52 | 11.97 | 13.24 | 11.46 | 14.51 | 11.7 | 12.9 | 14.49 | 13.84 | 11.03 | 13.3
MATERIAL | 11577 | ROSETA REDONDA DE SOBREPOR, SEM FUROS, EM ACO INOX POLIDO, DIAMETRO APROXIMADO DE 50 MM, PARA FECHADURA DE PORTA - PARAFUSOS INCLUIDOS | UN | CR | 12.52 | 11.54 | 12.1 | 11.51 | 12.29 | 12.12 | 11.48 | 11.24 | 13.15 | 11.25 | 12.93 | 13.46 | 15.13 | 12.96 | 12.12 | 12.81 | 11.95 | 11.43 | 12.64 | 10.94 | 13.85 | 11.17 | 12.32 | 13.83 | 13.21 | 10.53 | 12.7
MATERIAL | 42432 | ROTACAO DIAGONAL DUPLA, APARELHO TRIPLO, EM TUBO DE ACO CARBONO, PINTURA NO PROCESSO ELETROSTATICO - EQUIPAMENTO DE GINASTICA PARA ACADEMIA AO AR LIVRE / ACADEMIA DA TERCEIRA IDADE - ATI | UN | CR | SP: 2424.64
MATERIAL | 42437 | ROTACAO VERTICAL DUPLO, EM TUBO DE ACO CARBONO, PINTURA NO PROCESSO ELETROSTATICO - EQUIPAMENTO DE GINASTICA PARA ACADEMIA AO AR LIVRE / ACADEMIA DA TERCEIRA IDADE - ATI | UN | CR | SP: 1843.37
MATERIAL | 1116 | RUFO EXTERNO DE CHAPA DE ACO GALVANIZADA NUM 26, CORTE 25 CM | M | CR |  | 25.76 |  | 19.56 | 19.13 | 18.66 | 18.48 | 17.89 |  |  | 21.37 |  | 22.92 | 18.21 | 17.07 | 17.76 | 21.38 |  | 19.66 | 18.04 | 26.89 |  | 22.23 | 20.46 |  | 17.14
MATERIAL | 1115 | RUFO EXTERNO DE CHAPA DE ACO GALVANIZADA NUM 26, CORTE 28 CM | M | CR |  | 30.86 |  | 23.44 | 22.92 | 22.36 | 22.14 | 21.44 |  |  | 25.6 |  | 27.46 | 21.82 | 20.46 | 21.28 | 25.62 |  | 23.56 | 21.62 | 32.22 |  | 26.64 | 24.52 |  | 20.54
MATERIAL | 1113 | RUFO EXTERNO/INTERNO DE CHAPA DE ACO GALVANIZADA NUM 26, CORTE 33 CM | M | CR |  | 36.08 |  | 27.4 | 26.8 | 26.14 | 25.88 | 25.06 |  |  | 29.93 |  | 32.1 | 25.51 | 23.92 | 24.88 | 29.95 |  | 27.54 | 25.28 | 37.67 |  | 31.15 | 28.67 |  | 24.01
MATERIAL | 1114 | RUFO INTERNO DE CHAPA DE ACO GALVANIZADA NUM 26, CORTE 50 CM | M | CR |  | 42.98 |  | 32.64 | 31.92 | 31.14 | 30.83 | 29.86 |  |  | 35.65 |  | 38.24 | 30.39 | 28.49 | 29.64 | 35.68 |  | 32.81 | 30.11 | 44.87 |  | 37.1 | 34.15 |  | 28.6
MATERIAL | 40873 | RUFO INTERNO/EXTERNO DE CHAPA DE ACO GALVANIZADA NUM 24, CORTE 25 CM | M | CR |  | 33.63 |  | 25.54 | 24.98 | 24.37 | 24.13 | 23.36 |  |  | 27.9 |  | 29.93 | 23.78 | 22.3 | 23.19 | 27.92 |  | 25.68 | 23.56 | 35.11 |  | 29.03 | 26.72 |  | 22.38
MATERIAL | 20214 | RUFO PARA TELHA ESTRUTURAL DE FIBROCIMENTO 1 ABA (SEM AMIANTO) | UN | CR | 84.39 | 79.73 | 109.98 | 38.22 | 55.51 | 79.68 | 46.8 | 53.47 | 59.81 | 93.71 | 49.15 | 57.41 | 59.55 | 100.37 | 75.6 | 71.19 | 62.75 | 54.87 | 59.08 | 74.67 | 54.83 | 91.43 | 59.94 | 53.37 | 75.18 | 51.08 | 71.87
MATERIAL | 7237 | RUFO PARA TELHA ONDULADA DE FIBROCIMENTO, E = 6 MM, ABA *260* MM, COMPRIMENTO 1100 MM (SEM AMIANTO) | UN | CR | 82.62 | 78.05 | 107.67 | 37.42 | 54.34 | 78.01 | 45.82 | 52.34 | 58.55 | 91.74 | 48.12 | 56.2 | 58.3 | 98.26 | 74.01 | 69.7 | 61.43 | 53.72 | 57.84 | 73.1 | 53.67 | 89.51 | 58.68 | 52.25 | 73.6 | 50.01 | 70.36
MATERIAL | 11757 | SABONETEIRA DE PAREDE EM METAL CROMADO | UN | C | 70.62 | 23.9 |  | 49.5 | 19.65 | 15.15 | 35.07 | 45.99 | 24 | 59.5 | 30 | 25.2 | 29.99 | 62 | 25 | 71.2 | 66.6 | 84.28 | 51 | 26.52 | 33.18 | 34.44 | 75.9 | 32.75 | 29.9 | 45.28 | 18.23
MATERIAL | 11758 | SABONETEIRA PLASTICA TIPO DISPENSER PARA SABONETE LIQUIDO COM RESERVATORIO 800 A 1500 ML | UN | C | 69.12 | 58.9 | 36.11 | 64.65 | 47.7 | 42.99 | 34.21 | 63.91 | 100.95 | 90.95 | 41.22 | 50.9 | 47.99 | 56.99 | 85 | 84.9 | 49.8 | 39.88 | 46.91 | 55.32 | 64.32 | 82.36 | 45.9 | 54.7 | 68.26 | 57.9 | 43.87
MATERIAL | 37526 | SACO DE RAFIA PARA ENTULHO, NOVO, LISO (SEM CLICHE), *60 X 90* CM | UN | CR | AC: 4.99; BA: 3.33; DF: 4.44; GO: 4.44; MG: 3.11; MS: 3.77; MT: 3.97; PE: 2.66; PI: 3.33; PR: 3.16; RJ: 3.61; RO: 4.34; RS: 3.55; SP: 5.68; TO: 3.99
MATERIAL | 6076 | SAIBRO PARA ARGAMASSA (COLETADO NO COMERCIO) | M3 | C | SP: 69
MATERIAL | 13109 | SAPATA DE PVC ADITIVADO NERVURADO D = 6 POLEGADAS | UN | CR | PA: 316.32; SP: 270.93
MATERIAL | 13110 | SAPATA DE PVC ADITIVADO NERVURADO D = 8 POLEGADAS | UN | CR | PA: 416.29; SP: 356.56
MATERIAL | 7581 | SAPATILHA EM ACO GALVANIZADO PARA CABOS COM DIAMETRO NOMINAL ATE 5/8" | UN | CR | 3.26 | 6.36 | 4.11 |  | 6.75 |  | 6.97 | 4.93 | 5.19 | 5.59 |  | 6.77 | 5.8 | 6.52 | 4.64 |  | 4.85 | 3.09 | 6.34 |  | 3.21 |  |  | 5.83 |  | 3.44 | 8.1
MATERIAL | 4509 | SARRAFO *2,5 X 10* CM EM PINUS, MISTA OU EQUIVALENTE DA REGIAO - BRUTA | M | CR | 3.36 | 5.71 | 3.48 | 4.72 | 4.86 | 5.81 | 3.99 | 4.07 | 5.2 | 5.97 | 4.51 | 3.52 | 5.87 | 5.45 | 6.1 | 5.41 | 5.1 | 3.66 | 4.38 | 6.62 | 3.48 | 3.12 | 3.47 | 3.87 | 5.51 | 4.13 | 4.95
MATERIAL | 4512 | SARRAFO *2,5 X 5* CM EM PINUS, MISTA OU EQUIVALENTE DA REGIAO - BRUTA | M | CR | 1.6 | 2.72 | 1.66 | 2.25 | 2.32 | 2.77 | 1.91 | 1.94 | 2.48 | 2.85 | 2.15 | 1.68 | 2.8 | 2.6 | 2.91 | 2.58 | 2.43 | 1.74 | 2.09 | 3.16 | 1.66 | 1.49 | 1.65 | 1.85 | 2.63 | 1.97 | 2.36
MATERIAL | 4517 | SARRAFO *2,5 X 7,5* CM EM PINUS, MISTA OU EQUIVALENTE DA REGIAO - BRUTA | M | CR | 2.32 | 3.93 | 2.4 | 3.25 | 3.35 | 4.01 | 2.75 | 2.8 | 3.58 | 4.11 | 3.11 | 2.42 | 4.05 | 3.76 | 4.21 | 3.73 | 3.52 | 2.52 | 3.02 | 4.57 | 2.4 | 2.15 | 2.39 | 2.67 | 3.8 | 2.85 | 3.41
MATERIAL | 20206 | SARRAFO APARELHADO *2 X 10* CM, EM MACARANDUBA/MASSARANDUBA, ANGELIM OU EQUIVALENTE DA REGIAO | M | CR | 7.87 | 6.18 | 7.38 | 6.4 | 9.69 | 9.96 | 8.93 | 9.21 | 7.9 | 8.93 | 12.36 | 9.41 | 7.3 | 8.25 | 7.85 | 10 | 6.87 | 11 | 10.93 | 10.65 | 9.26 | 5.67 | 7 | 22 | 7.56 | 10.31 | 9.28
MATERIAL | 4460 | SARRAFO NAO APARELHADO *2,5 X 10* CM, EM MACARANDUBA/MASSARANDUBA, ANGELIM OU EQUIVALENTE DA REGIAO - BRUTA | M | CR | 8.08 | 6.35 | 7.58 | 6.57 | 9.95 | 10.23 | 9.17 | 9.45 | 8.11 | 9.17 | 12.69 | 9.67 | 7.5 | 8.47 | 8.06 | 10.27 | 7.05 | 11.29 | 11.22 | 10.94 | 9.51 | 5.83 | 7.19 | 22.58 | 7.76 | 10.58 | 9.52
MATERIAL | 4415 | SARRAFO NAO APARELHADO *2,5 X 5* CM, EM MACARANDUBA/MASSARANDUBA, ANGELIM, PEROBA-ROSA OU EQUIVALENTE DA REGIAO - BRUTA | M | CR | 4.33 | 3.4 | 4.06 | 3.52 | 5.33 | 5.48 | 4.91 | 5.06 | 4.34 | 4.91 | 6.79 | 5.18 | 4.01 | 4.53 | 4.31 | 5.5 | 3.78 | 6.05 | 6.01 | 5.86 | 5.09 | 3.12 | 3.85 | 12.1 | 4.15 | 5.67 | 5.1
MATERIAL | 4417 | SARRAFO NAO APARELHADO *2,5 X 7* CM, EM MACARANDUBA/MASSARANDUBA, ANGELIM, PEROBA-ROSA OU EQUIVALENTE DA REGIAO - BRUTA | M | CR | 6.23 | 4.89 | 5.84 | 5.07 | 7.67 | 7.89 | 7.07 | 7.29 | 6.25 | 7.07 | 9.78 | 7.45 | 5.78 | 6.53 | 6.21 | 7.91 | 5.44 | 8.7 | 8.65 | 8.43 | 7.33 | 4.49 | 5.54 | 17.41 | 5.98 | 8.16 | 7.34
MATERIAL | 37373 | SEGURO - HORISTA (COLETADO CAIXA - ENCARGOS COMPLEMENTARES) | H | C | 0.08 | 0.08 | 0.08 | 0.01 | 0.08 | 0.08 | 0.08 | 0.08 | 0.08 | 0.08 | 0.08 | 0.08 | 0.08 | 0.08 | 0.08 | 0.08 | 0.08 | 0.08 | 0.08 | 0.08 | 0.08 | 0.01 | 0.08 | 0.08 | 0.08 | 0.08 | 0.08
MATERIAL | 40864 | SEGURO - MENSALISTA (COLETADO CAIXA - ENCARGOS COMPLEMENTARES) | MES | C | 15.46 | 15.46 | 15.46 | 0.01 | 15.46 | 15.46 | 15.46 | 15.46 | 15.46 | 15.46 | 15.46 | 15.46 | 15.46 | 15.46 | 15.46 | 15.46 | 15.46 | 15.46 | 15.46 | 15.46 | 15.46 | 0.01 | 15.46 | 15.46 | 15.46 | 15.46 | 15.46
MATERIAL | 4734 | SEIXO ROLADO PARA APLICACAO EM CONCRETO (POSTO PEDREIRA/FORNECEDOR, SEM FRETE) | M3 | CR | 259.25 | 298.68 | 196.29 | 222.22 | 381.61 | 373.27 | 699.63 | 464.34 | 407.05 | 295.12 | 432.49 | 325.04 | 547.73 | 187.76 | 327 | 330.73 | 818.17 | 208.82 | 355.62 | 498.48 | 146.91 | 237.03 | 305.29 | 367.88 | 452.83 | 255.68 | 107.4
MATERIAL | 6085 | SELADOR ACRILICO OPACO PREMIUM INTERIOR/EXTERIOR | L | C | 11.11 | 8.65 | 7.56 | 5.54 | 10.37 | 11.67 | 12.85 | 13.01 | 11.77 | 6.89 | 12.42 | 9.39 | 7.09 | 10.84 | 9.13 | 10.57 | 11.06 | 8.89 | 13.46 | 6.48 | 7.7 | 7.67 | 8.28 | 8.21 | 6.66 | 12.06 | 12.57
MATERIAL | 38396 | SELADOR HORIZONTAL PARA FITA DE ACO 1" (25 MM) | UN | CR | 928.21 | 730.97 |  | 920.21 | 728.17 |  | 856.2 | 796.18 | 913.21 | 963.82 | 990.23 | 719.76 | 990.23 |  |  | 756.17 | 1476.34 | 599.74 |  | 898.21 | 941.3 | 910.21 | 902.01 | 919.81 | 689.08 | 856 | 1139.14
MATERIAL | 11622 | SELANTE A BASE DE ALCATRAO E POLIURETANO PARA JUNTAS HORIZONTAIS | KG | CR | 91.06 | 97.06 |  | 98.38 | 71.14 | 85.37 | 84.76 | 63.82 | 73.99 | 92.39 | 64.43 | 73.79 | 76.73 | 85.88 | 96.35 | 76.02 | 113.73 | 67.48 | 84.36 | 70.94 | 96.76 | 87.41 | 75.41 | 74.5 | 98.48 | 69.72 | 109.36
MATERIAL | 43143 | SELANTE ACRILICO PARA TRATAMENTO / ACABAMENTO SUPERFICIAL DE CONCRETO ESTAMPADO, APARENTE, PEDRAS E OUTROS | L | CR | 34.39 | 36.66 |  | 37.16 | 26.87 | 32.24 | 32.01 | 24.1 | 27.94 | 34.89 | 24.33 | 27.87 | 28.98 | 32.44 | 36.39 | 28.71 | 42.95 | 25.49 | 31.86 | 26.79 | 36.54 | 33.01 | 28.48 | 28.14 | 37.2 | 26.33 | 41.3
MATERIAL | 7317 | SELANTE DE BASE ASFALTICA PARA VEDACAO | KG | CR | 52.56 | 48.52 |  | 55.77 | 45.19 |  | 40.28 |  | 31.61 | 45.61 | 38.04 |  |  | 50.81 | 54.61 | 43.86 | 50.33 | 41.46 | 52.77 | 38.63 | 52.73 | 42.34 | 47.4 | 51.4 | 56.44 | 43.14 | 39.12
MATERIAL | 142 | SELANTE ELASTICO MONOCOMPONENTE A BASE DE POLIURETANO (PU) PARA JUNTAS DIVERSAS | 310ML | CR | 42.97 | 45.8 |  | 46.42 | 33.57 | 40.28 | 40 | 30.12 | 34.91 | 43.59 | 30.4 | 34.82 | 36.21 | 40.52 | 45.46 | 35.87 | 53.66 | 31.84 | 39.8 | 33.47 | 45.66 | 41.24 | 35.58 | 35.15 | 46.47 | 32.9 | 51.6
MATERIAL | 43142 | SELANTE MONOCOMPONENTE A BASE DE SILICONE DE BAIXO MODULO, PARA JUNTAS DE PAVIMENTACAO | L | CR | 195.19 | 208.04 |  | 210.87 | 152.49 | 182.99 | 181.68 | 136.8 | 158.59 | 198.02 | 138.11 | 158.15 | 164.47 | 184.08 | 206.52 | 162.95 | 243.77 | 144.65 | 180.81 | 152.05 | 207.39 | 187.34 | 161.64 | 159.68 | 211.09 | 149.44 | 234.4
MATERIAL | 38123 | SELANTE TIPO VEDA CALHA PARA METAL E FIBROCIMENTO | KG | CR | 70.24 | 54.68 | 47.79 | 35.02 | 65.56 | 73.78 | 81.24 | 82.25 | 74.41 | 43.56 | 78.52 | 59.36 | 44.82 | 68.53 | 57.72 | 66.82 | 69.92 | 56.2 | 85.09 | 40.96 | 48.68 | 48.49 | 52.34 | 51.9 | 42.1 | 76.24 | 79.47
MATERIAL | 42699 | SELIM PVC, COM TRAVA, JE, 90 GRAUS, DN 125 X 100 MM OU 150 X 100 MM, PARA REDE COLETORA ESGOTO | UN | CR | 36.07 | 32.36 | 28.53 | 23.48 | 25.97 | 34.61 | 32.14 | 42.24 | 33.23 | 28.16 | 31.06 | 33.12 | 32.47 | 37.13 | 28.9 | 25.45 | 27.34 | 31.13 | 35.2 | 30.32 | 36.82 | 31.78 | 34.44 | 30.5 | 30.69 | 34.77 | 31.58
EQUIPAMENTO (AQUISIÇÃO) | 37743 | SEMIRREBOQUE COM DOIS EIXOS EM TANDEM TIPO BASCULANTE COM CACAMBA METALICA 14 M3 (INCLUI MONTAGEM, NAO INCLUI CAVALO MECANICO) | UN | CR | BA: 168608.39; ES: 251463.67; MG: 246667.83; MT: 263528.67; PI: 187342.65; PR: 212196.78; RJ: 237300.69; RS: 284760.83; SE: 129266.43; SP: 237841.37; TO: 224811.18
EQUIPAMENTO (AQUISIÇÃO) | 37744 | SEMIRREBOQUE COM TRES EIXOS EM TANDEM TIPO BASCULANTE COM CACAMBA METALICA 18 M3 (INCLUI MONTAGEM, NAO INCLUI CAVALO MECANICO) | UN | CR | BA: 198251.74; ES: 295673.97; MG: 290034.96; MT: 309860.14; PI: 220279.72; PR: 249503.49; RJ: 279020.97; RS: 334825.17; SE: 151993; SP: 279656.7; TO: 264335.66
EQUIPAMENTO (AQUISIÇÃO) | 37741 | SEMIRREBOQUE COM TRES EIXOS, PARA TRANSPORTE DE CARGA SECA, DIMENSOES APROXIMADAS 2,60 X 12,50 X 0,50 M (NAO INCLUI CAVALO MECANICO) | UN | CR | BA: 153314.68; ES: 228654.54; MG: 224293.7; MT: 239625.17; PI: 170349.65; PR: 192949.37; RJ: 215776.22; RS: 258931.46; SE: 117541.25; SP: 216267.85; TO: 204419.58
MATERIAL | 39396 | SENSOR DE PRESENCA BIVOLT COM FOTOCELULA PARA QUALQUER TIPO DE LAMPADA, POTENCIA MAXIMA *1000* W, USO EXTERNO | UN | CR | AM: 65.56; MT: 76.53; RJ: 43.86; SP: 69.44
MATERIAL | 39392 | SENSOR DE PRESENCA BIVOLT DE PAREDE COM FOTOCELULA PARA QUALQUER TIPO DE LAMPADA POTENCIA MAXIMA *1000* W, USO INTERNO | UN | CR | AM: 73.96; MT: 86.33; RJ: 49.48; SP: 78.33
MATERIAL | 39393 | SENSOR DE PRESENCA BIVOLT DE PAREDE SEM FOTOCELULA PARA QUALQUER TIPO DE LAMPADA POTENCIA MAXIMA *1000* W, USO INTERNO | UN | CR | AM: 45.73; MT: 53.39; RJ: 30.6; SP: 48.44
MATERIAL | 39394 | SENSOR DE PRESENCA BIVOLT DE TETO COM FOTOCELULA PARA QUALQUER TIPO DE LAMPADA POTENCIA MAXIMA *1000* W, USO INTERNO | UN | CR | AM: 51.48; MT: 60.09; RJ: 34.44; SP: 54.52
MATERIAL | 39395 | SENSOR DE PRESENCA BIVOLT DE TETO SEM FOTOCELULA PARA QUALQUER TIPO DE LAMPADA POTENCIA MAXIMA *900* W, USO INTERNO | UN | CR | AM: 47.87; MT: 55.88; RJ: 32.03; SP: 50.7
EQUIPAMENTO (AQUISIÇÃO) | 14618 | SERRA CIRCULAR DE BANCADA COM MOTOR ELETRICO, POTENCIA DE *1600* W, PARA DISCO DE DIAMETRO DE 10" (250 MM) | UN | CR | 1489.53 | 1655.2 |  | 1489.23 | 1412.18 | 1805.65 | 1524.5 |  |  |  | 1420.46 | 1563.41 | 1674.23 | 1636.99 | 1192.76 | 1497.5 | 1705.61 | 1518.19 | 1357.67 | 1655.2 | 1535.16 | 1230.22 | 1574.51 | 1406.92 | 1534.82 | 1459.43 | 1341.33
EQUIPAMENTO (AQUISIÇÃO) | 40269 | SERRA CIRCULAR DE BANCADA, MODELO PICA-PAU, DIAMETRO DE 350 MM. CARACTERISTICAS DO MOTOR: TRIFASICO, POTENCIA DE 5 HP, FREQUENCIA DE 60 HZ | UN | CR | 6001.2 | 6668.68 |  | 5999.99 | 5689.59 | 7274.86 | 6142.09 |  |  |  | 5722.94 | 6298.87 | 6745.37 | 6595.32 | 4805.57 | 6033.33 | 6871.77 | 6116.69 | 5469.95 | 6668.68 | 6185.08 | 4956.46 | 6343.61 | 5668.37 | 6183.68 | 5879.95 | 5404.11
MAO DE OBRA | 6110 | SERRALHEIRO (HORISTA) | H | CR | 23.56 | 20.66 | 24.89 | 21.21 | 24.05 | 20.47 | 23.15 | 27 | 24.13 | 21.14 | 24.12 | 19.58 | 19.76 | 20.46 | 19.48 | 22.45 | 20.33 | 27.06 | 29.46 | 18.76 | 23.31 | 24.08 | 21.56 | 30.72 | 19.02 | 26.78 | 20.25
MAO DE OBRA | 40910 | SERRALHEIRO (MENSALISTA) | MES | CR | 4116.66 | 3610.38 | 4370.82 | 3684.53 | 4205.51 | 3599.01 | 4126.08 | 4740.74 | 4252.48 | 3721.71 | 4258.84 | 3422.81 | 3485.91 | 3544.43 | 3407.87 | 3929.54 | 3587.7 | 4747.54 | 5178.8 | 3277.77 | 4045 | 4195.24 | 3787.5 | 5385.93 | 3362.43 | 4693.21 | 3552.91
MATERIAL | 45255 | SERROTE PROFISSIONAL EM ACO TEMPERADO 20", CABO DE MADEIRA | UN | CR | 43.13 | 33.96 |  | 42.76 | 33.83 |  | 39.78 | 36.99 | 42.43 | 44.78 | 46.01 | 33.44 | 46.01 |  |  | 35.13 | 68.6 | 27.86 |  | 41.73 | 43.74 | 42.29 | 41.91 | 42.74 | 32.02 | 39.77 | 52.93
MAO DE OBRA | 6111 | SERVENTE DE OBRAS (HORISTA) | H | C | 16.41 | 14.79 | 14.79 | 15.07 | 15.17 | 14.84 | 15.65 | 16.59 | 14.69 | 15.18 | 15.82 | 14.31 | 14.72 | 15.05 | 14.73 | 16.89 | 14.86 | 19.12 | 21.02 | 14.95 | 18.98 | 15.04 | 16.94 | 20.18 | 14.58 | 21.44 | 14.54
MAO DE OBRA | 41084 | SERVENTE DE OBRAS (MENSALISTA) | MES | CR | 2866.69 | 2582.42 | 2595.78 | 2617.47 | 2652.93 | 2608.53 | 2789.41 | 2910.74 | 2589.74 | 2673.34 | 2793.31 | 2501.66 | 2597.13 | 2607.31 | 2578.32 | 2956.51 | 2623.95 | 3354.78 | 3695.93 | 2612.44 | 3293.67 | 2620.59 | 2976.16 | 3537.7 | 2577.86 | 3755.01 | 2550.99
SERVIÇOS | 44535 | SERVICO DE BOMBEAMENTO DE CONCRETO COM CONSUMO MINIMO DE 40 M3, (DISPONIBILIZACAO DE BOMBA), SEM O LANCAMENTO | M3 | CR | 158.6 | 51.41 | 87.39 | 84.31 | 58.09 | 49.35 | 47.81 | 59.89 | 59.43 | 59.63 | 53.46 | 55.52 | 70.84 | 67.6 | 54.49 | 47.29 | 55.52 | 45.06 | 50.38 | 53.46 | 81.72 | 106.11 | 54.75 | 60.08 | 46.78 | 45.24 | 65.8
MATERIAL | 44945 | SIFAO / TUBO SINFONADO EXTENSIVEL/SANFONADO, UNIVERSAL/ SIMPLES, ENTRE *50 A 70* CM, DE PLASTICO BRANCO | UN | C | 8.3 | 8 | 9.6 | 10.2 | 7.92 | 9.3 | 8.45 | 8.4 | 7.95 | 9.98 | 10.2 | 9.42 | 12.99 | 9.5 | 8.25 | 7.75 | 8.75 | 8.9 | 13.45 | 7.35 | 8.99 | 7 | 10.55 | 8.5 | 8 | 10.78 | 8
MATERIAL | 38637 | SIFAO EM METAL CROMADO PARA PIA AMERICANA, 1.1/2 X 1.1/2" | UN | CR | 180.82 |  |  | 273.98 | 196.45 | 295.22 | 179.6 | 274.61 | 266.81 | 307.91 | 306.49 | 419.15 | 226.21 | 214.94 |  | 311.05 | 258.65 | 339.21 | 251.24 | 350.42 | 258.63 | 289.07 | 364.48 | 261.99 | 263.99 | 237.16
MATERIAL | 6150 | SIFAO EM METAL CROMADO PARA PIA AMERICANA, 1.1/2 X 2" | UN | CR | 183.03 |  |  | 277.33 | 198.85 | 298.83 | 181.79 | 277.97 | 270.07 | 311.67 | 310.23 | 424.27 | 228.98 | 217.57 |  | 314.85 | 261.81 | 343.36 | 254.31 | 354.71 | 261.79 | 292.6 | 368.93 | 265.2 | 267.22 | 240.06
MATERIAL | 6136 | SIFAO EM METAL CROMADO PARA PIA OU LAVATORIO, 1 X 1.1/2" | UN | C | 143.87 |  |  | 218 | 156.31 | 234.9 | 142.9 | 218.5 | 212.29 | 244.99 | 243.86 | 333.5 | 179.99 | 171.02 |  | 247.49 | 205.8 | 269.9 | 199.9 | 278.82 | 205.78 | 230 | 290 | 208.46 | 210.05 | 188.7
MATERIAL | 38638 | SIFAO EM METAL CROMADO PARA TANQUE, 1.1/4 X 1.1/2" | UN | CR | 152.37 |  |  | 230.88 | 165.54 | 248.77 | 151.34 | 231.41 | 224.83 | 259.46 | 258.26 | 353.2 | 190.62 | 181.12 |  | 262.11 | 217.95 | 285.84 | 211.71 | 295.29 | 217.93 | 243.58 | 307.13 | 220.77 | 222.46 | 199.84
MATERIAL | 20262 | SIFAO PLASTICO EXTENSIVEL UNIVERSAL, TIPO COPO | UN | CR | 15.2 | 14.65 | 17.58 | 18.68 | 14.5 | 17.03 | 15.47 | 15.38 | 14.56 | 18.28 | 18.68 | 17.25 | 23.79 | 17.4 | 15.11 | 14.19 | 16.02 | 16.3 | 24.63 | 13.46 | 16.46 | 12.82 | 19.32 | 15.57 | 14.65 | 19.74 | 14.65
MATERIAL | 6145 | SIFAO PLASTICO TIPO COPO PARA PIA AMERICANA 1.1/2 X 1.1/2" | UN | CR | 16.79 | 16.18 | 19.42 | 20.64 | 16.02 | 18.82 | 17.1 | 16.99 | 16.08 | 20.19 | 20.64 | 19.06 | 26.28 | 19.22 | 16.69 | 15.68 | 17.7 | 18.01 | 27.21 | 14.87 | 18.19 | 14.16 | 21.34 | 17.2 | 16.18 | 21.81 | 16.18
MATERIAL | 6149 | SIFAO PLASTICO TIPO COPO PARA PIA OU LAVATORIO, 1 X 1.1/2" | UN | CR | 11.1 | 10.7 | 12.84 | 13.64 | 10.59 | 12.44 | 11.3 | 11.23 | 10.63 | 13.35 | 13.64 | 12.6 | 17.37 | 12.7 | 11.03 | 10.36 | 11.7 | 11.9 | 17.99 | 9.83 | 12.02 | 9.36 | 14.11 | 11.37 | 10.7 | 14.42 | 10.7
MATERIAL | 6146 | SIFAO PLASTICO TIPO COPO PARA TANQUE, 1.1/4 X 1.1/2" | UN | CR | 15.95 | 15.38 | 18.45 | 19.61 | 15.22 | 17.88 | 16.24 | 16.15 | 15.28 | 19.18 | 19.61 | 18.11 | 24.97 | 18.26 | 15.86 | 14.9 | 16.82 | 17.11 | 25.86 | 14.13 | 17.28 | 13.45 | 20.28 | 16.34 | 15.38 | 20.72 | 15.38
MATERIAL | 44536 | SILICA ATIVA PARA ADICAO EM CONCRETO E ARGAMASSA | KG | CR | 3.61 | 3.85 |  | 3.9 | 2.82 | 3.39 | 3.36 | 2.53 | 2.93 | 3.66 | 2.55 | 2.92 | 3.04 | 3.41 | 3.82 | 3.01 | 4.51 | 2.67 | 3.34 | 2.81 | 3.84 | 3.47 | 2.99 | 2.95 | 3.91 | 2.76 | 4.34
MATERIAL | 39961 | SILICONE ACETICO USO GERAL INCOLOR 280 G | UN | CR | 28.39 | 30.26 |  | 30.67 | 22.18 | 26.62 | 26.43 | 19.9 | 23.07 | 28.8 | 20.09 | 23 | 23.92 | 26.78 | 30.04 | 23.7 | 35.46 | 21.04 | 26.3 | 22.12 | 30.17 | 27.25 | 23.51 | 23.23 | 30.71 | 21.74 | 34.1
MATERIAL | 42433 | SIMULADOR DE CAMINHADA TRIPLO, EM TUBO DE ACO CARBONO, PINTURA NO PROCESSO ELETROSTATICO - EQUIPAMENTO DE GINASTICA PARA ACADEMIA AO AR LIVRE / ACADEMIA DA TERCEIRA IDADE - ATI | UN | CR | SP: 4789.18
MATERIAL | 42434 | SIMULADOR DE CAVALGADA TRIPLO, EM TUBO DE ACO CARBONO, PINTURA NO PROCESSO ELETROSTATICO - EQUIPAMENTO DE GINASTICA PARA ACADEMIA AO AR LIVRE / ACADEMIA DA TERCEIRA IDADE - ATI | UN | CR | SP: 5175.4
MATERIAL | 42435 | SIMULADOR DE REMO INDIVIDUAL, EM TUBO DE ACO CARBONO, PINTURA NO PROCESSO ELETROSTATICO - EQUIPAMENTO DE GINASTICA PARA ACADEMIA AO AR LIVRE / ACADEMIA DA TERCEIRA IDADE - ATI | UN | CR | SP: 2580.78
MATERIAL | 38061 | SINALIZADOR NOTURNO SIMPLES PARA PARA-RAIOS, SEM RELE FOTOELETRICO | UN | CR | 47.08 |  | 61.86 |  | 49.56 |  | 37.06 | 45.46 | 52.73 | 49.52 | 43.11 | 53.38 | 56.01 | 55.19 | 29.55 |  | 45.35 |  | 43.67 | 53.44 | 55.13 |  | 46.48 | 48.45 | 55.74 | 51.17 | 45.63
MATERIAL | 20250 | SISAL EM FIBRA / ESTOPA SISAL PARA GESSO | KG | C | AC: 22.5; BA: 15; DF: 20; GO: 20; MG: 14; MS: 17; MT: 17.9; PE: 12; PI: 15; PR: 14.25; RJ: 16.28; RO: 19.54; RS: 16; SP: 25.57; TO: 18
MATERIAL | 13388 | SOLDA EM BARRA DE ESTANHO-CHUMBO 50/50 | KG | CR | 133 | 254.76 |  | 145.31 | 162.59 | 234.95 | 214.12 | 138.06 | 121.66 | 107.06 | 305.66 | 168.62 | 184.44 | 252.27 | 138.35 | 145.99 | 164 | 188.57 | 238.21 | 126.52 | 120.25 |  | 265.41 | 143.56 |  | 252.27 | 126.52
MATERIAL | 39914 | SOLDA EM VARETA FOSCOPER, D = *2,5* MM X COMPRIMENTO 500 MM | KG | CR | DF: 434.61; SP: 267.45
MATERIAL | 12732 | SOLDA ESTANHO/COBRE PARA CONEXOES DE COBRE, FIO 2,5 MM, CARRETEL 500 GR (SEM CHUMBO) | UN | CR | DF: 501.48; SP: 308.6
MAO DE OBRA | 6160 | SOLDADOR (HORISTA) | H | C | 23.56 | 21.44 | 24.32 | 21.21 | 29.46 | 20.47 | 23.15 | 25.76 | 24.13 | 21.14 | 27.07 | 19.13 | 20.86 | 20.9 | 18.79 | 22.45 | 20.33 | 27.45 | 36.47 | 26.34 | 24.47 | 26.3 | 25.2 | 44.56 | 19.02 | 29.26 | 22.94
MAO DE OBRA | 41087 | SOLDADOR (MENSALISTA) | MES | CR | 4116.66 | 3742.64 | 4266.37 | 3684.53 | 5151.37 | 3599.01 | 4126.08 | 4520.22 | 4252.48 | 3721.71 | 4779.24 | 3342.8 | 3678.96 | 3620.01 | 3288.29 | 3929.54 | 3587.7 | 4815.85 | 6410.78 | 4600.91 | 4246.11 | 4580.38 | 4426.85 | 7812.43 | 3362.43 | 5124.92 | 4026.14
MAO DE OBRA | 6166 | SOLDADOR ELETRICO (PARA SOLDA A SER TESTADA COM RAIOS "X") (HORISTA) | H | CR | 27.68 | 25.19 | 28.57 | 24.91 | 39.72 | 24.04 | 27.18 | 30.27 | 28.35 | 24.84 | 36.91 | 22.47 | 24.5 | 24.55 | 22.08 | 26.36 | 23.87 | 22.22 | 69.32 | 30.94 | 28.73 | 30.89 | 27.86 | 35.7 | 22.34 | 31.52 | 26.95
MAO DE OBRA | 41088 | SOLDADOR ELETRICO (PARA SOLDA A SER TESTADA COM RAIOS "X") (MENSALISTA) | MES | CR | 4837.58 | 4398.07 | 5013.52 | 4329.79 | 6946.7 | 4229.29 | 4848.67 | 5311.83 | 4997.2 | 4373.49 | 6516.49 | 3928.2 | 4323.24 | 4253.96 | 3864.15 | 4617.7 | 4216 | 3898.44 | 12186.91 | 5406.65 | 4989.72 | 5382.52 | 4897.43 | 6260.27 | 3951.28 | 5522.98 | 4731.22
MATERIAL | 20232 | SOLEIRA EM GRANITO, POLIDO, TIPO ANDORINHA/ QUARTZ/ CASTELO/ CORUMBA OU OUTROS EQUIVALENTES DA REGIAO, L= *15* CM, E= *2,0* CM | M | CR | 179.08 | 86.27 | 109.55 | 122.2 | 66.05 | 72.16 | 74.06 | 50.03 | 82.16 |  | 65.69 | 93.75 | 88.06 | 115.88 | 73.74 | 106.39 |  | 94.81 | 121.46 |  | 104.81 |  | 99.02 | 94.81 | 76.9 | 100.07
MATERIAL | 10856 | SOLEIRA PRE-MOLDADA EM GRANILITE, MARMORITE OU GRANITINA, L = *15 CM | M | CR | MG: 143.38; SP: 113.34
MATERIAL | 4828 | SOLEIRA/ PEITORIL EM MARMORE, POLIDO, BRANCO COMUM, L= *15* CM, E= *2* CM, CORTE RETO | M | CR | 151.04 | 87.26 | 103.95 | 93.98 | 56.86 | 74.26 | 62.19 | 30.65 | 111.5 | 118.46 | 57.65 | 106.61 | 71.07 | 88.84 | 71.07 | 84.4 | 86.36 | 87.07 | 88.84 |  | 84.9 |  | 88.84 | 106.61 | 53.3 | 95.04
MATERIAL | 20249 | SOLEIRA/ TABEIRA EM MARMORE, POLIDO, BRANCO COMUM, L= 5 CM, E= *2,0* CM | M | CR | 82.71 | 47.78 | 56.92 | 51.46 | 31.13 | 40.66 | 34.05 | 16.78 | 61.06 | 64.87 | 31.57 | 58.38 | 38.92 | 48.65 | 38.92 | 46.22 | 47.29 | 47.68 | 48.65 |  | 46.49 |  | 48.65 | 58.38 | 29.19 | 52.04
MATERIAL | 11609 | SOLUCAO ASFALTICA ELASTOMERICA PARA IMPRIMACAO, APLICACAO A FRIO | L | CR | 15.13 | 16.13 |  | 16.35 | 11.82 | 14.18 | 14.08 | 10.6 | 12.29 | 15.35 | 10.7 | 12.26 | 12.75 | 14.27 | 16.01 | 12.63 | 18.9 | 11.21 | 14.02 | 11.79 | 16.08 | 14.52 | 12.53 | 12.38 | 16.36 | 11.58 | 18.17
MATERIAL | 20083 | SOLUCAO PREPARADORA / LIMPADORA PARA PVC, FRASCO COM 1000 CM3 | UN | CR | 87.43 | 60.58 | 67.56 | 78.45 | 71.3 | 73.57 | 82.81 | 86.04 | 78.45 | 69.74 | 72.87 | 86.73 | 87.17 | 78.45 | 56.66 | 74.09 | 79.76 | 86.3 | 78.37 | 67.56 | 82.2 | 64.85 | 91.44 | 89.35 | 69.74 | 64.51 | 74.09
MATERIAL | 10691 | SOLVENTE PARA COLA A BASE DE RESINA SINTETICA (PARA COLA DE LAMINADO MELAMINICO E OUTRAS SUPERFICIES) | L | CR | ES: 58.85; PE: 53.9; PI: 64.73; RJ: 65.82; RO: 66.17; SP: 52.2
MATERIAL | 12295 | SOQUETE DE BAQUELITE BASE E27, PARA LAMPADAS | UN | CR | 3.45 | 3.06 | 2.82 | 3.07 | 2.21 | 2.3 | 2.69 | 2.99 | 2.22 | 2.19 | 2.92 | 2.79 | 3.22 | 2.88 | 2.32 | 3.84 | 2.3 | 3.45 | 2.69 | 2.85 | 3.59 | 3.26 | 4.52 | 4.22 | 2.29 | 2.99 | 2.89
MATERIAL | 12296 | SOQUETE DE PORCELANA BASE E27, FIXO DE TETO, PARA LAMPADAS | UN | CR | 4.47 | 3.96 | 3.65 | 3.97 | 2.86 | 2.98 | 3.48 | 3.87 | 2.88 | 2.84 | 3.77 | 3.62 | 4.16 | 3.72 | 3.01 | 4.97 | 2.98 | 4.47 | 3.48 | 3.69 | 4.65 | 4.22 | 5.85 | 5.47 | 2.97 | 3.86 | 3.74
MATERIAL | 12294 | SOQUETE DE PORCELANA BASE E27, PARA USO AO TEMPO, PARA LAMPADAS | UN | CR | 10.74 | 9.52 | 8.76 | 9.54 | 6.87 | 7.16 | 8.35 | 9.3 | 6.92 | 6.82 | 9.07 | 8.68 | 10 | 8.95 | 7.23 | 11.93 | 7.16 | 10.74 | 8.35 | 8.85 | 11.17 | 10.14 | 14.06 | 13.12 | 7.13 | 9.28 | 8.99
MATERIAL | 14543 | SOQUETE DE PVC / TERMOPLASTICO BASE E27, COM CHAVE, PARA LAMPADAS | UN | CR | 7.66 | 6.8 | 6.25 | 6.81 | 4.9 | 5.11 | 5.96 | 6.64 | 4.94 | 4.87 | 6.47 | 6.2 | 7.14 | 6.39 | 5.16 | 8.52 | 5.11 | 7.66 | 5.96 | 6.32 | 7.97 | 7.24 | 10.03 | 9.37 | 5.09 | 6.62 | 6.42
MATERIAL | 13329 | SOQUETE DE PVC / TERMOPLASTICO BASE E27, COM RABICHO, PARA LAMPADAS | UN | C | 4.5 | 3.99 | 3.67 | 4 | 2.88 | 3 | 3.5 | 3.9 | 2.9 | 2.86 | 3.8 | 3.64 | 4.19 | 3.75 | 3.03 | 5 | 3 | 4.5 | 3.5 | 3.71 | 4.68 | 4.25 | 5.89 | 5.5 | 2.99 | 3.89 | 3.77
MATERIAL | 21047 | SPRINKLER TIPO PENDENTE, BULBO AMARELO DE RESPOSTA RAPIDA, 79 GRAUS CELSIUS, ACABAMENTO CROMADO, D = 20 MM (3/4") | UN | CR | AL: 52.05; BA: 54.09; CE: 82.86; DF: 52.73; ES: 51.98; GO: 42.18; MA: 67.8; MG: 57.25; MS: 80.02; MT: 46.54; PA: 53.11; PR: 90.4; RJ: 63.28; RN: 63.28; RS: 37.66; SP: 55.29
MATERIAL | 21042 | SPRINKLER TIPO PENDENTE, BULBO AMARELO DE RESPOSTA RAPIDA, 79 GRAUS CELSIUS, ACABAMENTO NATURAL OU CROMADO, D = 15 MM (1/2") | UN | CR | AL: 40.12; BA: 41.69; CE: 63.87; DF: 40.64; ES: 40.06; GO: 32.51; MA: 52.26; MG: 44.13; MS: 61.68; MT: 35.87; PA: 40.93; PR: 69.68; RJ: 48.77; RN: 48.77; RS: 29.03; SP: 42.62
MATERIAL | 21043 | SPRINKLER TIPO PENDENTE, BULBO AMARELO DE RESPOSTA RAPIDA, 79 GRAUS CELSIUS, ACABAMENTO NATURAL, D = 20 MM (3/4") | UN | CR | AL: 50.68; BA: 52.66; CE: 80.68; DF: 51.34; ES: 50.61; GO: 41.07; MA: 66.01; MG: 55.74; MS: 77.91; MT: 45.31; PA: 51.71; PR: 88.01; RJ: 61.61; RN: 61.61; RS: 36.67; SP: 53.83
MATERIAL | 21044 | SPRINKLER TIPO PENDENTE, BULBO VERMELHO DE RESPOSTA RAPIDA, 68 GRAUS CELSIUS, ACABAMENTO CROMADO, D = 15 MM (1/2") | UN | CR | AL: 35.31; BA: 36.68; CE: 56.21; DF: 35.77; ES: 35.25; GO: 28.61; MA: 45.99; MG: 38.83; MS: 54.27; MT: 31.56; PA: 36.02; PR: 61.32; RJ: 42.92; RN: 42.92; RS: 25.55; SP: 37.5
MATERIAL | 21045 | SPRINKLER TIPO PENDENTE, BULBO VERMELHO DE RESPOSTA RAPIDA, 68 GRAUS CELSIUS, ACABAMENTO CROMADO, D = 20 MM (3/4") | UN | CR | AL: 48.36; BA: 50.25; CE: 76.98; DF: 48.99; ES: 48.29; GO: 39.19; MA: 62.98; MG: 53.19; MS: 74.34; MT: 43.23; PA: 49.34; PR: 83.98; RJ: 58.78; RN: 58.78; RS: 34.99; SP: 51.37
MATERIAL | 21041 | SPRINKLER TIPO PENDENTE, BULBO VERMELHO DE RESPOSTA RAPIDA, 68 GRAUS CELSIUS, ACABAMENTO NATURAL, D = 20 MM (3/4") | UN | CR | AL: 41.7; BA: 43.33; CE: 66.39; DF: 42.25; ES: 41.64; GO: 33.8; MA: 54.32; MG: 45.87; MS: 64.11; MT: 37.29; PA: 42.55; PR: 72.43; RJ: 50.7; RN: 50.7; RS: 30.18; SP: 44.3
MATERIAL | 21040 | SPRINKLER TIPO PENDENTE, BULBO VERMELHO RESPOSTA RAPIDA, 68 GRAUS CELSIUS, ACABAMENTO NATURAL, D = 15 MM (1/2") | UN | C | AL: 34.55; BA: 35.9; CE: 55; DF: 35; ES: 34.5; GO: 28; MA: 45; MG: 38; MS: 53.11; MT: 30.89; PA: 35.25; PR: 60; RJ: 42; RN: 42; RS: 25; SP: 36.7
MATERIAL | 14149 | SUPORTE "Y" PARA FITA PERFURADA | CENTO | CR | BA: 297.45; MG: 418.17; RJ: 334.53; SP: 211.56
MATERIAL | 38099 | SUPORTE DE FIXACAO PARA ESPELHO / PLACA 4" X 2", PARA 3 MODULOS, PARA INSTALACAO DE TOMADAS E INTERRUPTORES (SOMENTE SUPORTE) | UN | CR | 2.14 | 2.21 | 1.84 | 1.84 | 1.09 | 1.42 | 2.16 | 1.86 | 1.45 | 1.36 | 1.47 | 1.31 | 1.48 | 1.51 | 1.35 | 1.46 | 1.79 | 1.53 | 1.31 | 1.3 | 1.56 | 1.39 | 1.83 | 1.73 | 1.13 | 1.54 | 1.48
MATERIAL | 38100 | SUPORTE DE FIXACAO PARA ESPELHO / PLACA 4" X 4", PARA 6 MODULOS, PARA INSTALACAO DE TOMADAS E INTERRUPTORES (SOMENTE SUPORTE) | UN | CR | 3.5 | 3.61 | 3 | 3.01 | 1.78 | 2.33 | 3.53 | 3.04 | 2.37 | 2.22 | 2.41 | 2.15 | 2.42 | 2.47 | 2.22 | 2.39 | 2.93 | 2.51 | 2.14 | 2.12 | 2.55 | 2.27 | 3 | 2.83 | 1.85 | 2.52 | 2.43
MATERIAL | 7576 | SUPORTE EM ACO GALVANIZADO PARA TRANSFORMADOR PARA POSTE DUPLO T 185 X 95 MM, CHAPA DE 5/16" | UN | CR | 134 | 261.13 | 168.85 |  | 277.09 |  | 286.14 | 202.53 | 213.27 | 229.8 |  | 278.22 | 238.33 | 267.72 | 190.57 |  | 199.23 | 127.17 | 260.33 |  | 131.88 |  |  | 239.6 |  | 141.3 | 332.53
MATERIAL | 3384 | SUPORTE GUIA SIMPLES COM ROLDANA EM POLIPROPILENO PARA CHUMBAR, H = 20 CM | UN | CR | 6.41 | 5.58 | 7.44 | 9.25 | 8.82 | 7.69 | 7.05 | 7.69 | 8.2 | 8.09 | 12.2 | 7.02 | 7.02 | 8.24 | 8.81 | 11.28 | 9.38 | 7.16 | 7.79 | 10.61 | 6.71 | 8.43 | 10.95 | 7.88 | 10 | 8.36 | 6.57
MATERIAL | 7572 | SUPORTE ISOLADOR REFORCADO DIAMETRO NOMINAL 5/16", COM ROSCA SOBERBA E BUCHA | UN | CR | 7.69 |  | 10.11 |  | 8.1 |  | 6.06 | 7.43 | 8.62 | 8.09 | 7.05 | 8.72 | 9.15 | 9.02 | 4.83 |  | 7.41 |  | 7.14 | 8.74 | 9.01 |  | 7.6 | 7.92 | 9.11 | 8.36 | 7.46
MATERIAL | 3396 | SUPORTE ISOLADOR SIMPLES DIAMETRO NOMINAL 5/16", COM ROSCA SOBERBA E BUCHA | UN | CR | 5.2 |  | 6.84 |  | 5.48 |  | 4.09 | 5.02 | 5.83 | 5.47 | 4.76 | 5.9 | 6.19 | 6.1 | 3.26 |  | 5.01 |  | 4.83 | 5.91 | 6.09 |  | 5.14 | 5.35 | 6.16 | 5.65 | 5.04
MATERIAL | 45230 | SUPORTE MANUAL PARA LIXA, PLASTICO, COM 230 X 80 MM (COMPRIMENTO X LARGURA) | UN | CR | 37.5 | 32.43 | 27.36 | 33.44 | 33.24 | 28.88 | 40.52 | 37.09 | 34.46 | 38.31 | 45.54 | 53.69 | 44.59 | 37.29 | 30.2 | 32.23 | 37.64 | 34.46 | 36.48 | 33.08 | 40.03 | 29.39 | 40.33 | 38.69 | 34.96 | 41.53 | 42.46
MATERIAL | 37590 | SUPORTE MAO-FRANCESA EM ACO, ABAS IGUAIS 30 CM, CAPACIDADE MINIMA 60 KG, BRANCO | UN | CR | BA: 19.39; MS: 18.45; RO: 40.47; SP: 16.86
MATERIAL | 37591 | SUPORTE MAO-FRANCESA EM ACO, ABAS IGUAIS 40 CM, CAPACIDADE MINIMA 70 KG, BRANCO | UN | CR | BA: 23.31; MS: 22.17; RO: 48.64; SP: 20.27
MATERIAL | 12626 | SUPORTE METALICO PARA CALHA PLUVIAL, ZINCADO, DOBRADO, DIAMETRO ENTRE 119 E 170 MM, PARA DRENAGEM PLUVIAL PREDIAL | UN | CR | 45.62 | 40.94 | 36.09 | 29.7 | 32.85 | 43.79 | 40.66 | 53.43 | 42.03 | 35.62 | 39.29 | 41.9 | 41.07 | 46.97 | 36.55 | 32.2 | 34.58 | 39.38 | 44.53 | 38.36 | 46.58 | 40.2 | 43.57 | 38.58 | 38.83 | 43.98 | 39.95
MATERIAL | 11033 | SUPORTE PARA CALHA DE 150 MM EM ACO GALVANIZADO | UN | CR | 5.65 | 7.59 |  | 10.47 | 6.8 | 5.18 |  | 7.85 | 6.28 | 10.21 | 9.69 | 5.65 | 6.28 | 9.16 | 9.16 | 4.76 | 9.89 | 4.97 | 8.9 | 6.28 | 6.44 | 7.33 | 7.38 | 7.33 | 8.9 | 7.59 | 6.39
MATERIAL | 390 | SUPORTE PARA TUBO DIAMETRO NOMINAL 2", COM ROSCA MECANICA | UN | CR | 9.41 |  | 12.37 |  | 9.91 |  | 7.41 | 9.09 | 10.54 | 9.9 | 8.62 | 10.67 | 11.2 | 11.03 | 5.91 |  | 9.07 |  | 8.73 | 10.68 | 11.02 |  | 9.29 | 9.69 | 11.14 | 10.23 | 9.12
MATERIAL | 42436 | SURF DUPLO, EM TUBO DE ACO CARBONO, PINTURA NO PROCESSO ELETROSTATICO - EQUIPAMENTO DE GINASTICA PARA ACADEMIA AO AR LIVRE / ACADEMIA DA TERCEIRA IDADE - ATI | UN | CR | SP: 2701.34
MATERIAL | 6194 | TABUA *2,5 X 15 CM EM PINUS, MISTA OU EQUIVALENTE DA REGIAO - BRUTA | M | CR | 4.73 | 8.03 | 4.89 | 6.64 | 6.84 | 8.18 | 5.62 | 5.72 | 7.32 | 8.39 | 6.35 | 4.95 | 8.26 | 7.67 | 8.58 | 7.6 | 7.17 | 5.15 | 6.17 | 9.32 | 4.9 | 4.39 | 4.88 | 5.45 | 7.75 | 5.81 | 6.96
MATERIAL | 10567 | TABUA *2,5 X 23* CM EM PINUS, MISTA OU EQUIVALENTE DA REGIAO - BRUTA | M | CR | 7.49 | 12.71 | 7.75 | 10.51 | 10.83 | 12.95 | 8.9 | 9.06 | 11.58 | 13.29 | 10.06 | 7.84 | 13.08 | 12.14 | 13.59 | 12.04 | 11.36 | 8.15 | 9.76 | 14.75 | 7.75 | 6.95 | 7.73 | 8.63 | 12.27 | 9.2 | 11.02
MATERIAL | 6212 | TABUA *2,5 X 30 CM EM PINUS, MISTA OU EQUIVALENTE DA REGIAO - BRUTA | M | C | 11 | 18.65 | 11.37 | 15.42 | 15.9 | 19 | 13.06 | 13.3 | 17 | 19.5 | 14.76 | 11.5 | 19.2 | 17.82 | 19.94 | 17.67 | 16.67 | 11.96 | 14.33 | 21.65 | 11.38 | 10.2 | 11.34 | 12.67 | 18 | 13.5 | 16.17
MATERIAL | 3993 | TABUA APARELHADA *2,5 X 15* CM, EM MACARANDUBA/MASSARANDUBA, ANGELIM OU EQUIVALENTE DA REGIAO | M2 | CR | 104.67 | 82.2 | 98.1 | 85.13 | 128.79 | 132.44 | 118.74 | 122.39 | 105.04 | 118.74 | 164.23 | 125.13 | 97.09 | 109.61 | 104.31 | 132.9 | 91.34 | 146.14 | 145.23 | 141.58 | 123.12 | 75.44 | 93.07 | 292.29 | 100.47 | 137.01 | 123.31
MATERIAL | 3990 | TABUA APARELHADA *2,5 X 25* CM, EM MACARANDUBA/MASSARANDUBA, ANGELIM OU EQUIVALENTE DA REGIAO | M | CR | 19.69 | 15.46 | 18.46 | 16.01 | 24.23 | 24.92 | 22.34 | 23.03 | 19.76 | 22.34 | 30.9 | 23.54 | 18.27 | 20.62 | 19.62 | 25 | 17.18 | 27.5 | 27.33 | 26.64 | 23.17 | 14.19 | 17.51 | 55 | 18.9 | 25.78 | 23.2
MATERIAL | 3992 | TABUA APARELHADA *2,5 X 30* CM, EM MACARANDUBA/MASSARANDUBA, ANGELIM OU EQUIVALENTE DA REGIAO | M | CR | 26.59 | 20.88 | 24.92 | 21.62 | 32.71 | 33.64 | 30.16 | 31.09 | 26.68 | 30.16 | 41.72 | 31.79 | 24.66 | 27.84 | 26.49 | 33.76 | 23.2 | 37.12 | 36.89 | 35.96 | 31.27 | 19.16 | 23.64 | 74.25 | 25.52 | 34.8 | 31.32
MATERIAL | 6178 | TABUA DE MADEIRA PARA PISO, CUMARU/IPE CHAMPANHE OU EQUIVALENTE DA REGIAO, ENCAIXE MACHO/FEMEA, *10 X 2* CM | M2 | CR | AC: 125.08; AP: 283.12; BA: 234.42; ES: 231.64; GO: 250.17; PR: 250.17; RJ: 291.87; RO: 134.35; RS: 291.87; SC: 189.25; SP: 417.88
MATERIAL | 6180 | TABUA DE MADEIRA PARA PISO, CUMARU/IPE CHAMPANHE OU EQUIVALENTE DA REGIAO, ENCAIXE MACHO/FEMEA, *15 X 2* CM | M2 | C | AC: 135; AP: 305.56; BA: 253; ES: 250; GO: 270; PR: 270; RJ: 315; RO: 145; RS: 315; SC: 204.25; SP: 451
MATERIAL | 6182 | TABUA DE MADEIRA PARA PISO, IPE (CERNE) OU EQUIVALENTE DA REGIAO, ENCAIXE MACHO/FEMEA, *20 X 2* CM | M2 | CR | AC: 167.56; AP: 379.27; BA: 314.03; ES: 310.31; GO: 335.13; PR: 335.13; RJ: 390.99; RO: 179.98; RS: 390.99; SC: 253.52; SP: 559.8
MATERIAL | 43614 | TABUA NAO APARELHADA *2,5 X 15* CM, EM MACARANDUBA/MASSARANDUBA, ANGELIM OU EQUIVALENTE DA REGIAO - BRUTA | M | CR | 13.3 | 10.45 | 12.47 | 10.82 | 16.37 | 16.83 | 15.09 | 15.55 | 13.35 | 15.09 | 20.87 | 15.9 | 12.34 | 13.93 | 13.26 | 16.89 | 11.61 | 18.57 | 18.46 | 17.99 | 15.65 | 9.59 | 11.83 | 37.15 | 12.77 | 17.41 | 15.67
MATERIAL | 6193 | TABUA NAO APARELHADA *2,5 X 20* CM, EM MACARANDUBA/MASSARANDUBA, ANGELIM OU EQUIVALENTE DA REGIAO - BRUTA | M | CR | 16.19 | 12.71 | 15.17 | 13.17 | 19.92 | 20.49 | 18.37 | 18.93 | 16.25 | 18.37 | 25.41 | 19.36 | 15.02 | 16.95 | 16.13 | 20.56 | 14.13 | 22.61 | 22.47 | 21.9 | 19.05 | 11.67 | 14.4 | 45.22 | 15.54 | 21.19 | 19.07
MATERIAL | 6189 | TABUA NAO APARELHADA *2,5 X 30* CM, EM MACARANDUBA/MASSARANDUBA, ANGELIM OU EQUIVALENTE DA REGIAO - BRUTA | M | CR | 23.63 | 18.56 | 22.15 | 19.22 | 29.08 | 29.9 | 26.81 | 27.63 | 23.72 | 26.81 | 37.08 | 28.25 | 21.92 | 24.75 | 23.55 | 30.01 | 20.62 | 33 | 32.79 | 31.97 | 27.8 | 17.03 | 21.01 | 66 | 22.68 | 30.93 | 27.84
MATERIAL | 6214 | TACO DE MADEIRA PARA PISO, IPE (CERNE) OU EQUIVALENTE DA REGIAO, 7 X 42 CM, E = 2 CM | M2 | CR | AC: 78.35; AP: 177.35; BA: 146.84; ES: 145.1; GO: 156.71; PR: 156.71; RJ: 182.83; RO: 84.16; RS: 182.83; SC: 118.55; SP: 261.76
MATERIAL | 36153 | TALABARTE DE SEGURANCA, 2 MOSQUETOES TRAVA DUPLA *53* MM DE ABERTURA, COM ABSORVEDOR DE ENERGIA | UN | CR | 205.01 | 212.08 | 219.15 | 254.5 | 209.96 | 220.99 | 193.7 | 186.63 | 173.2 | 194.12 | 187.34 | 218.16 | 267.22 | 287.02 | 271.46 | 228.34 | 266.94 | 224.81 | 254.5 | 197.23 | 223.39 | 262.13 | 238.94 | 218.02 | 197.94 | 219.15 | 240.36
EQUIPAMENTO (AQUISIÇÃO) | 10740 | TALHA ELETRICA 3 T, VELOCIDADE 2,1 M / MIN, POTENCIA 1,3 KW | UN | CR |  |  |  |  | 12697.93 | 12066.92 |  | 7448.19 | 12224.13 | 10769.36 | 8017.04 | 10377.81 | 10063.78 | 14451.01 |  | 12077.25 | 13444.08 | 8845.91 | 10970.35 |  | 12517.89 |  | 9076.18 |  |  | 10669.58 | 11971.4
EQUIPAMENTO (AQUISIÇÃO) | 13914 | TALHA MANUAL DE CORRENTE, CAPACIDADE DE 1 T COM ELEVACAO DE 3 M | UN | CR |  |  |  |  | 918.74 | 873.09 |  | 538.9 | 884.46 | 779.2 | 580.06 | 750.87 | 728.15 | 1045.59 |  | 873.83 | 972.73 | 640.03 | 793.75 |  | 905.72 |  | 656.69 |  |  | 771.98 | 866.18
EQUIPAMENTO (AQUISIÇÃO) | 10742 | TALHA MANUAL DE CORRENTE, CAPACIDADE DE 2 T COM ELEVACAO DE 3 M | UN | C |  |  |  |  | 1340 | 1273.41 |  | 786 | 1290 | 1136.48 | 846.03 | 1095.16 | 1062.02 | 1525 |  | 1274.5 | 1418.74 | 933.5 | 1157.69 |  | 1321 |  | 957.8 |  |  | 1125.95 | 1263.33
MATERIAL | 45239 | TALHADEIRA CHATA, DE ACO, 10" | UN | CR | 28.2 | 22.2 |  | 27.95 | 22.12 |  | 26.01 | 24.19 | 27.74 | 29.28 | 30.08 | 21.86 | 30.08 |  |  | 22.97 | 44.85 | 18.22 |  | 27.29 | 28.59 | 27.65 | 27.4 | 27.94 | 20.93 | 26 | 34.61
MATERIAL | 38465 | TALHADEIRA COM PUNHO DE PROTECAO *20 X 250* MM | UN | CR | 77.91 | 61.35 |  | 77.24 | 61.12 |  | 71.86 | 66.83 | 76.65 | 80.9 | 83.11 | 60.41 | 83.11 |  |  | 63.47 | 123.92 | 50.34 |  | 75.39 | 79.01 | 76.4 | 75.71 | 77.2 | 57.84 | 71.85 | 95.61
MATERIAL | 7543 | TAMPA CEGA EM PVC PARA CONDULETE 4 X 2" | UN | CR | 4.73 | 4.17 | 5.3 | 6.54 | 4.73 | 4.02 | 6.14 | 5.63 | 3.39 | 5.99 | 6.52 | 4.09 | 5.91 | 6.7 | 2.95 | 7.88 | 5.12 | 9.3 | 7.31 | 5.14 | 4.55 | 5.91 | 6.18 | 5.36 | 3.56 | 4.23 | 5.49
MATERIAL | 43427 | TAMPA DE CONCRETO ARMADO PARA FOSSA SEPTICA, DIAMETRO NOMINAL DE 3,00 M E ESPESSURA MINIMA DE 100 MM | UN | CR | AL: 1337.33; BA: 1912.78; DF: 2022.2; ES: 1902.09; MA: 2404.76; MG: 1661.53; MS: 2010.05; PA: 1860.26; PE: 1523.74; PI: 1783.1; RJ: 2334.25; RN: 1871.12; RO: 1710.16; RS: 1864.15; SP: 2155.94; TO: 1923.89
MATERIAL | 41613 | TAMPA DE CONCRETO ARMADO PARA FOSSA, D = *0,90* M, E = 0,05 M | UN | CR | AL: 85.96; BA: 122.95; DF: 129.99; ES: 122.27; MA: 154.58; MG: 106.8; MS: 129.21; PA: 119.58; PE: 97.94; PI: 114.62; RJ: 150.05; RN: 120.27; RO: 109.93; RS: 119.83; SP: 138.58; TO: 123.67
MATERIAL | 41614 | TAMPA DE CONCRETO ARMADO PARA FOSSA, D = *1,10* M, E = 0,05 M | UN | CR | AL: 109.53; BA: 156.67; DF: 165.63; ES: 155.79; MA: 196.96; MG: 136.09; MS: 164.63; PA: 152.37; PE: 124.8; PI: 146.05; RJ: 191.19; RN: 153.25; RO: 140.07; RS: 152.68; SP: 176.58; TO: 157.58
MATERIAL | 41615 | TAMPA DE CONCRETO ARMADO PARA FOSSA, D = *1,35* M, E = 0,05 M | UN | CR | AL: 169.29; BA: 242.14; DF: 255.99; ES: 240.79; MA: 304.42; MG: 210.34; MS: 254.46; PA: 235.49; PE: 192.89; PI: 225.73; RJ: 295.5; RN: 236.87; RO: 216.49; RS: 235.99; SP: 272.92; TO: 243.55
MATERIAL | 41616 | TAMPA DE CONCRETO ARMADO PARA FOSSA, D = 1,50 M, E = 0,05 M | UN | CR | AL: 252.95; BA: 361.8; DF: 382.5; ES: 359.78; MA: 454.86; MG: 314.27; MS: 380.2; PA: 351.86; PE: 288.21; PI: 337.27; RJ: 441.52; RN: 353.92; RO: 323.47; RS: 352.6; SP: 407.79; TO: 363.9
MATERIAL | 41617 | TAMPA DE CONCRETO ARMADO PARA FOSSA, D = 2,00 M, E = 0,05 M | UN | CR | AL: 502.97; BA: 719.4; DF: 760.55; ES: 715.37; MA: 904.43; MG: 624.9; MS: 755.98; PA: 699.65; PE: 573.08; PI: 670.63; RJ: 877.91; RN: 703.73; RO: 643.19; RS: 701.11; SP: 810.85; TO: 723.57
MATERIAL | 41618 | TAMPA DE CONCRETO ARMADO PARA FOSSA, D = 2,50 M, E = 0,05 M | UN | CR | AL: 925.94; BA: 1324.37; DF: 1400.13; ES: 1316.96; MA: 1665.01; MG: 1150.41; MS: 1391.71; PA: 1288.01; PE: 1055.01; PI: 1234.58; RJ: 1616.18; RN: 1295.53; RO: 1184.08; RS: 1290.7; SP: 1492.72; TO: 1332.06
MATERIAL | 43428 | TAMPA DE CONCRETO ARMADO PARA POCO DE INSPECAO, COM FURO E TAMPINHA, DIAMETRO NOMINAL DE 3,00 M E ESPESSURA MINIMA DE 100 MM | UN | CR | AL: 1626.42; BA: 2326.28; DF: 2459.35; ES: 2313.27; MA: 2924.61; MG: 2020.71; MS: 2444.57; PA: 2262.41; PE: 1853.14; PI: 2168.57; RJ: 2838.85; RN: 2275.62; RO: 2079.85; RS: 2267.14; SP: 2622; TO: 2339.79
MATERIAL | 41619 | TAMPA DE CONCRETO ARMADO PARA POCO, COM FURO E TAMPINHA, D = *0,90* M, E = 0,05 M | UN | CR | AL: 105.37; BA: 150.72; DF: 159.34; ES: 149.87; MA: 189.48; MG: 130.92; MS: 158.38; PA: 146.58; PE: 120.06; PI: 140.5; RJ: 183.93; RN: 147.44; RO: 134.75; RS: 146.89; SP: 169.88; TO: 151.59
MATERIAL | 41620 | TAMPA DE CONCRETO ARMADO PARA POCO, COM FURO E TAMPINHA, D = *1,10* M, E = 0,05 M | UN | CR | AL: 133.1; BA: 190.38; DF: 201.27; ES: 189.32; MA: 239.35; MG: 165.37; MS: 200.06; PA: 185.15; PE: 151.66; PI: 177.47; RJ: 232.33; RN: 186.24; RO: 170.21; RS: 185.54; SP: 214.58; TO: 191.49
MATERIAL | 41622 | TAMPA DE CONCRETO ARMADO PARA POCO, COM FURO E TAMPINHA, D = *1,35* M, E = 0,05 M | UN | CR | AL: 230.86; BA: 330.2; DF: 349.09; ES: 328.35; MA: 415.13; MG: 286.82; MS: 346.99; PA: 321.13; PE: 263.04; PI: 307.81; RJ: 402.95; RN: 323.01; RO: 295.22; RS: 321.8; SP: 372.17; TO: 332.11
MATERIAL | 41623 | TAMPA DE CONCRETO ARMADO PARA POCO, COM FURO E TAMPINHA, D = 1,50 M, E = 0,05 M | UN | CR | AL: 354.95; BA: 507.69; DF: 536.73; ES: 504.85; MA: 638.27; MG: 441; MS: 533.51; PA: 493.75; PE: 404.43; PI: 473.27; RJ: 619.56; RN: 496.63; RO: 453.91; RS: 494.78; SP: 572.23; TO: 510.64
MATERIAL | 41624 | TAMPA DE CONCRETO ARMADO PARA POCO, COM FURO E TAMPINHA, D = 2,00 M, E = 0,05 M | UN | CR | AL: 665.54; BA: 951.93; DF: 1006.38; ES: 946.6; MA: 1196.77; MG: 826.89; MS: 1000.33; PA: 925.79; PE: 758.31; PI: 887.39; RJ: 1161.68; RN: 931.19; RO: 851.09; RS: 927.73; SP: 1072.94; TO: 957.45
MATERIAL | 41625 | TAMPA DE CONCRETO ARMADO PARA POCO, COM FURO E TAMPINHA, D = 2,50 M, E = 0,05 M | UN | CR | AL: 1023.97; BA: 1464.58; DF: 1548.36; ES: 1456.39; MA: 1841.28; MG: 1272.2; MS: 1539.05; PA: 1424.37; PE: 1166.7; PI: 1365.29; RJ: 1787.29; RN: 1432.69; RO: 1309.44; RS: 1427.35; SP: 1650.76; TO: 1473.09
MATERIAL | 39346 | TAMPA PARA CONDULETE, EM PVC, PARA 1 INTERRUPTOR | UN | CR | 2.92 | 2.58 | 3.27 | 4.04 | 2.92 | 2.48 | 3.79 | 3.48 | 2.09 | 3.7 | 4.02 | 2.53 | 3.65 | 4.13 | 1.82 | 4.86 | 3.16 | 5.74 | 4.51 | 3.17 | 2.81 | 3.65 | 3.82 | 3.31 | 2.2 | 2.61 | 3.39
MATERIAL | 39350 | TAMPA PARA CONDULETE, EM PVC, PARA 1 MODULO RJ | UN | CR | 3.14 | 2.77 | 3.52 | 4.34 | 3.14 | 2.67 | 4.08 | 3.74 | 2.25 | 3.98 | 4.33 | 2.72 | 3.93 | 4.45 | 1.96 | 5.24 | 3.4 | 6.18 | 4.86 | 3.41 | 3.02 | 3.93 | 4.11 | 3.56 | 2.37 | 2.81 | 3.65
MATERIAL | 39351 | TAMPA PARA CONDULETE, EM PVC, PARA 2 MODULOS RJ | UN | CR | 3.63 | 3.21 | 4.07 | 5.03 | 3.63 | 3.09 | 4.72 | 4.33 | 2.6 | 4.6 | 5.01 | 3.15 | 4.54 | 5.15 | 2.27 | 6.06 | 3.94 | 7.15 | 5.62 | 3.95 | 3.5 | 4.54 | 4.76 | 4.12 | 2.74 | 3.25 | 4.22
MATERIAL | 39352 | TAMPA PARA CONDULETE, EM PVC, PARA TOMADA HEXAGONAL | UN | CR | 2.92 | 2.58 | 3.27 | 4.04 | 2.92 | 2.48 | 3.79 | 3.48 | 2.09 | 3.7 | 4.02 | 2.53 | 3.65 | 4.13 | 1.82 | 4.86 | 3.16 | 5.74 | 4.51 | 3.17 | 2.81 | 3.65 | 3.82 | 3.31 | 2.2 | 2.61 | 3.39
MATERIAL | 38837 | TAMPAO / CAP, ROSCA MACHO, DN 1", PARA TUBO PEX PARA INST. AGUA QUENTE/FRIA | UN | CR | RS: 14.09; SP: 8.81
MATERIAL | 38836 | TAMPAO / CAP, ROSCA MACHO, DN 3/4", PARA TUBO PEX PARA INST. AGUA QUENTE/FRIA | UN | CR | RS: 9.84; SP: 6.15
MATERIAL | 2666 | TAMPAO / TERMINAL / PLUG, D = 1 1/4", PARA DUTO CORRUGADO PEAD (CABEAMENTO SUBTERRANEO) | UN | CR |  | 9.58 | 17.06 | 7.21 | 7.03 |  | 6.75 | 7.81 | 5.13 | 7.03 | 5.15 | 7.97 | 5.47 | 8.32 | 9.93 |  | 10.12 | 8.66 | 7.75 | 15.85 | 9.26 |  | 9.76 | 5.25 | 6.99 | 6.26 | 6.91
MATERIAL | 2668 | TAMPAO / TERMINAL / PLUG, D = 2", PARA DUTO CORRUGADO PEAD (CABEAMENTO SUBTERRANEO) | UN | CR |  | 10.94 | 19.48 | 8.24 | 8.03 |  | 7.71 | 8.92 | 5.86 | 8.03 | 5.89 | 9.1 | 6.24 | 9.51 | 11.34 |  | 11.56 | 9.89 | 8.85 | 18.1 | 10.58 |  | 11.14 | 5.99 | 7.98 | 7.14 | 7.89
MATERIAL | 2664 | TAMPAO / TERMINAL / PLUG, D = 3", PARA DUTO CORRUGADO PEAD (CABEAMENTO SUBTERRANEO) | UN | CR |  | 16.13 | 28.73 | 12.15 | 11.85 |  | 11.37 | 13.16 | 8.65 | 11.85 | 8.68 | 13.43 | 9.21 | 14.02 | 16.73 |  | 17.05 | 14.58 | 13.05 | 26.69 | 15.6 |  | 16.44 | 8.84 | 11.78 | 10.54 | 11.64
MATERIAL | 2662 | TAMPAO / TERMINAL / PLUG, D = 4", PARA DUTO CORRUGADO PEAD (CABEAMENTO SUBTERRANEO) | UN | CR |  | 19.79 | 35.25 | 14.91 | 14.53 |  | 13.95 | 16.14 | 10.61 | 14.53 | 10.65 | 16.47 | 11.3 | 17.2 | 20.52 |  | 20.92 | 17.89 | 16.01 | 32.74 | 19.14 |  | 20.16 | 10.84 | 14.45 | 12.93 | 14.28
MATERIAL | 20964 | TAMPAO COM CORRENTE, EM LATAO, ENGATE RAPIDO 1 1/2", PARA INSTALACAO PREDIAL DE COMBATE A INCENDIO | UN | CR | 64.42 | 109.33 | 86.29 |  | 110.89 | 79.65 | 76.14 | 74.19 |  | 111.67 | 60.52 | 72.23 | 62.45 | 62.47 | 78.09 | 89.8 | 63.53 | 112.45 | 85.12 |  | 47.5 |  | 64.42 | 46.85 |  | 128.85
MATERIAL | 10905 | TAMPAO COM CORRENTE, EM LATAO, ENGATE RAPIDO 2 1/2", PARA INSTALACAO PREDIAL DE COMBATE A INCENDIO | UN | CR | 86.42 | 146.66 | 115.76 |  | 148.76 | 106.85 | 102.14 | 99.52 |  | 149.8 | 81.19 | 96.9 | 83.78 | 83.8 | 104.76 | 120.47 | 85.22 | 150.85 | 114.19 |  | 63.72 |  | 86.42 | 62.85 |  | 172.85
MATERIAL | 11289 | TAMPAO FOFO ARTICULADO P/ REGISTRO, COM BASE / REQUADRO, CLASSE A15 CARGA MAX 1,5 T, *200 X 200* MM (COM INSCRICAO EM RELEVO DO TIPO DE REDE) | UN | CR | BA: 114.53; MG: 72.12; PR: 121.37; SP: 88.55
MATERIAL | 11241 | TAMPAO FOFO ARTICULADO P/ REGISTRO, COM BASE / REQUADRO, CLASSE A15 CARGA MAXIMA 1,5 T, *400 X 400* MM (COM INSCRICAO EM RELEVO DO TIPO DE REDE) | UN | CR | BA: 286.33; MG: 180.3; PR: 303.44; SP: 221.39
MATERIAL | 11301 | TAMPAO FOFO ARTICULADO, COM BASE / REQUADRO, CLASSE B125 CARGA MAX 12,5 T, REDONDO, TAMPA 600 MM (COM INSCRICAO EM RELEVO DO TIPO DE REDE) | UN | CR | BA: 726.07; MG: 457.2; PR: 769.44; SP: 561.39
MATERIAL | 21090 | TAMPAO FOFO ARTICULADO, COM BASE / REQUADRO, CLASSE D400 CARGA MAX 40 T, REDONDO, TAMPA 600 MM (COM INSCRICAO EM RELEVO DO TIPO DE REDE) | UN | CR | BA: 889.69; MG: 560.23; PR: 942.83; SP: 687.9
MATERIAL | 11315 | TAMPAO FOFO SIMPLES COM BASE / REQUADRO, CLASSE A15 CARGA MAX. 1,5 T, 300 X 300 MM (COM INSCRICAO EM RELEVO DO TIPO DE REDE) | UN | CR | BA: 173.84; MG: 109.47; PR: 184.23; SP: 134.41
MATERIAL | 21071 | TAMPAO FOFO SIMPLES COM BASE / REQUADRO, CLASSE A15 CARGA MAX. 1,5 T, 400 X 400 MM (COM INSCRICAO EM RELEVO DO TIPO DE REDE) | UN | CR | BA: 265.88; MG: 167.42; PR: 281.76; SP: 205.58
MATERIAL | 14112 | TAMPAO FOFO SIMPLES COM BASE / REQUADRO, CLASSE A15 CARGA MAX. 1,5 T, 400 X 600 MM (COM INSCRICAO EM RELEVO DO TIPO DE REDE) | UN | CR | BA: 371.21; MG: 233.75; PR: 393.39; SP: 287.02
MATERIAL | 11316 | TAMPAO FOFO SIMPLES COM BASE / REQUADRO, CLASSE B125 CARGA MAX. 12,5 T, REDONDO, TAMPA 500 MM (COM INSCRICAO EM RELEVO DO TIPO DE REDE) | UN | CR | BA: 572.67; MG: 360.61; PR: 606.88; SP: 442.79
MATERIAL | 6243 | TAMPAO FOFO SIMPLES COM BASE / REQUADRO, CLASSE B125 CARGA MAX. 12,5 T, REDONDO, TAMPA 600 MM (COM INSCRICAO EM RELEVO DO TIPO DE REDE) | UN | C | BA: 659.6; MG: 415.35; PR: 699; SP: 510
MATERIAL | 6240 | TAMPAO FOFO SIMPLES COM BASE / REQUADRO, CLASSE D400 CARGA MAX. 40 T, REDONDO, TAMPA 600 MM (COM INSCRICAO EM RELEVO DO TIPO DE REDE) | UN | CR | BA: 873.33; MG: 549.93; PR: 925.49; SP: 675.25
MATERIAL | 11296 | TAMPAO FOFO SIMPLES COM BASE / REQUADRO, CLASSE D400 CARGA MAX. 40 T, REDONDO, TAMPA 900 MM (COM INSCRICAO EM RELEVO DO TIPO DE REDE) | UN | CR | BA: 2782.59; MG: 1752.19; PR: 2948.8; SP: 2151.48
MATERIAL | 11299 | TAMPAO FOFO SIMPLES COM BASE / REQUADRO, R-2, CLASSE A15 CARGA MAX. 1,5 T, 550 X 1100 MM (COM INSCRICAO EM RELEVO DO TIPO DE REDE) | UN | CR | BA: 941.84; MG: 593.08; PR: 998.1; SP: 728.23
MATERIAL | 11688 | TANQUE ACO INOXIDAVEL (ACO 304) COM ESFREGADOR E VALVULA, DE *50 X 40 X 22* CM | UN | CR | 583.65 | 510.82 | 495.66 | 605.8 | 442.98 | 426.81 | 509.01 | 568.51 | 459.86 | 578.67 | 558.51 | 507.83 | 557.12 | 574.38 | 568.69 | 548.54 | 448.56 | 616.58 | 551.15 | 458.94 | 588.78 | 569.69 | 592.04 | 477.9 | 458.74 | 496.85 | 516.85
EQUIPAMENTO (AQUISIÇÃO) | 37736 | TANQUE DE ACO CARBONO NAO REVESTIDO, PARA TRANSPORTE DE AGUA COM CAPACIDADE DE 10 M3, COM BOMBA CENTRIFUGA POR TOMADA DE FORCA, VAZAO MAXIMA *75* M3/H (INCLUI MONTAGEM, NAO INCLUI CAMINHAO) | UN | C | SP: 85950
EQUIPAMENTO (AQUISIÇÃO) | 37739 | TANQUE DE ACO PARA TRANSPORTE DE AGUA COM CAPACIDADE DE 14 M3 (INCLUI MONTAGEM, NAO INCLUI CAMINHAO) | UN | CR | SP: 105784.61
EQUIPAMENTO (AQUISIÇÃO) | 37740 | TANQUE DE ACO PARA TRANSPORTE DE AGUA COM CAPACIDADE DE 4 M3 (INCLUI MONTAGEM, NAO INCLUI CAMINHAO) | UN | CR | SP: 60366.21
EQUIPAMENTO (AQUISIÇÃO) | 37738 | TANQUE DE ACO PARA TRANSPORTE DE AGUA COM CAPACIDADE DE 6 M3 (INCLUI MONTAGEM, NAO INCLUI CAMINHAO) | UN | CR | SP: 71720.82
EQUIPAMENTO (AQUISIÇÃO) | 37737 | TANQUE DE ACO PARA TRANSPORTE DE AGUA COM CAPACIDADE DE 8 M3 (INCLUI MONTAGEM, NAO INCLUI CAMINHAO) | UN | CR | SP: 57060.45
EQUIPAMENTO (AQUISIÇÃO) | 25014 | TANQUE DE ASFALTO ESTACIONARIO COM MACARICO, CAPACIDADE 20.000 L | UN | CR | SP: 119510.74
EQUIPAMENTO (AQUISIÇÃO) | 25013 | TANQUE DE ASFALTO ESTACIONARIO COM SERPENTINA, CAPACIDADE 20.000 L | UN | CR | SP: 125259.91
EQUIPAMENTO (AQUISIÇÃO) | 14405 | TANQUE DE ASFALTO ESTACIONARIO COM SERPENTINA, CAPACIDADE 30.000 L | UN | CR | SP: 147034.86
MATERIAL | 20271 | TANQUE DE LOUCA BRANCA, COM COLUNA, *30* L | UN | CR | 573.63 | 558.24 | 588.66 | 469.55 | 599.51 | 559.55 | 534.5 | 639.11 | 581.43 | 611.72 | 618.24 | 579.21 | 547.81 | 677.72 | 579.11 | 534.63 | 563.46 | 713.32 | 573.89 | 589.02 | 696.11 | 509.43 | 609.5 | 521.46 | 511.94 | 542.98 | 586.81
MATERIAL | 10423 | TANQUE DE LOUCA BRANCA, SUSPENSO, *20* L | UN | CR | 421.18 | 409.88 | 432.21 | 344.76 | 440.18 | 410.83 | 392.45 | 469.25 | 426.9 | 449.14 | 453.93 | 425.28 | 402.22 | 497.6 | 425.2 | 392.54 | 413.71 | 523.74 | 421.37 | 432.48 | 511.1 | 374.04 | 447.51 | 382.87 | 375.88 | 398.67 | 430.85
MATERIAL | 36790 | TANQUE DUPLO EM MARMORE SINTETICO COM CUBA LISA E ESFREGADOR, *110 X 60* CM | UN | CR | 391.91 | 238.56 | 383.75 | 362.07 | 291.79 | 204.76 | 342.57 | 240.9 | 330.39 | 256.1 | 338.76 | 392.81 | 346.22 | 319.49 | 199.49 | 340.27 | 411.03 | 316.18 | 466.91 | 186.75 | 337.26 | 398.99 | 416.6 | 298.04 | 203.26 | 416.69 | 299.62
MATERIAL | 37589 | TANQUE SIMPLES EM MARMORE SINTETICO COM COLUNA, CAPACIDADE *22* L, *60 X 46* CM | UN | CR | 480.19 | 292.3 | 470.19 | 443.63 | 357.52 | 250.89 | 419.74 | 295.16 | 404.82 | 313.79 | 415.07 | 481.3 | 424.2 | 391.46 | 244.43 | 416.92 | 503.62 | 387.4 | 572.08 | 228.82 | 413.23 | 488.86 | 510.45 | 365.17 | 249.04 | 510.56 | 367.11
MATERIAL | 11690 | TANQUE SIMPLES EM MARMORE SINTETICO DE FIXAR NA PAREDE, CAPACIDADE *22* L, *60 X 46* CM | UN | CR | 255.09 | 155.28 | 249.78 | 235.67 | 189.92 | 133.28 | 222.97 | 156.8 | 215.05 | 166.69 | 220.5 | 255.68 | 225.35 | 207.95 | 129.85 | 221.48 | 267.54 | 205.8 | 303.9 | 121.55 | 219.52 | 259.7 | 271.16 | 193.99 | 132.3 | 271.22 | 195.02
MATERIAL | 20234 | TANQUE SIMPLES EM MARMORE SINTETICO SUSPENSO, CAPACIDADE *38* L, *60 X 60* CM | UN | CR | 322.82 | 196.51 | 316.1 | 298.24 | 240.35 | 168.66 | 282.18 | 198.43 | 272.15 | 210.95 | 279.04 | 323.57 | 285.18 | 263.17 | 164.32 | 280.28 | 338.57 | 260.44 | 384.6 | 153.83 | 277.8 | 328.65 | 343.16 | 245.49 | 167.42 | 343.24 | 246.8
ESPECIAIS | 44480 | TARIFA "A" ENTRE 0 E 20M3 FORNECIMENTO D'AGUA | M3 | CR | 21.57 | 20.43 | 18.92 | 19.67 | 20.81 | 17.78 | 14 | 16.65 | 20.24 | 18.54 | 21.57 | 21.19 | 20.62 | 22.51 | 14.57 | 19.3 | 21.19 | 13.81 | 22.13 | 18.35 | 30.65 | 21.57 | 17.97 | 14.75 | 17.59 | 15.13 | 20.62
MATERIAL | 11457 | TARJETA LIVRE / OCUPADO PARA PORTA DE BANHEIRO, CORPO EM ZAMAC E ESPELHO EM LATAO | UN | CR | 49.69 | 45.79 | 47.99 | 45.68 | 48.77 | 48.08 | 45.56 | 44.6 | 52.18 | 44.65 | 51.29 | 53.4 | 60.01 | 51.4 | 48.08 | 50.83 | 47.4 | 45.34 | 50.14 | 43.39 | 54.95 | 44.3 | 48.86 | 54.88 | 52.41 | 41.76 | 50.37
MATERIAL | 44073 | TARUGO DELIMITADOR DE PROFUNDIDADE EM ESPUMA DE POLIETILENO DE BAIXA DENSIDADE 10 MM, CINZA | M | CR | 0.85 | 0.93 | 0.77 | 0.76 | 0.74 | 0.84 | 0.66 | 0.72 | 0.82 | 0.77 | 0.97 | 0.65 | 0.76 | 0.78 | 0.68 | 1.07 | 1.02 | 0.69 | 0.81 | 0.83 | 0.81 | 0.83 | 0.88 | 0.77 | 0.97 | 0.79 | 0.79
MATERIAL | 3593 | TE 45 GRAUS DE FERRO GALVANIZADO, COM ROSCA BSP, DE 1 1/2" | UN | CR | AC: 89.3; AP: 110.37; BA: 85.39; MG: 90.84; MS: 95.11; MT: 73.76; PA: 95.38; PI: 77.94; RO: 71.95; RS: 88.84; SP: 94.75; TO: 88.03
MATERIAL | 3588 | TE 45 GRAUS DE FERRO GALVANIZADO, COM ROSCA BSP, DE 1 1/4" | UN | CR | AC: 68.83; AP: 85.08; BA: 65.82; MG: 70.02; MS: 73.31; MT: 56.86; PA: 73.52; PI: 60.08; RO: 55.46; RS: 68.48; SP: 73.03; TO: 67.85
MATERIAL | 3587 | TE 45 GRAUS DE FERRO GALVANIZADO, COM ROSCA BSP, DE 1" | UN | CR | AC: 42.71; AP: 52.79; BA: 40.84; MG: 43.45; MS: 45.49; MT: 35.28; PA: 45.62; PI: 37.28; RO: 34.41; RS: 42.49; SP: 45.32; TO: 42.1
MATERIAL | 3585 | TE 45 GRAUS DE FERRO GALVANIZADO, COM ROSCA BSP, DE 1/2" | UN | CR | AC: 21.26; AP: 26.28; BA: 20.33; MG: 21.63; MS: 22.64; MT: 17.56; PA: 22.71; PI: 18.55; RO: 17.13; RS: 21.15; SP: 22.56; TO: 20.95
MATERIAL | 3590 | TE 45 GRAUS DE FERRO GALVANIZADO, COM ROSCA BSP, DE 2 1/2" | UN | CR | AC: 253.54; AP: 313.38; BA: 242.45; MG: 257.93; MS: 270.05; MT: 209.44; PA: 270.82; PI: 221.3; RO: 204.28; RS: 252.25; SP: 269.02; TO: 249.93
MATERIAL | 3589 | TE 45 GRAUS DE FERRO GALVANIZADO, COM ROSCA BSP, DE 2" | UN | CR | AC: 136.09; AP: 168.21; BA: 130.13; MG: 138.44; MS: 144.95; MT: 112.41; PA: 145.36; PI: 118.78; RO: 109.64; RS: 135.4; SP: 144.39; TO: 134.15
MATERIAL | 3592 | TE 45 GRAUS DE FERRO GALVANIZADO, COM ROSCA BSP, DE 3" | UN | CR | AC: 400.78; AP: 495.37; BA: 383.25; MG: 407.71; MS: 426.87; MT: 331.06; PA: 428.1; PI: 349.81; RO: 322.91; RS: 398.74; SP: 425.24; TO: 395.07
MATERIAL | 3586 | TE 45 GRAUS DE FERRO GALVANIZADO, COM ROSCA BSP, DE 3/4" | UN | CR | AC: 27.84; AP: 34.42; BA: 26.63; MG: 28.33; MS: 29.66; MT: 23; PA: 29.74; PI: 24.3; RO: 22.43; RS: 27.7; SP: 29.54; TO: 27.45
MATERIAL | 3591 | TE 45 GRAUS DE FERRO GALVANIZADO, COM ROSCA BSP, DE 4" | UN | CR | AC: 642.47; AP: 794.1; BA: 614.36; MG: 653.58; MS: 684.29; MT: 530.7; PA: 686.26; PI: 560.77; RO: 517.63; RS: 639.2; SP: 681.68; TO: 633.32
MATERIAL | 40396 | TE 90 GRAUS EM ACO CARBONO, SOLDAVEL, PRESSAO 3.000 LBS, DN 1 1/2" | UN | CR | BA: 192.62; ES: 104.45; RJ: 125.35; RS: 209.33; SP: 132.28
MATERIAL | 40395 | TE 90 GRAUS EM ACO CARBONO, SOLDAVEL, PRESSAO 3.000 LBS, DN 1 1/4" | UN | CR | BA: 147.82; ES: 80.16; RJ: 96.19; RS: 160.65; SP: 101.52
MATERIAL | 40394 | TE 90 GRAUS EM ACO CARBONO, SOLDAVEL, PRESSAO 3.000 LBS, DN 1" | UN | CR | BA: 96.24; ES: 52.19; RJ: 62.63; RS: 104.59; SP: 66.09
MATERIAL | 40392 | TE 90 GRAUS EM ACO CARBONO, SOLDAVEL, PRESSAO 3.000 LBS, DN 1/2" | UN | CR | BA: 47.56; ES: 25.79; RJ: 30.95; RS: 51.69; SP: 32.66
MATERIAL | 40398 | TE 90 GRAUS EM ACO CARBONO, SOLDAVEL, PRESSAO 3.000 LBS, DN 2 1/2" | UN | CR | BA: 617.96; ES: 335.12; RJ: 402.14; RS: 671.58; SP: 424.39
MATERIAL | 40397 | TE 90 GRAUS EM ACO CARBONO, SOLDAVEL, PRESSAO 3.000 LBS, DN 2" | UN | CR | BA: 316.46; ES: 171.62; RJ: 205.94; RS: 343.92; SP: 217.34
MATERIAL | 40399 | TE 90 GRAUS EM ACO CARBONO, SOLDAVEL, PRESSAO 3.000 LBS, DN 3" | UN | CR | BA: 1010.97; ES: 548.24; RJ: 657.89; RS: 1098.68; SP: 694.3
MATERIAL | 40393 | TE 90 GRAUS EM ACO CARBONO, SOLDAVEL, PRESSAO 3.000 LBS, DN 3/4" | UN | CR | BA: 61.27; ES: 33.22; RJ: 39.87; RS: 66.58; SP: 42.07
MATERIAL | 44253 | TE CPVC, SOLDAVEL, 90 GRAUS, 114 MM, PARA AGUA QUENTE PREDIAL | UN | CR | 313.46 |  |  |  | 262.87 | 268.64 | 274.65 | 337.02 | 261.71 |  | 291.05 | 313.92 | 293.36 | 276.27 |  | 276.5 |  | 273.03 | 269.57 | 254.55 | 326.16 |  | 329.86 | 230.99 |  | 284.12
MATERIAL | 21121 | TE CPVC, SOLDAVEL, 90 GRAUS, 15 MM, PARA AGUA QUENTE PREDIAL | UN | CR | 4.49 |  |  |  | 3.77 | 3.85 | 3.94 | 4.83 | 3.75 |  | 4.17 | 4.5 | 4.2 | 3.96 |  | 3.96 |  | 3.91 | 3.86 | 3.65 | 4.68 |  | 4.73 | 3.31 |  | 4.07
MATERIAL | 38010 | TE CPVC, SOLDAVEL, 90 GRAUS, 22 MM, PARA AGUA QUENTE PREDIAL | UN | CR | 5.6 |  |  |  | 4.69 | 4.8 | 4.9 | 6.02 | 4.67 |  | 5.2 | 5.61 | 5.24 | 4.93 |  | 4.94 |  | 4.88 | 4.81 | 4.54 | 5.82 |  | 5.89 | 4.12 |  | 5.07
MATERIAL | 38011 | TE CPVC, SOLDAVEL, 90 GRAUS, 28 MM, PARA AGUA QUENTE PREDIAL | UN | CR | 11.22 |  |  |  | 9.41 | 9.62 | 9.83 | 12.06 | 9.37 |  | 10.42 | 11.24 | 10.5 | 9.89 |  | 9.9 |  | 9.77 | 9.65 | 9.11 | 11.68 |  | 11.81 | 8.27 |  | 10.17
MATERIAL | 38012 | TE CPVC, SOLDAVEL, 90 GRAUS, 35 MM, PARA AGUA QUENTE PREDIAL | UN | CR | 42.79 |  |  |  | 35.88 | 36.67 | 37.49 | 46 | 35.72 |  | 39.73 | 42.85 | 40.04 | 37.71 |  | 37.74 |  | 37.27 | 36.8 | 34.75 | 44.52 |  | 45.03 | 31.53 |  | 38.78
MATERIAL | 38013 | TE CPVC, SOLDAVEL, 90 GRAUS, 42 MM, PARA AGUA QUENTE PREDIAL | UN | CR | 54.97 |  |  |  | 46.1 | 47.11 | 48.16 | 59.1 | 45.89 |  | 51.04 | 55.05 | 51.44 | 48.45 |  | 48.49 |  | 47.88 | 47.27 | 44.64 | 57.2 |  | 57.85 | 40.51 |  | 49.82
MATERIAL | 38014 | TE CPVC, SOLDAVEL, 90 GRAUS, 54 MM, PARA AGUA QUENTE PREDIAL | UN | CR | 91.8 |  |  |  | 76.98 | 78.67 | 80.43 | 98.7 | 76.64 |  | 85.24 | 91.93 | 85.91 | 80.91 |  | 80.97 |  | 79.96 | 78.94 | 74.55 | 95.52 |  | 96.6 | 67.65 |  | 83.21
MATERIAL | 38015 | TE CPVC, SOLDAVEL, 90 GRAUS, 73 MM, PARA AGUA QUENTE PREDIAL | UN | CR | 215.81 |  |  |  | 180.98 | 184.96 | 189.09 | 232.03 | 180.19 |  | 200.38 | 216.13 | 201.97 | 190.2 |  | 190.36 |  | 187.98 | 185.59 | 175.25 | 224.56 |  | 227.1 | 159.03 |  | 195.61
MATERIAL | 38016 | TE CPVC, SOLDAVEL, 90 GRAUS, 89 MM, PARA AGUA QUENTE PREDIAL | UN | CR | 250.96 |  |  |  | 210.46 | 215.09 | 219.89 | 269.83 | 209.54 |  | 233.02 | 251.33 | 234.87 | 221.19 |  | 221.37 |  | 218.6 | 215.83 | 203.8 | 261.14 |  | 264.1 | 184.94 |  | 227.48
MATERIAL | 12741 | TE DE COBRE SEM ANEL DE SOLDA, BOLSA X BOLSA X BOLSA, 104 MM | UN | CR | DF: 2407.94; SP: 1481.81
MATERIAL | 12733 | TE DE COBRE SEM ANEL DE SOLDA, BOLSA X BOLSA X BOLSA, 15 MM | UN | CR | DF: 12.11; SP: 7.45
MATERIAL | 12734 | TE DE COBRE SEM ANEL DE SOLDA, BOLSA X BOLSA X BOLSA, 22 MM | UN | CR | DF: 25.82; SP: 15.89
MATERIAL | 12735 | TE DE COBRE SEM ANEL DE SOLDA, BOLSA X BOLSA X BOLSA, 28 MM | UN | CR | DF: 42.48; SP: 26.14
MATERIAL | 12736 | TE DE COBRE SEM ANEL DE SOLDA, BOLSA X BOLSA X BOLSA, 35 MM | UN | CR | DF: 97.12; SP: 59.76
MATERIAL | 12737 | TE DE COBRE SEM ANEL DE SOLDA, BOLSA X BOLSA X BOLSA, 42 MM | UN | CR | DF: 125.11; SP: 76.99
MATERIAL | 12738 | TE DE COBRE SEM ANEL DE SOLDA, BOLSA X BOLSA X BOLSA, 54 MM | UN | CR | DF: 247.28; SP: 152.17
MATERIAL | 12739 | TE DE COBRE SEM ANEL DE SOLDA, BOLSA X BOLSA X BOLSA, 66 MM | UN | CR | DF: 703.91; SP: 433.17
MATERIAL | 12740 | TE DE COBRE SEM ANEL DE SOLDA, BOLSA X BOLSA X BOLSA, 79 MM | UN | CR | DF: 1101.3; SP: 677.72
MATERIAL | 6297 | TE DE FERRO GALVANIZADO, DE 1 1/2" | UN | CR | AC: 41.14; AP: 50.86; BA: 39.34; MG: 41.86; MS: 43.82; MT: 33.99; PA: 43.95; PI: 35.91; RO: 33.15; RS: 40.94; SP: 43.66; TO: 40.56
MATERIAL | 6296 | TE DE FERRO GALVANIZADO, DE 1 1/4" | UN | CR | AC: 32.48; AP: 40.14; BA: 31.05; MG: 33.04; MS: 34.59; MT: 26.83; PA: 34.69; PI: 28.35; RO: 26.16; RS: 32.31; SP: 34.46; TO: 32.01
MATERIAL | 6323 | TE DE FERRO GALVANIZADO, DE 1" | UN | CR | AC: 21.22; AP: 26.23; BA: 20.29; MG: 21.59; MS: 22.6; MT: 17.53; PA: 22.67; PI: 18.52; RO: 17.1; RS: 21.11; SP: 22.52; TO: 20.92
MATERIAL | 6294 | TE DE FERRO GALVANIZADO, DE 1/2" | UN | CR | AC: 9.26; AP: 11.44; BA: 8.85; MG: 9.42; MS: 9.86; MT: 7.65; PA: 9.89; PI: 8.08; RO: 7.46; RS: 9.21; SP: 9.82; TO: 9.13
MATERIAL | 6299 | TE DE FERRO GALVANIZADO, DE 2 1/2" | UN | CR | AC: 123.75; AP: 152.95; BA: 118.33; MG: 125.89; MS: 131.8; MT: 102.22; PA: 132.18; PI: 108.01; RO: 99.7; RS: 123.12; SP: 131.3; TO: 121.98
MATERIAL | 6298 | TE DE FERRO GALVANIZADO, DE 2" | UN | CR | AC: 65.17; AP: 80.55; BA: 62.32; MG: 66.3; MS: 69.41; MT: 53.83; PA: 69.61; PI: 56.88; RO: 52.51; RS: 64.84; SP: 69.15; TO: 64.24
MATERIAL | 6322 | TE DE FERRO GALVANIZADO, DE 3" | UN | CR | AC: 165.74; AP: 204.86; BA: 158.49; MG: 168.61; MS: 176.53; MT: 136.91; PA: 177.04; PI: 144.67; RO: 133.54; RS: 164.9; SP: 175.86; TO: 163.38
MATERIAL | 6295 | TE DE FERRO GALVANIZADO, DE 3/4" | UN | CR | AC: 13.18; AP: 16.29; BA: 12.6; MG: 13.41; MS: 14.04; MT: 10.89; PA: 14.08; PI: 11.5; RO: 10.62; RS: 13.11; SP: 13.99; TO: 12.99
MATERIAL | 6300 | TE DE FERRO GALVANIZADO, DE 4" | UN | CR | AC: 305.57; AP: 377.69; BA: 292.2; MG: 310.86; MS: 325.47; MT: 252.41; PA: 326.4; PI: 266.71; RO: 246.2; RS: 304.02; SP: 324.22; TO: 301.22
MATERIAL | 6321 | TE DE FERRO GALVANIZADO, DE 5" | UN | CR | AC: 436.49; AP: 539.51; BA: 417.4; MG: 444.04; MS: 464.91; MT: 360.56; PA: 466.24; PI: 380.98; RO: 351.68; RS: 434.27; SP: 463.13; TO: 430.27
MATERIAL | 6301 | TE DE FERRO GALVANIZADO, DE 6" | UN | CR | AC: 1023.08; AP: 1264.55; BA: 978.33; MG: 1040.78; MS: 1089.69; MT: 845.11; PA: 1092.82; PI: 892.99; RO: 824.3; RS: 1017.88; SP: 1085.53; TO: 1008.51
MATERIAL | 7105 | TE DE INSPECAO, PVC, 100 X 75 MM, SERIE NORMAL PARA ESGOTO PREDIAL | UN | CR | 45.85 | 41.14 | 36.26 | 29.85 | 33.01 | 44 | 40.86 | 53.69 | 42.24 | 35.79 | 39.48 | 42.1 | 41.27 | 47.19 | 36.73 | 32.35 | 34.75 | 39.57 | 44.74 | 38.55 | 46.81 | 40.39 | 43.78 | 38.77 | 39.02 | 44.19 | 40.14
MATERIAL | 20183 | TE DE INSPECAO, PVC, SERIE R, 100 X 75 MM, PARA ESGOTO PREDIAL | UN | CR | 56.48 | 50.68 | 44.68 | 36.77 | 40.67 | 54.21 | 50.34 | 66.15 | 52.04 | 44.1 | 48.65 | 51.87 | 50.85 | 58.15 | 45.25 | 39.86 | 42.81 | 48.75 | 55.13 | 47.49 | 57.67 | 49.77 | 53.94 | 47.77 | 48.07 | 54.45 | 49.46
MATERIAL | 38448 | TE DE INSPECAO, PVC, SERIE R, 150 X 100 MM, PARA ESGOTO PREDIAL | UN | CR | 256.32 | 229.99 | 202.74 | 166.87 | 184.58 | 246 | 228.45 | 300.19 | 236.15 | 200.13 | 220.76 | 235.38 | 230.76 | 263.86 | 205.36 | 180.88 | 194.28 | 221.22 | 250.16 | 215.52 | 261.71 | 225.84 | 244.77 | 216.75 | 218.14 | 247.08 | 224.45
MATERIAL | 20182 | TE DE INSPECAO, PVC, SERIE R, 75 X 75 MM, PARA ESGOTO PREDIAL | UN | CR | 32.84 | 29.47 | 25.98 | 21.38 | 23.65 | 31.52 | 29.27 | 38.46 | 30.26 | 25.64 | 28.28 | 30.16 | 29.57 | 33.81 | 26.31 | 23.17 | 24.89 | 28.34 | 32.05 | 27.61 | 33.53 | 28.93 | 31.36 | 27.77 | 27.95 | 31.66 | 28.76
MATERIAL | 7119 | TE DE REDUCAO COM ROSCA, PVC, 90 GRAUS, 1 X 3/4", PARA AGUA FRIA PREDIAL | UN | CR | 12.46 | 11.27 | 11.08 | 10.37 | 9.85 | 11.19 | 11.78 | 14.93 | 12.49 | 11.08 | 11.54 | 11.1 | 10.67 | 13.79 | 11.16 | 11.1 | 11.27 | 10.81 | 12.68 | 11 | 11.76 | 10.67 | 12.35 | 10.7 | 10.62 | 11.73 | 11.76
MATERIAL | 7126 | TE DE REDUCAO COM ROSCA, PVC, 90 GRAUS, 1.1/2" X 3/4", AGUA FRIA PREDIAL | UN | CR | 25.43 | 22.99 | 22.61 | 21.16 | 20.11 | 22.83 | 24.05 | 30.48 | 25.49 | 22.61 | 23.55 | 22.66 | 21.77 | 28.15 | 22.77 | 22.66 | 22.99 | 22.05 | 25.88 | 22.44 | 23.99 | 21.77 | 25.21 | 21.83 | 21.66 | 23.94 | 23.99
MATERIAL | 7120 | TE DE REDUCAO COM ROSCA, PVC, 90 GRAUS, 3/4 X 1/2", PARA AGUA FRIA PREDIAL | UN | CR | 9.56 | 8.64 | 8.5 | 7.95 | 7.56 | 8.58 | 9.04 | 11.46 | 9.58 | 8.5 | 8.85 | 8.52 | 8.18 | 10.58 | 8.56 | 8.52 | 8.64 | 8.29 | 9.73 | 8.43 | 9.02 | 8.18 | 9.48 | 8.21 | 8.14 | 9 | 9.02
MATERIAL | 6319 | TE DE REDUCAO DE FERRO GALVANIZADO, COM ROSCA BSP, DE 1 1/2" X 1" | UN | CR | AC: 48.34; AP: 59.75; BA: 46.22; MG: 49.17; MS: 51.48; MT: 39.93; PA: 51.63; PI: 42.19; RO: 38.94; RS: 48.09; SP: 51.29; TO: 47.65
MATERIAL | 6304 | TE DE REDUCAO DE FERRO GALVANIZADO, COM ROSCA BSP, DE 1 1/2" X 3/4" | UN | CR | AC: 48.34; AP: 59.75; BA: 46.22; MG: 49.17; MS: 51.48; MT: 39.93; PA: 51.63; PI: 42.19; RO: 38.94; RS: 48.09; SP: 51.29; TO: 47.65
MATERIAL | 21116 | TE DE REDUCAO DE FERRO GALVANIZADO, COM ROSCA BSP, DE 1 1/4" X 3/4" | UN | CR | AC: 36.6; AP: 45.24; BA: 35; MG: 37.24; MS: 38.99; MT: 30.23; PA: 39.1; PI: 31.95; RO: 29.49; RS: 36.42; SP: 38.84; TO: 36.08
MATERIAL | 6320 | TE DE REDUCAO DE FERRO GALVANIZADO, COM ROSCA BSP, DE 1" X 1/2" | UN | CR | AC: 24.89; AP: 30.77; BA: 23.8; MG: 25.32; MS: 26.51; MT: 20.56; PA: 26.59; PI: 21.73; RO: 20.05; RS: 24.77; SP: 26.41; TO: 24.54
MATERIAL | 6303 | TE DE REDUCAO DE FERRO GALVANIZADO, COM ROSCA BSP, DE 1" X 3/4" | UN | CR | AC: 24.89; AP: 30.77; BA: 23.8; MG: 25.32; MS: 26.51; MT: 20.56; PA: 26.59; PI: 21.73; RO: 20.05; RS: 24.77; SP: 26.41; TO: 24.54
MATERIAL | 6308 | TE DE REDUCAO DE FERRO GALVANIZADO, COM ROSCA BSP, DE 2 1/2" X 1 1/2" | UN | CR | AC: 133.75; AP: 165.32; BA: 127.9; MG: 136.07; MS: 142.46; MT: 110.49; PA: 142.87; PI: 116.74; RO: 107.76; RS: 133.07; SP: 141.92; TO: 131.85
MATERIAL | 6317 | TE DE REDUCAO DE FERRO GALVANIZADO, COM ROSCA BSP, DE 2 1/2" X 1 1/4" | UN | CR | AC: 133.75; AP: 165.32; BA: 127.9; MG: 136.07; MS: 142.46; MT: 110.49; PA: 142.87; PI: 116.74; RO: 107.76; RS: 133.07; SP: 141.92; TO: 131.85
MATERIAL | 6307 | TE DE REDUCAO DE FERRO GALVANIZADO, COM ROSCA BSP, DE 2 1/2" X 1" | UN | CR | AC: 133.75; AP: 165.32; BA: 127.9; MG: 136.07; MS: 142.46; MT: 110.49; PA: 142.87; PI: 116.74; RO: 107.76; RS: 133.07; SP: 141.92; TO: 131.85
MATERIAL | 6309 | TE DE REDUCAO DE FERRO GALVANIZADO, COM ROSCA BSP, DE 2 1/2" X 2" | UN | CR | AC: 137.64; AP: 170.13; BA: 131.62; MG: 140.02; MS: 146.6; MT: 113.7; PA: 147.02; PI: 120.14; RO: 110.9; RS: 136.94; SP: 146.04; TO: 135.68
MATERIAL | 6318 | TE DE REDUCAO DE FERRO GALVANIZADO, COM ROSCA BSP, DE 2" X 1 1/2" | UN | CR | AC: 72.15; AP: 89.18; BA: 68.99; MG: 73.4; MS: 76.85; MT: 59.6; PA: 77.07; PI: 62.97; RO: 58.13; RS: 71.78; SP: 76.55; TO: 71.12
MATERIAL | 6306 | TE DE REDUCAO DE FERRO GALVANIZADO, COM ROSCA BSP, DE 2" X 1 1/4" | UN | CR | AC: 72.15; AP: 89.18; BA: 68.99; MG: 73.4; MS: 76.85; MT: 59.6; PA: 77.07; PI: 62.97; RO: 58.13; RS: 71.78; SP: 76.55; TO: 71.12
MATERIAL | 6305 | TE DE REDUCAO DE FERRO GALVANIZADO, COM ROSCA BSP, DE 2" X 1" | UN | CR | AC: 72.15; AP: 89.18; BA: 68.99; MG: 73.4; MS: 76.85; MT: 59.6; PA: 77.07; PI: 62.97; RO: 58.13; RS: 71.78; SP: 76.55; TO: 71.12
MATERIAL | 6312 | TE DE REDUCAO DE FERRO GALVANIZADO, COM ROSCA BSP, DE 3" X 1 1/2" | UN | CR | AC: 192.39; AP: 237.8; BA: 183.98; MG: 195.72; MS: 204.92; MT: 158.92; PA: 205.51; PI: 167.93; RO: 155.01; RS: 191.41; SP: 204.14; TO: 189.65
MATERIAL | 6311 | TE DE REDUCAO DE FERRO GALVANIZADO, COM ROSCA BSP, DE 3" X 1 1/4" | UN | CR | AC: 192.39; AP: 237.8; BA: 183.98; MG: 195.72; MS: 204.92; MT: 158.92; PA: 205.51; PI: 167.93; RO: 155.01; RS: 191.41; SP: 204.14; TO: 189.65
MATERIAL | 6310 | TE DE REDUCAO DE FERRO GALVANIZADO, COM ROSCA BSP, DE 3" X 1" | UN | CR | AC: 192.39; AP: 237.8; BA: 183.98; MG: 195.72; MS: 204.92; MT: 158.92; PA: 205.51; PI: 167.93; RO: 155.01; RS: 191.41; SP: 204.14; TO: 189.65
MATERIAL | 6314 | TE DE REDUCAO DE FERRO GALVANIZADO, COM ROSCA BSP, DE 3" X 2 1/2" | UN | CR | AC: 192.39; AP: 237.8; BA: 183.98; MG: 195.72; MS: 204.92; MT: 158.92; PA: 205.51; PI: 167.93; RO: 155.01; RS: 191.41; SP: 204.14; TO: 189.65
MATERIAL | 6313 | TE DE REDUCAO DE FERRO GALVANIZADO, COM ROSCA BSP, DE 3" X 2" | UN | CR | AC: 192.39; AP: 237.8; BA: 183.98; MG: 195.72; MS: 204.92; MT: 158.92; PA: 205.51; PI: 167.93; RO: 155.01; RS: 191.41; SP: 204.14; TO: 189.65
MATERIAL | 6302 | TE DE REDUCAO DE FERRO GALVANIZADO, COM ROSCA BSP, DE 3/4" X 1/2" | UN | CR | AC: 15.3; AP: 18.91; BA: 14.63; MG: 15.57; MS: 16.3; MT: 12.64; PA: 16.34; PI: 13.36; RO: 12.33; RS: 15.22; SP: 16.24; TO: 15.08
MATERIAL | 6315 | TE DE REDUCAO DE FERRO GALVANIZADO, COM ROSCA BSP, DE 4" X 2" | UN | CR | AC: 364.29; AP: 450.26; BA: 348.35; MG: 370.59; MS: 388; MT: 300.91; PA: 389.12; PI: 317.96; RO: 293.5; RS: 362.43; SP: 386.52; TO: 359.1
MATERIAL | 6316 | TE DE REDUCAO DE FERRO GALVANIZADO, COM ROSCA BSP, DE 4" X 3" | UN | CR | AC: 364.29; AP: 450.26; BA: 348.35; MG: 370.59; MS: 388; MT: 300.91; PA: 389.12; PI: 317.96; RO: 293.5; RS: 362.43; SP: 386.52; TO: 359.1
MATERIAL | 39324 | TE DE REDUCAO, CPVC, 22 X 15 MM, PARA AGUA QUENTE PREDIAL | UN | CR | 5.85 |  |  |  | 4.91 | 5.01 | 5.13 | 6.29 | 4.89 |  | 5.43 | 5.86 | 5.48 | 5.16 |  | 5.16 |  | 5.1 | 5.03 | 4.75 | 6.09 |  | 6.16 | 4.31 |  | 5.3
MATERIAL | 39325 | TE DE REDUCAO, CPVC, 28 X 22 MM, PARA AGUA QUENTE PREDIAL | UN | CR | 8.82 |  |  |  | 7.39 | 7.56 | 7.72 | 9.48 | 7.36 |  | 8.19 | 8.83 | 8.25 | 7.77 |  | 7.78 |  | 7.68 | 7.58 | 7.16 | 9.17 |  | 9.28 | 6.5 |  | 7.99
MATERIAL | 39326 | TE DE REDUCAO, CPVC, 35 X 28 MM, PARA AGUA QUENTE PREDIAL | UN | CR | 31.64 |  |  |  | 26.53 | 27.12 | 27.72 | 34.02 | 26.42 |  | 29.38 | 31.69 | 29.61 | 27.89 |  | 27.91 |  | 27.56 | 27.21 | 25.7 | 32.92 |  | 33.3 | 23.32 |  | 28.68
MATERIAL | 39327 | TE DE REDUCAO, CPVC, 42 X 35 MM, PARA AGUA QUENTE PREDIAL | UN | CR | 47.74 |  |  |  | 40.03 | 40.91 | 41.83 | 51.33 | 39.86 |  | 44.33 | 47.81 | 44.68 | 42.08 |  | 42.11 |  | 41.58 | 41.06 | 38.77 | 49.68 |  | 50.24 | 35.18 |  | 43.27
MATERIAL | 11378 | TE DE REDUCAO, PVC PBA, BBB, JE, DN 100 X 50 / DE 110 X 60 MM, PARA REDE DE AGUA | UN | CR | AC: 84.99; AL: 85.16; AP: 94.27; BA: 61.13; MG: 109.84; MS: 76.54; MT: 90.68; PA: 78.2; PI: 128.9; RO: 92.06; SP: 101.28
MATERIAL | 11379 | TE DE REDUCAO, PVC PBA, BBB, JE, DN 100 X 75 / DE 110 X 85 MM, PARA REDE DE AGUA | UN | CR | AC: 71.82; AL: 71.96; AP: 79.66; BA: 51.66; MG: 92.82; MS: 64.68; MT: 76.62; PA: 66.08; PI: 108.92; RO: 77.79; SP: 85.59
MATERIAL | 11493 | TE DE REDUCAO, PVC PBA, BBB, JE, DN 75 X 50 / DE 85 X 60 MM, PARA REDE DE AGUA | UN | CR | AC: 41.42; AL: 41.5; AP: 45.95; BA: 29.79; MG: 53.54; MS: 37.3; MT: 44.2; PA: 38.11; PI: 62.82; RO: 44.87; SP: 49.36
MATERIAL | 7106 | TE DE REDUCAO, PVC, SOLDAVEL, 90 GRAUS, 110 MM X 60 MM, PARA AGUA FRIA PREDIAL | UN | CR | 157.37 | 142.28 | 139.88 | 130.97 | 124.45 | 141.25 | 148.8 | 188.57 | 157.71 | 139.88 | 145.71 | 140.23 | 134.74 | 174.17 | 140.91 | 140.23 | 142.28 | 136.45 | 160.11 | 138.85 | 148.45 | 134.74 | 156 | 135.08 | 134.05 | 148.11 | 148.45
MATERIAL | 7104 | TE DE REDUCAO, PVC, SOLDAVEL, 90 GRAUS, 25 MM X 20 MM, PARA AGUA FRIA PREDIAL | UN | CR | 4.24 | 3.83 | 3.77 | 3.53 | 3.35 | 3.81 | 4.01 | 5.08 | 4.25 | 3.77 | 3.93 | 3.78 | 3.63 | 4.69 | 3.8 | 3.78 | 3.83 | 3.68 | 4.31 | 3.74 | 4 | 3.63 | 4.2 | 3.64 | 3.61 | 3.99 | 4
MATERIAL | 7136 | TE DE REDUCAO, PVC, SOLDAVEL, 90 GRAUS, 32 MM X 25 MM, PARA AGUA FRIA PREDIAL | UN | CR | 7.39 | 6.68 | 6.56 | 6.15 | 5.84 | 6.63 | 6.98 | 8.85 | 7.4 | 6.56 | 6.84 | 6.58 | 6.32 | 8.18 | 6.61 | 6.58 | 6.68 | 6.4 | 7.51 | 6.52 | 6.97 | 6.32 | 7.32 | 6.34 | 6.29 | 6.95 | 6.97
MATERIAL | 7128 | TE DE REDUCAO, PVC, SOLDAVEL, 90 GRAUS, 40 MM X 32 MM, PARA AGUA FRIA PREDIAL | UN | CR | 9.58 | 8.66 | 8.52 | 7.97 | 7.58 | 8.6 | 9.06 | 11.48 | 9.6 | 8.52 | 8.87 | 8.54 | 8.2 | 10.61 | 8.58 | 8.54 | 8.66 | 8.31 | 9.75 | 8.46 | 9.04 | 8.2 | 9.5 | 8.23 | 8.16 | 9.02 | 9.04
MATERIAL | 7108 | TE DE REDUCAO, PVC, SOLDAVEL, 90 GRAUS, 50 MM X 20 MM, PARA AGUA FRIA PREDIAL | UN | CR | 9.56 | 8.64 | 8.5 | 7.95 | 7.56 | 8.58 | 9.04 | 11.46 | 9.58 | 8.5 | 8.85 | 8.52 | 8.18 | 10.58 | 8.56 | 8.52 | 8.64 | 8.29 | 9.73 | 8.43 | 9.02 | 8.18 | 9.48 | 8.21 | 8.14 | 9 | 9.02
MATERIAL | 7129 | TE DE REDUCAO, PVC, SOLDAVEL, 90 GRAUS, 50 MM X 25 MM, PARA AGUA FRIA PREDIAL | UN | CR | 11.25 | 10.17 | 10 | 9.36 | 8.9 | 10.1 | 10.64 | 13.48 | 11.27 | 10 | 10.42 | 10.02 | 9.63 | 12.45 | 10.07 | 10.02 | 10.17 | 9.75 | 11.45 | 9.93 | 10.61 | 9.63 | 11.15 | 9.66 | 9.58 | 10.59 | 10.61
MATERIAL | 7130 | TE DE REDUCAO, PVC, SOLDAVEL, 90 GRAUS, 50 MM X 32 MM, PARA AGUA FRIA PREDIAL | UN | CR | 16.35 | 14.78 | 14.53 | 13.6 | 12.93 | 14.67 | 15.46 | 19.59 | 16.38 | 14.53 | 15.14 | 14.57 | 14 | 18.09 | 14.64 | 14.57 | 14.78 | 14.17 | 16.63 | 14.42 | 15.42 | 14 | 16.2 | 14.03 | 13.92 | 15.38 | 15.42
MATERIAL | 7131 | TE DE REDUCAO, PVC, SOLDAVEL, 90 GRAUS, 50 MM X 40 MM, PARA AGUA FRIA PREDIAL | UN | CR | 19.99 | 18.07 | 17.77 | 16.64 | 15.81 | 17.94 | 18.9 | 23.96 | 20.03 | 17.77 | 18.51 | 17.81 | 17.12 | 22.13 | 17.9 | 17.81 | 18.07 | 17.33 | 20.34 | 17.64 | 18.86 | 17.12 | 19.82 | 17.16 | 17.03 | 18.81 | 18.86
MATERIAL | 7132 | TE DE REDUCAO, PVC, SOLDAVEL, 90 GRAUS, 75 MM X 50 MM, PARA AGUA FRIA PREDIAL | UN | CR | 47.07 | 42.56 | 41.84 | 39.17 | 37.23 | 42.25 | 44.51 | 56.41 | 47.17 | 41.84 | 43.58 | 41.94 | 40.3 | 52.1 | 42.15 | 41.94 | 42.56 | 40.82 | 47.89 | 41.53 | 44.41 | 40.3 | 46.66 | 40.41 | 40.1 | 44.3 | 44.41
MATERIAL | 7133 | TE DE REDUCAO, PVC, SOLDAVEL, 90 GRAUS, 85 MM X 60 MM, PARA AGUA FRIA PREDIAL | UN | CR | 108.77 | 98.35 | 96.69 | 90.53 | 86.02 | 97.64 | 102.85 | 130.34 | 109.01 | 96.69 | 100.72 | 96.92 | 93.13 | 120.39 | 97.4 | 96.92 | 98.35 | 94.32 | 110.67 | 95.98 | 102.61 | 93.13 | 107.83 | 93.37 | 92.66 | 102.38 | 102.61
MATERIAL | 37422 | TE DE SERVICO INTEGRADO, EM POLIPROPILENO (PP), PARA TUBOS EM PEAD, 63 X 20 MM - LIGACAO PREDIAL DE AGUA | UN | CR | MG: 55.28; RS: 86.85; SP: 49.26
MATERIAL | 37420 | TE DE SERVICO INTEGRADO, EM POLIPROPILENO (PP), PARA TUBOS EM PEAD/PVC, 60 X 20 MM - LIGACAO PREDIAL DE AGUA | UN | CR | MG: 43.21; RS: 67.89; SP: 38.51
MATERIAL | 37421 | TE DE SERVICO INTEGRADO, EM POLIPROPILENO (PP), PARA TUBOS EM PEAD/PVC, 60 X 32 MM - LIGACAO PREDIAL DE AGUA | UN | CR | MG: 59.06; RS: 92.79; SP: 52.63
MATERIAL | 37443 | TE DE SERVICO, PEAD PE 100, DE 125 X 20 MM, PARA ELETROFUSAO | UN | CR | RS: 227.48; SP: 202.82
MATERIAL | 37444 | TE DE SERVICO, PEAD PE 100, DE 125 X 32 MM, PARA ELETROFUSAO | UN | CR | RS: 231.34; SP: 206.26
MATERIAL | 37445 | TE DE SERVICO, PEAD PE 100, DE 125 X 63 MM, PARA ELETROFUSAO | UN | CR | RS: 350.65; SP: 312.63
MATERIAL | 37446 | TE DE SERVICO, PEAD PE 100, DE 200 X 20 MM, PARA ELETROFUSAO | UN | CR | RS: 382.26; SP: 340.82
MATERIAL | 37447 | TE DE SERVICO, PEAD PE 100, DE 200 X 32 MM, PARA ELETROFUSAO | UN | CR | RS: 388.24; SP: 346.15
MATERIAL | 37448 | TE DE SERVICO, PEAD PE 100, DE 200 X 63 MM, PARA ELETROFUSAO | UN | CR | RS: 532.54; SP: 474.8
MATERIAL | 37440 | TE DE SERVICO, PEAD PE 100, DE 63 X 20 MM, PARA ELETROFUSAO | UN | CR | RS: 180.56; SP: 160.98
MATERIAL | 37441 | TE DE SERVICO, PEAD PE 100, DE 63 X 32 MM, PARA ELETROFUSAO | UN | CR | RS: 180.56; SP: 160.98
MATERIAL | 37442 | TE DE SERVICO, PEAD PE 100, DE 63 X 63 MM, PARA ELETROFUSAO | UN | CR | RS: 217.47; SP: 193.89
MATERIAL | 38017 | TE DE TRANSICAO, CPVC, SOLDAVEL, 15 MM X 1/2", PARA AGUA QUENTE | UN | CR | 11.96 |  |  |  | 10.03 | 10.25 | 10.48 | 12.86 | 9.99 |  | 11.11 | 11.98 | 11.2 | 10.54 |  | 10.55 |  | 10.42 | 10.29 | 9.71 | 12.45 |  | 12.59 | 8.81 |  | 10.84
MATERIAL | 38018 | TE DE TRANSICAO, CPVC, SOLDAVEL, 22 MM X 1/2", PARA AGUA QUENTE | UN | CR | 13.45 |  |  |  | 11.28 | 11.53 | 11.78 | 14.46 | 11.23 |  | 12.49 | 13.47 | 12.59 | 11.85 |  | 11.86 |  | 11.71 | 11.57 | 10.92 | 13.99 |  | 14.15 | 9.91 |  | 12.19
MATERIAL | 39895 | TE DUPLA CURVA BRONZE/LATAO SEM ANEL DE SOLDA, ROSCA F X BOLSA X ROSCA F, 1/2" X 15 X 1/2" | UN | CR | DF: 87.48; SP: 53.83
MATERIAL | 39896 | TE DUPLA CURVA BRONZE/LATAO SEM ANEL DE SOLDA, ROSCA F X BOLSA X ROSCA F, 3/4" X 22 X 3/4" | UN | CR | DF: 128.21; SP: 78.89
MATERIAL | 38873 | TE METALICO, PARA CONEXAO COM ANEL DESLIZANTE, DN 16 MM, EM TUBO PEX PARA INST. AGUA QUENTE/FRIA | UN | CR | RS: 26.84; SP: 16.77
MATERIAL | 38874 | TE METALICO, PARA CONEXAO COM ANEL DESLIZANTE, DN 20 MM, EM TUBO PEX PARA INST. AGUA QUENTE/FRIA | UN | CR | RS: 33.98; SP: 21.24
MATERIAL | 38875 | TE METALICO, PARA CONEXAO COM ANEL DESLIZANTE, DN 25 MM, EM TUBO PEX PARA INST. AGUA QUENTE/FRIA | UN | CR | RS: 53.86; SP: 33.66
MATERIAL | 38876 | TE METALICO, PARA CONEXAO COM ANEL DESLIZANTE, DN 32 MM, EM TUBO PEX PARA INST. AGUA QUENTE/FRIA | UN | CR | RS: 72.37; SP: 45.23
MATERIAL | 39000 | TE MISTURADOR COM INSERTO METALICO, FEMEA, PPR, DN 25 MM X 3/4", PARA AGUA QUENTE E FRIA PREDIAL | UN | CR | DF: 40.59; PR: 41.85; RS: 33.22; SC: 33.75; SP: 33.95
MATERIAL | 38674 | TE MISTURADOR DE TRANSICAO, CPVC, COM ROSCA, 22 MM X 3/4", PARA AGUA QUENTE | UN | CR | 40.26 |  |  |  | 33.76 | 34.5 | 35.27 | 43.28 | 33.61 |  | 37.38 | 40.32 | 37.68 | 35.48 |  | 35.51 |  | 35.06 | 34.62 | 32.69 | 41.89 |  | 42.36 | 29.66 |  | 36.49
MATERIAL | 38019 | TE MISTURADOR, CPVC, SOLDAVEL, 15 MM, PARA AGUA QUENTE | UN | CR | 8.52 |  |  |  | 7.14 | 7.3 | 7.46 | 9.16 | 7.11 |  | 7.91 | 8.53 | 7.97 | 7.5 |  | 7.51 |  | 7.42 | 7.32 | 6.91 | 8.86 |  | 8.96 | 6.27 |  | 7.72
MATERIAL | 38020 | TE MISTURADOR, CPVC, SOLDAVEL, 22 MM, PARA AGUA QUENTE | UN | CR | 10.49 |  |  |  | 8.8 | 8.99 | 9.19 | 11.28 | 8.76 |  | 9.74 | 10.51 | 9.82 | 9.25 |  | 9.25 |  | 9.14 | 9.02 | 8.52 | 10.92 |  | 11.04 | 7.73 |  | 9.51
MATERIAL | 38454 | TE MISTURADOR, PPR, F/M/M, DN 20 X 20 MM, PARA AGUA QUENTE PREDIAL | UN | CR | DF: 15.22; PR: 15.69; RS: 12.46; SC: 12.66; SP: 12.73
MATERIAL | 38455 | TE MISTURADOR, PPR, F/M/M, DN 25 X 25 MM, PARA AGUA QUENTE PREDIAL | UN | CR | DF: 20.37; PR: 21.01; RS: 16.67; SC: 16.94; SP: 17.04
MATERIAL | 38462 | TE NORMAL, PPR, F/F/F, SOLDAVEL, 90 GRAUS, DN 110 X 110 X 110 MM, PARA AGUA QUENTE PREDIAL | UN | CR | DF: 328.46; PR: 338.7; RS: 268.86; SC: 273.17; SP: 274.79
MATERIAL | 36362 | TE NORMAL, PPR, F/F/F, SOLDAVEL, 90 GRAUS, DN 20 X 20 X 20 MM, PARA AGUA QUENTE PREDIAL | UN | CR | DF: 4.53; PR: 4.68; RS: 3.71; SC: 3.77; SP: 3.79
MATERIAL | 36298 | TE NORMAL, PPR, F/F/F, SOLDAVEL, 90 GRAUS, DN 25 X 25 X 25 MM, PARA AGUA QUENTE PREDIAL | UN | CR | DF: 3.9; PR: 4.02; RS: 3.19; SC: 3.24; SP: 3.26
MATERIAL | 38456 | TE NORMAL, PPR, F/F/F, SOLDAVEL, 90 GRAUS, DN 32 X 32 X 32 MM, PARA AGUA QUENTE PREDIAL | UN | CR | DF: 9.71; PR: 10.01; RS: 7.95; SC: 8.08; SP: 8.12
MATERIAL | 38457 | TE NORMAL, PPR, F/F/F, SOLDAVEL, 90 GRAUS, DN 40 X 40 X 40 MM, PARA AGUA QUENTE PREDIAL | UN | CR | DF: 17.7; PR: 18.25; RS: 14.49; SC: 14.72; SP: 14.81
MATERIAL | 38458 | TE NORMAL, PPR, F/F/F, SOLDAVEL, 90 GRAUS, DN 50 X 50 X 50 MM, PARA AGUA QUENTE PREDIAL | UN | CR | DF: 34.1; PR: 35.16; RS: 27.91; SC: 28.36; SP: 28.52
MATERIAL | 38459 | TE NORMAL, PPR, F/F/F, SOLDAVEL, 90 GRAUS, DN 63 X 63 X 63 MM, PARA AGUA QUENTE PREDIAL | UN | CR | DF: 53.59; PR: 55.27; RS: 43.87; SC: 44.57; SP: 44.84
MATERIAL | 38460 | TE NORMAL, PPR, F/F/F, SOLDAVEL, 90 GRAUS, DN 75 X 75 X 75 MM, PARA AGUA QUENTE PREDIAL | UN | CR | DF: 114.98; PR: 118.56; RS: 94.11; SC: 95.62; SP: 96.19
MATERIAL | 38461 | TE NORMAL, PPR, F/F/F, SOLDAVEL, 90 GRAUS, DN 90 X 90 X 90 MM, PARA AGUA QUENTE PREDIAL | UN | CR | DF: 154.29; PR: 159.1; RS: 126.29; SC: 128.32; SP: 129.08
MATERIAL | 7094 | TE PVC ROSCAVEL 90 GRAUS, 1", PARA AGUA FRIA PREDIAL | UN | CR | 13.85 | 12.52 | 12.31 | 11.52 | 10.95 | 12.43 | 13.09 | 16.59 | 13.88 | 12.31 | 12.82 | 12.34 | 11.86 | 15.33 | 12.4 | 12.34 | 12.52 | 12.01 | 14.09 | 12.22 | 13.06 | 11.86 | 13.73 | 11.89 | 11.8 | 13.03 | 13.06
MATERIAL | 7116 | TE PVC SOLDAVEL, BBB, 90 GRAUS, DN 40 MM, PARA ESGOTO SECUNDARIO PREDIAL | UN | CR | 4.11 | 3.69 | 3.25 | 2.67 | 2.96 | 3.94 | 3.66 | 4.81 | 3.79 | 3.21 | 3.54 | 3.77 | 3.7 | 4.23 | 3.29 | 2.9 | 3.11 | 3.55 | 4.01 | 3.45 | 4.2 | 3.62 | 3.92 | 3.47 | 3.5 | 3.96 | 3.6
MATERIAL | 7118 | TE PVC, ROSCAVEL, 90 GRAUS, 1 1/2", AGUA FRIA PREDIAL | UN | CR | 28.48 | 25.75 | 25.31 | 23.7 | 22.52 | 25.56 | 26.93 | 34.12 | 28.54 | 25.31 | 26.37 | 25.37 | 24.38 | 31.52 | 25.5 | 25.37 | 25.75 | 24.69 | 28.97 | 25.13 | 26.86 | 24.38 | 28.23 | 24.44 | 24.26 | 26.8 | 26.86
MATERIAL | 7098 | TE PVC, ROSCAVEL, 90 GRAUS, 1/2", AGUA FRIA PREDIAL | UN | CR | 4.23 | 3.83 | 3.76 | 3.52 | 3.35 | 3.8 | 4 | 5.07 | 4.24 | 3.76 | 3.92 | 3.77 | 3.62 | 4.68 | 3.79 | 3.77 | 3.83 | 3.67 | 4.31 | 3.73 | 3.99 | 3.62 | 4.19 | 3.63 | 3.6 | 3.98 | 3.99
MATERIAL | 7110 | TE PVC, ROSCAVEL, 90 GRAUS, 2", AGUA FRIA PREDIAL | UN | CR | 54.14 | 48.95 | 48.13 | 45.06 | 42.82 | 48.6 | 51.19 | 64.88 | 54.26 | 48.13 | 50.13 | 48.24 | 46.36 | 59.92 | 48.48 | 48.24 | 48.95 | 46.95 | 55.09 | 47.77 | 51.07 | 46.36 | 53.67 | 46.47 | 46.12 | 50.96 | 51.07
MATERIAL | 7123 | TE PVC, ROSCAVEL, 90 GRAUS, 3/4", AGUA FRIA PREDIAL | UN | CR | 5.12 | 4.63 | 4.55 | 4.26 | 4.05 | 4.59 | 4.84 | 6.13 | 5.13 | 4.55 | 4.74 | 4.56 | 4.38 | 5.67 | 4.58 | 4.56 | 4.63 | 4.44 | 5.21 | 4.52 | 4.83 | 4.38 | 5.07 | 4.39 | 4.36 | 4.82 | 4.83
MATERIAL | 7121 | TE PVC, SOLDAVEL, COM BUCHA DE LATAO NA BOLSA CENTRAL, 90 GRAUS, 20 MM X 1/2", PARA AGUA FRIA PREDIAL | UN | CR | 10.12 | 9.15 | 9 | 8.43 | 8.01 | 9.09 | 9.57 | 12.13 | 10.15 | 9 | 9.37 | 9.02 | 8.67 | 11.21 | 9.07 | 9.02 | 9.15 | 8.78 | 10.3 | 8.93 | 9.55 | 8.67 | 10.04 | 8.69 | 8.62 | 9.53 | 9.55
MATERIAL | 7137 | TE PVC, SOLDAVEL, COM BUCHA DE LATAO NA BOLSA CENTRAL, 90 GRAUS, 25 MM X 1/2", PARA AGUA FRIA PREDIAL | UN | CR | 11.06 | 10 | 9.83 | 9.2 | 8.74 | 9.93 | 10.46 | 13.25 | 11.08 | 9.83 | 10.24 | 9.85 | 9.47 | 12.24 | 9.9 | 9.85 | 10 | 9.59 | 11.25 | 9.76 | 10.43 | 9.47 | 10.96 | 9.49 | 9.42 | 10.41 | 10.43
MATERIAL | 7122 | TE PVC, SOLDAVEL, COM BUCHA DE LATAO NA BOLSA CENTRAL, 90 GRAUS, 25 MM X 3/4", PARA AGUA FRIA PREDIAL | UN | CR | 12.17 | 11 | 10.82 | 10.13 | 9.63 | 10.93 | 11.51 | 14.59 | 12.2 | 10.82 | 11.27 | 10.85 | 10.42 | 13.47 | 10.9 | 10.85 | 11 | 10.55 | 12.38 | 10.74 | 11.48 | 10.42 | 12.07 | 10.45 | 10.37 | 11.46 | 11.48
MATERIAL | 7114 | TE PVC, SOLDAVEL, COM BUCHA DE LATAO NA BOLSA CENTRAL, 90 GRAUS, 32 MM X 3/4", PARA AGUA FRIA PREDIAL | UN | CR | 14.16 | 12.8 | 12.58 | 11.78 | 11.2 | 12.71 | 13.39 | 16.97 | 14.19 | 12.58 | 13.11 | 12.61 | 12.12 | 15.67 | 12.68 | 12.61 | 12.8 | 12.28 | 14.4 | 12.49 | 13.36 | 12.12 | 14.03 | 12.15 | 12.06 | 13.32 | 13.36
MATERIAL | 7109 | TE PVC, SOLDAVEL, COM ROSCA NA BOLSA CENTRAL, 90 GRAUS, 20 MM X 1/2", PARA AGUA FRIA PREDIAL | UN | CR | 2.8 | 2.53 | 2.49 | 2.33 | 2.22 | 2.52 | 2.65 | 3.36 | 2.81 | 2.49 | 2.6 | 2.5 | 2.4 | 3.1 | 2.51 | 2.5 | 2.53 | 2.43 | 2.85 | 2.47 | 2.64 | 2.4 | 2.78 | 2.41 | 2.39 | 2.64 | 2.64
MATERIAL | 7135 | TE PVC, SOLDAVEL, COM ROSCA NA BOLSA CENTRAL, 90 GRAUS, 25 MM X 1/2", PARA AGUA FRIA PREDIAL | UN | CR | 5.75 | 5.19 | 5.11 | 4.78 | 4.54 | 5.16 | 5.43 | 6.89 | 5.76 | 5.11 | 5.32 | 5.12 | 4.92 | 6.36 | 5.14 | 5.12 | 5.19 | 4.98 | 5.85 | 5.07 | 5.42 | 4.92 | 5.7 | 4.93 | 4.89 | 5.41 | 5.42
MATERIAL | 37947 | TE PVC, SOLDAVEL, COM ROSCA NA BOLSA CENTRAL, 90 GRAUS, 25 MM X 3/4", PARA AGUA FRIA PREDIAL | UN | CR | 4.67 | 4.22 | 4.15 | 3.89 | 3.69 | 4.19 | 4.42 | 5.6 | 4.68 | 4.15 | 4.32 | 4.16 | 4 | 5.17 | 4.18 | 4.16 | 4.22 | 4.05 | 4.75 | 4.12 | 4.41 | 4 | 4.63 | 4.01 | 3.98 | 4.4 | 4.41
MATERIAL | 7103 | TE PVC, SOLDAVEL, COM ROSCA NA BOLSA CENTRAL, 90 GRAUS, 32 MM X 3/4", PARA AGUA FRIA PREDIAL | UN | CR | 15.22 | 13.76 | 13.53 | 12.67 | 12.04 | 13.66 | 14.39 | 18.24 | 15.26 | 13.53 | 14.1 | 13.57 | 13.03 | 16.85 | 13.63 | 13.57 | 13.76 | 13.2 | 15.49 | 13.43 | 14.36 | 13.03 | 15.09 | 13.07 | 12.97 | 14.33 | 14.36
MATERIAL | 40419 | TE RANHURADO EM FERRO FUNDIDO, DN 50 (2") | UN | CR | BA: 62.31; SP: 31.92
MATERIAL | 40420 | TE RANHURADO EM FERRO FUNDIDO, DN 65 (2 1/2") | UN | CR | BA: 90.91; SP: 46.56
MATERIAL | 40421 | TE RANHURADO EM FERRO FUNDIDO, DN 80 (3") | UN | CR | BA: 96.78; SP: 49.57
MATERIAL | 38905 | TE ROSCA FEMEA, METALICO, PARA CONEXAO COM ANEL DESLIZANTE, DN 16 MM X 1/2", EM TUBO PEX PARA INST. AGUA QUENTE/FRIA | UN | CR | RS: 34.73; SP: 21.7
MATERIAL | 38907 | TE ROSCA FEMEA, METALICO, PARA CONEXAO COM ANEL DESLIZANTE, DN 20 MM X 1/2", EM TUBO PEX PARA INST. AGUA QUENTE/FRIA | UN | CR | RS: 33.48; SP: 20.92
MATERIAL | 38910 | TE ROSCA FEMEA, METALICO, PARA CONEXAO COM ANEL DESLIZANTE, DN 25 MM X 3/4", EM TUBO PEX PARA INST. AGUA QUENTE/FRIA | UN | CR | RS: 39.16; SP: 24.47
MATERIAL | 11655 | TE SANITARIO DE REDUCAO, PVC, DN 100 X 50 MM, SERIE NORMAL, PARA ESGOTO PREDIAL | UN | CR | 19 | 17.05 | 15.03 | 12.37 | 13.68 | 18.24 | 16.93 | 22.25 | 17.5 | 14.83 | 16.36 | 17.45 | 17.11 | 19.56 | 15.22 | 13.41 | 14.4 | 16.4 | 18.54 | 15.98 | 19.4 | 16.74 | 18.14 | 16.07 | 16.17 | 18.32 | 16.64
MATERIAL | 11656 | TE SANITARIO DE REDUCAO, PVC, DN 100 X 75 MM, SERIE NORMAL PARA ESGOTO PREDIAL | UN | CR | 21.81 | 19.57 | 17.25 | 14.2 | 15.71 | 20.94 | 19.44 | 25.55 | 20.1 | 17.03 | 18.79 | 20.03 | 19.64 | 22.46 | 17.48 | 15.39 | 16.53 | 18.83 | 21.29 | 18.34 | 22.27 | 19.22 | 20.83 | 18.45 | 18.56 | 21.03 | 19.1
MATERIAL | 7091 | TE SANITARIO, PVC, DN 100 X 100 MM, SERIE NORMAL, PARA ESGOTO PREDIAL | UN | CR | 17.87 | 16.03 | 14.13 | 11.63 | 12.87 | 17.15 | 15.93 | 20.93 | 16.46 | 13.95 | 15.39 | 16.41 | 16.09 | 18.4 | 14.32 | 12.61 | 13.54 | 15.42 | 17.44 | 15.02 | 18.25 | 15.74 | 17.06 | 15.11 | 15.21 | 17.23 | 15.65
MATERIAL | 37948 | TE SANITARIO, PVC, DN 40 X 40 MM, SERIE NORMAL, PARA ESGOTO PREDIAL | UN | CR | 4.14 | 3.71 | 3.27 | 2.69 | 2.98 | 3.97 | 3.69 | 4.85 | 3.81 | 3.23 | 3.56 | 3.8 | 3.72 | 4.26 | 3.31 | 2.92 | 3.13 | 3.57 | 4.04 | 3.48 | 4.22 | 3.64 | 3.95 | 3.5 | 3.52 | 3.99 | 3.62
MATERIAL | 7097 | TE SANITARIO, PVC, DN 50 X 50 MM, SERIE NORMAL, PARA ESGOTO PREDIAL | UN | CR | 8.39 | 7.53 | 6.64 | 5.46 | 6.04 | 8.06 | 7.48 | 9.83 | 7.73 | 6.55 | 7.23 | 7.71 | 7.56 | 8.64 | 6.72 | 5.92 | 6.36 | 7.24 | 8.19 | 7.06 | 8.57 | 7.39 | 8.01 | 7.1 | 7.14 | 8.09 | 7.35
MATERIAL | 11658 | TE SANITARIO, PVC, DN 75 X 75 MM, SERIE NORMAL PARA ESGOTO PREDIAL | UN | CR | 18.55 | 16.64 | 14.67 | 12.08 | 13.36 | 17.8 | 16.53 | 21.73 | 17.09 | 14.48 | 15.98 | 17.04 | 16.7 | 19.1 | 14.86 | 13.09 | 14.06 | 16.01 | 18.1 | 15.6 | 18.94 | 16.34 | 17.71 | 15.69 | 15.79 | 17.88 | 16.24
MATERIAL | 7146 | TE SOLDAVEL, PVC, 90 GRAUS, 110 MM, PARA AGUA FRIA PREDIAL (NBR 5648) | UN | CR | 185.31 | 167.55 | 164.72 | 154.23 | 146.55 | 166.34 | 175.22 | 222.05 | 185.72 | 164.72 | 171.59 | 165.13 | 158.67 | 205.1 | 165.93 | 165.13 | 167.55 | 160.68 | 188.54 | 163.51 | 174.82 | 158.67 | 183.7 | 159.07 | 157.86 | 174.41 | 174.82
MATERIAL | 7138 | TE SOLDAVEL, PVC, 90 GRAUS, 20 MM, PARA AGUA FRIA PREDIAL (NBR 5648) | UN | CR | 1.17 | 1.06 | 1.04 | 0.97 | 0.93 | 1.05 | 1.11 | 1.41 | 1.17 | 1.04 | 1.08 | 1.04 | 1 | 1.3 | 1.05 | 1.04 | 1.06 | 1.02 | 1.19 | 1.03 | 1.11 | 1 | 1.16 | 1.01 | 1 | 1.1 | 1.11
MATERIAL | 7139 | TE SOLDAVEL, PVC, 90 GRAUS, 25 MM, PARA AGUA FRIA PREDIAL (NBR 5648) | UN | CR | 1.33 | 1.2 | 1.18 | 1.11 | 1.05 | 1.19 | 1.26 | 1.59 | 1.33 | 1.18 | 1.23 | 1.18 | 1.14 | 1.47 | 1.19 | 1.18 | 1.2 | 1.15 | 1.35 | 1.17 | 1.25 | 1.14 | 1.32 | 1.14 | 1.13 | 1.25 | 1.25
MATERIAL | 7140 | TE SOLDAVEL, PVC, 90 GRAUS, 32 MM, PARA AGUA FRIA PREDIAL (NBR 5648) | UN | CR | 4.17 | 3.77 | 3.71 | 3.47 | 3.3 | 3.74 | 3.94 | 5 | 4.18 | 3.71 | 3.86 | 3.71 | 3.57 | 4.61 | 3.73 | 3.71 | 3.77 | 3.61 | 4.24 | 3.68 | 3.93 | 3.57 | 4.13 | 3.58 | 3.55 | 3.92 | 3.93
MATERIAL | 7141 | TE SOLDAVEL, PVC, 90 GRAUS, 40 MM, PARA AGUA FRIA PREDIAL (NBR 5648) | UN | CR | 10.19 | 9.22 | 9.06 | 8.48 | 8.06 | 9.15 | 9.64 | 12.22 | 10.22 | 9.06 | 9.44 | 9.08 | 8.73 | 11.28 | 9.13 | 9.08 | 9.22 | 8.84 | 10.37 | 8.99 | 9.62 | 8.73 | 10.11 | 8.75 | 8.68 | 9.59 | 9.62
MATERIAL | 7143 | TE SOLDAVEL, PVC, 90 GRAUS, 60 MM, PARA AGUA FRIA PREDIAL (NBR 5648) | UN | CR | 34.21 | 30.93 | 30.41 | 28.47 | 27.06 | 30.71 | 32.35 | 41 | 34.29 | 30.41 | 31.68 | 30.48 | 29.29 | 37.86 | 30.63 | 30.48 | 30.93 | 29.66 | 34.81 | 30.19 | 32.27 | 29.29 | 33.91 | 29.37 | 29.14 | 32.2 | 32.27
MATERIAL | 7144 | TE SOLDAVEL, PVC, 90 GRAUS, 75 MM, PARA AGUA FRIA PREDIAL (NBR 5648) | UN | CR | 63.47 | 57.39 | 56.42 | 52.82 | 50.19 | 56.97 | 60.01 | 76.05 | 63.61 | 56.42 | 58.77 | 56.56 | 54.34 | 70.25 | 56.83 | 56.56 | 57.39 | 55.03 | 64.58 | 56 | 59.87 | 54.34 | 62.92 | 54.48 | 54.07 | 59.74 | 59.87
MATERIAL | 7145 | TE SOLDAVEL, PVC, 90 GRAUS, 85 MM, PARA AGUA FRIA PREDIAL (NBR 5648) | UN | CR | 86.3 | 78.03 | 76.71 | 71.82 | 68.25 | 77.47 | 81.6 | 103.41 | 86.49 | 76.71 | 79.91 | 76.9 | 73.89 | 95.52 | 77.28 | 76.9 | 78.03 | 74.83 | 87.81 | 76.15 | 81.41 | 73.89 | 85.55 | 74.08 | 73.52 | 81.23 | 81.41
MATERIAL | 7142 | TE SOLDAVEL, PVC, 90 GRAUS,50 MM, PARA AGUA FRIA PREDIAL (NBR 5648) | UN | CR | 10.66 | 9.64 | 9.47 | 8.87 | 8.43 | 9.57 | 10.08 | 12.77 | 10.68 | 9.47 | 9.87 | 9.5 | 9.12 | 11.8 | 9.54 | 9.5 | 9.64 | 9.24 | 10.84 | 9.4 | 10.05 | 9.12 | 10.56 | 9.15 | 9.08 | 10.03 | 10.05
MATERIAL | 39322 | TE, PLASTICO, DN 16 MM, PARA CONEXAO COM CRIMPAGEM, EM TUBO PEX PARA INST. AGUA QUENTE/FRIA | UN | CR | RS: 16.52; SP: 10.32
MATERIAL | 39289 | TE, PLASTICO, DN 20 MM, PARA CONEXAO COM CRIMPAGEM, EM TUBO PEX PARA INST. AGUA QUENTE/FRIA | UN | CR | RS: 30.79; SP: 19.24
MATERIAL | 39290 | TE, PLASTICO, DN 25 MM, PARA CONEXAO COM CRIMPAGEM, EM TUBO PEX PARA INST. AGUA QUENTE/FRIA | UN | CR | RS: 51.99; SP: 32.49
MATERIAL | 39291 | TE, PLASTICO, DN 32 MM, PARA CONEXAO COM CRIMPAGEM, EM TUBO PEX PARA INST. AGUA QUENTE/FRIA | UN | CR | RS: 57.49; SP: 35.93
MATERIAL | 41892 | TE, PVC PBA, BBB, 90 GRAUS, DN 100 / DE 110 MM, PARA REDE DE AGUA | UN | CR | AC: 106.95; AL: 107.16; AP: 118.63; BA: 76.93; MG: 138.23; MS: 96.32; MT: 114.11; PA: 98.41; PI: 162.21; RO: 115.85; SP: 127.46
MATERIAL | 7048 | TE, PVC PBA, BBB, 90 GRAUS, DN 50 / DE 60 MM, PARA REDE DE AGUA | UN | CR | AC: 23.08; AL: 23.13; AP: 25.6; BA: 16.6; MG: 29.83; MS: 20.79; MT: 24.63; PA: 21.24; PI: 35.01; RO: 25; SP: 27.51
MATERIAL | 7088 | TE, PVC PBA, BBB, 90 GRAUS, DN 75 / DE 85 MM, PARA REDE DE AGUA | UN | CR | AC: 50.48; AL: 50.58; AP: 55.99; BA: 36.31; MG: 65.24; MS: 45.46; MT: 53.86; PA: 46.45; PI: 76.56; RO: 54.68; SP: 60.16
MATERIAL | 7070 | TE, PVC, 90 GRAUS, BBB, JE, DN 200 MM, PARA REDE COLETORA ESGOTO | UN | CR | 229.91 | 206.29 | 181.85 | 149.68 | 165.56 | 220.66 | 204.91 | 269.26 | 211.82 | 179.51 | 198.01 | 211.13 | 206.99 | 236.67 | 184.2 | 162.25 | 174.26 | 198.42 | 224.38 | 193.31 | 234.74 | 202.57 | 219.55 | 194.42 | 195.66 | 221.62 | 201.32
MATERIAL | 20179 | TE, PVC, SERIE R, 100 X 100 MM, PARA ESGOTO PREDIAL | UN | CR | 48.9 | 43.88 | 38.68 | 31.83 | 35.21 | 46.93 | 43.58 | 57.27 | 45.05 | 38.18 | 42.11 | 44.91 | 44.02 | 50.34 | 39.18 | 34.51 | 37.06 | 42.2 | 47.72 | 41.12 | 49.93 | 43.08 | 46.7 | 41.35 | 41.62 | 47.14 | 42.82
MATERIAL | 20178 | TE, PVC, SERIE R, 100 X 75 MM, PARA ESGOTO PREDIAL | UN | CR | 58.61 | 52.59 | 46.36 | 38.16 | 42.21 | 56.25 | 52.24 | 68.65 | 54 | 45.76 | 50.48 | 53.82 | 52.77 | 60.34 | 46.96 | 41.36 | 44.42 | 50.59 | 57.2 | 49.28 | 59.84 | 51.64 | 55.97 | 49.56 | 49.88 | 56.5 | 51.33
MATERIAL | 20180 | TE, PVC, SERIE R, 150 X 100 MM, PARA ESGOTO PREDIAL | UN | CR | 96.74 | 86.8 | 76.52 | 62.98 | 69.66 | 92.84 | 86.22 | 113.3 | 89.12 | 75.53 | 83.31 | 88.83 | 87.09 | 99.58 | 77.5 | 68.27 | 73.32 | 83.49 | 94.41 | 81.34 | 98.77 | 85.23 | 92.38 | 81.8 | 82.33 | 93.25 | 84.71
MATERIAL | 20181 | TE, PVC, SERIE R, 150 X 150 MM, PARA ESGOTO PREDIAL | UN | CR | 129.53 | 116.22 | 102.45 | 84.33 | 93.27 | 124.31 | 115.44 | 151.7 | 119.33 | 101.13 | 111.55 | 118.94 | 116.61 | 133.34 | 103.77 | 91.41 | 98.17 | 111.79 | 126.41 | 108.91 | 132.25 | 114.12 | 123.69 | 109.53 | 110.23 | 124.86 | 113.42
MATERIAL | 20177 | TE, PVC, SERIE R, 75 X 75 MM, PARA ESGOTO PREDIAL | UN | CR | 32.04 | 28.75 | 25.34 | 20.86 | 23.07 | 30.75 | 28.55 | 37.52 | 29.52 | 25.01 | 27.59 | 29.42 | 28.84 | 32.98 | 25.67 | 22.61 | 24.28 | 27.65 | 31.27 | 26.94 | 32.71 | 28.23 | 30.59 | 27.09 | 27.26 | 30.88 | 28.05
MAO DE OBRA | 40945 | TECNICO DE EDIFICACOES (HORISTA) | H | CR | 22.73 | 30.98 | 33.78 | 19.41 | 30 | 30.09 | 18.27 | 15.89 | 19.06 | 17.35 | 35.53 | 18.73 | 15.61 | 21.23 | 20.65 | 23.43 | 28.09 | 21.37 | 20.62 | 40.26 | 17.08 | 38.61 | 30.75 | 22.42 | 15 | 60.01 | 14.47
MAO DE OBRA | 40946 | TECNICO DE EDIFICACOES (MENSALISTA) | MES | CR | 3971.21 | 5411.6 | 5928.06 | 3375.4 | 5246.33 | 5290.07 | 3260.12 | 2789.89 | 3360 | 3058.96 | 6273.53 | 3274.32 | 2754.3 | 3678.34 | 3613.81 | 4104.29 | 4961.53 | 3751.15 | 3627.39 | 7035.98 | 2965.18 | 6727.97 | 5406.19 | 3933.03 | 2653.79 | 10513.97 | 2541.42
MAO DE OBRA | 7153 | TECNICO EM LABORATORIO E CAMPO DE CONSTRUCAO CIVIL (HORISTA) | H | CR | 23.82 | 26.67 | 70.49 | 30.01 | 43 | 30.99 | 53.89 | 47.36 | 30.94 | 42.86 | 39.62 | 31.43 | 27.16 | 32.05 | 27.21 | 29.55 | 20.47 | 39.59 | 45.56 | 40.26 | 32.98 | 29.57 | 34.07 | 40.2 | 23.46 | 60.18 | 28.63
MAO DE OBRA | 41089 | TECNICO EM LABORATORIO E CAMPO DE CONSTRUCAO CIVIL (MENSALISTA) | MES | CR | 4162.57 | 4658.39 | 12367.31 | 5212.87 | 7520 | 5448.92 | 9605.47 | 8313.58 | 5452.6 | 7546.59 | 6997.83 | 5493.83 | 4793.11 | 5554.61 | 4760.96 | 5173.07 | 3614.85 | 6945.4 | 8012.56 | 7035.51 | 5722.85 | 5150.81 | 5986.62 | 7051.3 | 4147.31 | 10542.16 | 5026.64
MAO DE OBRA | 40943 | TECNICO EM SEGURANCA DO TRABALHO (HORISTA) | H | CR | 26.8 | 25.94 | 77.54 | 30.91 | 43 | 28.8 | 51.98 | 33.63 | 32.25 | 46.29 | 39.47 | 30.23 | 26.89 | 33.04 | 27.27 | 28.22 | 24.78 | 36.13 | 44.75 | 44.29 | 35.49 | 41.41 | 39.29 | 40.33 | 23.75 | 73.43 | 29.52
MAO DE OBRA | 40944 | TECNICO EM SEGURANCA DO TRABALHO (MENSALISTA) | MES | CR | 4683.84 | 4529.9 | 13604.33 | 5371.71 | 7520 | 5065.17 | 9263.15 | 5902.14 | 5684.33 | 8148.16 | 6970.74 | 5282.53 | 4746.11 | 5723.88 | 4775.31 | 4940.94 | 4377.02 | 6339.51 | 7869.14 | 7739.06 | 6158.62 | 7214.71 | 6904.64 | 7071.95 | 4200.99 | 12863.32 | 5179.82
MAO DE OBRA | 6175 | TECNICO EM SONDAGEM (HORISTA) | H | CR | 72.9 | 33.25 | 48.02 | 32.04 | 43.69 | 54.67 | 33.36 | 51.72 | 73.21 | 63.18 | 24.93 | 46.17 | 20.92 | 31.03 | 50.21 | 33.82 | 43.39 | 27.19 | 29.56 | 59.11 | 76.55 | 39.74 | 46.35 | 33.48 | 42.65 | 31.71 | 42.54
MAO DE OBRA | 41092 | TECNICO EM SONDAGEM (MENSALISTA) | MES | CR | 12735.72 | 5806.77 | 8424.12 | 5569.15 | 7640.66 | 9612.42 | 5948.42 | 9077.05 | 12902.34 | 11120.98 | 4400.88 | 8069.79 | 3690.91 | 5376.36 | 8788.31 | 5922.02 | 7659.12 | 4771.5 | 5199.96 | 10327.42 | 13283.75 | 6924.57 | 8144.66 | 5873.17 | 7541.45 | 5555.7 | 7465.23
MATERIAL | 37712 | TELA ARAME GALVANIZADO REVESTIDO COM POLIMERO, MALHA HEXAGONAL DUPLA TORCAO, 8 X 10 CM (ZN/AL REVESTIDO COM POLIMERO), FIO *2,4* MM | M2 | CR | 82.42 | 78.36 | 98.82 | 82.94 | 71.79 | 49.15 | 61.61 | 92.59 | 89.51 | 60.94 | 60.64 | 59.35 | 67.97 | 67.11 | 74.84 | 51.44 | 65.95 | 82.17 | 67.2 | 66.9 | 81.01 | 61.31 | 65.43 | 69.04 | 94.67 | 66.17 | 60.94
MATERIAL | 34558 | TELA DE ACO SOLDADA GALVANIZADA/ZINCADA PARA ALVENARIA, FIO D = *1,20 A 1,70* MM, MALHA 15 X 15 MM, (C X L) *50 X 10,5* CM | M | CR |  | 3.87 | 3.01 |  | 2.42 | 2.64 | 2.71 | 3.57 | 2.81 |  | 2.96 | 2.96 | 3.75 | 3.14 |  | 2.96 | 2.98 | 3.27 | 2.68 |  | 3.9 |  | 3.05 | 2.92 |  | 2.52
MATERIAL | 34547 | TELA DE ACO SOLDADA GALVANIZADA/ZINCADA PARA ALVENARIA, FIO D = *1,20 A 1,70* MM, MALHA 15 X 15 MM, (C X L) *50 X 12* CM | M | CR |  | 4.76 | 3.7 |  | 2.98 | 3.25 | 3.33 | 4.39 | 3.46 |  | 3.64 | 3.64 | 4.61 | 3.87 |  | 3.64 | 3.66 | 4.02 | 3.29 |  | 4.8 |  | 3.75 | 3.59 |  | 3.1
MATERIAL | 34548 | TELA DE ACO SOLDADA GALVANIZADA/ZINCADA PARA ALVENARIA, FIO D = *1,20 A 1,70* MM, MALHA 15 X 15 MM, (C X L) *50 X 17,5* CM | M | CR |  | 7.81 | 6.07 |  | 4.89 | 5.33 | 5.46 | 7.2 | 5.67 |  | 5.97 | 5.97 | 7.57 | 6.34 |  | 5.97 | 6.01 | 6.6 | 5.4 |  | 7.87 |  | 6.16 | 5.88 |  | 5.09
MATERIAL | 34550 | TELA DE ACO SOLDADA GALVANIZADA/ZINCADA PARA ALVENARIA, FIO D = *1,20 A 1,70* MM, MALHA 15 X 15 MM, (C X L) *50 X 6* CM | M | CR |  | 2.06 | 1.6 |  | 1.29 | 1.4 | 1.44 | 1.89 | 1.49 |  | 1.57 | 1.57 | 1.99 | 1.67 |  | 1.57 | 1.58 | 1.74 | 1.42 |  | 2.07 |  | 1.62 | 1.55 |  | 1.34
MATERIAL | 34557 | TELA DE ACO SOLDADA GALVANIZADA/ZINCADA PARA ALVENARIA, FIO D = *1,20 A 1,70* MM, MALHA 15 X 15 MM, (C X L) *50 X 7,5* CM | M | CR |  | 3.01 | 2.34 |  | 1.88 | 2.05 | 2.11 | 2.78 | 2.19 |  | 2.3 | 2.3 | 2.92 | 2.45 |  | 2.3 | 2.32 | 2.54 | 2.08 |  | 3.04 |  | 2.38 | 2.27 |  | 1.96
MATERIAL | 37411 | TELA DE ACO SOLDADA GALVANIZADA/ZINCADA PARA ALVENARIA, FIO D = *1,24 MM, MALHA 25 X 25 MM | M2 | CR |  | 22.03 | 17.15 |  | 13.79 | 15.04 | 15.42 | 20.31 | 16.01 |  | 16.85 | 16.86 | 21.37 | 17.91 |  | 16.86 | 16.96 | 18.62 | 15.26 |  | 22.22 |  | 17.39 | 16.61 |  | 14.36
MATERIAL | 39508 | TELA DE ACO SOLDADA NERVURADA, CA-60, L-159, (1,69 KG/M2), DIAMETRO DO FIO = 4,5 MM, LARGURA = 2,45 M, ESPACAMENTO DA MALHA = 30 X 10 CM | M2 | CR |  | 12.38 | 9.63 |  | 7.75 | 8.45 | 8.66 | 11.41 | 8.99 |  | 9.46 | 9.47 | 12.01 | 10.06 |  | 9.47 | 9.53 | 10.46 | 8.57 |  | 12.48 |  | 9.77 | 9.33 |  | 8.07
MATERIAL | 39507 | TELA DE ACO SOLDADA NERVURADA, CA-60, Q-113, (1,8 KG/M2), DIAMETRO DO FIO = 3,8 MM, LARGURA = 2,45 M, ESPACAMENTO DA MALHA = 10 X 10 CM | M2 | CR |  | 18.47 | 14.37 |  | 11.56 | 12.61 | 12.93 | 17.02 | 13.41 |  | 14.12 | 14.13 | 17.91 | 15.01 |  | 14.13 | 14.21 | 15.6 | 12.78 |  | 18.62 |  | 14.57 | 13.92 |  | 12.04
MATERIAL | 7155 | TELA DE ACO SOLDADA NERVURADA, CA-60, Q-138, (2,20 KG/M2), DIAMETRO DO FIO = 4,2 MM, LARGURA = 2,45 M, ESPACAMENTO DA MALHA = 10 X 10 CM | M2 | CR |  | 23.7 | 18.45 |  | 14.84 | 16.18 | 16.59 | 21.85 | 17.22 |  | 18.13 | 18.14 | 22.99 | 19.26 |  | 18.13 | 18.25 | 20.03 | 16.41 |  | 23.9 |  | 18.71 | 17.87 |  | 15.45
MATERIAL | 42406 | TELA DE ACO SOLDADA NERVURADA, CA-60, Q-159, (2,52 KG/M2), DIAMETRO DO FIO = 4,5 MM, LARGURA = 2,45 M, ESPACAMENTO DA MALHA = 10 X 10 CM | M2 | CR |  | 27.18 | 21.15 |  | 17.01 | 18.55 | 19.03 | 25.05 | 19.75 |  | 20.78 | 20.8 | 26.36 | 22.09 |  | 20.79 | 20.92 | 22.97 | 18.82 |  | 27.4 |  | 21.45 | 20.49 |  | 17.72
MATERIAL | 7156 | TELA DE ACO SOLDADA NERVURADA, CA-60, Q-196, (3,11 KG/M2), DIAMETRO DO FIO = 5,0 MM, LARGURA = 2,45 M, ESPACAMENTO DA MALHA = 10 X 10 CM | M2 | C |  | 34.01 | 26.47 |  | 21.29 | 23.22 | 23.81 | 31.35 | 24.71 |  | 26.01 | 26.03 | 32.99 | 27.64 |  | 26.02 | 26.18 | 28.74 | 23.55 |  | 34.29 |  | 26.84 | 25.64 |  | 22.17
MATERIAL | 43127 | TELA DE ACO SOLDADA NERVURADA, CA-60, Q-283 (4,48 KG/M2), DIAMETRO DO FIO = 6,0 MM, LARGURA = 2,45 X 6,00 M DE COMPRIMENTO, ESPACAMENTO DA MALHA = 10 X 10 CM | M2 | CR |  | 48.67 | 37.88 |  | 30.47 | 33.23 | 34.07 | 44.86 | 35.36 |  | 37.22 | 37.25 | 47.21 | 39.55 |  | 37.24 | 37.46 | 41.13 | 33.7 |  | 49.07 |  | 38.41 | 36.69 |  | 31.73
MATERIAL | 10917 | TELA DE ACO SOLDADA NERVURADA, CA-60, Q-61, (0,97 KG/M2), DIAMETRO DO FIO = 3,4 MM, LARGURA = 2,45 M, ESPACAMENTO DA MALHA = 15 X 15 CM | M2 | CR |  | 10.27 | 7.99 |  | 6.43 | 7.01 | 7.19 | 9.47 | 7.46 |  | 7.85 | 7.86 | 9.96 | 8.35 |  | 7.86 | 7.91 | 8.68 | 7.11 |  | 10.36 |  | 8.1 | 7.74 |  | 6.69
MATERIAL | 21141 | TELA DE ACO SOLDADA NERVURADA, CA-60, Q-92, (1,48 KG/M2), DIAMETRO DO FIO = 4,2 MM, LARGURA = 2,45 X 60 M DE COMPRIMENTO, ESPACAMENTO DA MALHA = 15 X 15 CM | M2 | CR |  | 15.9 | 12.38 |  | 9.95 | 10.86 | 11.13 | 14.66 | 11.55 |  | 12.16 | 12.17 | 15.43 | 12.92 |  | 12.17 | 12.24 | 13.44 | 11.01 |  | 16.03 |  | 12.55 | 11.99 |  | 10.36
MATERIAL | 39509 | TELA DE ACO SOLDADA NERVURADA, CA-60, T-196, (2,11 KG/M2), DIAMETRO DO FIO = 5,0 MM, LARGURA = 2,45 M, ESPACAMENTO DA MALHA = 30 X 10 CM | M2 | CR |  | 15.3 | 11.91 |  | 9.57 | 10.44 | 10.71 | 14.1 | 11.11 |  | 11.7 | 11.71 | 14.84 | 12.43 |  | 11.7 | 11.78 | 12.93 | 10.59 |  | 15.42 |  | 12.07 | 11.53 |  | 9.97
MATERIAL | 44529 | TELA DE ANIAGEM (JUTA) | M2 | CR | AC: 20.2; BA: 13.47; DF: 17.96; GO: 17.96; MG: 12.57; MS: 15.26; MT: 16.07; PE: 10.77; PI: 13.47; PR: 12.79; RJ: 14.62; RO: 17.54; RS: 14.37; SP: 22.96; TO: 16.16
MATERIAL | 7167 | TELA DE ARAME GALVANIZADA QUADRANGULAR / LOSANGULAR, FIO 2,11 MM (14 BWG), MALHA 5 X 5 CM, H = 2 M | M2 | CR | AC: 30.07; AP: 50.81; BA: 27.99; DF: 22.63; GO: 23.81; MG: 22.45; MS: 24.52; PA: 34.02; PE: 34.02; PR: 27.14; RJ: 36.45; RO: 34.02; RS: 21.22; SC: 23.46; SP: 26.08
MATERIAL | 10928 | TELA DE ARAME GALVANIZADA QUADRANGULAR / LOSANGULAR, FIO 2,11 MM (14 BWG), MALHA 8 X 8 CM, H = 2 M | M2 | CR | AC: 17.28; AP: 29.2; BA: 16.09; DF: 13; GO: 13.68; MG: 12.9; MS: 14.09; PA: 19.55; PE: 19.55; PR: 15.6; RJ: 20.94; RO: 19.55; RS: 12.19; SC: 13.48; SP: 14.98
MATERIAL | 10933 | TELA DE ARAME GALVANIZADA QUADRANGULAR / LOSANGULAR, FIO 2,77 MM (12 BWG), MALHA 10 X 10 CM, H = 2 M | M2 | CR | AC: 26.06; AP: 44.03; BA: 24.26; DF: 19.61; GO: 20.63; MG: 19.46; MS: 21.25; PA: 29.48; PE: 29.48; PR: 23.52; RJ: 31.59; RO: 29.48; RS: 18.39; SC: 20.33; SP: 22.6
MATERIAL | 7158 | TELA DE ARAME GALVANIZADA QUADRANGULAR / LOSANGULAR, FIO 2,77 MM (12 BWG), MALHA 5 X 5 CM, H = 2 M | M2 | C | AC: 44.2; AP: 74.68; BA: 41.15; DF: 33.26; GO: 35; MG: 33; MS: 36.05; PA: 50; PE: 50; PR: 39.9; RJ: 53.57; RO: 50; RS: 31.2; SC: 34.49; SP: 38.33
MATERIAL | 10927 | TELA DE ARAME GALVANIZADA QUADRANGULAR / LOSANGULAR, FIO 2,77 MM (12 BWG), MALHA 8 X 8 CM, H = 2 M | M2 | CR | AC: 28.27; AP: 47.76; BA: 26.31; DF: 21.27; GO: 22.38; MG: 21.1; MS: 23.05; PA: 31.98; PE: 31.98; PR: 25.52; RJ: 34.26; RO: 31.98; RS: 19.95; SC: 22.05; SP: 24.51
MATERIAL | 7162 | TELA DE ARAME GALVANIZADA QUADRANGULAR / LOSANGULAR, FIO 3,4 MM (10 BWG), MALHA 5 X 5 CM, H = 2 M | M2 | CR | AC: 69.17; AP: 116.87; BA: 64.39; DF: 52.05; GO: 54.77; MG: 51.64; MS: 56.41; PA: 78.24; PE: 78.24; PR: 62.44; RJ: 83.83; RO: 78.24; RS: 48.82; SC: 53.97; SP: 59.98
MATERIAL | 10932 | TELA DE ARAME GALVANIZADA QUADRANGULAR / LOSANGULAR, FIO 4,19 MM (8 BWG), MALHA 5 X 5 CM, H = 2 M | M2 | CR | AC: 120.3; AP: 203.27; BA: 112; DF: 90.53; GO: 95.26; MG: 89.82; MS: 98.12; PA: 136.09; PE: 136.09; PR: 108.6; RJ: 145.81; RO: 136.09; RS: 84.92; SC: 93.87; SP: 104.33
MATERIAL | 10937 | TELA DE ARAME GALVANIZADA REVESTIDA EM PVC, QUADRANGULAR / LOSANGULAR, FIO 2,11 MM (14 BWG), BITOLA FINAL = *2,8* MM, MALHA *8 X 8* CM, H = 2 M | M2 | CR | AC: 30.92; AP: 52.25; BA: 28.79; DF: 23.27; GO: 24.48; MG: 23.09; MS: 25.22; PA: 34.98; PE: 34.98; PR: 27.91; RJ: 37.48; RO: 34.98; RS: 21.83; SC: 24.13; SP: 26.81
MATERIAL | 10935 | TELA DE ARAME GALVANIZADA REVESTIDA EM PVC, QUADRANGULAR / LOSANGULAR, FIO 2,77 MM (12 BWG), BITOLA FINAL = *3,8* MM, MALHA 7,5 X 7,5 CM, H = 2 M | M2 | CR | AC: 53.63; AP: 90.61; BA: 49.93; DF: 40.35; GO: 42.46; MG: 40.04; MS: 43.74; PA: 60.67; PE: 60.67; PR: 48.41; RJ: 65; RO: 60.67; RS: 37.85; SC: 41.85; SP: 46.51
MATERIAL | 10931 | TELA DE ARAME GALVANIZADA, HEXAGONAL, FIO 0,56 MM (24 BWG), MALHA 1/2", H = 1 M | M2 | CR | AC: 15.08; AP: 25.49; BA: 14.04; DF: 11.35; GO: 11.94; MG: 11.26; MS: 12.3; PA: 17.06; PE: 17.06; PR: 13.61; RJ: 18.28; RO: 17.06; RS: 10.65; SC: 11.77; SP: 13.08
MATERIAL | 7164 | TELA DE ARAME ONDULADA, FIO *2,77* MM (12 BWG), MALHA 5 X 5 CM, H = 2 M | M2 | CR | AC: 49.92; AP: 84.35; BA: 46.47; DF: 37.56; GO: 39.53; MG: 37.27; MS: 40.71; PA: 56.47; PE: 56.47; PR: 45.06; RJ: 60.5; RO: 56.47; RS: 35.24; SC: 38.95; SP: 43.29
MATERIAL | 36887 | TELA DE FIBRA DE VIDRO, ACABAMENTO ANTI-ALCALINO, MALHA 10 X 10 MM | M2 | CR |  | 13.59 | 9.69 |  | 9.46 | 7.52 | 11.23 | 8.74 | 8.42 | 10.96 | 8.78 | 10.1 | 11.91 | 11.64 | 10.78 | 14.49 | 10.14 | 9.06 | 11.77 | 9.74 | 9.96 | 14.45 | 16.3 | 10.41 | 8.06 | 8.56 | 11.86
MATERIAL | 34630 | TELA EM MALHA HEXAGONAL DE DUPLA TORCAO 8 X 10 CM (ZN/AL REVESTIDO COM POLIMERO), FIO 2,7 MM, COM GEOMANTA OU BIOMANTA, DIMENSOES 4,0 X 2,0 X 0,6 M, COM INCLINACAO DE 70 GRAUS, PARA SOLO REFORCADO | UN | CR | 1339.51 | 1273.47 | 1606.12 | 1347.95 | 1166.73 | 798.84 | 1001.4 | 1504.83 | 1454.69 | 990.48 | 985.51 | 964.66 | 1104.67 | 1090.77 | 1216.38 | 836.07 | 1071.9 | 1335.53 | 1092.26 | 1087.29 | 1316.67 | 996.44 | 1063.46 | 1122.05 | 1538.59 | 1075.38 | 990.48
MATERIAL | 7161 | TELA EM METAL PARA ESTUQUE (DEPLOYE) | M2 | CR | AC: 6.21; AP: 10.5; BA: 5.78; DF: 4.67; GO: 4.92; MG: 4.64; MS: 5.06; PA: 7.03; PE: 7.03; PR: 5.61; RJ: 7.53; RO: 7.03; RS: 4.38; SC: 4.85; SP: 5.39
MATERIAL | 7170 | TELA FACHADEIRA EM POLIETILENO, ROLO DE 3 X 100 M (L X C), COR BRANCA, SEM LOGOMARCA - PARA PROTECAO DE OBRAS | M2 | CR |  | 3.28 | 2.34 |  | 2.29 | 1.81 | 2.71 | 2.11 | 2.03 | 2.65 | 2.12 | 2.44 | 2.88 | 2.81 | 2.6 | 3.5 | 2.45 | 2.19 | 2.84 | 2.35 | 2.41 | 3.49 | 3.94 | 2.52 | 1.95 | 2.07 | 2.87
MATERIAL | 37524 | TELA PLASTICA LARANJA, TIPO TAPUME PARA SINALIZACAO, MALHA RETANGULAR, ROLO 1.20 X 50 M (L X C) | M | C |  | 3 | 2.14 |  | 2.09 | 1.66 | 2.48 | 1.93 | 1.86 | 2.42 | 1.94 | 2.23 | 2.63 | 2.57 | 2.38 | 3.2 | 2.24 | 2 | 2.6 | 2.15 | 2.2 | 3.19 | 3.6 | 2.3 | 1.78 | 1.89 | 2.62
MATERIAL | 37525 | TELA PLASTICA TECIDA LISTRADA BRANCA E LARANJA, TIPO GUARDA CORPO, EM POLIETILENO MONOFILADO, ROLO 1,20 X 50 M (L X C) | M | CR |  | 4.1 | 2.92 |  | 2.86 | 2.27 | 3.39 | 2.64 | 2.54 | 3.31 | 2.65 | 3.05 | 3.6 | 3.51 | 3.25 | 4.38 | 3.06 | 2.73 | 3.55 | 2.94 | 3.01 | 4.36 | 4.92 | 3.14 | 2.43 | 2.58 | 3.58
MATERIAL | 36789 | TELHA CERAMICA TIPO AMERICANA, COMPRIMENTO DE *45* CM, RENDIMENTO DE *12* TELHAS/M2 | UN | CR | 2.5 | 1.35 | 2.5 | 2.63 | 1.76 | 1.93 | 2.5 | 1.31 | 2.55 | 1.96 | 4.64 | 2.5 | 4.64 | 2.05 | 1.48 | 2.3 | 1.43 | 2.5 | 4.5 | 1.61 | 5.96 | 2.5 | 4.1 | 2.5 | 1.67 | 3.71 | 2.32
MATERIAL | 7173 | TELHA DE BARRO / CERAMICA, NAO ESMALTADA, TIPO COLONIAL, CANAL, PLAN, PAULISTA, COMPRIMENTO DE *44 A 50* CM, RENDIMENTO DE COBERTURA DE *26* TELHAS/M2 | MIL | C | 1618.58 | 873 | 1618.58 | 1700 | 1140 | 1250 | 1618.58 | 850 | 1650 | 1270 | 3000 | 1618.58 | 3000 | 1327.5 | 960 | 1490 | 925 | 1618.58 | 2907 | 1045 | 3850 | 1618.58 | 2650 | 1618.58 | 1080 | 2400 | 1500
MATERIAL | 7175 | TELHA DE BARRO / CERAMICA, NAO ESMALTADA, TIPO ROMANA, AMERICANA, PORTUGUESA, FRANCESA, COMPRIMENTO DE *41* CM, RENDIMENTO DE *16* TELHAS/M2 | UN | CR | 1.83 | 0.98 | 1.83 | 1.92 | 1.29 | 1.41 | 1.83 | 0.96 | 1.86 | 1.43 | 3.39 | 1.83 | 3.39 | 1.5 | 1.08 | 1.68 | 1.04 | 1.83 | 3.28 | 1.18 | 4.35 | 1.83 | 2.99 | 1.83 | 1.22 | 2.71 | 1.69
MATERIAL | 40741 | TELHA DE CONCRETO TIPO CLASSICA, COR CINZA, COMPRIMENTO DE *42* CM, RENDIMENTO DE *10* TELHAS/M2 | UN | CR | 4.94 | 2.85 | 3.31 | 3.63 | 2.54 | 3.42 | 3.72 | 3.21 | 3.31 | 3.57 | 3.5 | 3.71 | 3.99 | 3.73 | 3.11 | 3.11 | 2.66 | 2.8 | 2.8 | 3.63 | 3.99 | 3.94 | 3.71 | 3.52 | 2.8 | 3.21 | 3.65
MATERIAL | 7184 | TELHA DE FIBRA DE VIDRO ONDULADA, TRANSLUCIDA / INCOLOR, E = *0,6* MM, DE *0,50 X 2,44* M (L X C) | M2 | C | BA: 64.88; MG: 46; PR: 45.9; RO: 47.83; RS: 47.46; SP: 40.98
MATERIAL | 34458 | TELHA DE FIBROCIMENTO E = 6 MM, DE 3,00 X 1,06 M (SEM AMIANTO) | UN | CR | 230.49 | 217.75 | 300.38 | 104.39 | 151.61 | 217.63 | 127.83 | 146.02 | 163.34 | 255.93 | 134.24 | 156.78 | 162.65 | 274.12 | 206.48 | 194.44 | 171.38 | 149.86 | 161.37 | 203.92 | 149.74 | 249.7 | 163.7 | 145.77 | 205.33 | 139.51 | 196.29
MATERIAL | 34464 | TELHA DE FIBROCIMENTO E = 6 MM, DE 4,10 X 1,06 M (SEM AMIANTO) | UN | CR | 343.09 | 324.14 | 447.12 | 155.39 | 225.67 | 323.95 | 190.29 | 217.36 | 243.14 | 380.96 | 199.82 | 233.38 | 242.11 | 408.03 | 307.36 | 289.43 | 255.11 | 223.08 | 240.2 | 303.54 | 222.89 | 371.69 | 243.67 | 216.98 | 305.64 | 207.67 | 292.18
MATERIAL | 34468 | TELHA DE FIBROCIMENTO E = 6 MM, DE 4,60 X 1,06 M (SEM AMIANTO) | UN | CR | 432.54 | 408.65 | 563.7 | 195.91 | 284.52 | 408.41 | 239.9 | 274.03 | 306.53 | 480.29 | 251.92 | 294.23 | 305.24 | 514.42 | 387.5 | 364.9 | 321.63 | 281.25 | 302.83 | 382.69 | 281.01 | 468.6 | 307.21 | 273.55 | 385.33 | 261.82 | 368.36
MATERIAL | 34473 | TELHA DE FIBROCIMENTO E = 8 MM, DE 3,00 X 1,06 M (SEM AMIANTO) | UN | CR | 262.39 | 247.9 | 341.95 | 118.84 | 172.59 | 247.75 | 145.53 | 166.23 | 185.95 | 291.35 | 152.82 | 178.48 | 185.16 | 312.06 | 235.06 | 221.36 | 195.11 | 170.61 | 183.7 | 232.15 | 170.46 | 284.26 | 186.36 | 165.94 | 233.75 | 158.83 | 223.46
MATERIAL | 34480 | TELHA DE FIBROCIMENTO E = 8 MM, DE 4,10 X 1,06 M (SEM AMIANTO) | UN | CR | 484.91 | 458.12 | 631.94 | 219.63 | 318.96 | 457.85 | 268.94 | 307.21 | 343.64 | 538.43 | 282.42 | 329.84 | 342.19 | 576.69 | 434.41 | 409.07 | 360.57 | 315.29 | 339.49 | 429.02 | 315.02 | 525.33 | 344.4 | 306.67 | 431.98 | 293.52 | 412.95
MATERIAL | 34486 | TELHA DE FIBROCIMENTO E = 8 MM, DE 4,60 X 1,06 M (SEM AMIANTO) | UN | CR | 574.11 | 542.4 | 748.19 | 260.03 | 377.64 | 542.08 | 318.42 | 363.72 | 406.86 | 637.48 | 334.37 | 390.53 | 405.14 | 682.79 | 514.32 | 484.33 | 426.9 | 373.3 | 401.95 | 507.94 | 372.98 | 621.97 | 407.76 | 363.09 | 511.45 | 347.52 | 488.92
MATERIAL | 7190 | TELHA DE FIBROCIMENTO ONDULADA E = 4 MM, DE 1,22 X 0,50 M (SEM AMIANTO) | UN | CR | 19.17 | 18.11 | 24.98 | 8.68 | 12.61 | 18.1 | 10.63 | 12.14 | 13.58 | 21.28 | 11.16 | 13.04 | 13.52 | 22.8 | 17.17 | 16.17 | 14.25 | 12.46 | 13.42 | 16.96 | 12.45 | 20.77 | 13.61 | 12.12 | 17.07 | 11.6 | 16.32
MATERIAL | 34417 | TELHA DE FIBROCIMENTO ONDULADA E = 4 MM, DE 2,13 X 0,50 M (SEM AMIANTO) | UN | CR | 30.67 | 28.98 | 39.98 | 13.89 | 20.17 | 28.96 | 17.01 | 19.43 | 21.74 | 34.06 | 17.86 | 20.86 | 21.64 | 36.48 | 27.48 | 25.88 | 22.81 | 19.94 | 21.47 | 27.14 | 19.93 | 33.23 | 21.78 | 19.4 | 27.33 | 18.57 | 26.12
MATERIAL | 7213 | TELHA DE FIBROCIMENTO ONDULADA E = 4 MM, DE 2,44 X 0,50 M (SEM AMIANTO) | M2 | CR | 28.13 | 26.58 | 36.66 | 12.74 | 18.5 | 26.56 | 15.6 | 17.82 | 19.93 | 31.24 | 16.38 | 19.13 | 19.85 | 33.46 | 25.2 | 23.73 | 20.92 | 18.29 | 19.69 | 24.89 | 18.27 | 30.48 | 19.98 | 17.79 | 25.06 | 17.03 | 23.96
MATERIAL | 7195 | TELHA DE FIBROCIMENTO ONDULADA E = 6 MM, DE 1,53 X 1,10 M (SEM AMIANTO) | UN | CR | 82.59 | 78.03 | 107.64 | 37.41 | 54.33 | 77.98 | 45.81 | 52.32 | 58.53 | 91.71 | 48.1 | 56.18 | 58.28 | 98.23 | 73.99 | 69.68 | 61.41 | 53.7 | 57.82 | 73.07 | 53.66 | 89.48 | 58.66 | 52.23 | 73.58 | 49.99 | 70.34
MATERIAL | 7186 | TELHA DE FIBROCIMENTO ONDULADA E = 6 MM, DE 1,83 X 1,10 M (SEM AMIANTO) | UN | C | 89.97 | 85 | 117.25 | 40.75 | 59.18 | 84.95 | 49.9 | 57 | 63.76 | 99.9 | 52.4 | 61.2 | 63.49 | 107 | 80.6 | 75.9 | 66.9 | 58.5 | 62.99 | 79.6 | 58.45 | 97.47 | 63.9 | 56.9 | 80.15 | 54.46 | 76.62
MATERIAL | 7194 | TELHA DE FIBROCIMENTO ONDULADA E = 6 MM, DE 2,44 X 1,10 M (SEM AMIANTO) | M2 | CR | 41.48 | 39.19 | 54.06 | 18.79 | 27.28 | 39.17 | 23.01 | 26.28 | 29.4 | 46.06 | 24.16 | 28.22 | 29.27 | 49.34 | 37.16 | 34.99 | 30.84 | 26.97 | 29.04 | 36.7 | 26.95 | 44.94 | 29.46 | 26.23 | 36.95 | 25.11 | 35.33
MATERIAL | 7197 | TELHA DE FIBROCIMENTO ONDULADA E = 6 MM, DE 3,66 X 1,10 M (SEM AMIANTO) | UN | CR | 175.08 | 165.41 | 228.17 | 79.3 | 115.16 | 165.31 | 97.1 | 110.92 | 124.08 | 194.41 | 101.97 | 119.09 | 123.55 | 208.22 | 156.85 | 147.7 | 130.19 | 113.84 | 122.58 | 154.9 | 113.74 | 189.68 | 124.35 | 110.73 | 155.97 | 105.98 | 149.1
MATERIAL | 7192 | TELHA DE FIBROCIMENTO ONDULADA E = 8 MM, DE 1,53 X 1,10 M (SEM AMIANTO) | UN | CR | 156.86 | 148.19 | 204.42 | 71.04 | 103.18 | 148.11 | 87 | 99.38 | 111.16 | 174.17 | 91.36 | 106.7 | 110.69 | 186.55 | 140.52 | 132.33 | 116.64 | 101.99 | 109.82 | 138.78 | 101.9 | 169.94 | 111.41 | 99.2 | 139.74 | 94.95 | 133.58
MATERIAL | 7193 | TELHA DE FIBROCIMENTO ONDULADA E = 8 MM, DE 1,83 X 1,10 M (SEM AMIANTO) | UN | CR | 176.6 | 166.84 | 230.15 | 79.98 | 116.16 | 166.75 | 97.94 | 111.88 | 125.15 | 196.09 | 102.85 | 120.13 | 124.62 | 210.03 | 158.21 | 148.98 | 131.31 | 114.83 | 123.64 | 156.24 | 114.73 | 191.32 | 125.43 | 111.69 | 157.32 | 106.9 | 150.39
MATERIAL | 7189 | TELHA DE FIBROCIMENTO ONDULADA E = 8 MM, DE 2,44 X 1,10 M (SEM AMIANTO) | UN | CR | 205.23 | 193.89 | 267.46 | 92.95 | 134.99 | 193.78 | 113.82 | 130.02 | 145.44 | 227.88 | 119.53 | 139.6 | 144.82 | 244.08 | 183.85 | 173.13 | 152.6 | 133.44 | 143.68 | 181.57 | 133.33 | 222.34 | 145.76 | 129.79 | 182.83 | 124.23 | 174.78
MATERIAL | 34402 | TELHA DE FIBROCIMENTO ONDULADA E = 8 MM, DE 3,66 X 1,10 M (SEM AMIANTO) | UN | CR | 289.74 | 273.74 | 377.6 | 131.23 | 190.58 | 273.58 | 160.7 | 183.56 | 205.33 | 321.72 | 168.75 | 197.09 | 204.46 | 344.59 | 259.57 | 244.43 | 215.45 | 188.39 | 202.85 | 256.35 | 188.23 | 313.9 | 205.78 | 183.24 | 258.12 | 175.38 | 246.75
MATERIAL | 7245 | TELHA DE VIDRO TIPO FRANCESA, *39 X 23* CM | UN | CR | AC: 44.78; AL: 47.53; AM: 46.12; BA: 52.2; ES: 48.08; MG: 32.79; MT: 52.94; PA: 69.61; PR: 29.12; RJ: 34.78; RO: 54.05; RS: 32.79; SC: 32.88; SP: 33.92
MATERIAL | 34425 | TELHA ESTRUTURAL DE FIBROCIMENTO 1 ABA, DE 0,52 X 2,00 M (SEM AMIANTO) | UN | CR | 186.13 | 175.85 | 242.57 | 84.3 | 122.43 | 175.74 | 103.23 | 117.92 | 131.9 | 206.67 | 108.4 | 126.61 | 131.34 | 221.36 | 166.74 | 157.02 | 138.4 | 121.02 | 130.31 | 164.67 | 120.92 | 201.64 | 132.19 | 117.71 | 165.81 | 112.66 | 158.51
MATERIAL | 7223 | TELHA ESTRUTURAL DE FIBROCIMENTO 1 ABA, DE 0,52 X 2,50 M (SEM AMIANTO) | UN | CR | 207.42 | 195.96 | 270.31 | 93.94 | 136.43 | 195.85 | 115.04 | 131.41 | 146.99 | 230.31 | 120.8 | 141.09 | 146.37 | 246.68 | 185.82 | 174.98 | 154.23 | 134.87 | 145.22 | 183.51 | 134.75 | 224.71 | 147.32 | 131.18 | 184.78 | 125.55 | 176.64
MATERIAL | 7234 | TELHA ESTRUTURAL DE FIBROCIMENTO 1 ABA, DE 0,52 X 3,60 M (SEM AMIANTO) | UN | CR | 313 | 295.71 | 407.9 | 141.76 | 205.88 | 295.53 | 173.59 | 198.29 | 221.81 | 347.54 | 182.29 | 212.91 | 220.87 | 372.24 | 280.4 | 264.05 | 232.74 | 203.51 | 219.13 | 276.92 | 203.34 | 339.09 | 222.3 | 197.95 | 278.83 | 189.46 | 266.55
MATERIAL | 7224 | TELHA ESTRUTURAL DE FIBROCIMENTO 1 ABA, DE 0,52 X 4,00 M (SEM AMIANTO) | UN | CR | 381.31 | 360.25 | 496.93 | 172.7 | 250.81 | 360.03 | 211.48 | 241.57 | 270.23 | 423.4 | 222.08 | 259.38 | 269.08 | 453.49 | 341.6 | 321.68 | 283.53 | 247.93 | 266.96 | 337.36 | 247.72 | 413.1 | 270.82 | 241.15 | 339.69 | 230.81 | 324.73
MATERIAL | 7225 | TELHA ESTRUTURAL DE FIBROCIMENTO 1 ABA, DE 0,52 X 5,00 M (SEM AMIANTO) | UN | CR | 408.87 | 386.28 | 532.84 | 185.18 | 268.94 | 386.05 | 226.77 | 259.03 | 289.75 | 453.99 | 238.13 | 278.12 | 288.53 | 486.26 | 366.28 | 344.92 | 304.02 | 265.85 | 286.25 | 361.74 | 265.62 | 442.95 | 290.39 | 258.58 | 364.24 | 247.49 | 348.2
MATERIAL | 7226 | TELHA ESTRUTURAL DE FIBROCIMENTO 1 ABA, DE 0,52 X 5,50 M (SEM AMIANTO) | UN | CR | 436.32 | 412.21 | 568.61 | 197.62 | 287 | 411.97 | 241.99 | 276.42 | 309.21 | 484.47 | 254.12 | 296.79 | 307.9 | 518.9 | 390.87 | 368.08 | 324.43 | 283.7 | 305.47 | 386.02 | 283.46 | 472.69 | 309.89 | 275.94 | 388.69 | 264.11 | 371.57
MATERIAL | 7227 | TELHA ESTRUTURAL DE FIBROCIMENTO 1 ABA, DE 0,52 X 6,50 M (SEM AMIANTO) | UN | CR | 496.64 | 469.21 | 647.23 | 224.94 | 326.68 | 468.93 | 275.45 | 314.64 | 351.96 | 551.46 | 289.25 | 337.83 | 350.47 | 590.65 | 444.92 | 418.98 | 369.29 | 322.92 | 347.71 | 439.4 | 322.65 | 538.05 | 352.73 | 314.09 | 442.44 | 300.62 | 422.95
MATERIAL | 7212 | TELHA ESTRUTURAL DE FIBROCIMENTO 1 ABA, DE 0,52 X 7,20 M (SEM AMIANTO) | UN | CR | 545.69 | 515.54 | 711.15 | 247.16 | 358.94 | 515.24 | 302.65 | 345.72 | 386.72 | 605.92 | 317.82 | 371.19 | 385.08 | 648.98 | 488.86 | 460.35 | 405.76 | 354.81 | 382.05 | 482.79 | 354.51 | 591.18 | 387.57 | 345.11 | 486.13 | 330.31 | 464.72
MATERIAL | 7229 | TELHA ESTRUTURAL DE FIBROCIMENTO 2 ABAS, DE 1,00 X 3,00 M (SEM AMIANTO) | UN | CR | 345.89 | 326.79 | 450.77 | 156.66 | 227.52 | 326.59 | 191.84 | 219.14 | 245.13 | 384.07 | 201.45 | 235.28 | 244.09 | 411.37 | 309.87 | 291.8 | 257.2 | 224.9 | 242.17 | 306.02 | 224.71 | 374.73 | 245.66 | 218.75 | 308.14 | 209.37 | 294.57
MATERIAL | 7230 | TELHA ESTRUTURAL DE FIBROCIMENTO 2 ABAS, DE 1,00 X 4,60 M (SEM AMIANTO) | UN | CR | 575.84 | 544.03 | 750.45 | 260.81 | 378.77 | 543.71 | 319.38 | 364.82 | 408.09 | 639.4 | 335.38 | 391.7 | 406.36 | 684.84 | 515.87 | 485.79 | 428.19 | 374.42 | 403.16 | 509.47 | 374.1 | 623.85 | 408.98 | 364.18 | 512.99 | 348.56 | 490.4
MATERIAL | 7231 | TELHA ESTRUTURAL DE FIBROCIMENTO 2 ABAS, DE 1,00 X 6,00 M (SEM AMIANTO) | UN | CR | 816.88 | 771.76 | 1064.58 | 369.99 | 537.32 | 771.31 | 453.07 | 517.53 | 578.91 | 907.04 | 475.76 | 555.67 | 576.46 | 971.51 | 731.81 | 689.13 | 607.42 | 531.15 | 571.92 | 722.73 | 530.7 | 884.98 | 580.18 | 516.62 | 727.72 | 494.47 | 695.67
MATERIAL | 7220 | TELHA ESTRUTURAL DE FIBROCIMENTO 2 ABAS, DE 1,00 X 7,40 M (SEM AMIANTO) | UN | CR | 1008.36 | 952.66 | 1314.11 | 456.71 | 663.27 | 952.1 | 559.26 | 638.84 | 714.6 | 1119.65 | 587.28 | 685.91 | 711.58 | 1199.23 | 903.34 | 850.66 | 749.79 | 655.65 | 705.97 | 892.13 | 655.09 | 1092.42 | 716.17 | 637.72 | 898.3 | 610.37 | 858.73
MATERIAL | 34447 | TELHA ESTRUTURAL DE FIBROCIMENTO 2 ABAS, DE 1,00 X 8,20 M (SEM AMIANTO) | UN | CR | 1127.49 | 1065.21 | 1469.36 | 510.67 | 741.63 | 1064.58 | 625.34 | 714.31 | 799.03 | 1251.93 | 656.67 | 766.95 | 795.65 | 1340.91 | 1010.07 | 951.17 | 838.38 | 733.11 | 789.38 | 997.53 | 732.48 | 1221.48 | 800.78 | 713.06 | 1004.43 | 682.48 | 960.19
MATERIAL | 7233 | TELHA ESTRUTURAL DE FIBROCIMENTO 2 ABAS, DE 1,00 X 9,20 M (SEM AMIANTO) | UN | CR | 1293.41 | 1221.96 | 1685.59 | 585.82 | 850.77 | 1221.24 | 717.36 | 819.43 | 916.61 | 1436.17 | 753.3 | 879.81 | 912.73 | 1538.24 | 1158.71 | 1091.14 | 961.76 | 841 | 905.55 | 1144.33 | 840.28 | 1401.23 | 918.63 | 817.99 | 1152.24 | 782.92 | 1101.49
MATERIAL | 40740 | TELHA GALVALUME COM ISOLAMENTO TERMOACUSTICO EM ESPUMA RIGIDA DE POLIURETANO (PU) INJETADO, ESPESSURA DE 30 MM, DENSIDADE DE 35 KG/M3, REVESTIMENTO EM TELHA TRAPEZOIDAL NAS DUAS FACES COM ESPESSURA DE 0,50 MM CADA, ACABAMENTO NATURAL (NAO INCLUI ACESSORIOS DE FIXACAO) | M2 | CR | AC: 146.78; AP: 140.14; BA: 150.97; MG: 131.05; MT: 135.07; PA: 172.36; PI: 158.52; RJ: 195; RO: 175.08; RS: 147.4; SP: 166.7
MATERIAL | 25007 | TELHA ONDULADA EM ACO ZINCADO, ALTURA DE 17 MM, ESPESSURA DE 0,50 MM, LARGURA UTIL DE APROXIMADAMENTE 985 MM, SEM PINTURA | M2 | C | AC: 42; AP: 40.1; BA: 43.2; MG: 37.5; MT: 38.65; PA: 49.32; PI: 45.36; RJ: 55.8; RO: 50.1; RS: 42.18; SP: 47.7
MATERIAL | 43071 | TELHA TERMOISOLANTE REVESTIDA EM ACO GALVALUME, FACE SUPERIOR TRAPEZOIDAL E FACE INFERIOR PLANA (NAO INCLUI ACESSORIOS DE FIXACAO), REVEST COM ESPESSURA DE 0,50 MM, COM PRE-PINTURA DE COR BRANCA NAS DUAS FACES, NUCLEO EM POLIISOCIANURATO (PIR) COM ESPESSURA DE 50 MM | M2 | CR | AC: 165.27; AP: 157.79; BA: 169.99; MG: 147.56; MT: 152.09; PA: 194.08; PI: 178.49; RJ: 219.58; RO: 197.15; RS: 165.98; SP: 187.7
MATERIAL | 39520 | TELHA TERMOISOLANTE REVESTIDA EM ACO GALVANIZADO, FACE SUPERIOR EM TELHA TRAPEZOIDAL E FACE INFERIOR EM CHAPA PLANA (SEM ACESSORIOS DE FIXACAO), REVESTIMENTO COM ESPESSURA DE 0,50 MM COM PRE-PINTURA NAS DUAS FACES, NUCLEO EM POLIESTIRENO (EPS) DE 30 MM | M2 | CR | AC: 134.83; AP: 128.73; BA: 138.69; MG: 120.39; MT: 124.08; PA: 158.33; PI: 145.62; RJ: 179.14; RO: 160.84; RS: 135.41; SP: 153.13
MATERIAL | 39521 | TELHA TERMOISOLANTE REVESTIDA EM ACO GALVANIZADO, FACE SUPERIOR EM TELHA TRAPEZOIDAL E FACE INFERIOR EM CHAPA PLANA (SEM ACESSORIOS DE FIXACAO), REVESTIMENTO COM ESPESSURA DE 0,50 MM COM PRE-PINTURA NAS DUAS FACES, NUCLEO EM POLIESTIRENO (EPS) DE 50 MM | M2 | CR | AC: 139.24; AP: 132.94; BA: 143.22; MG: 124.32; MT: 128.13; PA: 163.51; PI: 150.38; RJ: 184.99; RO: 166.09; RS: 139.83; SP: 158.14
MATERIAL | 39522 | TELHA TERMOISOLANTE REVESTIDA EM ACO GALVANIZADO, FACES SUPERIOR E INFERIOR EM TELHA TRAPEZOIDAL (SEM ACESSORIOS DE FIXACAO), REVESTIMENTO COM ESPESSURA DE 0,50 MM COM PRE-PINTURA NAS DUAS FACES, NUCLEO EM POLIESTIRENO (EPS) DE 50 MM | M2 | CR | AC: 143.78; AP: 137.27; BA: 147.89; MG: 128.37; MT: 132.31; PA: 168.84; PI: 155.28; RJ: 191.02; RO: 171.51; RS: 144.39; SP: 163.29
MATERIAL | 7243 | TELHA TRAPEZOIDAL EM ACO ZINCADO, SEM PINTURA, ALTURA DE APROXIMADAMENTE 40 MM, ESPESSURA DE 0,50 MM E LARGURA UTIL DE 980 MM | M2 | CR | AC: 43.89; AP: 41.9; BA: 45.14; MG: 39.18; MT: 40.39; PA: 51.54; PI: 47.4; RJ: 58.31; RO: 52.35; RS: 44.07; SP: 49.84
MATERIAL | 11067 | TELHA TRAPEZOIDAL EM ALUMINIO, ALTURA DE *38* MM E ESPESSURA DE 0,5 MM (LARGURA TOTAL DE 1056 MM E COMPRIMENTO DE 5000 MM) | UN | CR | AL: 533.59; BA: 531.27; ES: 785.28; MG: 553.72; PE: 532.38; RJ: 450.83; SC: 392.94; SP: 402.71
MATERIAL | 11068 | TELHA TRAPEZOIDAL EM ALUMINIO, ALTURA DE *38* MM E ESPESSURA DE 0,7 MM (LARGURA TOTAL DE 1056 MM E COMPRIMENTO DE 5000 MM) | UN | CR | AL: 674.11; BA: 671.18; ES: 992.08; MG: 699.54; PE: 672.58; RJ: 569.55; SC: 496.42; SP: 508.76
MATERIAL | 7246 | TELHA VIDRO TIPO CANAL OU COLONIAL, C = 46 A 50 CM | UN | CR | AC: 49.46; AL: 52.49; AM: 50.93; BA: 57.65; ES: 53.1; MG: 36.21; MT: 58.46; PA: 76.87; PR: 32.16; RJ: 38.41; RO: 59.69; RS: 36.21; SC: 36.31; SP: 37.46
MAO DE OBRA | 12869 | TELHADOR / TELHADISTA (HORISTA) | H | CR | 23.26 | 18.56 | 19.77 | 20.95 | 23.75 | 20.21 | 22.85 | 25.52 | 23.84 | 20.89 | 23.82 | 18.9 | 19.52 | 20.2 | 19.03 | 22.17 | 20.07 | 26.74 | 28.71 | 18.52 | 23.03 | 23.78 | 21.28 | 31.6 | 18.78 | 26.09 | 19.99
MAO DE OBRA | 41097 | TELHADOR / TELHADISTA (MENSALISTA) | MES | CR | 4067.72 | 3243.26 | 3471.72 | 3640.73 | 4155.51 | 3556.22 | 4077.03 | 4481.53 | 4201.93 | 3677.46 | 4208.21 | 3303.06 | 3444.46 | 3502.3 | 3330.43 | 3882.82 | 3545.04 | 4691.1 | 5050.64 | 3238.8 | 3996.91 | 4145.34 | 3742.48 | 5542.25 | 3322.46 | 4570.16 | 3510.68
MATERIAL | 1574 | TERMINAL A COMPRESSAO EM COBRE ESTANHADO PARA CABO 10 MM2, 1 FURO E 1 COMPRESSAO, PARA PARAFUSO DE FIXACAO M6 | UN | CR | 1.77 | 1.91 | 1.47 | 2.04 | 1.65 |  | 1.85 | 1.92 | 1.87 | 1.75 | 2.21 | 2.02 | 2.18 | 1.45 | 1.49 | 1.91 | 2.14 | 1.87 | 1.79 | 1.89 | 1.91 | 0.89 | 2.04 | 1.53 | 1.56 | 1.72 | 1.92
MATERIAL | 1581 | TERMINAL A COMPRESSAO EM COBRE ESTANHADO PARA CABO 120 MM2, 1 FURO E 1 COMPRESSAO, PARA PARAFUSO DE FIXACAO M12 | UN | CR | 12.3 | 13.22 | 10.21 | 14.16 | 11.47 |  | 12.85 | 13.31 | 13.01 | 12.16 | 15.31 | 13.99 | 15.14 | 10.05 | 10.36 | 13.28 | 14.87 | 13.01 | 12.39 | 13.1 | 13.28 | 6.19 | 14.16 | 10.62 | 10.82 | 11.97 | 13.3
MATERIAL | 1575 | TERMINAL A COMPRESSAO EM COBRE ESTANHADO PARA CABO 16 MM2, 1 FURO E 1 COMPRESSAO, PARA PARAFUSO DE FIXACAO M6 | UN | CR | 2.1 | 2.26 | 1.75 | 2.42 | 1.96 |  | 2.2 | 2.28 | 2.23 | 2.08 | 2.62 | 2.39 | 2.59 | 1.72 | 1.77 | 2.27 | 2.54 | 2.23 | 2.12 | 2.24 | 2.27 | 1.06 | 2.42 | 1.82 | 1.85 | 2.05 | 2.27
MATERIAL | 1570 | TERMINAL A COMPRESSAO EM COBRE ESTANHADO PARA CABO 2,5 MM2, 1 FURO E 1 COMPRESSAO, PARA PARAFUSO DE FIXACAO M5 | UN | CR | 1.06 | 1.14 | 0.88 | 1.22 | 0.98 |  | 1.1 | 1.14 | 1.12 | 1.04 | 1.32 | 1.2 | 1.3 | 0.86 | 0.89 | 1.14 | 1.28 | 1.12 | 1.06 | 1.12 | 1.14 | 0.53 | 1.22 | 0.91 | 0.93 | 1.03 | 1.14
MATERIAL | 1576 | TERMINAL A COMPRESSAO EM COBRE ESTANHADO PARA CABO 25 MM2, 1 FURO E 1 COMPRESSAO, PARA PARAFUSO DE FIXACAO M8 | UN | CR | 2.91 | 3.13 | 2.42 | 3.35 | 2.72 |  | 3.04 | 3.15 | 3.08 | 2.88 | 3.63 | 3.31 | 3.58 | 2.38 | 2.45 | 3.14 | 3.52 | 3.08 | 2.93 | 3.1 | 3.14 | 1.46 | 3.35 | 2.51 | 2.56 | 2.83 | 3.15
MATERIAL | 1577 | TERMINAL A COMPRESSAO EM COBRE ESTANHADO PARA CABO 35 MM2, 1 FURO E 1 COMPRESSAO, PARA PARAFUSO DE FIXACAO M8 | UN | CR | 3.28 | 3.53 | 2.73 | 3.78 | 3.06 |  | 3.43 | 3.55 | 3.47 | 3.25 | 4.09 | 3.73 | 4.04 | 2.68 | 2.76 | 3.54 | 3.97 | 3.47 | 3.31 | 3.5 | 3.54 | 1.65 | 3.78 | 2.83 | 2.89 | 3.19 | 3.55
MATERIAL | 1571 | TERMINAL A COMPRESSAO EM COBRE ESTANHADO PARA CABO 4 MM2, 1 FURO E 1 COMPRESSAO, PARA PARAFUSO DE FIXACAO M5 | UN | CR | 1.37 | 1.48 | 1.14 | 1.58 | 1.28 |  | 1.44 | 1.49 | 1.45 | 1.36 | 1.71 | 1.56 | 1.69 | 1.12 | 1.16 | 1.48 | 1.66 | 1.45 | 1.38 | 1.46 | 1.48 | 0.69 | 1.58 | 1.19 | 1.21 | 1.34 | 1.49
MATERIAL | 1578 | TERMINAL A COMPRESSAO EM COBRE ESTANHADO PARA CABO 50 MM2, 1 FURO E 1 COMPRESSAO, PARA PARAFUSO DE FIXACAO M8 | UN | CR | 5.7 | 6.12 | 4.73 | 6.56 | 5.31 |  | 5.95 | 6.17 | 6.03 | 5.63 | 7.09 | 6.48 | 7.01 | 4.66 | 4.8 | 6.15 | 6.89 | 6.03 | 5.74 | 6.07 | 6.15 | 2.87 | 6.56 | 4.92 | 5.01 | 5.54 | 6.16
MATERIAL | 1573 | TERMINAL A COMPRESSAO EM COBRE ESTANHADO PARA CABO 6 MM2, 1 FURO E 1 COMPRESSAO, PARA PARAFUSO DE FIXACAO M6 | UN | CR | 1.64 | 1.76 | 1.36 | 1.89 | 1.53 |  | 1.71 | 1.77 | 1.73 | 1.62 | 2.04 | 1.86 | 2.02 | 1.34 | 1.38 | 1.77 | 1.98 | 1.73 | 1.65 | 1.75 | 1.77 | 0.82 | 1.89 | 1.41 | 1.44 | 1.59 | 1.77
MATERIAL | 1579 | TERMINAL A COMPRESSAO EM COBRE ESTANHADO PARA CABO 70 MM2, 1 FURO E 1 COMPRESSAO, PARA PARAFUSO DE FIXACAO M10 | UN | CR | 7.1 | 7.64 | 5.9 | 8.18 | 6.62 |  | 7.42 | 7.69 | 7.51 | 7.02 | 8.84 | 8.08 | 8.74 | 5.81 | 5.98 | 7.67 | 8.59 | 7.51 | 7.16 | 7.56 | 7.67 | 3.58 | 8.18 | 6.13 | 6.24 | 6.91 | 7.68
MATERIAL | 1580 | TERMINAL A COMPRESSAO EM COBRE ESTANHADO PARA CABO 95 MM2, 1 FURO E 1 COMPRESSAO, PARA PARAFUSO DE FIXACAO M12 | UN | CR | 8.75 | 9.4 | 7.26 | 10.07 | 8.16 |  | 9.14 | 9.47 | 9.25 | 8.65 | 10.89 | 9.95 | 10.76 | 7.15 | 7.36 | 9.44 | 10.58 | 9.25 | 8.81 | 9.32 | 9.44 | 4.4 | 10.07 | 7.55 | 7.69 | 8.51 | 9.45
MATERIAL | 39321 | TERMINAL DE VENTILACAO, 100 MM, SERIE NORMAL, ESGOTO PREDIAL | UN | CR | 24.5 | 21.98 | 19.38 | 15.95 | 17.64 | 23.51 | 21.84 | 28.69 | 22.57 | 19.13 | 21.1 | 22.5 | 22.06 | 25.22 | 19.63 | 17.29 | 18.57 | 21.14 | 23.91 | 20.6 | 25.01 | 21.59 | 23.4 | 20.72 | 20.85 | 23.62 | 21.45
MATERIAL | 39319 | TERMINAL DE VENTILACAO, 50 MM, SERIE NORMAL, ESGOTO PREDIAL | UN | CR | 10.19 | 9.15 | 8.06 | 6.64 | 7.34 | 9.78 | 9.09 | 11.94 | 9.39 | 7.96 | 8.78 | 9.36 | 9.18 | 10.5 | 8.17 | 7.19 | 7.73 | 8.8 | 9.95 | 8.57 | 10.41 | 8.98 | 9.74 | 8.62 | 8.68 | 9.83 | 8.93
MATERIAL | 39320 | TERMINAL DE VENTILACAO, 75 MM, SERIE NORMAL, ESGOTO PREDIAL | UN | CR | 19.6 | 17.59 | 15.5 | 12.76 | 14.11 | 18.81 | 17.47 | 22.96 | 18.06 | 15.3 | 16.88 | 18 | 17.65 | 20.18 | 15.7 | 13.83 | 14.86 | 16.92 | 19.13 | 16.48 | 20.01 | 17.27 | 18.72 | 16.57 | 16.68 | 18.89 | 17.16
MATERIAL | 1542 | TERMINAL METALICO A PRESSAO 1 CABO, PARA CABOS DE 4 A 10 MM2, COM 2 FUROS PARA FIXACAO | UN | CR | 24.24 | 26.05 | 20.12 | 27.9 | 22.6 |  | 25.32 | 26.23 | 25.64 | 23.96 | 30.17 | 27.55 | 29.82 | 19.81 | 20.4 | 26.16 | 29.3 | 25.64 | 24.41 | 25.81 | 26.16 | 12.2 | 27.9 | 20.93 | 21.31 | 23.58 | 26.19
MATERIAL | 1591 | TERMINAL METALICO A PRESSAO PARA 1 CABO DE 120 MM2, COM 1 FURO DE FIXACAO | UN | CR | 27.13 | 29.16 | 22.52 | 31.23 | 25.3 |  | 28.34 | 29.36 | 28.69 | 26.82 | 33.77 | 30.84 | 33.38 | 22.17 | 22.84 | 29.28 | 32.79 | 28.69 | 27.33 | 28.89 | 29.28 | 13.66 | 31.23 | 23.42 | 23.85 | 26.39 | 29.32
MATERIAL | 1547 | TERMINAL METALICO A PRESSAO PARA 1 CABO DE 150 A 185 MM2, COM 2 FUROS PARA FIXACAO | UN | CR | 142.18 | 152.82 | 118.04 | 163.66 | 132.56 |  | 148.52 | 153.84 | 150.36 | 140.54 | 176.96 | 161.61 | 174.91 | 116.2 | 119.67 | 153.43 | 171.84 | 150.36 | 143.2 | 151.38 | 153.43 | 71.6 | 163.66 | 122.74 | 124.99 | 138.29 | 153.63
MATERIAL | 38196 | TERMINAL METALICO A PRESSAO PARA 1 CABO DE 150 MM2, COM 1 FURO DE FIXACAO | UN | CR | 27.69 | 29.76 | 22.99 | 31.87 | 25.82 |  | 28.92 | 29.96 | 29.28 | 27.37 | 34.46 | 31.47 | 34.06 | 22.63 | 23.31 | 29.88 | 33.47 | 29.28 | 27.89 | 29.48 | 29.88 | 13.94 | 31.87 | 23.9 | 24.34 | 26.93 | 29.92
MATERIAL | 1543 | TERMINAL METALICO A PRESSAO PARA 1 CABO DE 16 A 25 MM2, COM 2 FUROS PARA FIXACAO | UN | CR | 29.43 | 31.63 | 24.43 | 33.87 | 27.44 |  | 30.74 | 31.84 | 31.12 | 29.09 | 36.63 | 33.45 | 36.2 | 24.05 | 24.77 | 31.76 | 35.57 | 31.12 | 29.64 | 31.33 | 31.76 | 14.82 | 33.87 | 25.4 | 25.87 | 28.62 | 31.8
MATERIAL | 1585 | TERMINAL METALICO A PRESSAO PARA 1 CABO DE 16 MM2, COM 1 FURO DE FIXACAO | UN | CR | 5.7 | 6.12 | 4.73 | 6.56 | 5.31 |  | 5.95 | 6.17 | 6.03 | 5.63 | 7.09 | 6.48 | 7.01 | 4.66 | 4.8 | 6.15 | 6.89 | 6.03 | 5.74 | 6.07 | 6.15 | 2.87 | 6.56 | 4.92 | 5.01 | 5.54 | 6.16
MATERIAL | 1593 | TERMINAL METALICO A PRESSAO PARA 1 CABO DE 185 MM2, COM 1 FURO DE FIXACAO | UN | CR | 30.26 | 32.53 | 25.12 | 34.83 | 28.22 |  | 31.61 | 32.74 | 32 | 29.91 | 37.67 | 34.4 | 37.23 | 24.73 | 25.47 | 32.66 | 36.58 | 32 | 30.48 | 32.22 | 32.66 | 15.24 | 34.83 | 26.12 | 26.6 | 29.43 | 32.7
MATERIAL | 11838 | TERMINAL METALICO A PRESSAO PARA 1 CABO DE 240 MM2, COM 1 FURO DE FIXACAO | UN | CR | 39.93 | 42.92 | 33.15 | 45.96 | 37.23 |  | 41.71 | 43.21 | 42.23 | 39.47 | 49.7 | 45.39 | 49.12 | 32.63 | 33.61 | 43.09 | 48.26 | 42.23 | 40.22 | 42.52 | 43.09 | 20.11 | 45.96 | 34.47 | 35.1 | 38.84 | 43.15
MATERIAL | 1594 | TERMINAL METALICO A PRESSAO PARA 1 CABO DE 25 A 35 MM2, COM 2 FUROS PARA FIXACAO | UN | CR | 40.37 | 43.39 | 33.51 | 46.47 | 37.64 |  | 42.17 | 43.68 | 42.69 | 39.9 | 50.24 | 45.89 | 49.66 | 32.99 | 33.98 | 43.56 | 48.79 | 42.69 | 40.66 | 42.98 | 43.56 | 20.33 | 46.47 | 34.85 | 35.49 | 39.26 | 43.62
MATERIAL | 1586 | TERMINAL METALICO A PRESSAO PARA 1 CABO DE 25 MM2, COM 1 FURO DE FIXACAO | UN | CR | 7.21 | 7.75 | 5.99 | 8.3 | 6.72 |  | 7.53 | 7.8 | 7.63 | 7.13 | 8.98 | 8.2 | 8.87 | 5.89 | 6.07 | 7.78 | 8.72 | 7.63 | 7.26 | 7.68 | 7.78 | 3.63 | 8.3 | 6.22 | 6.34 | 7.01 | 7.79
MATERIAL | 11839 | TERMINAL METALICO A PRESSAO PARA 1 CABO DE 300 MM2, COM 1 FURO DE FIXACAO | UN | CR | 58.1 | 62.45 | 48.24 | 66.88 | 54.17 |  | 60.69 | 62.87 | 61.45 | 57.43 | 72.31 | 66.04 | 71.48 | 47.48 | 48.91 | 62.7 | 70.22 | 61.45 | 58.52 | 61.86 | 62.7 | 29.26 | 66.88 | 50.16 | 51.08 | 56.51 | 62.78
MATERIAL | 1587 | TERMINAL METALICO A PRESSAO PARA 1 CABO DE 35 MM2, COM 1 FURO DE FIXACAO | UN | CR | 7.34 | 7.89 | 6.1 | 8.45 | 6.85 |  | 7.67 | 7.95 | 7.77 | 7.26 | 9.14 | 8.35 | 9.03 | 6 | 6.18 | 7.92 | 8.88 | 7.77 | 7.4 | 7.82 | 7.92 | 3.7 | 8.45 | 6.34 | 6.45 | 7.14 | 7.93
MATERIAL | 1545 | TERMINAL METALICO A PRESSAO PARA 1 CABO DE 50 A 70 MM2, COM 2 FUROS PARA FIXACAO | UN | CR | 69.72 | 74.94 | 57.88 | 80.25 | 65.01 |  | 72.83 | 75.44 | 73.73 | 68.92 | 86.78 | 79.25 | 85.77 | 56.98 | 58.68 | 75.24 | 84.27 | 73.73 | 70.22 | 74.24 | 75.24 | 35.11 | 80.25 | 60.19 | 61.29 | 67.81 | 75.34
MATERIAL | 1588 | TERMINAL METALICO A PRESSAO PARA 1 CABO DE 50 MM2, COM 1 FURO DE FIXACAO | UN | CR | 10.08 | 10.83 | 8.36 | 11.6 | 9.39 |  | 10.52 | 10.9 | 10.66 | 9.96 | 12.54 | 11.45 | 12.4 | 8.23 | 8.48 | 10.87 | 12.18 | 10.66 | 10.15 | 10.73 | 10.87 | 5.07 | 11.6 | 8.7 | 8.86 | 9.8 | 10.89
MATERIAL | 1535 | TERMINAL METALICO A PRESSAO PARA 1 CABO DE 6 A 10 MM2, COM 1 FURO DE FIXACAO | UN | CR | 5.8 | 6.24 | 4.82 | 6.68 | 5.41 |  | 6.06 | 6.28 | 6.14 | 5.74 | 7.23 | 6.6 | 7.14 | 4.74 | 4.88 | 6.26 | 7.02 | 6.14 | 5.85 | 6.18 | 6.26 | 2.92 | 6.68 | 5.01 | 5.1 | 5.65 | 6.27
MATERIAL | 1589 | TERMINAL METALICO A PRESSAO PARA 1 CABO DE 70 MM2, COM 1 FURO DE FIXACAO | UN | CR | 10.39 | 11.17 | 8.63 | 11.96 | 9.69 |  | 10.86 | 11.25 | 10.99 | 10.27 | 12.94 | 11.81 | 12.79 | 8.49 | 8.75 | 11.22 | 12.56 | 10.99 | 10.47 | 11.07 | 11.22 | 5.23 | 11.96 | 8.97 | 9.14 | 10.11 | 11.23
MATERIAL | 1546 | TERMINAL METALICO A PRESSAO PARA 1 CABO DE 95 A 120 MM2, COM 2 FUROS PARA FIXACAO | UN | CR | 117.65 | 126.46 | 97.68 | 135.43 | 109.7 |  | 122.9 | 127.3 | 124.43 | 116.3 | 146.43 | 133.74 | 144.74 | 96.15 | 99.03 | 126.97 | 142.2 | 124.43 | 118.5 | 125.27 | 126.97 | 59.25 | 135.43 | 101.57 | 103.43 | 114.44 | 127.13
MATERIAL | 1590 | TERMINAL METALICO A PRESSAO PARA 1 CABO DE 95 MM2, COM 1 FURO DE FIXACAO | UN | CR | 18.3 | 19.67 | 15.19 | 21.06 | 17.06 |  | 19.11 | 19.8 | 19.35 | 18.09 | 22.78 | 20.8 | 22.51 | 14.95 | 15.4 | 19.75 | 22.12 | 19.35 | 18.43 | 19.48 | 19.75 | 9.21 | 21.06 | 15.8 | 16.09 | 17.8 | 19.77
EQUIPAMENTO (AQUISIÇÃO) | 38415 | TERMOFUSORA PARA TUBOS E CONEXOES EM PPR COM DIAMETROS DE 20 A 63 MM, POTENCIA DE 800 W, TENSAO 220 V | UN | CR | 1104.55 | 1227.4 |  | 1104.33 | 1047.2 | 1338.97 | 1130.48 |  |  |  | 1053.33 | 1159.34 | 1241.52 | 1213.9 | 884.49 | 1110.46 | 1264.78 | 1125.81 | 1006.77 | 1227.4 | 1138.39 | 912.26 | 1167.57 | 1043.29 | 1138.14 | 1082.23 | 994.65
EQUIPAMENTO (AQUISIÇÃO) | 38414 | TERMOFUSORA PARA TUBOS E CONEXOES EM PPR COM DIAMETROS DE 75 A 110 MM, POTENCIA DE *1100* W, TENSAO 220 V | UN | CR | 1550.25 | 1722.67 |  | 1549.93 | 1469.75 | 1879.26 | 1586.64 |  |  |  | 1478.36 | 1627.14 | 1742.48 | 1703.72 | 1241.39 | 1558.55 | 1775.13 | 1580.08 | 1413.01 | 1722.67 | 1597.75 | 1280.37 | 1638.7 | 1464.27 | 1597.38 | 1518.92 | 1396
MATERIAL | 38128 | TERRA VEGETAL (ENSACADA) | KG | C | 1.2 | 0.53 |  |  | 0.77 | 1.45 | 0.75 | 0.88 | 1.23 | 1.3 | 0.84 | 1.25 | 0.67 | 1 | 0.67 | 0.64 |  | 0.86 | 0.75 | 1 | 1.3 | 0.72 | 0.82 | 0.72 |  | 1 | 1.1
MATERIAL | 7253 | TERRA VEGETAL (GRANEL) | M3 | CR | 257.14 | 113.57 |  |  | 165 | 310.71 | 160.71 | 188.57 | 263.57 | 278.57 | 180 | 267.85 | 143.57 | 214.28 | 143.57 | 137.14 |  | 184.28 | 160.71 | 214.28 | 278.57 | 154.28 | 175.71 | 154.28 |  | 214.28 | 235.71
MATERIAL | 4806 | TESTEIRA ANTIDERRAPANTE PARA PISO VINILICO *5 X 2,5* CM, E = 2 MM | M | CR | 20.17 | 28.25 | 20.17 | 18.31 | 23.5 | 18.57 | 17.82 | 17.29 | 16.69 | 17.52 | 18.8 | 17.78 | 17.72 | 19.83 | 22.48 | 25.71 | 23.8 | 17.62 | 22.38 | 20.17 | 20.17 | 20.17 | 16.51 | 16.25 | 20.17 | 18.4 | 20.17
MATERIAL | 34401 | TIJOLO CERAMICO LAMINADO DE *5,5 X 11 X 23* CM (L X A X C), COM 21 FUROS | UN | CR | 1.9 | 1.96 | 1.78 | 1.92 | 1.7 | 1.66 | 1.94 | 1.23 | 2.27 | 1.66 | 1.52 | 1.94 | 2.05 | 1.86 | 1.64 | 1.27 | 1.76 | 1.56 | 1.6 | 1.66 | 1.9 | 1.74 | 1.58 | 2.09 | 1.23 | 1.56 | 2.09
MATERIAL | 7256 | TIJOLO CERAMICO MACICO APARENTE 2 FUROS DE *6,5 X 10 X 20* CM (L X A X C) | UN | CR | 1.35 | 1.39 | 1.27 | 1.37 | 1.21 | 1.18 | 1.38 | 0.88 | 1.62 | 1.18 | 1.09 | 1.38 | 1.46 | 1.32 | 1.17 | 0.9 | 1.25 | 1.11 | 1.14 | 1.18 | 1.35 | 1.24 | 1.13 | 1.49 | 0.88 | 1.11 | 1.49
MATERIAL | 7260 | TIJOLO CERAMICO MACICO APARENTE DE *6 X 12 X 24* CM (L X A X C) | UN | CR | 2.56 | 2.64 | 2.4 | 2.58 | 2.29 | 2.24 | 2.61 | 1.66 | 3.06 | 2.24 | 2.05 | 2.61 | 2.77 | 2.5 | 2.21 | 1.71 | 2.37 | 2.11 | 2.16 | 2.24 | 2.56 | 2.34 | 2.13 | 2.82 | 1.66 | 2.11 | 2.82
MATERIAL | 7258 | TIJOLO CERAMICO MACICO COMUM DE *5 X 10 X 20* CM (L X A X C) | UN | CR | 0.66 | 0.68 | 0.62 | 0.67 | 0.59 | 0.58 | 0.67 | 0.43 | 0.79 | 0.58 | 0.53 | 0.67 | 0.71 | 0.65 | 0.57 | 0.44 | 0.61 | 0.54 | 0.56 | 0.58 | 0.66 | 0.61 | 0.55 | 0.73 | 0.43 | 0.54 | 0.73
MATERIAL | 34400 | TIJOLO CERAMICO REFRATARIO DE *2,5 X 11,4 X 22,9* CM (L X A X C) | UN | CR | 5.27 | 5.43 | 4.94 | 5.32 | 4.73 | 4.62 | 5.38 | 3.42 | 6.3 | 4.62 | 4.24 | 5.38 | 5.71 | 5.16 | 4.56 | 3.53 | 4.89 | 4.35 | 4.45 | 4.62 | 5.27 | 4.83 | 4.4 | 5.81 | 3.42 | 4.35 | 5.81
MATERIAL | 10617 | TIJOLO CERAMICO REFRATARIO DE *6,3 X 11,4 X 22,9* CM (L X A X C) | UN | CR | 6.79 | 7 | 6.37 | 6.86 | 6.09 | 5.95 | 6.93 | 4.41 | 8.12 | 5.95 | 5.46 | 6.93 | 7.35 | 6.65 | 5.88 | 4.55 | 6.3 | 5.6 | 5.74 | 5.95 | 6.79 | 6.23 | 5.67 | 7.49 | 4.41 | 5.6 | 7.49
MATERIAL | 44261 | TIL CONDOMINIAL, PVC, DN 100 X 100 MM, PARA REDE COLETORA DE ESGOTO | UN | CR | 162.78 | 146.06 | 128.75 | 105.97 | 117.22 | 156.23 | 145.08 | 190.64 | 149.97 | 127.09 | 140.19 | 149.48 | 146.55 | 167.57 | 130.42 | 114.87 | 123.38 | 140.49 | 158.87 | 136.87 | 166.2 | 143.42 | 155.45 | 137.65 | 138.53 | 156.91 | 142.54
MATERIAL | 7274 | TIL PARA LIGACAO PREDIAL, EM PVC, JE, BBB, DN 100 X 100 MM, PARA REDE COLETORA ESGOTO | UN | CR | 78.8 | 70.71 | 62.33 | 51.3 | 56.75 | 75.63 | 70.24 | 92.29 | 72.6 | 61.53 | 67.87 | 72.37 | 70.95 | 81.12 | 63.14 | 55.61 | 59.73 | 68.01 | 76.91 | 66.26 | 80.46 | 69.43 | 75.25 | 66.64 | 67.07 | 75.96 | 69.01
MATERIAL | 44326 | TIL RADIAL, PVC, JE, BBB, DN 300 X 200 MM, PARA REDE COLETORA DE ESGOTO (NBR 10.569) | UN | CR | 1702.03 | 1527.22 | 1346.29 | 1108.1 | 1225.66 | 1633.54 | 1517 | 1993.37 | 1568.11 | 1328.91 | 1465.89 | 1563 | 1532.34 | 1752.12 | 1363.67 | 1201.13 | 1290.06 | 1468.96 | 1661.14 | 1431.13 | 1737.81 | 1499.62 | 1625.36 | 1439.31 | 1448.51 | 1640.69 | 1490.42
MATERIAL | 154 | TINTA / REVESTIMENTO A BASE DE RESINA EPOXI COM ALCATRAO, BICOMPONENTE | L | CR | 90.85 | 96.83 |  | 98.15 | 70.97 | 85.17 | 84.56 | 63.67 | 73.81 | 92.16 | 64.28 | 73.61 | 76.55 | 85.68 | 96.12 | 75.84 | 113.46 | 67.32 | 84.15 | 70.77 | 96.53 | 87.2 | 75.23 | 74.32 | 98.25 | 69.55 | 109.1
MATERIAL | 38121 | TINTA A BASE DE RESINA ACRILICA EMULSIONADA EM AGUA, PARA SINALIZACAO HORIZONTAL VIARIA (NBR 13699:2012) | L | CR | 23.24 | 18.09 | 15.81 | 11.59 | 21.69 | 24.41 | 26.88 | 27.21 | 24.62 | 14.41 | 25.98 | 19.64 | 14.83 | 22.67 | 19.1 | 22.11 | 23.13 | 18.59 | 28.15 | 13.55 | 16.1 | 16.04 | 17.32 | 17.17 | 13.93 | 25.23 | 26.29
MATERIAL | 43776 | TINTA A OLEO BRILHANTE, PARA MADEIRAS E METAIS | L | CR | 23.89 | 29 | 22.72 | 19.23 | 29.77 | 26.38 | 32.14 | 31.72 | 27.8 | 22.24 | 33.85 | 26.69 | 25.14 | 28.75 | 24.57 | 33.44 | 26.79 | 28.41 | 35.76 | 25.61 | 25.23 | 22.53 | 28.24 | 26.98 | 27.65 | 32.19 | 23.98
MATERIAL | 7343 | TINTA ACRILICA A BASE DE SOLVENTE, PARA SINALIZACAO HORIZONTAL VIARIA (NBR 11862) | L | CR | 34.19 | 26.62 | 23.26 | 17.04 | 31.91 | 35.91 | 39.54 | 40.03 | 36.22 | 21.2 | 38.22 | 28.89 | 21.81 | 33.35 | 28.09 | 32.52 | 34.03 | 27.35 | 41.42 | 19.94 | 23.69 | 23.6 | 25.48 | 25.26 | 20.49 | 37.11 | 38.68
MATERIAL | 7348 | TINTA ACRILICA PREMIUM PARA PISO | L | CR | 24.02 | 21.47 | 20.57 | 22.73 | 20.29 | 18.85 | 22.33 | 19.86 | 21.78 | 26.69 | 20.47 | 18.77 | 21.08 | 23.8 | 19.15 | 24.94 | 19.43 | 18.74 | 21.78 | 19.11 | 22.07 | 23.78 | 23.62 | 18.95 | 22.04 | 21.32 | 24.41
MATERIAL | 7313 | TINTA ASFALTICA IMPERMEABILIZANTE DILUIDA EM SOLVENTE, PARA MATERIAIS CIMENTICIOS, METAL E MADEIRA | L | CR | 27.76 | 25.62 |  | 29.45 | 23.86 |  | 21.27 |  | 16.69 | 24.08 | 20.09 |  |  | 26.83 | 28.84 | 23.16 | 26.58 | 21.89 | 27.87 | 20.4 | 27.85 | 22.36 | 25.03 | 27.15 | 29.81 | 22.78 | 20.66
MATERIAL | 7319 | TINTA ASFALTICA IMPERMEABILIZANTE DISPERSA EM AGUA, PARA MATERIAIS CIMENTICIOS | L | CR | 15.89 | 14.66 |  | 16.85 | 13.66 |  | 12.17 |  | 9.55 | 13.78 | 11.5 |  |  | 15.36 | 16.5 | 13.25 | 15.21 | 12.53 | 15.95 | 11.67 | 15.94 | 12.8 | 14.32 | 15.54 | 17.06 | 13.04 | 11.82
MATERIAL | 7314 | TINTA BORRACHA CLORADA, ACABAMENTO SEMIBRILHO, QUALQUER COR | L | CR | 81.23 | 63.25 | 55.28 | 40.5 | 75.82 | 85.33 | 93.96 | 95.13 | 86.06 | 50.38 | 90.81 | 68.66 | 51.84 | 79.26 | 66.76 | 77.29 | 80.87 | 65 | 98.42 | 47.38 | 56.3 | 56.08 | 60.54 | 60.03 | 48.69 | 88.18 | 91.91
MATERIAL | 7304 | TINTA EPOXI BASE AGUA PREMIUM, BRANCA | L | CR | 70.8 | 85.95 | 67.34 | 57 | 88.24 | 78.19 | 95.23 | 93.99 | 82.4 | 65.91 | 100.31 | 79.1 | 74.5 | 85.2 | 72.81 | 99.09 | 79.39 | 84.19 | 105.98 | 75.9 | 74.77 | 66.76 | 83.68 | 79.94 | 81.94 | 95.4 | 71.07
MATERIAL | 43649 | TINTA ESMALTE BASE AGUA PREMIUM ACETINADO | L | CR | 36.62 | 44.45 | 34.82 | 29.48 | 45.63 | 40.44 | 49.25 | 48.61 | 42.61 | 34.09 | 51.88 | 40.91 | 38.53 | 44.07 | 37.65 | 51.25 | 41.06 | 43.54 | 54.81 | 39.25 | 38.67 | 34.53 | 43.28 | 41.34 | 42.38 | 49.34 | 36.76
MATERIAL | 43650 | TINTA ESMALTE BASE AGUA PREMIUM BRILHANTE | L | CR | 34.6 | 42.01 | 32.91 | 27.86 | 43.12 | 38.21 | 46.54 | 45.94 | 40.27 | 32.21 | 49.02 | 38.66 | 36.41 | 41.64 | 35.58 | 48.43 | 38.8 | 41.15 | 51.8 | 37.09 | 36.54 | 32.63 | 40.9 | 39.07 | 40.05 | 46.62 | 34.73
MATERIAL | 7311 | TINTA ESMALTE SINTETICO PREMIUM ACETINADO | L | CR | 35.45 | 43.03 | 33.71 | 28.54 | 44.18 | 39.14 | 47.68 | 47.06 | 41.25 | 33 | 50.22 | 39.6 | 37.3 | 42.66 | 36.45 | 49.61 | 39.74 | 42.15 | 53.06 | 38 | 37.43 | 33.42 | 41.89 | 40.02 | 41.02 | 47.76 | 35.58
MATERIAL | 7292 | TINTA ESMALTE SINTETICO PREMIUM BRILHANTE | L | C | 34.32 | 41.66 | 32.64 | 27.63 | 42.77 | 37.9 | 46.16 | 45.56 | 39.94 | 31.95 | 48.62 | 38.34 | 36.11 | 41.3 | 35.29 | 48.03 | 38.48 | 40.81 | 51.37 | 36.79 | 36.24 | 32.36 | 40.56 | 38.75 | 39.72 | 46.24 | 34.45
MATERIAL | 7293 | TINTA ESMALTE SINTETICO PREMIUM DE DUPLA ACAO GRAFITE FOSCO PARA SUPERFICIES METALICAS FERROSAS | L | CR | 37.97 | 46.09 | 36.11 | 30.56 | 47.32 | 41.93 | 51.07 | 50.4 | 44.18 | 35.34 | 53.79 | 42.41 | 39.95 | 45.69 | 39.04 | 53.13 | 42.57 | 45.15 | 56.83 | 40.7 | 40.09 | 35.8 | 44.87 | 42.87 | 43.94 | 51.15 | 38.11
MATERIAL | 7306 | TINTA ESMALTE SINTETICO PREMIUM DE EFEITO PROTETOR DE SUPERFICIE METALICA ALUMINIO | L | CR | 41.9 | 50.86 | 39.85 | 33.73 | 52.22 | 46.27 | 56.36 | 55.62 | 48.76 | 39.01 | 59.36 | 46.81 | 44.09 | 50.42 | 43.08 | 58.64 | 46.98 | 49.82 | 62.72 | 44.92 | 44.24 | 39.51 | 49.52 | 47.31 | 48.49 | 56.45 | 42.06
MATERIAL | 7288 | TINTA ESMALTE SINTETICO PREMIUM FOSCO | L | CR | 34.79 | 42.23 | 33.09 | 28.01 | 43.36 | 38.42 | 46.79 | 46.19 | 40.49 | 32.39 | 49.29 | 38.87 | 36.6 | 41.87 | 35.77 | 48.69 | 39.01 | 41.37 | 52.08 | 37.29 | 36.74 | 32.8 | 41.12 | 39.28 | 40.26 | 46.87 | 34.92
MATERIAL | 43625 | TINTA ESMALTE SINTETICO STANDARD ACETINADO | L | CR | 28.09 | 34.1 | 26.71 | 22.61 | 35.01 | 31.02 | 37.78 | 37.29 | 32.69 | 26.15 | 39.8 | 31.38 | 29.56 | 33.8 | 28.88 | 39.31 | 31.5 | 33.4 | 42.05 | 30.11 | 29.66 | 26.49 | 33.2 | 31.72 | 32.51 | 37.85 | 28.2
MATERIAL | 43647 | TINTA ESMALTE SINTETICO STANDARD BRILHANTE | L | CR | 25.52 | 30.97 | 24.27 | 20.54 | 31.8 | 28.18 | 34.32 | 33.87 | 29.7 | 23.75 | 36.15 | 28.51 | 26.85 | 30.71 | 26.24 | 35.71 | 28.61 | 30.34 | 38.19 | 27.35 | 26.94 | 24.06 | 30.16 | 28.81 | 29.53 | 34.38 | 25.61
MATERIAL | 43648 | TINTA ESMALTE SINTETICO STANDARD FOSCO | L | CR | 24.62 | 29.89 | 23.42 | 19.82 | 30.68 | 27.19 | 33.12 | 32.69 | 28.65 | 22.92 | 34.88 | 27.51 | 25.91 | 29.63 | 25.32 | 34.46 | 27.61 | 29.28 | 36.86 | 26.39 | 26 | 23.22 | 29.1 | 27.8 | 28.5 | 33.17 | 24.71
MATERIAL | 35693 | TINTA LATEX ACRILICA ECONOMICA, COR BRANCA | L | CR | 14.94 | 13.36 | 12.79 | 14.14 | 12.62 | 11.72 | 13.89 | 12.35 | 13.55 | 16.6 | 12.73 | 11.67 | 13.11 | 14.8 | 11.91 | 15.51 | 12.08 | 11.65 | 13.54 | 11.89 | 13.73 | 14.79 | 14.69 | 11.78 | 13.71 | 13.26 | 15.18
MATERIAL | 7356 | TINTA LATEX ACRILICA PREMIUM, COR BRANCO FOSCO | L | C | 35.81 | 32.02 | 30.67 | 33.89 | 30.26 | 28.11 | 33.3 | 29.62 | 32.48 | 39.79 | 30.52 | 27.99 | 31.43 | 35.48 | 28.56 | 37.18 | 28.97 | 27.94 | 32.47 | 28.5 | 32.91 | 35.45 | 35.22 | 28.25 | 32.87 | 31.79 | 36.4
MATERIAL | 35692 | TINTA LATEX ACRILICA STANDARD, COR BRANCA | L | CR | 23.44 | 20.96 | 20.07 | 22.18 | 19.8 | 18.4 | 21.79 | 19.39 | 21.26 | 26.04 | 19.97 | 18.32 | 20.57 | 23.22 | 18.69 | 24.33 | 18.96 | 18.29 | 21.25 | 18.65 | 21.54 | 23.2 | 23.05 | 18.49 | 21.51 | 20.81 | 23.82
MATERIAL | 43624 | TINTA LATEX ACRILICA SUPER PREMIUM, COR BRANCO FOSCO | L | CR | 43.65 | 39.03 | 37.38 | 41.31 | 36.88 | 34.26 | 40.59 | 36.1 | 39.59 | 48.5 | 37.2 | 34.11 | 38.31 | 43.24 | 34.81 | 45.32 | 35.31 | 34.05 | 39.57 | 34.74 | 40.11 | 43.21 | 42.93 | 34.43 | 40.06 | 38.75 | 44.36
MATERIAL | 7342 | TINTA MINERAL IMPERMEAVEL EM PO, BRANCA | KG | CR | 3.04 | 2.81 |  | 3.23 | 2.62 |  | 2.33 |  | 1.83 | 2.64 | 2.2 |  |  | 2.94 | 3.16 | 2.54 | 2.91 | 2.4 | 3.06 | 2.24 | 3.05 | 2.45 | 2.74 | 2.98 | 3.27 | 2.5 | 2.26
MATERIAL | 7350 | TINTA/RESINA ACRILICA PREMIUM PARA CERAMICA, PEDRAS E OUTROS | L | CR | 51.69 | 46.22 | 44.27 | 48.92 | 43.68 | 40.57 | 48.07 | 42.75 | 46.88 | 57.43 | 44.05 | 40.4 | 45.37 | 51.21 | 41.22 | 53.67 | 41.82 | 40.33 | 46.87 | 41.14 | 47.5 | 51.17 | 50.84 | 40.78 | 47.45 | 45.89 | 52.54
MATERIAL | 39574 | TIRANTE COM ELO, EM ARAME GALVANIZADO RIGIDO, NUMERO 10, COMPRIMENTO 2000 MM, PARA PENDURAL DE FORRO REMOVIVEL | UN | CR | 4.93 | 5.72 | 4.75 | 5.66 | 5.75 | 5.66 | 4.22 | 3.37 | 4.02 | 6.58 | 3.93 | 4.27 | 4.35 | 5.94 |  | 4.37 | 3.89 | 4.49 | 3.82 | 5.46 | 6.89 | 5.46 | 4.73 | 4.49 | 5.81 | 3.95 | 2.9
MATERIAL | 11060 | TIRANTE EM FERRO GALVANIZADO PARA CONTRAVENTAMENTO DE TELHA CANALETE 90, 1/4" X 400 MM | UN | CR | 33.51 | 44.99 |  | 62.06 | 40.34 | 30.72 |  | 46.54 | 37.23 | 60.51 | 57.4 | 33.51 | 37.23 | 54.3 | 54.3 | 28.23 | 58.64 | 29.48 | 52.75 | 37.23 | 38.16 | 43.44 | 43.75 | 43.44 | 52.75 | 44.99 | 37.85
MATERIAL | 37401 | TOALHEIRO PLASTICO TIPO DISPENSER PARA PAPEL TOALHA INTERFOLHADO | UN | CR | 71.96 | 61.32 | 37.59 | 67.31 | 49.66 | 44.75 | 35.61 | 66.54 | 105.1 | 94.69 | 42.91 | 52.99 | 49.96 | 59.33 | 88.49 | 88.39 | 51.84 | 41.52 | 48.84 | 57.59 | 66.96 | 85.74 | 47.78 | 56.95 | 71.06 | 60.28 | 45.67
MATERIAL | 38101 | TOMADA 2P+T 10A, 250V (APENAS MODULO) | UN | CR | 11.06 | 11.42 | 9.5 | 9.53 | 5.63 | 7.37 | 11.16 | 9.61 | 7.51 | 7.03 | 7.63 | 6.81 | 7.66 | 7.83 | 7.02 | 7.57 | 9.28 | 7.94 | 6.77 | 6.72 | 8.08 | 7.19 | 9.48 | 8.94 | 5.86 | 7.99 | 7.67
MATERIAL | 7528 | TOMADA 2P+T 10A, 250V, CONJUNTO MONTADO PARA EMBUTIR 4" X 2" (PLACA + SUPORTE + MODULO) | UN | C | 13 | 13.42 | 11.17 | 11.2 | 6.62 | 8.66 | 13.12 | 11.3 | 8.83 | 8.26 | 8.97 | 8 | 9 | 9.2 | 8.25 | 8.9 | 10.91 | 9.33 | 7.96 | 7.9 | 9.5 | 8.45 | 11.14 | 10.51 | 6.89 | 9.39 | 9.02
MATERIAL | 12147 | TOMADA 2P+T 10A, 250V, CONJUNTO MONTADO PARA SOBREPOR 4" X 2" (CAIXA + MODULO) | UN | CR | 19.82 | 20.46 | 17.03 | 17.08 | 10.09 | 13.2 | 20 | 17.23 | 13.46 | 12.59 | 13.68 | 12.2 | 13.72 | 14.03 | 12.58 | 13.57 | 16.63 | 14.22 | 12.13 | 12.04 | 14.48 | 12.88 | 16.98 | 16.02 | 10.5 | 14.32 | 13.75
MATERIAL | 38075 | TOMADA 2P+T 20A 250V, CONJUNTO MONTADO PARA EMBUTIR 4" X 2" (PLACA + SUPORTE + MODULO) | UN | CR | 22.52 | 23.24 | 19.35 | 19.4 | 11.46 | 15 | 22.73 | 19.57 | 15.29 | 14.31 | 15.54 | 13.85 | 15.59 | 15.93 | 14.29 | 15.41 | 18.9 | 16.16 | 13.79 | 13.68 | 16.45 | 14.63 | 19.29 | 18.2 | 11.93 | 16.26 | 15.62
MATERIAL | 38102 | TOMADA 2P+T 20A, 250V (APENAS MODULO) | UN | CR | 14.15 | 14.61 | 12.16 | 12.19 | 7.2 | 9.43 | 14.28 | 12.3 | 9.61 | 8.99 | 9.76 | 8.71 | 9.8 | 10.01 | 8.98 | 9.69 | 11.88 | 10.16 | 8.66 | 8.6 | 10.34 | 9.2 | 12.13 | 11.44 | 7.5 | 10.22 | 9.82
MATERIAL | 7525 | TOMADA INDUSTRIAL DE EMBUTIR 3P+T 30 A, 440 V, COM TRAVA, COM PLACA | UN | CR | 64.01 | 66.08 | 55 | 55.15 | 32.59 | 42.64 | 64.6 | 55.64 | 43.48 | 40.67 | 44.17 | 39.39 | 44.31 | 45.3 | 40.62 | 43.82 | 53.72 | 45.94 | 39.19 | 38.9 | 46.78 | 41.6 | 54.85 | 51.75 | 33.92 | 46.23 | 44.41
MATERIAL | 7524 | TOMADA INDUSTRIAL DE EMBUTIR 3P+T 30 A, 440 V, COM TRAVA, SEM PLACA | UN | CR | 60.32 | 62.27 | 51.83 | 51.96 | 30.71 | 40.18 | 60.87 | 52.43 | 40.97 | 38.32 | 41.62 | 37.12 | 41.76 | 42.68 | 38.28 | 41.29 | 50.62 | 43.29 | 36.93 | 36.65 | 44.08 | 39.2 | 51.69 | 48.76 | 31.97 | 43.57 | 41.85
MATERIAL | 38105 | TOMADA PARA ANTENA DE TV, CABO COAXIAL DE 9 MM (APENAS MODULO) | UN | CR | 15.49 | 15.99 | 13.31 | 13.35 | 7.89 | 10.32 | 15.64 | 13.47 | 10.52 | 9.84 | 10.69 | 9.53 | 10.73 | 10.96 | 9.83 | 10.61 | 13 | 11.12 | 9.49 | 9.41 | 11.32 | 10.07 | 13.28 | 12.53 | 8.21 | 11.19 | 10.75
MATERIAL | 38084 | TOMADA PARA ANTENA DE TV, CABO COAXIAL DE 9 MM, CONJUNTO MONTADO PARA EMBUTIR 4" X 2" (PLACA + SUPORTE + MODULO) | UN | CR | 22.01 | 22.72 | 18.91 | 18.96 | 11.2 | 14.66 | 22.21 | 19.13 | 14.95 | 13.98 | 15.18 | 13.54 | 15.23 | 15.57 | 13.96 | 15.06 | 18.47 | 15.79 | 13.47 | 13.37 | 16.08 | 14.3 | 18.86 | 17.79 | 11.66 | 15.89 | 15.27
MATERIAL | 38103 | TOMADA RJ11, 2 FIOS (APENAS MODULO) | UN | CR | 23.26 | 24.01 | 19.99 | 20.04 | 11.84 | 15.49 | 23.48 | 20.22 | 15.8 | 14.78 | 16.05 | 14.31 | 16.1 | 16.46 | 14.76 | 15.92 | 19.52 | 16.69 | 14.24 | 14.13 | 17 | 15.12 | 19.93 | 18.81 | 12.33 | 16.8 | 16.14
MATERIAL | 38082 | TOMADA RJ11, 2 FIOS, CONJUNTO MONTADO PARA EMBUTIR 4" X 2" (PLACA + SUPORTE + MODULO) | UN | CR | 28.65 | 29.58 | 24.62 | 24.69 | 14.59 | 19.09 | 28.92 | 24.91 | 19.46 | 18.2 | 19.77 | 17.63 | 19.84 | 20.28 | 18.18 | 19.62 | 24.05 | 20.56 | 17.54 | 17.41 | 20.94 | 18.62 | 24.55 | 23.16 | 15.18 | 20.7 | 19.88
MATERIAL | 38104 | TOMADA RJ45, 8 FIOS, CAT 5E (APENAS MODULO) | UN | CR | 45.54 | 47.02 | 39.13 | 39.24 | 23.19 | 30.34 | 45.96 | 39.59 | 30.93 | 28.94 | 31.42 | 28.03 | 31.53 | 32.23 | 28.9 | 31.18 | 38.22 | 32.69 | 27.89 | 27.67 | 33.28 | 29.6 | 39.03 | 36.82 | 24.14 | 32.9 | 31.6
MATERIAL | 38083 | TOMADA RJ45, 8 FIOS, CAT 5E, CONJUNTO MONTADO PARA EMBUTIR 4" X 2" (PLACA + SUPORTE + MODULO) | UN | CR | 50.57 | 52.2 | 43.45 | 43.56 | 25.75 | 33.68 | 51.03 | 43.95 | 34.35 | 32.13 | 34.89 | 31.12 | 35.01 | 35.78 | 32.09 | 34.62 | 42.44 | 36.29 | 30.96 | 30.73 | 36.95 | 32.87 | 43.33 | 40.88 | 26.8 | 36.52 | 35.08
MATERIAL | 38076 | TOMADAS (2 MODULOS) 2P+T 10A, 250V, CONJUNTO MONTADO PARA EMBUTIR 4" X 2" (PLACA + SUPORTE + MODULOS) | UN | CR | 25.24 | 26.06 | 21.69 | 21.75 | 12.85 | 16.81 | 25.48 | 21.94 | 17.14 | 16.04 | 17.42 | 15.53 | 17.48 | 17.86 | 16.02 | 17.28 | 21.18 | 18.12 | 15.46 | 15.34 | 18.45 | 16.41 | 21.63 | 20.41 | 13.38 | 18.23 | 17.51
MAO DE OBRA | 7592 | TOPOGRAFO (HORISTA) | H | C | 28.77 | 39.23 | 42.77 | 24.59 | 37.98 | 38.09 | 23.15 | 20.12 | 24.13 | 21.99 | 44.98 | 23.71 | 19.76 | 26.88 | 26.14 | 29.68 | 35.58 | 27.06 | 26.11 | 50.98 | 21.63 | 48.89 | 38.94 | 28.39 | 19 | 75.97 | 18.33
MAO DE OBRA | 40820 | TOPOGRAFO (MENSALISTA) | MES | CR | 5026.07 | 6849.03 | 7502.67 | 4271.98 | 6639.88 | 6695.23 | 4126.08 | 3530.94 | 4252.48 | 3871.48 | 7939.9 | 4144.06 | 3485.91 | 4655.38 | 4573.72 | 5194.47 | 6279.41 | 4747.54 | 4590.9 | 8904.88 | 3752.81 | 8515.06 | 6842.18 | 4977.73 | 3358.69 | 13306.7 | 3216.47
MATERIAL | 11826 | TORNEIRA DE BOIA BALAO METALICO, VAZAO TOTAL, PARA CAIXA D'AGUA, AGUA QUENTE, ROSCA 1/2", COM HASTE, TORNEIRA E BALAO METALICOS | UN | CR | 52.09 | 36.77 | 50.28 | 55.77 | 50.41 | 50.56 | 110.01 | 58.19 | 69.74 | 52.86 | 47.5 | 61.29 | 59.33 | 54.24 | 85.8 | 42.59 | 51.48 | 53.63 | 107.26 | 40.94 | 48.72 | 36.77 | 107.26 | 95 | 53.47 | 79.49 | 58.22
MATERIAL | 7606 | TORNEIRA DE BOIA BALAO METALICO, VAZAO TOTAL, PARA CAIXA D'AGUA, AGUA QUENTE, ROSCA 3/4", COM HASTE, TORNEIRA E BALAO METALICOS | UN | CR | 62.65 | 44.22 | 60.47 | 67.07 | 60.62 | 60.8 | 132.3 | 69.98 | 83.88 | 63.57 | 57.12 | 73.7 | 71.34 | 65.23 | 103.19 | 51.22 | 61.91 | 64.49 | 128.98 | 49.23 | 58.59 | 44.22 | 128.98 | 114.24 | 64.31 | 95.59 | 70.02
MATERIAL | 11825 | TORNEIRA DE BOIA CONVENCIONAL PARA CAIXA D'AGUA, 1", AGUA FRIA, COM HASTE E TORNEIRA METALICOS E BALAO PLASTICO | UN | CR | 65.9 | 46.52 | 63.61 | 70.55 | 63.77 | 63.96 | 139.18 | 73.62 | 88.23 | 66.87 | 60.09 | 77.53 | 75.05 | 68.62 | 108.55 | 53.88 | 65.13 | 67.84 | 135.69 | 51.79 | 61.64 | 46.52 | 135.69 | 120.18 | 67.65 | 100.56 | 73.66
MATERIAL | 11767 | TORNEIRA DE BOIA CONVENCIONAL PARA CAIXA D'AGUA, 2", AGUA FRIA, COM HASTE E TORNEIRA METALICOS E BALAO PLASTICO | UN | CR | 175.53 | 123.9 | 169.44 | 187.92 | 169.85 | 170.37 | 370.69 | 196.08 | 235.01 | 178.11 | 160.04 | 206.51 | 199.9 | 182.76 | 289.11 | 143.52 | 173.47 | 180.69 | 361.39 | 137.95 | 164.17 | 123.9 | 361.39 | 320.09 | 180.18 | 267.84 | 196.18
MATERIAL | 11763 | TORNEIRA DE BOIA CONVENCIONAL PARA CAIXA D'AGUA, AGUA FRIA, 1.1/2", COM HASTE E TORNEIRA METALICOS E BALAO PLASTICO | UN | CR | 136.81 | 96.57 | 132.06 | 146.46 | 132.38 | 132.78 | 288.91 | 152.82 | 183.16 | 138.82 | 124.73 | 160.95 | 155.8 | 142.44 | 225.33 | 111.86 | 135.2 | 140.83 | 281.67 | 107.51 | 127.95 | 96.57 | 281.67 | 249.47 | 140.43 | 208.75 | 152.9
MATERIAL | 11764 | TORNEIRA DE BOIA CONVENCIONAL PARA CAIXA D'AGUA, AGUA FRIA, 1.1/4", COM HASTE E TORNEIRA METALICOS E BALAO PLASTICO | UN | CR | 112.24 | 79.23 | 108.35 | 120.17 | 108.61 | 108.94 | 237.03 | 125.38 | 150.27 | 113.89 | 102.34 | 132.05 | 127.82 | 116.86 | 184.87 | 91.77 | 110.92 | 115.54 | 231.09 | 88.21 | 104.98 | 79.23 | 231.09 | 204.68 | 115.21 | 171.27 | 125.45
MATERIAL | 11829 | TORNEIRA DE BOIA CONVENCIONAL PARA CAIXA D'AGUA, AGUA FRIA, 1/2", COM HASTE E TORNEIRA METALICOS E BALAO PLASTICO | UN | CR | 27.13 | 19.15 | 26.19 | 29.04 | 26.25 | 26.33 | 57.29 | 30.3 | 36.32 | 27.53 | 24.73 | 31.91 | 30.89 | 28.24 | 44.68 | 22.18 | 26.81 | 27.92 | 55.85 | 21.32 | 25.37 | 19.15 | 55.85 | 49.47 | 27.84 | 41.39 | 30.32
MATERIAL | 11830 | TORNEIRA DE BOIA CONVENCIONAL PARA CAIXA D'AGUA, AGUA FRIA, 3/4", COM HASTE E TORNEIRA METALICOS E BALAO PLASTICO | UN | CR | 29.29 | 20.68 | 28.28 | 31.36 | 28.34 | 28.43 | 61.86 | 32.72 | 39.22 | 29.72 | 26.71 | 34.46 | 33.36 | 30.5 | 48.25 | 23.95 | 28.95 | 30.15 | 60.31 | 23.02 | 27.4 | 20.68 | 60.31 | 53.42 | 30.07 | 44.7 | 32.74
MATERIAL | 11765 | TORNEIRA DE BOIA VAZAO TOTAL PARA CAIXA D'AGUA, AGUA FRIA, BITOLA 1", COM HASTE E TORNEIRA METALICOS E BALAO PLASTICO | UN | CR | 74.8 | 52.8 | 72.21 | 80.08 | 72.38 | 72.6 | 157.97 | 83.56 | 100.15 | 75.9 | 68.2 | 88.01 | 85.19 | 77.88 | 123.21 | 61.16 | 73.92 | 77 | 154.01 | 58.79 | 69.96 | 52.8 | 154.01 | 136.41 | 76.78 | 114.14 | 83.6
MATERIAL | 11766 | TORNEIRA DE BOIA VAZAO TOTAL PARA CAIXA D'AGUA, AGUA FRIA, BITOLA 1/2", COM HASTE E TORNEIRA METALICOS E BALAO PLASTICO | UN | CR | 40.91 | 28.88 | 39.49 | 43.8 | 39.59 | 39.71 | 86.41 | 45.7 | 54.78 | 41.52 | 37.3 | 48.14 | 46.6 | 42.6 | 67.39 | 33.45 | 40.43 | 42.12 | 84.24 | 32.15 | 38.27 | 28.88 | 84.24 | 74.61 | 42 | 62.43 | 45.73
MATERIAL | 11824 | TORNEIRA DE BOIA VAZAO TOTAL PARA CAIXA D'AGUA, AGUA FRIA, BITOLA 3/4", COM HASTE E TORNEIRA METALICOS E BALAO PLASTICO | UN | CR | 48.12 | 33.97 | 46.45 | 51.52 | 46.57 | 46.71 | 101.63 | 53.76 | 64.43 | 48.83 | 43.88 | 56.62 | 54.81 | 50.11 | 79.27 | 39.35 | 47.56 | 49.54 | 99.09 | 37.82 | 45.01 | 33.97 | 99.09 | 87.76 | 49.4 | 73.44 | 53.79
MATERIAL | 44045 | TORNEIRA DE MESA PARA LAVATORIO, METALICA CROMADA, COM MISTURADOR MONOCOMANDO, BICA BAIXA | UN | CR | 261.05 | 356.86 | 524.9 | 640.7 | 389.69 | 310.72 | 322.87 | 257.47 | 366.67 | 489.4 | 318.65 | 350.16 | 403.13 | 189.18 | 348.56 | 363.69 | 357.5 | 306.82 | 334.34 | 248.85 | 333.83 | 318.79 | 534.99 | 474.68 | 348.56 | 272.65 | 378.83
MATERIAL | 39702 | TORNEIRA DE MESA PARA LAVATORIO, METALICA CROMADA, COM SENSOR DE APROXIMACAO ELETRICO, BIVOLT | UN | CR | 1733.73 | 2370.03 | 3486.05 | 4255.15 | 2588.12 | 2063.61 | 2144.32 | 1709.98 | 2435.21 | 3250.3 | 2116.3 | 2325.56 | 2677.36 | 1256.44 | 2314.9 | 2415.41 | 2374.29 | 2037.72 | 2220.47 | 1652.71 | 2217.12 | 2117.22 | 3553.06 | 3152.53 | 2314.9 | 1810.8 | 2515.93
MATERIAL | 13415 | TORNEIRA DE MESA/BANCADA, PARA LAVATORIO, FIXA, METALICA CROMADA, PADRAO POPULAR, 1/2" OU 3/4" | UN | C | 56.92 | 77.81 | 114.45 | 139.7 | 84.97 | 67.75 | 70.4 | 56.14 | 79.95 | 106.71 | 69.48 | 76.35 | 87.9 | 41.25 | 76 | 79.3 | 77.95 | 66.9 | 72.9 | 54.26 | 72.79 | 69.51 | 116.65 | 103.5 | 76 | 59.45 | 82.6
MATERIAL | 7602 | TORNEIRA DE METAL AMARELO, PARA TANQUE / JARDIM, DE PAREDE, COM BICO PLASTICO, CANO CURTO, AREA EXTERNA, PADRAO POPULAR / USO GERAL, 1/2" OU 3/4" | UN | CR | 36.32 | 49.65 | 73.03 | 89.15 | 54.22 | 43.23 | 44.92 | 35.82 | 51.02 | 68.1 | 44.34 | 48.72 | 56.09 | 26.32 | 48.5 | 50.6 | 49.74 | 42.69 | 46.52 | 34.62 | 46.45 | 44.36 | 74.44 | 66.05 | 48.5 | 37.93 | 52.71
MATERIAL | 7603 | TORNEIRA DE METAL AMARELO, PARA TANQUE / JARDIM, DE PAREDE, SEM BICO, CANO CURTO, PADRAO POPULAR / USO GERAL, 1/2" OU 3/4" | UN | CR | 30.81 | 42.12 | 61.96 | 75.63 | 46 | 36.68 | 38.11 | 30.39 | 43.28 | 57.77 | 37.61 | 41.33 | 47.59 | 22.33 | 41.14 | 42.93 | 42.2 | 36.22 | 39.46 | 29.37 | 39.41 | 37.63 | 63.15 | 56.03 | 41.14 | 32.18 | 44.72
MATERIAL | 11777 | TORNEIRA ELETRICA DE PAREDE, PLASTICA, BICA ALTA, PARA COZINHA, 5500 W (110/220 V) | UN | CR | 189.52 | 188.65 | 159.72 | 192.98 | 198.23 | 203.83 | 183.62 | 194.94 | 194.29 | 217.27 | 187.78 | 205.89 | 227.46 | 212.5 | 195.15 | 230.72 | 193.85 | 216.62 | 195.5 | 213.32 | 191.21 | 207.08 | 194.94 | 185.29 | 214.41 | 216.62 | 199.49
MATERIAL | 13417 | TORNEIRA METALICA CROMADA CANO CURTO, SEM BICO, SEM AREJADOR, DE PAREDE, PARA TANQUE E USO GERAL, 1/2" OU 3/4" | UN | CR | 74.13 | 101.34 | 149.06 | 181.95 | 110.66 | 88.24 | 91.69 | 73.11 | 104.13 | 138.98 | 90.49 | 99.44 | 114.48 | 53.72 | 98.98 | 103.28 | 101.52 | 87.13 | 94.94 | 70.67 | 94.8 | 90.53 | 151.93 | 134.8 | 98.98 | 77.43 | 107.58
MATERIAL | 36791 | TORNEIRA METALICA CROMADA DE MESA PARA LAVATORIO, BICA ALTA, COM AREJADOR | UN | CR | 111.26 | 152.1 | 223.72 | 273.08 | 166.09 | 132.43 | 137.61 | 109.74 | 156.28 | 208.59 | 135.81 | 149.24 | 171.82 | 80.63 | 148.56 | 155.01 | 152.37 | 130.77 | 142.5 | 106.06 | 142.28 | 135.87 | 228.02 | 202.31 | 148.56 | 116.21 | 161.46
MATERIAL | 36795 | TORNEIRA METALICA CROMADA DE MESA PARA LAVATORIO, COM SENSOR DE PRESENCA A PILHA, COM AREJADOR EMBUTIDO | UN | CR | 1406.77 | 1923.06 | 2828.62 | 3452.67 | 2100.02 | 1674.43 | 1739.93 | 1387.49 | 1975.95 | 2637.33 | 1717.19 | 1886.98 | 2172.44 | 1019.49 | 1878.33 | 1959.89 | 1926.52 | 1653.42 | 1801.71 | 1341.03 | 1799 | 1717.93 | 2882.99 | 2557.99 | 1878.33 | 1469.3 | 2041.45
MATERIAL | 36796 | TORNEIRA METALICA CROMADA DE MESA, PARA LAVATORIO, TEMPORIZADA PRESSAO FECHAMENTO AUTOMATICO, BICA BAIXA | UN | CR | 116.9 | 159.8 | 235.05 | 286.91 | 174.51 | 139.14 | 144.58 | 115.3 | 164.2 | 219.16 | 142.69 | 156.8 | 180.53 | 84.71 | 156.09 | 162.86 | 160.09 | 137.4 | 149.72 | 111.44 | 149.49 | 142.76 | 239.57 | 212.56 | 156.09 | 122.09 | 169.64
MATERIAL | 36792 | TORNEIRA METALICA CROMADA DE PAREDE LONGA PARA LAVATORIO, COM AREJADOR, ACIONAMENTO ALAVANCA, 1/4 DE VOLTA | UN | CR | 148.08 | 202.43 | 297.75 | 363.45 | 221.06 | 176.26 | 183.15 | 146.05 | 208 | 277.62 | 180.76 | 198.63 | 228.68 | 107.31 | 197.72 | 206.31 | 202.79 | 174.05 | 189.66 | 141.16 | 189.37 | 180.84 | 303.48 | 269.27 | 197.72 | 154.66 | 214.89
MATERIAL | 11773 | TORNEIRA METALICA CROMADA DE PAREDE, PARA COZINHA, BICA MOVEL, COM AREJADOR, 1/2" OU 3/4" | UN | CR | 98.57 | 134.75 | 198.21 | 241.94 | 147.15 | 117.33 | 121.92 | 97.22 | 138.46 | 184.81 | 120.33 | 132.23 | 152.23 | 71.44 | 131.62 | 137.33 | 135 | 115.86 | 126.25 | 93.97 | 126.06 | 120.38 | 202.02 | 179.25 | 131.62 | 102.96 | 143.05
MATERIAL | 11762 | TORNEIRA METALICA CROMADA PARA JARDIM / TANQUE, COM BICO PLASTICO, CANO LONGO, DE PAREDE, PADRAO POPULAR / USO GERAL, 1/2" OU 3/4" | UN | CR | 46.75 | 63.91 | 94.01 | 114.76 | 69.8 | 55.65 | 57.83 | 46.11 | 65.67 | 87.66 | 57.07 | 62.72 | 72.2 | 33.88 | 62.43 | 65.14 | 64.03 | 54.95 | 59.88 | 44.57 | 59.79 | 57.1 | 95.82 | 85.02 | 62.43 | 48.83 | 67.85
MATERIAL | 7604 | TORNEIRA METALICA CROMADA PARA TANQUE / JARDIM, SEM BICO, CANO LONGO, DE PAREDE, PADRAO POPULAR / USO GERAL, 1/2" OU 3/4" | UN | CR | 39.59 | 54.12 | 79.6 | 97.17 | 59.1 | 47.12 | 48.96 | 39.05 | 55.61 | 74.22 | 48.32 | 53.1 | 61.14 | 28.69 | 52.86 | 55.15 | 54.22 | 46.53 | 50.7 | 37.74 | 50.63 | 48.35 | 81.14 | 71.99 | 52.86 | 41.35 | 57.45
MATERIAL | 13984 | TORNEIRA METALICA CROMADA, CANO CURTO, COM AREJADOR, SEM BICO PLASTICO, DE PAREDE, PARA USO GERAL, 1/2" OU 3/4" | UN | CR | 57.53 | 78.65 | 115.69 | 141.21 | 85.89 | 68.48 | 71.16 | 56.75 | 80.81 | 107.87 | 70.23 | 77.18 | 88.85 | 41.69 | 76.82 | 80.16 | 78.79 | 67.62 | 73.69 | 54.84 | 73.58 | 70.26 | 117.91 | 104.62 | 76.82 | 60.09 | 83.49
MATERIAL | 11772 | TORNEIRA METALICA CROMADA, DE MESA/BANCADA, PARA COZINHA, BICA MOVEL, COM AREJADOR, 1/2" OU 3/4" | UN | CR | 98.88 | 135.18 | 198.83 | 242.7 | 147.62 | 117.7 | 122.3 | 97.53 | 138.89 | 185.39 | 120.7 | 132.64 | 152.71 | 71.66 | 132.03 | 137.77 | 135.42 | 116.22 | 126.65 | 94.26 | 126.46 | 120.76 | 202.66 | 179.81 | 132.03 | 103.28 | 143.5
MATERIAL | 13983 | TORNEIRA METALICA CROMADA, RETA, DE PAREDE, PARA COZINHA, COM AREJADOR, PADRAO POPULAR, 1/2" OU 3/4" | UN | CR | 74.89 | 102.37 | 150.58 | 183.8 | 111.79 | 89.14 | 92.62 | 73.86 | 105.19 | 140.4 | 91.41 | 100.45 | 115.65 | 54.27 | 99.99 | 104.33 | 102.56 | 88.02 | 95.91 | 71.39 | 95.77 | 91.45 | 153.47 | 136.17 | 99.99 | 78.21 | 108.67
MATERIAL | 13416 | TORNEIRA METALICA CROMADA, RETA, DE PAREDE, PARA COZINHA, SEM BICO, SEM AREJADOR, PADRAO POPULAR, 1/2" OU 3/4" | UN | CR | 66.51 | 90.93 | 133.74 | 163.25 | 99.29 | 79.17 | 82.27 | 65.6 | 93.43 | 124.7 | 81.19 | 89.22 | 102.72 | 48.2 | 88.81 | 92.67 | 91.09 | 78.18 | 85.19 | 63.4 | 85.06 | 81.23 | 136.31 | 120.95 | 88.81 | 69.47 | 96.52
MATERIAL | 40329 | TORNEIRA PLASTICA DE BOIA CONVENCIONAL PARA CAIXA DE AGUA, AGUA FRIA, 3/4", COM HASTE METALICA E COM TORNEIRA E BALAO PLASTICOS (PADRAO POPULAR) | UN | C | 17 | 12 | 16.41 | 18.2 | 16.45 | 16.5 | 35.9 | 18.99 | 22.76 | 17.25 | 15.5 | 20 | 19.36 | 17.7 | 28 | 13.9 | 16.8 | 17.5 | 35 | 13.36 | 15.9 | 12 | 35 | 31 | 17.45 | 25.94 | 19
MATERIAL | 11823 | TORNEIRA PLASTICA DE BOIA PARA CAIXA DE DESCARGA, 1/2", BALAO E TORNEIRA PLASTICOS, COM HASTE METALICA | UN | CR | 7.16 | 5.05 | 6.91 | 7.66 | 6.93 | 6.95 | 15.12 | 8 | 9.59 | 7.26 | 6.53 | 8.42 | 8.15 | 7.45 | 11.79 | 5.85 | 7.07 | 7.37 | 14.74 | 5.62 | 6.69 | 5.05 | 14.74 | 13.06 | 7.35 | 10.92 | 8
MATERIAL | 11822 | TORNEIRA PLASTICA DE MESA, BICA MOVEL, PARA COZINHA 1/2" | UN | CR | 26.39 | 25.43 | 30.52 | 32.43 | 25.18 | 29.57 | 26.86 | 26.7 | 25.27 | 31.73 | 32.43 | 29.95 | 41.3 | 30.2 | 26.23 | 24.64 | 27.82 | 28.29 | 42.76 | 23.37 | 28.58 | 22.25 | 33.54 | 27.02 | 25.43 | 34.27 | 25.43
MATERIAL | 11831 | TORNEIRA PLASTICA PARA TANQUE 1/2" OU 3/4" COM BICO PARA MANGUEIRA | UN | CR | 15.88 | 15.3 | 18.36 | 19.51 | 15.15 | 17.79 | 16.16 | 16.07 | 15.21 | 19.09 | 19.51 | 18.02 | 24.85 | 18.17 | 15.78 | 14.82 | 16.74 | 17.03 | 25.73 | 14.06 | 17.2 | 13.39 | 20.18 | 16.26 | 15.3 | 20.62 | 15.3
MATERIAL | 45249 | TORNO/MORSA DE BANCADA NUMERO 4 | UN | CR | 184.86 | 145.58 |  | 183.27 | 145.02 |  | 170.52 | 158.57 | 181.87 | 191.95 | 197.21 | 143.35 | 197.21 |  |  | 150.6 | 294.03 | 119.44 |  | 178.89 | 187.47 | 181.28 | 179.64 | 183.19 | 137.23 | 170.48 | 226.87
MATERIAL | 7613 | TRANSFORMADOR TRIFASICO DE DISTRIBUICAO, POTENCIA DE 1000 KVA, TENSAO NOMINAL DE 15 KV, TENSAO SECUNDARIA DE 220/127V, EM OLEO ISOLANTE TIPO MINERAL | UN | CR | AP: 115106.63; BA: 130845.96; MA: 181446.15; MS: 183753.96; MT: 225119.4; PI: 208905.42; SP: 121501.53
MATERIAL | 7619 | TRANSFORMADOR TRIFASICO DE DISTRIBUICAO, POTENCIA DE 112,5 KVA, TENSAO NOMINAL DE 15 KV, TENSAO SECUNDARIA DE 220/127V, EM OLEO ISOLANTE TIPO MINERAL | UN | CR | AP: 17793.02; BA: 20225.98; MA: 28047.69; MS: 28404.43; MT: 34798.64; PI: 32292.3; SP: 18781.53
MATERIAL | 12076 | TRANSFORMADOR TRIFASICO DE DISTRIBUICAO, POTENCIA DE 15 KVA, TENSAO NOMINAL DE 15 KV, TENSAO SECUNDARIA DE 220/127V, EM OLEO ISOLANTE TIPO MINERAL | UN | CR | AP: 8161.93; BA: 9277.97; MA: 12865.91; MS: 13029.55; MT: 15962.68; PI: 14812.98; SP: 8615.38
MATERIAL | 7614 | TRANSFORMADOR TRIFASICO DE DISTRIBUICAO, POTENCIA DE 150 KVA, TENSAO NOMINAL DE 15 KV, TENSAO SECUNDARIA DE 220/127V, EM OLEO ISOLANTE TIPO MINERAL | UN | CR | AP: 22441.24; BA: 25509.79; MA: 35374.83; MS: 35824.76; MT: 43889.38; PI: 40728.3; SP: 23687.99
MATERIAL | 7618 | TRANSFORMADOR TRIFASICO DE DISTRIBUICAO, POTENCIA DE 1500 KVA, TENSAO NOMINAL DE 15 KV, TENSAO SECUNDARIA DE 220/127V, EM OLEO ISOLANTE TIPO MINERAL | UN | CR | AP: 145548.33; BA: 165450.16; MA: 229432.34; MS: 232350.49; MT: 284655.64; PI: 264153.63; SP: 153634.46
MATERIAL | 7620 | TRANSFORMADOR TRIFASICO DE DISTRIBUICAO, POTENCIA DE 225 KVA, TENSAO NOMINAL DE 15 KV, TENSAO SECUNDARIA DE 220/127V, EM OLEO ISOLANTE TIPO MINERAL | UN | CR | AP: 31481.75; BA: 35786.47; MA: 49625.67; MS: 50256.85; MT: 61570.34; PI: 57135.8; SP: 33230.76
MATERIAL | 7610 | TRANSFORMADOR TRIFASICO DE DISTRIBUICAO, POTENCIA DE 30 KVA, TENSAO NOMINAL DE 15 KV, TENSAO SECUNDARIA DE 220/127V, EM OLEO ISOLANTE TIPO MINERAL | UN | CR | AP: 9969.22; BA: 11332.38; MA: 15714.79; MS: 15914.67; MT: 19497.27; PI: 18093; SP: 10523.07
MATERIAL | 7615 | TRANSFORMADOR TRIFASICO DE DISTRIBUICAO, POTENCIA DE 300 KVA, TENSAO NOMINAL DE 15 KV, TENSAO SECUNDARIA DE 220/127V, EM OLEO ISOLANTE TIPO MINERAL | UN | CR | AP: 36728.71; BA: 41750.88; MA: 57896.61; MS: 58633; MT: 71832.06; PI: 66658.43; SP: 38769.22
MATERIAL | 7617 | TRANSFORMADOR TRIFASICO DE DISTRIBUICAO, POTENCIA DE 45 KVA, TENSAO NOMINAL DE 15 KV, TENSAO SECUNDARIA DE 220/127V, EM OLEO ISOLANTE TIPO MINERAL | UN | CR | AP: 11135.21; BA: 12657.8; MA: 17552.78; MS: 17776.03; MT: 21777.65; PI: 20209.14; SP: 11753.84
MATERIAL | 7616 | TRANSFORMADOR TRIFASICO DE DISTRIBUICAO, POTENCIA DE 500 KVA, TENSAO NOMINAL DE 15 KV, TENSAO SECUNDARIA DE 220/127V, EM OLEO ISOLANTE TIPO MINERAL | UN | CR | AP: 59935.43; BA: 68130.82; MA: 94478.08; MS: 95679.75; MT: 117218.52; PI: 108775.98; SP: 63265.23
MATERIAL | 7611 | TRANSFORMADOR TRIFASICO DE DISTRIBUICAO, POTENCIA DE 75 KVA, TENSAO NOMINAL DE 15 KV, TENSAO SECUNDARIA DE 220/127V, EM OLEO ISOLANTE TIPO MINERAL | UN | C | AP: 14399.99; BA: 16369; MA: 22699.15; MS: 22987.86; MT: 28162.73; PI: 26134.34; SP: 15200
MATERIAL | 7612 | TRANSFORMADOR TRIFASICO DE DISTRIBUICAO, POTENCIA DE 750 KVA, TENSAO NOMINAL DE 15 KV, TENSAO SECUNDARIA DE 220/127V, EM OLEO ISOLANTE TIPO MINERAL | UN | CR | AP: 82211.69; BA: 93453.07; MA: 129592.84; MS: 131241.13; MT: 160785.24; PI: 149204.85; SP: 86779.07
MATERIAL | 37371 | TRANSPORTE - HORISTA (COLETADO CAIXA - ENCARGOS COMPLEMENTARES) | H | C | 0.4 | 0.45 | 1.23 | 0.47 | 0.85 | 1.09 | 1.5 | 0.71 | 0.59 | 0.6 | 0.86 | 1.02 | 0.79 | 1 | 0.8 | 0.54 | 0.57 | 0.92 | 1.58 | 0.71 | 0.6 | 0.94 | 1 | 0.61 | 0.85 | 1.01 | 0.51
MATERIAL | 40861 | TRANSPORTE - MENSALISTA (COLETADO CAIXA - ENCARGOS COMPLEMENTARES) | MES | C | 75.48 | 84.59 | 231.43 | 88.51 | 160.47 | 206.27 | 282.98 | 134.08 | 111.9 | 112.22 | 162.4 | 193.04 | 148.19 | 189.5 | 150.77 | 101.2 | 107.66 | 173.39 | 298.71 | 134.22 | 113.25 | 177.26 | 188.9 | 115.85 | 159.42 | 189.56 | 95.78
EQUIPAMENTO (AQUISIÇÃO) | 36509 | TRATOR DE ESTEIRAS, POTENCIA 125 HP, PESO OPERACIONAL DE 12,9 T, COM LAMINA COM CAPACIDADE DE 2,7 M3 | UN | CR | MG: 1166605.43; PR: 1025321.03; RJ: 1130275.16; RS: 1081834.79; SP: 1130275.16
EQUIPAMENTO (AQUISIÇÃO) | 36510 | TRATOR DE ESTEIRAS, POTENCIA BRUTA DE 133 HP, PESO OPERACIONAL DE 14 T, COM LAMINA COM CAPACIDADE DE 3,00 M3 | UN | CR | MG: 1148929.61; PR: 1009785.89; RJ: 1113149.8; RS: 1065443.38; SP: 1113149.8
EQUIPAMENTO (AQUISIÇÃO) | 25020 | TRATOR DE ESTEIRAS, POTENCIA BRUTA DE 347 HP, PESO OPERACIONAL DE 38,5 T, COM ESCARIFICADOR E LAMINA COM CAPACIDADE DE 4,70M3 | UN | CR | MG: 4733185.78; PR: 4159962.59; RJ: 4585785.54; RS: 4389251.87; SP: 4585785.54
EQUIPAMENTO (AQUISIÇÃO) | 7622 | TRATOR DE ESTEIRAS, POTENCIA DE 100 HP, PESO OPERACIONAL DE 9,4 T, COM LAMINA COM CAPACIDADE DE 2,19 M3 | UN | CR | MG: 1114629.65; PR: 979639.9; RJ: 1079918; RS: 1033635.8; SP: 1079918
EQUIPAMENTO (AQUISIÇÃO) | 7624 | TRATOR DE ESTEIRAS, POTENCIA DE 150 HP, PESO OPERACIONAL DE 16,7 T, COM RODA MOTRIZ ELEVADA E LAMINA COM CONTATO DE 3,18M3 | UN | C | MG: 1445000; PR: 1270000; RJ: 1400000; RS: 1340000; SP: 1400000
EQUIPAMENTO (AQUISIÇÃO) | 7625 | TRATOR DE ESTEIRAS, POTENCIA DE 170 HP, PESO OPERACIONAL DE 19 T, COM LAMINA COM CAPACIDADE DE 5,2 M3 | UN | CR | MG: 1436161.94; PR: 1262232.29; RJ: 1391437.18; RS: 1331804.15; SP: 1391437.18
EQUIPAMENTO (AQUISIÇÃO) | 7623 | TRATOR DE ESTEIRAS, POTENCIA DE 347 HP, PESO OPERACIONAL DE 38,5 T, COM LAMINA COM CAPACIDADE DE 8,70M3 | UN | CR | MG: 4733185.78; PR: 4159962.59; RJ: 4585785.54; RS: 4389251.87; SP: 4585785.54
EQUIPAMENTO (AQUISIÇÃO) | 36508 | TRATOR DE ESTEIRAS, POTENCIA NO VOLANTE DE 200 HP, PESO OPERACIONAL DE 20,1 T, COM RODA MOTRIZ ELEVADA E LAMINA COM CAPACIDADE DE 3,89 M3 | UN | CR | MG: 2128701.46; PR: 1870900.24; RJ: 2062409.72; RS: 1974020.73; SP: 2062409.72
EQUIPAMENTO (AQUISIÇÃO) | 13238 | TRATOR DE PNEUS COM POTENCIA DE 105 CV, TRACAO 4 X 4, PESO COM LASTRO DE 5775 KG | UN | CR | BA: 303400.91; MG: 341495.3; RO: 396370.06; RS: 350915.86; SE: 317943.9; SP: 312056.05
EQUIPAMENTO (AQUISIÇÃO) | 36511 | TRATOR DE PNEUS COM POTENCIA DE 122 CV, TRACAO 4 X 4, PESO COM LASTRO DE 4510 KG | UN | CR | BA: 351559.79; MG: 395700.91; RO: 459285.95; RS: 406616.79; SE: 368411.19; SP: 361588.76
EQUIPAMENTO (AQUISIÇÃO) | 36515 | TRATOR DE PNEUS COM POTENCIA DE 15 CV, PESO COM LASTRO DE 1160 KG | UN | CR | BA: 103541.57; MG: 116542.03; RO: 135269.13; RS: 119756.99; SE: 108504.65; SP: 106495.31
EQUIPAMENTO (AQUISIÇÃO) | 10598 | TRATOR DE PNEUS COM POTENCIA DE 50 CV, TRACAO 4 X 2, PESO COM LASTRO DE 2714 KG | UN | CR | BA: 167908.31; MG: 188990.53; RO: 219359.35; RS: 194204.06; SE: 175956.7; SP: 172698.24
EQUIPAMENTO (AQUISIÇÃO) | 7640 | TRATOR DE PNEUS COM POTENCIA DE 85 CV, TRACAO 4 X 4, PESO COM LASTRO DE 4675 KG | UN | C | BA: 257650; MG: 290000; RO: 336600; RS: 298000; SE: 270000; SP: 265000
EQUIPAMENTO (AQUISIÇÃO) | 36513 | TRATOR DE PNEUS COM POTENCIA DE 85 CV, TURBO, PESO COM LASTRO DE 4900 KG | UN | CR | BA: 248198.8; MG: 279362.13; RO: 324252.73; RS: 287068.67; SE: 260095.77; SP: 255279.19
EQUIPAMENTO (AQUISIÇÃO) | 36514 | TRATOR DE PNEUS COM POTENCIA DE 95 CV, TRACAO 4 X 4, PESO MAXIMO DE 5225 KG | UN | CR | BA: 276913.53; MG: 311682.22; RO: 361766.33; RS: 320280.35; SE: 290186.9; SP: 284813.06
MATERIAL | 11572 | TRAVA / PRENDEDOR DE PORTA, EM LATAO CROMADO, MONTADO EM PISO | UN | CR | 33.77 | 31.13 | 32.62 | 31.05 | 33.15 | 32.68 | 30.97 | 30.32 | 35.47 | 30.35 | 34.86 | 36.3 | 40.79 | 34.94 | 32.68 | 34.55 | 32.22 | 30.82 | 34.08 | 29.49 | 37.35 | 30.12 | 33.21 | 37.31 | 35.63 | 28.39 | 34.24
MATERIAL | 36149 | TRAVA-QUEDAS EM ACO PARA CORDA DE 12 MM, EXTENSOR DE 25 X 300 MM, COM MOSQUETAO TIPO GANCHO TRAVA DUPLA | UN | CR | 179.78 | 185.98 | 192.18 | 223.18 | 184.12 | 193.79 | 169.86 | 163.66 | 151.88 | 170.23 | 164.28 | 191.31 | 234.34 | 251.69 | 238.06 | 200.24 | 234.09 | 197.14 | 223.18 | 172.96 | 195.9 | 229.87 | 209.54 | 191.19 | 173.58 | 192.18 | 210.78
MATERIAL | 42407 | TRELICA NERVURADA (ESPACADOR), ALTURA = 120,0 MM, DIAMETRO DOS BANZOS INFERIORES E SUPERIOR = 6,0 MM, DIAMETRO DA DIAGONAL = 4,2 MM | M | CR |  | 7.76 | 6.04 |  | 4.86 | 5.3 | 5.43 | 7.15 | 5.64 |  | 5.93 | 5.94 | 7.53 | 6.31 |  | 5.94 | 5.97 | 6.56 | 5.37 |  | 7.82 |  | 6.12 | 5.85 |  | 5.06
MATERIAL | 45200 | TRENA COM FITA DE ACO DE 10 M X 25 MM (COMPRIMENTO X LARGURA) | UN | CR | 29.61 | 23.31 |  | 29.35 | 23.22 |  | 27.31 | 25.39 | 29.13 | 30.74 | 31.59 | 22.96 | 31.59 |  |  | 24.12 | 47.09 | 19.13 |  | 28.65 | 30.02 | 29.03 | 28.77 | 29.34 | 21.98 | 27.3 | 36.34
MATERIAL | 11581 | TRILHO PANTOGRAFICO CONCAVO, TIPO U, EM ALUMINIO, COM DIMENSOES DE APROX *35 X 35* MM, PARA ROLDANA DE PORTA DE CORRER | M | CR | 22.29 | 20.54 | 21.53 | 20.49 | 21.88 | 21.57 | 20.44 | 20.01 | 23.41 | 20.03 | 23.01 | 23.96 | 26.93 | 23.06 | 21.57 | 22.81 | 21.26 | 20.34 | 22.5 | 19.47 | 24.65 | 19.88 | 21.92 | 24.62 | 23.51 | 18.74 | 22.6
MATERIAL | 43605 | TRILHO PANTOGRAFICO RETO, EM ALUMINIO, TIPO U, COM DIMENSOES DE *38 X 38* MM PARA PORTA DE CORRER | M | CR | 45.61 | 42.04 | 44.05 | 41.93 | 44.77 | 44.14 | 41.83 | 40.94 | 47.9 | 40.99 | 47.08 | 49.02 | 55.09 | 47.19 | 44.14 | 46.66 | 43.51 | 41.62 | 46.03 | 39.83 | 50.45 | 40.67 | 44.85 | 50.38 | 48.11 | 38.34 | 46.24
MATERIAL | 11580 | TRILHO QUADRADO FRISADO PARA RODIZIO (VERGALHAO MACICO), EM ALUMINIO, COM DIMENSOES DE *6 X 6* MM | M | CR | 8.94 | 8.24 | 8.64 | 8.22 | 8.78 | 8.65 | 8.2 | 8.03 | 9.39 | 8.03 | 9.23 | 9.61 | 10.8 | 9.25 | 8.65 | 9.15 | 8.53 | 8.16 | 9.02 | 7.81 | 9.89 | 7.97 | 8.79 | 9.88 | 9.43 | 7.52 | 9.07
MATERIAL | 38386 | TRINCHA CERDAS GRIS 1.1/2" (38 MM) | UN | CR | 5.63 | 4.87 | 4.11 | 5.02 | 4.99 | 4.34 | 6.09 | 5.57 | 5.17 | 5.75 | 6.84 | 8.07 | 6.7 | 5.6 | 4.53 | 4.84 | 5.65 | 5.17 | 5.48 | 4.97 | 6.01 | 4.41 | 6.06 | 5.81 | 5.25 | 6.24 | 6.38
MATERIAL | 45231 | TRINCHA DE 1" COM CERDAS SINTETICAS | UN | CR | 5.14 | 4.45 | 3.75 | 4.59 | 4.56 | 3.96 | 5.56 | 5.09 | 4.73 | 5.25 | 6.25 | 7.37 | 6.12 | 5.12 | 4.14 | 4.42 | 5.16 | 4.73 | 5 | 4.54 | 5.49 | 4.03 | 5.53 | 5.31 | 4.8 | 5.7 | 5.82
MATERIAL | 45232 | TRINCHA DE 2" COM CERDAS SINTETICAS | UN | CR | 9.06 | 7.83 | 6.61 | 8.08 | 8.03 | 6.98 | 9.79 | 8.96 | 8.32 | 9.25 | 11 | 12.97 | 10.77 | 9.01 | 7.29 | 7.78 | 9.09 | 8.32 | 8.81 | 7.99 | 9.67 | 7.1 | 9.74 | 9.35 | 8.44 | 10.03 | 10.26
EQUIPAMENTO (AQUISIÇÃO) | 10743 | TROLEY MANUAL CAPACIDADE 1 T | UN | CR |  |  |  |  | 741.83 | 704.97 |  | 435.13 | 714.15 | 629.16 | 468.37 | 606.29 | 587.94 | 844.25 |  | 705.57 | 785.43 | 516.79 | 640.91 |  | 731.32 |  | 530.24 |  |  | 623.33 | 699.39
MATERIAL | 39848 | TUBO / MANGUEIRA PRETA EM POLIETILENO, LINHA PESADA OU REFORCADA, TIPO ESPAGUETE, PARA INJECAO DE CALDA DE CIMENTO, D = 1/2", ESPESSURA 1,5 MM | M | CR | RS: 2.16; SP: 1.93
MATERIAL | 7667 | TUBO 26" EM CHAPA PRETA, E= 3/16", 147 KG/6 M | M | CR | ES: 3601.42; PE: 3938.21; RS: 2846.66; SC: 4202.39; SP: 3383.58
MATERIAL | 7660 | TUBO 30" EM CHAPA PRETA, E= 1/4", 175 KG/6 M | M | CR | ES: 4590.95; PE: 5020.28; RS: 3628.81; SC: 5357.05; SP: 4313.25
MATERIAL | 7676 | TUBO 30" EM CHAPA PRETA, E= 3/8", 177 KG/6 M | M | CR | ES: 4643.41; PE: 5077.65; RS: 3670.28; SC: 5418.27; SP: 4362.55
MATERIAL | 20999 | TUBO ACO CARBONO COM COSTURA, NBR 5580, CLASSE L, DN = 15 MM, E = 2,25 MM, 1,06 KG/M | M | CR | BA: 9.32; DF: 7.93; MG: 16.16; PE: 12.12; RO: 13.49; RS: 11.11; SC: 13.17; SP: 11.93
MATERIAL | 21001 | TUBO ACO CARBONO COM COSTURA, NBR 5580, CLASSE L, DN = 25 MM, E = 2,65 MM, 2,02 KG/M | M | C | BA: 17.39; DF: 14.81; MG: 30.16; PE: 22.61; RO: 25.17; RS: 20.73; SC: 24.57; SP: 22.26
MATERIAL | 21003 | TUBO ACO CARBONO COM COSTURA, NBR 5580, CLASSE L, DN = 40 MM, E = 3,0 MM, 3,34 KG/M | M | CR | BA: 28.57; DF: 24.33; MG: 49.56; PE: 37.15; RO: 41.36; RS: 34.06; SC: 40.37; SP: 36.58
MATERIAL | 21006 | TUBO ACO CARBONO COM COSTURA, NBR 5580, CLASSE L, DN = 80 MM, E = 3,35 MM, 7,07 KG/M | M | CR | BA: 60.64; DF: 51.65; MG: 105.18; PE: 78.85; RO: 87.78; RS: 72.29; SC: 85.68; SP: 77.63
MATERIAL | 21019 | TUBO ACO CARBONO COM COSTURA, NBR 5580, CLASSE M, DN = 25 MM, E = 3,35 MM, *2,50* KG//M | M | CR | BA: 21.08; DF: 17.95; MG: 36.56; PE: 27.41; RO: 30.51; RS: 25.13; SC: 29.78; SP: 26.98
MATERIAL | 21021 | TUBO ACO CARBONO COM COSTURA, NBR 5580, CLASSE M, DN = 40 MM, E = 3,35 MM, *3,71* KG//M | M | CR | BA: 33.32; DF: 28.38; MG: 57.8; PE: 43.33; RO: 48.23; RS: 39.72; SC: 47.08; SP: 42.66
MATERIAL | 21024 | TUBO ACO CARBONO COM COSTURA, NBR 5580, CLASSE M, DN = 80 MM, E = 4,05 MM, *8,47* KG/M | M | CR | BA: 71.4; DF: 60.81; MG: 123.83; PE: 92.83; RO: 103.34; RS: 85.11; SC: 100.88; SP: 91.4
MATERIAL | 40624 | TUBO ACO CARBONO SEM COSTURA 1 1/2", E= *3,68 MM, SCHEDULE 40, 4,05 KG/M | M | CR | ES: 99.43; PE: 108.73; RS: 78.59; SC: 116.02; SP: 93.41
MATERIAL | 42575 | TUBO ACO CARBONO SEM COSTURA 1 1/4", E= *3,56 MM, SCHEDULE 40, *3,38* KG/M | M | CR | ES: 91.24; PE: 99.77; RS: 72.12; SC: 106.47; SP: 85.72
MATERIAL | 42574 | TUBO ACO CARBONO SEM COSTURA 1", E= *3,38 MM, SCHEDULE 40, *2,50* KG/M | M | CR | ES: 68.09; PE: 74.45; RS: 53.82; SC: 79.45; SP: 63.97
MATERIAL | 13127 | TUBO ACO CARBONO SEM COSTURA 1/2", E= *2,77 MM, SCHEDULE 40, *1,27 KG/M | M | CR | ES: 44.35; PE: 48.49; RS: 35.05; SC: 51.75; SP: 41.66
MATERIAL | 13137 | TUBO ACO CARBONO SEM COSTURA 1/2", E= *3,73 MM, SCHEDULE 80, *1,62 KG/M | M | CR | ES: 58.85; PE: 64.35; RS: 46.52; SC: 68.67; SP: 55.29
MATERIAL | 20989 | TUBO ACO CARBONO SEM COSTURA 14", E= *11,13 MM, SCHEDULE 40, *94,55 KG/M | M | CR | ES: 2108.36; PE: 2305.53; RS: 1666.51; SC: 2460.19; SP: 1980.83
MATERIAL | 21147 | TUBO ACO CARBONO SEM COSTURA 2 1/2", E = 5,16 MM, SCHEDULE 40 (8,62 KG/M) | M | CR | ES: 197.68; PE: 216.17; RS: 156.25; SC: 230.67; SP: 185.72
MATERIAL | 21148 | TUBO ACO CARBONO SEM COSTURA 2", E= *3,91* MM, SCHEDULE 40, *5,43* KG/M | M | C | ES: 122.01; PE: 133.42; RS: 96.44; SC: 142.37; SP: 114.63
MATERIAL | 20984 | TUBO ACO CARBONO SEM COSTURA 20", E= *12,70 MM, SCHEDULE 30, *154,97 KG/M | M | CR | ES: 4045.54; PE: 4423.86; RS: 3197.7; SC: 4720.62; SP: 3800.83
MATERIAL | 13042 | TUBO ACO CARBONO SEM COSTURA 20", E= *6,35 MM, SCHEDULE 10, *78,46 KG/M | M | CR | ES: 2241.82; PE: 2451.47; RS: 1772; SC: 2615.92; SP: 2106.22
MATERIAL | 42576 | TUBO ACO CARBONO SEM COSTURA 3", E= *5,49 MM, SCHEDULE 40, *11,28* KG/M | M | CR | ES: 248.88; PE: 272.16; RS: 196.72; SC: 290.41; SP: 233.83
MATERIAL | 21150 | TUBO ACO CARBONO SEM COSTURA 3/4", E= *2,87 MM, SCHEDULE 40, *1,69 KG/M | M | CR | ES: 60.5; PE: 66.16; RS: 47.82; SC: 70.59; SP: 56.84
MATERIAL | 13141 | TUBO ACO CARBONO SEM COSTURA 3/4", E= *3,91 MM, SCHEDULE 80, *2,19 KG/M. | M | CR | ES: 76.22; PE: 83.35; RS: 60.25; SC: 88.94; SP: 71.61
MATERIAL | 21151 | TUBO ACO CARBONO SEM COSTURA 4", E= *6,02 MM, SCHEDULE 40, *16,06 KG/M | M | CR | ES: 362.12; PE: 395.99; RS: 286.23; SC: 422.55; SP: 340.22
MATERIAL | 13142 | TUBO ACO CARBONO SEM COSTURA 4", E= *8,56 MM, SCHEDULE 80, *22,31 KG/M | M | CR | ES: 517.68; PE: 566.1; RS: 409.19; SC: 604.07; SP: 486.37
MATERIAL | 42577 | TUBO ACO CARBONO SEM COSTURA 5", E= *6,55 MM, SCHEDULE 40, *21,75* KG/M | M | CR | ES: 568.04; PE: 621.16; RS: 448.99; SC: 662.83; SP: 533.68
MATERIAL | 20994 | TUBO ACO CARBONO SEM COSTURA 6", E= *10,97 MM, SCHEDULE 80, *42,56 KG/M | M | CR | ES: 976.06; PE: 1067.34; RS: 771.51; SC: 1138.94; SP: 917.02
MATERIAL | 7672 | TUBO ACO CARBONO SEM COSTURA 6", E= 7,11 MM, SCHEDULE 40, *28,26 KG/M | M | CR | ES: 639.43; PE: 699.22; RS: 505.42; SC: 746.13; SP: 600.75
MATERIAL | 20995 | TUBO ACO CARBONO SEM COSTURA 8", E= *12,70 MM, SCHEDULE 80, *64,64 KG/M | M | CR | ES: 1282.73; PE: 1402.69; RS: 1013.9; SC: 1496.78; SP: 1205.14
MATERIAL | 7690 | TUBO ACO CARBONO SEM COSTURA 8", E= *6,35 MM, SCHEDULE 20, *33,27 KG/M | M | CR | ES: 741.89; PE: 811.27; RS: 586.41; SC: 865.69; SP: 697.01
MATERIAL | 20980 | TUBO ACO CARBONO SEM COSTURA 8", E= *7,04 MM, SCHEDULE 30, *36,75 KG/M | M | CR | ES: 809.33; PE: 885.02; RS: 639.72; SC: 944.39; SP: 760.38
MATERIAL | 7661 | TUBO ACO CARBONO SEM COSTURA 8", E= *8,18 MM, SCHEDULE 40, *42,55 KG/M | M | CR | ES: 962.77; PE: 1052.8; RS: 761; SC: 1123.43; SP: 904.53
MATERIAL | 21016 | TUBO ACO GALVANIZADO COM COSTURA, CLASSE LEVE, DN 100 MM (4"), E = 3,75 MM, *10,55* KG/M (NBR 5580) | M | CR | BA: 173.39; ES: 207.32; MG: 177.4; PE: 139.5; RN: 142.2; RO: 192.04; RS: 156.44; SC: 148.85; SP: 156.54; TO: 185.63
MATERIAL | 21008 | TUBO ACO GALVANIZADO COM COSTURA, CLASSE LEVE, DN 15 MM (1/2"), E = 2,25 MM, *1,2* KG/M (NBR 5580) | M | CR | BA: 20.25; ES: 24.22; MG: 20.72; PE: 16.3; RN: 16.61; RO: 22.43; RS: 18.28; SC: 17.39; SP: 18.29; TO: 21.69
MATERIAL | 21009 | TUBO ACO GALVANIZADO COM COSTURA, CLASSE LEVE, DN 20 MM (3/4"), E = 2,25 MM, *1,3* KG/M (NBR 5580) | M | CR | BA: 26.37; ES: 31.53; MG: 26.98; PE: 21.22; RN: 21.63; RO: 29.21; RS: 23.79; SC: 22.64; SP: 23.81; TO: 28.23
MATERIAL | 21010 | TUBO ACO GALVANIZADO COM COSTURA, CLASSE LEVE, DN 25 MM (1"), E = 2,65 MM, *2,11* KG/M (NBR 5580) | M | C | BA: 35.41; ES: 42.34; MG: 36.23; PE: 28.49; RN: 29.04; RO: 39.22; RS: 31.95; SC: 30.4; SP: 31.97; TO: 37.91
MATERIAL | 21011 | TUBO ACO GALVANIZADO COM COSTURA, CLASSE LEVE, DN 32 MM (1 1/4"), E = 2,65 MM, *2,71* KG/M (NBR 5580) | M | CR | BA: 51.61; ES: 61.71; MG: 52.8; PE: 41.52; RN: 42.32; RO: 57.16; RS: 46.57; SC: 44.31; SP: 46.59; TO: 55.25
MATERIAL | 21012 | TUBO ACO GALVANIZADO COM COSTURA, CLASSE LEVE, DN 40 MM (1 1/2"), E = 3,00 MM, *3,48* KG/M (NBR 5580) | M | CR | BA: 57.03; ES: 68.19; MG: 58.35; PE: 45.88; RN: 46.77; RO: 63.17; RS: 51.46; SC: 48.96; SP: 51.49; TO: 61.06
MATERIAL | 21013 | TUBO ACO GALVANIZADO COM COSTURA, CLASSE LEVE, DN 50 MM (2"), E = 3,00 MM, *4,40* KG/M (NBR 5580) | M | CR | BA: 74.42; ES: 88.99; MG: 76.15; PE: 59.88; RN: 61.03; RO: 82.43; RS: 67.15; SC: 63.89; SP: 67.19; TO: 79.68
MATERIAL | 21014 | TUBO ACO GALVANIZADO COM COSTURA, CLASSE LEVE, DN 65 MM (2 1/2"), E = 3,35 MM, * 6,23* KG/M (NBR 5580) | M | CR | BA: 104.13; ES: 124.52; MG: 106.55; PE: 83.78; RN: 85.4; RO: 115.34; RS: 93.96; SC: 89.4; SP: 94.02; TO: 111.49
MATERIAL | 21015 | TUBO ACO GALVANIZADO COM COSTURA, CLASSE LEVE, DN 80 MM (3"), E = 3,35 MM, *7,32* KG/M (NBR 5580) | M | CR | BA: 119.64; ES: 143.05; MG: 122.41; PE: 96.26; RN: 98.11; RO: 132.51; RS: 107.95; SC: 102.71; SP: 108.01; TO: 128.08
MATERIAL | 40626 | TUBO ACO GALVANIZADO COM COSTURA, CLASSE MEDIA, DN 1", E = 3,38 MM, PESO 2,50 KG/M (NBR 5580) | M | CR | BA: 38.97; ES: 46.59; MG: 39.87; PE: 31.35; RN: 31.96; RO: 43.16; RS: 35.16; SC: 33.45; SP: 35.18; TO: 41.72
MATERIAL | 7697 | TUBO ACO GALVANIZADO COM COSTURA, CLASSE MEDIA, DN 1.1/2", E = *3,25* MM, PESO *3,61* KG/M (NBR 5580) | M | CR | BA: 57.09; ES: 68.26; MG: 58.41; PE: 45.93; RN: 46.82; RO: 63.23; RS: 51.51; SC: 49.01; SP: 51.54; TO: 61.12
MATERIAL | 7698 | TUBO ACO GALVANIZADO COM COSTURA, CLASSE MEDIA, DN 1.1/4", E = *3,25* MM, PESO *3,14* KG/M (NBR 5580) | M | CR | BA: 49.14; ES: 58.76; MG: 50.28; PE: 39.54; RN: 40.3; RO: 54.43; RS: 44.34; SC: 42.19; SP: 44.37; TO: 52.61
MATERIAL | 7691 | TUBO ACO GALVANIZADO COM COSTURA, CLASSE MEDIA, DN 1/2", E = *2,65* MM, PESO *1,22* KG/M (NBR 5580) | M | CR | BA: 20.76; ES: 24.83; MG: 21.24; PE: 16.7; RN: 17.03; RO: 23; RS: 18.73; SC: 17.82; SP: 18.75; TO: 22.23
MATERIAL | 7696 | TUBO ACO GALVANIZADO COM COSTURA, CLASSE MEDIA, DN 2", E = *3,65* MM, PESO *5,10* KG/M (NBR 5580) | M | CR | BA: 82.32; ES: 98.44; MG: 84.23; PE: 66.23; RN: 67.51; RO: 91.18; RS: 74.28; SC: 70.68; SP: 74.33; TO: 88.14
MATERIAL | 7701 | TUBO ACO GALVANIZADO COM COSTURA, CLASSE MEDIA, DN 2.1/2", E = *3,65* MM, PESO *6,51* KG/M (NBR 5580) | M | CR | BA: 102.16; ES: 122.16; MG: 104.53; PE: 82.2; RN: 83.78; RO: 113.16; RS: 92.18; SC: 87.71; SP: 92.24; TO: 109.38
MATERIAL | 7694 | TUBO ACO GALVANIZADO COM COSTURA, CLASSE MEDIA, DN 3", E = *4,05* MM, PESO *8,47* KG/M (NBR 5580) | M | CR | BA: 137.48; ES: 164.39; MG: 140.66; PE: 110.61; RN: 112.75; RO: 152.27; RS: 124.05; SC: 118.03; SP: 124.12; TO: 147.19
MATERIAL | 7700 | TUBO ACO GALVANIZADO COM COSTURA, CLASSE MEDIA, DN 3/4", E = *2,65* MM, PESO *1,58* KG/M (NBR 5580) | M | CR | BA: 26.26; ES: 31.4; MG: 26.87; PE: 21.13; RN: 21.54; RO: 29.09; RS: 23.69; SC: 22.54; SP: 23.71; TO: 28.11
MATERIAL | 7693 | TUBO ACO GALVANIZADO COM COSTURA, CLASSE MEDIA, DN 4", E = 4,50* MM, PESO 12,10* KG/M (NBR 5580) | M | CR | BA: 189.34; ES: 226.39; MG: 193.72; PE: 152.34; RN: 155.28; RO: 209.71; RS: 170.84; SC: 162.55; SP: 170.94; TO: 202.71
MATERIAL | 7692 | TUBO ACO GALVANIZADO COM COSTURA, CLASSE MEDIA, DN 5", E = *5,40* MM, PESO *17,80* KG/M (NBR 5580) | M | CR | BA: 283.47; ES: 338.95; MG: 290.04; PE: 228.08; RN: 232.48; RO: 313.98; RS: 255.77; SC: 243.37; SP: 255.93; TO: 303.49
MATERIAL | 7695 | TUBO ACO GALVANIZADO COM COSTURA, CLASSE MEDIA, DN 6", E = 4,85* MM, PESO 19,68* KG/M (NBR 5580) | M | CR | BA: 307.43; ES: 367.6; MG: 314.55; PE: 247.35; RN: 252.13; RO: 340.51; RS: 277.39; SC: 263.94; SP: 277.57; TO: 329.14
MATERIAL | 13356 | TUBO ACO INDUSTRIAL DN 2" (50,8 MM) E=1,50MM, PESO= 1,8237 KG/M | M | CR | BA: 22.29; ES: 26.65; MG: 22.81; PE: 17.93; RN: 18.28; RO: 24.69; RS: 20.11; SC: 19.14; SP: 20.12; TO: 23.86
MATERIAL | 36365 | TUBO COLETOR DE ESGOTO PVC, JEI, DN 100 MM (NBR 7362) | M | CR | 44.84 | 40.23 | 35.47 | 29.19 | 32.29 | 43.03 | 39.96 | 52.52 | 41.31 | 35.01 | 38.62 | 41.18 | 40.37 | 46.16 | 35.92 | 31.64 | 33.99 | 38.7 | 43.76 | 37.7 | 45.78 | 39.51 | 42.82 | 37.92 | 38.16 | 43.22 | 39.26
MATERIAL | 41930 | TUBO COLETOR DE ESGOTO PVC, JEI, DN 200 MM (NBR 7362) | M | CR | 149.35 | 134.01 | 118.14 | 97.23 | 107.55 | 143.34 | 133.12 | 174.92 | 137.6 | 116.61 | 128.63 | 137.15 | 134.46 | 153.75 | 119.66 | 105.4 | 113.2 | 128.9 | 145.76 | 125.58 | 152.49 | 131.59 | 142.62 | 126.3 | 127.11 | 143.97 | 130.78
MATERIAL | 41931 | TUBO COLETOR DE ESGOTO PVC, JEI, DN 250 MM (NBR 7362) | M | CR | 233.92 | 209.9 | 185.03 | 152.29 | 168.45 | 224.51 | 208.49 | 273.96 | 215.52 | 182.64 | 201.47 | 214.81 | 210.6 | 240.81 | 187.42 | 165.08 | 177.3 | 201.89 | 228.3 | 196.69 | 238.84 | 206.1 | 223.38 | 197.81 | 199.08 | 225.49 | 204.84
MATERIAL | 41932 | TUBO COLETOR DE ESGOTO PVC, JEI, DN 300 MM (NBR 7362) | M | CR | 360.05 | 323.07 | 284.79 | 234.41 | 259.28 | 345.56 | 320.91 | 421.68 | 331.72 | 281.12 | 310.1 | 330.64 | 324.15 | 370.64 | 288.47 | 254.09 | 272.9 | 310.74 | 351.4 | 302.74 | 367.62 | 317.23 | 343.83 | 304.47 | 306.42 | 347.07 | 315.29
MATERIAL | 41933 | TUBO COLETOR DE ESGOTO PVC, JEI, DN 350 MM (NBR 7362) | M | CR | 508.83 | 456.57 | 402.48 | 331.27 | 366.42 | 488.36 | 453.52 | 595.93 | 468.8 | 397.29 | 438.24 | 467.27 | 458.1 | 523.81 | 407.68 | 359.09 | 385.67 | 439.15 | 496.61 | 427.85 | 519.53 | 448.32 | 485.91 | 430.29 | 433.04 | 490.5 | 445.57
MATERIAL | 41934 | TUBO COLETOR DE ESGOTO PVC, JEI, DN 400 MM (NBR 7362) | M | CR | 592.6 | 531.74 | 468.74 | 385.81 | 426.74 | 568.75 | 528.18 | 694.03 | 545.97 | 462.69 | 510.38 | 544.19 | 533.51 | 610.04 | 474.79 | 418.2 | 449.16 | 511.45 | 578.36 | 498.28 | 605.05 | 522.13 | 565.9 | 501.13 | 504.33 | 571.24 | 518.92
MATERIAL | 41936 | TUBO COLETOR DE ESGOTO, PVC, JEI, DN 150 MM (NBR 7362) | M | CR | 87.94 | 78.91 | 69.56 | 57.25 | 63.33 | 84.4 | 78.38 | 103 | 81.02 | 68.66 | 75.74 | 80.76 | 79.18 | 90.53 | 70.46 | 62.06 | 66.66 | 75.9 | 85.83 | 73.95 | 89.79 | 77.49 | 83.98 | 74.37 | 74.84 | 84.77 | 77.01
MATERIAL | 44812 | TUBO CORRUGADO PEAD, PAREDE DUPLA, INTERNA LISA, JEI DN/DI 500 MM (DRENAGEM/ESGOTO) | M | CR |  | 661.67 | 1178.32 | 498.52 | 485.97 |  | 466.45 | 539.66 | 354.89 | 485.97 | 356.28 | 550.81 | 377.9 | 575.21 | 686.08 |  | 699.32 | 598.22 | 535.47 | 1094.66 | 640.06 |  | 674.22 | 362.56 | 483.18 | 432.28 | 477.6
MATERIAL | 41785 | TUBO CORRUGADO PEAD, PAREDE DUPLA, INTERNA LISA, JEI, DN/DI *1000* MM, PARA SANEAMENTO (DRENAGEM/ESGOTO) | M | CR |  | 2452.1 | 4366.76 | 1847.47 | 1800.96 |  | 1728.61 | 1999.92 | 1315.19 | 1800.96 | 1320.36 | 2041.27 | 1400.46 | 2131.7 | 2542.54 |  | 2591.63 | 2216.97 | 1984.42 | 4056.7 | 2372 |  | 2498.61 | 1343.62 | 1790.63 | 1602 | 1769.96
MATERIAL | 41781 | TUBO CORRUGADO PEAD, PAREDE DUPLA, INTERNA LISA, JEI, DN/DI *400* MM, PARA SANEAMENTO (DRENAGEM/ESGOTO) | M | CR |  | 442.77 | 788.49 | 333.59 | 325.19 |  | 312.13 | 361.12 | 237.48 | 325.19 | 238.41 | 368.58 | 252.87 | 384.91 | 459.1 |  | 467.96 | 400.31 | 358.32 | 732.5 | 428.3 |  | 451.16 | 242.61 | 323.33 | 289.27 | 319.59
MATERIAL | 41783 | TUBO CORRUGADO PEAD, PAREDE DUPLA, INTERNA LISA, JEI, DN/DI *800* MM, PARA SANEAMENTO (DRENAGEM/ESGOTO) | M | CR |  | 1591.78 | 2834.68 | 1199.28 | 1169.09 |  | 1122.13 | 1298.25 | 853.76 | 1169.09 | 857.11 | 1325.08 | 909.11 | 1383.79 | 1650.49 |  | 1682.36 | 1439.14 | 1288.18 | 2633.4 | 1539.78 |  | 1621.97 | 872.21 | 1162.38 | 1039.94 | 1148.96
MATERIAL | 41786 | TUBO CORRUGADO PEAD, PAREDE DUPLA, INTERNA LISA, JEI, DN/DI 1200 MM, PARA SANEAMENTO (DRENAGEM/ESGOTO) | M | CR |  | 3388.96 | 6035.14 | 2553.32 | 2489.04 |  | 2389.05 | 2764.02 | 1817.68 | 2489.04 | 1824.82 | 2821.16 | 1935.53 | 2946.14 | 3513.95 |  | 3581.8 | 3063.99 | 2742.59 | 5606.6 | 3278.25 |  | 3453.24 | 1856.96 | 2474.76 | 2214.07 | 2446.19
MATERIAL | 41779 | TUBO CORRUGADO PEAD, PAREDE DUPLA, INTERNA LISA, JEI, DN/DI 250 MM, PARA SANEAMENTO (DRENAGEM/ESGOTO) | M | CR |  | 174.38 | 310.54 | 131.38 | 128.07 |  | 122.93 | 142.22 | 93.52 | 128.07 | 93.89 | 145.16 | 99.59 | 151.59 | 180.81 |  | 184.3 | 157.65 | 141.12 | 288.49 | 168.68 |  | 177.68 | 95.55 | 127.34 | 113.92 | 125.87
MATERIAL | 41780 | TUBO CORRUGADO PEAD, PAREDE DUPLA, INTERNA LISA, JEI, DN/DI 300 MM, PARA SANEAMENTO (DRENAGEM/ESGOTO) | M | CR |  | 273.19 | 486.51 | 205.83 | 200.65 |  | 192.59 | 222.81 | 146.53 | 200.65 | 147.1 | 227.42 | 156.03 | 237.5 | 283.27 |  | 288.74 | 247 | 221.09 | 451.97 | 264.27 |  | 278.38 | 149.69 | 199.5 | 178.48 | 197.19
MATERIAL | 41782 | TUBO CORRUGADO PEAD, PAREDE DUPLA, INTERNA LISA, JEI, DN/DI 600 MM, PARA SANEAMENTO (DRENAGEM/ESGOTO) | M | CR |  | 978.63 | 1742.78 | 737.33 | 718.76 |  | 689.89 | 798.17 | 524.89 | 718.76 | 526.95 | 814.67 | 558.92 | 850.76 | 1014.73 |  | 1034.32 | 884.79 | 791.98 | 1619.03 | 946.67 |  | 997.2 | 536.24 | 714.64 | 639.36 | 706.39
MATERIAL | 38130 | TUBO CPVC SOLDAVEL, 35 MM, AGUA QUENTE PREDIAL (NBR 15884) | M | CR | 48.76 |  |  |  | 40.89 | 41.79 | 42.72 | 52.43 | 40.71 |  | 45.28 | 48.83 | 45.64 | 42.98 |  | 43.01 |  | 42.47 | 41.93 | 39.6 | 50.74 |  | 51.31 | 35.93 |  | 44.2
MATERIAL | 44260 | TUBO CPVC, SOLDAVEL, 114 MM, AGUA QUENTE (NBR 15884) | M | CR | 461.52 |  |  |  | 387.04 | 395.54 | 404.38 | 496.21 | 385.34 |  | 428.53 | 462.2 | 431.93 | 406.76 |  | 407.1 |  | 402 | 396.9 | 374.79 | 480.23 |  | 485.67 | 340.1 |  | 418.33
MATERIAL | 21123 | TUBO CPVC, SOLDAVEL, 15 MM, AGUA QUENTE PREDIAL (NBR 15884) | M | C | 13.57 |  |  |  | 11.38 | 11.63 | 11.89 | 14.59 | 11.33 |  | 12.6 | 13.59 | 12.7 | 11.96 |  | 11.97 |  | 11.82 | 11.67 | 11.02 | 14.12 |  | 14.28 | 10 |  | 12.3
MATERIAL | 21124 | TUBO CPVC, SOLDAVEL, 22 MM, AGUA QUENTE PREDIAL (NBR 15884) | M | CR | 21.68 |  |  |  | 18.18 | 18.58 | 18.99 | 23.31 | 18.1 |  | 20.13 | 21.71 | 20.29 | 19.11 |  | 19.12 |  | 18.88 | 18.64 | 17.6 | 22.56 |  | 22.81 | 15.97 |  | 19.65
MATERIAL | 21125 | TUBO CPVC, SOLDAVEL, 28 MM, AGUA QUENTE PREDIAL (NBR 15884) | M | CR | 37.34 |  |  |  | 31.31 | 32 | 32.71 | 40.14 | 31.17 |  | 34.67 | 37.39 | 34.94 | 32.91 |  | 32.93 |  | 32.52 | 32.11 | 30.32 | 38.85 |  | 39.29 | 27.51 |  | 33.84
MATERIAL | 38028 | TUBO CPVC, SOLDAVEL, 42 MM, AGUA QUENTE PREDIAL (NBR 15884) | M | CR | 65.28 |  |  |  | 54.74 | 55.95 | 57.2 | 70.19 | 54.5 |  | 60.61 | 65.38 | 61.09 | 57.53 |  | 57.58 |  | 56.86 | 56.14 | 53.01 | 67.93 |  | 68.69 | 48.1 |  | 59.17
MATERIAL | 38029 | TUBO CPVC, SOLDAVEL, 54 MM, AGUA QUENTE PREDIAL (NBR 15884) | M | CR | 95.55 |  |  |  | 80.13 | 81.89 | 83.72 | 102.73 | 79.77 |  | 88.72 | 95.69 | 89.42 | 84.21 |  | 84.28 |  | 83.22 | 82.17 | 77.59 | 99.42 |  | 100.55 | 70.41 |  | 86.6
MATERIAL | 38030 | TUBO CPVC, SOLDAVEL, 73 MM, AGUA QUENTE PREDIAL (NBR 15884) | M | CR | 154.5 |  |  |  | 129.57 | 132.41 | 135.37 | 166.12 | 129 |  | 143.46 | 154.73 | 144.6 | 136.17 |  | 136.28 |  | 134.58 | 132.87 | 125.47 | 160.76 |  | 162.59 | 113.85 |  | 140.04
MATERIAL | 38031 | TUBO CPVC, SOLDAVEL, 89 MM, AGUA QUENTE PREDIAL (NBR 15884) | M | CR | 242.5 |  |  |  | 203.37 | 207.83 | 212.48 | 260.73 | 202.47 |  | 225.17 | 242.86 | 226.96 | 213.73 |  | 213.91 |  | 211.23 | 208.55 | 196.93 | 252.33 |  | 255.19 | 178.7 |  | 219.81
MATERIAL | 39735 | TUBO DE BORRACHA ELASTOMERICA FLEXIVEL, PRETA, PARA ISOLAMENTO TERMICO DE TUBULACAO, DN 1 1/8" (28 MM), E= 32 MM, COEFICIENTE DE CONDUTIVIDADE TERMICA 0,036W/MK, VAPOR DE AGUA MAIOR OU IGUAL A 10.000 | M | CR | AC: 94.09; AP: 117.61; BA: 88.37; ES: 59.14; MA: 134.41; MG: 73.25; PA: 118.28; PB: 55.44; PR: 56.79; RJ: 67.2; RO: 184.82; RR: 100.81; RS: 66.53; SE: 80.98; SP: 57.46; TO: 100.81
MATERIAL | 39734 | TUBO DE BORRACHA ELASTOMERICA FLEXIVEL, PRETA, PARA ISOLAMENTO TERMICO DE TUBULACAO, DN 1 3/8" (35 MM), E= 32 MM, COEFICIENTE DE CONDUTIVIDADE TERMICA 0,036W/MK, VAPOR DE AGUA MAIOR OU IGUAL A 10.000 | M | CR | AC: 111.6; AP: 139.5; BA: 104.83; ES: 70.15; MA: 159.43; MG: 86.89; PA: 140.3; PB: 65.76; PR: 67.36; RJ: 79.71; RO: 219.22; RR: 119.57; RS: 78.92; SE: 96.06; SP: 68.15; TO: 119.57
MATERIAL | 39736 | TUBO DE BORRACHA ELASTOMERICA FLEXIVEL, PRETA, PARA ISOLAMENTO TERMICO DE TUBULACAO, DN 1 5/8" (42 MM), E= 32 MM, COEFICIENTE DE CONDUTIVIDADE TERMICA 0,036W/MK, VAPOR DE AGUA MAIOR OU IGUAL A 10.000 | M | CR | AC: 127.37; AP: 159.21; BA: 119.63; ES: 80.06; MA: 181.95; MG: 99.16; PA: 160.12; PB: 75.05; PR: 76.87; RJ: 90.97; RO: 250.19; RR: 136.46; RS: 90.06; SE: 109.62; SP: 77.78; TO: 136.46
MATERIAL | 39739 | TUBO DE BORRACHA ELASTOMERICA FLEXIVEL, PRETA, PARA ISOLAMENTO TERMICO DE TUBULACAO, DN 1" (25 MM), E= 32 MM, COEFICIENTE DE CONDUTIVIDADE TERMICA 0,036W/MK, VAPOR DE AGUA MAIOR OU IGUAL A 10.000 | M | CR | AC: 88.08; AP: 110.1; BA: 82.73; ES: 55.36; MA: 125.83; MG: 68.57; PA: 110.73; PB: 51.9; PR: 53.16; RJ: 62.91; RO: 173.02; RR: 94.37; RS: 62.28; SE: 75.81; SP: 53.79; TO: 94.37
MATERIAL | 39737 | TUBO DE BORRACHA ELASTOMERICA FLEXIVEL, PRETA, PARA ISOLAMENTO TERMICO DE TUBULACAO, DN 1/2" (12 MM), E= 19 MM, COEFICIENTE DE CONDUTIVIDADE TERMICA 0,036W/MK, VAPOR DE AGUA MAIOR OU IGUAL A 10.000 | M | CR | AC: 17.13; AP: 21.41; BA: 16.09; ES: 10.77; MA: 24.47; MG: 13.34; PA: 21.54; PB: 10.09; PR: 10.34; RJ: 12.23; RO: 33.65; RR: 18.35; RS: 12.11; SE: 14.74; SP: 10.46; TO: 18.35
MATERIAL | 39738 | TUBO DE BORRACHA ELASTOMERICA FLEXIVEL, PRETA, PARA ISOLAMENTO TERMICO DE TUBULACAO, DN 1/4" (6 MM), E= 9 MM, COEFICIENTE DE CONDUTIVIDADE TERMICA 0,036W/MK, VAPOR DE AGUA MAIOR OU IGUAL A 10.000 | M | CR | AC: 6.19; AP: 7.74; BA: 5.82; ES: 3.89; MA: 8.85; MG: 4.82; PA: 7.79; PB: 3.65; PR: 3.74; RJ: 4.42; RO: 12.17; RR: 6.64; RS: 4.38; SE: 5.33; SP: 3.78; TO: 6.64
MATERIAL | 39733 | TUBO DE BORRACHA ELASTOMERICA FLEXIVEL, PRETA, PARA ISOLAMENTO TERMICO DE TUBULACAO, DN 2 1/8" (54 MM), E= 32 MM, COEFICIENTE DE CONDUTIVIDADE TERMICA 0,036W/MK, VAPOR DE AGUA MAIOR OU IGUAL A 10.000 | M | CR | AC: 152.42; AP: 190.53; BA: 143.17; ES: 95.81; MA: 217.75; MG: 118.67; PA: 191.62; PB: 89.82; PR: 91.99; RJ: 108.87; RO: 299.4; RR: 163.31; RS: 107.78; SE: 131.19; SP: 93.08; TO: 163.31
MATERIAL | 39854 | TUBO DE BORRACHA ELASTOMERICA FLEXIVEL, PRETA, PARA ISOLAMENTO TERMICO DE TUBULACAO, DN 2 5/8" (*64* MM), E= *32* MM, COEFICIENTE DE CONDUTIVIDADE TERMICA 0,036W/MK, VAPOR DE AGUA MAIOR OU IGUAL A 10.000 | M | CR | AC: 154.58; AP: 193.22; BA: 145.19; ES: 97.16; MA: 220.83; MG: 120.35; PA: 194.33; PB: 91.09; PR: 93.3; RJ: 110.41; RO: 303.64; RR: 165.62; RS: 109.31; SE: 133.05; SP: 94.4; TO: 165.62
MATERIAL | 39740 | TUBO DE BORRACHA ELASTOMERICA FLEXIVEL, PRETA, PARA ISOLAMENTO TERMICO DE TUBULACAO, DN 3/4" (18 MM), E= 32 MM, COEFICIENTE DE CONDUTIVIDADE TERMICA 0,036W/MK, VAPOR DE AGUA MAIOR OU IGUAL A 10.000 | M | CR | AC: 84.58; AP: 105.72; BA: 79.44; ES: 53.16; MA: 120.83; MG: 65.85; PA: 106.33; PB: 49.84; PR: 51.05; RJ: 60.41; RO: 166.14; RR: 90.62; RS: 59.81; SE: 72.8; SP: 51.65; TO: 90.62
MATERIAL | 39741 | TUBO DE BORRACHA ELASTOMERICA FLEXIVEL, PRETA, PARA ISOLAMENTO TERMICO DE TUBULACAO, DN 3/8" (10 MM), E= 19 MM, COEFICIENTE DE CONDUTIVIDADE TERMICA 0,036W/MK, VAPOR DE AGUA MAIOR OU IGUAL A 10.000 | M | CR | AC: 15.58; AP: 19.48; BA: 14.64; ES: 9.79; MA: 22.27; MG: 12.13; PA: 19.59; PB: 9.18; PR: 9.4; RJ: 11.13; RO: 30.62; RR: 16.7; RS: 11.02; SE: 13.41; SP: 9.52; TO: 16.7
MATERIAL | 39853 | TUBO DE BORRACHA ELASTOMERICA FLEXIVEL, PRETA, PARA ISOLAMENTO TERMICO DE TUBULACAO, DN 5/8" (15 MM), E= 19 MM, COEFICIENTE DE CONDUTIVIDADE TERMICA 0,036W/MK, VAPOR DE AGUA MAIOR OU IGUAL A 10.000 | M | CR | AC: 20.47; AP: 25.59; BA: 19.23; ES: 12.87; MA: 29.25; MG: 15.94; PA: 25.74; PB: 12.06; PR: 12.35; RJ: 14.62; RO: 40.21; RR: 21.93; RS: 14.47; SE: 17.62; SP: 12.5; TO: 21.93
MATERIAL | 39742 | TUBO DE BORRACHA ELASTOMERICA FLEXIVEL, PRETA, PARA ISOLAMENTO TERMICO DE TUBULACAO, DN 7/8" (22 MM), E= 32 MM, COEFICIENTE DE CONDUTIVIDADE TERMICA 0,036W/MK, VAPOR DE AGUA MAIOR OU IGUAL A 10.000 | M | CR | AC: 67.98; AP: 84.98; BA: 63.85; ES: 42.73; MA: 97.12; MG: 52.93; PA: 85.47; PB: 40.06; PR: 41.03; RJ: 48.56; RO: 133.54; RR: 72.84; RS: 48.07; SE: 58.51; SP: 41.52; TO: 72.84
MATERIAL | 39751 | TUBO DE COBRE CLASSE "A", DN = 1 1/2" (42 MM), PARA INSTALACOES DE MEDIA PRESSAO PARA GASES COMBUSTIVEIS E MEDICINAIS | M | CR | DF: 307.16; SP: 189.02
MATERIAL | 39750 | TUBO DE COBRE CLASSE "A", DN = 1 1/4" (35 MM), PARA INSTALACOES DE MEDIA PRESSAO PARA GASES COMBUSTIVEIS E MEDICINAIS | M | CR | DF: 255.3; SP: 157.11
MATERIAL | 39749 | TUBO DE COBRE CLASSE "A", DN = 1" (28 MM), PARA INSTALACOES DE MEDIA PRESSAO PARA GASES COMBUSTIVEIS E MEDICINAIS | M | CR | DF: 169.03; SP: 104.02
MATERIAL | 39747 | TUBO DE COBRE CLASSE "A", DN = 1/2" (15 MM), PARA INSTALACOES DE MEDIA PRESSAO PARA GASES COMBUSTIVEIS E MEDICINAIS | M | CR | DF: 82.12; SP: 50.53
MATERIAL | 39753 | TUBO DE COBRE CLASSE "A", DN = 2 1/2" (66 MM), PARA INSTALACOES DE MEDIA PRESSAO PARA GASES COMBUSTIVEIS E MEDICINAIS | M | CR | DF: 565.4; SP: 347.94
MATERIAL | 39752 | TUBO DE COBRE CLASSE "A", DN = 2" (54 MM), PARA INSTALACOES DE MEDIA PRESSAO PARA GASES COMBUSTIVEIS E MEDICINAIS | M | CR | DF: 437.05; SP: 268.95
MATERIAL | 39754 | TUBO DE COBRE CLASSE "A", DN = 3" (79 MM), PARA INSTALACOES DE MEDIA PRESSAO PARA GASES COMBUSTIVEIS E MEDICINAIS | M | CR | DF: 832.98; SP: 512.6
MATERIAL | 39748 | TUBO DE COBRE CLASSE "A", DN = 3/4" (22 MM), PARA INSTALACOES DE MEDIA PRESSAO PARA GASES COMBUSTIVEIS E MEDICINAIS | M | CR | DF: 132.88; SP: 81.77
MATERIAL | 39755 | TUBO DE COBRE CLASSE "A", DN = 4" (104 MM), PARA INSTALACOES DE MEDIA PRESSAO PARA GASES COMBUSTIVEIS E MEDICINAIS | M | CR | DF: 1262.99; SP: 777.22
MATERIAL | 12742 | TUBO DE COBRE CLASSE "E", DN = 104 MM, PARA INSTALACAO HIDRAULICA PREDIAL | M | CR | DF: 1000.07; SP: 615.43
MATERIAL | 12713 | TUBO DE COBRE CLASSE "E", DN = 15 MM, PARA INSTALACAO HIDRAULICA PREDIAL | M | C | DF: 53.04; SP: 32.64
MATERIAL | 12743 | TUBO DE COBRE CLASSE "E", DN = 22 MM, PARA INSTALACAO HIDRAULICA PREDIAL | M | CR | DF: 91.24; SP: 56.15
MATERIAL | 12744 | TUBO DE COBRE CLASSE "E", DN = 28 MM, PARA INSTALACAO HIDRAULICA PREDIAL | M | CR | DF: 115.8; SP: 71.26
MATERIAL | 12745 | TUBO DE COBRE CLASSE "E", DN = 35 MM, PARA INSTALACAO HIDRAULICA PREDIAL | M | CR | DF: 168.16; SP: 103.48
MATERIAL | 12746 | TUBO DE COBRE CLASSE "E", DN = 42 MM, PARA INSTALACAO HIDRAULICA PREDIAL | M | CR | DF: 227.08; SP: 139.74
MATERIAL | 12747 | TUBO DE COBRE CLASSE "E", DN = 54 MM, PARA INSTALACAO HIDRAULICA PREDIAL | M | CR | DF: 329.32; SP: 202.66
MATERIAL | 12748 | TUBO DE COBRE CLASSE "E", DN = 66 MM, PARA INSTALACAO HIDRAULICA PREDIAL | M | CR | DF: 463.95; SP: 285.5
MATERIAL | 12749 | TUBO DE COBRE CLASSE "E", DN = 79 MM, PARA INSTALACAO HIDRAULICA PREDIAL | M | CR | DF: 678.22; SP: 417.36
MATERIAL | 39660 | TUBO DE COBRE FLEXIVEL, D = 1/2", E = 0,79 MM, PARA AR-CONDICIONADO/ INSTALACOES GAS RESIDENCIAIS E COMERCIAIS | M | CR | DF: 69.88; SP: 43
MATERIAL | 39662 | TUBO DE COBRE FLEXIVEL, D = 1/4", E = 0,79 MM, PARA AR-CONDICIONADO/ INSTALACOES GAS RESIDENCIAIS E COMERCIAIS | M | CR | DF: 33.49; SP: 20.61
MATERIAL | 39661 | TUBO DE COBRE FLEXIVEL, D = 3/16", E = 0,79 MM, PARA AR-CONDICIONADO/ INSTALACOES GAS RESIDENCIAIS E COMERCIAIS | M | CR | DF: 22.84; SP: 14.05
MATERIAL | 39666 | TUBO DE COBRE FLEXIVEL, D = 3/4", E = 0,79 MM, PARA AR-CONDICIONADO/ INSTALACOES GAS RESIDENCIAIS E COMERCIAIS | M | CR | DF: 105.13; SP: 64.69
MATERIAL | 39664 | TUBO DE COBRE FLEXIVEL, D = 3/8", E = 0,79 MM, PARA AR-CONDICIONADO/ INSTALACOES GAS RESIDENCIAIS E COMERCIAIS | M | CR | DF: 51.52; SP: 31.7
MATERIAL | 39663 | TUBO DE COBRE FLEXIVEL, D = 5/16", E = 0,79 MM, PARA AR-CONDICIONADO/ INSTALACOES GAS RESIDENCIAIS E COMERCIAIS | M | CR | DF: 41.19; SP: 25.35
MATERIAL | 39665 | TUBO DE COBRE FLEXIVEL, D = 5/8", E = 0,79 MM, PARA AR-CONDICIONADO/ INSTALACOES GAS RESIDENCIAIS E COMERCIAIS | M | CR | DF: 86.92; SP: 53.49
MATERIAL | 7753 | TUBO DE CONCRETO ARMADO PARA AGUAS PLUVIAIS, CLASSE PA-1, COM ENCAIXE PONTA E BOLSA, DIAMETRO NOMINAL DE 1000 MM | M | CR | AL: 321.68; BA: 460.1; DF: 486.42; ES: 457.52; MA: 578.44; MG: 399.66; MS: 483.49; PA: 447.46; PE: 366.52; PI: 428.9; RJ: 561.47; RN: 450.07; RO: 411.36; RS: 448.4; SP: 518.58; TO: 462.77
MATERIAL | 13256 | TUBO DE CONCRETO ARMADO PARA AGUAS PLUVIAIS, CLASSE PA-1, COM ENCAIXE PONTA E BOLSA, DIAMETRO NOMINAL DE 1100 MM | M | CR | AL: 450.63; BA: 644.53; DF: 681.4; ES: 640.93; MA: 810.31; MG: 559.87; MS: 677.31; PA: 626.84; PE: 513.44; PI: 600.84; RJ: 786.55; RN: 630.49; RO: 576.26; RS: 628.15; SP: 726.47; TO: 648.27
MATERIAL | 7757 | TUBO DE CONCRETO ARMADO PARA AGUAS PLUVIAIS, CLASSE PA-1, COM ENCAIXE PONTA E BOLSA, DIAMETRO NOMINAL DE 1200 MM | M | CR | AL: 480.44; BA: 687.17; DF: 726.48; ES: 683.33; MA: 863.92; MG: 596.91; MS: 722.11; PA: 668.3; PE: 547.41; PI: 640.58; RJ: 838.58; RN: 672.2; RO: 614.38; RS: 669.7; SP: 774.52; TO: 691.16
MATERIAL | 7758 | TUBO DE CONCRETO ARMADO PARA AGUAS PLUVIAIS, CLASSE PA-1, COM ENCAIXE PONTA E BOLSA, DIAMETRO NOMINAL DE 1500 MM | M | CR | AL: 696.05; BA: 995.56; DF: 1052.51; ES: 989.99; MA: 1251.62; MG: 864.78; MS: 1046.18; PA: 968.22; PE: 793.07; PI: 928.06; RJ: 1214.92; RN: 973.88; RO: 890.1; RS: 970.25; SP: 1122.11; TO: 1001.34
MATERIAL | 7759 | TUBO DE CONCRETO ARMADO PARA AGUAS PLUVIAIS, CLASSE PA-1, COM ENCAIXE PONTA E BOLSA, DIAMETRO NOMINAL DE 2000 MM | M | CR | AL: 1928.75; BA: 2758.7; DF: 2916.5; ES: 2743.27; MA: 3468.24; MG: 2396.32; MS: 2898.97; PA: 2682.95; PE: 2197.6; PI: 2571.67; RJ: 3366.55; RN: 2698.61; RO: 2466.46; RS: 2688.56; SP: 3109.38; TO: 2774.71
MATERIAL | 40334 | TUBO DE CONCRETO ARMADO PARA AGUAS PLUVIAIS, CLASSE PA-1, COM ENCAIXE PONTA E BOLSA, DIAMETRO NOMINAL DE 300 MM | M | CR | AL: 75.56; BA: 108.08; DF: 114.26; ES: 107.47; MA: 135.88; MG: 93.88; MS: 113.57; PA: 105.11; PE: 86.1; PI: 100.75; RJ: 131.89; RN: 105.73; RO: 96.63; RS: 105.33; SP: 121.82; TO: 108.71
MATERIAL | 7745 | TUBO DE CONCRETO ARMADO PARA AGUAS PLUVIAIS, CLASSE PA-1, COM ENCAIXE PONTA E BOLSA, DIAMETRO NOMINAL DE 400 MM | M | CR | AL: 85.27; BA: 121.96; DF: 128.94; ES: 121.28; MA: 153.33; MG: 105.94; MS: 128.16; PA: 118.61; PE: 97.15; PI: 113.69; RJ: 148.84; RN: 119.3; RO: 109.04; RS: 118.86; SP: 137.47; TO: 122.67
MATERIAL | 7742 | TUBO DE CONCRETO ARMADO PARA AGUAS PLUVIAIS, CLASSE PA-1, COM ENCAIXE PONTA E BOLSA, DIAMETRO NOMINAL DE 700 MM | M | CR | AL: 224.89; BA: 321.67; DF: 340.07; ES: 319.87; MA: 404.4; MG: 279.42; MS: 338.03; PA: 312.84; PE: 256.24; PI: 299.86; RJ: 392.55; RN: 314.66; RO: 287.59; RS: 313.49; SP: 362.56; TO: 323.54
MATERIAL | 7750 | TUBO DE CONCRETO ARMADO PARA AGUAS PLUVIAIS, CLASSE PA-1, COM ENCAIXE PONTA E BOLSA, DIAMETRO NOMINAL DE 800 MM | M | CR | AL: 274.53; BA: 392.67; DF: 415.13; ES: 390.47; MA: 493.66; MG: 341.09; MS: 412.63; PA: 381.89; PE: 312.8; PI: 366.05; RJ: 479.19; RN: 384.11; RO: 351.07; RS: 382.68; SP: 442.58; TO: 394.95
MATERIAL | 7756 | TUBO DE CONCRETO ARMADO PARA AGUAS PLUVIAIS, CLASSE PA-1, COM ENCAIXE PONTA E BOLSA, DIAMETRO NOMINAL DE 900 MM | M | CR | AL: 315.44; BA: 451.17; DF: 476.98; ES: 448.65; MA: 567.22; MG: 391.91; MS: 474.11; PA: 438.78; PE: 359.41; PI: 420.58; RJ: 550.58; RN: 441.34; RO: 403.38; RS: 439.7; SP: 508.52; TO: 453.79
MATERIAL | 7725 | TUBO DE CONCRETO ARMADO PARA AGUAS PLUVIAIS, CLASSE PA-1, COM ENCAIXE PONTA E BOLSA, DIAMETRO NOMINAL DE = 600 MM | M | C | AL: 165; BA: 236; DF: 249.5; ES: 234.68; MA: 296.7; MG: 205; MS: 248; PA: 229.52; PE: 188; PI: 220; RJ: 288; RN: 230.86; RO: 211; RS: 230; SP: 266; TO: 237.37
MATERIAL | 7765 | TUBO DE CONCRETO ARMADO PARA AGUAS PLUVIAIS, CLASSE PA-2, COM ENCAIXE PONTA E BOLSA, DIAMETRO NOMINAL DE 1000 MM | M | CR | AL: 353.57; BA: 505.71; DF: 534.64; ES: 502.88; MA: 635.78; MG: 439.28; MS: 531.42; PA: 491.82; PE: 402.85; PI: 471.42; RJ: 617.14; RN: 494.69; RO: 452.14; RS: 492.85; SP: 569.99; TO: 508.64
MATERIAL | 12569 | TUBO DE CONCRETO ARMADO PARA AGUAS PLUVIAIS, CLASSE PA-2, COM ENCAIXE PONTA E BOLSA, DIAMETRO NOMINAL DE 1100 MM | M | CR | AL: 488.06; BA: 698.08; DF: 738.01; ES: 694.17; MA: 877.63; MG: 606.38; MS: 733.57; PA: 678.91; PE: 556.1; PI: 650.75; RJ: 851.89; RN: 682.88; RO: 624.13; RS: 680.33; SP: 786.82; TO: 702.13
MATERIAL | 7766 | TUBO DE CONCRETO ARMADO PARA AGUAS PLUVIAIS, CLASSE PA-2, COM ENCAIXE PONTA E BOLSA, DIAMETRO NOMINAL DE 1200 MM | M | CR | AL: 518.57; BA: 741.71; DF: 784.14; ES: 737.56; MA: 932.48; MG: 644.28; MS: 779.42; PA: 721.34; PE: 590.85; PI: 691.42; RJ: 905.14; RN: 725.55; RO: 663.14; RS: 722.85; SP: 835.99; TO: 746.01
MATERIAL | 7767 | TUBO DE CONCRETO ARMADO PARA AGUAS PLUVIAIS, CLASSE PA-2, COM ENCAIXE PONTA E BOLSA, DIAMETRO NOMINAL DE 1500 MM | M | CR | AL: 744.57; BA: 1064.97; DF: 1125.89; ES: 1059.01; MA: 1338.88; MG: 925.08; MS: 1119.12; PA: 1035.73; PE: 848.36; PI: 992.77; RJ: 1299.63; RN: 1041.77; RO: 952.15; RS: 1037.89; SP: 1200.35; TO: 1071.15
MATERIAL | 7727 | TUBO DE CONCRETO ARMADO PARA AGUAS PLUVIAIS, CLASSE PA-2, COM ENCAIXE PONTA E BOLSA, DIAMETRO NOMINAL DE 2000 MM | M | CR | AL: 2163.02; BA: 3093.78; DF: 3270.75; ES: 3076.47; MA: 3889.51; MG: 2687.39; MS: 3251.09; PA: 3008.83; PE: 2464.53; PI: 2884.03; RJ: 3775.46; RN: 3026.4; RO: 2766.05; RS: 3015.12; SP: 3487.05; TO: 3111.74
MATERIAL | 7760 | TUBO DE CONCRETO ARMADO PARA AGUAS PLUVIAIS, CLASSE PA-2, COM ENCAIXE PONTA E BOLSA, DIAMETRO NOMINAL DE 300 MM | M | CR | AL: 85.96; BA: 122.95; DF: 129.99; ES: 122.27; MA: 154.58; MG: 106.8; MS: 129.21; PA: 119.58; PE: 97.94; PI: 114.62; RJ: 150.05; RN: 120.27; RO: 109.93; RS: 119.83; SP: 138.58; TO: 123.67
MATERIAL | 7761 | TUBO DE CONCRETO ARMADO PARA AGUAS PLUVIAIS, CLASSE PA-2, COM ENCAIXE PONTA E BOLSA, DIAMETRO NOMINAL DE 400 MM | M | CR | AL: 90.12; BA: 128.9; DF: 136.28; ES: 128.18; MA: 162.06; MG: 111.97; MS: 135.46; PA: 125.36; PE: 102.68; PI: 120.16; RJ: 157.31; RN: 126.1; RO: 115.25; RS: 125.63; SP: 145.29; TO: 129.65
MATERIAL | 7752 | TUBO DE CONCRETO ARMADO PARA AGUAS PLUVIAIS, CLASSE PA-2, COM ENCAIXE PONTA E BOLSA, DIAMETRO NOMINAL DE 500 MM | M | CR | AL: 109.53; BA: 156.67; DF: 165.63; ES: 155.79; MA: 196.96; MG: 136.09; MS: 164.63; PA: 152.37; PE: 124.8; PI: 146.05; RJ: 191.19; RN: 153.25; RO: 140.07; RS: 152.68; SP: 176.58; TO: 157.58
MATERIAL | 7762 | TUBO DE CONCRETO ARMADO PARA AGUAS PLUVIAIS, CLASSE PA-2, COM ENCAIXE PONTA E BOLSA, DIAMETRO NOMINAL DE 600 MM | M | CR | AL: 143.16; BA: 204.76; DF: 216.47; ES: 203.61; MA: 257.43; MG: 177.86; MS: 215.17; PA: 199.14; PE: 163.11; PI: 190.88; RJ: 249.88; RN: 200.3; RO: 183.07; RS: 199.55; SP: 230.79; TO: 205.95
MATERIAL | 7722 | TUBO DE CONCRETO ARMADO PARA AGUAS PLUVIAIS, CLASSE PA-2, COM ENCAIXE PONTA E BOLSA, DIAMETRO NOMINAL DE 700 MM | M | CR | AL: 219.07; BA: 313.34; DF: 331.26; ES: 311.59; MA: 393.93; MG: 272.18; MS: 329.27; PA: 304.74; PE: 249.61; PI: 292.1; RJ: 382.38; RN: 306.52; RO: 280.15; RS: 305.37; SP: 353.17; TO: 315.16
MATERIAL | 7763 | TUBO DE CONCRETO ARMADO PARA AGUAS PLUVIAIS, CLASSE PA-2, COM ENCAIXE PONTA E BOLSA, DIAMETRO NOMINAL DE 800 MM | M | CR | AL: 266.91; BA: 381.76; DF: 403.6; ES: 379.62; MA: 479.95; MG: 331.61; MS: 401.17; PA: 371.28; PE: 304.11; PI: 355.88; RJ: 465.88; RN: 373.45; RO: 341.32; RS: 372.05; SP: 430.29; TO: 383.98
MATERIAL | 7764 | TUBO DE CONCRETO ARMADO PARA AGUAS PLUVIAIS, CLASSE PA-2, COM ENCAIXE PONTA E BOLSA, DIAMETRO NOMINAL DE 900 MM | M | CR | AL: 318.9; BA: 456.13; DF: 482.22; ES: 453.58; MA: 573.45; MG: 396.21; MS: 479.32; PA: 443.61; PE: 363.36; PI: 425.21; RJ: 556.63; RN: 446.19; RO: 407.81; RS: 444.53; SP: 514.11; TO: 458.78
MATERIAL | 12572 | TUBO DE CONCRETO ARMADO PARA AGUAS PLUVIAIS, CLASSE PA-3, COM ENCAIXE PONTA E BOLSA, DIAMETRO NOMINAL DE 1000 MM | M | CR | AL: 450.63; BA: 644.53; DF: 681.4; ES: 640.93; MA: 810.31; MG: 559.87; MS: 677.31; PA: 626.84; PE: 513.44; PI: 600.84; RJ: 786.55; RN: 630.49; RO: 576.26; RS: 628.15; SP: 726.47; TO: 648.27
MATERIAL | 12573 | TUBO DE CONCRETO ARMADO PARA AGUAS PLUVIAIS, CLASSE PA-3, COM ENCAIXE PONTA E BOLSA, DIAMETRO NOMINAL DE 1100 MM | M | CR | AL: 592.75; BA: 847.81; DF: 896.31; ES: 843.07; MA: 1065.87; MG: 736.44; MS: 890.92; PA: 824.53; PE: 675.37; PI: 790.33; RJ: 1034.62; RN: 829.35; RO: 758; RS: 826.26; SP: 955.58; TO: 852.73
MATERIAL | 12574 | TUBO DE CONCRETO ARMADO PARA AGUAS PLUVIAIS, CLASSE PA-3, COM ENCAIXE PONTA E BOLSA, DIAMETRO NOMINAL DE 1200 MM | M | CR | AL: 716.71; BA: 1025.11; DF: 1083.75; ES: 1019.37; MA: 1288.77; MG: 890.45; MS: 1077.23; PA: 996.96; PE: 816.61; PI: 955.61; RJ: 1250.98; RN: 1002.78; RO: 916.52; RS: 999.05; SP: 1155.42; TO: 1031.06
MATERIAL | 12575 | TUBO DE CONCRETO ARMADO PARA AGUAS PLUVIAIS, CLASSE PA-3, COM ENCAIXE PONTA E BOLSA, DIAMETRO NOMINAL DE 1500 MM | M | CR | AL: 1088.44; BA: 1556.8; DF: 1645.86; ES: 1548.09; MA: 1957.22; MG: 1352.31; MS: 1635.96; PA: 1514.06; PE: 1240.16; PI: 1451.26; RJ: 1899.83; RN: 1522.9; RO: 1391.89; RS: 1517.22; SP: 1754.7; TO: 1565.84
MATERIAL | 12576 | TUBO DE CONCRETO ARMADO PARA AGUAS PLUVIAIS, CLASSE PA-3, COM ENCAIXE PONTA E BOLSA, DIAMETRO NOMINAL DE 400 MM | M | CR | AL: 131.72; BA: 188.4; DF: 199.18; ES: 187.34; MA: 236.86; MG: 163.65; MS: 197.98; PA: 183.23; PE: 150.08; PI: 175.63; RJ: 229.91; RN: 184.29; RO: 168.44; RS: 183.61; SP: 212.35; TO: 189.49
MATERIAL | 12577 | TUBO DE CONCRETO ARMADO PARA AGUAS PLUVIAIS, CLASSE PA-3, COM ENCAIXE PONTA E BOLSA, DIAMETRO NOMINAL DE 500 MM | M | CR | AL: 177.47; BA: 253.84; DF: 268.36; ES: 252.42; MA: 319.13; MG: 220.5; MS: 266.75; PA: 246.87; PE: 202.21; PI: 236.63; RJ: 309.78; RN: 248.32; RO: 226.95; RS: 247.39; SP: 286.11; TO: 255.32
MATERIAL | 12578 | TUBO DE CONCRETO ARMADO PARA AGUAS PLUVIAIS, CLASSE PA-3, COM ENCAIXE PONTA E BOLSA, DIAMETRO NOMINAL DE 600 MM | M | CR | AL: 214.91; BA: 307.39; DF: 324.97; ES: 305.67; MA: 386.45; MG: 267.01; MS: 323.02; PA: 298.95; PE: 244.87; PI: 286.55; RJ: 375.12; RN: 300.69; RO: 274.83; RS: 299.57; SP: 346.47; TO: 309.17
MATERIAL | 12579 | TUBO DE CONCRETO ARMADO PARA AGUAS PLUVIAIS, CLASSE PA-3, COM ENCAIXE PONTA E BOLSA, DIAMETRO NOMINAL DE 700 MM | M | CR | AL: 370.21; BA: 529.51; DF: 559.8; ES: 526.55; MA: 665.7; MG: 459.95; MS: 556.43; PA: 514.97; PE: 421.81; PI: 493.61; RJ: 646.18; RN: 517.98; RO: 473.42; RS: 516.05; SP: 596.82; TO: 532.58
MATERIAL | 12580 | TUBO DE CONCRETO ARMADO PARA AGUAS PLUVIAIS, CLASSE PA-3, COM ENCAIXE PONTA E BOLSA, DIAMETRO NOMINAL DE 800 MM | M | CR | AL: 385.73; BA: 551.72; DF: 583.28; ES: 548.63; MA: 693.62; MG: 479.25; MS: 579.77; PA: 536.57; PE: 439.5; PI: 514.31; RJ: 673.29; RN: 539.7; RO: 493.27; RS: 537.69; SP: 621.85; TO: 554.92
MATERIAL | 12581 | TUBO DE CONCRETO ARMADO PARA AGUAS PLUVIAIS, CLASSE PA-3, COM ENCAIXE PONTA E BOLSA, DIAMETRO NOMINAL DE 900 MM | M | CR | AL: 413.19; BA: 590.99; DF: 624.79; ES: 587.68; MA: 742.99; MG: 513.36; MS: 621.04; PA: 574.76; PE: 470.78; PI: 550.92; RJ: 721.21; RN: 578.12; RO: 528.38; RS: 575.96; SP: 666.11; TO: 594.42
MATERIAL | 7720 | TUBO DE CONCRETO ARMADO PARA ESGOTO SANITARIO, CLASSE EA-2, COM ENCAIXE PONTA E BOLSA, COM JUNTA ELASTICA, DIAMETRO NOMINAL DE 1000 MM | M | CR | AL: 646.13; BA: 924.16; DF: 977.03; ES: 918.99; MA: 1161.86; MG: 802.77; MS: 971.15; PA: 898.79; PE: 736.2; PI: 861.51; RJ: 1127.79; RN: 904.04; RO: 826.26; RS: 900.67; SP: 1041.64; TO: 929.53
MATERIAL | 40335 | TUBO DE CONCRETO ARMADO PARA ESGOTO SANITARIO, CLASSE EA-2, COM ENCAIXE PONTA E BOLSA, COM JUNTA ELASTICA, DIAMETRO NOMINAL DE 300 MM | M | CR | AL: 135.18; BA: 193.36; DF: 204.42; ES: 192.27; MA: 243.09; MG: 167.96; MS: 203.19; PA: 188.05; PE: 154.03; PI: 180.25; RJ: 235.96; RN: 189.14; RO: 172.87; RS: 188.44; SP: 217.94; TO: 194.48
MATERIAL | 7740 | TUBO DE CONCRETO ARMADO PARA ESGOTO SANITARIO, CLASSE EA-2, COM ENCAIXE PONTA E BOLSA, COM JUNTA ELASTICA, DIAMETRO NOMINAL DE 400 MM | M | CR | AL: 138.65; BA: 198.31; DF: 209.66; ES: 197.21; MA: 249.32; MG: 172.26; MS: 208.4; PA: 192.87; PE: 157.98; PI: 184.87; RJ: 242.01; RN: 193.99; RO: 177.31; RS: 193.27; SP: 223.52; TO: 199.47
MATERIAL | 7741 | TUBO DE CONCRETO ARMADO PARA ESGOTO SANITARIO, CLASSE EA-2, COM ENCAIXE PONTA E BOLSA, COM JUNTA ELASTICA, DIAMETRO NOMINAL DE 500 MM | M | CR | AL: 256.51; BA: 366.89; DF: 387.87; ES: 364.83; MA: 461.25; MG: 318.69; MS: 385.54; PA: 356.81; PE: 292.26; PI: 342.01; RJ: 447.73; RN: 358.89; RO: 328.02; RS: 357.56; SP: 413.52; TO: 369.02
MATERIAL | 7774 | TUBO DE CONCRETO ARMADO PARA ESGOTO SANITARIO, CLASSE EA-2, COM ENCAIXE PONTA E BOLSA, COM JUNTA ELASTICA, DIAMETRO NOMINAL DE 600 MM | M | CR | AL: 314.74; BA: 450.18; DF: 475.93; ES: 447.66; MA: 565.97; MG: 391.05; MS: 473.07; PA: 437.82; PE: 358.62; PI: 419.66; RJ: 549.37; RN: 440.37; RO: 402.49; RS: 438.73; SP: 507.41; TO: 452.79
MATERIAL | 7744 | TUBO DE CONCRETO ARMADO PARA ESGOTO SANITARIO, CLASSE EA-2, COM ENCAIXE PONTA E BOLSA, COM JUNTA ELASTICA, DIAMETRO NOMINAL DE 700 MM | M | CR | AL: 411.11; BA: 588.01; DF: 621.65; ES: 584.72; MA: 739.25; MG: 510.77; MS: 617.91; PA: 571.87; PE: 468.42; PI: 548.15; RJ: 717.57; RN: 575.2; RO: 525.72; RS: 573.06; SP: 662.76; TO: 591.43
MATERIAL | 7773 | TUBO DE CONCRETO ARMADO PARA ESGOTO SANITARIO, CLASSE EA-2, COM ENCAIXE PONTA E BOLSA, COM JUNTA ELASTICA, DIAMETRO NOMINAL DE 800 MM | M | CR | AL: 420.19; BA: 601; DF: 635.38; ES: 597.64; MA: 755.58; MG: 522.06; MS: 631.56; PA: 584.5; PE: 478.76; PI: 560.26; RJ: 733.43; RN: 587.91; RO: 537.34; RS: 585.72; SP: 677.4; TO: 604.49
MATERIAL | 7754 | TUBO DE CONCRETO ARMADO PARA ESGOTO SANITARIO, CLASSE EA-2, COM ENCAIXE PONTA E BOLSA, COM JUNTA ELASTICA, DIAMETRO NOMINAL DE 900 MM | M | CR | AL: 637.12; BA: 911.27; DF: 963.4; ES: 906.18; MA: 1145.66; MG: 791.57; MS: 957.61; PA: 886.25; PE: 725.93; PI: 849.49; RJ: 1112.06; RN: 891.42; RO: 814.74; RS: 888.1; SP: 1027.11; TO: 916.56
MATERIAL | 7735 | TUBO DE CONCRETO ARMADO PARA ESGOTO SANITARIO, CLASSE EA-3, COM ENCAIXE PONTA E BOLSA, COM JUNTA ELASTICA, DIAMETRO NOMINAL DE 1000 MM | M | CR | AL: 825; BA: 1180; DF: 1247.5; ES: 1173.4; MA: 1483.5; MG: 1025; MS: 1240; PA: 1147.6; PE: 940; PI: 1100; RJ: 1440; RN: 1154.3; RO: 1055; RS: 1150; SP: 1330; TO: 1186.85
MATERIAL | 7755 | TUBO DE CONCRETO ARMADO PARA ESGOTO SANITARIO, CLASSE EA-3, COM ENCAIXE PONTA E BOLSA, COM JUNTA ELASTICA, DIAMETRO NOMINAL DE 400 MM | M | CR | AL: 163.61; BA: 234.01; DF: 247.4; ES: 232.7; MA: 294.2; MG: 203.27; MS: 245.91; PA: 227.59; PE: 186.42; PI: 218.15; RJ: 285.57; RN: 228.91; RO: 209.22; RS: 228.06; SP: 263.76; TO: 235.37
MATERIAL | 7776 | TUBO DE CONCRETO ARMADO PARA ESGOTO SANITARIO, CLASSE EA-3, COM ENCAIXE PONTA E BOLSA, COM JUNTA ELASTICA, DIAMETRO NOMINAL DE 500 MM | M | CR | AL: 341.09; BA: 487.86; DF: 515.77; ES: 485.13; MA: 613.34; MG: 423.78; MS: 512.67; PA: 474.46; PE: 388.63; PI: 454.78; RJ: 595.36; RN: 477.24; RO: 436.18; RS: 475.46; SP: 549.88; TO: 490.69
MATERIAL | 7743 | TUBO DE CONCRETO ARMADO PARA ESGOTO SANITARIO, CLASSE EA-3, COM ENCAIXE PONTA E BOLSA, COM JUNTA ELASTICA, DIAMETRO NOMINAL DE 600 MM | M | CR | AL: 361.19; BA: 516.62; DF: 546.17; ES: 513.73; MA: 649.49; MG: 448.76; MS: 542.89; PA: 502.43; PE: 411.54; PI: 481.59; RJ: 630.45; RN: 505.36; RO: 461.89; RS: 503.48; SP: 582.29; TO: 519.62
MATERIAL | 7733 | TUBO DE CONCRETO ARMADO PARA ESGOTO SANITARIO, CLASSE EA-3, COM ENCAIXE PONTA E BOLSA, COM JUNTA ELASTICA, DIAMETRO NOMINAL DE 700 MM | M | CR | AL: 471.42; BA: 674.28; DF: 712.85; ES: 670.51; MA: 847.71; MG: 585.71; MS: 708.57; PA: 655.77; PE: 537.14; PI: 628.57; RJ: 822.85; RN: 659.6; RO: 602.85; RS: 657.14; SP: 760; TO: 678.2
MATERIAL | 7775 | TUBO DE CONCRETO ARMADO PARA ESGOTO SANITARIO, CLASSE EA-3, COM ENCAIXE PONTA E BOLSA, COM JUNTA ELASTICA, DIAMETRO NOMINAL DE 800 MM | M | CR | AL: 516.49; BA: 738.73; DF: 780.99; ES: 734.6; MA: 928.74; MG: 641.7; MS: 776.3; PA: 718.45; PE: 588.48; PI: 688.65; RJ: 901.51; RN: 722.64; RO: 660.48; RS: 719.95; SP: 832.64; TO: 743.02
MATERIAL | 7734 | TUBO DE CONCRETO ARMADO PARA ESGOTO SANITARIO, CLASSE EA-3, COM ENCAIXE PONTA E BOLSA, COM JUNTA ELASTICA, DIAMETRO NOMINAL DE 900 MM | M | CR | AL: 731.4; BA: 1046.13; DF: 1105.97; ES: 1040.28; MA: 1315.2; MG: 908.71; MS: 1099.32; PA: 1017.41; PE: 833.36; PI: 975.21; RJ: 1276.63; RN: 1023.34; RO: 935.31; RS: 1019.53; SP: 1179.11; TO: 1052.2
MATERIAL | 7714 | TUBO DE CONCRETO ARMADO, PRE MOLDADO PARA AGUAS PLUVIAIS, CLASSE PA-1, COM ENCAIXE PONTA E BOLSA, DIAMETRO NOMINAL DE 500 MM | M | CR | AL: 101.91; BA: 145.76; DF: 154.1; ES: 144.94; MA: 183.25; MG: 126.61; MS: 153.17; PA: 141.76; PE: 116.11; PI: 135.88; RJ: 177.88; RN: 142.59; RO: 130.32; RS: 142.05; SP: 164.29; TO: 146.61
MATERIAL | 37449 | TUBO DE CONCRETO SIMPLES PARA AGUAS PLUVIAIS, CLASSE PS1, COM ENCAIXE MACHO E FEMEA, DIAMETRO NOMINAL DE 200 MM | M | CR | AC: 44.59; AL: 27.01; BA: 30.91; DF: 31.3; ES: 47.56; MG: 55; PA: 60.94; PI: 71.35; PR: 22; RJ: 50.54; RN: 47.61; RO: 56.48; RS: 34.53; SC: 27.35; SE: 28.2; SP: 40.43
MATERIAL | 37450 | TUBO DE CONCRETO SIMPLES PARA AGUAS PLUVIAIS, CLASSE PS1, COM ENCAIXE MACHO E FEMEA, DIAMETRO NOMINAL DE 300 MM | M | CR | AC: 62.43; AL: 37.81; BA: 43.28; DF: 43.82; ES: 66.59; MG: 76.99; PA: 85.32; PI: 99.89; PR: 30.79; RJ: 70.75; RN: 66.66; RO: 79.08; RS: 48.34; SC: 38.29; SE: 39.49; SP: 56.6
MATERIAL | 37451 | TUBO DE CONCRETO SIMPLES PARA AGUAS PLUVIAIS, CLASSE PS1, COM ENCAIXE MACHO E FEMEA, DIAMETRO NOMINAL DE 400 MM | M | CR | AC: 87.16; AL: 52.79; BA: 60.43; DF: 61.18; ES: 92.97; MG: 107.5; PA: 119.12; PI: 139.45; PR: 43; RJ: 98.78; RN: 93.06; RO: 110.4; RS: 67.49; SC: 53.45; SE: 55.13; SP: 79.02
MATERIAL | 37452 | TUBO DE CONCRETO SIMPLES PARA AGUAS PLUVIAIS, CLASSE PS1, COM ENCAIXE MACHO E FEMEA, DIAMETRO NOMINAL DE 500 MM | M | CR | AC: 126.68; AL: 76.73; BA: 87.83; DF: 88.93; ES: 135.13; MG: 156.25; PA: 173.14; PI: 202.7; PR: 62.5; RJ: 143.58; RN: 135.27; RO: 160.47; RS: 98.1; SC: 77.7; SE: 80.13; SP: 114.86
MATERIAL | 37453 | TUBO DE CONCRETO SIMPLES PARA AGUAS PLUVIAIS, CLASSE PS1, COM ENCAIXE MACHO E FEMEA, DIAMETRO NOMINAL DE 600 MM | M | CR | AC: 145.89; AL: 88.37; BA: 101.15; DF: 102.41; ES: 155.62; MG: 179.93; PA: 199.39; PI: 233.43; PR: 71.97; RJ: 165.34; RN: 155.77; RO: 184.8; RS: 112.98; SC: 89.48; SE: 92.28; SP: 132.27
MATERIAL | 7778 | TUBO DE CONCRETO SIMPLES PARA AGUAS PLUVIAIS, CLASSE PS1, COM ENCAIXE PONTA E BOLSA, DIAMETRO NOMINAL DE 200 MM | M | CR | AC: 54.72; AL: 33.15; BA: 37.94; DF: 38.42; ES: 58.37; MG: 67.49; PA: 74.79; PI: 87.56; PR: 26.99; RJ: 62.02; RN: 58.43; RO: 69.32; RS: 42.38; SC: 33.56; SE: 34.61; SP: 49.62
MATERIAL | 7796 | TUBO DE CONCRETO SIMPLES PARA AGUAS PLUVIAIS, CLASSE PS1, COM ENCAIXE PONTA E BOLSA, DIAMETRO NOMINAL DE 300 MM | M | C | AC: 75; AL: 45.43; BA: 52; DF: 52.65; ES: 80; MG: 92.5; PA: 102.5; PI: 120; PR: 37; RJ: 85; RN: 80.08; RO: 95; RS: 58.08; SC: 46; SE: 47.44; SP: 68
MATERIAL | 7781 | TUBO DE CONCRETO SIMPLES PARA AGUAS PLUVIAIS, CLASSE PS1, COM ENCAIXE PONTA E BOLSA, DIAMETRO NOMINAL DE 400 MM | M | CR | AC: 88.63; AL: 53.68; BA: 61.45; DF: 62.21; ES: 94.54; MG: 109.31; PA: 121.13; PI: 141.81; PR: 43.72; RJ: 100.44; RN: 94.63; RO: 112.26; RS: 68.63; SC: 54.36; SE: 56.06; SP: 80.35
MATERIAL | 7795 | TUBO DE CONCRETO SIMPLES PARA AGUAS PLUVIAIS, CLASSE PS1, COM ENCAIXE PONTA E BOLSA, DIAMETRO NOMINAL DE 500 MM | M | CR | AC: 131.9; AL: 79.9; BA: 91.45; DF: 92.59; ES: 140.7; MG: 162.68; PA: 180.27; PI: 211.05; PR: 65.07; RJ: 149.49; RN: 140.84; RO: 167.08; RS: 102.15; SC: 80.9; SE: 83.43; SP: 119.59
MATERIAL | 7791 | TUBO DE CONCRETO SIMPLES PARA AGUAS PLUVIAIS, CLASSE PS1, COM ENCAIXE PONTA E BOLSA, DIAMETRO NOMINAL DE 600 MM | M | CR | AC: 157.9; AL: 95.64; BA: 109.48; DF: 110.84; ES: 168.43; MG: 194.74; PA: 215.8; PI: 252.64; PR: 77.89; RJ: 178.95; RN: 168.6; RO: 200.01; RS: 122.28; SC: 96.84; SE: 99.88; SP: 143.16
MATERIAL | 7783 | TUBO DE CONCRETO SIMPLES PARA AGUAS PLUVIAIS, CLASSE PS2, COM ENCAIXE PONTA E BOLSA, DIAMETRO NOMINAL DE 200 MM | M | CR | AC: 55.95; AL: 33.89; BA: 38.79; DF: 39.28; ES: 59.68; MG: 69.01; PA: 76.47; PI: 89.52; PR: 27.6; RJ: 63.41; RN: 59.74; RO: 70.87; RS: 43.33; SC: 34.31; SE: 35.39; SP: 50.73
MATERIAL | 7790 | TUBO DE CONCRETO SIMPLES PARA AGUAS PLUVIAIS, CLASSE PS2, COM ENCAIXE PONTA E BOLSA, DIAMETRO NOMINAL DE 300 MM | M | CR | AC: 88.17; AL: 53.41; BA: 61.13; DF: 61.89; ES: 94.05; MG: 108.75; PA: 120.5; PI: 141.08; PR: 43.5; RJ: 99.93; RN: 94.14; RO: 111.68; RS: 68.28; SC: 54.08; SE: 55.77; SP: 79.94
MATERIAL | 7785 | TUBO DE CONCRETO SIMPLES PARA AGUAS PLUVIAIS, CLASSE PS2, COM ENCAIXE PONTA E BOLSA, DIAMETRO NOMINAL DE 400 MM | M | CR | AC: 97.29; AL: 58.93; BA: 67.45; DF: 68.3; ES: 103.78; MG: 120; PA: 132.97; PI: 155.67; PR: 48; RJ: 110.27; RN: 103.88; RO: 123.24; RS: 75.34; SC: 59.67; SE: 61.54; SP: 88.21
MATERIAL | 7792 | TUBO DE CONCRETO SIMPLES PARA AGUAS PLUVIAIS, CLASSE PS2, COM ENCAIXE PONTA E BOLSA, DIAMETRO NOMINAL DE 500 MM | M | CR | AC: 137.98; AL: 83.58; BA: 95.67; DF: 96.86; ES: 147.18; MG: 170.18; PA: 188.58; PI: 220.78; PR: 68.07; RJ: 156.38; RN: 147.33; RO: 174.78; RS: 106.85; SC: 84.63; SE: 87.28; SP: 125.11
MATERIAL | 7793 | TUBO DE CONCRETO SIMPLES PARA AGUAS PLUVIAIS, CLASSE PS2, COM ENCAIXE PONTA E BOLSA, DIAMETRO NOMINAL DE 600 MM | M | CR | AC: 162.97; AL: 98.71; BA: 112.99; DF: 114.4; ES: 173.83; MG: 201; PA: 222.72; PI: 260.75; PR: 80.4; RJ: 184.7; RN: 174.01; RO: 206.43; RS: 126.2; SC: 99.95; SE: 103.08; SP: 147.76
MATERIAL | 13159 | TUBO DE CONCRETO SIMPLES PARA ESGOTO SANITARIO, CLASSE ES, COM ENCAIXE PONTA E BOLSA, COM JUNTA ELASTICA, DIAMETRO NOMINAL DE 400 MM | M | CR | AC: 141.89; AL: 85.94; BA: 98.37; DF: 99.6; ES: 151.35; MG: 175; PA: 193.91; PI: 227.02; PR: 70; RJ: 160.81; RN: 151.5; RO: 179.72; RS: 109.88; SC: 87.02; SE: 89.75; SP: 128.64
MATERIAL | 13168 | TUBO DE CONCRETO SIMPLES PARA ESGOTO SANITARIO, CLASSE ES, COM ENCAIXE PONTA E BOLSA, COM JUNTA ELASTICA, DIAMETRO NOMINAL DE 500 MM | M | CR | AC: 172.29; AL: 104.36; BA: 119.45; DF: 120.95; ES: 183.78; MG: 212.5; PA: 235.47; PI: 275.67; PR: 85; RJ: 195.27; RN: 183.96; RO: 218.24; RS: 133.42; SC: 105.67; SE: 108.98; SP: 156.21
MATERIAL | 13173 | TUBO DE CONCRETO SIMPLES PARA ESGOTO SANITARIO, CLASSE ES, COM ENCAIXE PONTA E BOLSA, COM JUNTA ELASTICA, DIAMETRO NOMINAL DE 600 MM | M | CR | AC: 233.1; AL: 141.2; BA: 161.62; DF: 163.64; ES: 248.64; MG: 287.49; PA: 318.58; PI: 372.97; PR: 114.99; RJ: 264.18; RN: 248.89; RO: 295.27; RS: 180.51; SC: 142.97; SE: 147.44; SP: 211.35
MATERIAL | 12583 | TUBO DE CONCRETO SIMPLES POROSO PARA DRENAGEM (DRENO POROSO), COM ENCAIXE MACHO E FEMEA, DIAMETRO NOMINAL DE 200 MM | M | CR | AC: 46.62; AL: 28.24; BA: 32.32; DF: 32.72; ES: 49.72; MG: 57.49; PA: 63.71; PI: 74.59; PR: 22.99; RJ: 52.83; RN: 49.77; RO: 59.05; RS: 36.1; SC: 28.59; SE: 29.48; SP: 42.27
MATERIAL | 12584 | TUBO DE CONCRETO SIMPLES POROSO PARA DRENAGEM (DRENO POROSO), COM ENCAIXE MACHO E FEMEA, DIAMETRO NOMINAL DE 300 MM | M | CR | AC: 60.81; AL: 36.83; BA: 42.16; DF: 42.68; ES: 64.86; MG: 74.99; PA: 83.1; PI: 97.29; PR: 29.99; RJ: 68.91; RN: 64.92; RO: 77.02; RS: 47.09; SC: 37.29; SE: 38.46; SP: 55.13
MATERIAL | 12613 | TUBO DE DESCARGA, TIPO BENGALA, PARA LIGACAO CAIXA DE DESCARGA - EMBUTIR, PVC, 40 MM X 150 CM | UN | CR | 20.45 | 17.07 | 20.85 | 22.46 | 16.27 | 22.29 | 30.44 | 20.92 | 19.73 | 21.03 | 17.93 | 19.73 | 21.79 | 22.29 | 16.15 | 14.78 | 19.39 | 19.61 | 26.92 | 24.03 | 19.74 | 17.71 | 18.29 | 20.22 | 15.48 | 19.28 | 19.67
MATERIAL | 1031 | TUBO DE DESCIDA EXTERNO, DE PVC, PARA CAIXA DE DESCARGA EXTERNA ALTA - DIAMETRO DE 40 MM E ALTURA DE APROXIMADAMENTE 1,55 M | UN | CR | 13.94 | 13.78 | 15.12 | 13.8 | 13.16 | 13.49 | 14.63 | 15.3 | 15.12 | 13 | 14.97 | 14.72 | 12.11 | 14.55 | 15.15 | 13 | 13.61 | 15.12 | 16.64 | 12.67 | 15.15 | 13.18 | 15.09 | 13.91 | 13.94 | 15.58 | 13.79
MATERIAL | 39707 | TUBO DE ESPUMA DE POLIETILENO EXPANDIDO FLEXIVEL PARA ISOLAMENTO TERMICO DE TUBULACAO DE AR CONDICIONADO, AGUA QUENTE, DN 1 1/2", E= 10 MM | M | CR | AC: 7.52; AP: 9.4; BA: 7.06; ES: 4.73; MA: 10.75; MG: 5.85; PA: 9.46; PB: 4.43; PR: 4.54; RJ: 5.37; RO: 14.78; RR: 8.06; RS: 5.32; SE: 6.47; SP: 4.59; TO: 8.06
MATERIAL | 39708 | TUBO DE ESPUMA DE POLIETILENO EXPANDIDO FLEXIVEL PARA ISOLAMENTO TERMICO DE TUBULACAO DE AR CONDICIONADO, AGUA QUENTE, DN 1 1/4", E= 10 MM | M | CR | AC: 7.29; AP: 9.11; BA: 6.84; ES: 4.58; MA: 10.41; MG: 5.67; PA: 9.16; PB: 4.29; PR: 4.4; RJ: 5.2; RO: 14.32; RR: 7.81; RS: 5.15; SE: 6.27; SP: 4.45; TO: 7.81
MATERIAL | 39710 | TUBO DE ESPUMA DE POLIETILENO EXPANDIDO FLEXIVEL PARA ISOLAMENTO TERMICO DE TUBULACAO DE AR CONDICIONADO, AGUA QUENTE, DN 1 1/8", E= 10 MM | M | CR | AC: 5.13; AP: 6.41; BA: 4.82; ES: 3.22; MA: 7.33; MG: 3.99; PA: 6.45; PB: 3.02; PR: 3.09; RJ: 3.66; RO: 10.08; RR: 5.49; RS: 3.62; SE: 4.41; SP: 3.13; TO: 5.49
MATERIAL | 39709 | TUBO DE ESPUMA DE POLIETILENO EXPANDIDO FLEXIVEL PARA ISOLAMENTO TERMICO DE TUBULACAO DE AR CONDICIONADO, AGUA QUENTE, DN 1 3/8", E= 10 MM | M | CR | AC: 7.11; AP: 8.89; BA: 6.68; ES: 4.47; MA: 10.16; MG: 5.54; PA: 8.94; PB: 4.19; PR: 4.29; RJ: 5.08; RO: 13.97; RR: 7.62; RS: 5.03; SE: 6.12; SP: 4.34; TO: 7.62
MATERIAL | 39711 | TUBO DE ESPUMA DE POLIETILENO EXPANDIDO FLEXIVEL PARA ISOLAMENTO TERMICO DE TUBULACAO DE AR CONDICIONADO, AGUA QUENTE, DN 1 5/8", E= 10 MM | M | CR | AC: 7.99; AP: 9.98; BA: 7.5; ES: 5.02; MA: 11.41; MG: 6.22; PA: 10.04; PB: 4.7; PR: 4.82; RJ: 5.7; RO: 15.69; RR: 8.56; RS: 5.65; SE: 6.87; SP: 4.88; TO: 8.56
MATERIAL | 39714 | TUBO DE ESPUMA DE POLIETILENO EXPANDIDO FLEXIVEL PARA ISOLAMENTO TERMICO DE TUBULACAO DE AR CONDICIONADO, AGUA QUENTE, DN 1", E= 10 MM | M | CR | AC: 5.07; AP: 6.34; BA: 4.76; ES: 3.19; MA: 7.25; MG: 3.95; PA: 6.38; PB: 2.99; PR: 3.06; RJ: 3.62; RO: 9.96; RR: 5.43; RS: 3.58; SE: 4.36; SP: 3.09; TO: 5.43
MATERIAL | 39712 | TUBO DE ESPUMA DE POLIETILENO EXPANDIDO FLEXIVEL PARA ISOLAMENTO TERMICO DE TUBULACAO DE AR CONDICIONADO, AGUA QUENTE, DN 1/2", E= 10 MM | M | C | AC: 2.8; AP: 3.5; BA: 2.63; ES: 1.76; MA: 4; MG: 2.18; PA: 3.52; PB: 1.65; PR: 1.69; RJ: 2; RO: 5.5; RR: 3; RS: 1.98; SE: 2.41; SP: 1.71; TO: 3
MATERIAL | 39713 | TUBO DE ESPUMA DE POLIETILENO EXPANDIDO FLEXIVEL PARA ISOLAMENTO TERMICO DE TUBULACAO DE AR CONDICIONADO, AGUA QUENTE, DN 1/4", E= 10 MM | M | CR | AC: 2.21; AP: 2.77; BA: 2.08; ES: 1.39; MA: 3.16; MG: 1.72; PA: 2.78; PB: 1.3; PR: 1.33; RJ: 1.58; RO: 4.35; RR: 2.37; RS: 1.56; SE: 1.9; SP: 1.35; TO: 2.37
MATERIAL | 39715 | TUBO DE ESPUMA DE POLIETILENO EXPANDIDO FLEXIVEL PARA ISOLAMENTO TERMICO DE TUBULACAO DE AR CONDICIONADO, AGUA QUENTE, DN 3/4", E= 10 MM | M | CR | AC: 3.61; AP: 4.52; BA: 3.39; ES: 2.27; MA: 5.16; MG: 2.81; PA: 4.54; PB: 2.13; PR: 2.18; RJ: 2.58; RO: 7.1; RR: 3.87; RS: 2.55; SE: 3.11; SP: 2.2; TO: 3.87
MATERIAL | 39716 | TUBO DE ESPUMA DE POLIETILENO EXPANDIDO FLEXIVEL PARA ISOLAMENTO TERMICO DE TUBULACAO DE AR CONDICIONADO, AGUA QUENTE, DN 3/8", E= 10 MM | M | CR | AC: 2.74; AP: 3.42; BA: 2.57; ES: 1.72; MA: 3.91; MG: 2.13; PA: 3.44; PB: 1.61; PR: 1.65; RJ: 1.95; RO: 5.38; RR: 2.93; RS: 1.93; SE: 2.35; SP: 1.67; TO: 2.93
MATERIAL | 39718 | TUBO DE ESPUMA DE POLIETILENO EXPANDIDO FLEXIVEL PARA ISOLAMENTO TERMICO DE TUBULACAO DE AR CONDICIONADO, AGUA QUENTE, DN 7/8", E= 10 MM | M | CR | AC: 4.66; AP: 5.83; BA: 4.38; ES: 2.93; MA: 6.66; MG: 3.63; PA: 5.86; PB: 2.75; PR: 2.81; RJ: 3.33; RO: 9.16; RR: 5; RS: 3.3; SE: 4.01; SP: 2.85; TO: 5
MATERIAL | 9813 | TUBO DE POLIETILENO DE ALTA DENSIDADE (PEAD), PE-80, DE = 20 MM X 2,3 MM DE PAREDE, PARA LIGACAO DE AGUA PREDIAL (NBR 15561) | M | C | RS: 6.18; SP: 5.51
MATERIAL | 9815 | TUBO DE POLIETILENO DE ALTA DENSIDADE (PEAD), PE-80, DE = 32 MM X 3,0 MM DE PAREDE, PARA LIGACAO DE AGUA PREDIAL (NBR 15561) | M | CR | RS: 12.2; SP: 10.88
MATERIAL | 44543 | TUBO DE POLIETILENO DE ALTA DENSIDADE, PEAD, PE-80, DE = 1000 MM X 38,5 MM PAREDE, (SDR 26 - PN 05) PARA REDE DE AGUA OU ESGOTO (NBR 15561) | M | CR | RS: 6072.88; SP: 5414.49
MATERIAL | 44526 | TUBO DE POLIETILENO DE ALTA DENSIDADE, PEAD, PE-80, DE = 110 MM X 10,0 MM PAREDE, (SDR 11 - PN 12,5) PARA REDE DE AGUA OU ESGOTO (NBR 15561) | M | CR | RS: 148.84; SP: 132.7
MATERIAL | 44545 | TUBO DE POLIETILENO DE ALTA DENSIDADE, PEAD, PE-80, DE = 160 MM X 14,6 MM PAREDE, (SDR 11 - PN 12,5) PARA REDE DE AGUA OU ESGOTO (NBR 15561) | M | CR | RS: 319.48; SP: 284.85
MATERIAL | 44525 | TUBO DE POLIETILENO DE ALTA DENSIDADE, PEAD, PE-80, DE = 900 MM X 34,7 MM PAREDE, (SDR 26 - PN 05) PARA REDE DE AGUA OU ESGOTO (NBR 15561) | M | CR | RS: 5508.06; SP: 4910.91
MATERIAL | 44547 | TUBO DE POLIETILENO DE ALTA DENSIDADE, PEAD, PE-80, DE= 200 MM X 18,2 MM PAREDE, (SDR 11 - PN 12,5) PARA REDE DE AGUA OU ESGOTO (NBR 15561) | M | CR | RS: 498.03; SP: 444.04
MATERIAL | 44519 | TUBO DE POLIETILENO DE ALTA DENSIDADE, PEAD, PE-80, DE= 315 MM X 28,7 MM PAREDE, (SDR 11 - PN 12,5) PARA REDE DE AGUA OU ESGOTO (NBR 15561) | M | CR | RS: 1220.31; SP: 1088.01
MATERIAL | 44520 | TUBO DE POLIETILENO DE ALTA DENSIDADE, PEAD, PE-80, DE= 400 MM X 36,4 MM PAREDE, (SDR 11 - PN 12,5) PARA REDE DE AGUA OU ESGOTO (NBR 15561) | M | CR | RS: 1965.48; SP: 1752.39
MATERIAL | 44521 | TUBO DE POLIETILENO DE ALTA DENSIDADE, PEAD, PE-80, DE= 50 MM X 4,6 MM PAREDE, (SDR 11 - PN 12,5) PARA REDE DE AGUA OU ESGOTO (NBR 15561) | M | CR | RS: 31.71; SP: 28.27
MATERIAL | 44522 | TUBO DE POLIETILENO DE ALTA DENSIDADE, PEAD, PE-80, DE= 500 MM X 45,5 MM PAREDE, (SDR 11 - PN 12,5) PARA REDE DE AGUA OU ESGOTO (NBR 15561) | M | CR | RS: 3450.65; SP: 3076.55
MATERIAL | 44523 | TUBO DE POLIETILENO DE ALTA DENSIDADE, PEAD, PE-80, DE= 630 MM X 57,3 MM PAREDE (SDR 11 - PN 12,5) PARA REDE DE AGUA OU ESGOTO (NBR 15561) | M | CR | RS: 5132.09; SP: 4575.7
MATERIAL | 44527 | TUBO DE POLIETILENO DE ALTA DENSIDADE, PEAD, PE-80, DE= 730 MM X 34,1 MM PAREDE, (SDR 21 - PN 06) PARA REDE DE AGUA OU ESGOTO (NBR 15561) | M | CR | RS: 2573.61; SP: 2294.59
MATERIAL | 44524 | TUBO DE POLIETILENO DE ALTA DENSIDADE, PEAD, PE-80, DE= 75 MM X 6,9 MM PAREDE, (SRD 11 - PN 12,5) PARA REDE DE AGUA OU ESGOTO (NBR 15561) | M | CR | RS: 70.91; SP: 63.22
MATERIAL | 44542 | TUBO DE POLIETILENO DE ALTA DENSIDADE, PEAD, PE-80, DE= 800 MM X 30,8 MM PAREDE, (SDR 26 - PN 05) PARA REDE DE AGUA OU ESGOTO (NBR 15561) | M | CR | RS: 3357.7; SP: 2993.68
MATERIAL | 9877 | TUBO DE PVC, PBL, TIPO LEVE, DN = 250 MM, PARA VENTILACAO | M | CR | 138.16 | 123.97 | 109.28 | 89.94 | 99.49 | 132.6 | 123.14 | 161.8 | 127.29 | 107.87 | 118.99 | 126.87 | 124.38 | 142.22 | 110.69 | 97.5 | 104.71 | 119.24 | 134.84 | 116.17 | 141.06 | 121.73 | 131.93 | 116.83 | 117.58 | 133.18 | 120.98
MATERIAL | 9878 | TUBO DE PVC, PBL, TIPO LEVE, DN = 300 MM, PARA VENTILACAO | M | CR | 170.08 | 152.61 | 134.53 | 110.73 | 122.48 | 163.24 | 151.59 | 199.19 | 156.7 | 132.79 | 146.48 | 156.19 | 153.12 | 175.08 | 136.27 | 120.02 | 128.91 | 146.79 | 165.99 | 143.01 | 173.65 | 149.85 | 162.42 | 143.83 | 144.75 | 163.95 | 148.93
MATERIAL | 41986 | TUBO DE REVESTIMENTO, EM ACO, CORPO SCHEDULE 40, PONTEIRA SCHEDULE 80, ROSQUEAVEL E SEGMENTADO PARA PERFURACAO, DIAMETRO 10" (273 MM) | M | CR | ES: 3815.83; PE: 4172.67; RS: 3016.13; SC: 4452.58; SP: 3585.02
MATERIAL | 43422 | TUBO DE REVESTIMENTO, EM ACO, CORPO SCHEDULE 40, PONTEIRA SCHEDULE 80, ROSQUEAVEL E SEGMENTADO PARA PERFURACAO, DIAMETRO 12" (320 MM) | M | CR | ES: 4679.74; PE: 5117.37; RS: 3698.99; SC: 5460.65; SP: 4396.67
MATERIAL | 41987 | TUBO DE REVESTIMENTO, EM ACO, CORPO SCHEDULE 40, PONTEIRA SCHEDULE 80, ROSQUEAVEL E SEGMENTADO PARA PERFURACAO, DIAMETRO 14" (400 MM) | M | CR | ES: 5424.2; PE: 5931.46; RS: 4287.44; SC: 6329.35; SP: 5096.11
MATERIAL | 41988 | TUBO DE REVESTIMENTO, EM ACO, CORPO SCHEDULE 40, PONTEIRA SCHEDULE 80, ROSQUEAVEL E SEGMENTADO PARA PERFURACAO, DIAMETRO 16" (450 MM) | M | CR | ES: 7164.6; PE: 7834.61; RS: 5663.09; SC: 8360.17; SP: 6731.24
MATERIAL | 41697 | TUBO DE REVESTIMENTO, EM ACO, CORPO SCHEDULE 40, PONTEIRA SCHEDULE 80, ROSQUEAVEL E SEGMENTADO PARA PERFURACAO, DIAMETRO 4" (450 MM) | M | CR | ES: 1269.9; PE: 1388.66; RS: 1003.76; SC: 1481.81; SP: 1193.09
MATERIAL | 41985 | TUBO DE REVESTIMENTO, EM ACO, CORPO SCHEDULE 40, PONTEIRA SCHEDULE 80, ROSQUEAVEL E SEGMENTADO PARA PERFURACAO, DIAMETRO 6" (200 MM) | M | CR | ES: 1768.64; PE: 1934.03; RS: 1397.98; SC: 2063.77; SP: 1661.66
MATERIAL | 41699 | TUBO DE REVESTIMENTO, EM ACO, CORPO SCHEDULE 40, PONTEIRA SCHEDULE 80, ROSQUEAVEL E SEGMENTADO PARA PERFURACAO, DIAMETRO 8" (200 MM) | M | CR | ES: 2518.45; PE: 2753.97; RS: 1990.65; SC: 2938.71; SP: 2366.11
MATERIAL | 38053 | TUBO DRENO, CORRUGADO, ESPIRALADO, FLEXIVEL, PERFURADO, EM POLIETILENO DE ALTA DENSIDADE (PEAD), DN *160* MM, (6") PARA DRENAGEM - EM BARRA (NORMA DNIT 093/2006 - EM) | M | CR | RO: 27.51; SP: 25.05
MATERIAL | 38054 | TUBO DRENO, CORRUGADO, ESPIRALADO, FLEXIVEL, PERFURADO, EM POLIETILENO DE ALTA DENSIDADE (PEAD), DN *200* MM, (8") PARA DRENAGEM - EM BARRA (NORMA DNIT 093/2006 - EM) | M | CR | RO: 47.29; SP: 43.06
MATERIAL | 38052 | TUBO DRENO, CORRUGADO, ESPIRALADO, FLEXIVEL, PERFURADO, EM POLIETILENO DE ALTA DENSIDADE (PEAD), DN 100 MM, (4") PARA DRENAGEM - EM ROLO (NORMA DNIT 093/2006 - E.M) | M | C | RO: 13.32; SP: 12.13
MATERIAL | 38051 | TUBO DRENO, CORRUGADO, ESPIRALADO, FLEXIVEL, PERFURADO, EM POLIETILENO DE ALTA DENSIDADE (PEAD), DN 65 MM, (2 1/2") PARA DRENAGEM - EM ROLO (NORMA DNIT 093/2006 - EM) | M | CR | RO: 8.3; SP: 7.56
MATERIAL | 38787 | TUBO MONOCAMADA PEX, DN 16 MM, PARA AGUA QUENTE E FRIA | M | C | RS: 7.5; SP: 4.58
MATERIAL | 38825 | TUBO MONOCAMADA PEX, DN 20 MM, PARA AGUA QUENTE E FRIA | M | CR | RS: 9.69; SP: 5.92
MATERIAL | 38826 | TUBO MONOCAMADA PEX, DN 25 MM, PARA AGUA QUENTE E FRIA | M | CR | RS: 13.79; SP: 8.42
MATERIAL | 38827 | TUBO MONOCAMADA PEX, DN 32 MM, PARA AGUA QUENTE E FRIA | M | CR | RS: 22.55; SP: 13.77
MATERIAL | 38828 | TUBO MULTICAMADA PEX GAS, DN *16* MM | M | CR | RS: 14.44; SP: 8.82
MATERIAL | 38829 | TUBO MULTICAMADA PEX GAS, DN *20* MM | M | CR | RS: 23.66; SP: 14.45
MATERIAL | 38830 | TUBO MULTICAMADA PEX GAS, DN *26* MM | M | CR | RS: 32.76; SP: 20
MATERIAL | 38831 | TUBO MULTICAMADA PEX GAS, DN *32* MM | M | CR | RS: 45.69; SP: 27.9
MATERIAL | 36274 | TUBO PPR PN 20, DN 20 MM, PARA AGUA QUENTE PREDIAL | M | C | DF: 12.18; PR: 12.56; RS: 9.97; SC: 10.13; SP: 10.19
MATERIAL | 36278 | TUBO PPR PN 20, DN 25 MM, PARA AGUA QUENTE PREDIAL | M | CR | DF: 16.52; PR: 17.03; RS: 13.52; SC: 13.74; SP: 13.82
MATERIAL | 38977 | TUBO PPR, CLASSE PN 12, DN 110 MM | M | CR | DF: 161.59; PR: 166.63; RS: 132.27; SC: 134.39; SP: 135.18
MATERIAL | 38971 | TUBO PPR, CLASSE PN 12, DN 32 MM | M | CR | DF: 13.56; PR: 13.98; RS: 11.1; SC: 11.28; SP: 11.34
MATERIAL | 38972 | TUBO PPR, CLASSE PN 12, DN 40 MM | M | CR | DF: 18.28; PR: 18.85; RS: 14.96; SC: 15.2; SP: 15.29
MATERIAL | 38973 | TUBO PPR, CLASSE PN 12, DN 50 MM | M | CR | DF: 30.21; PR: 31.16; RS: 24.73; SC: 25.13; SP: 25.28
MATERIAL | 38974 | TUBO PPR, CLASSE PN 12, DN 63 MM | M | CR | DF: 49.06; PR: 50.59; RS: 40.16; SC: 40.8; SP: 41.04
MATERIAL | 38975 | TUBO PPR, CLASSE PN 12, DN 75 MM | M | CR | DF: 62.91; PR: 64.87; RS: 51.5; SC: 52.32; SP: 52.63
MATERIAL | 38976 | TUBO PPR, CLASSE PN 12, DN 90 MM | M | CR | DF: 108.15; PR: 111.52; RS: 88.52; SC: 89.94; SP: 90.48
MATERIAL | 44176 | TUBO PPR, CLASSE PN 20, SOLDAVEL, DN 32 MM PARA AGUA FRIA OU QUENTE PREDIAL | M | CR | DF: 24.86; PR: 25.63; RS: 20.35; SC: 20.67; SP: 20.79
MATERIAL | 38986 | TUBO PPR, CLASSE PN 25, DN 110 MM, PARA AGUA QUENTE E FRIA PREDIAL | M | CR | DF: 326.46; PR: 336.65; RS: 267.23; SC: 271.52; SP: 273.12
MATERIAL | 38978 | TUBO PPR, CLASSE PN 25, DN 20 MM, PARA AGUA QUENTE E FRIA PREDIAL | M | CR | DF: 13.39; PR: 13.81; RS: 10.96; SC: 11.14; SP: 11.2
MATERIAL | 38979 | TUBO PPR, CLASSE PN 25, DN 25 MM, PARA AGUA QUENTE E FRIA PREDIAL | M | CR | DF: 18.52; PR: 19.09; RS: 15.16; SC: 15.4; SP: 15.49
MATERIAL | 38980 | TUBO PPR, CLASSE PN 25, DN 32 MM, PARA AGUA QUENTE E FRIA PREDIAL | M | CR | DF: 24.78; PR: 25.55; RS: 20.28; SC: 20.61; SP: 20.73
MATERIAL | 38981 | TUBO PPR, CLASSE PN 25, DN 40 MM, PARA AGUA QUENTE E FRIA PREDIAL | M | CR | DF: 35.75; PR: 36.87; RS: 29.27; SC: 29.74; SP: 29.91
MATERIAL | 38982 | TUBO PPR, CLASSE PN 25, DN 50 MM, PARA AGUA QUENTE E FRIA PREDIAL | M | CR | DF: 56.49; PR: 58.26; RS: 46.24; SC: 46.98; SP: 47.26
MATERIAL | 38983 | TUBO PPR, CLASSE PN 25, DN 63 MM, PARA AGUA QUENTE E FRIA PREDIAL | M | CR | DF: 99.4; PR: 102.5; RS: 81.37; SC: 82.67; SP: 83.16
MATERIAL | 38984 | TUBO PPR, CLASSE PN 25, DN 75 MM, PARA AGUA QUENTE E FRIA PREDIAL | M | CR | DF: 136.65; PR: 140.91; RS: 111.85; SC: 113.65; SP: 114.32
MATERIAL | 38985 | TUBO PPR, CLASSE PN 25, DN 90 MM, PARA AGUA QUENTE E FRIA PREDIAL | M | CR | DF: 234.93; PR: 242.26; RS: 192.31; SC: 195.39; SP: 196.55
MATERIAL | 38032 | TUBO PVC CORRUGADO, PAREDE DUPLA, JE, DN 150 MM/ DE 160 MM, REDE COLETORA ESGOTO | M | CR | 65.79 | 59.03 | 52.04 | 42.83 | 47.38 | 63.14 | 58.64 | 77.05 | 60.61 | 51.37 | 56.66 | 60.42 | 59.23 | 67.73 | 52.71 | 46.43 | 49.86 | 56.78 | 64.21 | 55.32 | 67.17 | 57.97 | 62.83 | 55.63 | 55.99 | 63.42 | 57.61
MATERIAL | 38033 | TUBO PVC CORRUGADO, PAREDE DUPLA, JE, DN 200 MM/ DE 200 MM, REDE COLETORA ESGOTO | M | CR | 111.84 | 100.35 | 88.46 | 72.81 | 80.53 | 107.34 | 99.68 | 130.98 | 103.04 | 87.32 | 96.32 | 102.7 | 100.69 | 115.13 | 89.6 | 78.92 | 84.77 | 96.52 | 109.15 | 94.04 | 114.19 | 98.54 | 106.8 | 94.57 | 95.18 | 107.81 | 97.93
MATERIAL | 38034 | TUBO PVC CORRUGADO, PAREDE DUPLA, JE, DN 250 MM/ DE 250 MM, REDE COLETORA ESGOTO | M | CR | 175.19 | 157.2 | 138.57 | 114.06 | 126.16 | 168.14 | 156.15 | 205.18 | 161.41 | 136.78 | 150.88 | 160.88 | 157.72 | 180.35 | 140.36 | 123.63 | 132.79 | 151.2 | 170.98 | 147.31 | 178.87 | 154.36 | 167.3 | 148.15 | 149.1 | 168.88 | 153.41
MATERIAL | 38035 | TUBO PVC CORRUGADO, PAREDE DUPLA, JE, DN 300 MM/ DE 315 MM, REDE COLETORA ESGOTO | M | CR | 257.73 | 231.26 | 203.86 | 167.79 | 185.59 | 247.36 | 229.71 | 301.84 | 237.45 | 201.23 | 221.97 | 236.68 | 232.03 | 265.31 | 206.49 | 181.88 | 195.35 | 222.43 | 251.54 | 216.71 | 263.15 | 227.08 | 246.12 | 217.95 | 219.34 | 248.44 | 225.69
MATERIAL | 38036 | TUBO PVC CORRUGADO, PAREDE DUPLA, JE, DN 350 MM/ DE 355 MM, REDE COLETORA ESGOTO | M | CR | 347.19 | 311.54 | 274.63 | 226.04 | 250.02 | 333.22 | 309.45 | 406.62 | 319.88 | 271.08 | 299.02 | 318.83 | 312.58 | 357.41 | 278.17 | 245.02 | 263.16 | 299.65 | 338.85 | 291.93 | 354.49 | 305.91 | 331.55 | 293.6 | 295.48 | 334.68 | 304.03
MATERIAL | 38037 | TUBO PVC CORRUGADO, PAREDE DUPLA, JE, DN 400 MM/ DE 400 MM, REDE COLETORA ESGOTO | M | CR | 458.6 | 411.5 | 362.75 | 298.57 | 330.24 | 440.14 | 408.74 | 537.1 | 422.52 | 358.06 | 394.97 | 421.14 | 412.88 | 472.09 | 367.43 | 323.63 | 347.6 | 395.8 | 447.58 | 385.61 | 468.24 | 404.06 | 437.94 | 387.81 | 390.29 | 442.07 | 401.58
MATERIAL | 9850 | TUBO PVC DE REVESTIMENTO GEOMECANICO NERVURADO REFORCADO, DN = 150 MM, COMPRIMENTO = 2 M | M | C | PA: 172.5; SP: 147.75
MATERIAL | 9853 | TUBO PVC DE REVESTIMENTO GEOMECANICO NERVURADO REFORCADO, DN = 200 MM, COMPRIMENTO = 2 M | M | CR | PA: 306.76; SP: 262.74
MATERIAL | 9854 | TUBO PVC DE REVESTIMENTO GEOMECANICO NERVURADO STANDARD, DN = 154 MM, COMPRIMENTO = 2 M | M | CR | PA: 134.4; SP: 115.12
MATERIAL | 9851 | TUBO PVC DE REVESTIMENTO GEOMECANICO NERVURADO STANDARD, DN = 206 MM, COMPRIMENTO = 2 M | M | CR | PA: 233.06; SP: 199.62
MATERIAL | 9825 | TUBO PVC DEFOFO, JEI, 1 MPA, DN 100 MM, PARA REDE DE AGUA (NBR 7665) | M | CR | AC: 43.34; AL: 43.43; AP: 48.08; BA: 31.18; MG: 56.02; MS: 39.03; MT: 46.25; PA: 39.88; PI: 65.74; RO: 46.95; SP: 51.65
MATERIAL | 9828 | TUBO PVC DEFOFO, JEI, 1 MPA, DN 150 MM, PARA REDE DE AGUA (NBR 7665) | M | CR | AC: 116.64; AL: 116.87; AP: 129.38; BA: 83.9; MG: 150.75; MS: 105.05; MT: 124.45; PA: 107.32; PI: 176.9; RO: 126.35; SP: 139
MATERIAL | 9829 | TUBO PVC DEFOFO, JEI, 1 MPA, DN 200 MM, PARA REDE DE AGUA (NBR 7665) | M | CR | AC: 197.68; AL: 198.07; AP: 219.26; BA: 142.19; MG: 255.49; MS: 178.03; MT: 210.91; PA: 181.88; PI: 299.8; RO: 214.13; SP: 235.58
MATERIAL | 9826 | TUBO PVC DEFOFO, JEI, 1 MPA, DN 250 MM, PARA REDE DE AGUA (NBR 7665) | M | CR | AC: 300.94; AL: 301.53; AP: 333.8; BA: 216.47; MG: 388.94; MS: 271.02; MT: 321.09; PA: 276.89; PI: 456.4; RO: 325.97; SP: 358.63
MATERIAL | 9827 | TUBO PVC DEFOFO, JEI, 1 MPA, DN 300 MM, PARA REDE DE AGUA (NBR 7665) | M | CR | AC: 427.34; AL: 428.18; AP: 473.99; BA: 307.39; MG: 552.3; MS: 384.86; MT: 455.94; PA: 393.19; PI: 648.1; RO: 462.89; SP: 509.26
MATERIAL | 36374 | TUBO PVC PBA JEI, CLASSE 12, DN 100 MM, PARA REDE DE AGUA (NBR 5647) | M | CR | AC: 51.95; AL: 52.05; AP: 57.62; BA: 37.36; MG: 67.14; MS: 46.78; MT: 55.42; PA: 47.8; PI: 78.78; RO: 56.27; SP: 61.91
MATERIAL | 36084 | TUBO PVC PBA JEI, CLASSE 12, DN 50 MM, PARA REDE DE AGUA (NBR 5647) | M | C | AC: 15.39; AL: 15.42; AP: 17.07; BA: 11.07; MG: 19.89; MS: 13.86; MT: 16.42; PA: 14.16; PI: 23.34; RO: 16.67; SP: 18.34
MATERIAL | 36373 | TUBO PVC PBA JEI, CLASSE 12, DN 75 MM, PARA REDE DE AGUA (NBR 5647) | M | CR | AC: 31.96; AL: 32.02; AP: 35.45; BA: 22.99; MG: 41.3; MS: 28.78; MT: 34.1; PA: 29.4; PI: 48.47; RO: 34.62; SP: 38.09
MATERIAL | 36377 | TUBO PVC PBA JEI, CLASSE 15, DN 100 MM, PARA REDE DE AGUA (NBR 5647) | M | CR | AC: 62.31; AL: 62.44; AP: 69.12; BA: 44.82; MG: 80.54; MS: 56.12; MT: 66.49; PA: 57.33; PI: 94.51; RO: 67.5; SP: 74.26
MATERIAL | 36375 | TUBO PVC PBA JEI, CLASSE 15, DN 50 MM, PARA REDE DE AGUA (NBR 5647) | M | CR | AC: 18.99; AL: 19.03; AP: 21.06; BA: 13.66; MG: 24.54; MS: 17.1; MT: 20.26; PA: 17.47; PI: 28.8; RO: 20.57; SP: 22.63
MATERIAL | 36376 | TUBO PVC PBA JEI, CLASSE 15, DN 75 MM, PARA REDE DE AGUA (NBR 5647) | M | CR | AC: 37.29; AL: 37.37; AP: 41.37; BA: 26.82; MG: 48.2; MS: 33.59; MT: 39.79; PA: 34.31; PI: 56.56; RO: 40.4; SP: 44.44
MATERIAL | 36380 | TUBO PVC PBA JEI, CLASSE 20, DN 100 MM, PARA REDE DE AGUA (NBR 5647) | M | CR | AC: 77.92; AL: 78.07; AP: 86.42; BA: 56.04; MG: 100.7; MS: 70.17; MT: 83.13; PA: 71.69; PI: 118.17; RO: 84.4; SP: 92.85
MATERIAL | 36378 | TUBO PVC PBA JEI, CLASSE 20, DN 50 MM, PARA REDE DE AGUA (NBR 5647) | M | CR | AC: 23.35; AL: 23.39; AP: 25.89; BA: 16.79; MG: 30.17; MS: 21.02; MT: 24.91; PA: 21.48; PI: 35.41; RO: 25.29; SP: 27.82
MATERIAL | 36379 | TUBO PVC PBA JEI, CLASSE 20, DN 75 MM, PARA REDE DE AGUA (NBR 5647) | M | CR | AC: 47.06; AL: 47.16; AP: 52.2; BA: 33.85; MG: 60.83; MS: 42.39; MT: 50.21; PA: 43.3; PI: 71.38; RO: 50.98; SP: 56.09
MATERIAL | 9859 | TUBO PVC ROSCAVEL, 3/4", AGUA FRIA PREDIAL | M | CR | 11.23 | 10.16 | 9.99 | 9.35 | 8.88 | 10.08 | 10.62 | 13.46 | 11.26 | 9.99 | 10.4 | 10.01 | 9.62 | 12.43 | 10.06 | 10.01 | 10.16 | 9.74 | 11.43 | 9.91 | 10.6 | 9.62 | 11.14 | 9.64 | 9.57 | 10.57 | 10.6
MATERIAL | 9836 | TUBO PVC SERIE NORMAL, DN 100 MM, PARA ESGOTO PREDIAL (NBR 5688) | M | C | 16.65 | 14.94 | 13.17 | 10.84 | 11.99 | 15.98 | 14.84 | 19.5 | 15.34 | 13 | 14.34 | 15.29 | 14.99 | 17.14 | 13.34 | 11.75 | 12.62 | 14.37 | 16.25 | 14 | 17 | 14.67 | 15.9 | 14.08 | 14.17 | 16.05 | 14.58
MATERIAL | 20065 | TUBO PVC SERIE NORMAL, DN 150 MM, PARA ESGOTO PREDIAL (NBR 5688) | M | CR | 43.52 | 39.05 | 34.42 | 28.33 | 31.34 | 41.77 | 38.79 | 50.97 | 40.1 | 33.98 | 37.48 | 39.97 | 39.18 | 44.8 | 34.87 | 30.71 | 32.99 | 37.56 | 42.48 | 36.59 | 44.44 | 38.34 | 41.56 | 36.8 | 37.04 | 41.95 | 38.11
MATERIAL | 9835 | TUBO PVC SERIE NORMAL, DN 40 MM, PARA ESGOTO PREDIAL (NBR 5688) | M | CR | 7.27 | 6.53 | 5.75 | 4.73 | 5.24 | 6.98 | 6.48 | 8.52 | 6.7 | 5.68 | 6.26 | 6.68 | 6.55 | 7.49 | 5.83 | 5.13 | 5.51 | 6.28 | 7.1 | 6.11 | 7.43 | 6.41 | 6.94 | 6.15 | 6.19 | 7.01 | 6.37
MATERIAL | 9838 | TUBO PVC SERIE NORMAL, DN 50 MM, PARA ESGOTO PREDIAL (NBR 5688) | M | CR | 12.01 | 10.78 | 9.5 | 7.82 | 8.65 | 11.53 | 10.71 | 14.07 | 11.07 | 9.38 | 10.35 | 11.03 | 10.81 | 12.37 | 9.62 | 8.48 | 9.1 | 10.37 | 11.72 | 10.1 | 12.26 | 10.58 | 11.47 | 10.16 | 10.22 | 11.58 | 10.52
MATERIAL | 9837 | TUBO PVC SERIE NORMAL, DN 75 MM, PARA ESGOTO PREDIAL (NBR 5688) | M | CR | 15.76 | 14.14 | 12.47 | 10.26 | 11.35 | 15.13 | 14.05 | 18.46 | 14.52 | 12.31 | 13.57 | 14.47 | 14.19 | 16.23 | 12.63 | 11.12 | 11.95 | 13.6 | 15.38 | 13.25 | 16.09 | 13.89 | 15.05 | 13.33 | 13.41 | 15.19 | 13.8
MATERIAL | 44315 | TUBO PVC, RIGIDO, CORRUGADO, PERFURADO DN 100 MM, PARA DRENAGEM, SISTEMA IRRIGACAO | M | CR | 65.19 | 58.49 | 51.56 | 42.44 | 46.94 | 62.56 | 58.1 | 76.35 | 60.06 | 50.9 | 56.14 | 59.86 | 58.69 | 67.11 | 52.23 | 46 | 49.41 | 56.26 | 63.62 | 54.81 | 66.56 | 57.43 | 62.25 | 55.12 | 55.48 | 62.84 | 57.08
MATERIAL | 9862 | TUBO PVC, ROSCAVEL, 1 1/2", AGUA FRIA PREDIAL | M | CR | 34.63 | 31.31 | 30.78 | 28.82 | 27.39 | 31.09 | 32.75 | 41.5 | 34.71 | 30.78 | 32.07 | 30.86 | 29.65 | 38.33 | 31.01 | 30.86 | 31.31 | 30.03 | 35.24 | 30.56 | 32.67 | 29.65 | 34.33 | 29.73 | 29.5 | 32.59 | 32.67
MATERIAL | 9861 | TUBO PVC, ROSCAVEL, 1 1/4", AGUA FRIA PREDIAL | M | CR | 27.2 | 24.59 | 24.18 | 22.63 | 21.51 | 24.41 | 25.72 | 32.59 | 27.26 | 24.18 | 25.18 | 24.23 | 23.29 | 30.1 | 24.35 | 24.23 | 24.59 | 23.58 | 27.67 | 24 | 25.66 | 23.29 | 26.96 | 23.35 | 23.17 | 25.6 | 25.66
MATERIAL | 9866 | TUBO PVC, ROSCAVEL, 1", AGUA FRIA PREDIAL | M | CR | 23.47 | 21.22 | 20.86 | 19.53 | 18.56 | 21.07 | 22.19 | 28.12 | 23.52 | 20.86 | 21.73 | 20.91 | 20.1 | 25.98 | 21.02 | 20.91 | 21.22 | 20.35 | 23.88 | 20.71 | 22.14 | 20.1 | 23.27 | 20.15 | 19.99 | 22.09 | 22.14
MATERIAL | 9856 | TUBO PVC, ROSCAVEL, 1/2", AGUA FRIA PREDIAL | M | CR | 8.77 | 7.93 | 7.8 | 7.3 | 6.94 | 7.87 | 8.29 | 10.51 | 8.79 | 7.8 | 8.12 | 7.81 | 7.51 | 9.71 | 7.85 | 7.81 | 7.93 | 7.6 | 8.92 | 7.74 | 8.27 | 7.51 | 8.69 | 7.53 | 7.47 | 8.25 | 8.27
MATERIAL | 9863 | TUBO PVC, ROSCAVEL, 2 1/2", AGUA FRIA PREDIAL | M | CR | 67.9 | 61.39 | 60.35 | 56.5 | 53.69 | 60.94 | 64.2 | 81.36 | 68.04 | 60.35 | 62.87 | 60.5 | 58.13 | 75.14 | 60.79 | 60.5 | 61.39 | 58.87 | 69.08 | 59.91 | 64.05 | 58.13 | 67.3 | 58.28 | 57.84 | 63.9 | 64.05
MATERIAL | 9860 | TUBO PVC, ROSCAVEL, 2", PARA AGUA FRIA PREDIAL | M | CR | 49.56 | 44.81 | 44.05 | 41.24 | 39.19 | 44.48 | 46.86 | 59.39 | 49.67 | 44.05 | 45.89 | 44.16 | 42.43 | 54.85 | 44.38 | 44.16 | 44.81 | 42.97 | 50.42 | 43.73 | 46.75 | 42.43 | 49.13 | 42.54 | 42.22 | 46.64 | 46.75
MATERIAL | 9841 | TUBO PVC, SERIE R, DN 100 MM, PARA ESGOTO OU AGUAS PLUVIAIS PREDIAL (NBR 5688) | M | CR | 31.35 | 28.13 | 24.8 | 20.41 | 22.58 | 30.09 | 27.94 | 36.72 | 28.89 | 24.48 | 27 | 28.79 | 28.23 | 32.28 | 25.12 | 22.12 | 23.76 | 27.06 | 30.6 | 26.36 | 32.01 | 27.62 | 29.94 | 26.51 | 26.68 | 30.22 | 27.45
MATERIAL | 9840 | TUBO PVC, SERIE R, DN 150 MM, PARA ESGOTO OU AGUAS PLUVIAIS PREDIAL (NBR 5688) | M | CR | 66.23 | 59.43 | 52.39 | 43.12 | 47.69 | 63.57 | 59.03 | 77.57 | 61.02 | 51.71 | 57.04 | 60.82 | 59.63 | 68.18 | 53.06 | 46.74 | 50.2 | 57.16 | 64.64 | 55.69 | 67.62 | 58.36 | 63.25 | 56.01 | 56.37 | 63.85 | 58
MATERIAL | 20067 | TUBO PVC, SERIE R, DN 40 MM, PARA ESGOTO OU AGUAS PLUVIAIS PREDIAL (NBR 5688) | M | CR | 10.17 | 9.12 | 8.04 | 6.62 | 7.32 | 9.76 | 9.06 | 11.91 | 9.37 | 7.94 | 8.76 | 9.34 | 9.15 | 10.47 | 8.15 | 7.17 | 7.71 | 8.77 | 9.92 | 8.55 | 10.38 | 8.96 | 9.71 | 8.6 | 8.65 | 9.8 | 8.9
MATERIAL | 20068 | TUBO PVC, SERIE R, DN 50 MM, PARA ESGOTO OU AGUAS PLUVIAIS PREDIAL (NBR 5688) | M | CR | 14.32 | 12.85 | 11.33 | 9.32 | 10.31 | 13.74 | 12.76 | 16.77 | 13.19 | 11.18 | 12.33 | 13.15 | 12.89 | 14.74 | 11.47 | 10.1 | 10.85 | 12.36 | 13.98 | 12.04 | 14.62 | 12.62 | 13.67 | 12.11 | 12.19 | 13.8 | 12.54
MATERIAL | 9839 | TUBO PVC, SERIE R, DN 75 MM, PARA ESGOTO OU AGUAS PLUVIAIS PREDIAL (NBR 5688) | M | CR | 25.97 | 23.3 | 20.54 | 16.91 | 18.7 | 24.92 | 23.15 | 30.42 | 23.93 | 20.28 | 22.37 | 23.85 | 23.38 | 26.73 | 20.81 | 18.33 | 19.68 | 22.41 | 25.35 | 21.84 | 26.52 | 22.88 | 24.8 | 21.96 | 22.1 | 25.03 | 22.74
MATERIAL | 9870 | TUBO PVC, SOLDAVEL, DE 110 MM, AGUA FRIA (NBR-5648) | M | CR | 101.26 | 91.55 | 90.01 | 84.27 | 80.08 | 90.89 | 95.74 | 121.33 | 101.48 | 90.01 | 93.76 | 90.23 | 86.7 | 112.07 | 90.67 | 90.23 | 91.55 | 87.8 | 103.02 | 89.34 | 95.52 | 86.7 | 100.38 | 86.92 | 86.26 | 95.3 | 95.52
MATERIAL | 9867 | TUBO PVC, SOLDAVEL, DE 20 MM, AGUA FRIA (NBR-5648) | M | CR | 4.07 | 3.68 | 3.61 | 3.38 | 3.22 | 3.65 | 3.85 | 4.87 | 4.08 | 3.61 | 3.77 | 3.62 | 3.48 | 4.5 | 3.64 | 3.62 | 3.68 | 3.53 | 4.14 | 3.59 | 3.84 | 3.48 | 4.03 | 3.49 | 3.46 | 3.83 | 3.84
MATERIAL | 9868 | TUBO PVC, SOLDAVEL, DE 25 MM, AGUA FRIA (NBR-5648) | M | C | 4.59 | 4.15 | 4.08 | 3.82 | 3.63 | 4.12 | 4.34 | 5.5 | 4.6 | 4.08 | 4.25 | 4.09 | 3.93 | 5.08 | 4.11 | 4.09 | 4.15 | 3.98 | 4.67 | 4.05 | 4.33 | 3.93 | 4.55 | 3.94 | 3.91 | 4.32 | 4.33
MATERIAL | 9869 | TUBO PVC, SOLDAVEL, DE 32 MM, AGUA FRIA (NBR-5648) | M | CR | 9.9 | 8.95 | 8.8 | 8.24 | 7.83 | 8.89 | 9.36 | 11.87 | 9.93 | 8.8 | 9.17 | 8.83 | 8.48 | 10.96 | 8.87 | 8.83 | 8.95 | 8.59 | 10.08 | 8.74 | 9.34 | 8.48 | 9.82 | 8.5 | 8.44 | 9.32 | 9.34
MATERIAL | 9874 | TUBO PVC, SOLDAVEL, DE 40 MM, AGUA FRIA (NBR-5648) | M | CR | 15.55 | 14.06 | 13.83 | 12.94 | 12.3 | 13.96 | 14.71 | 18.64 | 15.59 | 13.83 | 14.4 | 13.86 | 13.32 | 17.21 | 13.93 | 13.86 | 14.06 | 13.49 | 15.83 | 13.72 | 14.67 | 13.32 | 15.42 | 13.35 | 13.25 | 14.64 | 14.67
MATERIAL | 9875 | TUBO PVC, SOLDAVEL, DE 50 MM, AGUA FRIA (NBR-5648) | M | CR | 17.06 | 15.42 | 15.16 | 14.2 | 13.49 | 15.31 | 16.13 | 20.44 | 17.1 | 15.16 | 15.8 | 15.2 | 14.61 | 18.88 | 15.28 | 15.2 | 15.42 | 14.79 | 17.36 | 15.05 | 16.09 | 14.61 | 16.91 | 14.64 | 14.53 | 16.06 | 16.09
MATERIAL | 9873 | TUBO PVC, SOLDAVEL, DE 60 MM, AGUA FRIA (NBR-5648) | M | CR | 28.07 | 25.38 | 24.95 | 23.36 | 22.2 | 25.19 | 26.54 | 33.63 | 28.13 | 24.95 | 25.99 | 25.01 | 24.03 | 31.07 | 25.13 | 25.01 | 25.38 | 24.34 | 28.56 | 24.77 | 26.48 | 24.03 | 27.82 | 24.09 | 23.91 | 26.42 | 26.48
MATERIAL | 9871 | TUBO PVC, SOLDAVEL, DE 75 MM, AGUA FRIA (NBR-5648) | M | CR | 46.51 | 42.05 | 41.34 | 38.71 | 36.78 | 41.75 | 43.98 | 55.73 | 46.61 | 41.34 | 43.07 | 41.44 | 39.82 | 51.48 | 41.65 | 41.44 | 42.05 | 40.33 | 47.32 | 41.04 | 43.88 | 39.82 | 46.11 | 39.92 | 39.62 | 43.77 | 43.88
MATERIAL | 9872 | TUBO PVC, SOLDAVEL, DE 85 MM, AGUA FRIA (NBR-5648) | M | CR | 64.71 | 58.5 | 57.52 | 53.85 | 51.17 | 58.08 | 61.18 | 77.54 | 64.85 | 57.52 | 59.91 | 57.66 | 55.4 | 71.61 | 57.94 | 57.66 | 58.5 | 56.11 | 65.83 | 57.09 | 61.04 | 55.4 | 64.14 | 55.54 | 55.12 | 60.9 | 61.04
MATERIAL | 12425 | UNIAO COM ASSENTO CONICO DE BRONZE, DIAMETRO 1" | UN | CR | AC: 61.3; AP: 75.76; BA: 58.62; MG: 62.36; MS: 65.29; MT: 50.63; PA: 65.48; PI: 53.5; RO: 49.39; RS: 60.99; SP: 65.04; TO: 60.42
MATERIAL | 12426 | UNIAO COM ASSENTO CONICO DE BRONZE, DIAMETRO 1/2" | UN | CR | AC: 44.61; AP: 55.15; BA: 42.66; MG: 45.39; MS: 47.52; MT: 36.85; PA: 47.66; PI: 38.94; RO: 35.95; RS: 44.39; SP: 47.34; TO: 43.98
MATERIAL | 12427 | UNIAO COM ASSENTO CONICO DE BRONZE, DIAMETRO 2 1/2" | UN | CR | AC: 254.43; AP: 314.48; BA: 243.3; MG: 258.83; MS: 270.99; MT: 210.17; PA: 271.77; PI: 222.07; RO: 204.99; RS: 253.13; SP: 269.96; TO: 250.8
MATERIAL | 12428 | UNIAO COM ASSENTO CONICO DE BRONZE, DIAMETRO 2" | UN | CR | AC: 163.31; AP: 201.85; BA: 156.16; MG: 166.13; MS: 173.94; MT: 134.9; PA: 174.44; PI: 142.54; RO: 131.57; RS: 162.48; SP: 173.27; TO: 160.98
MATERIAL | 12429 | UNIAO COM ASSENTO CONICO DE BRONZE, DIAMETRO 3" | UN | CR | AC: 411.42; AP: 508.52; BA: 393.42; MG: 418.53; MS: 438.2; MT: 339.85; PA: 439.46; PI: 359.1; RO: 331.48; RS: 409.32; SP: 436.53; TO: 405.56
MATERIAL | 12430 | UNIAO COM ASSENTO CONICO DE BRONZE, DIAMETRO 3/4" | UN | CR | AC: 54.7; AP: 67.61; BA: 52.3; MG: 55.64; MS: 58.26; MT: 45.18; PA: 58.43; PI: 47.74; RO: 44.07; RS: 54.42; SP: 58.04; TO: 53.92
MATERIAL | 12431 | UNIAO COM ASSENTO CONICO DE BRONZE, DIAMETRO 4" | UN | CR | AC: 700.16; AP: 865.41; BA: 669.53; MG: 712.27; MS: 745.74; MT: 578.36; PA: 747.88; PI: 611.12; RO: 564.11; RS: 696.6; SP: 742.89; TO: 690.19
MATERIAL | 12432 | UNIAO COM ASSENTO CONICO DE FERRO LONGO (MACHO-FEMEA), DIAMETRO 1 1/2" | UN | CR | AC: 144; AP: 177.99; BA: 137.7; MG: 146.49; MS: 153.38; MT: 118.95; PA: 153.82; PI: 125.69; RO: 116.02; RS: 143.27; SP: 152.79; TO: 141.95
MATERIAL | 12433 | UNIAO COM ASSENTO CONICO DE FERRO LONGO (MACHO-FEMEA), DIAMETRO 1" | UN | CR | AC: 91.67; AP: 113.31; BA: 87.66; MG: 93.26; MS: 97.64; MT: 75.72; PA: 97.92; PI: 80.01; RO: 73.86; RS: 91.2; SP: 97.27; TO: 90.36
MATERIAL | 12434 | UNIAO COM ASSENTO CONICO DE FERRO LONGO (MACHO-FEMEA), DIAMETRO 1/2" | UN | CR | AC: 46.92; AP: 58; BA: 44.87; MG: 47.74; MS: 49.98; MT: 38.76; PA: 50.12; PI: 40.96; RO: 37.81; RS: 46.69; SP: 49.79; TO: 46.26
MATERIAL | 12435 | UNIAO COM ASSENTO CONICO DE FERRO LONGO (MACHO-FEMEA), DIAMETRO 2 1/2" | UN | CR | AC: 283.7; AP: 350.66; BA: 271.29; MG: 288.61; MS: 302.17; MT: 234.35; PA: 303.04; PI: 247.63; RO: 228.58; RS: 282.26; SP: 301.02; TO: 279.66
MATERIAL | 12437 | UNIAO COM ASSENTO CONICO DE FERRO LONGO (MACHO-FEMEA), DIAMETRO 2" | UN | CR | AC: 229.13; AP: 283.2; BA: 219.1; MG: 233.09; MS: 244.04; MT: 189.27; PA: 244.74; PI: 199.99; RO: 184.61; RS: 227.96; SP: 243.11; TO: 225.86
MATERIAL | 12438 | UNIAO COM ASSENTO CONICO DE FERRO LONGO (MACHO-FEMEA), DIAMETRO 3" | UN | CR | AC: 414.65; AP: 512.51; BA: 396.51; MG: 421.82; MS: 441.64; MT: 342.52; PA: 442.91; PI: 361.92; RO: 334.08; RS: 412.54; SP: 439.96; TO: 408.74
MATERIAL | 12439 | UNIAO COM ASSENTO CONICO DE FERRO LONGO (MACHO-FEMEA), DIAMETRO 3/4" | UN | CR | AC: 73.54; AP: 90.89; BA: 70.32; MG: 74.81; MS: 78.33; MT: 60.74; PA: 78.55; PI: 64.19; RO: 59.25; RS: 73.16; SP: 78.03; TO: 72.49
MATERIAL | 12436 | UNIAO COM ASSENTO CONICO DE FERRO LONGO (MACHO-FEMEA), DIAMETRO 4" | UN | CR | AC: 523.79; AP: 647.41; BA: 500.87; MG: 532.84; MS: 557.89; MT: 432.67; PA: 559.49; PI: 457.18; RO: 422.01; RS: 521.12; SP: 555.76; TO: 516.33
MATERIAL | 36357 | UNIAO COM FLANGE PPR, COM PARAFUSOS, DN 40 MM, PARA AGUA QUENTE PREDIAL | UN | CR | DF: 180.29; PR: 185.92; RS: 147.58; SC: 149.95; SP: 150.83
MATERIAL | 12424 | UNIAO DE FERRO GALVANIZADO, COM ASSENTO CONICO DE BRONZE, DE 1 1/2" | UN | CR | AC: 94.38; AP: 116.66; BA: 90.25; MG: 96.02; MS: 100.53; MT: 77.96; PA: 100.82; PI: 82.38; RO: 76.04; RS: 93.9; SP: 100.14; TO: 93.04
MATERIAL | 12440 | UNIAO DE FERRO GALVANIZADO, COM ASSENTO CONICO DE BRONZE, DE 1 1/4" | UN | CR | AC: 91.23; AP: 112.76; BA: 87.24; MG: 92.81; MS: 97.17; MT: 75.36; PA: 97.45; PI: 79.63; RO: 73.5; RS: 90.76; SP: 96.8; TO: 89.93
MATERIAL | 9884 | UNIAO DE FERRO GALVANIZADO, COM ROSCA BSP, COM ASSENTO PLANO, DE 1 1/2" | UN | CR | AC: 68.05; AP: 84.11; BA: 65.07; MG: 69.22; MS: 72.48; MT: 56.21; PA: 72.69; PI: 59.39; RO: 54.82; RS: 67.7; SP: 72.2; TO: 67.08
MATERIAL | 9888 | UNIAO DE FERRO GALVANIZADO, COM ROSCA BSP, COM ASSENTO PLANO, DE 1 1/4" | UN | CR | AC: 54.67; AP: 67.58; BA: 52.28; MG: 55.62; MS: 58.23; MT: 45.16; PA: 58.4; PI: 47.72; RO: 44.05; RS: 54.39; SP: 58.01; TO: 53.89
MATERIAL | 9886 | UNIAO DE FERRO GALVANIZADO, COM ROSCA BSP, COM ASSENTO PLANO, DE 1" | UN | CR | AC: 32.68; AP: 40.39; BA: 31.25; MG: 33.24; MS: 34.81; MT: 26.99; PA: 34.91; PI: 28.52; RO: 26.33; RS: 32.51; SP: 34.67; TO: 32.21
MATERIAL | 9883 | UNIAO DE FERRO GALVANIZADO, COM ROSCA BSP, COM ASSENTO PLANO, DE 1/2" | UN | CR | AC: 23.86; AP: 29.49; BA: 22.81; MG: 24.27; MS: 25.41; MT: 19.71; PA: 25.48; PI: 20.82; RO: 19.22; RS: 23.74; SP: 25.31; TO: 23.52
MATERIAL | 9889 | UNIAO DE FERRO GALVANIZADO, COM ROSCA BSP, COM ASSENTO PLANO, DE 2 1/2" | UN | CR | AC: 165.55; AP: 204.63; BA: 158.31; MG: 168.42; MS: 176.33; MT: 136.75; PA: 176.84; PI: 144.5; RO: 133.38; RS: 164.71; SP: 175.66; TO: 163.2
MATERIAL | 9887 | UNIAO DE FERRO GALVANIZADO, COM ROSCA BSP, COM ASSENTO PLANO, DE 2" | UN | CR | AC: 100.06; AP: 123.68; BA: 95.68; MG: 101.79; MS: 106.58; MT: 82.65; PA: 106.88; PI: 87.34; RO: 80.62; RS: 99.55; SP: 106.17; TO: 98.64
MATERIAL | 9890 | UNIAO DE FERRO GALVANIZADO, COM ROSCA BSP, COM ASSENTO PLANO, DE 3" | UN | CR | AC: 256.48; AP: 317.02; BA: 245.26; MG: 260.92; MS: 273.18; MT: 211.87; PA: 273.97; PI: 223.87; RO: 206.65; RS: 255.18; SP: 272.14; TO: 252.83
MATERIAL | 9885 | UNIAO DE FERRO GALVANIZADO, COM ROSCA BSP, COM ASSENTO PLANO, DE 3/4" | UN | CR | AC: 31.59; AP: 39.05; BA: 30.21; MG: 32.14; MS: 33.65; MT: 26.1; PA: 33.75; PI: 27.57; RO: 25.45; RS: 31.43; SP: 33.52; TO: 31.14
MATERIAL | 9891 | UNIAO DE FERRO GALVANIZADO, COM ROSCA BSP, COM ASSENTO PLANO, DE 4" | UN | CR | AC: 360.06; AP: 445.04; BA: 344.31; MG: 366.29; MS: 383.5; MT: 297.42; PA: 384.6; PI: 314.27; RO: 290.1; RS: 358.23; SP: 382.04; TO: 354.93
MATERIAL | 36316 | UNIAO DUPLA PPR DN 25 MM, PARA AGUA QUENTE PREDIAL | UN | CR | DF: 29.38; PR: 30.3; RS: 24.05; SC: 24.44; SP: 24.58
MATERIAL | 36313 | UNIAO DUPLA PPR, DN 20 MM, PARA AGUA QUENTE PREDIAL | UN | CR | DF: 18.87; PR: 19.46; RS: 15.44; SC: 15.69; SP: 15.78
MATERIAL | 64 | UNIAO EM POLIPROPILENO (PP), PARA TUBO EM PEAD, 20 MM - LIGACAO PREDIAL DE AGUA | UN | CR | MG: 5.14; RS: 8.07; SP: 4.58
MATERIAL | 37423 | UNIAO EM POLIPROPILENO (PP), PARA TUBO EM PEAD, 32 MM - LIGACAO PREDIAL DE AGUA | UN | CR | MG: 12.69; RS: 19.94; SP: 11.31
MATERIAL | 9892 | UNIAO PVC, ROSCAVEL 1/2", AGUA FRIA PREDIAL | UN | CR | 7.45 | 6.73 | 6.62 | 6.2 | 5.89 | 6.69 | 7.04 | 8.93 | 7.47 | 6.62 | 6.9 | 6.64 | 6.38 | 8.24 | 6.67 | 6.64 | 6.73 | 6.46 | 7.58 | 6.57 | 7.03 | 6.38 | 7.38 | 6.39 | 6.34 | 7.01 | 7.03
MATERIAL | 9901 | UNIAO PVC, ROSCAVEL, 1 1/2", AGUA FRIA PREDIAL | UN | CR | 36.04 | 32.58 | 32.04 | 29.99 | 28.5 | 32.35 | 34.08 | 43.19 | 36.12 | 32.04 | 33.37 | 32.11 | 30.86 | 39.89 | 32.27 | 32.11 | 32.58 | 31.25 | 36.67 | 31.8 | 34 | 30.86 | 35.73 | 30.94 | 30.7 | 33.92 | 34
MATERIAL | 9900 | UNIAO PVC, ROSCAVEL, 1", AGUA FRIA PREDIAL | UN | CR | 20.88 | 18.88 | 18.56 | 17.38 | 16.51 | 18.74 | 19.74 | 25.02 | 20.93 | 18.56 | 19.33 | 18.61 | 17.88 | 23.11 | 18.7 | 18.61 | 18.88 | 18.11 | 21.25 | 18.42 | 19.7 | 17.88 | 20.7 | 17.92 | 17.79 | 19.65 | 19.7
MATERIAL | 9899 | UNIAO PVC, ROSCAVEL, 3/4", AGUA FRIA PREDIAL | UN | CR | 9.36 | 8.47 | 8.32 | 7.79 | 7.4 | 8.4 | 8.85 | 11.22 | 9.38 | 8.32 | 8.67 | 8.34 | 8.02 | 10.36 | 8.38 | 8.34 | 8.47 | 8.12 | 9.53 | 8.26 | 8.83 | 8.02 | 9.28 | 8.04 | 7.98 | 8.81 | 8.83
MATERIAL | 9908 | UNIAO PVC, SOLDAVEL, 110 MM, PARA AGUA FRIA PREDIAL | UN | CR | 420.97 | 380.61 | 374.19 | 350.35 | 332.92 | 377.86 | 398.04 | 504.43 | 421.89 | 374.19 | 389.79 | 375.11 | 360.44 | 465.91 | 376.95 | 375.11 | 380.61 | 365.02 | 428.31 | 371.44 | 397.12 | 360.44 | 417.3 | 361.35 | 358.6 | 396.21 | 397.12
MATERIAL | 9905 | UNIAO PVC, SOLDAVEL, 20 MM, PARA AGUA FRIA PREDIAL | UN | CR | 7.32 | 6.62 | 6.51 | 6.09 | 5.79 | 6.57 | 6.92 | 8.78 | 7.34 | 6.51 | 6.78 | 6.53 | 6.27 | 8.11 | 6.56 | 6.53 | 6.62 | 6.35 | 7.45 | 6.46 | 6.91 | 6.27 | 7.26 | 6.29 | 6.24 | 6.89 | 6.91
MATERIAL | 9906 | UNIAO PVC, SOLDAVEL, 25 MM, PARA AGUA FRIA PREDIAL | UN | CR | 8.83 | 7.98 | 7.85 | 7.35 | 6.98 | 7.93 | 8.35 | 10.58 | 8.85 | 7.85 | 8.18 | 7.87 | 7.56 | 9.77 | 7.91 | 7.87 | 7.98 | 7.66 | 8.98 | 7.79 | 8.33 | 7.56 | 8.75 | 7.58 | 7.52 | 8.31 | 8.33
MATERIAL | 9895 | UNIAO PVC, SOLDAVEL, 32 MM, PARA AGUA FRIA PREDIAL | UN | CR | 14.87 | 13.45 | 13.22 | 12.38 | 11.76 | 13.35 | 14.06 | 17.82 | 14.9 | 13.22 | 13.77 | 13.25 | 12.73 | 16.46 | 13.32 | 13.25 | 13.45 | 12.89 | 15.13 | 13.12 | 14.03 | 12.73 | 14.74 | 12.76 | 12.67 | 14 | 14.03
MATERIAL | 9894 | UNIAO PVC, SOLDAVEL, 40 MM, PARA AGUA FRIA PREDIAL | UN | CR | 28.6 | 25.86 | 25.42 | 23.8 | 22.62 | 25.67 | 27.04 | 34.27 | 28.66 | 25.42 | 26.48 | 25.49 | 24.49 | 31.66 | 25.61 | 25.49 | 25.86 | 24.8 | 29.1 | 25.24 | 26.98 | 24.49 | 28.35 | 24.55 | 24.36 | 26.92 | 26.98
MATERIAL | 9897 | UNIAO PVC, SOLDAVEL, 50 MM, PARA AGUA FRIA PREDIAL | UN | CR | 30.54 | 27.61 | 27.15 | 25.42 | 24.15 | 27.41 | 28.88 | 36.6 | 30.61 | 27.15 | 28.28 | 27.21 | 26.15 | 33.8 | 27.35 | 27.21 | 27.61 | 26.48 | 31.07 | 26.95 | 28.81 | 26.15 | 30.27 | 26.21 | 26.01 | 28.74 | 28.81
MATERIAL | 9910 | UNIAO PVC, SOLDAVEL, 60 MM, PARA AGUA FRIA PREDIAL | UN | CR | 79.46 | 71.84 | 70.63 | 66.13 | 62.84 | 71.32 | 75.13 | 95.22 | 79.63 | 70.63 | 73.57 | 70.8 | 68.03 | 87.94 | 71.15 | 70.8 | 71.84 | 68.9 | 80.85 | 70.11 | 74.96 | 68.03 | 78.77 | 68.21 | 67.69 | 74.79 | 74.96
MATERIAL | 9909 | UNIAO PVC, SOLDAVEL, 75 MM, PARA AGUA FRIA PREDIAL | UN | CR | 161.83 | 146.32 | 143.85 | 134.68 | 127.98 | 145.26 | 153.02 | 193.91 | 162.18 | 143.85 | 149.84 | 144.2 | 138.56 | 179.11 | 144.91 | 144.2 | 146.32 | 140.32 | 164.65 | 142.79 | 152.66 | 138.56 | 160.42 | 138.91 | 137.85 | 152.31 | 152.66
MATERIAL | 9907 | UNIAO PVC, SOLDAVEL, 85 MM, PARA AGUA FRIA PREDIAL | UN | CR | 191.07 | 172.76 | 169.84 | 159.02 | 151.11 | 171.51 | 180.67 | 228.95 | 191.49 | 169.84 | 176.92 | 170.26 | 163.6 | 211.47 | 171.09 | 170.26 | 172.76 | 165.68 | 194.4 | 168.59 | 180.25 | 163.6 | 189.41 | 164.01 | 162.76 | 179.83 | 180.25
MATERIAL | 20973 | UNIAO TIPO STORZ, COM EMPATACAO INTERNA TIPO ANEL DE EXPANSAO, ENGATE RAPIDO 1 1/2", PARA MANGUEIRA DE COMBATE A INCENDIO PREDIAL | UN | CR | 101.05 | 171.47 | 135.34 |  | 173.92 | 124.93 | 119.42 | 116.36 |  | 175.15 | 94.92 | 113.29 | 97.95 | 97.98 | 122.48 | 140.85 | 99.64 | 176.37 | 133.5 |  | 74.5 |  | 101.05 | 73.49 |  | 202.1
MATERIAL | 20974 | UNIAO TIPO STORZ, COM EMPATACAO INTERNA TIPO ANEL DE EXPANSAO, ENGATE RAPIDO 2 1/2", PARA MANGUEIRA DE COMBATE A INCENDIO PREDIAL | UN | CR | 144.57 | 245.33 | 193.63 |  | 248.83 | 178.74 | 170.85 | 166.47 |  | 250.59 | 135.8 | 162.09 | 140.14 | 140.19 | 175.23 | 201.52 | 142.55 | 252.34 | 191 |  | 106.58 |  | 144.57 | 105.14 |  | 289.14
MATERIAL | 37989 | UNIAO, CPVC, SOLDAVEL, 15 MM, PARA AGUA QUENTE PREDIAL | UN | CR | 17 |  |  |  | 14.25 | 14.57 | 14.89 | 18.27 | 14.19 |  | 15.78 | 17.02 | 15.91 | 14.98 |  | 14.99 |  | 14.8 | 14.62 | 13.8 | 17.69 |  | 17.89 | 12.52 |  | 15.41
MATERIAL | 37990 | UNIAO, CPVC, SOLDAVEL, 22 MM, PARA AGUA QUENTE PREDIAL | UN | CR | 18.74 |  |  |  | 15.72 | 16.06 | 16.42 | 20.15 | 15.65 |  | 17.4 | 18.77 | 17.54 | 16.52 |  | 16.53 |  | 16.33 | 16.12 | 15.22 | 19.5 |  | 19.72 | 13.81 |  | 16.99
MATERIAL | 37991 | UNIAO, CPVC, SOLDAVEL, 28 MM, PARA AGUA QUENTE PREDIAL | UN | CR | 24.95 |  |  |  | 20.92 | 21.38 | 21.86 | 26.82 | 20.83 |  | 23.16 | 24.99 | 23.35 | 21.99 |  | 22.01 |  | 21.73 | 21.45 | 20.26 | 25.96 |  | 26.25 | 18.38 |  | 22.61
MATERIAL | 37992 | UNIAO, CPVC, SOLDAVEL, 35 MM, PARA AGUA QUENTE PREDIAL | UN | CR | 38.71 |  |  |  | 32.46 | 33.18 | 33.92 | 41.62 | 32.32 |  | 35.94 | 38.77 | 36.23 | 34.12 |  | 34.15 |  | 33.72 | 33.29 | 31.44 | 40.28 |  | 40.74 | 28.53 |  | 35.09
MATERIAL | 37993 | UNIAO, CPVC, SOLDAVEL, 42 MM, PARA AGUA QUENTE PREDIAL | UN | CR | 58.74 |  |  |  | 49.26 | 50.34 | 51.47 | 63.15 | 49.04 |  | 54.54 | 58.82 | 54.97 | 51.77 |  | 51.81 |  | 51.16 | 50.51 | 47.7 | 61.12 |  | 61.81 | 43.28 |  | 53.24
MATERIAL | 37994 | UNIAO, CPVC, SOLDAVEL, 54 MM, PARA AGUA QUENTE PREDIAL | UN | CR | 139.86 |  |  |  | 117.29 | 119.87 | 122.55 | 150.38 | 116.78 |  | 129.87 | 140.07 | 130.9 | 123.27 |  | 123.37 |  | 121.83 | 120.28 | 113.58 | 145.53 |  | 147.18 | 103.07 |  | 126.77
MATERIAL | 37995 | UNIAO, CPVC, SOLDAVEL, 73 MM, PARA AGUA QUENTE PREDIAL | UN | CR | 182.31 |  |  |  | 152.89 | 156.24 | 159.74 | 196.01 | 152.21 |  | 169.28 | 182.58 | 170.62 | 160.68 |  | 160.81 |  | 158.8 | 156.78 | 148.05 | 189.7 |  | 191.85 | 134.35 |  | 165.25
MATERIAL | 37996 | UNIAO, CPVC, SOLDAVEL, 89 MM, PARA AGUA QUENTE PREDIAL | UN | CR | 277.6 |  |  |  | 232.8 | 237.92 | 243.24 | 298.47 | 231.78 |  | 257.76 | 278.01 | 259.81 | 244.67 |  | 244.87 |  | 241.8 | 238.74 | 225.44 | 288.86 |  | 292.13 | 204.57 |  | 251.62
MATERIAL | 45267 | UNIFORME PROFISSIONAL DE BRIM, CALCA E CAMISA MANGA LONGA COM FAIXA REFLETIVA | UN | CR | 185.62 | 192.02 | 198.42 | 230.43 | 190.1 | 200.09 | 175.38 | 168.98 | 156.82 | 175.77 | 169.62 | 197.53 | 241.95 | 259.87 | 245.79 | 206.75 | 241.7 | 203.55 | 230.43 | 178.58 | 202.27 | 237.34 | 216.35 | 197.4 | 179.22 | 198.42 | 217.63
EQUIPAMENTO (AQUISIÇÃO) | 13883 | USINA DE ASFALTO A FRIO, CAPACIDADE DE 30 A 40 T/H, ELETRICA, POTENCIA DE 30 CV | UN | CR | SP: 162897.66
EQUIPAMENTO (AQUISIÇÃO) | 38604 | USINA DE ASFALTO A FRIO, CAPACIDADE DE 40 A 60 T/H, ELETRICA, POTENCIA DE 30 CV | UN | CR | SP: 202886.88
EQUIPAMENTO (AQUISIÇÃO) | 10601 | USINA DE ASFALTO A QUENTE, FIXA, TIPO CONTRA FLUXO, CAPACIDADE DE 100 A 140 T/H, POTENCIA DE 280 KW, COM MISTURADOR EXTERNO ROTATIVO | UN | CR | SP: 3946554.51
EQUIPAMENTO (AQUISIÇÃO) | 44469 | USINA DE ASFALTO, GRAVIMETRICA, CAPACIDADE DE 150 T/H, POTENCIA DE 400 KW | UN | CR | SP: 10391138.76
EQUIPAMENTO (AQUISIÇÃO) | 13894 | USINA DE CONCRETO FIXA, CAPACIDADE NOMINAL DE 40 M3/H, SEM SILO | UN | CR | SP: 399604.75
EQUIPAMENTO (AQUISIÇÃO) | 13895 | USINA DE CONCRETO FIXA, CAPACIDADE NOMINAL DE 60 M3/H, SEM SILO | UN | CR | SP: 537335.18
EQUIPAMENTO (AQUISIÇÃO) | 13892 | USINA DE CONCRETO FIXA, CAPACIDADE NOMINAL DE 80 M3/H, SEM SILO | UN | CR | SP: 658491.12
EQUIPAMENTO (AQUISIÇÃO) | 9914 | USINA DE CONCRETO FIXA, CAPACIDADE NOMINAL DE 90 A 120 M3/H, SEM SILO | UN | C | SP: 712400
EQUIPAMENTO (AQUISIÇÃO) | 36485 | USINA DE LAMA ASFALTICA, PROD 30 A 50 T/H, SILO DE AGREGADO 7 M3, RESERVATORIOS PARA EMULSAO E AGUA DE 2,3 M3 CADA, MISTURADOR TIPO PUGG-MILL A SER MONTADO SOBRE CAMINHAO | UN | CR | SP: 691491.26
EQUIPAMENTO (AQUISIÇÃO) | 9912 | USINA DE MISTURAS ASFALTICAS A QUENTE, MOVEL, TIPO CONTRA FLUXO, CAPACIDADE DE 40 A 80 T/H | UN | C | SP: 3212940.06
EQUIPAMENTO (AQUISIÇÃO) | 9921 | USINA MISTURADORA DE SOLOS, DOSADORES TRIPLOS, CALHA VIBRATORIA CAPACIDADE DE 200 A 500 T/H, POTENCIA DE 75 KW | UN | CR | SP: 1657386.45
MATERIAL | 21112 | VALVULA DE DESCARGA EM METAL CROMADO PARA MICTORIO COM ACIONAMENTO POR PRESSAO E FECHAMENTO AUTOMATICO | UN | CR | 274.1 | 298.7 |  |  | 308.83 | 407.89 | 320.75 | 262.23 | 223.33 | 285.76 | 300.51 | 163.03 | 169.1 | 249.55 | 229.79 | 318.49 | 348.63 | 282.78 | 226.3 | 249.63 | 222.09 | 313.33 | 325.54 | 204.87 | 299 | 324.38 | 154.9
MATERIAL | 10228 | VALVULA DE DESCARGA METALICA, BASE 1 1/2" E ACABAMENTO METALICO CROMADO | UN | C | 318.43 | 347 |  |  | 358.77 | 473.85 | 372.62 | 304.64 | 259.45 | 331.97 | 349.1 | 189.39 | 196.45 | 289.9 | 266.95 | 369.99 | 405 | 328.51 | 262.9 | 290 | 258 | 364 | 378.18 | 238 | 347.35 | 376.83 | 179.95
MATERIAL | 11781 | VALVULA DE DESCARGA METALICA, BASE 1 1/4" E ACABAMENTO METALICO CROMADO | UN | CR | 257.97 | 281.11 |  |  | 290.65 | 383.88 | 301.87 | 246.79 | 210.18 | 268.93 | 282.81 | 153.43 | 159.15 | 234.85 | 216.26 | 299.74 | 328.1 | 266.13 | 212.98 | 234.93 | 209.01 | 294.88 | 306.37 | 192.81 | 281.39 | 305.28 | 145.78
MATERIAL | 37588 | VALVULA DE ESCOAMENTO PARA TANQUE, EM METAL CROMADO, 1.1/2", SEM LADRAO, COM TAMPAO PLASTICO | UN | CR | 45.26 |  |  | 68.58 | 49.17 | 73.89 | 44.95 | 68.74 | 66.78 | 77.07 | 76.71 | 104.91 | 56.62 | 53.8 |  | 77.86 | 64.74 | 84.91 | 62.88 | 87.71 | 64.73 | 72.35 | 91.23 | 65.58 | 66.08 | 59.36
MATERIAL | 11751 | VALVULA DE ESFERA BRUTA EM BRONZE, BITOLA 1 1/2" | UN | CR | 85.56 | 146.57 | 94.4 | 158.96 | 132.5 | 140.05 | 138.42 | 174.29 | 124.72 | 90.48 | 224.18 | 101.08 | 125.46 | 95.54 | 145.92 | 158.72 | 154.87 | 157.98 | 96.11 | 131.88 | 105.97 | 127.17 | 174.43 | 140.94 | 124.17 | 104.18 | 154.09
MATERIAL | 11750 | VALVULA DE ESFERA BRUTA EM BRONZE, BITOLA 1 1/4" | UN | CR | 71 | 121.63 | 78.34 | 131.92 | 109.96 | 116.22 | 114.87 | 144.64 | 103.5 | 75.09 | 186.04 | 83.88 | 104.11 | 79.28 | 121.09 | 131.71 | 128.52 | 131.1 | 79.76 | 109.44 | 87.94 | 105.53 | 144.76 | 116.97 | 103.04 | 86.45 | 127.87
MATERIAL | 11746 | VALVULA DE ESFERA BRUTA EM BRONZE, BITOLA 1" | UN | CR | 47.64 | 81.61 | 52.56 | 88.51 | 73.77 | 77.98 | 77.07 | 97.04 | 69.44 | 50.38 | 124.82 | 56.28 | 69.85 | 53.19 | 81.24 | 88.37 | 86.23 | 87.96 | 53.51 | 73.43 | 59 | 70.8 | 97.12 | 78.47 | 69.13 | 58 | 85.79
MATERIAL | 11748 | VALVULA DE ESFERA BRUTA EM BRONZE, BITOLA 1/2" | UN | CR | 30.57 | 52.37 | 33.73 | 56.8 | 47.34 | 50.04 | 49.46 | 62.27 | 44.56 | 32.33 | 80.1 | 36.11 | 44.82 | 34.13 | 52.14 | 56.71 | 55.33 | 56.45 | 34.34 | 47.12 | 37.86 | 45.44 | 62.32 | 50.36 | 44.36 | 37.22 | 55.05
MATERIAL | 11747 | VALVULA DE ESFERA BRUTA EM BRONZE, BITOLA 2" | UN | CR | 131.94 | 226.01 | 145.56 | 245.12 | 204.32 | 215.96 | 213.44 | 268.75 | 192.32 | 139.53 | 345.68 | 155.87 | 193.46 | 147.32 | 225.01 | 244.74 | 238.81 | 243.61 | 148.2 | 203.36 | 163.41 | 196.09 | 268.98 | 217.34 | 191.47 | 160.65 | 237.6
MATERIAL | 11749 | VALVULA DE ESFERA BRUTA EM BRONZE, BITOLA 3/4" | UN | CR | 35.28 | 60.45 | 38.93 | 65.56 | 54.64 | 57.76 | 57.08 | 71.88 | 51.44 | 37.32 | 92.46 | 41.69 | 51.74 | 39.4 | 60.18 | 65.46 | 63.87 | 65.15 | 39.64 | 54.39 | 43.7 | 52.45 | 71.94 | 58.13 | 51.21 | 42.96 | 63.55
MATERIAL | 10236 | VALVULA DE RETENCAO DE BRONZE, PE COM CRIVOS, EXTREMIDADE COM ROSCA, DE 1 1/2", PARA FUNDO DE POCO | UN | CR | AC: 128.5; BA: 145.92; ES: 104.86; GO: 127.86; MG: 137.32; PA: 143.67; PE: 159.22; RS: 153.6; SP: 154.05
MATERIAL | 10233 | VALVULA DE RETENCAO DE BRONZE, PE COM CRIVOS, EXTREMIDADE COM ROSCA, DE 1 1/4", PARA FUNDO DE POCO | UN | CR | AC: 120.42; BA: 136.74; ES: 98.26; GO: 119.82; MG: 128.68; PA: 134.63; PE: 149.2; RS: 143.94; SP: 144.36
MATERIAL | 10234 | VALVULA DE RETENCAO DE BRONZE, PE COM CRIVOS, EXTREMIDADE COM ROSCA, DE 1", PARA FUNDO DE POCO | UN | CR | AC: 75.85; BA: 86.14; ES: 61.9; GO: 75.48; MG: 81.06; PA: 84.81; PE: 93.99; RS: 90.67; SP: 90.94
MATERIAL | 10231 | VALVULA DE RETENCAO DE BRONZE, PE COM CRIVOS, EXTREMIDADE COM ROSCA, DE 2 1/2", PARA FUNDO DE POCO | UN | CR | AC: 347.84; BA: 395; ES: 283.85; GO: 346.12; MG: 371.72; PA: 388.91; PE: 431; RS: 415.79; SP: 417
MATERIAL | 10232 | VALVULA DE RETENCAO DE BRONZE, PE COM CRIVOS, EXTREMIDADE COM ROSCA, DE 2", PARA FUNDO DE POCO | UN | CR | AC: 194.64; BA: 221.03; ES: 158.84; GO: 193.68; MG: 208.01; PA: 217.63; PE: 241.18; RS: 232.67; SP: 233.35
MATERIAL | 10235 | VALVULA DE RETENCAO DE BRONZE, PE COM CRIVOS, EXTREMIDADE COM ROSCA, DE 3", PARA FUNDO DE POCO | UN | CR | AC: 476.85; BA: 541.5; ES: 389.13; GO: 474.49; MG: 509.59; PA: 533.16; PE: 590.85; RS: 570; SP: 571.67
MATERIAL | 10229 | VALVULA DE RETENCAO DE BRONZE, PE COM CRIVOS, EXTREMIDADE COM ROSCA, DE 3/4", PARA FUNDO DE POCO | UN | C | AC: 68.6; BA: 77.9; ES: 55.98; GO: 68.26; MG: 73.31; PA: 76.7; PE: 85; RS: 82; SP: 82.24
MATERIAL | 10230 | VALVULA DE RETENCAO DE BRONZE, PE COM CRIVOS, EXTREMIDADE COM ROSCA, DE 4", PARA FUNDO DE POCO | UN | CR | AC: 839.21; BA: 952.98; ES: 684.83; GO: 835.05; MG: 896.83; PA: 938.3; PE: 1039.84; RS: 1003.14; SP: 1006.08
MATERIAL | 10409 | VALVULA DE RETENCAO HORIZONTAL, DE BRONZE (PN-25), 1 1/2", 400 PSI, TAMPA DE PORCA DE UNIAO, EXTREMIDADES COM ROSCA | UN | CR | AC: 249.32; BA: 283.12; ES: 203.45; GO: 248.08; MG: 266.44; PA: 278.76; PE: 308.93; RS: 298.02; SP: 298.9
MATERIAL | 10411 | VALVULA DE RETENCAO HORIZONTAL, DE BRONZE (PN-25), 1 1/4", 400 PSI, TAMPA DE PORCA DE UNIAO, EXTREMIDADES COM ROSCA | UN | CR | AC: 223.09; BA: 253.34; ES: 182.05; GO: 221.99; MG: 238.41; PA: 249.44; PE: 276.43; RS: 266.67; SP: 267.45
MATERIAL | 10410 | VALVULA DE RETENCAO HORIZONTAL, DE BRONZE (PN-25), 1", 400 PSI, TAMPA DE PORCA DE UNIAO, EXTREMIDADES COM ROSCA | UN | CR | AC: 149.02; BA: 169.23; ES: 121.61; GO: 148.28; MG: 159.26; PA: 166.62; PE: 184.65; RS: 178.13; SP: 178.66
MATERIAL | 10404 | VALVULA DE RETENCAO HORIZONTAL, DE BRONZE (PN-25), 1/2", 400 PSI, TAMPA DE PORCA DE UNIAO, EXTREMIDADES COM ROSCA | UN | CR | AC: 90.47; BA: 102.74; ES: 73.83; GO: 90.03; MG: 96.69; PA: 101.16; PE: 112.1; RS: 108.15; SP: 108.46
MATERIAL | 10405 | VALVULA DE RETENCAO HORIZONTAL, DE BRONZE (PN-25), 2 1/2", 400 PSI, TAMPA DE PORCA DE UNIAO, EXTREMIDADES COM ROSCA | UN | CR | AC: 499.51; BA: 567.23; ES: 407.62; GO: 497.04; MG: 533.81; PA: 558.49; PE: 618.93; RS: 597.09; SP: 598.84
MATERIAL | 10408 | VALVULA DE RETENCAO HORIZONTAL, DE BRONZE (PN-25), 2", 400 PSI, TAMPA DE PORCA DE UNIAO, EXTREMIDADES COM ROSCA | UN | CR | AC: 349.3; BA: 396.66; ES: 285.04; GO: 347.57; MG: 373.28; PA: 390.55; PE: 432.81; RS: 417.53; SP: 418.75
MATERIAL | 10406 | VALVULA DE RETENCAO HORIZONTAL, DE BRONZE (PN-25), 3", 400 PSI, TAMPA DE PORCA DE UNIAO, EXTREMIDADES COM ROSCA | UN | CR | AC: 689.93; BA: 783.46; ES: 563.01; GO: 686.51; MG: 737.3; PA: 771.4; PE: 854.87; RS: 824.7; SP: 827.11
MATERIAL | 10412 | VALVULA DE RETENCAO HORIZONTAL, DE BRONZE (PN-25), 3/4", 400 PSI, TAMPA DE PORCA DE UNIAO, EXTREMIDADES COM ROSCA | UN | CR | AC: 109.64; BA: 124.51; ES: 89.47; GO: 109.1; MG: 117.17; PA: 122.59; PE: 135.86; RS: 131.06; SP: 131.45
MATERIAL | 10407 | VALVULA DE RETENCAO HORIZONTAL, DE BRONZE (PN-25), 4", 400 PSI, TAMPA DE PORCA DE UNIAO, EXTREMIDADES COM ROSCA | UN | CR | AC: 1070.09; BA: 1215.16; ES: 873.23; GO: 1064.78; MG: 1143.56; PA: 1196.44; PE: 1325.91; RS: 1279.11; SP: 1282.86
MATERIAL | 10416 | VALVULA DE RETENCAO VERTICAL, DE BRONZE (PN-16), 1 1/2", 200 PSI, EXTREMIDADES COM ROSCA | UN | CR | AC: 132.73; BA: 150.73; ES: 108.31; GO: 132.07; MG: 141.84; PA: 148.4; PE: 164.46; RS: 158.66; SP: 159.12
MATERIAL | 10419 | VALVULA DE RETENCAO VERTICAL, DE BRONZE (PN-16), 1 1/4", 200 PSI, EXTREMIDADES COM ROSCA | UN | CR | AC: 115.21; BA: 130.83; ES: 94.01; GO: 114.64; MG: 123.12; PA: 128.81; PE: 142.75; RS: 137.72; SP: 138.12
MATERIAL | 10418 | VALVULA DE RETENCAO VERTICAL, DE BRONZE (PN-16), 1", 200 PSI, EXTREMIDADES COM ROSCA | UN | CR | AC: 76.79; BA: 87.21; ES: 62.67; GO: 76.41; MG: 82.07; PA: 85.86; PE: 95.15; RS: 91.8; SP: 92.06
MATERIAL | 21092 | VALVULA DE RETENCAO VERTICAL, DE BRONZE (PN-16), 1/2", 200 PSI, EXTREMIDADES COM ROSCA | UN | CR | AC: 65.87; BA: 74.8; ES: 53.75; GO: 65.54; MG: 70.39; PA: 73.64; PE: 81.61; RS: 78.73; SP: 78.96
MATERIAL | 12657 | VALVULA DE RETENCAO VERTICAL, DE BRONZE (PN-16), 2 1/2", 200 PSI, EXTREMIDADES COM ROSCA | UN | CR | AC: 309.9; BA: 351.91; ES: 252.89; GO: 308.37; MG: 331.18; PA: 346.49; PE: 383.99; RS: 370.44; SP: 371.52
MATERIAL | 10417 | VALVULA DE RETENCAO VERTICAL, DE BRONZE (PN-16), 2", 200 PSI, EXTREMIDADES COM ROSCA | UN | CR | AC: 193.4; BA: 219.61; ES: 157.82; GO: 192.44; MG: 206.67; PA: 216.23; PE: 239.63; RS: 231.17; SP: 231.85
MATERIAL | 10414 | VALVULA DE RETENCAO VERTICAL, DE BRONZE (PN-16), 3", 200 PSI, EXTREMIDADES COM ROSCA | UN | CR | AC: 423.19; BA: 480.56; ES: 345.34; GO: 421.09; MG: 452.25; PA: 473.16; PE: 524.36; RS: 505.86; SP: 507.34
MATERIAL | 10413 | VALVULA DE RETENCAO VERTICAL, DE BRONZE (PN-16), 3/4", 200 PSI, EXTREMIDADES COM ROSCA | UN | CR | AC: 70.29; BA: 79.82; ES: 57.36; GO: 69.94; MG: 75.11; PA: 78.59; PE: 87.09; RS: 84.02; SP: 84.26
MATERIAL | 10415 | VALVULA DE RETENCAO VERTICAL, DE BRONZE (PN-16), 4", 200 PSI, EXTREMIDADES COM ROSCA | UN | CR | AC: 734.47; BA: 834.04; ES: 599.35; GO: 730.83; MG: 784.9; PA: 821.2; PE: 910.06; RS: 877.94; SP: 880.51
MATERIAL | 38643 | VALVULA EM METAL CROMADO PARA LAVATORIO, 1" SEM LADRAO | UN | CR | 35.96 |  |  | 54.5 | 39.07 | 58.72 | 35.72 | 54.62 | 53.07 | 61.24 | 60.96 | 83.37 | 44.99 | 42.75 |  | 61.87 | 51.45 | 67.47 | 49.97 | 69.7 | 51.44 | 57.5 | 72.5 | 52.11 | 52.51 | 47.17
MATERIAL | 6157 | VALVULA EM METAL CROMADO PARA PIA AMERICANA 3.1/2 X 1.1/2" | UN | CR | 49.13 |  |  | 74.45 | 53.38 | 80.22 | 48.8 | 74.62 | 72.5 | 83.67 | 83.28 | 113.9 | 61.47 | 58.4 |  | 84.52 | 70.28 | 92.17 | 68.27 | 95.22 | 70.28 | 78.55 | 99.04 | 71.19 | 71.73 | 64.44
MATERIAL | 6158 | VALVULA EM PLASTICO BRANCO PARA LAVATORIO 1", SEM UNHO, COM LADRAO | UN | CR | 7.09 | 6.83 | 8.2 | 8.71 | 6.76 | 7.94 | 7.22 | 7.17 | 6.79 | 8.52 | 8.71 | 8.05 | 11.1 | 8.11 | 7.05 | 6.62 | 7.47 | 7.6 | 11.49 | 6.28 | 7.68 | 5.98 | 9.01 | 7.26 | 6.83 | 9.21 | 6.83
MATERIAL | 6156 | VALVULA EM PLASTICO BRANCO PARA TANQUE 1.1/4" X 1.1/2", SEM UNHO E SEM LADRAO | UN | CR | 6.08 | 5.86 | 7.03 | 7.47 | 5.8 | 6.81 | 6.19 | 6.15 | 5.82 | 7.31 | 7.47 | 6.9 | 9.52 | 6.96 | 6.04 | 5.68 | 6.41 | 6.52 | 9.86 | 5.38 | 6.59 | 5.13 | 7.73 | 6.23 | 5.86 | 7.9 | 5.86
MATERIAL | 6153 | VALVULA EM PLASTICO BRANCO PARA TANQUE OU LAVATORIO 1", SEM UNHO E SEM LADRAO | UN | CR | 4.88 | 4.7 | 5.64 | 6 | 4.66 | 5.47 | 4.97 | 4.94 | 4.67 | 5.87 | 6 | 5.54 | 7.64 | 5.58 | 4.85 | 4.56 | 5.14 | 5.23 | 7.91 | 4.32 | 5.28 | 4.11 | 6.2 | 5 | 4.7 | 6.34 | 4.7
MATERIAL | 6154 | VALVULA EM PLASTICO CROMADO PARA LAVATORIO 1", SEM UNHO, COM LADRAO | UN | CR | 8.67 | 8.36 | 10.03 | 10.66 | 8.27 | 9.72 | 8.83 | 8.78 | 8.31 | 10.43 | 10.66 | 9.84 | 13.57 | 9.93 | 8.62 | 8.1 | 9.14 | 9.3 | 14.06 | 7.68 | 9.39 | 7.31 | 11.02 | 8.88 | 8.36 | 11.26 | 8.36
MATERIAL | 6155 | VALVULA EM PLASTICO CROMADO TIPO AMERICANA PARA PIA DE COZINHA 3.1/2" X 1.1/2", SEM ADAPTADOR | UN | CR | 19.96 | 19.24 | 23.09 | 24.53 | 19.05 | 22.37 | 20.32 | 20.2 | 19.12 | 24 | 24.53 | 22.66 | 31.25 | 22.85 | 19.84 | 18.64 | 21.05 | 21.41 | 32.35 | 17.68 | 21.62 | 16.84 | 25.38 | 20.44 | 19.24 | 25.93 | 19.24
MATERIAL | 43595 | VARA FINA PARA CREMONA, EM FERRO ZINCADO BRANCO, COM DIAMETRO DE APROX 10 MM E COMPRIMENTO DE 1,20 M | UN | CR | 20.2 | 18.61 | 19.51 | 18.57 | 19.82 | 19.55 | 18.52 | 18.13 | 21.21 | 18.15 | 20.85 | 21.7 | 24.4 | 20.89 | 19.55 | 20.66 | 19.27 | 18.43 | 20.38 | 17.64 | 22.34 | 18.01 | 19.86 | 22.31 | 21.3 | 16.98 | 20.48
MATERIAL | 43596 | VARA FINA PARA CREMONA, EM FERRO ZINCADO BRANCO, COM DIAMETRO DE APROX 10 MM E COMPRIMENTO DE 1,50 M | UN | CR | 23.34 | 21.51 | 22.55 | 21.46 | 22.91 | 22.59 | 21.41 | 20.95 | 24.52 | 20.98 | 24.1 | 25.09 | 28.19 | 24.15 | 22.59 | 23.88 | 22.27 | 21.3 | 23.56 | 20.38 | 25.82 | 20.81 | 22.96 | 25.78 | 24.62 | 19.62 | 23.67
MATERIAL | 38108 | VARIADOR DE LUMINOSIDADE ROTATIVO (DIMMER) 127 V, 300 W (APENAS MODULO) | UN | CR | 67.7 | 69.89 | 58.17 | 58.33 | 34.47 | 45.1 | 68.33 | 58.85 | 45.98 | 43.02 | 46.71 | 41.66 | 46.87 | 47.91 | 42.96 | 46.35 | 56.82 | 48.59 | 41.45 | 41.14 | 49.47 | 44.01 | 58.02 | 54.73 | 35.88 | 48.9 | 46.97
MATERIAL | 38087 | VARIADOR DE LUMINOSIDADE ROTATIVO (DIMMER) 127V, 300W, CONJUNTO MONTADO PARA EMBUTIR 4" X 2" (PLACA + SUPORTE + MODULO) | UN | CR | 87.08 | 89.89 | 74.82 | 75.02 | 44.34 | 58.01 | 87.88 | 75.69 | 59.15 | 55.33 | 60.08 | 53.59 | 60.28 | 61.62 | 55.26 | 59.61 | 73.08 | 62.5 | 53.32 | 52.92 | 63.63 | 56.6 | 74.62 | 70.4 | 46.15 | 62.9 | 60.42
MATERIAL | 38109 | VARIADOR DE LUMINOSIDADE ROTATIVO (DIMMER) 220 V, 600 W (APENAS MODULO) | UN | CR | 108.21 | 111.7 | 92.97 | 93.22 | 55.1 | 72.08 | 109.2 | 94.05 | 73.49 | 68.75 | 74.66 | 66.59 | 74.91 | 76.57 | 68.67 | 74.08 | 90.81 | 77.66 | 66.25 | 65.75 | 79.07 | 70.33 | 92.72 | 87.48 | 57.35 | 78.16 | 75.08
MATERIAL | 38088 | VARIADOR DE LUMINOSIDADE ROTATIVO (DIMMER) 220V, 600W, CONJUNTO MONTADO PARA EMBUTIR 4" X 2" (PLACA + SUPORTE + MODULO) | UN | CR | 113.78 | 117.45 | 97.76 | 98.02 | 57.94 | 75.79 | 114.83 | 98.9 | 77.28 | 72.29 | 78.5 | 70.01 | 78.77 | 80.52 | 72.2 | 77.89 | 95.48 | 81.65 | 69.66 | 69.14 | 83.14 | 73.95 | 97.5 | 91.98 | 60.3 | 82.18 | 78.94
MATERIAL | 38110 | VARIADOR DE VELOCIDADE PARA VENTILADOR 127 V, 150 W (APENAS MODULO) | UN | CR | 41.62 | 42.97 | 35.76 | 35.86 | 21.19 | 27.73 | 42.01 | 36.18 | 28.27 | 26.44 | 28.72 | 25.61 | 28.81 | 29.46 | 26.41 | 28.49 | 34.93 | 29.87 | 25.48 | 25.29 | 30.42 | 27.05 | 35.67 | 33.65 | 22.06 | 30.06 | 28.88
MATERIAL | 38089 | VARIADOR DE VELOCIDADE PARA VENTILADOR 127V, 150W + 2 INTERRUPTORES PARALELOS, PARA REVERSAO E LAMPADA, CONJUNTO MONTADO PARA EMBUTIR 4" X 2" (PLACA + SUPORTE + MODULOS) | UN | CR | 72.53 | 74.87 | 62.32 | 62.49 | 36.93 | 48.31 | 73.2 | 63.04 | 49.26 | 46.08 | 50.04 | 44.63 | 50.21 | 51.33 | 46.03 | 49.65 | 60.87 | 52.05 | 44.41 | 44.07 | 53 | 47.14 | 62.15 | 58.64 | 38.44 | 52.39 | 50.32
MATERIAL | 38111 | VARIADOR DE VELOCIDADE PARA VENTILADOR 220 V, 250 W (APENAS MODULO) | UN | CR | 46.55 | 48.05 | 39.99 | 40.1 | 23.7 | 31.01 | 46.98 | 40.46 | 31.61 | 29.57 | 32.12 | 28.64 | 32.22 | 32.94 | 29.54 | 31.87 | 39.06 | 33.41 | 28.5 | 28.28 | 34.01 | 30.25 | 39.89 | 37.63 | 24.67 | 33.62 | 32.3
MATERIAL | 38090 | VARIADOR DE VELOCIDADE PARA VENTILADOR 220V, 250W + 2 INTERRUPTORES PARALELOS, PARA REVERSAO E LAMPADA, CONJUNTO MONTADO PARA EMBUTIR 4" X 2" (PLACA + SUPORTE + MODULOS) | UN | CR | 74.97 | 77.39 | 64.41 | 64.59 | 38.17 | 49.94 | 75.66 | 65.16 | 50.92 | 47.63 | 51.73 | 46.13 | 51.9 | 53.05 | 47.57 | 51.32 | 62.91 | 53.8 | 45.9 | 45.55 | 54.78 | 48.73 | 64.24 | 60.61 | 39.73 | 54.15 | 52.01
MATERIAL | 38400 | VASSOURA 40 CM COM CABO | UN | CR | 43.63 | 37.73 | 31.84 | 38.91 | 38.68 | 33.6 | 47.14 | 43.16 | 40.09 | 44.57 | 52.99 | 62.47 | 51.88 | 43.39 | 35.14 | 37.5 | 43.79 | 40.09 | 42.45 | 38.49 | 46.58 | 34.19 | 46.93 | 45.02 | 40.68 | 48.32 | 49.41
EQUIPAMENTO (AQUISIÇÃO) | 13726 | VASSOURA MECANICA REBOCAVEL COM ESCOVA CILINDRICA LARGURA UTIL DE VARRIMENTO = 2,44M | UN | CR | BA: 64154.33; RO: 89572.7; RS: 96215.41; SP: 68683.67
MATERIAL | 12627 | VEDACAO DE CALHA, EM BORRACHA COR PRETA, MEDIDA ENTRE 119 E 170 MM, PARA DRENAGEM PLUVIAL PREDIAL | UN | CR | 1.43 | 1.28 | 1.13 | 0.93 | 1.03 | 1.37 | 1.28 | 1.68 | 1.32 | 1.12 | 1.23 | 1.31 | 1.29 | 1.47 | 1.15 | 1.01 | 1.08 | 1.24 | 1.4 | 1.2 | 1.46 | 1.26 | 1.37 | 1.21 | 1.22 | 1.38 | 1.25
MATERIAL | 39996 | VERGALHAO ZINCADO ROSCA TOTAL, 1/4" (6,3 MM) | M | CR | 4.59 | 5.32 | 4.42 | 5.27 | 5.36 | 5.26 | 3.93 | 3.14 | 3.74 | 6.12 | 3.65 | 3.97 | 4.05 | 5.52 |  | 4.07 | 3.62 | 4.18 | 3.55 | 5.09 | 6.41 | 5.09 | 4.4 | 4.18 | 5.41 | 3.68 | 2.7
MATERIAL | 10478 | VERNIZ A BASE RESINA ALQUIDICA COM POLIURETANO PARA MADEIRA, COM FILTRO SOLAR, BRILHANTE, USO INTERNO E EXTERNO | L | C | 39.17 | 44.92 | 35.42 | 30.11 | 39.2 | 41.97 | 35.28 | 40.35 | 37.51 | 45.08 | 43.68 | 43.23 | 45.36 | 39.17 | 36.44 | 41.72 | 39.26 | 40.29 | 46.17 | 37.21 | 42.84 | 33.6 | 41.2 | 38.36 | 41.13 | 41.1 | 42
MATERIAL | 10481 | VERNIZ MARITIMO PREMIUM PARA MADEIRA, COM FILTRO SOLAR, BRILHANTE, USO INTERNO E EXTERNO | L | CR | 34.83 | 39.95 | 31.5 | 26.77 | 34.86 | 37.32 | 31.37 | 35.88 | 33.36 | 40.09 | 38.84 | 38.44 | 40.34 | 34.83 | 32.4 | 37.1 | 34.91 | 35.83 | 41.06 | 33.09 | 38.1 | 29.88 | 36.64 | 34.11 | 36.58 | 36.55 | 37.35
MATERIAL | 10475 | VERNIZ TIPO COPAL PARA MADEIRA, BRILHANTE, USO INTERNO | L | CR | 33.71 | 38.65 | 30.48 | 25.91 | 33.73 | 36.12 | 30.36 | 34.72 | 32.28 | 38.79 | 37.59 | 37.2 | 39.03 | 33.71 | 31.36 | 35.9 | 33.78 | 34.67 | 39.73 | 32.02 | 36.86 | 28.91 | 35.45 | 33.01 | 35.39 | 35.37 | 36.14
MATERIAL | 4030 | VEU DE POLIESTER PARA IMPERMEABILIZACAO | M2 | CR |  | 9.04 |  | 11.08 | 7.94 |  | 6.53 | 7.43 | 6.25 |  | 6.59 |  | 7.16 | 8.24 | 7.64 | 7.7 | 12.42 | 8.35 | 8.07 |  | 12.35 |  | 8.72 |  | 10.18 | 6.93
MATERIAL | 4031 | VEU DE VIDRO/VEU DE SUPERFICIE 30 A 35 G/M2 | M2 | CR |  | 42.51 |  | 52.08 | 37.35 |  | 30.72 | 34.91 | 29.37 |  | 30.98 |  | 33.65 | 38.72 | 35.91 | 36.21 | 58.39 | 39.28 | 37.96 |  | 58.06 |  | 41.02 |  | 47.88 | 32.57
EQUIPAMENTO (AQUISIÇÃO) | 39399 | VIBRADOR DE IMERSAO, COM PONTEIRA DE *35* MM, MANGOTE DE 5 M, SEM MOTOR | UN | CR | BA: 1433.37; PI: 1326.24; RJ: 1440.99; SP: 1465.77
EQUIPAMENTO (AQUISIÇÃO) | 39400 | VIBRADOR DE IMERSAO, COM PONTEIRA DE *45* MM, MANGOTE DE 5 M, SEM MOTOR. | UN | CR | BA: 1558.01; PI: 1441.57; RJ: 1566.29; SP: 1593.23
EQUIPAMENTO (AQUISIÇÃO) | 39401 | VIBRADOR DE IMERSAO, COM PONTEIRA DE *60* MM, MANGOTE DE 5 M, SEM MOTOR. | UN | CR | BA: 1747.71; PI: 1617.1; RJ: 1757.01; SP: 1787.22
EQUIPAMENTO (AQUISIÇÃO) | 11652 | VIBRADOR DE IMERSAO, DIAMETRO DA PONTEIRA DE *35* MM, COM MOTOR 4 TEMPOS A GASOLINA DE 5,5 HP (5,5 CV) | UN | C | BA: 3760; PI: 3479; RJ: 3780; SP: 3845
EQUIPAMENTO (AQUISIÇÃO) | 13475 | VIBRADOR DE IMERSAO, DIAMETRO DA PONTEIRA DE *45* MM, COM MOTOR 4 TEMPOS A GASOLINA DE 5,5 HP (5,5 CV) | UN | CR | BA: 4108.78; PI: 3801.71; RJ: 4130.63; SP: 4201.66
EQUIPAMENTO (AQUISIÇÃO) | 13896 | VIBRADOR DE IMERSAO, DIAMETRO DA PONTEIRA DE *45* MM, COM MOTOR ELETRICO TRIFASICO DE 2 HP (2 CV) | UN | CR | BA: 3373.04; PI: 3120.96; RJ: 3390.99; SP: 3449.3
EQUIPAMENTO (AQUISIÇÃO) | 44470 | VIBROACABADORA DE ASFALTO SOBRE ESTEIRAS, LARG. PAVIM. 2,13 M A 4,55 M, POT. 74 KW/ 100 HP, CAP. 400 T/ H | UN | CR | SP: 1720135.5
EQUIPAMENTO (AQUISIÇÃO) | 13476 | VIBROACABADORA DE ASFALTO SOBRE ESTEIRAS, LARG. PAVIM. 2,60 M A 5,75 M, POT. 110 HP, CAP. 450 T/ H | UN | CR | SP: 1732600.38
EQUIPAMENTO (AQUISIÇÃO) | 44491 | VIBROACABADORA DE ASFALTO SOBRE ESTEIRAS, LARG. PAVIM. MAX. 8,00 M, POT. 100 KW/ 134 HP, CAP. 600 T/ H | UN | CR | SP: 4085945.2
EQUIPAMENTO (AQUISIÇÃO) | 10488 | VIBROACABADORA DE ASFALTO SOBRE ESTEIRAS, LARG. PAVIMENT. 1,90 A 5,3 M, POT. 78 KW/105 HP, CAP. 450 T/H | UN | C | SP: 2099064
EQUIPAMENTO (AQUISIÇÃO) | 13606 | VIBROACABADORA DE ASFALTO SOBRE RODAS, LARGURA DE PAVIMENTACAO DE 1,70 A 4,20 M, POTENCIA 78 KW/105 HP, CAPACIDADE 300 T/H | UN | CR | SP: 1859740.68
MAO DE OBRA | 10489 | VIDRACEIRO (HORISTA) | H | CR | 20.8 | 14.3 | 17.68 | 18.73 | 15.97 | 15.57 | 20.82 | 19.06 | 20.79 | 16.08 | 18.21 | 16.49 | 17.04 | 20.18 | 15.33 | 17.06 | 15.46 | 27.47 | 25.47 | 14.26 | 20.58 | 21.27 | 18.92 | 23.28 | 14.45 | 21.44 | 17.87
MAO DE OBRA | 41073 | VIDRACEIRO (MENSALISTA) | MES | CR | 3635.36 | 2497.39 | 3102.71 | 3253.77 | 2796.05 | 2738.37 | 3711.58 | 3344.8 | 3666.83 | 2831.72 | 3217.39 | 2882.43 | 3005.82 | 3495.31 | 2685.61 | 2989.85 | 2729.75 | 4819.71 | 4479.38 | 2493.95 | 3572.09 | 3704.74 | 3325.63 | 4084.11 | 2558.37 | 3757.15 | 3137.52
SERVIÇOS | 34391 | VIDRO COMUM LAMINADO LISO INCOLOR DUPLO, ESPESSURA TOTAL 8 MM (CADA CAMADA DE 4 MM) - COLOCADO | M2 | CR | 1017.34 | 766 | 957.5 | 1436.25 | 957.5 |  | 712.61 | 713.33 | 560.13 | 718.12 | 488.32 | 767.81 | 1196.87 | 926.38 | 885.68 | 682.21 | 897.65 | 663.06 | 706.15 | 766 | 1675.62 | 766 | 603.22 | 574.5 | 742.06 | 861.75 | 974.25
SERVIÇOS | 10496 | VIDRO COMUM LAMINADO, LISO, INCOLOR, DUPLO, ESPESSURA TOTAL 6 MM (CADA CAMADA E= 3 MM) - COLOCADO | M2 | CR | 885.41 | 666.66 | 833.33 | 1250 | 833.33 |  | 620.2 | 620.83 | 487.5 | 625 | 425 | 668.25 | 1041.66 | 806.25 | 770.83 | 593.75 | 781.25 | 577.08 | 614.58 | 666.66 | 1458.33 | 666.66 | 525 | 500 | 645.83 | 750 | 847.91
SERVIÇOS | 10497 | VIDRO COMUM LAMINADO, LISO, INCOLOR, TRIPLO, ESPESSURA TOTAL 12 MM (CADA CAMADA E= 4 MM) - COLOCADO | M2 | CR | 2302.08 | 1733.33 | 2166.66 | 3249.99 | 2166.66 |  | 1612.54 | 1614.16 | 1267.49 | 1624.99 | 1104.99 | 1737.44 | 2708.33 | 2096.24 | 2004.16 | 1543.74 | 2031.24 | 1500.41 | 1597.91 | 1733.33 | 3791.66 | 1733.33 | 1364.99 | 1299.99 | 1679.16 | 1949.99 | 2204.58
SERVIÇOS | 10504 | VIDRO COMUM LAMINADO, LISO, INCOLOR, TRIPLO, ESPESSURA TOTAL 15 MM (CADA CAMADA E = 5 MM) - COLOCADO | M2 | CR | 2691.66 | 2026.66 | 2533.33 | 3800 | 2533.33 |  | 1885.43 | 1887.33 | 1482 | 1900 | 1292 | 2031.48 | 3166.66 | 2451 | 2343.33 | 1805 | 2375 | 1754.33 | 1868.33 | 2026.66 | 4433.33 | 2026.66 | 1596 | 1520 | 1963.33 | 2280 | 2577.66
MATERIAL | 34390 | VIDRO CRISTAL COLORIDO, 10 MM, PINTADO NA COR BRANCA | M2 | CR | 793.33 | 597.33 | 746.66 | 1119.99 | 746.66 |  | 555.7 | 556.26 | 436.79 | 559.99 | 380.79 | 598.75 | 933.33 | 722.39 | 690.66 | 531.99 | 699.99 | 517.06 | 550.66 | 597.33 | 1306.66 | 597.33 | 470.39 | 447.99 | 578.66 | 671.99 | 759.73
MATERIAL | 34389 | VIDRO CRISTAL COLORIDO, 4 MM, PINTADO NA COR BRANCA | M2 | CR | 247.91 | 186.66 | 233.33 | 350 | 233.33 |  | 173.65 | 173.83 | 136.5 | 175 | 119 | 187.11 | 291.66 | 225.75 | 215.83 | 166.25 | 218.75 | 161.58 | 172.08 | 186.66 | 408.33 | 186.66 | 147 | 140 | 180.83 | 210 | 237.41
MATERIAL | 34388 | VIDRO CRISTAL COLORIDO, 6 MM, PINTADO NA COR BRANCA | M2 | CR | 352.36 | 265.3 | 331.63 | 497.45 | 331.63 |  | 246.81 | 247.06 | 194 | 248.72 | 169.13 | 265.93 | 414.54 | 320.85 | 306.76 | 236.28 | 310.9 | 229.65 | 244.57 | 265.3 | 580.35 | 265.3 | 208.92 | 198.98 | 257.01 | 298.47 | 337.43
MATERIAL | 34387 | VIDRO CRISTAL COLORIDO, 8 MM, PINTADO NA COR BRANCA | M2 | CR | 571.97 | 430.66 | 538.33 | 807.5 | 538.33 |  | 400.65 | 401.05 | 314.92 | 403.75 | 274.55 | 431.68 | 672.91 | 520.83 | 497.95 | 383.56 | 504.68 | 372.79 | 397.02 | 430.66 | 942.08 | 430.66 | 339.15 | 323 | 417.2 | 484.5 | 547.75
MATERIAL | 11188 | VIDRO LISO FUME E = 4MM - SEM COLOCACAO | M2 | CR | 283.33 | 213.33 | 266.66 | 399.99 | 266.66 |  | 198.46 | 198.66 | 155.99 | 199.99 | 135.99 | 213.83 | 333.33 | 257.99 | 246.66 | 189.99 | 249.99 | 184.66 | 196.66 | 213.33 | 466.66 | 213.33 | 167.99 | 159.99 | 206.66 | 239.99 | 271.33
MATERIAL | 11189 | VIDRO LISO FUME E = 6MM - SEM COLOCACAO | M2 | CR | 425 | 320 | 400 | 600 | 400 |  | 297.7 | 298 | 234 | 300 | 204 | 320.76 | 500 | 387 | 370 | 285 | 375 | 277 | 295 | 320 | 700 | 320 | 252 | 240 | 310 | 360 | 407
MATERIAL | 21107 | VIDRO LISO FUME, E = 5 MM - SEM COLOCACAO | M2 | CR | 305.85 | 230.29 | 287.86 | 431.79 | 287.86 |  | 214.24 | 214.46 | 168.4 | 215.89 | 146.81 | 230.84 | 359.83 | 278.51 | 266.27 | 205.1 | 269.87 | 199.34 | 212.3 | 230.29 | 503.76 | 230.29 | 181.35 | 172.71 | 223.09 | 259.07 | 292.9
MATERIAL | 34386 | VIDRO LISO INCOLOR 10 MM - SEM COLOCACAO | M2 | CR | 531.25 | 400 | 500 | 750 | 500 |  | 372.12 | 372.5 | 292.5 | 375 | 255 | 400.95 | 625 | 483.75 | 462.5 | 356.25 | 468.75 | 346.25 | 368.75 | 400 | 875 | 400 | 315 | 300 | 387.5 | 450 | 508.75
MATERIAL | 10490 | VIDRO LISO INCOLOR 2 A 3 MM - SEM COLOCACAO | M2 | CR | 185.93 | 140 | 175 | 262.5 | 175 |  | 130.24 | 130.37 | 102.37 | 131.25 | 89.25 | 140.33 | 218.75 | 169.31 | 161.87 | 124.68 | 164.06 | 121.18 | 129.06 | 140 | 306.25 | 140 | 110.25 | 105 | 135.62 | 157.5 | 178.06
MATERIAL | 10492 | VIDRO LISO INCOLOR 4MM - SEM COLOCACAO | M2 | C | 212.5 | 160 | 200 | 300 | 200 |  | 148.85 | 149 | 117 | 150 | 102 | 160.38 | 250 | 193.5 | 185 | 142.5 | 187.5 | 138.5 | 147.5 | 160 | 350 | 160 | 126 | 120 | 155 | 180 | 203.5
MATERIAL | 10493 | VIDRO LISO INCOLOR 5MM - SEM COLOCACAO | M2 | CR | 247.91 | 186.66 | 233.33 | 350 | 233.33 |  | 173.65 | 173.83 | 136.5 | 175 | 119 | 187.11 | 291.66 | 225.75 | 215.83 | 166.25 | 218.75 | 161.58 | 172.08 | 186.66 | 408.33 | 186.66 | 147 | 140 | 180.83 | 210 | 237.41
MATERIAL | 10491 | VIDRO LISO INCOLOR 6 MM - SEM COLOCACAO | M2 | CR | 301.04 | 226.66 | 283.33 | 425 | 283.33 |  | 210.87 | 211.08 | 165.75 | 212.5 | 144.5 | 227.2 | 354.16 | 274.12 | 262.08 | 201.87 | 265.62 | 196.2 | 208.95 | 226.66 | 495.83 | 226.66 | 178.5 | 170 | 219.58 | 255 | 288.29
MATERIAL | 34385 | VIDRO LISO INCOLOR 8MM - SEM COLOCACAO | M2 | CR | 439.16 | 330.66 | 413.33 | 620 | 413.33 |  | 307.62 | 307.93 | 241.8 | 310 | 210.8 | 331.45 | 516.66 | 399.9 | 382.33 | 294.5 | 387.5 | 286.23 | 304.83 | 330.66 | 723.33 | 330.66 | 260.4 | 248 | 320.33 | 372 | 420.56
MATERIAL | 10499 | VIDRO MARTELADO OU CANELADO, 4 MM - SEM COLOCACAO | M2 | CR | 177.08 | 133.33 | 166.66 | 249.99 | 166.66 |  | 124.04 | 124.16 | 97.49 | 124.99 | 84.99 | 133.64 | 208.33 | 161.24 | 154.16 | 118.74 | 156.24 | 115.41 | 122.91 | 133.33 | 291.66 | 133.33 | 104.99 | 99.99 | 129.16 | 149.99 | 169.58
MATERIAL | 34384 | VIDRO PLANO ARAMADO E = 6 MM - SEM COLOCACAO | M2 | CR | 531.25 | 400 | 500 | 750 | 500 |  | 372.12 | 372.5 | 292.5 | 375 | 255 | 400.95 | 625 | 483.75 | 462.5 | 356.25 | 468.75 | 346.25 | 368.75 | 400 | 875 | 400 | 315 | 300 | 387.5 | 450 | 508.75
MATERIAL | 11185 | VIDRO PLANO ARAMADO E = 7MM - SEM COLOCACAO | M2 | CR | 548.95 | 413.33 | 516.66 | 774.99 | 516.66 |  | 384.52 | 384.91 | 302.24 | 387.49 | 263.49 | 414.31 | 645.83 | 499.87 | 477.91 | 368.12 | 484.37 | 357.79 | 381.04 | 413.33 | 904.16 | 413.33 | 325.49 | 309.99 | 400.41 | 464.99 | 525.7
MATERIAL | 10507 | VIDRO TEMPERADO INCOLOR E = 10 MM, SEM COLOCACAO | M2 | CR | 707.28 | 496.48 | 615.29 | 521.91 | 454.06 |  | 306.02 | 455.15 | 269.45 | 325.44 | 217.64 | 416.05 | 526.99 | 588.01 | 476.14 | 372.13 | 425.29 | 406.8 | 545.48 | 388.31 | 463.75 | 488.16 | 300.01 | 304.64 | 508.5 | 431.07 | 496.02
MATERIAL | 10505 | VIDRO TEMPERADO INCOLOR E = 6 MM, SEM COLOCACAO | M2 | CR | 417.35 | 292.96 | 363.06 | 307.96 | 267.93 |  | 180.57 | 268.57 | 158.99 | 192.03 | 128.42 | 245.5 | 310.96 | 346.97 | 280.96 | 219.58 | 250.95 | 240.04 | 321.87 | 229.13 | 273.65 | 288.05 | 177.03 | 179.76 | 300.05 | 254.36 | 292.69
MATERIAL | 10506 | VIDRO TEMPERADO INCOLOR E = 8 MM, SEM COLOCACAO | M2 | CR | 544.81 | 382.44 | 473.95 | 402.02 | 349.76 |  | 235.73 | 350.6 | 207.55 | 250.68 | 167.64 | 320.48 | 405.94 | 452.94 | 366.77 | 286.65 | 327.6 | 313.35 | 420.18 | 299.11 | 357.22 | 376.03 | 231.1 | 234.66 | 391.69 | 332.05 | 382.08
MATERIAL | 5031 | VIDRO TEMPERADO INCOLOR PARA PORTA DE ABRIR, E = 10 MM (SEM FERRAGENS E SEM COLOCACAO) | M2 | C | 765 | 537 | 665.5 | 564.5 | 491.12 |  | 331 | 492.3 | 291.44 | 352 | 235.4 | 450 | 570 | 636 | 515 | 402.5 | 460 | 440 | 590 | 420 | 501.6 | 528 | 324.5 | 329.5 | 550 | 466.25 | 536.5
MATERIAL | 10502 | VIDRO TEMPERADO VERDE E = 10 MM, SEM COLOCACAO | M2 | CR | 891.4 | 625.73 | 775.46 | 657.77 | 572.27 |  | 385.69 | 573.64 | 339.59 | 410.16 | 274.29 | 524.35 | 664.18 | 741.09 | 600.09 | 469 | 536.01 | 512.7 | 687.49 | 489.4 | 584.48 | 615.24 | 378.12 | 383.94 | 640.88 | 543.29 | 625.15
MATERIAL | 10501 | VIDRO TEMPERADO VERDE E = 6 MM, SEM COLOCACAO | M2 | CR | 503.62 | 353.52 | 438.11 | 371.62 | 323.31 |  | 217.9 | 324.09 | 191.86 | 231.73 | 154.97 | 296.24 | 375.24 | 418.69 | 339.03 | 264.97 | 302.83 | 289.66 | 388.41 | 276.49 | 330.21 | 347.59 | 213.62 | 216.91 | 362.08 | 306.94 | 353.19
MATERIAL | 10503 | VIDRO TEMPERADO VERDE E = 8 MM, SEM COLOCACAO | M2 | CR | 680.39 | 477.6 | 591.89 | 502.06 | 436.8 |  | 294.39 | 437.85 | 259.2 | 313.06 | 209.36 | 400.23 | 506.95 | 565.65 | 458.04 | 357.98 | 409.12 | 391.33 | 524.74 | 373.54 | 446.12 | 469.6 | 288.61 | 293.05 | 489.17 | 414.68 | 477.16
MATERIAL | 4500 | VIGA *7,5 X 10* CM EM PINUS, MISTA OU EQUIVALENTE DA REGIAO - BRUTA | M | CR | 12.79 | 21.68 | 13.22 | 17.93 | 18.49 | 22.09 | 15.18 | 15.46 | 19.76 | 22.67 | 17.16 | 13.37 | 22.32 | 20.72 | 23.18 | 20.54 | 19.38 | 13.9 | 16.66 | 25.17 | 13.23 | 11.86 | 13.18 | 14.73 | 20.93 | 15.69 | 18.8
MATERIAL | 4448 | VIGA *7,5 X 15 CM EM PINUS, MISTA OU EQUIVALENTE DA REGIAO - BRUTA | M | CR | 17.57 | 29.78 | 18.16 | 24.63 | 25.39 | 30.34 | 20.86 | 21.24 | 27.15 | 31.14 | 23.57 | 18.36 | 30.66 | 28.46 | 31.84 | 28.22 | 26.62 | 19.1 | 22.88 | 34.58 | 18.17 | 16.29 | 18.11 | 20.23 | 28.75 | 21.56 | 25.82
MATERIAL | 20213 | VIGA APARELHADA *6 X 12* CM, EM MACARANDUBA/MASSARANDUBA, ANGELIM OU EQUIVALENTE DA REGIAO | M | CR | 22.14 | 17.39 | 20.75 | 18.01 | 27.25 | 28.02 | 25.12 | 25.89 | 22.22 | 25.12 | 34.75 | 26.47 | 20.54 | 23.19 | 22.07 | 28.12 | 19.32 | 30.92 | 30.73 | 29.95 | 26.05 | 15.96 | 19.69 | 61.84 | 21.26 | 28.99 | 26.09
MATERIAL | 20211 | VIGA APARELHADA *6 X 16* CM, EM MACARANDUBA/MASSARANDUBA, ANGELIM OU EQUIVALENTE DA REGIAO | M | CR | 29.32 | 23.03 | 27.48 | 23.85 | 36.08 | 37.1 | 33.26 | 34.29 | 29.43 | 33.26 | 46.01 | 35.06 | 27.2 | 30.71 | 29.22 | 37.23 | 25.59 | 40.94 | 40.69 | 39.66 | 34.49 | 21.13 | 26.07 | 81.89 | 28.15 | 38.38 | 34.54
MATERIAL | 40270 | VIGA DE ESCORAMENTO H20, DE MADEIRA, PESO DE 5,00 A 5,20 KG/M, COM EXTREMIDADES PLASTICAS | M | C | SP: 132.25
MATERIAL | 4425 | VIGA NAO APARELHADA *6 X 12* CM, EM MACARANDUBA/MASSARANDUBA, ANGELIM OU EQUIVALENTE DA REGIAO - BRUTA | M | CR | 24.24 | 19.03 | 22.71 | 19.71 | 29.82 | 30.67 | 27.49 | 28.34 | 24.32 | 27.49 | 38.03 | 28.98 | 22.48 | 25.38 | 24.15 | 30.77 | 21.15 | 33.84 | 33.63 | 32.78 | 28.51 | 17.47 | 21.55 | 67.69 | 23.26 | 31.73 | 28.55
MATERIAL | 4472 | VIGA NAO APARELHADA *6 X 16* CM, EM MACARANDUBA/MASSARANDUBA, ANGELIM OU EQUIVALENTE DA REGIAO - BRUTA | M | CR | 30.28 | 23.78 | 28.38 | 24.62 | 37.25 | 38.31 | 34.35 | 35.4 | 30.38 | 34.35 | 47.51 | 36.2 | 28.08 | 31.7 | 30.17 | 38.44 | 26.42 | 42.27 | 42.01 | 40.95 | 35.62 | 21.82 | 26.92 | 84.55 | 29.06 | 39.63 | 35.67
MATERIAL | 35272 | VIGA NAO APARELHADA *6 X 20* CM, EM MACARANDUBA/MASSARANDUBA, ANGELIM OU EQUIVALENTE DA REGIAO - BRUTA | M | CR | 43.77 | 34.37 | 41.02 | 35.59 | 53.85 | 55.38 | 49.65 | 51.18 | 43.92 | 49.65 | 68.67 | 52.33 | 40.6 | 45.83 | 43.62 | 55.57 | 38.19 | 61.11 | 60.73 | 59.2 | 51.48 | 31.55 | 38.92 | 122.23 | 42.01 | 57.29 | 51.56
MATERIAL | 4481 | VIGA NAO APARELHADA *8 X 16* CM EM MACARANDUBA/MASSARANDUBA, ANGELIM OU EQUIVALENTE DA REGIAO - BRUTA | M | CR | 46.85 | 36.79 | 43.91 | 38.1 | 57.64 | 59.28 | 53.15 | 54.78 | 47.01 | 53.15 | 73.51 | 56.01 | 43.46 | 49.06 | 46.69 | 59.48 | 40.88 | 65.41 | 65 | 63.37 | 55.11 | 33.77 | 41.66 | 130.83 | 44.97 | 61.32 | 55.19
MAO DE OBRA | 34345 | VIGIA DIURNO (HORISTA) | H | CR | 16.41 | 15.2 | 14.79 | 15.22 | 15.84 | 16.69 | 16.68 | 16.57 | 15.92 | 15.18 | 19.27 | 14.31 | 15.26 | 15.05 | 15.16 | 17.38 | 14.86 | 21.39 | 23.51 | 15.32 | 19.31 | 15.04 | 18.94 | 20.41 | 14.58 | 23.98 | 17.95
MAO DE OBRA | 41096 | VIGIA DIURNO (MENSALISTA) | MES | CR | 2866.69 | 2654.41 | 2595.78 | 2643.75 | 2771.31 | 2936.71 | 2975.61 | 2907.82 | 2807.23 | 2673.34 | 3405.41 | 2501.66 | 2694.96 | 2607.31 | 2654.39 | 3043.76 | 2623.95 | 3755.13 | 4137.02 | 2678.48 | 3353.78 | 2620.59 | 3331.34 | 3580.93 | 2577.86 | 4203.14 | 3153.08

## SICRO-A
CGCIT | SISTEMA DE CUSTOS REFERENCIAIS DE OBRAS - SICRO |  | DNIT
Rio Grande do Sul - Janeiro/2024
Código | Descrição do Serviço | Unidade | Custo Unitário (R$) | M.O. | MATERIAL
0307731 | Aparelho de apoio de neoprene fretado para estruturas moldadas no local - fornecimento e instalação | dm³ | 114.61 | 1 | 2
0307732 | Aparelho de apoio de neoprene fretado para estruturas pré-moldadas - fornecimento e instalação | dm³ | 91.26
0308308 | Aparelho de apoio metálico elastomérico fixo com capacidade de 1.500 kN - fornecimento e instalação | un | 7265.64
0308313 | Aparelho de apoio metálico elastomérico fixo com capacidade de 10.000 kN - fornecimento e instalação | un | 46300.59
0308309 | Aparelho de apoio metálico elastomérico fixo com capacidade de 2.500 kN - fornecimento e instalação | un | 11794.06
0308310 | Aparelho de apoio metálico elastomérico fixo com capacidade de 4.000 kN - fornecimento e instalação | un | 17766.26
0308311 | Aparelho de apoio metálico elastomérico fixo com capacidade de 5.500 kN - fornecimento e instalação | un | 24393.28
0308312 | Aparelho de apoio metálico elastomérico fixo com capacidade de 7.500 kN - fornecimento e instalação | un | 33735.71
0308307 | Aparelho de apoio metálico elastomérico fixo com capacidade de 700 kN - fornecimento e instalação | un | 4838.88
0308322 | Aparelho de apoio metálico elastomérico multidirecional com capacidade de 1.500 kN - fornecimento e instalação | un | 5957.15
0308327 | Aparelho de apoio metálico elastomérico multidirecional com capacidade de 10.000 kN - fornecimento e instalação | un | 37116.1
0308323 | Aparelho de apoio metálico elastomérico multidirecional com capacidade de 2.500 kN - fornecimento e instalação | un | 8673.18
0308324 | Aparelho de apoio metálico elastomérico multidirecional com capacidade de 4.000 kN - fornecimento e instalação | un | 13677.83
0308325 | Aparelho de apoio metálico elastomérico multidirecional com capacidade de 5.500 kN - fornecimento e instalação | un | 19383.84
0308326 | Aparelho de apoio metálico elastomérico multidirecional com capacidade de 7.500 kN - fornecimento e instalação | un | 27352
0308321 | Aparelho de apoio metálico elastomérico multidirecional com capacidade de 700 kN - fornecimento e instalação | un | 3793.65
0308315 | Aparelho de apoio metálico elastomérico unidirecional com capacidade de 1.500 kN - fornecimento e instalação | un | 7305.73
0308320 | Aparelho de apoio metálico elastomérico unidirecional com capacidade de 10.000 kN - fornecimento e instalação | un | 46506.21
0308316 | Aparelho de apoio metálico elastomérico unidirecional com capacidade de 2.500 kN - fornecimento e instalação | un | 10352.69
0308317 | Aparelho de apoio metálico elastomérico unidirecional com capacidade de 4.000 kN - fornecimento e instalação | un | 17372.72
0308318 | Aparelho de apoio metálico elastomérico unidirecional com capacidade de 5.500 kN - fornecimento e instalação | un | 24542.83
0308319 | Aparelho de apoio metálico elastomérico unidirecional com capacidade de 7.500 kN - fornecimento e instalação | un | 30927.03
0308314 | Aparelho de apoio metálico elastomérico unidirecional com capacidade de 700 kN - fornecimento e instalação | un | 4891.56
0308250 | Aparelho de apoio metálico esférico fixo com capacidade de 1.000 kN - fornecimento e instalação | un | 5968.62
0308251 | Aparelho de apoio metálico esférico fixo com capacidade de 1.500 kN - fornecimento e instalação | un | 9082.9
0308268 | Aparelho de apoio metálico esférico fixo com capacidade de 10.000 kN - fornecimento e instalação | un | 82530.98
0308252 | Aparelho de apoio metálico esférico fixo com capacidade de 2.000 kN - fornecimento e instalação | un | 10984.28
0308253 | Aparelho de apoio metálico esférico fixo com capacidade de 2.500 kN - fornecimento e instalação | un | 13577.23
0308254 | Aparelho de apoio metálico esférico fixo com capacidade de 3.000 kN - fornecimento e instalação | un | 15278.68
0308255 | Aparelho de apoio metálico esférico fixo com capacidade de 3.500 kN - fornecimento e instalação | un | 18771.16
0308256 | Aparelho de apoio metálico esférico fixo com capacidade de 4.000 kN - fornecimento e instalação | un | 23225.73
0308257 | Aparelho de apoio metálico esférico fixo com capacidade de 4.500 kN - fornecimento e instalação | un | 31976.97
0308258 | Aparelho de apoio metálico esférico fixo com capacidade de 5.000 kN - fornecimento e instalação | un | 35635.87
0308259 | Aparelho de apoio metálico esférico fixo com capacidade de 5.500 kN - fornecimento e instalação | un | 42936.98
0308260 | Aparelho de apoio metálico esférico fixo com capacidade de 6.000 kN - fornecimento e instalação | un | 47256.34
0308261 | Aparelho de apoio metálico esférico fixo com capacidade de 6.500 kN - fornecimento e instalação | un | 52427.39
0308262 | Aparelho de apoio metálico esférico fixo com capacidade de 7.000 kN - fornecimento e instalação | un | 57315.84
0308263 | Aparelho de apoio metálico esférico fixo com capacidade de 7.500 kN - fornecimento e instalação | un | 58189.04
0308264 | Aparelho de apoio metálico esférico fixo com capacidade de 8.000 kN - fornecimento e instalação | un | 64827.09
0308265 | Aparelho de apoio metálico esférico fixo com capacidade de 8.500 kN - fornecimento e instalação | un | 66321.52
0308266 | Aparelho de apoio metálico esférico fixo com capacidade de 9.000 kN - fornecimento e instalação | un | 73852
0308267 | Aparelho de apoio metálico esférico fixo com capacidade de 9.500 kN - fornecimento e instalação | un | 78097.79
0308288 | Aparelho de apoio metálico esférico multidirecional com capacidade de 1.000 kN - fornecimento e instalação | un | 8677.76
0308289 | Aparelho de apoio metálico esférico multidirecional com capacidade de 1.500 kN - fornecimento e instalação | un | 12769.22
0308306 | Aparelho de apoio metálico esférico multidirecional com capacidade de 10.000 kN - fornecimento e instalação | un | 92596.43
0308290 | Aparelho de apoio metálico esférico multidirecional com capacidade de 2.000 kN - fornecimento e instalação | un | 16014.67
0308291 | Aparelho de apoio metálico esférico multidirecional com capacidade de 2.500 kN - fornecimento e instalação | un | 20122.73
0308292 | Aparelho de apoio metálico esférico multidirecional com capacidade de 3.000 kN - fornecimento e instalação | un | 21881.97
0308293 | Aparelho de apoio metálico esférico multidirecional com capacidade de 3.500 kN - fornecimento e instalação | un | 25180.11
0308294 | Aparelho de apoio metálico esférico multidirecional com capacidade de 4.000 kN - fornecimento e instalação | un | 28898.41
0308295 | Aparelho de apoio metálico esférico multidirecional com capacidade de 4.500 kN - fornecimento e instalação | un | 34926
0308296 | Aparelho de apoio metálico esférico multidirecional com capacidade de 5.000 kN - fornecimento e instalação | un | 36846.87
0308297 | Aparelho de apoio metálico esférico multidirecional com capacidade de 5.500 kN - fornecimento e instalação | un | 42079.31
0308298 | Aparelho de apoio metálico esférico multidirecional com capacidade de 6.000 kN - fornecimento e instalação | un | 47849.83
0308299 | Aparelho de apoio metálico esférico multidirecional com capacidade de 6.500 kN - fornecimento e instalação | un | 51701.66
0308300 | Aparelho de apoio metálico esférico multidirecional com capacidade de 7.000 kN - fornecimento e instalação | un | 55658.61
0308301 | Aparelho de apoio metálico esférico multidirecional com capacidade de 7.500 kN - fornecimento e instalação | un | 60038.77
0308302 | Aparelho de apoio metálico esférico multidirecional com capacidade de 8.000 kN - fornecimento e instalação | un | 71777.87
0308303 | Aparelho de apoio metálico esférico multidirecional com capacidade de 8.500 kN - fornecimento e instalação | un | 78760.61
0308304 | Aparelho de apoio metálico esférico multidirecional com capacidade de 9.000 kN - fornecimento e instalação | un | 83044.85
0308305 | Aparelho de apoio metálico esférico multidirecional com capacidade de 9.500 kN - fornecimento e instalação | un | 88183.14
0308269 | Aparelho de apoio metálico esférico unidirecional com capacidade de 1.000 kN - fornecimento e instalação | un | 9139.94
0308270 | Aparelho de apoio metálico esférico unidirecional com capacidade de 1.500 kN - fornecimento e instalação | un | 12784.31
0308287 | Aparelho de apoio metálico esférico unidirecional com capacidade de 10.000 kN - fornecimento e instalação | un | 92748.46
0308271 | Aparelho de apoio metálico esférico unidirecional com capacidade de 2.000 kN - fornecimento e instalação | un | 16030.62
0308272 | Aparelho de apoio metálico esférico unidirecional com capacidade de 2.500 kN - fornecimento e instalação | un | 18539.96
0308273 | Aparelho de apoio metálico esférico unidirecional com capacidade de 3.000 kN - fornecimento e instalação | un | 22728.95
0308274 | Aparelho de apoio metálico esférico unidirecional com capacidade de 3.500 kN - fornecimento e instalação | un | 26183.81
0308275 | Aparelho de apoio metálico esférico unidirecional com capacidade de 4.000 kN - fornecimento e instalação | un | 30742.65
0308276 | Aparelho de apoio metálico esférico unidirecional com capacidade de 4.500 kN - fornecimento e instalação | un | 41243.09
0308277 | Aparelho de apoio metálico esférico unidirecional com capacidade de 5.000 kN - fornecimento e instalação | un | 45656.94
0308278 | Aparelho de apoio metálico esférico unidirecional com capacidade de 5.500 kN - fornecimento e instalação | un | 49515.52
0308279 | Aparelho de apoio metálico esférico unidirecional com capacidade de 6.000 kN - fornecimento e instalação | un | 52408.85
0308280 | Aparelho de apoio metálico esférico unidirecional com capacidade de 6.500 kN - fornecimento e instalação | un | 59400.02
0308281 | Aparelho de apoio metálico esférico unidirecional com capacidade de 7.000 kN - fornecimento e instalação | un | 63793.72
0308282 | Aparelho de apoio metálico esférico unidirecional com capacidade de 7.500 kN - fornecimento e instalação | un | 68528.86
0308283 | Aparelho de apoio metálico esférico unidirecional com capacidade de 8.000 kN - fornecimento e instalação | un | 72817.21
0308284 | Aparelho de apoio metálico esférico unidirecional com capacidade de 8.500 kN - fornecimento e instalação | un | 78625.98
0308285 | Aparelho de apoio metálico esférico unidirecional com capacidade de 9.000 kN - fornecimento e instalação | un | 83368.71
0308286 | Aparelho de apoio metálico esférico unidirecional com capacidade de 9.500 kN - fornecimento e instalação | un | 88203.84
0307733 | Junta de dilatação em elastômero e perfil VV - L = 20 mm e H = 40 mm - fornecimento e instalação | m | 354.54
0307734 | Junta de dilatação em elastômero e perfil VV - L = 25 mm e H = 50 mm - fornecimento e instalação | m | 521.46
0307735 | Junta de dilatação em elastômero e perfil VV - L = 35 mm e H = 60 mm - fornecimento e instalação | m | 879.29
0307736 | Junta de dilatação em elastômero e perfil VV - L = 40 mm e H = 70 mm - fornecimento e instalação | m | 1218.51
0307737 | Junta de dilatação em elastômero e perfil VV - L = 50 mm e H = 80 mm - fornecimento e instalação | m | 1479.9
0307730 | Junta de dilatação em perfil extrudado de borracha vulcanizada | m | 0
0307084 | Lábios poliméricos em junta de pavimento de concreto - L = 20 mm e H = 30 mm - confecção e assentamento | m | 29.78
0407818 | Armação em aço CA-25 - fornecimento, preparo e colocação | kg | 11.29
0407819 | Armação em aço CA-50 - fornecimento, preparo e colocação | kg | 11.49
0407820 | Armação em aço CA-60 - fornecimento, preparo e colocação | kg | 12.53
0407740 | Chumbador tipo espera em aço CA-25 para fixação de estrutura metálica em concreto - fornecimento e instalação | kg | 14.23
0408037 | Luva de emenda com rosca cônica para aço CA-50 - D = 12,5 mm - fornecimento e instalação | un | 19.98
0408038 | Luva de emenda com rosca cônica para aço CA-50 - D = 16 mm - fornecimento e instalação | un | 32.08
0408039 | Luva de emenda com rosca cônica para aço CA-50 - D = 20 mm - fornecimento e instalação | un | 42.14
0408041 | Luva de emenda com rosca cônica para aço CA-50 - D = 25 mm - fornecimento e instalação | un | 57.77
0408042 | Luva de emenda com rosca cônica para aço CA-50 - D = 32 mm - fornecimento e instalação | un | 82.66
0408031 | Luva de emenda prensada para aço CA-50 - D = 12,5 mm - fornecimento e instalação | un | 20.35
0408032 | Luva de emenda prensada para aço CA-50 - D = 16 mm - fornecimento e instalação | un | 27.59
0408033 | Luva de emenda prensada para aço CA-50 - D = 20 mm - fornecimento e instalação | un | 37.5
0408035 | Luva de emenda prensada para aço CA-50 - D = 25 mm - fornecimento e instalação | un | 72.62
0408036 | Luva de emenda prensada para aço CA-50 - D = 32 mm - fornecimento e instalação | un | 140.62
0408067 | Tela de aço eletrossoldada - fornecimento, preparo e colocação | kg | 10.64
0407743 | Treliça nervurada três barras longitudinais interligadas por duas diagonais sinusoidal - fornecimento e instalação | kg | 11.74
0607137 | Arco metálico galvanizado tipo MP 152S - arco alto - vão = 10,08 m e altura = 6,12 m - aterro rodoviário mínimo = 0,90 m e máximo = 5,00 m - areia e brita comerciais | m | 60091.07
0606785 | Arco metálico galvanizado tipo MP 152S - arco alto - vão = 10,08 m e altura = 6,12 m - aterro rodoviário mínimo = 0,90 m e máximo = 5,00 m - areia extraída e brita produzida | m | 59485.15
0607139 | Arco metálico galvanizado tipo MP 152S - arco alto - vão = 10,31 m e altura = 6,17 m - aterro rodoviário mínimo = 0,90 m e máximo = 4,90 m - areia e brita comerciais | m | 60894.08
0606787 | Arco metálico galvanizado tipo MP 152S - arco alto - vão = 10,31 m e altura = 6,17 m - aterro rodoviário mínimo = 0,90 m e máximo = 4,90 m - areia extraída e brita produzida | m | 59984.21
0607140 | Arco metálico galvanizado tipo MP 152S - arco alto - vão = 10,36 m e altura = 5,38 m - aterro rodoviário mínimo = 1,20 m e máximo = 3,60 m - areia e brita comerciais | m | 55632.93
0606788 | Arco metálico galvanizado tipo MP 152S - arco alto - vão = 10,36 m e altura = 5,38 m - aterro rodoviário mínimo = 1,20 m e máximo = 3,60 m - areia extraída e brita produzida | m | 55390.3
0607141 | Arco metálico galvanizado tipo MP 152S - arco alto - vão = 10,54 m e altura = 6,05 m - aterro rodoviário mínimo = 1,20 m e máximo = 4,20 m - areia e brita comerciais | m | 61969.84
0606789 | Arco metálico galvanizado tipo MP 152S - arco alto - vão = 10,54 m e altura = 6,05 m - aterro rodoviário mínimo = 1,20 m e máximo = 4,20 m - areia extraída e brita produzida | m | 61340.12
0607144 | Arco metálico galvanizado tipo MP 152S - arco alto - vão = 10,57 m e altura = 5,41 m - aterro rodoviário mínimo = 1,20 m e máximo = 4,10 m - areia e brita comerciais | m | 72726.53
0606792 | Arco metálico galvanizado tipo MP 152S - arco alto - vão = 10,57 m e altura = 5,41 m - aterro rodoviário mínimo = 1,20 m e máximo = 4,10 m - areia extraída e brita produzida | m | 72151.36
0607142 | Arco metálico galvanizado tipo MP 152S - arco alto - vão = 10,74 m e altura = 6,48 m - aterro rodoviário mínimo = 1,20 m e máximo = 4,70 m - areia e brita comerciais | m | 64998.87
0606790 | Arco metálico galvanizado tipo MP 152S - arco alto - vão = 10,74 m e altura = 6,48 m - aterro rodoviário mínimo = 1,20 m e máximo = 4,70 m - areia extraída e brita produzida | m | 64321.55
0607145 | Arco metálico galvanizado tipo MP 152S - arco alto - vão = 10,77 m e altura = 6,10 m - aterro rodoviário mínimo = 1,20 m e máximo = 4,70 m - areia e brita comerciais | m | 80280.4
0606793 | Arco metálico galvanizado tipo MP 152S - arco alto - vão = 10,77 m e altura = 6,10 m - aterro rodoviário mínimo = 1,20 m e máximo = 4,70 m - areia extraída e brita produzida | m | 79637.12
0607146 | Arco metálico galvanizado tipo MP 152S - arco alto - vão = 10,97 m e altura = 6,53 m - aterro rodoviário mínimo = 1,20 m e máximo = 4,70 m - areia e brita comerciais | m | 83729.65
0606794 | Arco metálico galvanizado tipo MP 152S - arco alto - vão = 10,97 m e altura = 6,53 m - aterro rodoviário mínimo = 1,20 m e máximo = 4,70 m - areia extraída e brita produzida | m | 83031.47
0607143 | Arco metálico galvanizado tipo MP 152S - arco alto - vão = 11,35 m e altura = 7,12 m - aterro rodoviário mínimo = 1,20 m e máximo = 4,70 m - areia e brita comerciais | m | 70195.88
0606791 | Arco metálico galvanizado tipo MP 152S - arco alto - vão = 11,35 m e altura = 7,12 m - aterro rodoviário mínimo = 1,20 m e máximo = 4,70 m - areia extraída e brita produzida | m | 69416.09
0607147 | Arco metálico galvanizado tipo MP 152S - arco alto - vão = 11,58 m e altura = 7,16 m - aterro rodoviário mínimo = 1,20 m e máximo = 6,40 m - areia e brita comerciais | m | 90308.76
0606795 | Arco metálico galvanizado tipo MP 152S - arco alto - vão = 11,58 m e altura = 7,16 m - aterro rodoviário mínimo = 1,20 m e máximo = 6,40 m - areia extraída e brita produzida | m | 89504.23
0607112 | Arco metálico galvanizado tipo MP 152S - arco alto - vão = 6,12 m e altura = 2,77 m - aterro rodoviário mínimo = 0,75 m e máximo = 5,40 m - areia e brita comerciais | m | 29381.94
0606760 | Arco metálico galvanizado tipo MP 152S - arco alto - vão = 6,12 m e altura = 2,77 m - aterro rodoviário mínimo = 0,75 m e máximo = 5,40 m - areia extraída e brita produzida | m | 29171.05
0607113 | Arco metálico galvanizado tipo MP 152S - arco alto - vão = 6,30 m e altura = 3,68 m - aterro rodoviário mínimo = 0,75 m e máximo = 7,50 m - areia e brita comerciais | m | 34520.15
0606761 | Arco metálico galvanizado tipo MP 152S - arco alto - vão = 6,30 m e altura = 3,68 m - aterro rodoviário mínimo = 0,75 m e máximo = 7,50 m - areia extraída e brita produzida | m | 34277.73
0606762 | Arco metálico galvanizado tipo MP 152S - arco alto - vão = 6,55 m e altura = 3,56 m - aterro rodoviário mínimo = 0,75 m e máximo = 4,9 m - areia extraída e brita produzida | m | 33932.05
0607114 | Arco metálico galvanizado tipo MP 152S - arco alto - vão = 6,55 m e altura = 3,56 m - aterro rodoviário mínimo = 0,75 m e máximo = 4,90 m - areia e brita comerciais | m | 34179.05
0607116 | Arco metálico galvanizado tipo MP 152S - arco alto - vão = 6,78 m e altura = 3,61 m - aterro rodoviário mínimo = 0,75 m e máximo = 4,80 m - areia e brita comerciais | m | 36215.7
0606764 | Arco metálico galvanizado tipo MP 152S - arco alto - vão = 6,78 m e altura = 3,61 m - aterro rodoviário mínimo = 0,75 m e máximo = 4,80 m - areia extraída e brita produzida | m | 35958.3
0607115 | Arco metálico galvanizado tipo MP 152S - arco alto - vão = 6,96 m e altura = 4,42 m - aterro rodoviário mínimo = 0,75 m e máximo = 8,10 m - areia e brita comerciais | m | 41114.37
0606763 | Arco metálico galvanizado tipo MP 152S - arco alto - vão = 6,96 m e altura = 4,42 m - aterro rodoviário mínimo = 0,75 m e máximo = 8,10 m - areia extraída e brita produzida | m | 40804.7
0607117 | Arco metálico galvanizado tipo MP 152S - arco alto - vão = 6,99 m e altura = 4,27 m - aterro rodoviário mínimo = 0,75 m e máximo = 5,70 m - areia e brita comerciais | m | 41105.95
0606765 | Arco metálico galvanizado tipo MP 152S - arco alto - vão = 6,99 m e altura = 4,27 m - aterro rodoviário mínimo = 0,75 m e máximo = 5,70 m - areia extraída e brita produzida | m | 40804.79
0607118 | Arco metálico galvanizado tipo MP 152S - arco alto - vão = 7,01 m e altura = 3,63 m - aterro rodoviário mínimo = 0,75 m e máximo = 4,60 m - areia e brita comerciais | m | 36851.86
0606766 | Arco metálico galvanizado tipo MP 152S - arco alto - vão = 7,01 m e altura = 3,63 m - aterro rodoviário mínimo = 0,75 m e máximo = 4,60 m - areia extraída e brita produzida | m | 36586.13
0607120 | Arco metálico galvanizado tipo MP 152S - arco alto - vão = 7,24 m e altura = 3,68 m - aterro rodoviário mínimo = 0,90 m e máximo = 4,4 m - areia e brita comerciais | m | 37524.07
0606768 | Arco metálico galvanizado tipo MP 152S - arco alto - vão = 7,24 m e altura = 3,68 m - aterro rodoviário mínimo = 0,90 m e máximo = 4,40 m - areia extraída e brita produzida | m | 37244.24
0607119 | Arco metálico galvanizado tipo MP 152S - arco alto - vão = 7,42 m e altura = 4,52 m - aterro rodoviário mínimo = 0,90 m e máximo = 6,40 m - areia e brita comerciais | m | 43114.96
0606767 | Arco metálico galvanizado tipo MP 152S - arco alto - vão = 7,42 m e altura = 4,52 m - aterro rodoviário mínimo = 0,90 m e máximo = 6,40 m - areia extraída e brita produzida | m | 42773.7
0607121 | Arco metálico galvanizado tipo MP 152S - arco alto - vão = 7,47 m e altura = 4,19 m - aterro rodoviário mínimo = 0,90 m e máximo = 4,30 m - areia e brita comerciais | m | 40625.76
0606769 | Arco metálico galvanizado tipo MP 152S - arco alto - vão = 7,47 m e altura = 4,19 m - aterro rodoviário mínimo = 0,90 m e máximo = 4,30 m - areia extraída e brita produzida | m | 40306.72
0607123 | Arco metálico galvanizado tipo MP 152S - arco alto - vão = 7,67 m e altura = 3,99 m - aterro rodoviário mínimo = 0,90 m e máximo = 4,10 m - areia e brita comerciais | m | 40084.06
0606771 | Arco metálico galvanizado tipo MP 152S - arco alto - vão = 7,67 m e altura = 3,99 m - aterro rodoviário mínimo = 0,90 m e máximo = 4,10 m - areia extraída e brita produzida | m | 39766.21
0607122 | Arco metálico galvanizado tipo MP 152S - arco alto - vão = 7,85 m e altura = 4,60 m - aterro rodoviário mínimo = 0,90 m e máximo = 6,00 m - areia e brita comerciais | m | 44456.53
0606770 | Arco metálico galvanizado tipo MP 152S - arco alto - vão = 7,85 m e altura = 4,60 m - aterro rodoviário mínimo = 0,90 m e máximo = 6,00 m - areia extraída e brita produzida | m | 44089.97
0607125 | Arco metálico galvanizado tipo MP 152S - arco alto - vão = 7,90 m e altura = 4,04 m - aterro rodoviário mínimo = 0,90 m e máximo = 4,00 m - areia e brita comerciais | m | 41435.85
0606773 | Arco metálico galvanizado tipo MP 152S - arco alto - vão = 7,90 m e altura = 4,04 m - aterro rodoviário mínimo = 0,90 m e máximo = 4,00 m - areia extraída e brita produzida | m | 41101.42
0607124 | Arco metálico galvanizado tipo MP 152S - arco alto - vão = 8,08 m e altura = 4,65 m - aterro rodoviário mínimo = 0,90 m e máximo = 5,80 m - areia e brita comerciais | m | 45122.18
0606772 | Arco metálico galvanizado tipo MP 152S - arco alto - vão = 8,08 m e altura = 4,65 m - aterro rodoviário mínimo = 0,90 m e máximo = 5,80 m - areia extraída e brita produzida | m | 44743.88
0607126 | Arco metálico galvanizado tipo MP 152S - arco alto - vão = 8,31 m e altura = 4,70 m - aterro rodoviário mínimo = 0,90 m e máximo = 5,60 m - areia e brita comerciais | m | 46375.63
0606774 | Arco metálico galvanizado tipo MP 152S - arco alto - vão = 8,31 m e altura = 4,70 m - aterro rodoviário mínimo = 0,90 m e máximo = 5,60 m - areia extraída e brita produzida | m | 45979.12
0607127 | Arco metálico galvanizado tipo MP 152S - arco alto - vão = 8,36 m e altura = 4,11 m - aterro rodoviário mínimo = 0,90 m e máximo = 3,70 m - areia e brita comerciais | m | 42713.76
0606775 | Arco metálico galvanizado tipo MP 152S - arco alto - vão = 8,36 m e altura = 4,11 m - aterro rodoviário mínimo = 0,90 m e máximo = 3,70 m - areia extraída e brita produzida | m | 42359.24
0607129 | Arco metálico galvanizado tipo MP 152S - arco alto - vão = 8,59 m e altura = 4,39 m - aterro rodoviário mínimo = 0,90 m e máximo = 3,60 m - areia e brita comerciais | m | 44692.75
0606777 | Arco metálico galvanizado tipo MP 152S - arco alto - vão = 8,59 m e altura = 4,39 m - aterro rodoviário mínimo = 0,90 m e máximo = 3,60 m - areia extraída e brita produzida | m | 44304.5
0607128 | Arco metálico galvanizado tipo MP 152S - arco alto - vão = 8,97 m e altura = 5,00 m - aterro rodoviário mínimo = 0,90 m e máximo = 5,80 m - areia e brita comerciais | m | 49129.43
0606776 | Arco metálico galvanizado tipo MP 152S - arco alto - vão = 8,97 m e altura = 5,00 m - aterro rodoviário mínimo = 0,90 m e máximo = 5,80 m - areia extraída e brita produzida | m | 48675.78
0607130 | Arco metálico galvanizado tipo MP 152S - arco alto - vão = 9,17 m e altura = 5,49 m - aterro rodoviário mínimo = 0,90 m e máximo = 5,60 m - areia e brita comerciais | m | 52351.49
0606778 | Arco metálico galvanizado tipo MP 152S - arco alto - vão = 9,17 m e altura = 5,49 m - aterro rodoviário mínimo = 0,90 m e máximo = 5,60 m - areia extraída e brita produzida | m | 51852.86
0607131 | Arco metálico galvanizado tipo MP 152S - arco alto - vão = 9,22 m e altura = 4,70 m - aterro rodoviário mínimo = 0,90 m e máximo = 4,10 m - areia e brita comerciais | m | 49139.99
0606779 | Arco metálico galvanizado tipo MP 152S - arco alto - vão = 9,22 m e altura = 4,70 m - aterro rodoviário mínimo = 0,90 m e máximo = 4,10 m - areia extraída e brita produzida | m | 48698.87
0607133 | Arco metálico galvanizado tipo MP 152S - arco alto - vão = 9,45 m e altura = 4,75 m - aterro rodoviário mínimo = 0,90 m e máximo = 4,00 m - areia e brita comerciais | m | 49881.31
0606781 | Arco metálico galvanizado tipo MP 152S - arco alto - vão = 9,45 m e altura = 4,75 m - aterro rodoviário mínimo = 0,90 m e máximo = 4,00 m - areia extraída e brita produzida | m | 49426.92
0607132 | Arco metálico galvanizado tipo MP 152S - arco alto - vão = 9,63 m e altura = 5,59 m - aterro rodoviário mínimo = 0,90 m e máximo = 5,30 m - areia e brita comerciais | m | 54371.8
0606780 | Arco metálico galvanizado tipo MP 152S - arco alto - vão = 9,63 m e altura = 5,59 m - aterro rodoviário mínimo = 0,90 m e máximo = 5,30 m - areia extraída e brita produzida | m | 53838.22
0607134 | Arco metálico galvanizado tipo MP 152S - arco alto - vão = 9,65 m e altura = 5,41 m - aterro rodoviário mínimo = 0,90 m e máximo = 4,70 m - areia e brita comerciais | m | 53836.5
0606782 | Arco metálico galvanizado tipo MP 152S - arco alto - vão = 9,65 m e altura = 5,41 m - aterro rodoviário mínimo = 0,90 m e máximo = 4,70 m - areia extraída e brita produzida | m | 53315.11
0607136 | Arco metálico galvanizado tipo MP 152S - arco alto - vão = 9,68 m e altura = 5,23 m - aterro rodoviário mínimo = 0,90 m e máximo = 3,90 m - areia e brita comerciais | m | 53123.24
0606784 | Arco metálico galvanizado tipo MP 152S - arco alto - vão = 9,68 m e altura = 5,23 m - aterro rodoviário mínimo = 0,90 m e máximo = 3,90 m - areia extraída e brita produzida | m | 52618.51
0607135 | Arco metálico galvanizado tipo MP 152S - arco alto - vão = 9,86 m e altura = 6,07 m - aterro rodoviário mínimo = 0,90 m e máximo = 5,20 m - areia e brita comerciais | m | 59240.24
0606783 | Arco metálico galvanizado tipo MP 152S - arco alto - vão = 9,86 m e altura = 6,07 m - aterro rodoviário mínimo = 0,90 m e máximo = 5,20 m - areia extraída e brita produzida | m | 58655.12
0607138 | Arco metálico galvanizado tipo MP 152S - arco alto - vão = 9,91 m e altura = 5,28 m - aterro rodoviário mínimo = 0,90 m e máximo = 3,80 m - areia e brita comerciais | m | 54022.94
0606786 | Arco metálico galvanizado tipo MP 152S - arco alto - vão = 9,91 m e altura = 5,28 m - aterro rodoviário mínimo = 0,90 m e máximo = 3,80 m - areia extraída e brita produzida | m | 53485.26
0606842 | Arco metálico galvanizado tipo MP 152S - ovoide - vão = 7,21 m e altura = 7,82 m - aterro rodoviário mínimo = 0,75 m e máximo = 6,70 m - areia e brita comerciais | m | 67418.32
0606832 | Arco metálico galvanizado tipo MP 152S - ovoide - vão = 7,21 m e altura = 7,82 m - aterro rodoviário mínimo = 0,75 m e máximo = 6,70 m - areia extraída e brita produzida | m | 67128.33
0606843 | Arco metálico galvanizado tipo MP 152S - ovoide - vão = 7,31 m e altura = 7,87 m - aterro rodoviário mínimo = 0,90 m e máximo = 6,80 m - areia e brita comerciais | m | 70050.33
0606833 | Arco metálico galvanizado tipo MP 152S - ovoide - vão = 7,31 m e altura = 7,87 m - aterro rodoviário mínimo = 0,90 m e máximo = 6,80 m - areia extraída e brita produzida | m | 69745.06
0606845 | Arco metálico galvanizado tipo MP 152S - ovoide - vão = 7,57 m e altura = 8,44 m - aterro rodoviário mínimo = 0,90 m e máximo = 5,60 m - areia e brita comerciais | m | 72642.77
0606835 | Arco metálico galvanizado tipo MP 152S - ovoide - vão = 7,57 m e altura = 8,44 m - aterro rodoviário mínimo = 0,90 m e máximo = 5,60 m - areia extraída e brita produzida | m | 72338.99
0606844 | Arco metálico galvanizado tipo MP 152S - ovoide - vão = 7,77 m e altura = 7,90 m - aterro rodoviário mínimo = 0,90 m e máximo = 6,80 m - areia e brita comerciais | m | 71143.05
0606834 | Arco metálico galvanizado tipo MP 152S - ovoide - vão = 7,77 m e altura = 7,90 m - aterro rodoviário mínimo = 0,90 m e máximo = 6,80 m - areia extraída e brita produzida | m | 70830.25
0606847 | Arco metálico galvanizado tipo MP 152S - ovoide - vão = 8,13 m e altura = 8,01 m - aterro rodoviário mínimo = 0,90 m e máximo = 3,50 m - areia e brita comerciais | m | 75969.3
0606837 | Arco metálico galvanizado tipo MP 152S - ovoide - vão = 8,13 m e altura = 8,01 m - aterro rodoviário mínimo = 0,90 m e máximo = 3,50 m - areia extraída e brita produzida | m | 75626.56
0606846 | Arco metálico galvanizado tipo MP 152S - ovoide - vão = 8,36 m e altura = 8,23 m - aterro rodoviário mínimo = 0,90 m e máximo = 4,30 m - areia e brita comerciais | m | 76641.81
0606836 | Arco metálico galvanizado tipo MP 152S - ovoide - vão = 8,36 m e altura = 8,23 m - aterro rodoviário mínimo = 0,90 m e máximo = 4,30 m - areia extraída e brita produzida | m | 76295.52
0606848 | Arco metálico galvanizado tipo MP 152S - ovoide - vão = 8,56 m e altura = 8,48 m - aterro rodoviário mínimo = 0,90 m e máximo = 5,30 m - areia e brita comerciais | m | 76410.16
0606838 | Arco metálico galvanizado tipo MP 152S - ovoide - vão = 8,56 m e altura = 8,48 m - aterro rodoviário mínimo = 0,90 m e máximo = 5,30 m - areia extraída e brita produzida | m | 76049.65
0606849 | Arco metálico galvanizado tipo MP 152S - ovoide - vão = 8,71 m e altura = 9,32 m - aterro rodoviário mínimo = 0,90 m e máximo = 6,00 m - areia e brita comerciais | m | 82913.46
0606839 | Arco metálico galvanizado tipo MP 152S - ovoide - vão = 8,71 m e altura = 9,32 m - aterro rodoviário mínimo = 0,90 m e máximo = 6,00 m - areia extraída e brita produzida | m | 82562.48
0606850 | Arco metálico galvanizado tipo MP 152S - ovoide - vão = 9,15 m e altura = 9,04 m - aterro rodoviário mínimo = 0,90 m e máximo = 4,70 m - areia e brita comerciais | m | 83600.37
0606840 | Arco metálico galvanizado tipo MP 152S - ovoide - vão = 9,15 m e altura = 9,04 m - aterro rodoviário mínimo = 0,90 m e máximo = 4,70 m - areia extraída e brita produzida | m | 83215.71
0606851 | Arco metálico galvanizado tipo MP 152S - ovoide - vão = 9,15 m e altura = 9,50 m - aterro rodoviário mínimo = 0,90 m e máximo = 5,70 m - areia e brita comerciais | m | 84046.32
0606841 | Arco metálico galvanizado tipo MP 152S - ovoide - vão = 9,15 m e altura = 9,50 m - aterro rodoviário mínimo = 0,90 m e máximo = 5,70 m - areia extraída e brita produzida | m | 83678.82
0605604 | Argamassa de solo-cimento com 10% de cimento e material de jazida - preparo e injeção em tunnel liner | m³ | 301.55
0605695 | Bueiro metálico com chapas múltiplas MP 100 com revestimento em epóxi - D = 0,60 m - brita comercial | m | 1603.93
0605607 | Bueiro metálico com chapas múltiplas MP 100 com revestimento em epóxi - D = 0,60 m - brita produzida | m | 1580.86
0605696 | Bueiro metálico com chapas múltiplas MP 100 com revestimento em epóxi - D = 0,70 m - brita comercial | m | 1846.82
0605608 | Bueiro metálico com chapas múltiplas MP 100 com revestimento em epóxi - D = 0,70 m - brita produzida | m | 1822.3
0605697 | Bueiro metálico com chapas múltiplas MP 100 com revestimento em epóxi - D = 0,80 m - brita comercial | m | 2089.74
0605609 | Bueiro metálico com chapas múltiplas MP 100 com revestimento em epóxi - D = 0,80 m - brita produzida | m | 2063.78
0605698 | Bueiro metálico com chapas múltiplas MP 100 com revestimento em epóxi - D = 0,90 m - brita comercial | m | 2285.21
0605610 | Bueiro metálico com chapas múltiplas MP 100 com revestimento em epóxi - D = 0,90 m - brita produzida | m | 2257.81
0605699 | Bueiro metálico com chapas múltiplas MP 100 com revestimento em epóxi - D = 1,00 m - brita comercial | m | 2528.07
0605611 | Bueiro metálico com chapas múltiplas MP 100 com revestimento em epóxi - D = 1,00 m - brita produzida | m | 2499.22
0605700 | Bueiro metálico com chapas múltiplas MP 100 com revestimento em epóxi - D = 1,10 m - brita comercial | m | 2865.99
0605612 | Bueiro metálico com chapas múltiplas MP 100 com revestimento em epóxi - D = 1,10 m - brita produzida | m | 2835.71
0605701 | Bueiro metálico com chapas múltiplas MP 100 com revestimento em epóxi - D = 1,20 m - brita comercial | m | 3061.42
0605613 | Bueiro metálico com chapas múltiplas MP 100 com revestimento em epóxi - D = 1,20 m - brita produzida | m | 3029.69
0605702 | Bueiro metálico com chapas múltiplas MP 100 com revestimento em epóxi - D = 1,30 m - brita comercial | m | 3340.6
0605614 | Bueiro metálico com chapas múltiplas MP 100 com revestimento em epóxi - D = 1,30 m - brita produzida | m | 3290.84
0605703 | Bueiro metálico com chapas múltiplas MP 100 com revestimento em epóxi - D = 1,40 m - brita comercial | m | 3540.15
0605615 | Bueiro metálico com chapas múltiplas MP 100 com revestimento em epóxi - D = 1,40 m - brita produzida | m | 3488.24
0605704 | Bueiro metálico com chapas múltiplas MP 100 com revestimento em epóxi - D = 1,50 m - brita comercial | m | 3787.8
0605616 | Bueiro metálico com chapas múltiplas MP 100 com revestimento em epóxi - D = 1,50 m - brita produzida | m | 3733.72
0605705 | Bueiro metálico com chapas múltiplas MP 100 com revestimento em epóxi - D = 1,60 m - brita comercial | m | 4039.12
0605617 | Bueiro metálico com chapas múltiplas MP 100 com revestimento em epóxi - D = 1,60 m - brita produzida | m | 3982.88
0605706 | Bueiro metálico com chapas múltiplas MP 100 com revestimento em epóxi - D = 1,70 m - brita comercial | m | 4244.3
0605618 | Bueiro metálico com chapas múltiplas MP 100 com revestimento em epóxi - D = 1,70 m - brita produzida | m | 4185.89
0605707 | Bueiro metálico com chapas múltiplas MP 100 com revestimento em epóxi - D = 1,80 m - brita comercial | m | 4698.47
0605619 | Bueiro metálico com chapas múltiplas MP 100 com revestimento em epóxi - D = 1,80 m - brita produzida | m | 4637.89
0605708 | Bueiro metálico com chapas múltiplas MP 100 com revestimento em epóxi - D = 1,90 m - brita comercial | m | 5509.74
0605620 | Bueiro metálico com chapas múltiplas MP 100 com revestimento em epóxi - D = 1,90 m - brita produzida | m | 5447
0605709 | Bueiro metálico com chapas múltiplas MP 100 com revestimento em epóxi - D = 2,00 m - brita comercial | m | 5775.13
0605621 | Bueiro metálico com chapas múltiplas MP 100 com revestimento em epóxi - D = 2,00 m - brita produzida | m | 5710.23
0605710 | Bueiro metálico com chapas múltiplas MP 100 com revestimento em epóxi - D = 2,10 m - brita comercial | m | 6201.17
0605622 | Bueiro metálico com chapas múltiplas MP 100 com revestimento em epóxi - D = 2,10 m - brita produzida | m | 6134.1
0605711 | Bueiro metálico com chapas múltiplas MP 100 com revestimento em epóxi - D = 2,20 m - brita comercial | m | 6407.19
0605623 | Bueiro metálico com chapas múltiplas MP 100 com revestimento em epóxi - D = 2,20 m - brita produzida | m | 6337.96
0605712 | Bueiro metálico com chapas múltiplas MP 100 com revestimento em epóxi - D = 2,30 m - brita comercial | m | 6742.03
0605624 | Bueiro metálico com chapas múltiplas MP 100 com revestimento em epóxi - D = 2,30 m - brita produzida | m | 6670.64
0605713 | Bueiro metálico com chapas múltiplas MP 100 com revestimento em epóxi - D = 2,40 m - brita comercial | m | 9048.48
0605625 | Bueiro metálico com chapas múltiplas MP 100 com revestimento em epóxi - D = 2,40 m - brita produzida | m | 8974.93
0605714 | Bueiro metálico com chapas múltiplas MP 100 com revestimento em epóxi - D = 2,50 m - brita comercial | m | 11395.87
0605626 | Bueiro metálico com chapas múltiplas MP 100 com revestimento em epóxi - D = 2,50 m - brita produzida | m | 11320.15
0605715 | Bueiro metálico com chapas múltiplas MP 100 com revestimento em epóxi - D = 2,60 m - brita comercial | m | 12162.6
0605627 | Bueiro metálico com chapas múltiplas MP 100 com revestimento em epóxi - D = 2,60 m - brita produzida | m | 12084.72
0605716 | Bueiro metálico com chapas múltiplas MP 100 com revestimento em epóxi - D = 2,70 m - brita comercial | m | 12605.91
0605628 | Bueiro metálico com chapas múltiplas MP 100 com revestimento em epóxi - D = 2,70 m - brita produzida | m | 12525.87
0605717 | Bueiro metálico com chapas múltiplas MP 100 com revestimento em epóxi - D = 2,80 m - brita comercial | m | 13422.62
0605629 | Bueiro metálico com chapas múltiplas MP 100 com revestimento em epóxi - D = 2,80 m - brita produzida | m | 13340.41
0605651 | Bueiro metálico com chapas múltiplas MP 100 galvanizadas - D = 0,60 m - brita comercial | m | 1514.81
0605460 | Bueiro metálico com chapas múltiplas MP 100 galvanizadas - D = 0,60 m - brita produzida | m | 1491.74
0605652 | Bueiro metálico com chapas múltiplas MP 100 galvanizadas - D = 0,70 m - brita comercial | m | 1743.78
0605461 | Bueiro metálico com chapas múltiplas MP 100 galvanizadas - D = 0,70 m - brita produzida | m | 1719.27
0605653 | Bueiro metálico com chapas múltiplas MP 100 galvanizadas - D = 0,80 m - brita comercial | m | 1972.78
0605462 | Bueiro metálico com chapas múltiplas MP 100 galvanizadas - D = 0,80 m - brita produzida | m | 1946.82
0605654 | Bueiro metálico com chapas múltiplas MP 100 galvanizadas - D = 0,90 m - brita comercial | m | 2157.12
0605463 | Bueiro metálico com chapas múltiplas MP 100 galvanizadas - D = 0,90 m - brita produzida | m | 2129.71
0605655 | Bueiro metálico com chapas múltiplas MP 100 galvanizadas - D = 1,00 m - brita comercial | m | 2386.04
0605464 | Bueiro metálico com chapas múltiplas MP 100 galvanizadas - D = 1,00 m - brita produzida | m | 2357.2
0605656 | Bueiro metálico com chapas múltiplas MP 100 galvanizadas - D = 1,10 m - brita comercial | m | 2704.47
0605465 | Bueiro metálico com chapas múltiplas MP 100 galvanizadas - D = 1,10 m - brita produzida | m | 2674.18
0605657 | Bueiro metálico com chapas múltiplas MP 100 galvanizadas - D = 1,20 m - brita comercial | m | 2888.77
0605466 | Bueiro metálico com chapas múltiplas MP 100 galvanizadas - D = 1,20 m - brita produzida | m | 2857.04
0605658 | Bueiro metálico com chapas múltiplas MP 100 galvanizadas - D = 1,30 m - brita comercial | m | 3154.02
0605467 | Bueiro metálico com chapas múltiplas MP 100 galvanizadas - D = 1,30 m - brita produzida | m | 3104.26
0605659 | Bueiro metálico com chapas múltiplas MP 100 galvanizadas - D = 1,40 m - brita comercial | m | 3342.43
0605468 | Bueiro metálico com chapas múltiplas MP 100 galvanizadas - D = 1,40 m - brita produzida | m | 3290.51
0605660 | Bueiro metálico com chapas múltiplas MP 100 galvanizadas - D = 1,50 m - brita comercial | m | 3576.16
0605469 | Bueiro metálico com chapas múltiplas MP 100 galvanizadas - D = 1,50 m - brita produzida | m | 3522.07
0605661 | Bueiro metálico com chapas múltiplas MP 100 galvanizadas - D = 1,60 m - brita comercial | m | 3813.56
0605470 | Bueiro metálico com chapas múltiplas MP 100 galvanizadas - D = 1,60 m - brita produzida | m | 3757.31
0605662 | Bueiro metálico com chapas múltiplas MP 100 galvanizadas - D = 1,70 m - brita comercial | m | 4007.59
0605471 | Bueiro metálico com chapas múltiplas MP 100 galvanizadas - D = 1,70 m - brita produzida | m | 3949.18
0605663 | Bueiro metálico com chapas múltiplas MP 100 galvanizadas - D = 1,80 m - brita comercial | m | 4447.88
0605472 | Bueiro metálico com chapas múltiplas MP 100 galvanizadas - D = 1,80 m - brita produzida | m | 4387.3
0605664 | Bueiro metálico com chapas múltiplas MP 100 galvanizadas - D = 1,90 m - brita comercial | m | 5209.44
0605473 | Bueiro metálico com chapas múltiplas MP 100 galvanizadas - D = 1,90 m - brita produzida | m | 5146.7
0605665 | Bueiro metálico com chapas múltiplas MP 100 galvanizadas - D = 2,00 m - brita comercial | m | 5458.6
0605474 | Bueiro metálico com chapas múltiplas MP 100 galvanizadas - D = 2,00 m - brita produzida | m | 5393.7
0605666 | Bueiro metálico com chapas múltiplas MP 100 galvanizadas - D = 2,10 m - brita comercial | m | 5863
0605475 | Bueiro metálico com chapas múltiplas MP 100 galvanizadas - D = 2,10 m - brita produzida | m | 5795.93
0605667 | Bueiro metálico com chapas múltiplas MP 100 galvanizadas - D = 2,20 m - brita comercial | m | 6060.9
0605476 | Bueiro metálico com chapas múltiplas MP 100 galvanizadas - D = 2,20 m - brita produzida | m | 5991.67
0605668 | Bueiro metálico com chapas múltiplas MP 100 galvanizadas - D = 2,30 m - brita comercial | m | 6382.22
0605477 | Bueiro metálico com chapas múltiplas MP 100 galvanizadas - D = 2,30 m - brita produzida | m | 6310.83
0605669 | Bueiro metálico com chapas múltiplas MP 100 galvanizadas - D = 2,40 m - brita comercial | m | 8380.96
0605478 | Bueiro metálico com chapas múltiplas MP 100 galvanizadas - D = 2,40 m - brita produzida | m | 8307.41
0605670 | Bueiro metálico com chapas múltiplas MP 100 galvanizadas - D = 2,50 m - brita comercial | m | 10554.69
0605479 | Bueiro metálico com chapas múltiplas MP 100 galvanizadas - D = 2,50 m - brita produzida | m | 10478.97
0605671 | Bueiro metálico com chapas múltiplas MP 100 galvanizadas - D = 2,60 m - brita comercial | m | 11273.54
0605480 | Bueiro metálico com chapas múltiplas MP 100 galvanizadas - D = 2,60 m - brita produzida | m | 11195.66
0605672 | Bueiro metálico com chapas múltiplas MP 100 galvanizadas - D = 2,70 m - brita comercial | m | 11699.75
0605481 | Bueiro metálico com chapas múltiplas MP 100 galvanizadas - D = 2,70 m - brita produzida | m | 11619.71
0605673 | Bueiro metálico com chapas múltiplas MP 100 galvanizadas - D = 2,80 m - brita comercial | m | 12472.02
0605482 | Bueiro metálico com chapas múltiplas MP 100 galvanizadas - D = 2,80 m - brita produzida | m | 12389.81
0605718 | Bueiro metálico com chapas múltiplas MP 152 com revestimento em epóxi - D = 1,50 m - brita comercial | m | 7553.35
0605630 | Bueiro metálico com chapas múltiplas MP 152 com revestimento em epóxi - D = 1,50 m - brita produzida | m | 7499.27
0605719 | Bueiro metálico com chapas múltiplas MP 152 com revestimento em epóxi - D = 1,80 m - brita comercial | m | 9343.75
0605631 | Bueiro metálico com chapas múltiplas MP 152 com revestimento em epóxi - D = 1,80 m - brita produzida | m | 9283.18
0605720 | Bueiro metálico com chapas múltiplas MP 152 com revestimento em epóxi - D = 1,90 m - brita comercial | m | 9643.24
0605632 | Bueiro metálico com chapas múltiplas MP 152 com revestimento em epóxi - D = 1,90 m - brita produzida | m | 9580.51
0605721 | Bueiro metálico com chapas múltiplas MP 152 com revestimento em epóxi - D = 2,15 m - brita comercial | m | 10927.82
0605633 | Bueiro metálico com chapas múltiplas MP 152 com revestimento em epóxi - D = 2,15 m - brita produzida | m | 10859.67
0605722 | Bueiro metálico com chapas múltiplas MP 152 com revestimento em epóxi - D = 2,30 m - brita comercial | m | 11575.71
0605634 | Bueiro metálico com chapas múltiplas MP 152 com revestimento em epóxi - D = 2,30 m - brita produzida | m | 11504.32
0605723 | Bueiro metálico com chapas múltiplas MP 152 com revestimento em epóxi - D = 2,65 m - brita comercial | m | 13544.14
0605635 | Bueiro metálico com chapas múltiplas MP 152 com revestimento em epóxi - D = 2,65 m - brita produzida | m | 13465.18
0605724 | Bueiro metálico com chapas múltiplas MP 152 com revestimento em epóxi - D = 3,05 m - brita comercial | m | 15466.22
0605636 | Bueiro metálico com chapas múltiplas MP 152 com revestimento em epóxi - D = 3,05 m - brita produzida | m | 15356.97
0605725 | Bueiro metálico com chapas múltiplas MP 152 com revestimento em epóxi - D = 3,20 m - brita comercial | m | 16419.37
0605637 | Bueiro metálico com chapas múltiplas MP 152 com revestimento em epóxi - D = 3,20 m - brita produzida | m | 16306.88
0605726 | Bueiro metálico com chapas múltiplas MP 152 com revestimento em epóxi - D = 3,40 m - brita comercial | m | 17378.76
0605638 | Bueiro metálico com chapas múltiplas MP 152 com revestimento em epóxi - D = 3,40 m - brita produzida | m | 17261.94
0605727 | Bueiro metálico com chapas múltiplas MP 152 com revestimento em epóxi - D = 3,65 m - brita comercial | m | 18627.42
0605639 | Bueiro metálico com chapas múltiplas MP 152 com revestimento em epóxi - D = 3,65 m - brita produzida | m | 18505.2
0605728 | Bueiro metálico com chapas múltiplas MP 152 com revestimento em epóxi - D = 3,80 m - brita comercial | m | 19321.89
0605640 | Bueiro metálico com chapas múltiplas MP 152 com revestimento em epóxi - D = 3,80 m - brita produzida | m | 19196.42
0605729 | Bueiro metálico com chapas múltiplas MP 152 com revestimento em epóxi - D = 4,20 m - brita comercial | m | 21227.85
0605641 | Bueiro metálico com chapas múltiplas MP 152 com revestimento em epóxi - D = 4,20 m - brita produzida | m | 21093.73
0605730 | Bueiro metálico com chapas múltiplas MP 152 com revestimento em epóxi - D = 4,60 m - brita comercial | m | 23186.44
0605642 | Bueiro metálico com chapas múltiplas MP 152 com revestimento em epóxi - D = 4,60 m - brita produzida | m | 23043.66
0605731 | Bueiro metálico com chapas múltiplas MP 152 com revestimento em epóxi - D = 4,80 m - brita comercial | m | 29396.03
0605643 | Bueiro metálico com chapas múltiplas MP 152 com revestimento em epóxi - D = 4,80 m - brita produzida | m | 29248.92
0605732 | Bueiro metálico com chapas múltiplas MP 152 com revestimento em epóxi - D = 5,00 m - brita comercial | m | 30389.87
0605644 | Bueiro metálico com chapas múltiplas MP 152 com revestimento em epóxi - D = 5,00 m - brita produzida | m | 30213.2
0605733 | Bueiro metálico com chapas múltiplas MP 152 com revestimento em epóxi - D = 5,35 m - brita comercial | m | 37018.13
0605645 | Bueiro metálico com chapas múltiplas MP 152 com revestimento em epóxi - D = 5,35 m - brita produzida | m | 36832.62
0605734 | Bueiro metálico com chapas múltiplas MP 152 com revestimento em epóxi - D = 5,70 m - brita comercial | m | 39766.82
0605646 | Bueiro metálico com chapas múltiplas MP 152 com revestimento em epóxi - D = 5,70 m - brita produzida | m | 39572.49
0605735 | Bueiro metálico com chapas múltiplas MP 152 com revestimento em epóxi - D = 6,10 m - brita comercial | m | 49035.08
0605647 | Bueiro metálico com chapas múltiplas MP 152 com revestimento em epóxi - D = 6,10 m - brita produzida | m | 48830.65
0605736 | Bueiro metálico com chapas múltiplas MP 152 com revestimento em epóxi - D = 6,50 m - brita comercial | m | 62635.69
0605648 | Bueiro metálico com chapas múltiplas MP 152 com revestimento em epóxi - D = 6,50 m - brita produzida | m | 62421.16
0605737 | Bueiro metálico com chapas múltiplas MP 152 com revestimento em epóxi - D = 6,85 m - brita comercial | m | 66591.67
0605649 | Bueiro metálico com chapas múltiplas MP 152 com revestimento em epóxi - D = 6,85 m - brita produzida | m | 66368.31
0605738 | Bueiro metálico com chapas múltiplas MP 152 com revestimento em epóxi - D = 7,25 m - brita comercial | m | 70596.64
0605650 | Bueiro metálico com chapas múltiplas MP 152 com revestimento em epóxi - D = 7,25 m - brita produzida | m | 70363.18
0605674 | Bueiro metálico com chapas múltiplas MP 152 galvanizadas - D = 1,50 m - brita comercial | m | 7298.61
0605483 | Bueiro metálico com chapas múltiplas MP 152 galvanizadas - D = 1,50 m - brita produzida | m | 7244.53
0605675 | Bueiro metálico com chapas múltiplas MP 152 galvanizadas - D = 1,80 m - brita comercial | m | 9035.73
0605484 | Bueiro metálico com chapas múltiplas MP 152 galvanizadas - D = 1,80 m - brita produzida | m | 8975.16
0605676 | Bueiro metálico com chapas múltiplas MP 152 galvanizadas - D = 1,90 m - brita comercial | m | 9325.23
0605485 | Bueiro metálico com chapas múltiplas MP 152 galvanizadas - D = 1,90 m - brita produzida | m | 9262.49
0605677 | Bueiro metálico com chapas múltiplas MP 152 galvanizadas - D = 2,15 m - brita comercial | m | 10566.52
0605486 | Bueiro metálico com chapas múltiplas MP 152 galvanizadas - D = 2,15 m - brita produzida | m | 10498.37
0605678 | Bueiro metálico com chapas múltiplas MP 152 galvanizadas - D = 2,30 m - brita comercial | m | 11194.42
0605487 | Bueiro metálico com chapas múltiplas MP 152 galvanizadas - D = 2,30 m - brita produzida | m | 11123.03
0605679 | Bueiro metálico com chapas múltiplas MP 152 galvanizadas - D = 2,65 m - brita comercial | m | 13097.92
0605488 | Bueiro metálico com chapas múltiplas MP 152 galvanizadas - D = 2,65 m - brita produzida | m | 13018.96
0605680 | Bueiro metálico com chapas múltiplas MP 152 galvanizadas - D = 3,05 m - brita comercial | m | 14956.73
0605489 | Bueiro metálico com chapas múltiplas MP 152 galvanizadas - D = 3,05 m - brita produzida | m | 14847.49
0605681 | Bueiro metálico com chapas múltiplas MP 152 galvanizadas - D = 3,20 m - brita comercial | m | 15878.25
0605490 | Bueiro metálico com chapas múltiplas MP 152 galvanizadas - D = 3,20 m - brita produzida | m | 15765.76
0605682 | Bueiro metálico com chapas múltiplas MP 152 galvanizadas - D = 3,40 m - brita comercial | m | 16806.01
0605491 | Bueiro metálico com chapas múltiplas MP 152 galvanizadas - D = 3,40 m - brita produzida | m | 16689.19
0605683 | Bueiro metálico com chapas múltiplas MP 152 galvanizadas - D = 3,65 m - brita comercial | m | 18013.05
0605492 | Bueiro metálico com chapas múltiplas MP 152 galvanizadas - D = 3,65 m - brita produzida | m | 17890.82
0605684 | Bueiro metálico com chapas múltiplas MP 152 galvanizadas - D = 3,80 m - brita comercial | m | 18685.86
0605493 | Bueiro metálico com chapas múltiplas MP 152 galvanizadas - D = 3,80 m - brita produzida | m | 18560.39
0605685 | Bueiro metálico com chapas múltiplas MP 152 galvanizadas - D = 4,20 m - brita comercial | m | 20526.9
0605494 | Bueiro metálico com chapas múltiplas MP 152 galvanizadas - D = 4,20 m - brita produzida | m | 20392.77
0605686 | Bueiro metálico com chapas múltiplas MP 152 galvanizadas - D = 4,60 m - brita comercial | m | 22422.22
0605495 | Bueiro metálico com chapas múltiplas MP 152 galvanizadas - D = 4,60 m - brita produzida | m | 22279.44
0605687 | Bueiro metálico com chapas múltiplas MP 152 galvanizadas - D = 4,80 m - brita comercial | m | 25619.84
0605496 | Bueiro metálico com chapas múltiplas MP 152 galvanizadas - D = 4,80 m - brita produzida | m | 25472.74
0605688 | Bueiro metálico com chapas múltiplas MP 152 galvanizadas - D = 5,00 m - brita comercial | m | 26507.05
0605497 | Bueiro metálico com chapas múltiplas MP 152 galvanizadas - D = 5,00 m - brita produzida | m | 26330.38
0605689 | Bueiro metálico com chapas múltiplas MP 152 galvanizadas - D = 5,35 m - brita comercial | m | 33252.76
0605498 | Bueiro metálico com chapas múltiplas MP 152 galvanizadas - D = 5,35 m - brita produzida | m | 33067.26
0605690 | Bueiro metálico com chapas múltiplas MP 152 galvanizadas - D = 5,70 m - brita comercial | m | 35732.16
0605499 | Bueiro metálico com chapas múltiplas MP 152 galvanizadas - D = 5,70 m - brita produzida | m | 35537.83
0605691 | Bueiro metálico com chapas múltiplas MP 152 galvanizadas - D = 6,10 m - brita comercial | m | 43900.48
0605500 | Bueiro metálico com chapas múltiplas MP 152 galvanizadas - D = 6,10 m - brita produzida | m | 43696.05
0605692 | Bueiro metálico com chapas múltiplas MP 152 galvanizadas - D = 6,50 m - brita comercial | m | 52561.21
0605501 | Bueiro metálico com chapas múltiplas MP 152 galvanizadas - D = 6,50 m - brita produzida | m | 52346.68
0605693 | Bueiro metálico com chapas múltiplas MP 152 galvanizadas - D = 6,85 m - brita comercial | m | 55926.9
0605502 | Bueiro metálico com chapas múltiplas MP 152 galvanizadas - D = 6,85 m - brita produzida | m | 55703.54
0605694 | Bueiro metálico com chapas múltiplas MP 152 galvanizadas - D = 7,25 m - brita comercial | m | 59341.61
0605503 | Bueiro metálico com chapas múltiplas MP 152 galvanizadas - D = 7,25 m - brita produzida | m | 59108.15
0606433 | Bueiro metálico com chapas múltiplas MP 152 galvanizadas - lenticular - vão = 1,95 m e altura = 1,40 m - aterro rodoviário mínimo = 0,60 m e máximo = 8,40 m - brita comercial | m | 8793.22
0606343 | Bueiro metálico com chapas múltiplas MP 152 galvanizadas - lenticular - vão = 1,95 m e altura = 1,40 m - aterro rodoviário mínimo = 0,60 m e máximo = 8,40 m - brita produzida | m | 8729.4
0606434 | Bueiro metálico com chapas múltiplas MP 152 galvanizadas - lenticular - vão = 2,15 m e altura = 1,50 m - aterro rodoviário mínimo = 0,60 m e máximo = 7,50 m - brita comercial | m | 9722.73
0606344 | Bueiro metálico com chapas múltiplas MP 152 galvanizadas - lenticular - vão = 2,15 m e altura = 1,50 m - aterro rodoviário mínimo = 0,60 m e máximo = 7,50 m - brita produzida | m | 9654.59
0606435 | Bueiro metálico com chapas múltiplas MP 152 galvanizadas - lenticular - vão = 2,30 m e altura = 1,60 m - aterro rodoviário mínimo = 0,60 m e máximo = 7,20 m - brita comercial | m | 10614.62
0606345 | Bueiro metálico com chapas múltiplas MP 152 galvanizadas - lenticular - vão = 2,30 m e altura = 1,60 m - aterro rodoviário mínimo = 0,60 m e máximo = 7,20 m - brita produzida | m | 10543.24
0606436 | Bueiro metálico com chapas múltiplas MP 152 galvanizadas - lenticular - vão = 2,55 m e altura = 1,65 m - aterro rodoviário mínimo = 0,60 m e máximo = 6,50 m - brita comercial | m | 11284.56
0606346 | Bueiro metálico com chapas múltiplas MP 152 galvanizadas - lenticular - vão = 2,55 m e altura = 1,65 m - aterro rodoviário mínimo = 0,60 m e máximo = 6,50 m - brita produzida | m | 11207.76
0606437 | Bueiro metálico com chapas múltiplas MP 152 galvanizadas - lenticular - vão = 2,70 m e altura = 1,85 m - aterro rodoviário mínimo = 0,60 m e máximo = 6,60 m - brita comercial | m | 12214.13
0606347 | Bueiro metálico com chapas múltiplas MP 152 galvanizadas - lenticular - vão = 2,70 m e altura = 1,85 m - aterro rodoviário mínimo = 0,60 m e máximo = 6,60 m - brita produzida | m | 12134.09
0606438 | Bueiro metálico com chapas múltiplas MP 152 galvanizadas - lenticular - vão = 2,75 m e altura = 1,90 m - aterro rodoviário mínimo = 0,60 m e máximo = 6,50 m - brita comercial | m | 12540.42
0606348 | Bueiro metálico com chapas múltiplas MP 152 galvanizadas - lenticular - vão = 2,75 m e altura = 1,90 m - aterro rodoviário mínimo = 0,60 m e máximo = 6,50 m - brita produzida | m | 12459.29
0606439 | Bueiro metálico com chapas múltiplas MP 152 galvanizadas - lenticular - vão = 3,00 m e altura = 2,00 m - aterro rodoviário mínimo = 0,60 m e máximo = 6,00 m - brita comercial | m | 13217.51
0606349 | Bueiro metálico com chapas múltiplas MP 152 galvanizadas - lenticular - vão = 3,00 m e altura = 2,00 m - aterro rodoviário mínimo = 0,60 m e máximo = 6,00 m - brita produzida | m | 13109.35
0606440 | Bueiro metálico com chapas múltiplas MP 152 galvanizadas - lenticular - vão = 3,20 m e altura = 2,10 m - aterro rodoviário mínimo = 0,60 m e máximo = 5,60 m - brita comercial | m | 13825.74
0606350 | Bueiro metálico com chapas múltiplas MP 152 galvanizadas - lenticular - vão = 3,20 m e altura = 2,10 m - aterro rodoviário mínimo = 0,60 m e máximo = 5,60 m - brita produzida | m | 13713.25
0606441 | Bueiro metálico com chapas múltiplas MP 152 galvanizadas - lenticular - vão = 3,35 m e altura = 2,15 m - aterro rodoviário mínimo = 0,60 m e máximo = 5,30 m - brita comercial | m | 14483.52
0606351 | Bueiro metálico com chapas múltiplas MP 152 galvanizadas - lenticular - vão = 3,35 m e altura = 2,15 m - aterro rodoviário mínimo = 0,60 m e máximo = 5,30 m - brita produzida | m | 14367.78
0606442 | Bueiro metálico com chapas múltiplas MP 152 galvanizadas - lenticular - vão = 3,55 m e altura = 2,25 m - aterro rodoviário mínimo = 0,60 m e máximo = 5,00 m - brita comercial | m | 15115.99
0606352 | Bueiro metálico com chapas múltiplas MP 152 galvanizadas - lenticular - vão = 3,55 m e altura = 2,25 m - aterro rodoviário mínimo = 0,60 m e máximo = 5,00 m - brita produzida | m | 14995.93
0606443 | Bueiro metálico com chapas múltiplas MP 152 galvanizadas - lenticular - vão = 3,70 m e altura = 2,35 m - aterro rodoviário mínimo = 0,60 m e máximo = 4,90 m - brita comercial | m | 16029.62
0606353 | Bueiro metálico com chapas múltiplas MP 152 galvanizadas - lenticular - vão = 3,70 m e altura = 2,35 m - aterro rodoviário mínimo = 0,60 m e máximo = 4,90 m - brita produzida | m | 15906.31
0606444 | Bueiro metálico com chapas múltiplas MP 152 galvanizadas - lenticular - vão = 3,90 m e altura = 2,45 m - aterro rodoviário mínimo = 0,60 m e máximo = 4,60 m - brita comercial | m | 16723.76
0606354 | Bueiro metálico com chapas múltiplas MP 152 galvanizadas - lenticular - vão = 3,90 m e altura = 2,45 m - aterro rodoviário mínimo = 0,60 m e máximo = 4,60 m - brita produzida | m | 16596.12
0606445 | Bueiro metálico com chapas múltiplas MP 152 galvanizadas - lenticular - vão = 4,00 m e altura = 2,55 m - aterro rodoviário mínimo = 0,60 m e máximo = 4,50 m - brita comercial | m | 17376.41
0606355 | Bueiro metálico com chapas múltiplas MP 152 galvanizadas - lenticular - vão = 4,00 m e altura = 2,55 m - aterro rodoviário mínimo = 0,60 m e máximo = 4,50 m - brita produzida | m | 17246.61
0606446 | Bueiro metálico com chapas múltiplas MP 152 galvanizadas - lenticular - vão = 4,15 m e altura = 2,80 m - aterro rodoviário mínimo = 0,60 m e máximo = 6,80 m - brita comercial | m | 18010.51
0606356 | Bueiro metálico com chapas múltiplas MP 152 galvanizadas - lenticular - vão = 4,15 m e altura = 2,80 m - aterro rodoviário mínimo = 0,60 m e máximo = 6,80 m - brita produzida | m | 17877.47
0606447 | Bueiro metálico com chapas múltiplas MP 152 galvanizadas - lenticular - vão = 4,40 m e altura = 2,90 m - aterro rodoviário mínimo = 0,60 m e máximo = 6,40 m - brita comercial | m | 18705.46
0606357 | Bueiro metálico com chapas múltiplas MP 152 galvanizadas - lenticular - vão = 4,40 m e altura = 2,90 m - aterro rodoviário mínimo = 0,60 m e máximo = 6,40 m - brita produzida | m | 18543.93
0606448 | Bueiro metálico com chapas múltiplas MP 152 galvanizadas - lenticular - vão = 4,60 m e altura = 3,00 m - aterro rodoviário mínimo = 0,60 m e máximo = 6,10 m - brita comercial | m | 19679.72
0606358 | Bueiro metálico com chapas múltiplas MP 152 galvanizadas - lenticular - vão = 4,60 m e altura = 3,00 m - aterro rodoviário mínimo = 0,60 m e máximo = 6,10 m - brita produzida | m | 19513.14
0606449 | Bueiro metálico com chapas múltiplas MP 152 galvanizadas - lenticular - vão = 4,80 m e altura = 3,05 m - aterro rodoviário mínimo = 0,60 m e máximo = 5,80 m - brita comercial | m | 24270.28
0606359 | Bueiro metálico com chapas múltiplas MP 152 galvanizadas - lenticular - vão = 4,80 m e altura = 3,05 m - aterro rodoviário mínimo = 0,60 m e máximo = 5,80 m - brita produzida | m | 24098.66
0606450 | Bueiro metálico com chapas múltiplas MP 152 galvanizadas - lenticular - vão = 5,05 m e altura = 3,15 m - aterro rodoviário mínimo = 0,90 m e máximo = 5,50 m - brita comercial | m | 25239.94
0606360 | Bueiro metálico com chapas múltiplas MP 152 galvanizadas - lenticular - vão = 5,05 m e altura = 3,15 m - aterro rodoviário mínimo = 0,90 m e máximo = 5,50 m - brita produzida | m | 25062.01
0606451 | Bueiro metálico com chapas múltiplas MP 152 galvanizadas - lenticular - vão = 5,25 m e altura = 3,25 m - aterro rodoviário mínimo = 0,90 m e máximo = 5,30 m - brita comercial | m | 26051.53
0606361 | Bueiro metálico com chapas múltiplas MP 152 galvanizadas - lenticular - vão = 5,25 m e altura = 3,25 m - aterro rodoviário mínimo = 0,90 m e máximo = 5,30 m - brita produzida | m | 25868.55
0606452 | Bueiro metálico com chapas múltiplas MP 152 galvanizadas - lenticular - vão = 5,45 m e altura = 3,35 m - aterro rodoviário mínimo = 0,90 m e máximo = 5,10 m - brita comercial | m | 29692.73
0606362 | Bueiro metálico com chapas múltiplas MP 152 galvanizadas - lenticular - vão = 5,45 m e altura = 3,35 m - aterro rodoviário mínimo = 0,90 m e máximo = 5,10 m - brita produzida | m | 29504.7
0606453 | Bueiro metálico com chapas múltiplas MP 152 galvanizadas - lenticular - vão = 5,60 m e altura = 3,40 m - aterro rodoviário mínimo = 0,90 m e máximo = 4,90 m - brita comercial | m | 30151.4
0606363 | Bueiro metálico com chapas múltiplas MP 152 galvanizadas - lenticular - vão = 5,60 m e altura = 3,40 m - aterro rodoviário mínimo = 0,90 m e máximo = 4,90 m - brita produzida | m | 29959.59
0606454 | Bueiro metálico com chapas múltiplas MP 152 galvanizadas - lenticular - vão = 5,80 m e altura = 3,50 m - aterro rodoviário mínimo = 0,90 m e máximo = 4,70 m - brita comercial | m | 36004.5
0606364 | Bueiro metálico com chapas múltiplas MP 152 galvanizadas - lenticular - vão = 5,80 m e altura = 3,50 m - aterro rodoviário mínimo = 0,90 m e máximo = 4,70 m - brita produzida | m | 35807.64
0606455 | Bueiro metálico com chapas múltiplas MP 152 galvanizadas - lenticular - vão = 5,90 m e altura = 3,55 m - aterro rodoviário mínimo = 0,90 m e máximo = 4,70 m - brita comercial | m | 36582.71
0606365 | Bueiro metálico com chapas múltiplas MP 152 galvanizadas - lenticular - vão = 5,90 m e altura = 3,55 m - aterro rodoviário mínimo = 0,90 m e máximo = 4,70 m - brita produzida | m | 36383.33
0606456 | Bueiro metálico com chapas múltiplas MP 152 galvanizadas - lenticular - vão = 6,10 m e altura = 3,65 m - aterro rodoviário mínimo = 0,90 m e máximo = 4,50 m - brita comercial | m | 37985.58
0606366 | Bueiro metálico com chapas múltiplas MP 152 galvanizadas - lenticular - vão = 6,10 m e altura = 3,65 m - aterro rodoviário mínimo = 0,90 m e máximo = 4,50 m - brita produzida | m | 37781.15
0606457 | Bueiro metálico com chapas múltiplas MP 152 galvanizadas - lenticular - vão = 6,25 m e altura = 3,65 m - aterro rodoviário mínimo = 0,90 m e máximo = 4,30 m - brita comercial | m | 38596
0606367 | Bueiro metálico com chapas múltiplas MP 152 galvanizadas - lenticular - vão = 6,25 m e altura = 3,65 m - aterro rodoviário mínimo = 0,90 m e máximo = 4,30 m - brita produzida | m | 38387.78
0606458 | Bueiro metálico com chapas múltiplas MP 152 galvanizadas - lenticular - vão = 6,40 m e altura = 3,75 m - aterro rodoviário mínimo = 0,90 m e máximo = 4,30 m - brita comercial | m | 52477.09
0606368 | Bueiro metálico com chapas múltiplas MP 152 galvanizadas - lenticular - vão = 6,40 m e altura = 3,75 m - aterro rodoviário mínimo = 0,90 m e máximo = 4,30 m - brita produzida | m | 52265.09
0606459 | Bueiro metálico com chapas múltiplas MP 152 galvanizadas - lenticular - vão = 6,60 m e altura = 3,85 m - aterro rodoviário mínimo = 0,90 m e máximo = 4,10 m - brita comercial | m | 54605.17
0606369 | Bueiro metálico com chapas múltiplas MP 152 galvanizadas - lenticular - vão = 6,60 m e altura = 3,85 m - aterro rodoviário mínimo = 0,90 m e máximo = 4,10 m - brita produzida | m | 54388.12
0606479 | Bueiro metálico com chapas múltiplas MP 152 galvanizadas - passagem de gado - vão = 2,20 m e altura = 2,25 m -aterro rodoviário mínimo = 0,30 m e máximo = 8,90 m - brita comercial | m | 12330.71
0606460 | Bueiro metálico com chapas múltiplas MP 152 galvanizadas - passagem de gado - vão = 2,20 m e altura = 2,25 m -aterro rodoviário mínimo = 0,30 m e máximo = 8,90 m - brita produzida | m | 12249.95
0606480 | Bueiro metálico com chapas múltiplas MP 152 galvanizadas - passagem de gado - vão = 2,90 m e altura = 3,10 m - aterro rodoviário mínimo = 0,60 m e máximo = 11,40 m - brita comercial | m | 16074.57
0606461 | Bueiro metálico com chapas múltiplas MP 152 galvanizadas - passagem de gado - vão = 2,90 m e altura = 3,10 m - aterro rodoviário mínimo = 0,60 m e máximo = 11,40 m - brita produzida | m | 15976.14
0606481 | Bueiro metálico com chapas múltiplas MP 152 galvanizadas - passagem inferior - vão = 3,70 m e altura = 3,50 m - aterro rodoviário mínimo = 0,60 m e máximo = 10,30 m - brita comercial | m | 18702.54
0606462 | Bueiro metálico com chapas múltiplas MP 152 galvanizadas - passagem inferior - vão = 3,70 m e altura = 3,50 m - aterro rodoviário mínimo = 0,60 m e máximo = 10,30 m - brita produzida | m | 18558.69
0606482 | Bueiro metálico com chapas múltiplas MP 152 galvanizadas - passagem inferior - vão = 3,90 m e altura = 3,60 m - aterro rodoviário mínimo = 0,60 m e máximo = 9,80 m - brita comercial | m | 19675.87
0606463 | Bueiro metálico com chapas múltiplas MP 152 galvanizadas - passagem inferior - vão = 3,90 m e altura = 3,60 m - aterro rodoviário mínimo = 0,60 m e máximo = 9,80 m - brita produzida | m | 19526.97
0606483 | Bueiro metálico com chapas múltiplas MP 152 galvanizadas - passagem inferior - vão = 4,00 m e altura = 3,75 m - aterro rodoviário mínimo = 0,60 m e máximo = 9,50 m - brita comercial | m | 20173.1
0606464 | Bueiro metálico com chapas múltiplas MP 152 galvanizadas - passagem inferior - vão = 4,00 m e altura = 3,75 m - aterro rodoviário mínimo = 0,60 m e máximo = 9,50 m - brita produzida | m | 20021.67
0606484 | Bueiro metálico com chapas múltiplas MP 152 galvanizadas - passagem inferior - vão = 4,20 m e altura = 3,90 m - aterro rodoviário mínimo = 0,60 m e máximo = 9,10 m - brita comercial | m | 20866.42
0606465 | Bueiro metálico com chapas múltiplas MP 152 galvanizadas - passagem inferior - vão = 4,20 m e altura = 3,90 m - aterro rodoviário mínimo = 0,60 m e máximo = 9,10 m - brita produzida | m | 20709.94
0606485 | Bueiro metálico com chapas múltiplas MP 152 galvanizadas - passagem inferior - vão = 4,25 m e altura = 4,10 m - aterro rodoviário mínimo = 0,60 m e máximo = 8,90 m - brita comercial | m | 21533.04
0606466 | Bueiro metálico com chapas múltiplas MP 152 galvanizadas - passagem inferior - vão = 4,25 m e altura = 4,10 m - aterro rodoviário mínimo = 0,60 m e máximo = 8,90 m - brita produzida | m | 21375.3
0606486 | Bueiro metálico com chapas múltiplas MP 152 galvanizadas - passagem inferior - vão = 4,40 m e altura = 4,25 m - aterro rodoviário mínimo = 0,60 m e máximo = 8,60 m - brita comercial | m | 22475.92
0606467 | Bueiro metálico com chapas múltiplas MP 152 galvanizadas - passagem inferior - vão = 4,40 m e altura = 4,25 m - aterro rodoviário mínimo = 0,60 m e máximo = 8,60 m - brita produzida | m | 22314.39
0606487 | Bueiro metálico com chapas múltiplas MP 152 galvanizadas - passagem inferior - vão = 4,50 m e altura = 4,40 m - aterro rodoviário mínimo = 0,60 m e máximo = 8,40 m - brita comercial | m | 23129.19
0606468 | Bueiro metálico com chapas múltiplas MP 152 galvanizadas - passagem inferior - vão = 4,50 m e altura = 4,40 m - aterro rodoviário mínimo = 0,60 m e máximo = 8,40 m - brita produzida | m | 22965.14
0606488 | Bueiro metálico com chapas múltiplas MP 152 galvanizadas - passagem inferior - vão = 4,70 m e altura = 4,50 m - aterro rodoviário mínimo = 0,60 m e máximo = 8,90 m - brita comercial | m | 28587.84
0606469 | Bueiro metálico com chapas múltiplas MP 152 galvanizadas - passagem inferior - vão = 4,70 m e altura = 4,50 m - aterro rodoviário mínimo = 0,60 m e máximo = 8,90 m - brita produzida | m | 28418.74
0606489 | Bueiro metálico com chapas múltiplas MP 152 galvanizadas - passagem inferior - vão = 4,80 m e altura = 4,75 m - aterro rodoviário mínimo = 0,90 m e máximo = 9,00 m - brita comercial | m | 30159.79
0606470 | Bueiro metálico com chapas múltiplas MP 152 galvanizadas - passagem inferior - vão = 4,80 m e altura = 4,75 m - aterro rodoviário mínimo = 0,90 m e máximo = 9,00 m - brita produzida | m | 29988.17
0606490 | Bueiro metálico com chapas múltiplas MP 152 galvanizadas - passagem inferior - vão = 5,00 m e altura = 4,85 m - aterro rodoviário mínimo = 0,90 m e máximo = 8,60 m - brita comercial | m | 31041.71
0606471 | Bueiro metálico com chapas múltiplas MP 152 galvanizadas - passagem inferior - vão = 5,00 m e altura = 4,85 m - aterro rodoviário mínimo = 0,90 m e máximo = 8,60 m - brita produzida | m | 30865.04
0606491 | Bueiro metálico com chapas múltiplas MP 152 galvanizadas - passagem inferior - vão = 5,15 m e altura = 4,90 m - aterro rodoviário mínimo = 0,90 m e máximo = 8,50 m - brita comercial | m | 31907.17
0606472 | Bueiro metálico com chapas múltiplas MP 152 galvanizadas - passagem inferior - vão = 5,15 m e altura = 4,90 m - aterro rodoviário mínimo = 0,90 m e máximo = 8,50 m - brita produzida | m | 31726.71
0606492 | Bueiro metálico com chapas múltiplas MP 152 galvanizadas - passagem inferior - vão = 5,25 m e altura = 5,00 m - aterro rodoviário mínimo = 0,90 m e máximo = 8,40 m - brita comercial | m | 32559.21
0606473 | Bueiro metálico com chapas múltiplas MP 152 galvanizadas - passagem inferior - vão = 5,25 m e altura = 5,00 m - aterro rodoviário mínimo = 0,90 m e máximo = 8,40 m - brita produzida | m | 32376.23
0606493 | Bueiro metálico com chapas múltiplas MP 152 galvanizadas - passagem inferior - vão = 5,30 m e altura = 5,30 m - aterro rodoviário mínimo = 0,90 m e máximo = 9,60 m - brita comercial | m | 34308.53
0606474 | Bueiro metálico com chapas múltiplas MP 152 galvanizadas - passagem inferior - vão = 5,30 m e altura = 5,30 m - aterro rodoviário mínimo = 0,90 m e máximo = 9,60 m - brita produzida | m | 34124.29
0606494 | Bueiro metálico com chapas múltiplas MP 152 galvanizadas - passagem inferior - vão = 5,65 m e altura = 5,25 m - aterro rodoviário mínimo = 0,90 m e máximo = 9,00 m - brita comercial | m | 39641.63
0606475 | Bueiro metálico com chapas múltiplas MP 152 galvanizadas - passagem inferior - vão = 5,65 m e altura = 5,25 m - aterro rodoviário mínimo = 0,90 m e máximo = 9,00 m - brita produzida | m | 39448.56
0606495 | Bueiro metálico com chapas múltiplas MP 152 galvanizadas - passagem inferior - vão = 5,85 m e altura = 5,30 m - aterro rodoviário mínimo = 0,90 m e máximo = 8,40 m - brita comercial | m | 46682.22
0606476 | Bueiro metálico com chapas múltiplas MP 152 galvanizadas - passagem inferior - vão = 5,85 m e altura = 5,30 m - aterro rodoviário mínimo = 0,90 m e máximo = 8,40 m - brita produzida | m | 46484.1
0606496 | Bueiro metálico com chapas múltiplas MP 152 galvanizadas - passagem inferior - vão = 6,00 m e altura = 5,45 m - aterro rodoviário mínimo = 0,90 m e máximo = 8,30 m - brita comercial | m | 47791.02
0606477 | Bueiro metálico com chapas múltiplas MP 152 galvanizadas - passagem inferior - vão = 6,00 m e altura = 5,45 m - aterro rodoviário mínimo = 0,90 m e máximo = 8,30 m - brita produzida | m | 47589.11
0606497 | Bueiro metálico com chapas múltiplas MP 152 galvanizadas - passagem inferior - vão = 6,25 m e altura = 5,50 m - aterro rodoviário mínimo = 0,90 m e máximo = 7,90 m - brita comercial | m | 49084.58
0606478 | Bueiro metálico com chapas múltiplas MP 152 galvanizadas - passagem inferior - vão = 6,25 m e altura = 5,50 m - aterro rodoviário mínimo = 0,90 m e máximo = 7,90 m - brita produzida | m | 48876.36
0605835 | Bueiro metálico sem interrupção de tráfego - D = 1,20 m - chapa com epóxi - escavado em material de 1ª categoria - aterro ferroviário máximo = 12,90 m | m | 7132.96
0605571 | Bueiro metálico sem interrupção de tráfego - D = 1,20 m - chapa com epóxi - escavado em material de 1ª categoria - aterro rodoviário máximo = 9,00 m | m | 6317.03
0605850 | Bueiro metálico sem interrupção de tráfego - D = 1,20 m - chapa com epóxi - escavado em material de 2ª categoria - aterro ferroviário máximo = 12,90 m | m | 7576.89
0605582 | Bueiro metálico sem interrupção de tráfego - D = 1,20 m - chapa com epóxi - escavado em material de 2ª categoria - aterro rodoviário máximo = 9,00 m | m | 6760.96
0605889 | Bueiro metálico sem interrupção de tráfego - D = 1,20 m - chapa com epóxi - escavado em material de 3ª categoria - aterro ferroviário máximo = 12,90 m | m | 8349.02
0605593 | Bueiro metálico sem interrupção de tráfego - D = 1,20 m - chapa com epóxi - escavado em material de 3ª categoria - aterro rodoviário máximo = 9,00 m | m | 7533.09
0605739 | Bueiro metálico sem interrupção de tráfego - D = 1,20 m - chapa galvanizada - escavado em material de 1ª categoria - aterro ferroviário máximo = 12,90 m | m | 6879.63
0605504 | Bueiro metálico sem interrupção de tráfego - D = 1,20 m - chapa galvanizada - escavado em material de 1ª categoria - aterro rodoviário máximo = 9,00 m | m | 6014.46
0605781 | Bueiro metálico sem interrupção de tráfego - D = 1,20 m - chapa galvanizada - escavado em material de 2ª categoria - aterro ferroviário máximo = 12,90 m | m | 7323.56
0605524 | Bueiro metálico sem interrupção de tráfego - D = 1,20 m - chapa galvanizada - escavado em material de 2ª categoria - aterro rodoviário máximo = 9,00 m | m | 6458.39
0605815 | Bueiro metálico sem interrupção de tráfego - D = 1,20 m - chapa galvanizada - escavado em material de 3ª categoria - aterro ferroviário máximo = 12,90 m | m | 8095.69
0605544 | Bueiro metálico sem interrupção de tráfego - D = 1,20 m - chapa galvanizada - escavado em material de 3ª categoria - aterro rodoviário máximo = 9,00 m | m | 7230.53
0605836 | Bueiro metálico sem interrupção de tráfego - D = 1,40 m - chapa com epóxi - escavado em material de 1ª categoria - aterro ferroviário máximo = 11,00 m | m | 8086.76
0605572 | Bueiro metálico sem interrupção de tráfego - D = 1,40 m - chapa com epóxi - escavado em material de 1ª categoria - aterro rodoviário máximo = 7,70 m | m | 7204.95
0605851 | Bueiro metálico sem interrupção de tráfego - D = 1,40 m - chapa com epóxi - escavado em material de 2ª categoria - aterro ferroviário máximo = 11,00 m | m | 8666.59
0605583 | Bueiro metálico sem interrupção de tráfego - D = 1,40 m - chapa com epóxi - escavado em material de 2ª categoria - aterro rodoviário máximo = 7,70 m | m | 7784.77
0605890 | Bueiro metálico sem interrupção de tráfego - D = 1,40 m - chapa com epóxi - escavado em material de 3ª categoria - aterro ferroviário máximo = 11,00 m | m | 9675.09
0605594 | Bueiro metálico sem interrupção de tráfego - D = 1,40 m - chapa com epóxi - escavado em material de 3ª categoria - aterro rodoviário máximo = 7,70 m | m | 8793.27
0605740 | Bueiro metálico sem interrupção de tráfego - D = 1,40 m - chapa galvanizada - escavado em material de 1ª categoria - aterro ferroviário máximo = 11,00 m | m | 7801.24
0605505 | Bueiro metálico sem interrupção de tráfego - D = 1,40 m - chapa galvanizada - escavado em material de 1ª categoria - aterro rodoviário máximo = 7,70 m | m | 6861.42
0605782 | Bueiro metálico sem interrupção de tráfego - D = 1,40 m - chapa galvanizada - escavado em material de 2ª categoria - aterro ferroviário máximo = 11,00 m | m | 8381.06
0605525 | Bueiro metálico sem interrupção de tráfego - D = 1,40 m - chapa galvanizada - escavado em material de 2ª categoria - aterro rodoviário máximo = 7,70 m | m | 7441.25
0605816 | Bueiro metálico sem interrupção de tráfego - D = 1,40 m - chapa galvanizada - escavado em material de 3ª categoria - aterro ferroviário máximo = 11,00 m | m | 9389.56
0605545 | Bueiro metálico sem interrupção de tráfego - D = 1,40 m - chapa galvanizada - escavado em material de 3ª categoria - aterro rodoviário máximo = 7,70 m | m | 8449.75
0605837 | Bueiro metálico sem interrupção de tráfego - D = 1,60 m - chapa com epóxi - escavado em material de 1ª categoria - aterro ferroviário máximo = 9,60 m | m | 9626.44
0605573 | Bueiro metálico sem interrupção de tráfego - D = 1,60 m - chapa com epóxi - escavado em material de 1ª categoria - aterro rodoviário máximo = 6,70 m | m | 8692.34
0605852 | Bueiro metálico sem interrupção de tráfego - D = 1,60 m - chapa com epóxi - escavado em material de 2ª categoria - aterro ferroviário máximo = 9,60 m | m | 10360.29
0605584 | Bueiro metálico sem interrupção de tráfego - D = 1,60 m - chapa com epóxi - escavado em material de 2ª categoria - aterro rodoviário máximo = 6,70 m | m | 9426.19
0605891 | Bueiro metálico sem interrupção de tráfego - D = 1,60 m - chapa com epóxi - escavado em material de 3ª categoria - aterro ferroviário máximo = 9,60 m | m | 11636.67
0605595 | Bueiro metálico sem interrupção de tráfego - D = 1,60 m - chapa com epóxi - escavado em material de 3ª categoria - aterro rodoviário máximo = 6,70 m | m | 10702.57
0605741 | Bueiro metálico sem interrupção de tráfego - D = 1,60 m - chapa galvanizada - escavado em material de 1ª categoria - aterro ferroviário máximo = 9,60 m | m | 9293.69
0605506 | Bueiro metálico sem interrupção de tráfego - D = 1,60 m - chapa galvanizada - escavado em material de 1ª categoria - aterro rodoviário máximo = 6,70 m | m | 8285.77
0605783 | Bueiro metálico sem interrupção de tráfego - D = 1,60 m - chapa galvanizada - escavado em material de 2ª categoria - aterro ferroviário máximo = 9,60 m | m | 10027.53
0605526 | Bueiro metálico sem interrupção de tráfego - D = 1,60 m - chapa galvanizada - escavado em material de 2ª categoria - aterro rodoviário máximo = 6,70 m | m | 9019.61
0605817 | Bueiro metálico sem interrupção de tráfego - D = 1,60 m - chapa galvanizada - escavado em material de 3ª categoria - aterro ferroviário máximo = 9,60 m | m | 11303.91
0605546 | Bueiro metálico sem interrupção de tráfego - D = 1,60 m - chapa galvanizada - escavado em material de 3ª categoria - aterro rodoviário máximo = 6,70 m | m | 10295.99
0605838 | Bueiro metálico sem interrupção de tráfego - D = 1,80 m - chapa com epóxi - escavado em material de 1ª categoria - aterro ferroviário máximo = 8,00 m | m | 10963.87
0605574 | Bueiro metálico sem interrupção de tráfego - D = 1,80 m - chapa com epóxi - escavado em material de 1ª categoria - aterro rodoviário máximo = 6,00 m | m | 9894.24
0605853 | Bueiro metálico sem interrupção de tráfego - D = 1,80 m - chapa com epóxi - escavado em material de 2ª categoria - aterro ferroviário máximo = 8,00 m | m | 11869.85
0605585 | Bueiro metálico sem interrupção de tráfego - D = 1,80 m - chapa com epóxi - escavado em material de 2ª categoria - aterro rodoviário máximo = 6,00 m | m | 10800.22
0605892 | Bueiro metálico sem interrupção de tráfego - D = 1,80 m - chapa com epóxi - escavado em material de 3ª categoria - aterro ferroviário máximo = 8,00 m | m | 13445.62
0605596 | Bueiro metálico sem interrupção de tráfego - D = 1,80 m - chapa com epóxi - escavado em material de 3ª categoria - aterro rodoviário máximo = 6,00 m | m | 12376
0605742 | Bueiro metálico sem interrupção de tráfego - D = 1,80 m - chapa galvanizada - escavado em material de 1ª categoria - aterro ferroviário máximo = 8,00 m | m | 10583.88
0605507 | Bueiro metálico sem interrupção de tráfego - D = 1,80 m - chapa galvanizada - escavado em material de 1ª categoria - aterro rodoviário máximo = 6,00 m | m | 9430.95
0605784 | Bueiro metálico sem interrupção de tráfego - D = 1,80 m - chapa galvanizada - escavado em material de 2ª categoria - aterro ferroviário máximo = 8,00 m | m | 11489.86
0605527 | Bueiro metálico sem interrupção de tráfego - D = 1,80 m - chapa galvanizada - escavado em material de 2ª categoria - aterro rodoviário máximo = 6,00 m | m | 10336.93
0605818 | Bueiro metálico sem interrupção de tráfego - D = 1,80 m - chapa galvanizada - escavado em material de 3ª categoria - aterro ferroviário máximo = 8,00 m | m | 13065.64
0605547 | Bueiro metálico sem interrupção de tráfego - D = 1,80 m - chapa galvanizada - escavado em material de 3ª categoria - aterro rodoviário máximo = 6,00 m | m | 11912.7
0605839 | Bueiro metálico sem interrupção de tráfego - D = 2,00 m - chapa com epóxi - escavado em material de 1ª categoria - aterro ferroviário máximo = 6,90 m | m | 12355.03
0605575 | Bueiro metálico sem interrupção de tráfego - D = 2,00 m - chapa com epóxi - escavado em material de 1ª categoria - aterro rodoviário máximo = 5,40 m | m | 11179.02
0605854 | Bueiro metálico sem interrupção de tráfego - D = 2,00 m - chapa com epóxi - escavado em material de 2ª categoria - aterro ferroviário máximo = 6,90 m | m | 13451.27
0605586 | Bueiro metálico sem interrupção de tráfego - D = 2,00 m - chapa com epóxi - escavado em material de 2ª categoria - aterro rodoviário máximo = 5,40 m | m | 12275.26
0605893 | Bueiro metálico sem interrupção de tráfego - D = 2,00 m - chapa com epóxi - escavado em material de 3ª categoria - aterro ferroviário máximo = 6,90 m | m | 15357.96
0605597 | Bueiro metálico sem interrupção de tráfego - D = 2,00 m - chapa com epóxi - escavado em material de 3ª categoria - aterro rodoviário máximo = 5,40 m | m | 14181.95
0605743 | Bueiro metálico sem interrupção de tráfego - D = 2,00 m - chapa galvanizada - escavado em material de 1ª categoria - aterro ferroviário máximo = 6,90 m | m | 11936.41
0605508 | Bueiro metálico sem interrupção de tráfego - D = 2,00 m - chapa galvanizada - escavado em material de 1ª categoria - aterro rodoviário máximo = 5,40 m | m | 10668.46
0605785 | Bueiro metálico sem interrupção de tráfego - D = 2,00 m - chapa galvanizada - escavado em material de 2ª categoria - aterro ferroviário máximo = 6,90 m | m | 13032.65
0605528 | Bueiro metálico sem interrupção de tráfego - D = 2,00 m - chapa galvanizada - escavado em material de 2ª categoria - aterro rodoviário máximo = 5,40 m | m | 11764.69
0605819 | Bueiro metálico sem interrupção de tráfego - D = 2,00 m - chapa galvanizada - escavado em material de 3ª categoria - aterro ferroviário máximo = 6,90 m | m | 14939.34
0605548 | Bueiro metálico sem interrupção de tráfego - D = 2,00 m - chapa galvanizada - escavado em material de 3ª categoria - aterro rodoviário máximo = 5,40 m | m | 13671.39
0605840 | Bueiro metálico sem interrupção de tráfego - D = 2,20 m - chapa com epóxi - escavado em material de 1ª categoria - aterro ferroviário máximo = 7,90 m | m | 16018.43
0605576 | Bueiro metálico sem interrupção de tráfego - D = 2,20 m - chapa com epóxi - escavado em material de 1ª categoria - aterro rodoviário máximo = 4,90 m | m | 12619.22
0605855 | Bueiro metálico sem interrupção de tráfego - D = 2,20 m - chapa com epóxi - escavado em material de 2ª categoria - aterro ferroviário máximo = 7,90 m | m | 17323.04
0605587 | Bueiro metálico sem interrupção de tráfego - D = 2,20 m - chapa com epóxi - escavado em material de 2ª categoria - aterro rodoviário máximo = 4,90 m | m | 13923.83
0605898 | Bueiro metálico sem interrupção de tráfego - D = 2,20 m - chapa com epóxi - escavado em material de 3ª categoria - aterro ferroviário máximo = 7,90 m | m | 19592.16
0605598 | Bueiro metálico sem interrupção de tráfego - D = 2,20 m - chapa com epóxi - escavado em material de 3ª categoria - aterro rodoviário máximo = 4,90 m | m | 16192.95
0605744 | Bueiro metálico sem interrupção de tráfego - D = 2,20 m - chapa galvanizada - escavado em material de 1ª categoria - aterro ferroviário máximo = 7,90 m | m | 15136.3
0605509 | Bueiro metálico sem interrupção de tráfego - D = 2,20 m - chapa galvanizada - escavado em material de 1ª categoria - aterro rodoviário máximo = 4,90 m | m | 12055.07
0605787 | Bueiro metálico sem interrupção de tráfego - D = 2,20 m - chapa galvanizada - escavado em material de 2ª categoria - aterro ferroviário máximo = 7,90 m | m | 16440.91
0605529 | Bueiro metálico sem interrupção de tráfego - D = 2,20 m - chapa galvanizada - escavado em material de 2ª categoria - aterro rodoviário máximo = 4,90 m | m | 13359.68
0605820 | Bueiro metálico sem interrupção de tráfego - D = 2,20 m - chapa galvanizada - escavado em material de 3ª categoria - aterro ferroviário máximo = 7,90 m | m | 18710.03
0605549 | Bueiro metálico sem interrupção de tráfego - D = 2,20 m - chapa galvanizada - escavado em material de 3ª categoria - aterro rodoviário máximo = 4,90 m | m | 15628.8
0605841 | Bueiro metálico sem interrupção de tráfego - D = 2,40 m - chapa com epóxi - escavado em material de 1ª categoria - aterro ferroviário máximo = 7,00 m | m | 17512.71
0605577 | Bueiro metálico sem interrupção de tráfego - D = 2,40 m - chapa com epóxi - escavado em material de 1ª categoria - aterro rodoviário máximo = 4,50 m | m | 13797.62
0605856 | Bueiro metálico sem interrupção de tráfego - D = 2,40 m - chapa com epóxi - escavado em material de 2ª categoria - aterro ferroviário máximo = 7,00 m | m | 19043.82
0605588 | Bueiro metálico sem interrupção de tráfego - D = 2,40 m - chapa com epóxi - escavado em material de 2ª categoria - aterro rodoviário máximo = 4,50 m | m | 15328.73
0605899 | Bueiro metálico sem interrupção de tráfego - D = 2,40 m - chapa com epóxi - escavado em material de 3ª categoria - aterro ferroviário máximo = 7,00 m | m | 21706.89
0605599 | Bueiro metálico sem interrupção de tráfego - D = 2,40 m - chapa com epóxi - escavado em material de 3ª categoria - aterro rodoviário máximo = 4,50 m | m | 17991.79
0605745 | Bueiro metálico sem interrupção de tráfego - D = 2,40 m - chapa galvanizada - escavado em material de 1ª categoria - aterro ferroviário máximo = 7,00 m | m | 16557.9
0605510 | Bueiro metálico sem interrupção de tráfego - D = 2,40 m - chapa galvanizada - escavado em material de 1ª categoria - aterro rodoviário máximo = 4,50 m | m | 13189.35
0605788 | Bueiro metálico sem interrupção de tráfego - D = 2,40 m - chapa galvanizada - escavado em material de 2ª categoria - aterro ferroviário máximo = 7,00 m | m | 18089.01
0605530 | Bueiro metálico sem interrupção de tráfego - D = 2,40 m - chapa galvanizada - escavado em material de 2ª categoria - aterro rodoviário máximo = 4,50 m | m | 14720.46
0605821 | Bueiro metálico sem interrupção de tráfego - D = 2,40 m - chapa galvanizada - escavado em material de 3ª categoria - aterro ferroviário máximo = 7,00 m | m | 20752.07
0605550 | Bueiro metálico sem interrupção de tráfego - D = 2,40 m - chapa galvanizada - escavado em material de 3ª categoria - aterro rodoviário máximo = 4,50 m | m | 17383.52
0605842 | Bueiro metálico sem interrupção de tráfego - D = 2,60 m - chapa com epóxi - escavado em material de 1ª categoria - aterro ferroviário máximo = 6,40 m | m | 19355.79
0605578 | Bueiro metálico sem interrupção de tráfego - D = 2,60 m - chapa com epóxi - escavado em material de 1ª categoria - aterro rodoviário máximo = 4,10 m | m | 15288.69
0605857 | Bueiro metálico sem interrupção de tráfego - D = 2,60 m - chapa com epóxi - escavado em material de 2ª categoria - aterro ferroviário máximo = 6,40 m | m | 21131.51
0605589 | Bueiro metálico sem interrupção de tráfego - D = 2,60 m - chapa com epóxi - escavado em material de 2ª categoria - aterro rodoviário máximo = 4,10 m | m | 17064.41
0605900 | Bueiro metálico sem interrupção de tráfego - D = 2,60 m - chapa com epóxi - escavado em material de 3ª categoria - aterro ferroviário máximo = 6,40 m | m | 24220.04
0605600 | Bueiro metálico sem interrupção de tráfego - D = 2,60 m - chapa com epóxi - escavado em material de 3ª categoria - aterro rodoviário máximo = 4,10 m | m | 20152.93
0605746 | Bueiro metálico sem interrupção de tráfego - D = 2,60 m - chapa galvanizada - escavado em material de 1ª categoria - aterro ferroviário máximo = 6,40 m | m | 18315.08
0605511 | Bueiro metálico sem interrupção de tráfego - D = 2,60 m - chapa galvanizada - escavado em material de 1ª categoria - aterro rodoviário máximo = 4,10 m | m | 14626.84
0605789 | Bueiro metálico sem interrupção de tráfego - D = 2,60 m - chapa galvanizada - escavado em material de 2ª categoria - aterro ferroviário máximo = 6,40 m | m | 20090.8
0605531 | Bueiro metálico sem interrupção de tráfego - D = 2,60 m - chapa galvanizada - escavado em material de 2ª categoria - aterro rodoviário máximo = 4,10 m | m | 16402.56
0605822 | Bueiro metálico sem interrupção de tráfego - D = 2,60 m - chapa galvanizada - escavado em material de 3ª categoria - aterro ferroviário máximo = 6,40 m | m | 23179.32
0605551 | Bueiro metálico sem interrupção de tráfego - D = 2,60 m - chapa galvanizada - escavado em material de 3ª categoria - aterro rodoviário máximo = 4,10 m | m | 19491.08
0605843 | Bueiro metálico sem interrupção de tráfego - D = 2,80 m - chapa com epóxi - escavado em material de 1ª categoria - aterro ferroviário máximo = 5,50 m | m | 20839.22
0605579 | Bueiro metálico sem interrupção de tráfego - D = 2,80 m - chapa com epóxi - escavado em material de 1ª categoria - aterro rodoviário máximo = 3,80 m | m | 16503.68
0605858 | Bueiro metálico sem interrupção de tráfego - D = 2,80 m - chapa com epóxi - escavado em material de 2ª categoria - aterro ferroviário máximo = 5,50 m | m | 22877.67
0605590 | Bueiro metálico sem interrupção de tráfego - D = 2,80 m - chapa com epóxi - escavado em material de 2ª categoria - aterro rodoviário máximo = 3,80 m | m | 18542.13
0605901 | Bueiro metálico sem interrupção de tráfego - D = 2,80 m - chapa com epóxi - escavado em material de 3ª categoria - aterro ferroviário máximo = 5,50 m | m | 26423.17
0605601 | Bueiro metálico sem interrupção de tráfego - D = 2,80 m - chapa com epóxi - escavado em material de 3ª categoria - aterro rodoviário máximo = 3,80 m | m | 22087.63
0605747 | Bueiro metálico sem interrupção de tráfego - D = 2,80 m - chapa galvanizada - escavado em material de 1ª categoria - aterro ferroviário máximo = 5,50 m | m | 19725.82
0605512 | Bueiro metálico sem interrupção de tráfego - D = 2,80 m - chapa galvanizada - escavado em material de 1ª categoria - aterro rodoviário máximo = 3,80 m | m | 15794.55
0605790 | Bueiro metálico sem interrupção de tráfego - D = 2,80 m - chapa galvanizada - escavado em material de 2ª categoria - aterro ferroviário máximo = 5,50 m | m | 21764.27
0605532 | Bueiro metálico sem interrupção de tráfego - D = 2,80 m - chapa galvanizada - escavado em material de 2ª categoria - aterro rodoviário máximo = 3,80 m | m | 17833
0605823 | Bueiro metálico sem interrupção de tráfego - D = 2,80 m - chapa galvanizada - escavado em material de 3ª categoria - aterro ferroviário máximo = 5,50 m | m | 25309.77
0605552 | Bueiro metálico sem interrupção de tráfego - D = 2,80 m - chapa galvanizada - escavado em material de 3ª categoria - aterro rodoviário máximo = 3,80 m | m | 21378.5
0605844 | Bueiro metálico sem interrupção de tráfego - D = 3,00 m - chapa com epóxi - escavado em material de 1ª categoria - aterro ferroviário máximo = 4,70 m | m | 22749.25
0605580 | Bueiro metálico sem interrupção de tráfego - D = 3,00 m - chapa com epóxi - escavado em material de 1ª categoria - aterro rodoviário máximo = 3,60 m | m | 18109.68
0605887 | Bueiro metálico sem interrupção de tráfego - D = 3,00 m - chapa com epóxi - escavado em material de 2ª categoria - aterro ferroviário máximo = 4,70 m | m | 25068.56
0605591 | Bueiro metálico sem interrupção de tráfego - D = 3,00 m - chapa com epóxi - escavado em material de 2ª categoria - aterro rodoviário máximo = 3,60 m | m | 20428.99
0605902 | Bueiro metálico sem interrupção de tráfego - D = 3,00 m - chapa com epóxi - escavado em material de 3ª categoria - aterro ferroviário máximo = 4,70 m | m | 29102.56
0605602 | Bueiro metálico sem interrupção de tráfego - D = 3,00 m - chapa com epóxi - escavado em material de 3ª categoria - aterro rodoviário máximo = 3,60 m | m | 24462.99
0605748 | Bueiro metálico sem interrupção de tráfego - D = 3,00 m - chapa galvanizada - escavado em material de 1ª categoria - aterro ferroviário máximo = 4,70 m | m | 21549.95
0605513 | Bueiro metálico sem interrupção de tráfego - D = 3,00 m - chapa galvanizada - escavado em material de 1ª categoria - aterro rodoviário máximo = 3,60 m | m | 17343.82
0605804 | Bueiro metálico sem interrupção de tráfego - D = 3,00 m - chapa galvanizada - escavado em material de 2ª categoria - aterro ferroviário máximo = 4,70 m | m | 23869.27
0605533 | Bueiro metálico sem interrupção de tráfego - D = 3,00 m - chapa galvanizada - escavado em material de 2ª categoria - aterro rodoviário máximo = 3,60 m | m | 19663.13
0605824 | Bueiro metálico sem interrupção de tráfego - D = 3,00 m - chapa galvanizada - escavado em material de 3ª categoria - aterro ferroviário máximo = 4,70 m | m | 27903.26
0605553 | Bueiro metálico sem interrupção de tráfego - D = 3,00 m - chapa galvanizada - escavado em material de 3ª categoria - aterro rodoviário máximo = 3,60 m | m | 23697.13
0605845 | Bueiro metálico sem interrupção de tráfego - D = 3,20 m - chapa com epóxi - escavado em material de 1ª categoria - aterro ferroviário máximo = 4,00 m | m | 24668.43
0605581 | Bueiro metálico sem interrupção de tráfego - D = 3,20 m - chapa com epóxi - escavado em material de 1ª categoria - aterro rodoviário máximo = 4,80 m | m | 21653.74
0605888 | Bueiro metálico sem interrupção de tráfego - D = 3,20 m - chapa com epóxi - escavado em material de 2ª categoria - aterro ferroviário máximo = 4,00 m | m | 27286.71
0605592 | Bueiro metálico sem interrupção de tráfego - D = 3,20 m - chapa com epóxi - escavado em material de 2ª categoria - aterro rodoviário máximo = 4,80 m | m | 24272.02
0605903 | Bueiro metálico sem interrupção de tráfego - D = 3,20 m - chapa com epóxi - escavado em material de 3ª categoria - aterro ferroviário máximo = 4,00 m | m | 31840.71
0605603 | Bueiro metálico sem interrupção de tráfego - D = 3,20 m - chapa com epóxi - escavado em material de 3ª categoria - aterro rodoviário máximo = 4,80 m | m | 28826.02
0605771 | Bueiro metálico sem interrupção de tráfego - D = 3,20 m - chapa galvanizada - escavado em material de 1ª categoria - aterro ferroviário máximo = 4,00 m | m | 23396.45
0605514 | Bueiro metálico sem interrupção de tráfego - D = 3,20 m - chapa galvanizada - escavado em material de 1ª categoria - aterro rodoviário máximo = 4,80 m | m | 20986.08
0605805 | Bueiro metálico sem interrupção de tráfego - D = 3,20 m - chapa galvanizada - escavado em material de 2ª categoria - aterro ferroviário máximo = 4,00 m | m | 26014.73
0605534 | Bueiro metálico sem interrupção de tráfego - D = 3,20 m - chapa galvanizada - escavado em material de 2ª categoria - aterro rodoviário máximo = 4,80 m | m | 23604.37
0605825 | Bueiro metálico sem interrupção de tráfego - D = 3,20 m - chapa galvanizada - escavado em material de 3ª categoria - aterro ferroviário máximo = 4,00 m | m | 30568.73
0605554 | Bueiro metálico sem interrupção de tráfego - D = 3,20 m - chapa galvanizada - escavado em material de 3ª categoria - aterro rodoviário máximo = 4,80 m | m | 28158.37
0605772 | Bueiro metálico sem interrupção de tráfego - D = 3,40 m - chapa galvanizada - escavado em material de 1ª categoria - aterro ferroviário máximo = 7,00 m | m | 27340.05
0605515 | Bueiro metálico sem interrupção de tráfego - D = 3,40 m - chapa galvanizada - escavado em material de 1ª categoria - aterro rodoviário máximo = 4,50 m | m | 22821.62
0605806 | Bueiro metálico sem interrupção de tráfego - D = 3,40 m - chapa galvanizada - escavado em material de 2ª categoria - aterro ferroviário máximo = 7,00 m | m | 30275.42
0605535 | Bueiro metálico sem interrupção de tráfego - D = 3,40 m - chapa galvanizada - escavado em material de 2ª categoria - aterro rodoviário máximo = 4,50 m | m | 25757
0605826 | Bueiro metálico sem interrupção de tráfego - D = 3,40 m - chapa galvanizada - escavado em material de 3ª categoria - aterro ferroviário máximo = 7,00 m | m | 35380.94
0605555 | Bueiro metálico sem interrupção de tráfego - D = 3,40 m - chapa galvanizada - escavado em material de 3ª categoria - aterro rodoviário máximo = 4,50 m | m | 30862.52
0605773 | Bueiro metálico sem interrupção de tráfego - D = 3,60 m - chapa galvanizada - escavado em material de 1ª categoria - aterro ferroviário máximo = 6,60 m | m | 29015.38
0605516 | Bueiro metálico sem interrupção de tráfego - D = 3,60 m - chapa galvanizada - escavado em material de 1ª categoria - aterro rodoviário máximo = 4,30 m | m | 24196.57
0605807 | Bueiro metálico sem interrupção de tráfego - D = 3,60 m - chapa galvanizada - escavado em material de 2ª categoria - aterro ferroviário máximo = 6,60 m | m | 32285.97
0605536 | Bueiro metálico sem interrupção de tráfego - D = 3,60 m - chapa galvanizada - escavado em material de 2ª categoria - aterro rodoviário máximo = 4,30 m | m | 27467.16
0605827 | Bueiro metálico sem interrupção de tráfego - D = 3,60 m - chapa galvanizada - escavado em material de 3ª categoria - aterro ferroviário máximo = 6,60 m | m | 37974.53
0605556 | Bueiro metálico sem interrupção de tráfego - D = 3,60 m - chapa galvanizada - escavado em material de 3ª categoria - aterro rodoviário máximo = 4,30 m | m | 33155.72
0605774 | Bueiro metálico sem interrupção de tráfego - D = 3,80 m - chapa galvanizada - escavado em material de 1ª categoria - aterro ferroviário máximo = 6,20 m | m | 31204.62
0605517 | Bueiro metálico sem interrupção de tráfego - D = 3,80 m - chapa galvanizada - escavado em material de 1ª categoria - aterro rodoviário máximo = 4,00 m | m | 26016.3
0605808 | Bueiro metálico sem interrupção de tráfego - D = 3,80 m - chapa galvanizada - escavado em material de 2ª categoria - aterro ferroviário máximo = 6,20 m | m | 34828.54
0605537 | Bueiro metálico sem interrupção de tráfego - D = 3,80 m - chapa galvanizada - escavado em material de 2ª categoria - aterro rodoviário máximo = 4,00 m | m | 29640.22
0605828 | Bueiro metálico sem interrupção de tráfego - D = 3,80 m - chapa galvanizada - escavado em material de 3ª categoria - aterro ferroviário máximo = 6,20 m | m | 41131.65
0605557 | Bueiro metálico sem interrupção de tráfego - D = 3,80 m - chapa galvanizada - escavado em material de 3ª categoria - aterro rodoviário máximo = 4,00 m | m | 35943.33
0605775 | Bueiro metálico sem interrupção de tráfego - D = 4,00 m - chapa galvanizada - escavado em material de 1ª categoria - aterro ferroviário máximo = 5,10 m | m | 32863.98
0605518 | Bueiro metálico sem interrupção de tráfego - D = 4,00 m - chapa galvanizada - escavado em material de 1ª categoria - aterro rodoviário máximo = 3,10 m | m | 27491.37
0605809 | Bueiro metálico sem interrupção de tráfego - D = 4,00 m - chapa galvanizada - escavado em material de 2ª categoria - aterro ferroviário máximo = 5,10 m | m | 36859.35
0605538 | Bueiro metálico sem interrupção de tráfego - D = 4,00 m - chapa galvanizada - escavado em material de 2ª categoria - aterro rodoviário máximo = 3,10 m | m | 31486.74
0605829 | Bueiro metálico sem interrupção de tráfego - D = 4,00 m - chapa galvanizada - escavado em material de 3ª categoria - aterro ferroviário máximo = 5,10 m | m | 43808.53
0605558 | Bueiro metálico sem interrupção de tráfego - D = 4,00 m - chapa galvanizada - escavado em material de 3ª categoria - aterro rodoviário máximo = 3,10 m | m | 38435.92
0605776 | Bueiro metálico sem interrupção de tráfego - D = 4,20 m - chapa galvanizada - escavado em material de 1ª categoria - aterro ferroviário máximo = 4,80 m | m | 35050.68
0605519 | Bueiro metálico sem interrupção de tráfego - D = 4,20 m - chapa galvanizada - escavado em material de 1ª categoria - aterro rodoviário máximo = 4,40 m | m | 32636.72
0605810 | Bueiro metálico sem interrupção de tráfego - D = 4,20 m - chapa galvanizada - escavado em material de 2ª categoria - aterro ferroviário máximo = 4,80 m | m | 39435.62
0605539 | Bueiro metálico sem interrupção de tráfego - D = 4,20 m - chapa galvanizada - escavado em material de 2ª categoria - aterro rodoviário máximo = 4,40 m | m | 37021.66
0605830 | Bueiro metálico sem interrupção de tráfego - D = 4,20 m - chapa galvanizada - escavado em material de 3ª categoria - aterro ferroviário máximo = 4,80 m | m | 47062.39
0605559 | Bueiro metálico sem interrupção de tráfego - D = 4,20 m - chapa galvanizada - escavado em material de 3ª categoria - aterro rodoviário máximo = 4,40 m | m | 44648.43
0605777 | Bueiro metálico sem interrupção de tráfego - D = 4,40 m - chapa galvanizada - escavado em material de 1ª categoria - aterro ferroviário máximo = 4,20 m | m | 37398.17
0605520 | Bueiro metálico sem interrupção de tráfego - D = 4,40 m - chapa galvanizada - escavado em material de 1ª categoria - aterro rodoviário máximo = 4,20 m | m | 34816.92
0605811 | Bueiro metálico sem interrupção de tráfego - D = 4,40 m - chapa galvanizada - escavado em material de 2ª categoria - aterro ferroviário máximo = 4,20 m | m | 42190.81
0605540 | Bueiro metálico sem interrupção de tráfego - D = 4,40 m - chapa galvanizada - escavado em material de 2ª categoria - aterro rodoviário máximo = 4,20 m | m | 39609.55
0605831 | Bueiro metálico sem interrupção de tráfego - D = 4,40 m - chapa galvanizada - escavado em material de 3ª categoria - aterro ferroviário máximo = 4,20 m | m | 50526.68
0605560 | Bueiro metálico sem interrupção de tráfego - D = 4,40 m - chapa galvanizada - escavado em material de 3ª categoria - aterro rodoviário máximo = 4,20 m | m | 47945.42
0605778 | Bueiro metálico sem interrupção de tráfego - D = 4,60 m - chapa galvanizada - escavado em material de 1ª categoria - aterro ferroviário máximo = 4,00 m | m | 39638.88
0605521 | Bueiro metálico sem interrupção de tráfego - D = 4,60 m - chapa galvanizada - escavado em material de 1ª categoria - aterro rodoviário máximo = 4,00 m | m | 37014.63
0605812 | Bueiro metálico sem interrupção de tráfego - D = 4,60 m - chapa galvanizada - escavado em material de 2ª categoria - aterro ferroviário máximo = 4,00 m | m | 44857.33
0605541 | Bueiro metálico sem interrupção de tráfego - D = 4,60 m - chapa galvanizada - escavado em material de 2ª categoria - aterro rodoviário máximo = 4,00 m | m | 42233.08
0605832 | Bueiro metálico sem interrupção de tráfego - D = 4,60 m - chapa galvanizada - escavado em material de 3ª categoria - aterro ferroviário máximo = 4,00 m | m | 53933.81
0605561 | Bueiro metálico sem interrupção de tráfego - D = 4,60 m - chapa galvanizada - escavado em material de 3ª categoria - aterro rodoviário máximo = 4,00 m | m | 51309.56
0605779 | Bueiro metálico sem interrupção de tráfego - D = 4,80 m - chapa galvanizada - escavado em material de 1ª categoria - aterro ferroviário máximo = 5,10 m | m | 45881.3
0605522 | Bueiro metálico sem interrupção de tráfego - D = 4,80 m - chapa galvanizada - escavado em material de 1ª categoria - aterro rodoviário máximo = 5,50 m | m | 41530.44
0605813 | Bueiro metálico sem interrupção de tráfego - D = 4,80 m - chapa galvanizada - escavado em material de 2ª categoria - aterro ferroviário máximo = 5,10 m | m | 51543.68
0605542 | Bueiro metálico sem interrupção de tráfego - D = 4,80 m - chapa galvanizada - escavado em material de 2ª categoria - aterro rodoviário máximo = 5,50 m | m | 47192.82
0605833 | Bueiro metálico sem interrupção de tráfego - D = 4,80 m - chapa galvanizada - escavado em material de 3ª categoria - aterro ferroviário máximo = 5,10 m | m | 61392.29
0605562 | Bueiro metálico sem interrupção de tráfego - D = 4,80 m - chapa galvanizada - escavado em material de 3ª categoria - aterro rodoviário máximo = 5,50 m | m | 57041.43
0605780 | Bueiro metálico sem interrupção de tráfego - D = 5,00 m - chapa galvanizada - escavado em material de 1ª categoria - aterro ferroviário máximo = 4,80 m | m | 48532.48
0605523 | Bueiro metálico sem interrupção de tráfego - D = 5,00 m - chapa galvanizada - escavado em material de 1ª categoria - aterro rodoviário máximo = 5,30 m | m | 43957.98
0605814 | Bueiro metálico sem interrupção de tráfego - D = 5,00 m - chapa galvanizada - escavado em material de 2ª categoria - aterro ferroviário máximo = 4,80 m | m | 54656.91
0605543 | Bueiro metálico sem interrupção de tráfego - D = 5,00 m - chapa galvanizada - escavado em material de 2ª categoria - aterro rodoviário máximo = 5,30 m | m | 50082.41
0605834 | Bueiro metálico sem interrupção de tráfego - D = 5,00 m - chapa galvanizada - escavado em material de 3ª categoria - aterro ferroviário máximo = 4,80 m | m | 65309.17
0605563 | Bueiro metálico sem interrupção de tráfego - D = 5,00 m - chapa galvanizada - escavado em material de 3ª categoria - aterro rodoviário máximo = 5,30 m | m | 60734.67
0605606 | Sistema de escoramento telescópico regulável para tunnel liner | m³ | 14.06
0705314 | Boca de BDCC 1,50 x 1,50 m - esconsidade 0° - areia e brita comerciais | un | 12537.22
0705312 | Boca de BDCC 1,50 x 1,50 m - esconsidade 0° - areia extraída e brita produzida | un | 11452.63
0705316 | Boca de BDCC 1,50 x 1,50 m - esconsidade 15° - areia e brita comerciais | un | 13746.54
0705315 | Boca de BDCC 1,50 x 1,50 m - esconsidade 15° - areia extraída e brita produzida | un | 12576.41
0705318 | Boca de BDCC 1,50 x 1,50 m - esconsidade 30° - areia e brita comerciais | un | 14680.33
0705317 | Boca de BDCC 1,50 x 1,50 m - esconsidade 30° - areia extraída e brita produzida | un | 13361.52
0705320 | Boca de BDCC 1,50 x 1,50 m - esconsidade 45° - areia e brita comerciais | un | 18417.91
0705319 | Boca de BDCC 1,50 x 1,50 m - esconsidade 45° - areia extraída e brita produzida | un | 16803.89
0705322 | Boca de BDCC 2,00 x 2,00 m - esconsidade 0° - areia e brita comerciais | un | 19478.98
0705321 | Boca de BDCC 2,00 x 2,00 m - esconsidade 0° - areia extraída e brita produzida | un | 17655.82
0705324 | Boca de BDCC 2,00 x 2,00 m - esconsidade 15° - areia e brita comerciais | un | 21370.09
0705323 | Boca de BDCC 2,00 x 2,00 m - esconsidade 15° - areia extraída e brita produzida | un | 19416.5
0705326 | Boca de BDCC 2,00 x 2,00 m - esconsidade 30° - areia e brita comerciais | un | 22954.62
0705325 | Boca de BDCC 2,00 x 2,00 m - esconsidade 30° - areia extraída e brita produzida | un | 20816.07
0705328 | Boca de BDCC 2,00 x 2,00 m - esconsidade 45° - areia e brita comerciais | un | 29147.71
0705327 | Boca de BDCC 2,00 x 2,00 m - esconsidade 45° - areia extraída e brita produzida | un | 26494.6
0705330 | Boca de BDCC 2,50 x 2,50 m - esconsidade 0° - areia e brita comerciais | un | 27283.64
0705329 | Boca de BDCC 2,50 x 2,50 m - esconsidade 0° - areia extraída e brita produzida | un | 24631.42
0705332 | Boca de BDCC 2,50 x 2,50 m - esconsidade 15° - areia e brita comerciais | un | 29473.3
0705331 | Boca de BDCC 2,50 x 2,50 m - esconsidade 15° - areia extraída e brita produzida | un | 26767.81
0705334 | Boca de BDCC 2,50 x 2,50 m - esconsidade 30° - areia e brita comerciais | un | 31328.84
0705333 | Boca de BDCC 2,50 x 2,50 m - esconsidade 30° - areia extraída e brita produzida | un | 28648.32
0705336 | Boca de BDCC 2,50 x 2,50 m - esconsidade 45° - areia e brita comerciais | un | 42204.28
0705335 | Boca de BDCC 2,50 x 2,50 m - esconsidade 45° - areia extraída e brita produzida | un | 38468.19
0705338 | Boca de BDCC 3,00 x 3,00 m - esconsidade 0° - areia e brita comerciais | un | 39492.58
0705337 | Boca de BDCC 3,00 x 3,00 m - esconsidade 0° - areia extraída e brita produzida | un | 35628.08
0705340 | Boca de BDCC 3,00 x 3,00 m - esconsidade 15° - areia e brita comerciais | un | 42520.38
0705339 | Boca de BDCC 3,00 x 3,00 m - esconsidade 15° - areia extraída e brita produzida | un | 38614.43
0705342 | Boca de BDCC 3,00 x 3,00 m - esconsidade 30° - areia e brita comerciais | un | 48247.09
0705341 | Boca de BDCC 3,00 x 3,00 m - esconsidade 30° - areia extraída e brita produzida | un | 43902.9
0705344 | Boca de BDCC 3,00 x 3,00 m - esconsidade 45° - areia e brita comerciais | un | 61129.54
0705343 | Boca de BDCC 3,00 x 3,00 m - esconsidade 45° - areia extraída e brita produzida | un | 55807.8
0705225 | Boca de BSCC 1,50 x 1,50 m - esconsidade 0° - areia e brita comerciais | un | 10741.09
0705224 | Boca de BSCC 1,50 x 1,50 m - esconsidade 0° - areia extraída e brita produzida | un | 9741.86
0705227 | Boca de BSCC 1,50 x 1,50 m - esconsidade 15° - areia e brita comerciais | un | 11081.55
0705226 | Boca de BSCC 1,50 x 1,50 m - esconsidade 15° - areia extraída e brita produzida | un | 10165.81
0705229 | Boca de BSCC 1,50 x 1,50 m - esconsidade 30° - areia e brita comerciais | un | 11957.32
0705228 | Boca de BSCC 1,50 x 1,50 m - esconsidade 30° - areia extraída e brita produzida | un | 10900.23
0705231 | Boca de BSCC 1,50 x 1,50 m - esconsidade 45° - areia e brita comerciais | un | 14888.54
0705230 | Boca de BSCC 1,50 x 1,50 m - esconsidade 45° - areia extraída e brita produzida | un | 13650.91
0705233 | Boca de BSCC 2,00 x 2,00 m - esconsidade 0° - areia e brita comerciais | un | 16770.75
0705232 | Boca de BSCC 2,00 x 2,00 m - esconsidade 0° - areia extraída e brita produzida | un | 15180.91
0705235 | Boca de BSCC 2,00 x 2,00 m - esconsidade 15° - areia e brita comerciais | un | 17199.75
0705234 | Boca de BSCC 2,00 x 2,00 m - esconsidade 15° - areia extraída e brita produzida | un | 15716.97
0705237 | Boca de BSCC 2,00 x 2,00 m - esconsidade 30° - areia e brita comerciais | un | 18626
0705236 | Boca de BSCC 2,00 x 2,00 m - esconsidade 30° - areia extraída e brita produzida | un | 16961.9
0705239 | Boca de BSCC 2,00 x 2,00 m - esconsidade 45° - areia e brita comerciais | un | 23794.13
0705238 | Boca de BSCC 2,00 x 2,00 m - esconsidade 45° - areia extraída e brita produzida | un | 21713.55
0705241 | Boca de BSCC 2,50 x 2,50 m - esconsidade 0° - areia e brita comerciais | un | 22694.28
0705240 | Boca de BSCC 2,50 x 2,50 m - esconsidade 0° - areia extraída e brita produzida | un | 20510
0705243 | Boca de BSCC 2,50 x 2,50 m - esconsidade 15° - areia e brita comerciais | un | 24033.75
0705242 | Boca de BSCC 2,50 x 2,50 m - esconsidade 15° - areia extraída e brita produzida | un | 21845.25
0705245 | Boca de BSCC 2,50 x 2,50 m - esconsidade 30° - areia e brita comerciais | un | 26629.48
0705244 | Boca de BSCC 2,50 x 2,50 m - esconsidade 30° - areia extraída e brita produzida | un | 24294.59
0705247 | Boca de BSCC 2,50 x 2,50 m - esconsidade 45° - areia e brita comerciais | un | 33738.96
0705246 | Boca de BSCC 2,50 x 2,50 m - esconsidade 45° - areia extraída e brita produzida | un | 30878.27
0705249 | Boca de BSCC 3,00 x 3,00 m - esconsidade 0° - areia e brita comerciais | un | 32294.79
0705248 | Boca de BSCC 3,00 x 3,00 m - esconsidade 0° - areia extraída e brita produzida | un | 29126.81
0705251 | Boca de BSCC 3,00 x 3,00 m - esconsidade 15° - areia e brita comerciais | un | 34154.8
0705250 | Boca de BSCC 3,00 x 3,00 m - esconsidade 15° - areia extraída e brita produzida | un | 30980.04
0705253 | Boca de BSCC 3,00 x 3,00 m - esconsidade 30° - areia e brita comerciais | un | 37357.55
0705252 | Boca de BSCC 3,00 x 3,00 m - esconsidade 30° - areia extraída e brita produzida | un | 33904.6
0705255 | Boca de BSCC 3,00 x 3,00 m - esconsidade 45° - areia e brita comerciais | un | 47245.84
0705254 | Boca de BSCC 3,00 x 3,00 m - esconsidade 45° - areia extraída e brita produzida | un | 43070.39
0705403 | Boca de BTCC 1,50 x 1,50 m - esconsidade 0° - areia e brita comerciais | un | 15727.65
0705402 | Boca de BTCC 1,50 x 1,50 m - esconsidade 0° - areia extraída e brita produzida | un | 14274.99
0705405 | Boca de BTCC 1,50 x 1,50 m - esconsidade 15° - areia e brita comerciais | un | 16984.22
0705404 | Boca de BTCC 1,50 x 1,50 m - esconsidade 15° - areia extraída e brita produzida | un | 15513.71
0705407 | Boca de BTCC 1,50 x 1,50 m - esconsidade 30° - areia e brita comerciais | un | 17799.98
0705406 | Boca de BTCC 1,50 x 1,50 m - esconsidade 30° - areia extraída e brita produzida | un | 16162.09
0705409 | Boca de BTCC 1,50 x 1,50 m - esconsidade 45° - areia e brita comerciais | un | 22421.85
0705408 | Boca de BTCC 1,50 x 1,50 m - esconsidade 45° - areia extraída e brita produzida | un | 20404.15
0705411 | Boca de BTCC 2,00 x 2,00 m - esconsidade 0° - areia e brita comerciais | un | 23934.69
0705410 | Boca de BTCC 2,00 x 2,00 m - esconsidade 0° - areia extraída e brita produzida | un | 21592.74
0705413 | Boca de BTCC 2,00 x 2,00 m - esconsidade 15° - areia e brita comerciais | un | 25711.58
0705412 | Boca de BTCC 2,00 x 2,00 m - esconsidade 15° - areia extraída e brita produzida | un | 23365.07
0705415 | Boca de BTCC 2,00 x 2,00 m - esconsidade 30° - areia e brita comerciais | un | 28328.2
0705414 | Boca de BTCC 2,00 x 2,00 m - esconsidade 30° - areia extraída e brita produzida | un | 25684.21
0705417 | Boca de BTCC 2,00 x 2,00 m - esconsidade 45° - areia e brita comerciais | un | 35883.13
0705416 | Boca de BTCC 2,00 x 2,00 m - esconsidade 45° - areia extraída e brita produzida | un | 32628.68
0705419 | Boca de BTCC 2,50 x 2,50 m - esconsidade 0° - areia e brita comerciais | un | 33918.94
0705418 | Boca de BTCC 2,50 x 2,50 m - esconsidade 0° - areia extraída e brita produzida | un | 30645.96
0705421 | Boca de BTCC 2,50 x 2,50 m - esconsidade 15° - areia e brita comerciais | un | 36443.94
0705420 | Boca de BTCC 2,50 x 2,50 m - esconsidade 15° - areia extraída e brita produzida | un | 33152.46
0705423 | Boca de BTCC 2,50 x 2,50 m - esconsidade 30° - areia e brita comerciais | un | 41477.53
0705422 | Boca de BTCC 2,50 x 2,50 m - esconsidade 30° - areia extraída e brita produzida | un | 37794.71
0705425 | Boca de BTCC 2,50 x 2,50 m - esconsidade 45° - areia e brita comerciais | un | 52507.78
0705424 | Boca de BTCC 2,50 x 2,50 m - esconsidade 45° - areia extraída e brita produzida | un | 47988.67
0705427 | Boca de BTCC 3,00 x 3,00 m - esconsidade 0° - areia e brita comerciais | un | 48013.6
0705426 | Boca de BTCC 3,00 x 3,00 m - esconsidade 0° - areia extraída e brita produzida | un | 43279.74
0705429 | Boca de BTCC 3,00 x 3,00 m - esconsidade 15° - areia e brita comerciais | un | 49617.65
0705428 | Boca de BTCC 3,00 x 3,00 m - esconsidade 15° - areia extraída e brita produzida | un | 44956.23
0705431 | Boca de BTCC 3,00 x 3,00 m - esconsidade 30° - areia e brita comerciais | un | 59685.42
0705430 | Boca de BTCC 3,00 x 3,00 m - esconsidade 30° - areia extraída e brita produzida | un | 54483.41
0705433 | Boca de BTCC 3,00 x 3,00 m - esconsidade 45° - areia e brita comerciais | un | 75679.65
0705432 | Boca de BTCC 3,00 x 3,00 m - esconsidade 45° - areia extraída e brita produzida | un | 69236.47
0705257 | Corpo de BDCC 1,50 x 1,50 m - moldado no local - altura do aterro 0,00 a 1,00 m - areia e brita comerciais | m | 3730.14
0705256 | Corpo de BDCC 1,50 x 1,50 m - moldado no local - altura do aterro 0,00 a 1,00 m - areia extraída e brita produzida | m | 3434.73
0705259 | Corpo de BDCC 1,50 x 1,50 m - moldado no local - altura do aterro 1,00 a 2,50 m - areia e brita comerciais | m | 3256.81
0705258 | Corpo de BDCC 1,50 x 1,50 m - moldado no local - altura do aterro 1,00 a 2,50 m - areia extraída e brita produzida | m | 2961.4
0705267 | Corpo de BDCC 1,50 x 1,50 m - moldado no local - altura do aterro 10,00 a 12,50 m - areia e brita comerciais | m | 4694.33
0705266 | Corpo de BDCC 1,50 x 1,50 m - moldado no local - altura do aterro 10,00 a 12,50 m - areia extraída e brita produzida | m | 4303.66
0705269 | Corpo de BDCC 1,50 x 1,50 m - moldado no local - altura do aterro 12,50 a 15,00 m - areia e brita comerciais | m | 4925.67
0705268 | Corpo de BDCC 1,50 x 1,50 m - moldado no local - altura do aterro 12,50 a 15,00 m - areia extraída e brita produzida | m | 4535
0705261 | Corpo de BDCC 1,50 x 1,50 m - moldado no local - altura do aterro 2,50 a 5,00 m - areia e brita comerciais | m | 3476.94
0705260 | Corpo de BDCC 1,50 x 1,50 m - moldado no local - altura do aterro 2,50 a 5,00 m - areia extraída e brita produzida | m | 3181.52
0705263 | Corpo de BDCC 1,50 x 1,50 m - moldado no local - altura do aterro 5,00 a 7,50 m - areia e brita comerciais | m | 3912.01
0705262 | Corpo de BDCC 1,50 x 1,50 m - moldado no local - altura do aterro 5,00 a 7,50 m - areia extraída e brita produzida | m | 3616.59
0705265 | Corpo de BDCC 1,50 x 1,50 m - moldado no local - altura do aterro 7,50 a 10,00 m - areia e brita comerciais | m | 4285.95
0705264 | Corpo de BDCC 1,50 x 1,50 m - moldado no local - altura do aterro 7,50 a 10,00 m - areia extraída e brita produzida | m | 3990.53
0705271 | Corpo de BDCC 2,00 x 2,00 m - moldado no local - altura do aterro 0,00 a 1,00 m - areia e brita comerciais | m | 5343.49
0705270 | Corpo de BDCC 2,00 x 2,00 m - moldado no local - altura do aterro 0,00 a 1,00 m - areia extraída e brita produzida | m | 4961.47
0705273 | Corpo de BDCC 2,00 x 2,00 m - moldado no local - altura do aterro 1,00 a 2,50 m - areia e brita comerciais | m | 4764.04
0705272 | Corpo de BDCC 2,00 x 2,00 m - moldado no local - altura do aterro 1,00 a 2,50 m - areia extraída e brita produzida | m | 4382.02
0705281 | Corpo de BDCC 2,00 x 2,00 m - moldado no local - altura do aterro 10,00 a 12,50 m - areia e brita comerciais | m | 7363.84
0705280 | Corpo de BDCC 2,00 x 2,00 m - moldado no local - altura do aterro 10,00 a 12,50 m - areia extraída e brita produzida | m | 6748.85
0705283 | Corpo de BDCC 2,00 x 2,00 m - moldado no local - altura do aterro 12,50 a 15,00 m - areia e brita comerciais | m | 7545.15
0705282 | Corpo de BDCC 2,00 x 2,00 m - moldado no local - altura do aterro 12,50 a 15,00 m - areia extraída e brita produzida | m | 6930.16
0705275 | Corpo de BDCC 2,00 x 2,00 m - moldado no local - altura do aterro 2,50 a 5,00 m - areia e brita comerciais | m | 5333.78
0705274 | Corpo de BDCC 2,00 x 2,00 m - moldado no local - altura do aterro 2,50 a 5,00 m - areia extraída e brita produzida | m | 4951.76
0705277 | Corpo de BDCC 2,00 x 2,00 m - moldado no local - altura do aterro 5,00 a 7,50 m - areia e brita comerciais | m | 6016.54
0705276 | Corpo de BDCC 2,00 x 2,00 m - moldado no local - altura do aterro 5,00 a 7,50 m - areia extraída e brita produzida | m | 5517.36
0705279 | Corpo de BDCC 2,00 x 2,00 m - moldado no local - altura do aterro 7,50 a 10,00 m - areia e brita comerciais | m | 6814.13
0705278 | Corpo de BDCC 2,00 x 2,00 m - moldado no local - altura do aterro 7,50 a 10,00 m - areia extraída e brita produzida | m | 6314.95
0705285 | Corpo de BDCC 2,50 x 2,50 m - moldado no local - altura do aterro 0,00 a 1,00 m - areia e brita comerciais | m | 6865.13
0705284 | Corpo de BDCC 2,50 x 2,50 m - moldado no local - altura do aterro 0,00 a 1,00 m - areia extraída e brita produzida | m | 6384.9
0705287 | Corpo de BDCC 2,50 x 2,50 m - moldado no local - altura do aterro 1,00 a 2,50 m - areia e brita comerciais | m | 6292.28
0705286 | Corpo de BDCC 2,50 x 2,50 m - moldado no local - altura do aterro 1,00 a 2,50 m - areia extraída e brita produzida | m | 5812.06
0705295 | Corpo de BDCC 2,50 x 2,50 m - moldado no local - altura do aterro 10,00 a 12,50 m - areia e brita comerciais | m | 9626.23
0705294 | Corpo de BDCC 2,50 x 2,50 m - moldado no local - altura do aterro 10,00 a 12,50 m - areia extraída e brita produzida | m | 8885.98
0705297 | Corpo de BDCC 2,50 x 2,50 m - moldado no local - altura do aterro 12,50 a 15,00 m - areia e brita comerciais | m | 10376.5
0705296 | Corpo de BDCC 2,50 x 2,50 m - moldado no local - altura do aterro 12,50 a 15,00 m - areia extraída e brita produzida | m | 9636.26
0705289 | Corpo de BDCC 2,50 x 2,50 m - moldado no local - altura do aterro 2,50 a 5,00 m - areia e brita comerciais | m | 7123.11
0705288 | Corpo de BDCC 2,50 x 2,50 m - moldado no local - altura do aterro 2,50 a 5,00 m - areia extraída e brita produzida | m | 6515.42
0705291 | Corpo de BDCC 2,50 x 2,50 m - moldado no local - altura do aterro 5,00 a 7,50 m - areia e brita comerciais | m | 8083.18
0705290 | Corpo de BDCC 2,50 x 2,50 m - moldado no local - altura do aterro 5,00 a 7,50 m - areia extraída e brita produzida | m | 7475.49
0705293 | Corpo de BDCC 2,50 x 2,50 m - moldado no local - altura do aterro 7,50 a 10,00 m - areia e brita comerciais | m | 8743.89
0705292 | Corpo de BDCC 2,50 x 2,50 m - moldado no local - altura do aterro 7,50 a 10,00 m - areia extraída e brita produzida | m | 8003.64
0705299 | Corpo de BDCC 3,00 x 3,00 m - moldado no local - altura do aterro 0,00 a 1,00 m - areia e brita comerciais | m | 8848.99
0705298 | Corpo de BDCC 3,00 x 3,00 m - moldado no local - altura do aterro 0,00 a 1,00 m - areia extraída e brita produzida | m | 8132.8
0705301 | Corpo de BDCC 3,00 x 3,00 m - moldado no local - altura do aterro 1,00 a 2,50 m - areia e brita comerciais | m | 8303.29
0705300 | Corpo de BDCC 3,00 x 3,00 m - moldado no local - altura do aterro 1,00 a 2,50 m - areia extraída e brita produzida | m | 7587.09
0705309 | Corpo de BDCC 3,00 x 3,00 m - moldado no local - altura do aterro 10,00 a 12,50 m - areia e brita comerciais | m | 13365.43
0705308 | Corpo de BDCC 3,00 x 3,00 m - moldado no local - altura do aterro 10,00 a 12,50 m - areia extraída e brita produzida | m | 12295.19
0705311 | Corpo de BDCC 3,00 x 3,00 m - moldado no local - altura do aterro 12,50 a 15,00 m - areia e brita comerciais | m | 13279.69
0705310 | Corpo de BDCC 3,00 x 3,00 m - moldado no local - altura do aterro 12,50 a 15,00 m - areia extraída e brita produzida | m | 12209.45
0705303 | Corpo de BDCC 3,00 x 3,00 m - moldado no local - altura do aterro 2,50 a 5,00 m - areia e brita comerciais | m | 8960.94
0705302 | Corpo de BDCC 3,00 x 3,00 m - moldado no local - altura do aterro 2,50 a 5,00 m - areia extraída e brita produzida | m | 8089
0705305 | Corpo de BDCC 3,00 x 3,00 m - moldado no local - altura do aterro 5,00 a 7,50 m - areia e brita comerciais | m | 10853.31
0705304 | Corpo de BDCC 3,00 x 3,00 m - moldado no local - altura do aterro 5,00 a 7,50 m - areia extraída e brita produzida | m | 9981.37
0705307 | Corpo de BDCC 3,00 x 3,00 m - moldado no local - altura do aterro 7,50 a 10,00 m - areia e brita comerciais | m | 12002.33
0705306 | Corpo de BDCC 3,00 x 3,00 m - moldado no local - altura do aterro 7,50 a 10,00 m - areia extraída e brita produzida | m | 10932.08
0705169 | Corpo de BSCC 1,50 x 1,50 m - moldado no local - altura do aterro 0,00 a 1,00 m - areia e brita comerciais | m | 2234.06
0705168 | Corpo de BSCC 1,50 x 1,50 m - moldado no local - altura do aterro 0,00 a 1,00 m - areia extraída e brita produzida | m | 2068.48
0705171 | Corpo de BSCC 1,50 x 1,50 m - moldado no local - altura do aterro 1,00 a 2,50 m - areia e brita comerciais | m | 1982.56
0705170 | Corpo de BSCC 1,50 x 1,50 m - moldado no local - altura do aterro 1,00 a 2,50 m - areia extraída e brita produzida | m | 1816.97
0705179 | Corpo de BSCC 1,50 x 1,50 m - moldado no local - altura do aterro 10,00 a 12,50 m - areia e brita comerciais | m | 2811.29
0705178 | Corpo de BSCC 1,50 x 1,50 m - moldado no local - altura do aterro 10,00 a 12,50 m - areia extraída e brita produzida | m | 2592.96
0705181 | Corpo de BSCC 1,50 x 1,50 m - moldado no local - altura do aterro 12,50 a 15,00 m - areia e brita comerciais | m | 2934.74
0705180 | Corpo de BSCC 1,50 x 1,50 m - moldado no local - altura do aterro 12,50 a 15,00 m - areia extraída e brita produzida | m | 2716.41
0705173 | Corpo de BSCC 1,50 x 1,50 m - moldado no local - altura do aterro 2,50 a 5,00 m - areia e brita comerciais | m | 2157.96
0705172 | Corpo de BSCC 1,50 x 1,50 m - moldado no local - altura do aterro 2,50 a 5,00 m - areia extraída e brita produzida | m | 1992.38
0705175 | Corpo de BSCC 1,50 x 1,50 m - moldado no local - altura do aterro 5,00 a 7,50 m - areia e brita comerciais | m | 2399.59
0705174 | Corpo de BSCC 1,50 x 1,50 m - moldado no local - altura do aterro 5,00 a 7,50 m - areia extraída e brita produzida | m | 2234
0705177 | Corpo de BSCC 1,50 x 1,50 m - moldado no local - altura do aterro 7,50 a 10,00 m - areia e brita comerciais | m | 2708.94
0705176 | Corpo de BSCC 1,50 x 1,50 m - moldado no local - altura do aterro 7,50 a 10,00 m - areia extraída e brita produzida | m | 2490.6
0705183 | Corpo de BSCC 2,00 x 2,00 m - moldado no local - altura do aterro 0,00 a 1,00 m - areia e brita comerciais | m | 3113.01
0705182 | Corpo de BSCC 2,00 x 2,00 m - moldado no local - altura do aterro 0,00 a 1,00 m - areia extraída e brita produzida | m | 2900.22
0705185 | Corpo de BSCC 2,00 x 2,00 m - moldado no local - altura do aterro 1,00 a 2,50 m - areia e brita comerciais | m | 2821.5
0705184 | Corpo de BSCC 2,00 x 2,00 m - moldado no local - altura do aterro 1,00 a 2,50 m - areia extraída e brita produzida | m | 2608.71
0705193 | Corpo de BSCC 2,00 x 2,00 m - moldado no local - altura do aterro 10,00 a 12,50 m - areia e brita comerciais | m | 4284.59
0705192 | Corpo de BSCC 2,00 x 2,00 m - moldado no local - altura do aterro 10,00 a 12,50 m - areia extraída e brita produzida | m | 3941.83
0705195 | Corpo de BSCC 2,00 x 2,00 m - moldado no local - altura do aterro 12,50 a 15,00 m - areia e brita comerciais | m | 4580.51
0705194 | Corpo de BSCC 2,00 x 2,00 m - moldado no local - altura do aterro 12,50 a 15,00 m - areia extraída e brita produzida | m | 4237.74
0705187 | Corpo de BSCC 2,00 x 2,00 m - moldado no local - altura do aterro 2,50 a 5,00 m - areia e brita comerciais | m | 3211.33
0705186 | Corpo de BSCC 2,00 x 2,00 m - moldado no local - altura do aterro 2,50 a 5,00 m - areia extraída e brita produzida | m | 2932.91
0705189 | Corpo de BSCC 2,00 x 2,00 m - moldado no local - altura do aterro 5,00 a 7,50 m - areia e brita comerciais | m | 3595.8
0705188 | Corpo de BSCC 2,00 x 2,00 m - moldado no local - altura do aterro 5,00 a 7,50 m - areia extraída e brita produzida | m | 3317.38
0705191 | Corpo de BSCC 2,00 x 2,00 m - moldado no local - altura do aterro 7,50 a 10,00 m - areia e brita comerciais | m | 3949.11
0705190 | Corpo de BSCC 2,00 x 2,00 m - moldado no local - altura do aterro 7,50 a 10,00 m - areia extraída e brita produzida | m | 3606.34
0705197 | Corpo de BSCC 2,50 x 2,50 m - moldado no local - altura do aterro 0,00 a 1,00 m - areia e brita comerciais | m | 4256.76
0705196 | Corpo de BSCC 2,50 x 2,50 m - moldado no local - altura do aterro 0,00 a 1,00 m - areia extraída e brita produzida | m | 3917.04
0705199 | Corpo de BSCC 2,50 x 2,50 m - moldado no local - altura do aterro 1,00 a 2,50 m - areia e brita comerciais | m | 4036.24
0705198 | Corpo de BSCC 2,50 x 2,50 m - moldado no local - altura do aterro 1,00 a 2,50 m - areia extraída e brita produzida | m | 3696.51
0705207 | Corpo de BSCC 2,50 x 2,50 m - moldado no local - altura do aterro 10,00 a 12,50 m - areia e brita comerciais | m | 6064.46
0705206 | Corpo de BSCC 2,50 x 2,50 m - moldado no local - altura do aterro 10,00 a 12,50 m - areia extraída e brita produzida | m | 5558.69
0705209 | Corpo de BSCC 2,50 x 2,50 m - moldado no local - altura do aterro 12,50 a 15,00 m - areia e brita comerciais | m | 6883
0705208 | Corpo de BSCC 2,50 x 2,50 m - moldado no local - altura do aterro 12,50 a 15,00 m - areia extraída e brita produzida | m | 6293.56
0705201 | Corpo de BSCC 2,50 x 2,50 m - moldado no local - altura do aterro 2,50 a 5,00 m - areia e brita comerciais | m | 4615.85
0705200 | Corpo de BSCC 2,50 x 2,50 m - moldado no local - altura do aterro 2,50 a 5,00 m - areia extraída e brita produzida | m | 4276.13
0705203 | Corpo de BSCC 2,50 x 2,50 m - moldado no local - altura do aterro 5,00 a 7,50 m - areia e brita comerciais | m | 5083.33
0705202 | Corpo de BSCC 2,50 x 2,50 m - moldado no local - altura do aterro 5,00 a 7,50 m - areia extraída e brita produzida | m | 4666.38
0705205 | Corpo de BSCC 2,50 x 2,50 m - moldado no local - altura do aterro 7,50 a 10,00 m - areia e brita comerciais | m | 5547.85
0705204 | Corpo de BSCC 2,50 x 2,50 m - moldado no local - altura do aterro 7,50 a 10,00 m - areia extraída e brita produzida | m | 5130.9
0705211 | Corpo de BSCC 3,00 x 3,00 m - moldado no local - altura do aterro 0,00 a 1,00 m - areia e brita comerciais | m | 5448.4
0705210 | Corpo de BSCC 3,00 x 3,00 m - moldado no local - altura do aterro 0,00 a 1,00 m - areia extraída e brita produzida | m | 4958.49
0705213 | Corpo de BSCC 3,00 x 3,00 m - moldado no local - altura do aterro 1,00 a 2,50 m - areia e brita comerciais | m | 5382.06
0705212 | Corpo de BSCC 3,00 x 3,00 m - moldado no local - altura do aterro 1,00 a 2,50 m - areia extraída e brita produzida | m | 4892.14
0705221 | Corpo de BSCC 3,00 x 3,00 m - moldado no local - altura do aterro 10,00 a 12,50 m - areia e brita comerciais | m | 8333.43
0705220 | Corpo de BSCC 3,00 x 3,00 m - moldado no local - altura do aterro 10,00 a 12,50 m - areia extraída e brita produzida | m | 7645.26
0705223 | Corpo de BSCC 3,00 x 3,00 m - moldado no local - altura do aterro 12,50 a 15,00 m - areia e brita comerciais | m | 9016.24
0705222 | Corpo de BSCC 3,00 x 3,00 m - moldado no local - altura do aterro 12,50 a 15,00 m - areia extraída e brita produzida | m | 8223.8
0705215 | Corpo de BSCC 3,00 x 3,00 m - moldado no local - altura do aterro 2,50 a 5,00 m - areia e brita comerciais | m | 6374.94
0705214 | Corpo de BSCC 3,00 x 3,00 m - moldado no local - altura do aterro 2,50 a 5,00 m - areia extraída e brita produzida | m | 5782.03
0705217 | Corpo de BSCC 3,00 x 3,00 m - moldado no local - altura do aterro 5,00 a 7,50 m - areia e brita comerciais | m | 7060.73
0705216 | Corpo de BSCC 3,00 x 3,00 m - moldado no local - altura do aterro 5,00 a 7,50 m - areia extraída e brita produzida | m | 6467.82
0705219 | Corpo de BSCC 3,00 x 3,00 m - moldado no local - altura do aterro 7,50 a 10,00 m - areia e brita comerciais | m | 7698.54
0705218 | Corpo de BSCC 3,00 x 3,00 m - moldado no local - altura do aterro 7,50 a 10,00 m - areia extraída e brita produzida | m | 7010.37
0705346 | Corpo de BTCC 1,50 x 1,50 m - moldado no local - altura do aterro 0,00 a 1,00 m - areia e brita comerciais | m | 5133.36
0705345 | Corpo de BTCC 1,50 x 1,50 m - moldado no local - altura do aterro 0,00 a 1,00 m - areia extraída e brita produzida | m | 4708.13
0705348 | Corpo de BTCC 1,50 x 1,50 m - moldado no local - altura do aterro 1,00 a 2,50 m - areia e brita comerciais | m | 4623.56
0705347 | Corpo de BTCC 1,50 x 1,50 m - moldado no local - altura do aterro 1,00 a 2,50 m - areia extraída e brita produzida | m | 4198.33
0705356 | Corpo de BTCC 1,50 x 1,50 m - moldado no local - altura do aterro 10,00 a 12,50 m - areia e brita comerciais | m | 6834.29
0705355 | Corpo de BTCC 1,50 x 1,50 m - moldado no local - altura do aterro 10,00 a 12,50 m - areia extraída e brita produzida | m | 6268.78
0705358 | Corpo de BTCC 1,50 x 1,50 m - moldado no local - altura do aterro 12,50 a 15,00 m - areia e brita comerciais | m | 6937.64
0705357 | Corpo de BTCC 1,50 x 1,50 m - moldado no local - altura do aterro 12,50 a 15,00 m - areia extraída e brita produzida | m | 6372.13
0705350 | Corpo de BTCC 1,50 x 1,50 m - moldado no local - altura do aterro 2,50 a 5,00 m - areia e brita comerciais | m | 5040.23
0705349 | Corpo de BTCC 1,50 x 1,50 m - moldado no local - altura do aterro 2,50 a 5,00 m - areia extraída e brita produzida | m | 4615
0705352 | Corpo de BTCC 1,50 x 1,50 m - moldado no local - altura do aterro 5,00 a 7,50 m - areia e brita comerciais | m | 5396.11
0705351 | Corpo de BTCC 1,50 x 1,50 m - moldado no local - altura do aterro 5,00 a 7,50 m - areia extraída e brita produzida | m | 4970.88
0705354 | Corpo de BTCC 1,50 x 1,50 m - moldado no local - altura do aterro 7,50 a 10,00 m - areia e brita comerciais | m | 5934.07
0705353 | Corpo de BTCC 1,50 x 1,50 m - moldado no local - altura do aterro 7,50 a 10,00 m - areia extraída e brita produzida | m | 5508.84
0705360 | Corpo de BTCC 2,00 x 2,00 m - moldado no local - altura do aterro 0,00 a 1,00 m - areia e brita comerciais | m | 7357.38
0705359 | Corpo de BTCC 2,00 x 2,00 m - moldado no local - altura do aterro 0,00 a 1,00 m - areia extraída e brita produzida | m | 6808.64
0705362 | Corpo de BTCC 2,00 x 2,00 m - moldado no local - altura do aterro 1,00 a 2,50 m - areia e brita comerciais | m | 6699.53
0705361 | Corpo de BTCC 2,00 x 2,00 m - moldado no local - altura do aterro 1,00 a 2,50 m - areia extraída e brita produzida | m | 6150.79
0705370 | Corpo de BTCC 2,00 x 2,00 m - moldado no local - altura do aterro 10,00 a 12,50 m - areia e brita comerciais | m | 10035.14
0705369 | Corpo de BTCC 2,00 x 2,00 m - moldado no local - altura do aterro 10,00 a 12,50 m - areia extraída e brita produzida | m | 9159.46
0705372 | Corpo de BTCC 2,00 x 2,00 m - moldado no local - altura do aterro 12,50 a 15,00 m - areia e brita comerciais | m | 10679.35
0705371 | Corpo de BTCC 2,00 x 2,00 m - moldado no local - altura do aterro 12,50 a 15,00 m - areia extraída e brita produzida | m | 9803.67
0705364 | Corpo de BTCC 2,00 x 2,00 m - moldado no local - altura do aterro 2,50 a 5,00 m - areia e brita comerciais | m | 7579.44
0705363 | Corpo de BTCC 2,00 x 2,00 m - moldado no local - altura do aterro 2,50 a 5,00 m - areia extraída e brita produzida | m | 7030.7
0705366 | Corpo de BTCC 2,00 x 2,00 m - moldado no local - altura do aterro 5,00 a 7,50 m - areia e brita comerciais | m | 8310.7
0705365 | Corpo de BTCC 2,00 x 2,00 m - moldado no local - altura do aterro 5,00 a 7,50 m - areia extraída e brita produzida | m | 7589.47
0705368 | Corpo de BTCC 2,00 x 2,00 m - moldado no local - altura do aterro 7,50 a 10,00 m - areia e brita comerciais | m | 9305.89
0705367 | Corpo de BTCC 2,00 x 2,00 m - moldado no local - altura do aterro 7,50 a 10,00 m - areia extraída e brita produzida | m | 8584.67
0705374 | Corpo de BTCC 2,50 x 2,50 m - moldado no local - altura do aterro 0,00 a 1,00 m - areia e brita comerciais | m | 9707.29
0705373 | Corpo de BTCC 2,50 x 2,50 m - moldado no local - altura do aterro 0,00 a 1,00 m - areia extraída e brita produzida | m | 9010.64
0705376 | Corpo de BTCC 2,50 x 2,50 m - moldado no local - altura do aterro 1,00 a 2,50 m - areia e brita comerciais | m | 8708.07
0705375 | Corpo de BTCC 2,50 x 2,50 m - moldado no local - altura do aterro 1,00 a 2,50 m - areia extraída e brita produzida | m | 8011.42
0705384 | Corpo de BTCC 2,50 x 2,50 m - moldado no local - altura do aterro 10,00 a 12,50 m - areia e brita comerciais | m | 13257.43
0705383 | Corpo de BTCC 2,50 x 2,50 m - moldado no local - altura do aterro 10,00 a 12,50 m - areia extraída e brita produzida | m | 12192.62
0705386 | Corpo de BTCC 2,50 x 2,50 m - moldado no local - altura do aterro 12,50 a 15,00 m - areia e brita comerciais | m | 14280.27
0705385 | Corpo de BTCC 2,50 x 2,50 m - moldado no local - altura do aterro 12,50 a 15,00 m - areia extraída e brita produzida | m | 13215.46
0705378 | Corpo de BTCC 2,50 x 2,50 m - moldado no local - altura do aterro 2,50 a 5,00 m - areia e brita comerciais | m | 9921.43
0705377 | Corpo de BTCC 2,50 x 2,50 m - moldado no local - altura do aterro 2,50 a 5,00 m - areia extraída e brita produzida | m | 9043.28
0705380 | Corpo de BTCC 2,50 x 2,50 m - moldado no local - altura do aterro 5,00 a 7,50 m - areia e brita comerciais | m | 11240.79
0705379 | Corpo de BTCC 2,50 x 2,50 m - moldado no local - altura do aterro 5,00 a 7,50 m - areia extraída e brita produzida | m | 10362.64
0705382 | Corpo de BTCC 2,50 x 2,50 m - moldado no local - altura do aterro 7,50 a 10,00 m - areia e brita comerciais | m | 12408.24
0705381 | Corpo de BTCC 2,50 x 2,50 m - moldado no local - altura do aterro 7,50 a 10,00 m - areia extraída e brita produzida | m | 11343.43
0705388 | Corpo de BTCC 3,00 x 3,00 m - moldado no local - altura do aterro 0,00 a 1,00 m - areia e brita comerciais | m | 12225.19
0705387 | Corpo de BTCC 3,00 x 3,00 m - moldado no local - altura do aterro 0,00 a 1,00 m - areia extraída e brita produzida | m | 11191.32
0705390 | Corpo de BTCC 3,00 x 3,00 m - moldado no local - altura do aterro 1,00 a 2,50 m - areia e brita comerciais | m | 11518.32
0705389 | Corpo de BTCC 3,00 x 3,00 m - moldado no local - altura do aterro 1,00 a 2,50 m - areia extraída e brita produzida | m | 10484.45
0705399 | Corpo de BTCC 3,00 x 3,00 m - moldado no local - altura do aterro 10,00 a 12,50 m - areia e brita comerciais | m | 17802.99
0705398 | Corpo de BTCC 3,00 x 3,00 m - moldado no local - altura do aterro 10,00 a 12,50 m - areia extraída e brita produzida | m | 16254.12
0705401 | Corpo de BTCC 3,00 x 3,00 m - moldado no local - altura do aterro 12,50 a 15,00 m - areia e brita comerciais | m | 19188.2
0705400 | Corpo de BTCC 3,00 x 3,00 m - moldado no local - altura do aterro 12,50 a 15,00 m - areia extraída e brita produzida | m | 17639.33
0705392 | Corpo de BTCC 3,00 x 3,00 m - moldado no local - altura do aterro 2,50 a 5,00 m - areia e brita comerciais | m | 13163.3
0705391 | Corpo de BTCC 3,00 x 3,00 m - moldado no local - altura do aterro 2,50 a 5,00 m - areia extraída e brita produzida | m | 11910.57
0705395 | Corpo de BTCC 3,00 x 3,00 m - moldado no local - altura do aterro 5,00 a 7,50 m - areia e brita comerciais | m | 15000.92
0705394 | Corpo de BTCC 3,00 x 3,00 m - moldado no local - altura do aterro 5,00 a 7,50 m - areia extraída e brita produzida | m | 13748.19
0705397 | Corpo de BTCC 3,00 x 3,00 m - moldado no local - altura do aterro 7,50 a 10,00 m - areia e brita comerciais | m | 16480.56
0705396 | Corpo de BTCC 3,00 x 3,00 m - moldado no local - altura do aterro 7,50 a 10,00 m - areia extraída e brita produzida | m | 14931.69
0804213 | Boca de BDTC D = 0,80 m - esconsidade 0° - areia e brita comerciais - alas retas | un | 1435.18
0804212 | Boca de BDTC D = 0,80 m - esconsidade 0° - areia extraída e brita produzida - alas retas | un | 1183.1
0804217 | Boca de BDTC D = 0,80 m - esconsidade 10° - areia e brita comerciais - alas retas | un | 1443.03
0804216 | Boca de BDTC D = 0,80 m - esconsidade 10° - areia extraída e brita produzida - alas retas | un | 1190.43
0804219 | Boca de BDTC D = 0,80 m - esconsidade 15° - areia e brita comerciais - alas retas | un | 1452.9
0804218 | Boca de BDTC D = 0,80 m - esconsidade 15° - areia extraída e brita produzida - alas retas | un | 1199.79
0804221 | Boca de BDTC D = 0,80 m - esconsidade 20° - areia e brita comerciais - alas retas | un | 1468.83
0804220 | Boca de BDTC D = 0,80 m - esconsidade 20° - areia extraída e brita produzida - alas retas | un | 1214.82
0804223 | Boca de BDTC D = 0,80 m - esconsidade 25° - areia e brita comerciais - alas retas | un | 1489.7
0804222 | Boca de BDTC D = 0,80 m - esconsidade 25° - areia extraída e brita produzida - alas retas | un | 1234.52
0804225 | Boca de BDTC D = 0,80 m - esconsidade 30° - areia e brita comerciais - alas retas | un | 1517.07
0804224 | Boca de BDTC D = 0,80 m - esconsidade 30° - areia extraída e brita produzida - alas retas | un | 1260.61
0804227 | Boca de BDTC D = 0,80 m - esconsidade 35° - areia e brita comerciais - alas retas | un | 1554.08
0804226 | Boca de BDTC D = 0,80 m - esconsidade 35° - areia extraída e brita produzida - alas retas | un | 1296.07
0804229 | Boca de BDTC D = 0,80 m - esconsidade 40° - areia e brita comerciais - alas retas | un | 1602.31
0804228 | Boca de BDTC D = 0,80 m - esconsidade 40° - areia extraída e brita produzida - alas retas | un | 1342.63
0804231 | Boca de BDTC D = 0,80 m - esconsidade 45° - areia e brita comerciais - alas retas | un | 1668.25
0804230 | Boca de BDTC D = 0,80 m - esconsidade 45° - areia extraída e brita produzida - alas retas | un | 1406.64
0804215 | Boca de BDTC D = 0,80 m - esconsidade 5° - areia e brita comerciais - alas retas | un | 1436.97
0804214 | Boca de BDTC D = 0,80 m - esconsidade 5° - areia extraída e brita produzida - alas retas | un | 1184.76
0804417 | Boca de BDTC D = 1,00 m - esconsidade 0° - areia e brita comerciais - alas esconsas | un | 3714.58
0804233 | Boca de BDTC D = 1,00 m - esconsidade 0° - areia e brita comerciais - alas retas | un | 2140.23
0804416 | Boca de BDTC D = 1,00 m - esconsidade 0° - areia extraída e brita produzida - alas esconsas | un | 3056.87
0804232 | Boca de BDTC D = 1,00 m - esconsidade 0° - areia extraída e brita produzida - alas retas | un | 1749.03
0804237 | Boca de BDTC D = 1,00 m - esconsidade 10° - areia e brita comerciais - alas retas | un | 2152.12
0804236 | Boca de BDTC D = 1,00 m - esconsidade 10° - areia extraída e brita produzida - alas retas | un | 1760.03
0804419 | Boca de BDTC D = 1,00 m - esconsidade 15° - areia e brita comerciais - alas esconsas | un | 3886.21
0804239 | Boca de BDTC D = 1,00 m - esconsidade 15° - areia e brita comerciais - alas retas | un | 2167.61
0804418 | Boca de BDTC D = 1,00 m - esconsidade 15° - areia extraída e brita produzida - alas esconsas | un | 3197.08
0804238 | Boca de BDTC D = 1,00 m - esconsidade 15° - areia extraída e brita produzida - alas retas | un | 1774.35
0804241 | Boca de BDTC D = 1,00 m - esconsidade 20° - areia e brita comerciais - alas retas | un | 2189.82
0804240 | Boca de BDTC D = 1,00 m - esconsidade 20° - areia extraída e brita produzida - alas retas | un | 1795.02
0804243 | Boca de BDTC D = 1,00 m - esconsidade 25° - areia e brita comerciais - alas retas | un | 2220.11
0804242 | Boca de BDTC D = 1,00 m - esconsidade 25° - areia extraída e brita produzida - alas retas | un | 1823.38
0804421 | Boca de BDTC D = 1,00 m - esconsidade 30° - areia e brita comerciais - alas esconsas | un | 4337.52
0804245 | Boca de BDTC D = 1,00 m - esconsidade 30° - areia e brita comerciais - alas retas | un | 2260.95
0804420 | Boca de BDTC D = 1,00 m - esconsidade 30° - areia extraída e brita produzida - alas esconsas | un | 3566.34
0804244 | Boca de BDTC D = 1,00 m - esconsidade 30° - areia extraída e brita produzida - alas retas | un | 1861.77
0804247 | Boca de BDTC D = 1,00 m - esconsidade 35° - areia e brita comerciais - alas retas | un | 2314.12
0804246 | Boca de BDTC D = 1,00 m - esconsidade 35° - areia extraída e brita produzida - alas retas | un | 1912.23
0804249 | Boca de BDTC D = 1,00 m - esconsidade 40° - areia e brita comerciais - alas retas | un | 2385.23
0804248 | Boca de BDTC D = 1,00 m - esconsidade 40° - areia extraída e brita produzida - alas retas | un | 1980.13
0804423 | Boca de BDTC D = 1,00 m - esconsidade 45° - areia e brita comerciais - alas esconsas | un | 5373.85
0804251 | Boca de BDTC D = 1,00 m - esconsidade 45° - areia e brita comerciais - alas retas | un | 2479.67
0804422 | Boca de BDTC D = 1,00 m - esconsidade 45° - areia extraída e brita produzida - alas esconsas | un | 4411.64
0804250 | Boca de BDTC D = 1,00 m - esconsidade 45° - areia extraída e brita produzida - alas retas | un | 2071.21
0804235 | Boca de BDTC D = 1,00 m - esconsidade 5° - areia e brita comerciais - alas retas | un | 2143.15
0804234 | Boca de BDTC D = 1,00 m - esconsidade 5° - areia extraída e brita produzida - alas retas | un | 1751.69
0804425 | Boca de BDTC D = 1,20 m - esconsidade 0° - areia e brita comerciais - alas esconsas | un | 5414.98
0804253 | Boca de BDTC D = 1,20 m - esconsidade 0° - areia e brita comerciais - alas retas | un | 2986.25
0804424 | Boca de BDTC D = 1,20 m - esconsidade 0° - areia extraída e brita produzida - alas esconsas | un | 4398.8
0804252 | Boca de BDTC D = 1,20 m - esconsidade 0° - areia extraída e brita produzida - alas retas | un | 2418.46
0804257 | Boca de BDTC D = 1,20 m - esconsidade 10° - areia e brita comerciais - alas retas | un | 3003.99
0804256 | Boca de BDTC D = 1,20 m - esconsidade 10° - areia extraída e brita produzida - alas retas | un | 2434.39
0804427 | Boca de BDTC D = 1,20 m - esconsidade 15° - areia e brita comerciais - alas esconsas | un | 5678.3
0804259 | Boca de BDTC D = 1,20 m - esconsidade 15° - areia e brita comerciais - alas retas | un | 3026.43
0804426 | Boca de BDTC D = 1,20 m - esconsidade 15° - areia extraída e brita produzida - alas esconsas | un | 4610.59
0804258 | Boca de BDTC D = 1,20 m - esconsidade 15° - areia extraída e brita produzida - alas retas | un | 2454.65
0804261 | Boca de BDTC D = 1,20 m - esconsidade 20° - areia e brita comerciais - alas retas | un | 3059.43
0804260 | Boca de BDTC D = 1,20 m - esconsidade 20° - areia extraída e brita produzida - alas retas | un | 2484.55
0804263 | Boca de BDTC D = 1,20 m - esconsidade 25° - areia e brita comerciais - alas retas | un | 3104.31
0804262 | Boca de BDTC D = 1,20 m - esconsidade 25° - areia extraída e brita produzida - alas retas | un | 2525.44
0804429 | Boca de BDTC D = 1,20 m - esconsidade 30° - areia e brita comerciais - alas esconsas | un | 6340.19
0804265 | Boca de BDTC D = 1,20 m - esconsidade 30° - areia e brita comerciais - alas retas | un | 3164.01
0804428 | Boca de BDTC D = 1,20 m - esconsidade 30° - areia extraída e brita produzida - alas esconsas | un | 5144.19
0804264 | Boca de BDTC D = 1,20 m - esconsidade 30° - areia extraída e brita produzida - alas retas | un | 2580.37
0804267 | Boca de BDTC D = 1,20 m - esconsidade 35° - areia e brita comerciais - alas retas | un | 3240.08
0804266 | Boca de BDTC D = 1,20 m - esconsidade 35° - areia extraída e brita produzida - alas retas | un | 2651.03
0804269 | Boca de BDTC D = 1,20 m - esconsidade 40° - areia e brita comerciais - alas retas | un | 3340.82
0804268 | Boca de BDTC D = 1,20 m - esconsidade 40° - areia extraída e brita produzida - alas retas | un | 2745.46
0804431 | Boca de BDTC D = 1,20 m - esconsidade 45° - areia e brita comerciais - alas esconsas | un | 7867.55
0804271 | Boca de BDTC D = 1,20 m - esconsidade 45° - areia e brita comerciais - alas retas | un | 3474.76
0804430 | Boca de BDTC D = 1,20 m - esconsidade 45° - areia extraída e brita produzida - alas esconsas | un | 6372.46
0804270 | Boca de BDTC D = 1,20 m - esconsidade 45° - areia extraída e brita produzida - alas retas | un | 2872.44
0804255 | Boca de BDTC D = 1,20 m - esconsidade 5° - areia e brita comerciais - alas retas | un | 2990.74
0804254 | Boca de BDTC D = 1,20 m - esconsidade 5° - areia extraída e brita produzida - alas retas | un | 2422.43
0804433 | Boca de BDTC D = 1,50 m - esconsidade 0° - areia e brita comerciais - alas esconsas | un | 9643.38
0804273 | Boca de BDTC D = 1,50 m - esconsidade 0° - areia e brita comerciais - alas retas | un | 5144.77
0804432 | Boca de BDTC D = 1,50 m - esconsidade 0° - areia extraída e brita produzida - alas esconsas | un | 7693.45
0804272 | Boca de BDTC D = 1,50 m - esconsidade 0° - areia extraída e brita produzida - alas retas | un | 4129.1
0804277 | Boca de BDTC D = 1,50 m - esconsidade 10° - areia e brita comerciais - alas retas | un | 5171.71
0804276 | Boca de BDTC D = 1,50 m - esconsidade 10° - areia extraída e brita produzida - alas retas | un | 4152.95
0804435 | Boca de BDTC D = 1,50 m - esconsidade 15° - areia e brita comerciais - alas esconsas | un | 10122.67
0804279 | Boca de BDTC D = 1,50 m - esconsidade 15° - areia e brita comerciais - alas retas | un | 5205.39
0804434 | Boca de BDTC D = 1,50 m - esconsidade 15° - areia extraída e brita produzida - alas esconsas | un | 8073.05
0804278 | Boca de BDTC D = 1,50 m - esconsidade 15° - areia extraída e brita produzida - alas retas | un | 4182.76
0804281 | Boca de BDTC D = 1,50 m - esconsidade 20° - areia e brita comerciais - alas retas | un | 5254.77
0804280 | Boca de BDTC D = 1,50 m - esconsidade 20° - areia extraída e brita produzida - alas retas | un | 4226.87
0804283 | Boca de BDTC D = 1,50 m - esconsidade 25° - areia e brita comerciais - alas retas | un | 5321.88
0804282 | Boca de BDTC D = 1,50 m - esconsidade 25° - areia extraída e brita produzida - alas retas | un | 4287.28
0804437 | Boca de BDTC D = 1,50 m - esconsidade 30° - areia e brita comerciais - alas esconsas | un | 11340.35
0804285 | Boca de BDTC D = 1,50 m - esconsidade 30° - areia e brita comerciais - alas retas | un | 5409.87
0804436 | Boca de BDTC D = 1,50 m - esconsidade 30° - areia extraída e brita produzida - alas esconsas | un | 9037.75
0804284 | Boca de BDTC D = 1,50 m - esconsidade 30° - areia extraída e brita produzida - alas retas | un | 4367.02
0804287 | Boca de BDTC D = 1,50 m - esconsidade 35° - areia e brita comerciais - alas retas | un | 5523.42
0804286 | Boca de BDTC D = 1,50 m - esconsidade 35° - areia extraída e brita produzida - alas retas | un | 4471.17
0804289 | Boca de BDTC D = 1,50 m - esconsidade 40° - areia e brita comerciais - alas retas | un | 5671.53
0804288 | Boca de BDTC D = 1,50 m - esconsidade 40° - areia extraída e brita produzida - alas retas | un | 4608.46
0804439 | Boca de BDTC D = 1,50 m - esconsidade 45° - areia e brita comerciais - alas esconsas | un | 14133.05
0804291 | Boca de BDTC D = 1,50 m - esconsidade 45° - areia e brita comerciais - alas retas | un | 5866.28
0804438 | Boca de BDTC D = 1,50 m - esconsidade 45° - areia extraída e brita produzida - alas esconsas | un | 11244.87
0804290 | Boca de BDTC D = 1,50 m - esconsidade 45° - areia extraída e brita produzida - alas retas | un | 4791.36
0804275 | Boca de BDTC D = 1,50 m - esconsidade 5° - areia e brita comerciais - alas retas | un | 5151.51
0804274 | Boca de BDTC D = 1,50 m - esconsidade 5° - areia extraída e brita produzida - alas retas | un | 4135.07
0804061 | Boca de BSTC D = 0,40 m - esconsidade 0° - areia e brita comerciais - alas retas | un | 344.3
0804060 | Boca de BSTC D = 0,40 m - esconsidade 0° - areia extraída e brita produzida - alas retas | un | 289.81
0804065 | Boca de BSTC D = 0,40 m - esconsidade 10° - areia e brita comerciais - alas retas | un | 345.65
0804064 | Boca de BSTC D = 0,40 m - esconsidade 10° - areia extraída e brita produzida - alas retas | un | 291.16
0804067 | Boca de BSTC D = 0,40 m - esconsidade 15° - areia e brita comerciais - alas retas | un | 346.99
0804066 | Boca de BSTC D = 0,40 m - esconsidade 15° - areia extraída e brita produzida - alas retas | un | 292.51
0804069 | Boca de BSTC D = 0,40 m - esconsidade 20° - areia e brita comerciais - alas retas | un | 349.46
0804068 | Boca de BSTC D = 0,40 m - esconsidade 20° - areia extraída e brita produzida - alas retas | un | 294.84
0804071 | Boca de BSTC D = 0,40 m - esconsidade 25° - areia e brita comerciais - alas retas | un | 352.82
0804070 | Boca de BSTC D = 0,40 m - esconsidade 25° - areia extraída e brita produzida - alas retas | un | 298.21
0804073 | Boca de BSTC D = 0,40 m - esconsidade 30° - areia e brita comerciais - alas retas | un | 357.31
0804072 | Boca de BSTC D = 0,40 m - esconsidade 30° - areia extraída e brita produzida - alas retas | un | 302.56
0804075 | Boca de BSTC D = 0,40 m - esconsidade 35° - areia e brita comerciais - alas retas | un | 363.36
0804074 | Boca de BSTC D = 0,40 m - esconsidade 35° - areia extraída e brita produzida - alas retas | un | 308.62
0804077 | Boca de BSTC D = 0,40 m - esconsidade 40° - areia e brita comerciais - alas retas | un | 371.21
0804076 | Boca de BSTC D = 0,40 m - esconsidade 40° - areia extraída e brita produzida - alas retas | un | 316.34
0804079 | Boca de BSTC D = 0,40 m - esconsidade 45° - areia e brita comerciais - alas retas | un | 383.1
0804078 | Boca de BSTC D = 0,40 m - esconsidade 45° - areia extraída e brita produzida - alas retas | un | 328.1
0804063 | Boca de BSTC D = 0,40 m - esconsidade 5° - areia e brita comerciais - alas retas | un | 344.97
0804062 | Boca de BSTC D = 0,40 m - esconsidade 5° - areia extraída e brita produzida - alas retas | un | 290.49
0804377 | Boca de BSTC D = 0,60 m - esconsidade 0° - areia e brita comerciais - alas esconsas | un | 1019.75
0804081 | Boca de BSTC D = 0,60 m - esconsidade 0° - areia e brita comerciais - alas retas | un | 699.7
0804376 | Boca de BSTC D = 0,60 m - esconsidade 0° - areia extraída e brita produzida - alas esconsas | un | 871.23
0804080 | Boca de BSTC D = 0,60 m - esconsidade 0° - areia extraída e brita produzida - alas retas | un | 579.65
0804085 | Boca de BSTC D = 0,60 m - esconsidade 10° - areia e brita comerciais - alas retas | un | 702.17
0804084 | Boca de BSTC D = 0,60 m - esconsidade 10° - areia extraída e brita produzida - alas retas | un | 581.99
0804379 | Boca de BSTC D = 0,60 m - esconsidade 15° - areia e brita comerciais - alas esconsas | un | 872.06
0804087 | Boca de BSTC D = 0,60 m - esconsidade 15° - areia e brita comerciais - alas retas | un | 704.86
0804378 | Boca de BSTC D = 0,60 m - esconsidade 15° - areia extraída e brita produzida - alas esconsas | un | 715.17
0804086 | Boca de BSTC D = 0,60 m - esconsidade 15° - areia extraída e brita produzida - alas retas | un | 584.68
0804089 | Boca de BSTC D = 0,60 m - esconsidade 20° - areia e brita comerciais - alas retas | un | 709.35
0804088 | Boca de BSTC D = 0,60 m - esconsidade 20° - areia extraída e brita produzida - alas retas | un | 589.04
0804091 | Boca de BSTC D = 0,60 m - esconsidade 25° - areia e brita comerciais - alas retas | un | 715.18
0804090 | Boca de BSTC D = 0,60 m - esconsidade 25° - areia extraída e brita produzida - alas retas | un | 594.74
0804381 | Boca de BSTC D = 0,60 m - esconsidade 30° - areia e brita comerciais - alas esconsas | un | 1206.6
0804093 | Boca de BSTC D = 0,60 m - esconsidade 30° - areia e brita comerciais - alas retas | un | 723.48
0804380 | Boca de BSTC D = 0,60 m - esconsidade 30° - areia extraída e brita produzida - alas esconsas | un | 1028.85
0804092 | Boca de BSTC D = 0,60 m - esconsidade 30° - areia extraída e brita produzida - alas retas | un | 602.78
0804095 | Boca de BSTC D = 0,60 m - esconsidade 35° - areia e brita comerciais - alas retas | un | 734.69
0804094 | Boca de BSTC D = 0,60 m - esconsidade 35° - areia extraída e brita produzida - alas retas | un | 613.87
0804097 | Boca de BSTC D = 0,60 m - esconsidade 40° - areia e brita comerciais - alas retas | un | 749.04
0804096 | Boca de BSTC D = 0,60 m - esconsidade 40° - areia extraída e brita produzida - alas retas | un | 627.96
0804383 | Boca de BSTC D = 0,60 m - esconsidade 45° - areia e brita comerciais - alas esconsas | un | 1492.95
0804099 | Boca de BSTC D = 0,60 m - esconsidade 45° - areia e brita comerciais - alas retas | un | 769.45
0804382 | Boca de BSTC D = 0,60 m - esconsidade 45° - areia extraída e brita produzida - alas esconsas | un | 1271.14
0804098 | Boca de BSTC D = 0,60 m - esconsidade 45° - areia extraída e brita produzida - alas retas | un | 648.11
0804083 | Boca de BSTC D = 0,60 m - esconsidade 5° - areia e brita comerciais - alas retas | un | 700.37
0804082 | Boca de BSTC D = 0,60 m - esconsidade 5° - areia extraída e brita produzida - alas retas | un | 580.32
0804385 | Boca de BSTC D = 0,80 m - esconsidade 0° - areia e brita comerciais - alas esconsas | un | 1713.91
0804101 | Boca de BSTC D = 0,80 m - esconsidade 0° - areia e brita comerciais - alas retas | un | 1187.63
0804384 | Boca de BSTC D = 0,80 m - esconsidade 0° - areia extraída e brita produzida - alas esconsas | un | 1438.26
0804100 | Boca de BSTC D = 0,80 m - esconsidade 0° - areia extraída e brita produzida - alas retas | un | 979.09
0804105 | Boca de BSTC D = 0,80 m - esconsidade 10° - areia e brita comerciais - alas retas | un | 1191.45
0804104 | Boca de BSTC D = 0,80 m - esconsidade 10° - areia extraída e brita produzida - alas retas | un | 982.77
0804387 | Boca de BSTC D = 0,80 m - esconsidade 15° - areia e brita comerciais - alas esconsas | un | 1806.46
0804107 | Boca de BSTC D = 0,80 m - esconsidade 15° - areia e brita comerciais - alas retas | un | 1196.6
0804386 | Boca de BSTC D = 0,80 m - esconsidade 15° - areia extraída e brita produzida - alas esconsas | un | 1515.09
0804106 | Boca de BSTC D = 0,80 m - esconsidade 15° - areia extraída e brita produzida - alas retas | un | 987.8
0804109 | Boca de BSTC D = 0,80 m - esconsidade 20° - areia e brita comerciais - alas retas | un | 1204.45
0804108 | Boca de BSTC D = 0,80 m - esconsidade 20° - areia extraída e brita produzida - alas retas | un | 995.52
0804111 | Boca de BSTC D = 0,80 m - esconsidade 25° - areia e brita comerciais - alas retas | un | 1214.77
0804110 | Boca de BSTC D = 0,80 m - esconsidade 25° - areia extraída e brita produzida - alas retas | un | 1005.58
0804389 | Boca de BSTC D = 0,80 m - esconsidade 30° - areia e brita comerciais - alas esconsas | un | 2018.49
0804113 | Boca de BSTC D = 0,80 m - esconsidade 30° - areia e brita comerciais - alas retas | un | 1228.9
0804388 | Boca de BSTC D = 0,80 m - esconsidade 30° - areia extraída e brita produzida - alas esconsas | un | 1691.45
0804112 | Boca de BSTC D = 0,80 m - esconsidade 30° - areia extraída e brita produzida - alas retas | un | 1019.33
0804115 | Boca de BSTC D = 0,80 m - esconsidade 35° - areia e brita comerciais - alas retas | un | 1248.41
0804114 | Boca de BSTC D = 0,80 m - esconsidade 35° - areia extraída e brita produzida - alas retas | un | 1038.45
0804117 | Boca de BSTC D = 0,80 m - esconsidade 40° - areia e brita comerciais - alas retas | un | 1273.98
0804116 | Boca de BSTC D = 0,80 m - esconsidade 40° - areia extraída e brita produzida - alas retas | un | 1063.63
0804391 | Boca de BSTC D = 0,80 m - esconsidade 45° - areia e brita comerciais - alas esconsas | un | 2508.17
0804119 | Boca de BSTC D = 0,80 m - esconsidade 45° - areia e brita comerciais - alas retas | un | 1308.96
0804390 | Boca de BSTC D = 0,80 m - esconsidade 45° - areia extraída e brita produzida - alas esconsas | un | 2097.52
0804118 | Boca de BSTC D = 0,80 m - esconsidade 45° - areia extraída e brita produzida - alas retas | un | 1098.23
0804103 | Boca de BSTC D = 0,80 m - esconsidade 5° - areia e brita comerciais - alas retas | un | 1188.98
0804102 | Boca de BSTC D = 0,80 m - esconsidade 5° - areia extraída e brita produzida - alas retas | un | 980.43
0804393 | Boca de BSTC D = 1,00 m - esconsidade 0° - areia e brita comerciais - alas esconsas | un | 2659.12
0804121 | Boca de BSTC D = 1,00 m - esconsidade 0° - areia e brita comerciais - alas retas | un | 1781.9
0804392 | Boca de BSTC D = 1,00 m - esconsidade 0° - areia extraída e brita produzida - alas esconsas | un | 2199.66
0804120 | Boca de BSTC D = 1,00 m - esconsidade 0° - areia extraída e brita produzida - alas retas | un | 1458.07
0804125 | Boca de BSTC D = 1,00 m - esconsidade 10° - areia e brita comerciais - alas retas | un | 1787.05
0804124 | Boca de BSTC D = 1,00 m - esconsidade 10° - areia extraída e brita produzida - alas retas | un | 1463.1
0804395 | Boca de BSTC D = 1,00 m - esconsidade 15° - areia e brita comerciais - alas esconsas | un | 2793.69
0804127 | Boca de BSTC D = 1,00 m - esconsidade 15° - areia e brita comerciais - alas retas | un | 1794.68
0804394 | Boca de BSTC D = 1,00 m - esconsidade 15° - areia extraída e brita produzida - alas esconsas | un | 2309.75
0804126 | Boca de BSTC D = 1,00 m - esconsidade 15° - areia extraída e brita produzida - alas retas | un | 1470.47
0804129 | Boca de BSTC D = 1,00 m - esconsidade 20° - areia e brita comerciais - alas retas | un | 1805.45
0804128 | Boca de BSTC D = 1,00 m - esconsidade 20° - areia extraída e brita produzida - alas retas | un | 1480.85
0804131 | Boca de BSTC D = 1,00 m - esconsidade 25° - areia e brita comerciais - alas retas | un | 1820.25
0804130 | Boca de BSTC D = 1,00 m - esconsidade 25° - areia extraída e brita produzida - alas retas | un | 1495.26
0804397 | Boca de BSTC D = 1,00 m - esconsidade 30° - areia e brita comerciais - alas esconsas | un | 3114.92
0804133 | Boca de BSTC D = 1,00 m - esconsidade 30° - areia e brita comerciais - alas retas | un | 1840.89
0804396 | Boca de BSTC D = 1,00 m - esconsidade 30° - areia extraída e brita produzida - alas esconsas | un | 2573.28
0804132 | Boca de BSTC D = 1,00 m - esconsidade 30° - areia extraída e brita produzida - alas retas | un | 1515.38
0804135 | Boca de BSTC D = 1,00 m - esconsidade 35° - areia e brita comerciais - alas retas | un | 1867.57
0804134 | Boca de BSTC D = 1,00 m - esconsidade 35° - areia extraída e brita produzida - alas retas | un | 1541.56
0804137 | Boca de BSTC D = 1,00 m - esconsidade 40° - areia e brita comerciais - alas retas | un | 1837.53
0804136 | Boca de BSTC D = 1,00 m - esconsidade 40° - areia extraída e brita produzida - alas retas | un | 1510.87
0804399 | Boca de BSTC D = 1,00 m - esconsidade 45° - areia e brita comerciais - alas esconsas | un | 3880.75
0804139 | Boca de BSTC D = 1,00 m - esconsidade 45° - areia e brita comerciais - alas retas | un | 1955.26
0804398 | Boca de BSTC D = 1,00 m - esconsidade 45° - areia extraída e brita produzida - alas esconsas | un | 3198.96
0804138 | Boca de BSTC D = 1,00 m - esconsidade 45° - areia extraída e brita produzida - alas retas | un | 1627.83
0804123 | Boca de BSTC D = 1,00 m - esconsidade 5° - areia e brita comerciais - alas retas | un | 1782.57
0804122 | Boca de BSTC D = 1,00 m - esconsidade 5° - areia extraída e brita produzida - alas retas | un | 1458.74
0804401 | Boca de BSTC D = 1,20 m - esconsidade 0° - areia e brita comerciais - alas esconsas | un | 3865.56
0804141 | Boca de BSTC D = 1,20 m - esconsidade 0° - areia e brita comerciais - alas retas | un | 2484.54
0804400 | Boca de BSTC D = 1,20 m - esconsidade 0° - areia extraída e brita produzida - alas esconsas | un | 3156.33
0804140 | Boca de BSTC D = 1,20 m - esconsidade 0° - areia extraída e brita produzida - alas retas | un | 2015.93
0804145 | Boca de BSTC D = 1,20 m - esconsidade 10° - areia e brita comerciais - alas retas | un | 2493.06
0804144 | Boca de BSTC D = 1,20 m - esconsidade 10° - areia extraída e brita produzida - alas retas | un | 2023.94
0804403 | Boca de BSTC D = 1,20 m - esconsidade 15° - areia e brita comerciais - alas esconsas | un | 4072.26
0804147 | Boca de BSTC D = 1,20 m - esconsidade 15° - areia e brita comerciais - alas retas | un | 2503.61
0804402 | Boca de BSTC D = 1,20 m - esconsidade 15° - areia extraída e brita produzida - alas esconsas | un | 3322.72
0804146 | Boca de BSTC D = 1,20 m - esconsidade 15° - areia extraída e brita produzida - alas retas | un | 2033.97
0804149 | Boca de BSTC D = 1,20 m - esconsidade 20° - areia e brita comerciais - alas retas | un | 2519.54
0804148 | Boca de BSTC D = 1,20 m - esconsidade 20° - areia extraída e brita produzida - alas retas | un | 2049
0804151 | Boca de BSTC D = 1,20 m - esconsidade 25° - areia e brita comerciais - alas retas | un | 2541.3
0804150 | Boca de BSTC D = 1,20 m - esconsidade 25° - areia extraída e brita produzida - alas retas | un | 2069.73
0804405 | Boca de BSTC D = 1,20 m - esconsidade 30° - areia e brita comerciais - alas esconsas | un | 4554.18
0804153 | Boca de BSTC D = 1,20 m - esconsidade 30° - areia e brita comerciais - alas retas | un | 2570.69
0804404 | Boca de BSTC D = 1,20 m - esconsidade 30° - areia extraída e brita produzida - alas esconsas | un | 3712.27
0804152 | Boca de BSTC D = 1,20 m - esconsidade 30° - areia extraída e brita produzida - alas retas | un | 2097.83
0804155 | Boca de BSTC D = 1,20 m - esconsidade 35° - areia e brita comerciais - alas retas | un | 2608.6
0804154 | Boca de BSTC D = 1,20 m - esconsidade 35° - areia extraída e brita produzida - alas retas | un | 2134.32
0804157 | Boca de BSTC D = 1,20 m - esconsidade 40° - areia e brita comerciais - alas retas | un | 2660.86
0804156 | Boca de BSTC D = 1,20 m - esconsidade 40° - areia extraída e brita produzida - alas retas | un | 2184.91
0804407 | Boca de BSTC D = 1,20 m - esconsidade 45° - areia e brita comerciais - alas esconsas | un | 5681.16
0804159 | Boca de BSTC D = 1,20 m - esconsidade 45° - areia e brita comerciais - alas retas | un | 2730.39
0804406 | Boca de BSTC D = 1,20 m - esconsidade 45° - areia extraída e brita produzida - alas esconsas | un | 4619.38
0804158 | Boca de BSTC D = 1,20 m - esconsidade 45° - areia extraída e brita produzida - alas retas | un | 2252.63
0804143 | Boca de BSTC D = 1,20 m - esconsidade 5° - areia e brita comerciais - alas retas | un | 2487.01
0804142 | Boca de BSTC D = 1,20 m - esconsidade 5° - areia extraída e brita produzida - alas retas | un | 2018.27
0804409 | Boca de BSTC D = 1,50 m - esconsidade 0° - areia e brita comerciais - alas esconsas | un | 7050.98
0804161 | Boca de BSTC D = 1,50 m - esconsidade 0° - areia e brita comerciais - alas retas | un | 4289.29
0804408 | Boca de BSTC D = 1,50 m - esconsidade 0° - areia extraída e brita produzida - alas esconsas | un | 5658.54
0804160 | Boca de BSTC D = 1,50 m - esconsidade 0° - areia extraída e brita produzida - alas retas | un | 3453.7
0804165 | Boca de BSTC D = 1,50 m - esconsidade 10° - areia e brita comerciais - alas retas | un | 4300.96
0804164 | Boca de BSTC D = 1,50 m - esconsidade 10° - areia extraída e brita produzida - alas retas | un | 3464.73
0804411 | Boca de BSTC D = 1,50 m - esconsidade 15° - areia e brita comerciais - alas esconsas | un | 7438.59
0804167 | Boca de BSTC D = 1,50 m - esconsidade 15° - areia e brita comerciais - alas retas | un | 4316.22
0804410 | Boca de BSTC D = 1,50 m - esconsidade 15° - areia extraída e brita produzida - alas esconsas | un | 5966.16
0804166 | Boca de BSTC D = 1,50 m - esconsidade 15° - areia extraída e brita produzida - alas retas | un | 3479.08
0804169 | Boca de BSTC D = 1,50 m - esconsidade 20° - areia e brita comerciais - alas retas | un | 4338.43
0804168 | Boca de BSTC D = 1,50 m - esconsidade 20° - areia extraída e brita produzida - alas retas | un | 3500.13
0804171 | Boca de BSTC D = 1,50 m - esconsidade 25° - areia e brita comerciais - alas retas | un | 4368.71
0804170 | Boca de BSTC D = 1,50 m - esconsidade 25° - areia extraída e brita produzida - alas retas | un | 3528.87
0804413 | Boca de BSTC D = 1,50 m - esconsidade 30° - areia e brita comerciais - alas esconsas | un | 8340.54
0804173 | Boca de BSTC D = 1,50 m - esconsidade 30° - areia e brita comerciais - alas retas | un | 4409.32
0804412 | Boca de BSTC D = 1,50 m - esconsidade 30° - areia extraída e brita produzida - alas esconsas | un | 6683.01
0804172 | Boca de BSTC D = 1,50 m - esconsidade 30° - areia extraída e brita produzida - alas retas | un | 3567.67
0804175 | Boca de BSTC D = 1,50 m - esconsidade 35° - areia e brita comerciais - alas retas | un | 4463.6
0804174 | Boca de BSTC D = 1,50 m - esconsidade 35° - areia extraída e brita produzida - alas retas | un | 3619.9
0804177 | Boca de BSTC D = 1,50 m - esconsidade 40° - areia e brita comerciais - alas retas | un | 4536.06
0804176 | Boca de BSTC D = 1,50 m - esconsidade 40° - areia extraída e brita produzida - alas retas | un | 3689.9
0804415 | Boca de BSTC D = 1,50 m - esconsidade 45° - areia e brita comerciais - alas esconsas | un | 10467.38
0804179 | Boca de BSTC D = 1,50 m - esconsidade 45° - areia e brita comerciais - alas retas | un | 4634.97
0804414 | Boca de BSTC D = 1,50 m - esconsidade 45° - areia extraída e brita produzida - alas esconsas | un | 8367.39
0804178 | Boca de BSTC D = 1,50 m - esconsidade 45° - areia extraída e brita produzida - alas retas | un | 3786.11
0804163 | Boca de BSTC D = 1,50 m - esconsidade 5° - areia e brita comerciais - alas retas | un | 4292.43
0804162 | Boca de BSTC D = 1,50 m - esconsidade 5° - areia extraída e brita produzida - alas retas | un | 3456.71
0804441 | Boca de BTTC D = 1,00 m - esconsidade 0° - areia e brita comerciais - alas esconsas | un | 4770.03
0804317 | Boca de BTTC D = 1,00 m - esconsidade 0° - areia e brita comerciais - alas retas | un | 2611.46
0804440 | Boca de BTTC D = 1,00 m - esconsidade 0° - areia extraída e brita produzida - alas esconsas | un | 3914.09
0804316 | Boca de BTTC D = 1,00 m - esconsidade 0° - areia extraída e brita produzida - alas retas | un | 2120.56
0804321 | Boca de BTTC D = 1,00 m - esconsidade 10° - areia e brita comerciais - alas retas | un | 2628.96
0804320 | Boca de BTTC D = 1,00 m - esconsidade 10° - areia extraída e brita produzida - alas retas | un | 2136.52
0804443 | Boca de BTTC D = 1,00 m - esconsidade 15° - areia e brita comerciais - alas esconsas | un | 4978.28
0804323 | Boca de BTTC D = 1,00 m - esconsidade 15° - areia e brita comerciais - alas retas | un | 2652.3
0804442 | Boca de BTTC D = 1,00 m - esconsidade 15° - areia extraída e brita produzida - alas esconsas | un | 4084.08
0804322 | Boca de BTTC D = 1,00 m - esconsidade 15° - areia extraída e brita produzida - alas retas | un | 2157.8
0804325 | Boca de BTTC D = 1,00 m - esconsidade 20° - areia e brita comerciais - alas retas | un | 2685.96
0804324 | Boca de BTTC D = 1,00 m - esconsidade 20° - areia extraída e brita produzida - alas retas | un | 2188.76
0804327 | Boca de BTTC D = 1,00 m - esconsidade 25° - areia e brita comerciais - alas retas | un | 2732.19
0804326 | Boca de BTTC D = 1,00 m - esconsidade 25° - areia extraída e brita produzida - alas retas | un | 2231.38
0804445 | Boca de BTTC D = 1,00 m - esconsidade 30° - areia e brita comerciais - alas esconsas | un | 5556.76
0804329 | Boca de BTTC D = 1,00 m - esconsidade 30° - areia e brita comerciais - alas retas | un | 2793.45
0804444 | Boca de BTTC D = 1,00 m - esconsidade 30° - areia extraída e brita produzida - alas esconsas | un | 4556.42
0804328 | Boca de BTTC D = 1,00 m - esconsidade 30° - areia extraída e brita produzida - alas retas | un | 2288.39
0804331 | Boca de BTTC D = 1,00 m - esconsidade 35° - areia e brita comerciais - alas retas | un | 2872.43
0804330 | Boca de BTTC D = 1,00 m - esconsidade 35° - areia extraída e brita produzida - alas retas | un | 2362.47
0804333 | Boca de BTTC D = 1,00 m - esconsidade 40° - areia e brita comerciais - alas retas | un | 2977.65
0804332 | Boca de BTTC D = 1,00 m - esconsidade 40° - areia extraída e brita produzida - alas retas | un | 2462.03
0804447 | Boca de BTTC D = 1,00 m - esconsidade 45° - areia e brita comerciais - alas esconsas | un | 6877.04
0804335 | Boca de BTTC D = 1,00 m - esconsidade 45° - areia e brita comerciais - alas retas | un | 3116.29
0804446 | Boca de BTTC D = 1,00 m - esconsidade 45° - areia extraída e brita produzida - alas esconsas | un | 5633.63
0804334 | Boca de BTTC D = 1,00 m - esconsidade 45° - areia extraída e brita produzida - alas retas | un | 2594.48
0804319 | Boca de BTTC D = 1,00 m - esconsidade 5° - areia e brita comerciais - alas retas | un | 2615.5
0804318 | Boca de BTTC D = 1,00 m - esconsidade 5° - areia extraída e brita produzida - alas retas | un | 2124.21
0804449 | Boca de BTTC D = 1,20 m - esconsidade 0° - areia e brita comerciais - alas esconsas | un | 6963.72
0804337 | Boca de BTTC D = 1,20 m - esconsidade 0° - areia e brita comerciais - alas retas | un | 3593.1
0804448 | Boca de BTTC D = 1,20 m - esconsidade 0° - areia extraída e brita produzida - alas esconsas | un | 5640.59
0804336 | Boca de BTTC D = 1,20 m - esconsidade 0° - areia extraída e brita produzida - alas retas | un | 2885.04
0804341 | Boca de BTTC D = 1,20 m - esconsidade 10° - areia e brita comerciais - alas retas | un | 3620.04
0804340 | Boca de BTTC D = 1,20 m - esconsidade 10° - areia extraída e brita produzida - alas retas | un | 2908.88
0804451 | Boca de BTTC D = 1,20 m - esconsidade 15° - areia e brita comerciais - alas esconsas | un | 7284.34
0804343 | Boca de BTTC D = 1,20 m - esconsidade 15° - areia e brita comerciais - alas retas | un | 3654.39
0804450 | Boca de BTTC D = 1,20 m - esconsidade 15° - areia extraída e brita produzida - alas esconsas | un | 5898.47
0804342 | Boca de BTTC D = 1,20 m - esconsidade 15° - areia extraída e brita produzida - alas retas | un | 2939.37
0804345 | Boca de BTTC D = 1,20 m - esconsidade 20° - areia e brita comerciais - alas retas | un | 3704.45
0804344 | Boca de BTTC D = 1,20 m - esconsidade 20° - areia extraída e brita produzida - alas retas | un | 2984.14
0804347 | Boca de BTTC D = 1,20 m - esconsidade 25° - areia e brita comerciais - alas retas | un | 3772.68
0804346 | Boca de BTTC D = 1,20 m - esconsidade 25° - areia extraída e brita produzida - alas retas | un | 3045.55
0804453 | Boca de BTTC D = 1,20 m - esconsidade 30° - areia e brita comerciais - alas esconsas | un | 8123.74
0804349 | Boca de BTTC D = 1,20 m - esconsidade 30° - areia e brita comerciais - alas retas | un | 3862.01
0804452 | Boca de BTTC D = 1,20 m - esconsidade 30° - areia extraída e brita produzida - alas esconsas | un | 6573
0804348 | Boca de BTTC D = 1,20 m - esconsidade 30° - areia extraída e brita produzida - alas retas | un | 3126.64
0804351 | Boca de BTTC D = 1,20 m - esconsidade 35° - areia e brita comerciais - alas retas | un | 3976.69
0804350 | Boca de BTTC D = 1,20 m - esconsidade 35° - areia extraída e brita produzida - alas retas | un | 3231.78
0804353 | Boca de BTTC D = 1,20 m - esconsidade 40° - areia e brita comerciais - alas retas | un | 4126.81
0804352 | Boca de BTTC D = 1,20 m - esconsidade 40° - areia extraída e brita produzida - alas retas | un | 3371.08
0804455 | Boca de BTTC D = 1,20 m - esconsidade 45° - areia e brita comerciais - alas esconsas | un | 10061.37
0804355 | Boca de BTTC D = 1,20 m - esconsidade 45° - areia e brita comerciais - alas retas | un | 4323.81
0804454 | Boca de BTTC D = 1,20 m - esconsidade 45° - areia extraída e brita produzida - alas esconsas | un | 8131.41
0804354 | Boca de BTTC D = 1,20 m - esconsidade 45° - areia extraída e brita produzida - alas retas | un | 3555.98
0804339 | Boca de BTTC D = 1,20 m - esconsidade 5° - areia e brita comerciais - alas retas | un | 3599.84
0804338 | Boca de BTTC D = 1,20 m - esconsidade 5° - areia extraída e brita produzida - alas retas | un | 2891
0804457 | Boca de BTTC D = 1,50 m - esconsidade 0° - areia e brita comerciais - alas esconsas | un | 12280.46
0804357 | Boca de BTTC D = 1,50 m - esconsidade 0° - areia e brita comerciais - alas retas | un | 6088.96
0804456 | Boca de BTTC D = 1,50 m - esconsidade 0° - areia extraída e brita produzida - alas esconsas | un | 9766.6
0804356 | Boca de BTTC D = 1,50 m - esconsidade 0° - areia extraída e brita produzida - alas retas | un | 4835.25
0804361 | Boca de BTTC D = 1,50 m - esconsidade 10° - areia e brita comerciais - alas retas | un | 6130.72
0804360 | Boca de BTTC D = 1,50 m - esconsidade 10° - areia extraída e brita produzida - alas retas | un | 4871.6
0804459 | Boca de BTTC D = 1,50 m - esconsidade 15° - areia e brita comerciais - alas esconsas | un | 12853.47
0804363 | Boca de BTTC D = 1,50 m - esconsidade 15° - areia e brita comerciais - alas retas | un | 6184.16
0804458 | Boca de BTTC D = 1,50 m - esconsidade 15° - areia extraída e brita produzida - alas esconsas | un | 10219.82
0804362 | Boca de BTTC D = 1,50 m - esconsidade 15° - areia extraída e brita produzida - alas retas | un | 4918.21
0804365 | Boca de BTTC D = 1,50 m - esconsidade 20° - areia e brita comerciais - alas retas | un | 6261.17
0804364 | Boca de BTTC D = 1,50 m - esconsidade 20° - areia extraída e brita produzida - alas retas | un | 4985.69
0804367 | Boca de BTTC D = 1,50 m - esconsidade 25° - areia e brita comerciais - alas retas | un | 6365.33
0804366 | Boca de BTTC D = 1,50 m - esconsidade 25° - areia extraída e brita produzida - alas retas | un | 5077.75
0804461 | Boca de BTTC D = 1,50 m - esconsidade 30° - areia e brita comerciais - alas esconsas | un | 14374.97
0804369 | Boca de BTTC D = 1,50 m - esconsidade 30° - areia e brita comerciais - alas retas | un | 6500.7
0804460 | Boca de BTTC D = 1,50 m - esconsidade 30° - areia extraída e brita produzida - alas esconsas | un | 11423.29
0804371 | Boca de BTTC D = 1,50 m - esconsidade 35° - areia e brita comerciais - alas retas | un | 6674.42
0804370 | Boca de BTTC D = 1,50 m - esconsidade 35° - areia extraída e brita produzida - alas retas | un | 5355.15
0804373 | Boca de BTTC D = 1,50 m - esconsidade 40° - areia e brita comerciais - alas retas | un | 6897.51
0804372 | Boca de BTTC D = 1,50 m - esconsidade 40° - areia extraída e brita produzida - alas retas | un | 5559.04
0804463 | Boca de BTTC D = 1,50 m - esconsidade 45° - areia e brita comerciais - alas esconsas | un | 17863.4
0804375 | Boca de BTTC D = 1,50 m - esconsidade 45° - areia e brita comerciais - alas retas | un | 7189.45
0804462 | Boca de BTTC D = 1,50 m - esconsidade 45° - areia extraída e brita produzida - alas esconsas | un | 14177.37
0804374 | Boca de BTTC D = 1,50 m - esconsidade 45° - areia extraída e brita produzida - alas retas | un | 5829.6
0804359 | Boca de BTTC D = 1,50 m - esconsidade 5° - areia e brita comerciais - alas retas | un | 6099.51
0804358 | Boca de BTTC D = 1,50 m - esconsidade 5° - areia extraída e brita produzida - alas retas | un | 4844.52
0804368 | Boca de BTTC D = 1,50 m esconsidade 30° - areia extraída e brita produzida - alas retas | un | 5198.43
0804465 | Confecção de tubos de concreto armado D = 0,60 m PA1 - areia e brita comerciais | m | 123.46
0804464 | Confecção de tubos de concreto armado D = 0,60 m PA1 - areia extraída e brita produzida | m | 106.08
0804475 | Confecção de tubos de concreto armado D = 0,60 m PA2 - areia e brita comerciais | m | 135.93
0804474 | Confecção de tubos de concreto armado D = 0,60 m PA2 - areia extraída e brita produzida | m | 118.57
0804485 | Confecção de tubos de concreto armado D = 0,60 m PA3 - areia e brita comerciais | m | 198.29
0804484 | Confecção de tubos de concreto armado D = 0,60 m PA3 - areia extraída e brita produzida | m | 181.01
0804495 | Confecção de tubos de concreto armado D = 0,60 m PA4 - areia e brita comerciais | m | 247.07
0804494 | Confecção de tubos de concreto armado D = 0,60 m PA4 - areia extraída e brita produzida | m | 226.59
0804467 | Confecção de tubos de concreto armado D = 0,80 m PA1 - areia e brita comerciais | m | 187.61
0804466 | Confecção de tubos de concreto armado D = 0,80 m PA1 - areia extraída e brita produzida | m | 159.93
0804477 | Confecção de tubos de concreto armado D = 0,80 m PA2 - areia e brita comerciais | m | 237.5
0804476 | Confecção de tubos de concreto armado D = 0,80 m PA2 - areia extraída e brita produzida | m | 209.89
0804487 | Confecção de tubos de concreto armado D = 0,80 m PA3 - areia e brita comerciais | m | 336.7
0804486 | Confecção de tubos de concreto armado D = 0,80 m PA3 - areia extraída e brita produzida | m | 305.8
0804497 | Confecção de tubos de concreto armado D = 0,80 m PA4 - areia e brita comerciais | m | 397.03
0804496 | Confecção de tubos de concreto armado D = 0,80 m PA4 - areia extraída e brita produzida | m | 359.62
0804469 | Confecção de tubos de concreto armado D = 1,00 m PA1 - areia e brita comerciais | m | 328.5
0804468 | Confecção de tubos de concreto armado D = 1,00 m PA1 - areia extraída e brita produzida | m | 290.56
0804479 | Confecção de tubos de concreto armado D = 1,00 m PA2 - areia e brita comerciais | m | 378.4
0804478 | Confecção de tubos de concreto armado D = 1,00 m PA2 - areia extraída e brita produzida | m | 340.52
0804489 | Confecção de tubos de concreto armado D = 1,00 m PA3 - areia e brita comerciais | m | 477.59
0804488 | Confecção de tubos de concreto armado D = 1,00 m PA3 - areia extraída e brita produzida | m | 429.24
0804499 | Confecção de tubos de concreto armado D = 1,00 m PA4 - areia e brita comerciais | m | 605.91
0804498 | Confecção de tubos de concreto armado D = 1,00 m PA4 - areia extraída e brita produzida | m | 549.53
0804471 | Confecção de tubos de concreto armado D = 1,20 m PA1 - areia e brita comerciais | m | 446.33
0804470 | Confecção de tubos de concreto armado D = 1,20 m PA1 - areia extraída e brita produzida | m | 391.08
0804481 | Confecção de tubos de concreto armado D = 1,20 m PA2 - areia e brita comerciais | m | 558.58
0804480 | Confecção de tubos de concreto armado D = 1,20 m PA2 - areia extraída e brita produzida | m | 503.48
0804491 | Confecção de tubos de concreto armado D = 1,20 m PA3 - areia e brita comerciais | m | 735.94
0804490 | Confecção de tubos de concreto armado D = 1,20 m PA3 - areia extraída e brita produzida | m | 662.34
0804501 | Confecção de tubos de concreto armado D = 1,20 m PA4 - areia e brita comerciais | m | 883.05
0804500 | Confecção de tubos de concreto armado D = 1,20 m PA4 - areia extraída e brita produzida | m | 799.61
0804473 | Confecção de tubos de concreto armado D = 1,50 m PA1 - areia e brita comerciais | m | 719.54
0804472 | Confecção de tubos de concreto armado D = 1,50 m PA1 - areia extraída e brita produzida | m | 633.24
0804483 | Confecção de tubos de concreto armado D = 1,50 m PA2 - areia e brita comerciais | m | 894.16
0804482 | Confecção de tubos de concreto armado D = 1,50 m PA2 - areia extraída e brita produzida | m | 808.09
0804493 | Confecção de tubos de concreto armado D = 1,50 m PA3 - areia e brita comerciais | m | 1179.38
0804492 | Confecção de tubos de concreto armado D = 1,50 m PA3 - areia extraída e brita produzida | m | 1065.45
0804503 | Confecção de tubos de concreto armado D = 1,50 m PA4 - areia e brita comerciais | m | 1405.8
0804502 | Confecção de tubos de concreto armado D = 1,50 m PA4 - areia extraída e brita produzida | m | 1288.03
0804180 | Corpo de BDTC D = 0,80 m PA1 - areia extraída e brita e pedra de mão produzidas | m | 1191.37
0804181 | Corpo de BDTC D = 0,80 m PA1 - areia, brita e pedra de mão comerciais | m | 1271.86
0804182 | Corpo de BDTC D = 0,80 m PA2 - areia extraída e brita e pedra de mão produzidas | m | 1330.03
0804183 | Corpo de BDTC D = 0,80 m PA2 - areia, brita e pedra de mão comerciais | m | 1410.52
0804184 | Corpo de BDTC D = 0,80 m PA3 - areia extraída e brita e pedra de mão produzidas | m | 1403.07
0804185 | Corpo de BDTC D = 0,80 m PA3 - areia, brita e pedra de mão comerciais | m | 1483.56
0804186 | Corpo de BDTC D = 0,80 m PA4 - areia extraída e brita e pedra de mão produzidas | m | 1686.98
0804187 | Corpo de BDTC D = 0,80 m PA4 - areia, brita e pedra de mão comerciais | m | 1767.47
0804188 | Corpo de BDTC D = 1,00 m PA1 - areia extraída e brita e pedra de mão produzidas | m | 1615.68
0804189 | Corpo de BDTC D = 1,00 m PA1 - areia, brita e pedra de mão comerciais | m | 1723.35
0804190 | Corpo de BDTC D = 1,00 m PA2 - areia extraída e brita e pedra de mão produzidas | m | 1794.17
0804191 | Corpo de BDTC D = 1,00 m PA2 - areia, brita e pedra de mão comerciais | m | 1901.84
0804192 | Corpo de BDTC D = 1,00 m PA3 - areia extraída e brita e pedra de mão produzidas | m | 1830.03
0804193 | Corpo de BDTC D = 1,00 m PA3 - areia, brita e pedra de mão comerciais | m | 1937.69
0804194 | Corpo de BDTC D = 1,00 m PA4 - areia extraída e brita e pedra de mão produzidas | m | 2284.07
0804195 | Corpo de BDTC D = 1,00 m PA4 - areia, brita e pedra de mão comerciais | m | 2391.74
0804196 | Corpo de BDTC D = 1,20 m PA1 - areia extraída e brita e pedra de mão produzidas | m | 2328.42
0804197 | Corpo de BDTC D = 1,20 m PA1 - areia, brita e pedra de mão comerciais | m | 2465.68
0804198 | Corpo de BDTC D = 1,20 m PA2 - areia extraída e brita e pedra de mão produzidas | m | 2531.28
0804199 | Corpo de BDTC D = 1,20 m PA2 - areia, brita e pedra de mão comerciais | m | 2668.54
0804200 | Corpo de BDTC D = 1,20 m PA3 - areia extraída e brita e pedra de mão produzidas | m | 2624.52
0804201 | Corpo de BDTC D = 1,20 m PA3 - areia, brita e pedra de mão comerciais | m | 2761.78
0804202 | Corpo de BDTC D = 1,20 m PA4 - areia extraída e brita e pedra de mão produzidas | m | 2726.98
0804203 | Corpo de BDTC D = 1,20 m PA4 - areia, brita e pedra de mão comerciais | m | 2864.24
0804204 | Corpo de BDTC D = 1,50 m PA1 - areia extraída e brita e pedra de mão produzidas | m | 3050.23
0804205 | Corpo de BDTC D = 1,50 m PA1 - areia, brita e pedra de mão comerciais | m | 3227.51
0804206 | Corpo de BDTC D = 1,50 m PA2 - areia extraída e brita e pedra de mão produzidas | m | 3432.95
0804207 | Corpo de BDTC D = 1,50 m PA2 - areia, brita e pedra de mão comerciais | m | 3610.23
0804208 | Corpo de BDTC D = 1,50 m PA3 - areia extraída e brita e pedra de mão produzidas | m | 3486.08
0804209 | Corpo de BDTC D = 1,50 m PA3 - areia, brita e pedra de mão comerciais | m | 3663.36
0804210 | Corpo de BDTC D = 1,50 m PA4 - areia extraída e brita e pedra de mão produzidas | m | 3654.21
0804211 | Corpo de BDTC D = 1,50 m PA4 - areia, brita e pedra de mão comerciais | m | 3831.49
0804012 | Corpo de BSTC D = 0,40 m PA1 - areia extraída e brita e pedra de mão produzidas | m | 233.43
0804013 | Corpo de BSTC D = 0,40 m PA1 - areia, brita e pedra de mão comerciais | m | 253.03
0804014 | Corpo de BSTC D = 0,40 m PA2 - areia extraída e brita e pedra de mão produzidas | m | 254.76
0804015 | Corpo de BSTC D = 0,40 m PA2 - areia, brita e pedra de mão comerciais | m | 274.35
0804016 | Corpo de BSTC D = 0,40 m PA3 - areia extraída e brita e pedra de mão produzidas | m | 297.44
0804017 | Corpo de BSTC D = 0,40 m PA3 - areia, brita e pedra de mão comerciais | m | 317.03
0804018 | Corpo de BSTC D = 0,40 m PA4 - areia extraída e brita e pedra de mão produzidas | m | 343.18
0804019 | Corpo de BSTC D = 0,40 m PA4 - areia, brita e pedra de mão comerciais | m | 362.78
0804020 | Corpo de BSTC D = 0,60 m PA1 - areia extraída e brita e pedra de mão produzidas | m | 377.18
0804021 | Corpo de BSTC D = 0,60 m PA1 - areia, brita e pedra de mão comerciais | m | 406.62
0804022 | Corpo de BSTC D = 0,60 m PA2 - areia extraída e brita e pedra de mão produzidas | m | 406.02
0804023 | Corpo de BSTC D = 0,60 m PA2 - areia, brita e pedra de mão comerciais | m | 435.46
0804024 | Corpo de BSTC D = 0,60 m PA3 - areia extraída e brita e pedra de mão produzidas | m | 421.37
0804025 | Corpo de BSTC D = 0,60 m PA3 - areia, brita e pedra de mão comerciais | m | 450.81
0804026 | Corpo de BSTC D = 0,60 m PA4 - areia extraída e brita e pedra de mão produzidas | m | 575.24
0804027 | Corpo de BSTC D = 0,60 m PA4 - areia, brita e pedra de mão comerciais | m | 604.68
0804028 | Corpo de BSTC D = 0,80 m PA1 - areia extraída e brita e pedra de mão produzidas | m | 619.23
0804029 | Corpo de BSTC D = 0,80 m PA1 - areia, brita e pedra de mão comerciais | m | 659.47
0804030 | Corpo de BSTC D = 0,80 m PA2 - areia extraída e brita e pedra de mão produzidas | m | 688.56
0804031 | Corpo de BSTC D = 0,80 m PA2 - areia, brita e pedra de mão comerciais | m | 728.8
0804032 | Corpo de BSTC D = 0,80 m PA3 - areia extraída e brita e pedra de mão produzidas | m | 725.08
0804033 | Corpo de BSTC D = 0,80 m PA3 - areia, brita e pedra de mão comerciais | m | 765.32
0804034 | Corpo de BSTC D = 0,80 m PA4 - areia extraída e brita e pedra de mão produzidas | m | 867.03
0804035 | Corpo de BSTC D = 0,80 m PA4 - areia, brita e pedra de mão comerciais | m | 907.28
0804036 | Corpo de BSTC D = 1,00 m PA1 - areia extraída e brita e pedra de mão produzidas | m | 832.17
0804037 | Corpo de BSTC D = 1,00 m PA1 - areia, brita e pedra de mão comerciais | m | 884.72
0804038 | Corpo de BSTC D = 1,00 m PA2 - areia extraída e brita e pedra de mão produzidas | m | 921.41
0804039 | Corpo de BSTC D = 1,00 m PA2 - areia, brita e pedra de mão comerciais | m | 973.96
0804040 | Corpo de BSTC D = 1,00 m PA3 - areia extraída e brita e pedra de mão produzidas | m | 939.34
0804041 | Corpo de BSTC D = 1,00 m PA3 - areia, brita e pedra de mão comerciais | m | 991.89
0804042 | Corpo de BSTC D = 1,00 m PA4 - areia extraída e brita e pedra de mão produzidas | m | 1166.36
0804043 | Corpo de BSTC D = 1,00 m PA4 - areia, brita e pedra de mão comerciais | m | 1218.91
0804044 | Corpo de BSTC D = 1,20 m PA1 - areia extraída e brita e pedra de mão produzidas | m | 1188.54
0804045 | Corpo de BSTC D = 1,20 m PA1 - areia, brita e pedra de mão comerciais | m | 1254.22
0804046 | Corpo de BSTC D = 1,20 m PA2 - areia extraída e brita e pedra de mão produzidas | m | 1289.97
0804047 | Corpo de BSTC D = 1,20 m PA2 - areia, brita e pedra de mão comerciais | m | 1355.65
0804048 | Corpo de BSTC D = 1,20 m PA3 - areia extraída e brita e pedra de mão produzidas | m | 1336.59
0804049 | Corpo de BSTC D = 1,20 m PA3 - areia, brita e pedra de mão comerciais | m | 1402.27
0804050 | Corpo de BSTC D = 1,20 m PA4 - areia extraída e brita e pedra de mão produzidas | m | 1387.82
0804051 | Corpo de BSTC D = 1,20 m PA4 - areia, brita e pedra de mão comerciais | m | 1453.5
0804052 | Corpo de BSTC D = 1,50 m PA1 - areia extraída e brita e pedra de mão produzidas | m | 1552.28
0804053 | Corpo de BSTC D = 1,50 m PA1 - areia, brita e pedra de mão comerciais | m | 1637.72
0804054 | Corpo de BSTC D = 1,50 m PA2 - areia extraída e brita e pedra de mão produzidas | m | 1743.65
0804055 | Corpo de BSTC D = 1,50 m PA2 - areia, brita e pedra de mão comerciais | m | 1829.08
0804056 | Corpo de BSTC D = 1,50 m PA3 - areia extraída e brita e pedra de mão produzidas | m | 1770.21
0804057 | Corpo de BSTC D = 1,50 m PA3 - areia, brita e pedra de mão comerciais | m | 1855.64
0804058 | Corpo de BSTC D = 1,50 m PA4 - areia extraída e brita e pedra de mão produzidas | m | 1854.27
0804059 | Corpo de BSTC D = 1,50 m PA4 - areia, brita e pedra de mão comerciais | m | 1939.71
0804292 | Corpo de BTTC D = 1,00 m PA1 - areia extraída e brita e pedra de mão produzidas | m | 2399.21
0804293 | Corpo de BTTC D = 1,00 m PA1 - areia, brita e pedra de mão comerciais | m | 2561.99
0804294 | Corpo de BTTC D = 1,00 m PA2 - areia extraída e brita e pedra de mão produzidas | m | 2666.94
0804295 | Corpo de BTTC D = 1,00 m PA2 - areia, brita e pedra de mão comerciais | m | 2829.72
0804296 | Corpo de BTTC D = 1,00 m PA3 - areia extraída e brita e pedra de mão produzidas | m | 2720.72
0804297 | Corpo de BTTC D = 1,00 m PA3 - areia, brita e pedra de mão comerciais | m | 2883.5
0804298 | Corpo de BTTC D = 1,00 m PA4 - areia extraída e brita e pedra de mão produzidas | m | 3401.79
0804299 | Corpo de BTTC D = 1,00 m PA4 - areia, brita e pedra de mão comerciais | m | 3564.57
0804300 | Corpo de BTTC D = 1,20 m PA1 - areia extraída e brita e pedra de mão produzidas | m | 3468.05
0804301 | Corpo de BTTC D = 1,20 m PA1 - areia, brita e pedra de mão comerciais | m | 3676.76
0804302 | Corpo de BTTC D = 1,20 m PA2 - areia extraída e brita e pedra de mão produzidas | m | 3772.34
0804303 | Corpo de BTTC D = 1,20 m PA2 - areia, brita e pedra de mão comerciais | m | 3981.05
0804304 | Corpo de BTTC D = 1,20 m PA3 - areia extraída e brita e pedra de mão produzidas | m | 3912.2
0804305 | Corpo de BTTC D = 1,20 m PA3 - areia, brita e pedra de mão comerciais | m | 4120.91
0804306 | Corpo de BTTC D = 1,20 m PA4 - areia extraída e brita e pedra de mão produzidas | m | 4065.89
0804307 | Corpo de BTTC D = 1,20 m PA4 - areia, brita e pedra de mão comerciais | m | 4274.6
0804308 | Corpo de BTTC D = 1,50 m PA1 - areia extraída e brita e pedra de mão produzidas | m | 4548.43
0804309 | Corpo de BTTC D = 1,50 m PA1 - areia, brita e pedra de mão comerciais | m | 4817.68
0804310 | Corpo de BTTC D = 1,50 m PA2 - areia extraída e brita e pedra de mão produzidas | m | 5122.51
0804311 | Corpo de BTTC D = 1,50 m PA2 - areia, brita e pedra de mão comerciais | m | 5391.77
0804312 | Corpo de BTTC D = 1,50 m PA3 - areia extraída e brita e pedra de mão produzidas | m | 5202.21
0804313 | Corpo de BTTC D = 1,50 m PA3 - areia, brita e pedra de mão comerciais | m | 5471.46
0804314 | Corpo de BTTC D = 1,50 m PA4 - areia extraída e brita e pedra de mão produzidas | m | 5454.4
0804315 | Corpo de BTTC D = 1,50 m PA4 - areia, brita e pedra de mão comerciais | m | 5723.65
0805446 | Dentes para bueiros duplos D = 0,80 m - areia extraída e brita e pedra de mão produzidas | un | 39.18
0805447 | Dentes para bueiros duplos D = 0,80 m - areia, brita e pedra de mão comerciais | un | 51.5
0805448 | Dentes para bueiros duplos D = 1,00 m - areia extraída e brita e pedra de mão produzidas | un | 46.97
0805449 | Dentes para bueiros duplos D = 1,00 m - areia, brita e pedra de mão comerciais | un | 61.72
0805450 | Dentes para bueiros duplos D = 1,20 m - areia extraída e brita e pedra de mão produzidas | un | 54.49
0805451 | Dentes para bueiros duplos D = 1,20 m - areia, brita e pedra de mão comerciais | un | 71.56
0805452 | Dentes para bueiros duplos D = 1,50 m - areia extraída e brita e pedra de mão produzidas | un | 63.83
0805453 | Dentes para bueiros duplos D = 1,50 m - areia, brita e pedra de mão comerciais | un | 84.1
0805434 | Dentes para bueiros simples D = 0,40 m - areia extraída e brita e pedra de mão produzidas | un | 13.24
0805435 | Dentes para bueiros simples D = 0,40 m - areia, brita e pedra de mão comerciais | un | 16.96
0805436 | Dentes para bueiros simples D = 0,60 m - areia extraída e brita e pedra de mão produzidas | un | 15.57
0805437 | Dentes para bueiros simples D = 0,60 m - areia, brita e pedra de mão comerciais | un | 20.44
0805438 | Dentes para bueiros simples D = 0,80 m - areia extraída e brita e pedra de mão produzidas | un | 21.03
0805439 | Dentes para bueiros simples D = 0,80 m - areia, brita e pedra de mão comerciais | un | 27.19
0805440 | Dentes para bueiros simples D = 1,00 m - areia extraída e brita e pedra de mão produzidas | un | 23.61
0805441 | Dentes para bueiros simples D = 1,00 m - areia, brita e pedra de mão comerciais | un | 31.05
0805442 | Dentes para bueiros simples D = 1,20 m - areia extraída e brita e pedra de mão produzidas | un | 28.55
0805443 | Dentes para bueiros simples D = 1,20 m - areia, brita e pedra de mão comerciais | un | 37.02
0805444 | Dentes para bueiros simples D = 1,50 m - areia extraída e brita e pedra de mão produzidas | un | 31.92
0805445 | Dentes para bueiros simples D = 1,50 m - areia, brita e pedra de mão comerciais | un | 42.05
0805454 | Dentes para bueiros triplos D = 1,00 m - areia extraída e brita e pedra de mão produzidas | un | 70.58
0805455 | Dentes para bueiros triplos D = 1,00 m - areia, brita e pedra de mão comerciais | un | 92.78
0805456 | Dentes para bueiros triplos D = 1,20 m - areia extraída e brita e pedra de mão produzidas | un | 80.18
0805457 | Dentes para bueiros triplos D = 1,20 m - areia, brita e pedra de mão comerciais | un | 105.71
0805458 | Dentes para bueiros triplos D = 1,50 m - areia extraída e brita e pedra de mão produzidas | un | 96
0805459 | Dentes para bueiros triplos D = 1,50 m - areia, brita e pedra de mão comerciais | un | 126.54
0909620 | Alvenaria de blocos de concreto 19 x 19 x 39 cm com espessura de 20 cm com argamassa traço 1:0,5:3,5 - areia comercial | m² | 117.56
0909621 | Alvenaria de blocos de concreto 19 x 19 x 39 cm com espessura de 20 cm com argamassa traço 1:0,5:3,5 - areia extraída | m² | 116.08
0903802 | Bacia de contenção para tanque de emulsão de 30.000 l - inclusive demolição | un | 14077.11
0919113 | Canaleta perfil cartola 50 x 70 x 3 mm - aba 20 mm | m | 148.39
0903788 | Chapisco com argamassa de cimento e areia 1:3 - aplicação manual | m² | 4.16
0919247 | Cobertura em chapas zincadas com espessura de 0,43 mm - utilização 2 vezes | m² | 41.58
0919016 | Depósito de óleo para oficina - inclusive demolição | un | 7261.05
0919078 | Dique de contenção para usina de asfalto a quente - inclusive demolição | un | 34754.36
0903789 | Emboço com argamassa de cimento, cal hidratada e areia 1:2:8 com espessura de 2 cm - aplicação manual | m² | 29.97
0919250 | Fornecimento e instalação de extintor de espuma 10 l | un | 582.05
0903807 | Instalação da central de britagem com capacidade de 80 m³/h | un | 99391.23
0903806 | Instalação da central de concreto com capacidade de 150 m³/h | un | 167830.96
0903804 | Instalação da central de concreto com capacidade de 30 m³/h | un | 61472.58
0903805 | Instalação da central de concreto com capacidade de 40 m³/h | un | 71786.96
0903810 | Instalação da usina de asfalto a quente capacidade de 120 t/h | un | 178301.73
0903809 | Instalação da usina de pré-misturado a frio com capacidade de 60 t/h | un | 114539
0903808 | Instalação da usina misturadora de solos com capacidade de 300 t/h | un | 103847.15
0903845 | Lastro de brita comercial - espalhamento mecânico | m³ | 127.17
0919009 | Montagem e desmontagem da central de britagem com capacidade de 80 m³/h - inclusive construção de aterro, construção e demolição de rampa e bases | un | 61387.32
0919007 | Montagem e desmontagem da central de concreto com capacidade de 150 m³/h - inclusive construção e demolição de bases, rampas e depósitos de agregados | un | 113831.19
0919011 | Montagem e desmontagem da central de concreto com capacidade de 30 m³/h - inclusive construção e demolição de bases, rampas e depósitos de agregados | un | 32196.51
0919246 | Montagem e desmontagem da central de concreto com capacidade de 40 m³/h - inclusive construção e demolição de bases, rampas e depósitos de agregados | un | 44159.77
0919013 | Montagem e desmontagem da usina de asfalto a quente com capacidade de 120 t/h - inclusive construção e demolição de bases, rampas, depósitos de agregados e dique de contenção | un | 123706.31
0919008 | Montagem e desmontagem da usina de pré-misturado a frio com capacidade de 60 t/h - inclusive construção e demolição de bases, rampas, depósitos de agregados e bacia de contenção | un | 88545.08
0919012 | Montagem e desmontagem da usina misturadora de solos com capacidade de 300 t/h - inclusive construção e demolição de bases, rampas e depósitos de agregados | un | 57828.02
0903848 | Muro em alvenaria de blocos de concreto com espessura de 0,20 m h = 1,0 m | m | 161.11
0919002 | Posto de combustível - com reaproveitamento de 2 vezes do tanque/bomba/cobertura - inclusive demolição | un | 37109.15
0919210 | Rampa de lavagem - inclusive demolição | un | 21263.79
0909612 | Rampa para acesso do misturador de agregados para centrais de 30 m³ e 40 m³ - inclusive demolição | un | 12195.93
0909613 | Rampa para acesso do misturador de agregados para central de 150 m³ - inclusive demolição | un | 20063.86
0909614 | Rampa para acesso do misturador de agregados para central de britagem - inclusive demolição | un | 44484.14
0909616 | Rampa para acesso do misturador de agregados para PMF - inclusive demolição | un | 34893.12
0909617 | Rampa para acesso do misturador de agregados para usina de asfalto a quente - inclusive demolição | un | 20637.2
0909615 | Rampa para acesso do misturador de agregados para usina de solos - inclusive demolição | un | 15847.23
0903860 | Selador acrílico - camada de fundo com aplicação manual | m² | 2.74
0919101 | Sistema separador água e óleo, inclusive demolição | un | 1730.22
0903818 | Tinta látex - duas camadas com aplicação manual | m² | 13.92
1100657 | Adensamento de concreto por vibrador de imersão | m³ | 3.28
1108055 | Argamassa autoadensável para reparos e grauteamento - confecção em misturador e lançamento manual | m³ | 3560.53
1109665 | Argamassa de cimento e areia 1:1 - confecção em betoneira e lançamento manual - areia comercial | m³ | 797.43
1109664 | Argamassa de cimento e areia 1:1 - confecção em betoneira e lançamento manual - areia extraída | m³ | 739.15
1109667 | Argamassa de cimento e areia 1:2 - confecção em betoneira e lançamento manual - areia comercial | m³ | 606.41
1109666 | Argamassa de cimento e areia 1:2 - confecção em betoneira e lançamento manual - areia extraída | m³ | 505.39
1109669 | Argamassa de cimento e areia 1:3 - confecção em betoneira e lançamento manual - areia comercial | m³ | 512.47
1109668 | Argamassa de cimento e areia 1:3 - confecção em betoneira e lançamento manual - areia extraída | m³ | 391.29
1108060 | Argamassa de cimento e areia 1:3 com 8% de microssílica - confecção em betoneira e lançamento manual - areia comercial | m³ | 599.39
1109626 | Argamassa de cimento e areia 1:3 com 8% de microssílica - confecção em betoneira e lançamento manual - areia extraída | m³ | 474.02
1109671 | Argamassa de cimento e areia 1:4 - confecção em betoneira e lançamento manual - areia comercial | m³ | 465.16
1109670 | Argamassa de cimento e areia 1:4 - confecção em betoneira e lançamento manual - areia extraída | m³ | 332.24
1109672 | Argamassa de cimento e areia com aditivo aglutinante 1:8 - confecção em betoneira e lançamento manual - areia comercial | m³ | 373.61
1109624 | Argamassa de cimento e areia com aditivo aglutinante 1:8 - confecção em betoneira e lançamento manual - areia extraída | m³ | 220.46
1109622 | Argamassa de cimento, cal hidratada e areia 1:0,5:3,5 - confecção em betoneira e lançamento manual - areia comercial | m³ | 458.81
1109623 | Argamassa de cimento, cal hidratada e areia 1:0,5:3,5 - confecção em betoneira e lançamento manual - areia extraída | m³ | 359.79
1109697 | Argamassa de cimento, cal hidratada e areia 1:0,5:8 - confecção em betoneira e lançamento manual - areia comercial | m³ | 343.73
1109698 | Argamassa de cimento, cal hidratada e areia 1:0,5:8 - confecção em betoneira e lançamento manual - areia extraída | m³ | 218.32
1109679 | Argamassa de cimento, cal hidratada e areia 1:1:6 - confecção em betoneira e lançamento manual - areia comercial | m³ | 393.84
1109625 | Argamassa de cimento, cal hidratada e areia 1:1:6 - confecção em betoneira e lançamento manual - areia extraída | m³ | 280.08
1109678 | Argamassa de cimento, cal hidratada e areia 1:2:10 - confecção em betoneira e lançamento manual - areia comercial | m³ | 357.62
1109694 | Argamassa de cimento, cal hidratada e areia 1:2:10 - confecção em betoneira e lançamento manual - areia extraída | m³ | 235.66
1109673 | Argamassa de cimento, cal hidratada e areia 1:2:6 - confecção em betoneira e lançamento manual - areia comercial | m³ | 425.68
1109690 | Argamassa de cimento, cal hidratada e areia 1:2:6 - confecção em betoneira e lançamento manual - areia extraída | m³ | 319.46
1109674 | Argamassa de cimento, cal hidratada e areia 1:2:7 - confecção em betoneira e lançamento manual - areia comercial | m³ | 402.77
1109691 | Argamassa de cimento, cal hidratada e areia 1:2:7 - confecção em betoneira e lançamento manual - areia extraída | m³ | 291.25
1109675 | Argamassa de cimento, cal hidratada e areia 1:2:8 - confecção em betoneira e lançamento manual - areia comercial | m³ | 384.5
1109692 | Argamassa de cimento, cal hidratada e areia 1:2:8 - confecção em betoneira e lançamento manual - areia extraída | m³ | 268.78
1109676 | Argamassa de cimento, cal hidratada e areia 1:2:9 - confecção em betoneira e lançamento manual - areia comercial | m³ | 369.73
1109693 | Argamassa de cimento, cal hidratada e areia 1:2:9 - confecção em betoneira e lançamento manual - areia extraída | m³ | 250.59
1109680 | Argamassa para reparos e grauteamento - confecção em misturador e lançamento manual | m³ | 4098.95
1107748 | Argamassa polimérica de alto desempenho projetada para reparos superficiais e reforços estruturais - confecção em misturador e lançamento projetado | m³ | 9990.05
1110000 | Concreto | m³ | 0
1106059 | Concreto autoadensável com silicato de alumínio fck = 20 MPa - confecção em betoneira e lançamento manual - areia e brita comerciais | m³ | 573.89
1106060 | Concreto autoadensável com silicato de alumínio fck = 20 MPa - confecção em betoneira e lançamento manual - areia extraída e brita produzida | m³ | 446.28
1100658 | Concreto autoadensável com silicato de alumínio fck = 20 MPa - confecção em central dosadora de 30 m³/h - areia e brita comerciais | m³ | 494.12
1106159 | Concreto autoadensável com silicato de alumínio fck = 25 MPa - confecção em central dosadora de 30 m³/h - areia e brita comerciais | m³ | 526.93
1107902 | Concreto autoadensável com silicato de alumínio fck = 30 MPa - confecção em central dosadora de 30 m³/h - areia e brita comerciais | m³ | 563.56
1107906 | Concreto autoadensável com silicato de alumínio fck = 35 MPa - confecção em central dosadora de 30 m³/h - areia e brita comerciais | m³ | 604.5
1107910 | Concreto autoadensável com silicato de alumínio fck = 40 MPa - confecção em central dosadora de 30 m³/h - areia e brita comerciais | m³ | 650.26
1107911 | Concreto autoadensável com silicato de alumínio fck = 45 MPa - confecção em central dosadora de 30 m³/h - areia e brita comerciais | m³ | 701.39
1107912 | Concreto autoadensável com silicato de alumínio fck = 50 MPa - confecção em central dosadora de 30 m³/h - areia e brita comerciais | m³ | 771.8
1106164 | Concreto ciclópico fck = 20 MPa - confecção em betoneira e lançamento manual - areia extraída, brita e pedra de mão produzidas | m³ | 258.55
1106165 | Concreto ciclópico fck = 20 MPa - confecção em betoneira e lançamento manual - areia, brita e pedra de mão comerciais | m³ | 386.84
1106156 | Concreto com 10% de microssílica fck = 45 MPa - confecção em central dosadora de 30 m³/h - areia e brita comerciais | m³ | 551.5
1107932 | Concreto com 10% de microssílica fck = 50 MPa - confecção em central dosadora de 30 m³/h - areia e brita comerciais | m³ | 590.37
1108111 | Concreto com 8% de microssílica fck = 25 MPa - confecção em central dosadora de 30 m³/h - areia e brita comerciais | m³ | 441.88
1108112 | Concreto com 8% de microssílica fck = 30 MPa - confecção em central dosadora de 30 m³/h - areia e brita comerciais | m³ | 452.55
1108113 | Concreto com 8% de microssílica fck = 35 MPa - confecção em central dosadora de 30 m³/h - areia e brita comerciais | m³ | 479.79
1108114 | Concreto com 8% de microssílica fck = 40 MPa - confecção em central dosadora de 30 m³/h - areia e brita comerciais | m³ | 510.19
1108061 | Concreto com látex SBR fck = 25 MPa - confecção em betoneira e lançamento manual - areia e brita comerciais | m³ | 839.89
1108064 | Concreto com látex SBR fck = 30 MPa - confecção em betoneira e lançamento manual - areia e brita comerciais | m³ | 907.32
1107888 | Concreto fck = 15 MPa - confecção em betoneira e lançamento manual - areia e brita comerciais | m³ | 430.45
1107889 | Concreto fck = 15 MPa - confecção em betoneira e lançamento manual - areia extraída e brita produzida | m³ | 299.61
1107892 | Concreto fck = 20 MPa - confecção em betoneira e lançamento manual - areia e brita comerciais | m³ | 449.77
1107891 | Concreto fck = 20 MPa - confecção em betoneira e lançamento manual - areia extraída e brita produzida | m³ | 320.96
1107928 | Concreto fck = 20 MPa - confecção em central dosadora de 30 m³/h - areia e brita comerciais | m³ | 389.52
1107929 | Concreto fck = 20 MPa - confecção em central dosadora de 30 m³/h - areia extraída e brita produzida | m³ | 260.19
1106109 | Concreto fck = 20 MPa - confecção em central dosadora de 40 m³/h - areia e brita comerciais | m³ | 348.31
1106117 | Concreto fck = 20 MPa - confecção em central dosadora de 40 m³/h - areia extraída e brita produzida | m³ | 218.98
1107896 | Concreto fck = 25 MPa - confecção em betoneira e lançamento manual - areia e brita comerciais | m³ | 471.43
1107895 | Concreto fck = 25 MPa - confecção em betoneira e lançamento manual - areia extraída e brita produzida | m³ | 344.88
1119528 | Concreto fck = 25 MPa - confecção em central dosadora de 30 m³/h - areia e brita comerciais | m³ | 404.01
1106135 | Concreto fck = 25 MPa - confecção em central dosadora de 30 m³/h - areia extraída e brita produzida | m³ | 276.24
1106136 | Concreto fck = 25 MPa - confecção em central dosadora de 40 m³/h - areia e brita comerciais | m³ | 359.68
1106137 | Concreto fck = 25 MPa - confecção em central dosadora de 40 m³/h - areia extraída e brita produzida | m³ | 231.91
1116127 | Concreto fck = 25 MPa para pré-moldados (mourões) - confecção em betoneira e lançamento manual - areia e brita comerciais | m³ | 493.91
1116126 | Concreto fck = 25 MPa para pré-moldados (mourões) - confecção em betoneira e lançamento manual - areia extraída e brita produzida | m³ | 372.95
1107900 | Concreto fck = 30 MPa - confecção em betoneira e lançamento manual - areia e brita comerciais | m³ | 495.56
1107899 | Concreto fck = 30 MPa - confecção em betoneira e lançamento manual - areia extraída e brita produzida | m³ | 371.53
1107890 | Concreto fck = 30 MPa - confecção em central dosadora de 30 m³/h - areia e brita comerciais | m³ | 422.91
1106138 | Concreto fck = 30 MPa - confecção em central dosadora de 30 m³/h - areia extraída e brita produzida | m³ | 297.19
1106139 | Concreto fck = 30 MPa - confecção em central dosadora de 40 m³/h - areia e brita comerciais | m³ | 374.58
1106140 | Concreto fck = 30 MPa - confecção em central dosadora de 40 m³/h - areia extraída e brita produzida | m³ | 248.85
1107904 | Concreto fck = 35 MPa - confecção em betoneira e lançamento manual - areia e brita comerciais | m³ | 522.57
1107903 | Concreto fck = 35 MPa - confecção em betoneira e lançamento manual - areia extraída e brita produzida | m³ | 401.37
1107908 | Concreto fck = 40 MPa - confecção em betoneira e lançamento manual - areia e brita comerciais | m³ | 552.67
1107907 | Concreto fck = 40 MPa - confecção em betoneira e lançamento manual - areia extraída e brita produzida | m³ | 434.63
1107871 | Concreto fctm,k = 4,5 MPa - confecção em central dosadora de 30 m³/h - areia e brita comerciais | m³ | 458.32
1107870 | Concreto fctm,k = 4,5 MPa - confecção em central dosadora de 30 m³/h - areia extraída e brita produzida | m³ | 334.08
1106057 | Concreto magro - confecção em betoneira e lançamento manual - areia e brita comerciais | m³ | 436.97
1106058 | Concreto magro - confecção em betoneira e lançamento manual - areia extraída e brita produzida | m³ | 314.16
1106380 | Concreto para bombeamento fck = 25 MPa - confecção em central dosadora de 30 m³/h - areia e brita comerciais | m³ | 431.92
1106378 | Concreto para bombeamento fck = 25 MPa - confecção em central dosadora de 30 m³/h - areia extraída e brita produzida | m³ | 309.55
1116263 | Concreto para bombeamento fck = 25 MPa - confecção em central dosadora de 40 m³/h - areia e brita comerciais | m³ | 381.01
1116267 | Concreto para bombeamento fck = 25 MPa - confecção em central dosadora de 40 m³/h - areia extraída e brita produzida | m³ | 258.63
1106280 | Concreto para bombeamento fck = 30 MPa - confecção em central dosadora de 30 m³/h - areia e brita comerciais | m³ | 454.12
1106289 | Concreto para bombeamento fck = 30 MPa - confecção em central dosadora de 30 m³/h - areia extraída e brita produzida | m³ | 334.13
1116264 | Concreto para bombeamento fck = 30 MPa - confecção em central dosadora de 40 m³/h - areia e brita comerciais | m³ | 398.54
1116268 | Concreto para bombeamento fck = 30 MPa - confecção em central dosadora de 40 m³/h - areia extraída e brita produzida | m³ | 278.55
1106281 | Concreto para bombeamento fck = 35 MPa - confecção em central dosadora de 30 m³/h - areia e brita comerciais | m³ | 482.72
1106382 | Concreto para bombeamento fck = 35 MPa - confecção em central dosadora de 30 m³/h - areia extraída e brita produzida | m³ | 365.78
1116265 | Concreto para bombeamento fck = 35 MPa - confecção em central dosadora de 40 m³/h - areia e brita comerciais | m³ | 421.07
1116269 | Concreto para bombeamento fck = 35 MPa - confecção em central dosadora de 40 m³/h - areia extraída e brita produzida | m³ | 304.13
1106282 | Concreto para bombeamento fck = 40 MPa - confecção em central dosadora de 30 m³/h - areia e brita comerciais | m³ | 514.64
1106384 | Concreto para bombeamento fck = 40 MPa - confecção em central dosadora de 30 m³/h - areia extraída e brita produzida | m³ | 401.12
1116266 | Concreto para bombeamento fck = 40 MPa - confecção em central dosadora de 40 m³/h - areia e brita comerciais | m³ | 446.24
1116270 | Concreto para bombeamento fck = 40 MPa - confecção em central dosadora de 40 m³/h - areia extraída e brita produzida | m³ | 332.72
1107868 | Concreto para sub-base adensado por vibração fck = 7,5 MPa - confecção em central dosadora de 30 m³/h - areia e brita comerciais | m³ | 341.44
1107869 | Concreto para sub-base adensado por vibração fck = 7,5 MPa - confecção em central dosadora de 30 m³/h - areia extraída e brita produzida | m³ | 206.93
1103853 | Concreto poroso para tubos de drenagem fck = 25 MPa - confecção em betoneira e lançamento manual - areia e brita comerciais | m³ | 429.39
1103852 | Concreto poroso para tubos de drenagem fck = 25 MPa - confecção em betoneira e lançamento manual - areia extraída e brita produzida | m³ | 355.53
1106284 | Concreto submerso fck = 20 MPa - confecção em central dosadora de 30 m³/h - areia e brita comerciais | m³ | 455.67
1108116 | Concreto submerso fck = 25 MPa - confecção em central dosadora de 30 m³/h - areia e brita comerciais | m³ | 460.68
1108118 | Concreto submerso fck = 30 MPa - confecção em central dosadora de 30 m³/h - areia e brita comerciais | m³ | 484.07
1106158 | Concreto submerso fck = 35 MPa - confecção em central dosadora de 30 m³/h - areia e brita comerciais | m³ | 515.86
1108120 | Concreto submerso fck = 40 MPa - confecção em central dosadora de 30 m³/h - areia e brita comerciais | m³ | 551.39
1106050 | Lançamento livre de concreto usinado por meio de caminhão betoneira - confecção em central dosadora de 30 m³/h | m³ | 45.42
1106051 | Lançamento livre de concreto usinado por meio de caminhão betoneira - confecção em central dosadora de 40 m³/h | m³ | 37.88
1106061 | Lançamento manual de concreto usinado - confecção em central dosadora de 30 m³/h | m³ | 52.77
1106087 | Lançamento manual de concreto usinado - confecção em central dosadora de 40 m³/h | m³ | 45.45
1107860 | Lançamento mecânico de concreto com bomba lança sobre chassi com capacidade de 50 m³/h - confecção em central dosadora de 40 m³/h | m³ | 53.54
1106088 | Lançamento mecânico de concreto com bomba rebocável com capacidade de 30 m³/h - confecção em central dosadora de 30 m³/h | m³ | 55.94
1106128 | Lançamento mecânico de concreto com bomba rebocável com capacidade de 41 m³/h - confecção em central dosadora de 40 m³/h | m³ | 45.96
1108056 | Microconcreto autoadensável para reparos e grauteamento - confecção em misturador e lançamento manual | m³ | 3082.06
1108059 | Microconcreto para reparos e grauteamento - confecção em misturador e lançamento manual | m³ | 3689.64
1207700 | Concreto fck = 20 MPa para projeção via seca - confecção em betoneira - areia e brita comerciais | m³ | 553.8
1207701 | Concreto fck = 25 MPa para projeção via seca - confecção em betoneira - areia e brita comerciais | m³ | 589.81
1207702 | Concreto fck = 30 MPa para projeção via seca - confecção em betoneira - areia e brita comerciais | m³ | 630.11
1207708 | Concreto fck = 30 MPa para projeção via úmida - confecção em central dosadora de 30 m³/h - areia e brita comerciais | m³ | 570.5
1207703 | Concreto fck = 40 MPa para projeção via seca - confecção em betoneira - areia e brita comerciais | m³ | 725.55
1207709 | Concreto fck = 40 MPa para projeção via úmida - confecção em central dosadora de 30 m³/h - areia e brita comerciais | m³ | 658.09
1207710 | Concreto projetado via seca fck = 20 MPa aplicado em pisos | m³ | 852.53
1207711 | Concreto projetado via seca fck = 20 MPa aplicado em superfícies inclinadas e verticais | m³ | 1063.71
1207713 | Concreto projetado via seca fck = 20 MPa aplicado em teto | m³ | 1611.8
1207714 | Concreto projetado via seca fck = 25 MPa aplicado em pisos | m³ | 894.9
1207715 | Concreto projetado via seca fck = 25 MPa aplicado em superfícies inclinadas e verticais | m³ | 1115.15
1207717 | Concreto projetado via seca fck = 25 MPa aplicado em teto | m³ | 1683.82
1207718 | Concreto projetado via seca fck = 30 MPa aplicado em pisos | m³ | 942.31
1207719 | Concreto projetado via seca fck = 30 MPa aplicado em superfícies inclinadas e verticais | m³ | 1172.72
1207721 | Concreto projetado via seca fck = 30 MPa aplicado em teto | m³ | 1764.42
1207722 | Concreto projetado via seca fck = 40 MPa aplicado em pisos | m³ | 1054.59
1207723 | Concreto projetado via seca fck = 40 MPa aplicado em superfícies inclinadas e verticais | m³ | 1309.07
1207725 | Concreto projetado via seca fck = 40 MPa via seca aplicado em teto | m³ | 1955.3
1207728 | Concreto projetado via úmida fck = 30 MPa aplicado em túneis classe I com seção de 20 a 40 m² | m³ | 841.72
1207727 | Concreto projetado via úmida fck = 30 MPa aplicado em túneis classe I com seção de 40 a 60 m² | m³ | 822.6
1207726 | Concreto projetado via úmida fck = 30 MPa aplicado em túneis classe I com seção de 60 a 90 m² | m³ | 807.32
1208329 | Concreto projetado via úmida fck = 30 MPa aplicado em túneis classe I com seção superior a 90 m² | m³ | 789.72
1207685 | Concreto projetado via úmida fck = 30 MPa aplicado em túneis classe II com seção de 20 a 40 m² | m³ | 885.09
1207684 | Concreto projetado via úmida fck = 30 MPa aplicado em túneis classe II com seção de 40 a 60 m² | m³ | 859.84
1207683 | Concreto projetado via úmida fck = 30 MPa aplicado em túneis classe II com seção de 60 a 90 m² | m³ | 840.6
1208337 | Concreto projetado via úmida fck = 30 MPa aplicado em túneis classe II com seção superior a 90 m² | m³ | 820.14
1207691 | Concreto projetado via úmida fck = 30 MPa aplicado em túneis classe III com seção de 20 a 40 m² | m³ | 937.31
1207690 | Concreto projetado via úmida fck = 30 MPa aplicado em túneis classe III com seção de 40 a 60 m² | m³ | 902.93
1207689 | Concreto projetado via úmida fck = 30 MPa aplicado em túneis classe III com seção de 60 a 90 m² | m³ | 874.02
1208345 | Concreto projetado via úmida fck = 30 MPa aplicado em túneis classe III com seção superior a 90 m² | m³ | 850.19
1207697 | Concreto projetado via úmida fck = 30 MPa aplicado em túneis classe IV com seção de 20 a 40 m² | m³ | 1003.03
1207696 | Concreto projetado via úmida fck = 30 MPa aplicado em túneis classe IV com seção de 40 a 60 m² | m³ | 953.89
1207695 | Concreto projetado via úmida fck = 30 MPa aplicado em túneis classe IV com seção de 60 a 90 m² | m³ | 920.47
1208353 | Concreto projetado via úmida fck = 30 MPa aplicado em túneis classe IV com seção superior a 90 m² | m³ | 886.86
1207663 | Concreto projetado via úmida fck = 30 MPa aplicado em túneis classe V com seção de 20 a 40 m² | m³ | 1127.86
1207662 | Concreto projetado via úmida fck = 30 MPa aplicado em túneis classe V com seção de 40 a 60 m² | m³ | 1100.33
1207661 | Concreto projetado via úmida fck = 30 MPa aplicado em túneis classe V com seção de 60 a 90 m² | m³ | 1078.3
1208361 | Concreto projetado via úmida fck = 30 MPa aplicado em túneis classe V com seção superior a 90 m² | m³ | 1045.27
1207669 | Concreto projetado via úmida fck = 30 MPa aplicado em túneis classe VI com seção de 20 a 40 m² | m³ | 1252.18
1207668 | Concreto projetado via úmida fck = 30 MPa aplicado em túneis classe VI com seção de 40 a 60 m² | m³ | 1218.01
1207667 | Concreto projetado via úmida fck = 30 MPa aplicado em túneis classe VI com seção de 60 a 90 m² | m³ | 1166.75
1208369 | Concreto projetado via úmida fck = 30 MPa aplicado em túneis classe VI com seção superior a 90 m² | m³ | 1115.49
1207682 | Concreto projetado via úmida fck = 40 MPa aplicado em túneis classe I com seção de 20 a 40 m² | m³ | 944.76
1207681 | Concreto projetado via úmida fck = 40 MPa aplicado em túneis classe I com seção de 40 a 60 m² | m³ | 925.65
1207729 | Concreto projetado via úmida fck = 40 MPa aplicado em túneis classe I com seção de 60 a 90 m² | m³ | 910.37
1208333 | Concreto projetado via úmida fck = 40 MPa aplicado em túneis classe I com seção superior a 90 m² | m³ | 892.77
1207688 | Concreto projetado via úmida fck = 40 MPa aplicado em túneis classe II com seção de 20 a 40 m² | m³ | 991.26
1207687 | Concreto projetado via úmida fck = 40 MPa aplicado em túneis classe II com seção de 40 a 60 m² | m³ | 966.01
1207686 | Concreto projetado via úmida fck = 40 MPa aplicado em túneis classe II com seção de 60 a 90 m² | m³ | 946.77
1208341 | Concreto projetado via úmida fck = 40 MPa aplicado em túneis classe II com seção superior a 90 m² | m³ | 926.31
1207694 | Concreto projetado via úmida fck = 40 MPa aplicado em túneis classe III com seção de 20 a 40 m² | m³ | 1046.79
1207693 | Concreto projetado via úmida fck = 40 MPa aplicado em túneis classe III com seção de 40 a 60 m² | m³ | 1012.42
1207692 | Concreto projetado via úmida fck = 40 MPa aplicado em túneis classe III com seção de 60 a 90 m² | m³ | 983.51
1208349 | Concreto projetado via úmida fck = 40 MPa aplicado em túneis classe III com seção superior a 90 m² | m³ | 959.68
1207660 | Concreto projetado via úmida fck = 40 MPa aplicado em túneis classe IV com seção de 20 a 40 m² | m³ | 1116.05
1207699 | Concreto projetado via úmida fck = 40 MPa aplicado em túneis classe IV com seção de 40 a 60 m² | m³ | 1066.91
1207698 | Concreto projetado via úmida fck = 40 MPa aplicado em túneis classe IV com seção de 60 a 90 m² | m³ | 1033.48
1208357 | Concreto projetado via úmida fck = 40 MPa aplicado em túneis classe IV com seção superior a 90 m² | m³ | 999.88
1207666 | Concreto projetado via úmida fck = 40 MPa aplicado em túneis classe V com seção de 20 a 40 m² | m³ | 1244.64
1207665 | Concreto projetado via úmida fck = 40 MPa aplicado em túneis classe V com seção de 40 a 60 m² | m³ | 1217.11
1207664 | Concreto projetado via úmida fck = 40 MPa aplicado em túneis classe V com seção de 60 a 90 m² | m³ | 1195.09
1208365 | Concreto projetado via úmida fck = 40 MPa aplicado em túneis classe V com seção superior a 90 m² | m³ | 1162.06
1207672 | Concreto projetado via úmida fck = 40 MPa aplicado em túneis classe VI com seção de 20 a 40 m² | m³ | 1373
1207671 | Concreto projetado via úmida fck = 40 MPa aplicado em túneis classe VI com seção de 40 a 60 m² | m³ | 1338.82
1207670 | Concreto projetado via úmida fck = 40 MPa aplicado em túneis classe VI com seção de 60 a 90 m² | m³ | 1287.56
1208373 | Concreto projetado via úmida fck = 40 MPa aplicado em túneis classe VI com seção superior a 90 m² | m³ | 1236.3
1400976 | Corte a plasma CNC em chapa com espessura de 6,3 a 10 mm | m | 4.81
1400970 | Corte a plasma manual em chapa de aço-carbono com espessura de 4 a 8 mm | m | 2.19
1400971 | Corte a plasma manual em chapa de aço-carbono com espessura de 9 a 25 mm | m | 9.57
1400972 | Corte a plasma manual em chapa de alumínio com espessura de 1,5 mm | m | 2.13
1416201 | Corte de barras de aço CA-50 com maçarico oxiacetileno | cm² | 0.2
1400969 | Corte de cantoneira de alumínio | un | 0.13
1400975 | Corte de chapa de aço com guilhotina hidráulica | m | 3.96
1416141 | Corte de chapas de aço com espessura de 12,5 mm com maçarico oxiacetileno | m | 3.31
1416142 | Corte de chapas de aço com espessura de 16 mm com maçarico oxiacetileno | m | 5.08
1400973 | Corte de chapas de aço com espessura de 3 mm com maçarico oxiacetileno | m | 1.45
1400974 | Corte de chapas de aço com espessura de 5 mm com maçarico oxiacetileno | m | 1.69
1416139 | Corte de chapas de aço com espessura de 6,3 mm com maçarico oxiacetileno | m | 1.87
1416202 | Corte de chapas de aço com espessura de 8 mm com maçarico oxiacetileno | m | 2.16
1416140 | Corte de chapas de aço com espessura de 9,5 mm com maçarico oxiacetileno | m | 2.46
1419543 | Corte de perfil metálico com máquina policorte com espessura de até 1/8" | un | 0.17
1408173 | Corte de perfis metálicos com maçarico oxiacetileno | cm² | 0.05
1407063 | Corte de trilho TR45 com utilização de equipamento leve | un | 7.51
1407064 | Corte de trilho TR57 com utilização de equipamento leve | un | 7.75
1407065 | Corte de trilho TR68 com utilização de equipamento leve | un | 7.93
1407066 | Corte de trilho UIC60 com utilização de equipamento leve | un | 7.8
1400977 | Dobramento de chapas metálicas com espessuras de 6,3 a 10 mm | m | 3.28
1407067 | Furação de trilho TR45 com utilização de equipamento leve | un | 2.44
1407068 | Furação de trilho TR57 com utilização de equipamento leve | un | 2.74
1407069 | Furação de trilho TR68 com utilização de equipamento leve | un | 2.97
1407070 | Furação de trilho UIC60 com utilização de equipamento leve | un | 2.83
1416257 | Solda com maçarico oxiacetileno de chapas de aço de 12,5 mm | m | 244.73
1416253 | Solda com maçarico oxiacetileno de chapas de aço de 16 mm | m | 554.86
1416254 | Solda com maçarico oxiacetileno de chapas de aço de 6,3 mm | m | 47.46
1416255 | Solda com maçarico oxiacetileno de chapas de aço de 8 mm | m | 83.07
1416256 | Solda com maçarico oxiacetileno de chapas de aço de 9,5 mm | m | 127.73
1408028 | Solda elétrica manual de perfis metálicos e chapas de aço com eletrodo E70XX para beneficiamento de aço naval | kg | 212.06
1408027 | Solda tipo MIG/MAG automatizada | kg | 118.86
1400978 | Solda tipo MIG/MAG manual | kg | 192.3
1513941 | Contenção em areia-cimento ensacada com mistura de areia com 8% de cimento - confecção e assentamento | m³ | 537.19
1513940 | Contenção em solo-cimento ensacado com mistura de solo de jazida com 8% de cimento - confecção e assentamento | m³ | 376.93
1505879 | Enrocamento de pedra arrumada manualmente - pedra de mão comercial - fornecimento e assentamento | m³ | 258.99
1505878 | Enrocamento de pedra arrumada manualmente - pedra de mão produzida - confecção e assentamento | m³ | 172.02
1505877 | Enrocamento de pedra espalhada e compactada mecanicamente - pedra de mão comercial - fornecimento e assentamento | m³ | 157.74
1505860 | Enrocamento de pedra jogada - pedra de mão comercial - fornecimento e assentamento | m³ | 165.28
1505859 | Enrocamento de pedra jogada - pedra de mão produzida - confecção e assentamento | m³ | 92.8
1516204 | Fabricação de blocos segmentais de face pré-moldados - C = 40 cm, L = 40 cm e H = 20 cm - massa de 25 kg | un | 5.84
1516312 | Geocélula em PEAD, paredes perfuradas, soldadas - altura de 100 mm e 1.206 cm² de área de célula - fornecimento e instalação | m² | 41.28
1516304 | Geocélula em PEAD, paredes perfuradas, soldadas - altura de 100 mm e 289 cm² de área de célula - fornecimento e instalação | m² | 52.75
1516308 | Geocélula em PEAD, paredes perfuradas, soldadas - altura de 100 mm e 460 cm² de área de célula - fornecimento e instalação | m² | 43.63
1516313 | Geocélula em PEAD, paredes perfuradas, soldadas - altura de 150 mm e 1.206 cm² de área de célula - fornecimento e instalação | m² | 49.18
1516305 | Geocélula em PEAD, paredes perfuradas, soldadas - altura de 150 mm e 289 cm² de área de célula - fornecimento e instalação | m² | 63.43
1516309 | Geocélula em PEAD, paredes perfuradas, soldadas - altura de 150 mm e 460 cm² de área de célula - fornecimento e instalação | m² | 51.95
1516314 | Geocélula em PEAD, paredes perfuradas, soldadas - altura de 200 mm e 1.206 cm² de área de célula - fornecimento e instalação | m² | 57.25
1516306 | Geocélula em PEAD, paredes perfuradas, soldadas - altura de 200 mm e 289 cm² de área de célula - fornecimento e instalação | m² | 74.58
1516310 | Geocélula em PEAD, paredes perfuradas, soldadas - altura de 200 mm e 460 cm² de área de célula - fornecimento e instalação | m² | 60.78
1516311 | Geocélula em PEAD, paredes perfuradas, soldadas - altura de 75 mm e 1.206 cm² de área de célula - fornecimento e instalação | m² | 31.69
1516303 | Geocélula em PEAD, paredes perfuradas, soldadas - altura de 75 mm e 289 cm² de área de célula - fornecimento e instalação | m² | 42.14
1516307 | Geocélula em PEAD, paredes perfuradas, soldadas - altura de 75 mm e 460 cm² de área de célula - fornecimento e instalação | m² | 34.93
1516298 | Geogrelha unidirecional com resistência à tração de 100 kN/m - fornecimento e instalação | m² | 27.65
1516299 | Geogrelha unidirecional com resistência à tração de 150 kN/m - fornecimento e instalação | m² | 29.64
1516300 | Geogrelha unidirecional com resistência à tração de 200 kN/m - fornecimento e instalação | m² | 39.13
1516301 | Geogrelha unidirecional com resistência à tração de 300 kN/m - fornecimento e instalação | m² | 58.19
1516302 | Geogrelha unidirecional com resistência à tração de 400 kN/m - fornecimento e instalação | m² | 77.13
1516296 | Geogrelha unidirecional com resistência à tração de 50 kN/m - fornecimento e instalação | m² | 20.59
1516297 | Geogrelha unidirecional com resistência à tração de 90 kN/m - fornecimento e instalação | m² | 26.7
1505847 | Muro em blocos segmentais de face pré-moldados - C = 40 cm, L = 40 cm, e H = 20 cm com altura de 4 a 6 m - confecção e assentamento | m² | 174.48
1505848 | Muro em blocos segmentais de face pré-moldados - C = 40 cm, L = 40 cm, e H = 20 cm com altura de 6 a 8 m - confecção e assentamento | m² | 170.07
1505849 | Muro em blocos segmentais de face pré-moldados - C = 40 cm, L = 40 cm, e H = 20 cm com altura de 8 a 10 m - confecção e assentamento | m² | 167.62
1505930 | Muro em blocos segmentais de face pré-moldados - C = 40 cm, L = 40 cm, e H = 20 cm com altura de até 4 m - confecção e assentamento | m² | 197.63
1506055 | Pedra argamassada com cimento e areia 1:3 - areia e pedra de mão comercial - fornecimento e assentamento | m³ | 411.94
1506056 | Pedra argamassada com cimento e areia 1:3 - areia extraída e pedra de mão produzida - confecção e assentamento | m³ | 286.73
1516318 | Tela metálica dobrada em L para muro em solo reforçado - C = 200 cm, L = 40 cm e H = 40 cm - fornecimento e instalação | m² | 544.49
1516317 | Tela metálica dobrada em L para muro em solo reforçado - C = 200 cm, L = 50 cm e H = 50 cm - fornecimento e instalação | m² | 554.33
1600965 | Abertura em muro de alvenaria de pedra argamassada com martelete | m³ | 94.95
1600408 | Apicoamento manual de concreto | m² | 18.32
1600990 | Demolição de concreto armado com martelete e corte oxiacetileno | m³ | 728.24
1600989 | Demolição de concreto simples com martelete | m³ | 388.18
1600438 | Demolição manual de concreto armado | m³ | 579.46
1600436 | Demolição manual de concreto simples | m³ | 395.93
1600895 | Demolição manual de construções provisórias de madeira - sem reaproveitamento | m² | 13.62
1600897 | Demolição manual de construções provisórias de madeira, sem fechamento lateral e sem pavimentação | m² | 3.7
1619004 | Demolição mecânica de alvenaria com carregadeira de pneus | m³ | 7.05
1600896 | Demolição mecânica de alvenaria com escavadeira hidráulica | m² | 15.46
1619003 | Demolição mecânica de concreto armado com escavadeira hidráulica | m³ | 69.31
1619006 | Demolição mecânica de concreto simples com escavadeira hidráulica | m³ | 51.8
1600414 | Fresagem de piso de concreto | m² | 1.1
1608148 | Perfuração em concreto com coroa diamantada - D = 100 mm | m | 315.72
1608021 | Perfuração em concreto com coroa diamantada - D = 16 mm | m | 87.07
1608024 | Perfuração em concreto com coroa diamantada - D = 20 mm | m | 90.39
1608026 | Perfuração em concreto com coroa diamantada - D = 25 mm | m | 108.13
1608142 | Perfuração em concreto com coroa diamantada - D = 32 mm | m | 128.67
1608143 | Perfuração em concreto com coroa diamantada - D = 38 mm | m | 132.08
1608144 | Perfuração em concreto com coroa diamantada - D = 44 mm | m | 142.87
1608145 | Perfuração em concreto com coroa diamantada - D = 50 mm | m | 148.91
1608146 | Perfuração em concreto com coroa diamantada - D = 63 mm | m | 166.32
1608147 | Perfuração em concreto com coroa diamantada - D = 75 mm | m | 233.37
1608019 | Perfuração em concreto com martelete elétrico - D = 10 mm | m | 18.73
1608020 | Perfuração em concreto com martelete elétrico - D = 13,0 mm | m | 29.15
1608025 | Perfuração em concreto com martelete elétrico - D = 14 mm | m | 35.53
1600966 | Remoção de cerca com mourões de concreto | m | 0.75
1600898 | Remoção de painel publicitário, tipo outdoor, com estrutura e suportes em madeira | m² | 11.19
1600441 | Remoção de paralelepípedos | m² | 3.98
1600404 | Remoção de tubos de concreto com diâmetro de 0,40 m a 1,00 m em valas e bueiros | m | 9.68
1600405 | Remoção de tubos de concreto com diâmetro de 1,20 m a 1,50 m em valas e bueiros | m | 10.79
1716605 | Derrocagem subaquática de material de 3ª categoria - carga e limpeza - plataforma com clamshell - flutuante e batelão rebocado de 100 t montado na obra - DMT até 200 m | m³ | 107.94
1716610 | Derrocagem subaquática de material de 3ª categoria - carga e limpeza - plataforma com clamshell - flutuante e batelão rebocado de 100 t montado na obra - DMT de 1.000 a 1200 m | m³ | 112.03
1716611 | Derrocagem subaquática de material de 3ª categoria - carga e limpeza - plataforma com clamshell - flutuante e batelão rebocado de 100 t montado na obra - DMT de 1.200 a 1.400 m | m³ | 112.54
1716612 | Derrocagem subaquática de material de 3ª categoria - carga e limpeza - plataforma com clamshell - flutuante e batelão rebocado de 100 t montado na obra - DMT de 1.400 a 1.600 m | m³ | 113.05
1716613 | Derrocagem subaquática de material de 3ª categoria - carga e limpeza - plataforma com clamshell - flutuante e batelão rebocado de 100 t montado na obra - DMT de 1.600 a 1.800 m | m³ | 113.56
1716614 | Derrocagem subaquática de material de 3ª categoria - carga e limpeza - plataforma com clamshell - flutuante e batelão rebocado de 100 t montado na obra - DMT de 1.800 a 2.000 m | m³ | 114.58
1716615 | Derrocagem subaquática de material de 3ª categoria - carga e limpeza - plataforma com clamshell - flutuante e batelão rebocado de 100 t montado na obra - DMT de 2.000 a 2.500 m | m³ | 115.6
1716616 | Derrocagem subaquática de material de 3ª categoria - carga e limpeza - plataforma com clamshell - flutuante e batelão rebocado de 100 t montado na obra - DMT de 2.500 a 3.000 m | m³ | 117.13
1716606 | Derrocagem subaquática de material de 3ª categoria - carga e limpeza - plataforma com clamshell - flutuante e batelão rebocado de 100 t montado na obra - DMT de 200 a 400 m | m³ | 109.47
1716617 | Derrocagem subaquática de material de 3ª categoria - carga e limpeza - plataforma com clamshell - flutuante e batelão rebocado de 100 t montado na obra - DMT de 3.000 m | m³ | 118.15
1716607 | Derrocagem subaquática de material de 3ª categoria - carga e limpeza - plataforma com clamshell - flutuante e batelão rebocado de 100 t montado na obra - DMT de 400 a 600 m | m³ | 109.98
1716608 | Derrocagem subaquática de material de 3ª categoria - carga e limpeza - plataforma com clamshell - flutuante e batelão rebocado de 100 t montado na obra - DMT de 600 a 800 m | m³ | 111.01
1716609 | Derrocagem subaquática de material de 3ª categoria - carga e limpeza - plataforma com clamshell - flutuante e batelão rebocado de 100 t montado na obra - DMT de 800 a 1.000 m | m³ | 111.52
1716604 | Derrocagem subaquática de material de 3ª categoria - carga e limpeza - plataforma com clamshell - flutuante montado na obra - sem transporte | m³ | 61.79
1716623 | Derrocagem subaquática de material de 3ª categoria - carga e limpeza - plataforma flutuante com clamshell - sem transporte | m³ | 60.59
1716624 | Derrocagem subaquática de material de 3ª categoria - carga e limpeza - plataforma flutuante com clamshell e batelão rebocado de 100 t - DMT até 200 m | m³ | 106.74
1716629 | Derrocagem subaquática de material de 3ª categoria - carga e limpeza - plataforma flutuante com clamshell e batelão rebocado de 100 t - DMT de 1.000 a 1.200 m | m³ | 110.82
1716630 | Derrocagem subaquática de material de 3ª categoria - carga e limpeza - plataforma flutuante com clamshell e batelão rebocado de 100 t - DMT de 1.200 a 1.400 m | m³ | 111.33
1716631 | Derrocagem subaquática de material de 3ª categoria - carga e limpeza - plataforma flutuante com clamshell e batelão rebocado de 100 t - DMT de 1.400 a 1.600 m | m³ | 111.84
1716632 | Derrocagem subaquática de material de 3ª categoria - carga e limpeza - plataforma flutuante com clamshell e batelão rebocado de 100 t - DMT de 1.600 a 1.800 m | m³ | 112.35
1716633 | Derrocagem subaquática de material de 3ª categoria - carga e limpeza - plataforma flutuante com clamshell e batelão rebocado de 100 t - DMT de 1.800 a 2.000 m | m³ | 113.37
1716634 | Derrocagem subaquática de material de 3ª categoria - carga e limpeza - plataforma flutuante com clamshell e batelão rebocado de 100 t - DMT de 2.000 a 2.500 m | m³ | 114.4
1716635 | Derrocagem subaquática de material de 3ª categoria - carga e limpeza - plataforma flutuante com clamshell e batelão rebocado de 100 t - DMT de 2.500 a 3.000 m | m³ | 115.93
1716625 | Derrocagem subaquática de material de 3ª categoria - carga e limpeza - plataforma flutuante com clamshell e batelão rebocado de 100 t - DMT de 200 a 400 m | m³ | 108.27
1716636 | Derrocagem subaquática de material de 3ª categoria - carga e limpeza - plataforma flutuante com clamshell e batelão rebocado de 100 t - DMT de 3.000 m | m³ | 116.95
1716626 | Derrocagem subaquática de material de 3ª categoria - carga e limpeza - plataforma flutuante com clamshell e batelão rebocado de 100 t - DMT de 400 a 600 m | m³ | 108.78
1716627 | Derrocagem subaquática de material de 3ª categoria - carga e limpeza - plataforma flutuante com clamshell e batelão rebocado de 100 t - DMT de 600 a 800 m | m³ | 109.8
1716628 | Derrocagem subaquática de material de 3ª categoria - carga e limpeza - plataforma flutuante com clamshell e batelão rebocado de 100 t - DMT de 800 a 1.000 m | m³ | 110.31
1716640 | Derrocagem subaquática de material de 3ª categoria - carga e limpeza com draga backhoe de 7 m³ - sem transporte | m³ | 30.25
1716641 | Derrocagem subaquática de material de 3ª categoria - carga e limpeza com draga backhoe de 7 m³ - transporte com batelão autopropelido de 300 m³ - DMT até 200 m | m³ | 39.05
1716646 | Derrocagem subaquática de material de 3ª categoria - carga e limpeza com draga backhoe de 7 m³ - transporte com batelão autopropelido de 300 m³ - DMT de 1.000 a 1.200 m | m³ | 39.6
1716647 | Derrocagem subaquática de material de 3ª categoria - carga e limpeza com draga backhoe de 7 m³ - transporte com batelão autopropelido de 300 m³ - DMT de 1.200 a 1.400 m | m³ | 39.66
1716648 | Derrocagem subaquática de material de 3ª categoria - carga e limpeza com draga backhoe de 7 m³ - transporte com batelão autopropelido de 300 m³ - DMT de 1.400 a 1.600 m | m³ | 39.77
1716649 | Derrocagem subaquática de material de 3ª categoria - carga e limpeza com draga backhoe de 7 m³ - transporte com batelão autopropelido de 300 m³ - DMT de 1.600 a 1.800 m | m³ | 39.82
1716650 | Derrocagem subaquática de material de 3ª categoria - carga e limpeza com draga backhoe de 7 m³ - transporte com batelão autopropelido de 300 m³ - DMT de 1.800 a 2.000 m | m³ | 39.93
1716651 | Derrocagem subaquática de material de 3ª categoria - carga e limpeza com draga backhoe de 7 m³ - transporte com batelão autopropelido de 300 m³ - DMT de 2.000 a 2.500 m | m³ | 40.04
1716652 | Derrocagem subaquática de material de 3ª categoria - carga e limpeza com draga backhoe de 7 m³ - transporte com batelão autopropelido de 300 m³ - DMT de 2.500 a 3.000 m | m³ | 40.27
1716642 | Derrocagem subaquática de material de 3ª categoria - carga e limpeza com draga backhoe de 7 m³ - transporte com batelão autopropelido de 300 m³ - DMT de 200 a 400 m | m³ | 39.21
1716653 | Derrocagem subaquática de material de 3ª categoria - carga e limpeza com draga backhoe de 7 m³ - transporte com batelão autopropelido de 300 m³ - DMT de 3.000 m | m³ | 40.43
1716643 | Derrocagem subaquática de material de 3ª categoria - carga e limpeza com draga backhoe de 7 m³ - transporte com batelão autopropelido de 300 m³ - DMT de 400 a 600 m | m³ | 39.32
1716644 | Derrocagem subaquática de material de 3ª categoria - carga e limpeza com draga backhoe de 7 m³ - transporte com batelão autopropelido de 300 m³ - DMT de 600 a 800 m | m³ | 39.43
1716645 | Derrocagem subaquática de material de 3ª categoria - carga e limpeza com draga backhoe de 7 m³ - transporte com batelão autopropelido de 300 m³ - DMT de 800 a 1.000 m | m³ | 39.49
1716622 | Derrocagem subaquática de material de 3ª categoria - malha de 1,5 m² - perfuração e detonação - plataforma autoelevatória com três torres de perfuração | m³ | 93.07
1716603 | Derrocagem subaquática de material de 3ª categoria - malha de 1,5 m² - perfuração e detonação - plataforma autoelevatória montada na obra com três torres de perfuração | m³ | 93.07
1716620 | Derrocagem subaquática de material de 3ª categoria - malha de 1,5 m² - perfuração e detonação - plataforma flutuante com duas torres de perfuração | m³ | 124.69
1716621 | Derrocagem subaquática de material de 3ª categoria - malha de 1,5 m² - perfuração e detonação - plataforma flutuante com três torres de perfuração | m³ | 99.88
1716619 | Derrocagem subaquática de material de 3ª categoria - malha de 1,5 m² - perfuração e detonação - plataforma flutuante com uma torre de perfuração | m³ | 199.17
1716601 | Derrocagem subaquática de material de 3ª categoria - malha de 1,5 m² - perfuração e detonação - plataforma montada na obra com duas torres de perfuração | m³ | 126.3
1716602 | Derrocagem subaquática de material de 3ª categoria - malha de 1,5 m² - perfuração e detonação - plataforma montada na obra com três torres de perfuração | m³ | 100.96
1716600 | Derrocagem subaquática de material de 3ª categoria - malha de 1,5 m² - perfuração e detonação - plataforma montada na obra com uma torre de perfuração | m³ | 202.39
1716655 | Derrocagem subaquática de material de 3ª categoria - malha de 2,5 m² - perfuração e detonação - plataforma com duas torres de perfuração | m³ | 73.33
1716639 | Derrocagem subaquática de material de 3ª categoria - malha de 4,0 m² - perfuração e detonação - plataforma com duas torres de perfuração | m³ | 52.14
1801636 | Levantamento batimétrico monofeixe longitudinal | km | 18.52
1801637 | Levantamento batimétrico monofeixe transversal | km | 24.7
1817720 | Levantamento batimétrico multifeixe | km | 92.37
1817723 | Levantamento hidrométrico com ADCP em rios com velocidade de corrente acima de 1,5 m/s | km | 45.35
1817721 | Levantamento hidrométrico com ADCP em rios com velocidade de corrente de 0,5 a 1,0 m/s | km | 136.06
1817722 | Levantamento hidrométrico com ADCP em rios com velocidade de corrente de 1,0 a 1,5 m/s | km | 68.03
1917483 | Dragagem de areia fina com draga de sucção e recalque - bomba de 1.350 kW e cortador de 170 kW - distância de recalque de 1.100 a 1.300 m | m³ | 4.4
1917484 | Dragagem de areia fina com draga de sucção e recalque - bomba de 1.350 kW e cortador de 170 kW - distância de recalque de 1.300 a 1.500 m | m³ | 4.58
1917485 | Dragagem de areia fina com draga de sucção e recalque - bomba de 1.350 kW e cortador de 170 kW - distância de recalque de 1.500 a 1.700 m | m³ | 5.11
1917486 | Dragagem de areia fina com draga de sucção e recalque - bomba de 1.350 kW e cortador de 170 kW - distância de recalque de 1.700 a 1.900 m | m³ | 5.32
1917487 | Dragagem de areia fina com draga de sucção e recalque - bomba de 1.350 kW e cortador de 170 kW - distância de recalque de 1.900 a 2.100 m | m³ | 5.61
1917528 | Dragagem de areia fina com draga de sucção e recalque - bomba de 1.350 kW e cortador de 170 kW - distância de recalque de 10.100 a 10.300 m | m³ | 29.51
1917529 | Dragagem de areia fina com draga de sucção e recalque - bomba de 1.350 kW e cortador de 170 kW - distância de recalque de 10.300 a 10.500 m | m³ | 30.47
1917530 | Dragagem de areia fina com draga de sucção e recalque - bomba de 1.350 kW e cortador de 170 kW - distância de recalque de 10.500 a 10.700 m | m³ | 32.06
1917531 | Dragagem de areia fina com draga de sucção e recalque - bomba de 1.350 kW e cortador de 170 kW - distância de recalque de 10.700 a 10.900 m | m³ | 33.69
1917532 | Dragagem de areia fina com draga de sucção e recalque - bomba de 1.350 kW e cortador de 170 kW - distância de recalque de 10.900 a 11.100 m | m³ | 35.53
1917533 | Dragagem de areia fina com draga de sucção e recalque - bomba de 1.350 kW e cortador de 170 kW - distância de recalque de 11.100 a 11.300 m | m³ | 36.53
1917534 | Dragagem de areia fina com draga de sucção e recalque - bomba de 1.350 kW e cortador de 170 kW - distância de recalque de 11.300 a 11.500 m | m³ | 37.57
1917535 | Dragagem de areia fina com draga de sucção e recalque - bomba de 1.350 kW e cortador de 170 kW - distância de recalque de 11.500 a 11.700 m | m³ | 38.98
1917536 | Dragagem de areia fina com draga de sucção e recalque - bomba de 1.350 kW e cortador de 170 kW - distância de recalque de 11.700 a 11.900 m | m³ | 40.16
1917537 | Dragagem de areia fina com draga de sucção e recalque - bomba de 1.350 kW e cortador de 170 kW - distância de recalque de 11.900 a 12.100 m | m³ | 41.37
1917488 | Dragagem de areia fina com draga de sucção e recalque - bomba de 1.350 kW e cortador de 170 kW - distância de recalque de 2.100 a 2.300 m | m³ | 5.83
1917489 | Dragagem de areia fina com draga de sucção e recalque - bomba de 1.350 kW e cortador de 170 kW - distância de recalque de 2.300 a 2.500 m | m³ | 6.11
1917490 | Dragagem de areia fina com draga de sucção e recalque - bomba de 1.350 kW e cortador de 170 kW - distância de recalque de 2.500 a 2.700 m | m³ | 6.6
1917491 | Dragagem de areia fina com draga de sucção e recalque - bomba de 1.350 kW e cortador de 170 kW - distância de recalque de 2.700 a 2.900 m | m³ | 6.91
1917492 | Dragagem de areia fina com draga de sucção e recalque - bomba de 1.350 kW e cortador de 170 kW - distância de recalque de 2.900 a 3.100 m | m³ | 7.15
1917493 | Dragagem de areia fina com draga de sucção e recalque - bomba de 1.350 kW e cortador de 170 kW - distância de recalque de 3.100 a 3.300 m | m³ | 7.47
1917494 | Dragagem de areia fina com draga de sucção e recalque - bomba de 1.350 kW e cortador de 170 kW - distância de recalque de 3.300 a 3.500 m | m³ | 7.8
1917495 | Dragagem de areia fina com draga de sucção e recalque - bomba de 1.350 kW e cortador de 170 kW - distância de recalque de 3.500 a 3.700 m | m³ | 8.34
1917496 | Dragagem de areia fina com draga de sucção e recalque - bomba de 1.350 kW e cortador de 170 kW - distância de recalque de 3.700 a 3.900 m | m³ | 8.65
1917497 | Dragagem de areia fina com draga de sucção e recalque - bomba de 1.350 kW e cortador de 170 kW - distância de recalque de 3.900 a 4.100 m | m³ | 8.97
1917498 | Dragagem de areia fina com draga de sucção e recalque - bomba de 1.350 kW e cortador de 170 kW - distância de recalque de 4.100 a 4.300 m | m³ | 9.29
1917499 | Dragagem de areia fina com draga de sucção e recalque - bomba de 1.350 kW e cortador de 170 kW - distância de recalque de 4.300 a 4.500 m | m³ | 9.55
1917500 | Dragagem de areia fina com draga de sucção e recalque - bomba de 1.350 kW e cortador de 170 kW - distância de recalque de 4.500 a 4.700 m | m³ | 10.15
1917501 | Dragagem de areia fina com draga de sucção e recalque - bomba de 1.350 kW e cortador de 170 kW - distância de recalque de 4.700 a 4.900 m | m³ | 10.48
1917502 | Dragagem de areia fina com draga de sucção e recalque - bomba de 1.350 kW e cortador de 170 kW - distância de recalque de 4.900 a 5.100 m | m³ | 10.81
1917503 | Dragagem de areia fina com draga de sucção e recalque - bomba de 1.350 kW e cortador de 170 kW - distância de recalque de 5.100 a 5.300 m | m³ | 11.14
1917504 | Dragagem de areia fina com draga de sucção e recalque - bomba de 1.350 kW e cortador de 170 kW - distância de recalque de 5.300 a 5.500 m | m³ | 11.49
1917505 | Dragagem de areia fina com draga de sucção e recalque - bomba de 1.350 kW e cortador de 170 kW - distância de recalque de 5.500 a 5.700 m | m³ | 12.11
1917506 | Dragagem de areia fina com draga de sucção e recalque - bomba de 1.350 kW e cortador de 170 kW - distância de recalque de 5.700 a 5.900 m | m³ | 12.45
1917507 | Dragagem de areia fina com draga de sucção e recalque - bomba de 1.350 kW e cortador de 170 kW - distância de recalque de 5.900 a 6.100 m | m³ | 12.79
1917480 | Dragagem de areia fina com draga de sucção e recalque - bomba de 1.350 kW e cortador de 170 kW - distância de recalque de 500 a 700 m | m³ | 3.79
1917508 | Dragagem de areia fina com draga de sucção e recalque - bomba de 1.350 kW e cortador de 170 kW - distância de recalque de 6.100 a 6.300 m | m³ | 13.15
1917509 | Dragagem de areia fina com draga de sucção e recalque - bomba de 1.350 kW e cortador de 170 kW - distância de recalque de 6.300 a 6.500 m | m³ | 13.59
1917510 | Dragagem de areia fina com draga de sucção e recalque - bomba de 1.350 kW e cortador de 170 kW - distância de recalque de 6.500 a 6.700 m | m³ | 14.24
1917511 | Dragagem de areia fina com draga de sucção e recalque - bomba de 1.350 kW e cortador de 170 kW - distância de recalque de 6.700 a 6.900 m | m³ | 14.63
1917512 | Dragagem de areia fina com draga de sucção e recalque - bomba de 1.350 kW e cortador de 170 kW - distância de recalque de 6.900 a 7.100 m | m³ | 15.1
1917513 | Dragagem de areia fina com draga de sucção e recalque - bomba de 1.350 kW e cortador de 170 kW - distância de recalque de 7.100 a 7.300 m | m³ | 15.52
1917514 | Dragagem de areia fina com draga de sucção e recalque - bomba de 1.350 kW e cortador de 170 kW - distância de recalque de 7.300 a 7.500 m | m³ | 16.04
1917515 | Dragagem de areia fina com draga de sucção e recalque - bomba de 1.350 kW e cortador de 170 kW - distância de recalque de 7.500 a 7.700 m | m³ | 16.85
1917516 | Dragagem de areia fina com draga de sucção e recalque - bomba de 1.350 kW e cortador de 170 kW - distância de recalque de 7.700 a 7.900 m | m³ | 17.41
1917517 | Dragagem de areia fina com draga de sucção e recalque - bomba de 1.350 kW e cortador de 170 kW - distância de recalque de 7.900 a 8.100 m | m³ | 18.16
1917481 | Dragagem de areia fina com draga de sucção e recalque - bomba de 1.350 kW e cortador de 170 kW - distância de recalque de 700 a 900 m | m³ | 3.97
1917518 | Dragagem de areia fina com draga de sucção e recalque - bomba de 1.350 kW e cortador de 170 kW - distância de recalque de 8.100 a 8.300 m | m³ | 18.9
1917519 | Dragagem de areia fina com draga de sucção e recalque - bomba de 1.350 kW e cortador de 170 kW - distância de recalque de 8.300 a 8.500 m | m³ | 19.83
1917520 | Dragagem de areia fina com draga de sucção e recalque - bomba de 1.350 kW e cortador de 170 kW - distância de recalque de 8.500 a 8.700 m | m³ | 20.93
1917521 | Dragagem de areia fina com draga de sucção e recalque - bomba de 1.350 kW e cortador de 170 kW - distância de recalque de 8.700 a 8.900 m | m³ | 21.82
1917522 | Dragagem de areia fina com draga de sucção e recalque - bomba de 1.350 kW e cortador de 170 kW - distância de recalque de 8.900 a 9.100 m | m³ | 22.8
1917523 | Dragagem de areia fina com draga de sucção e recalque - bomba de 1.350 kW e cortador de 170 kW - distância de recalque de 9.100 a 9.300 m | m³ | 23.8
1917524 | Dragagem de areia fina com draga de sucção e recalque - bomba de 1.350 kW e cortador de 170 kW - distância de recalque de 9.300 a 9.500 m | m³ | 24.87
1917525 | Dragagem de areia fina com draga de sucção e recalque - bomba de 1.350 kW e cortador de 170 kW - distância de recalque de 9.500 a 9.700 m | m³ | 26.21
1917526 | Dragagem de areia fina com draga de sucção e recalque - bomba de 1.350 kW e cortador de 170 kW - distância de recalque de 9.700 a 9.900 m | m³ | 27.2
1917527 | Dragagem de areia fina com draga de sucção e recalque - bomba de 1.350 kW e cortador de 170 kW - distância de recalque de 9.900 a 10.100 m | m³ | 28.19
1917482 | Dragagem de areia fina com draga de sucção e recalque - bomba de 1.350 kW e cortador de 170 kW - distância de recalque de 900 a 1.100 m | m³ | 4.14
1917737 | Dragagem de areia fina com draga de sucção e recalque - bomba de 1.350 kW e cortador de 170 kW - distância de recalque de até 500 m | m³ | 3.77
1917220 | Dragagem de areia fina com draga de sucção e recalque - bomba de 294 kW e cortador de 30 kW - distância de recalque de 1.100 a 1.300 m | m³ | 6.33
1917221 | Dragagem de areia fina com draga de sucção e recalque - bomba de 294 kW e cortador de 30 kW - distância de recalque de 1.300 a 1.500 m | m³ | 6.78
1917222 | Dragagem de areia fina com draga de sucção e recalque - bomba de 294 kW e cortador de 30 kW - distância de recalque de 1.500 a 1.700 m | m³ | 7.34
1917223 | Dragagem de areia fina com draga de sucção e recalque - bomba de 294 kW e cortador de 30 kW - distância de recalque de 1.700 a 1.900 m | m³ | 7.69
1917224 | Dragagem de areia fina com draga de sucção e recalque - bomba de 294 kW e cortador de 30 kW - distância de recalque de 1.900 a 2.100 m | m³ | 8.05
1917225 | Dragagem de areia fina com draga de sucção e recalque - bomba de 294 kW e cortador de 30 kW - distância de recalque de 2.100 a 2.300 m | m³ | 8.48
1917226 | Dragagem de areia fina com draga de sucção e recalque - bomba de 294 kW e cortador de 30 kW - distância de recalque de 2.300 a 2.500 m | m³ | 8.88
1917227 | Dragagem de areia fina com draga de sucção e recalque - bomba de 294 kW e cortador de 30 kW - distância de recalque de 2.500 a 2.700 m | m³ | 9.47
1917228 | Dragagem de areia fina com draga de sucção e recalque - bomba de 294 kW e cortador de 30 kW - distância de recalque de 2.700 a 2.900 m | m³ | 9.96
1917229 | Dragagem de areia fina com draga de sucção e recalque - bomba de 294 kW e cortador de 30 kW - distância de recalque de 2.900 a 3.100 m | m³ | 10.38
1917230 | Dragagem de areia fina com draga de sucção e recalque - bomba de 294 kW e cortador de 30 kW - distância de recalque de 3.100 a 3.300 m | m³ | 10.86
1917231 | Dragagem de areia fina com draga de sucção e recalque - bomba de 294 kW e cortador de 30 kW - distância de recalque de 3.300 a 3.500 m | m³ | 11.36
1917232 | Dragagem de areia fina com draga de sucção e recalque - bomba de 294 kW e cortador de 30 kW - distância de recalque de 3.500 a 3.700 m | m³ | 12.05
1917233 | Dragagem de areia fina com draga de sucção e recalque - bomba de 294 kW e cortador de 30 kW - distância de recalque de 3.700 a 3.900 m | m³ | 12.57
1917234 | Dragagem de areia fina com draga de sucção e recalque - bomba de 294 kW e cortador de 30 kW - distância de recalque de 3.900 a 4.100 m | m³ | 13.19
1917217 | Dragagem de areia fina com draga de sucção e recalque - bomba de 294 kW e cortador de 30 kW - distância de recalque de 500 a 700 m | m³ | 5.16
1917218 | Dragagem de areia fina com draga de sucção e recalque - bomba de 294 kW e cortador de 30 kW - distância de recalque de 700 a 900 m | m³ | 5.37
1917219 | Dragagem de areia fina com draga de sucção e recalque - bomba de 294 kW e cortador de 30 kW - distância de recalque de 900 a 1.100 m | m³ | 5.8
1917724 | Dragagem de areia fina com draga de sucção e recalque - bomba de 294 kW e cortador de 30 kW - distância de recalque de até 500 m | m³ | 5.04
1917274 | Dragagem de areia fina com draga de sucção e recalque - bomba de 483 kW e cortador de 55 kW - distância de recalque de 1.100 a 1.300 m | m³ | 4.69
1917275 | Dragagem de areia fina com draga de sucção e recalque - bomba de 483 kW e cortador de 55 kW - distância de recalque de 1.300 a 1.500 m | m³ | 5
1917276 | Dragagem de areia fina com draga de sucção e recalque - bomba de 483 kW e cortador de 55 kW - distância de recalque de 1.500 a 1.700 m | m³ | 5.53
1917277 | Dragagem de areia fina com draga de sucção e recalque - bomba de 483 kW e cortador de 55 kW - distância de recalque de 1.700 a 1.900 m | m³ | 5.92
1917278 | Dragagem de areia fina com draga de sucção e recalque - bomba de 483 kW e cortador de 55 kW - distância de recalque de 1.900 a 2.100 m | m³ | 6.12
1917279 | Dragagem de areia fina com draga de sucção e recalque - bomba de 483 kW e cortador de 55 kW - distância de recalque de 2.100 a 2.300 m | m³ | 6.52
1917280 | Dragagem de areia fina com draga de sucção e recalque - bomba de 483 kW e cortador de 55 kW - distância de recalque de 2.300 a 2.500 m | m³ | 6.9
1917281 | Dragagem de areia fina com draga de sucção e recalque - bomba de 483 kW e cortador de 55 kW - distância de recalque de 2.500 a 2.700 m | m³ | 7.46
1917282 | Dragagem de areia fina com draga de sucção e recalque - bomba de 483 kW e cortador de 55 kW - distância de recalque de 2.700 a 2.900 m | m³ | 7.83
1917283 | Dragagem de areia fina com draga de sucção e recalque - bomba de 483 kW e cortador de 55 kW - distância de recalque de 2.900 a 3.100 m | m³ | 8.22
1917284 | Dragagem de areia fina com draga de sucção e recalque - bomba de 483 kW e cortador de 55 kW - distância de recalque de 3.100 a 3.300 m | m³ | 8.57
1917285 | Dragagem de areia fina com draga de sucção e recalque - bomba de 483 kW e cortador de 55 kW - distância de recalque de 3.300 a 3.500 m | m³ | 8.97
1917286 | Dragagem de areia fina com draga de sucção e recalque - bomba de 483 kW e cortador de 55 kW - distância de recalque de 3.500 a 3.700 m | m³ | 9.66
1917287 | Dragagem de areia fina com draga de sucção e recalque - bomba de 483 kW e cortador de 55 kW - distância de recalque de 3.700 a 3.900 m | m³ | 10.09
1917288 | Dragagem de areia fina com draga de sucção e recalque - bomba de 483 kW e cortador de 55 kW - distância de recalque de 3.900 a 4.100 m | m³ | 10.55
1917289 | Dragagem de areia fina com draga de sucção e recalque - bomba de 483 kW e cortador de 55 kW - distância de recalque de 4.100 a 4.300 m | m³ | 11.05
1917290 | Dragagem de areia fina com draga de sucção e recalque - bomba de 483 kW e cortador de 55 kW - distância de recalque de 4.300 a 4.500 m | m³ | 11.57
1917291 | Dragagem de areia fina com draga de sucção e recalque - bomba de 483 kW e cortador de 55 kW - distância de recalque de 4.500 a 4.700 m | m³ | 12.33
1917292 | Dragagem de areia fina com draga de sucção e recalque - bomba de 483 kW e cortador de 55 kW - distância de recalque de 4.700 a 4.900 m | m³ | 12.9
1917293 | Dragagem de areia fina com draga de sucção e recalque - bomba de 483 kW e cortador de 55 kW - distância de recalque de 4.900 a 5.100 m | m³ | 13.5
1917294 | Dragagem de areia fina com draga de sucção e recalque - bomba de 483 kW e cortador de 55 kW - distância de recalque de 5.100 a 5.300 m | m³ | 14.29
1917295 | Dragagem de areia fina com draga de sucção e recalque - bomba de 483 kW e cortador de 55 kW - distância de recalque de 5.300 a 5.500 m | m³ | 15.06
1917296 | Dragagem de areia fina com draga de sucção e recalque - bomba de 483 kW e cortador de 55 kW - distância de recalque de 5.500 a 5.700 m | m³ | 16.17
1917297 | Dragagem de areia fina com draga de sucção e recalque - bomba de 483 kW e cortador de 55 kW - distância de recalque de 5.700 a 5.900 m | m³ | 17.18
1917298 | Dragagem de areia fina com draga de sucção e recalque - bomba de 483 kW e cortador de 55 kW - distância de recalque de 5.900 a 6.100 m | m³ | 18.27
1917271 | Dragagem de areia fina com draga de sucção e recalque - bomba de 483 kW e cortador de 55 kW - distância de recalque de 500 a 700 m | m³ | 3.92
1917299 | Dragagem de areia fina com draga de sucção e recalque - bomba de 483 kW e cortador de 55 kW - distância de recalque de 6.100 a 6.300 m | m³ | 19.57
1917300 | Dragagem de areia fina com draga de sucção e recalque - bomba de 483 kW e cortador de 55 kW - distância de recalque de 6.300 a 6.500 m | m³ | 20.99
1917301 | Dragagem de areia fina com draga de sucção e recalque - bomba de 483 kW e cortador de 55 kW - distância de recalque de 6.500 a 6.700 m | m³ | 22.88
1917302 | Dragagem de areia fina com draga de sucção e recalque - bomba de 483 kW e cortador de 55 kW - distância de recalque de 6.700 a 6.900 m | m³ | 24.67
1917303 | Dragagem de areia fina com draga de sucção e recalque - bomba de 483 kW e cortador de 55 kW - distância de recalque de 6.900 a 7.100 m | m³ | 26.35
1917304 | Dragagem de areia fina com draga de sucção e recalque - bomba de 483 kW e cortador de 55 kW - distância de recalque de 7.100 a 7.300 m | m³ | 28
1917305 | Dragagem de areia fina com draga de sucção e recalque - bomba de 483 kW e cortador de 55 kW - distância de recalque de 7.300 a 7.500 m | m³ | 29.84
1917306 | Dragagem de areia fina com draga de sucção e recalque - bomba de 483 kW e cortador de 55 kW - distância de recalque de 7.500 a 7.700 m | m³ | 32.09
1917307 | Dragagem de areia fina com draga de sucção e recalque - bomba de 483 kW e cortador de 55 kW - distância de recalque de 7.700 a 7.900 m | m³ | 33.77
1917272 | Dragagem de areia fina com draga de sucção e recalque - bomba de 483 kW e cortador de 55 kW - distância de recalque de 700 a 900 m | m³ | 4.13
1917273 | Dragagem de areia fina com draga de sucção e recalque - bomba de 483 kW e cortador de 55 kW - distância de recalque de 900 a 1.100 m | m³ | 4.35
1917729 | Dragagem de areia fina com draga de sucção e recalque - bomba de 483 kW e cortador de 55 kW - distância de recalque de até 500 m | m³ | 3.86
1917367 | Dragagem de areia fina com draga de sucção e recalque - bomba de 746 kW e cortador de 110 kW - distância de recalque de 1.100 a 1.300 m | m³ | 4.4
1917368 | Dragagem de areia fina com draga de sucção e recalque - bomba de 746 kW e cortador de 110 kW - distância de recalque de 1.300 a 1.500 m | m³ | 4.72
1917369 | Dragagem de areia fina com draga de sucção e recalque - bomba de 746 kW e cortador de 110 kW - distância de recalque de 1.500 a 1.700 m | m³ | 5.2
1917370 | Dragagem de areia fina com draga de sucção e recalque - bomba de 746 kW e cortador de 110 kW - distância de recalque de 1.700 a 1.900 m | m³ | 5.49
1917371 | Dragagem de areia fina com draga de sucção e recalque - bomba de 746 kW e cortador de 110 kW - distância de recalque de 1.900 a 2.100 m | m³ | 5.76
1917372 | Dragagem de areia fina com draga de sucção e recalque - bomba de 746 kW e cortador de 110 kW - distância de recalque de 2.100 a 2.300 m | m³ | 6.03
1917373 | Dragagem de areia fina com draga de sucção e recalque - bomba de 746 kW e cortador de 110 kW - distância de recalque de 2.300 a 2.500 m | m³ | 6.25
1917374 | Dragagem de areia fina com draga de sucção e recalque - bomba de 746 kW e cortador de 110 kW - distância de recalque de 2.500 a 2.700 m | m³ | 6.8
1917375 | Dragagem de areia fina com draga de sucção e recalque - bomba de 746 kW e cortador de 110 kW - distância de recalque de 2.700 a 2.900 m | m³ | 7.05
1917376 | Dragagem de areia fina com draga de sucção e recalque - bomba de 746 kW e cortador de 110 kW - distância de recalque de 2.900 a 3.100 m | m³ | 7.31
1917377 | Dragagem de areia fina com draga de sucção e recalque - bomba de 746 kW e cortador de 110 kW - distância de recalque de 3.100 a 3.300 m | m³ | 7.58
1917378 | Dragagem de areia fina com draga de sucção e recalque - bomba de 746 kW e cortador de 110 kW - distância de recalque de 3.300 a 3.500 m | m³ | 7.85
1917379 | Dragagem de areia fina com draga de sucção e recalque - bomba de 746 kW e cortador de 110 kW - distância de recalque de 3.500 a 3.700 m | m³ | 8.41
1917380 | Dragagem de areia fina com draga de sucção e recalque - bomba de 746 kW e cortador de 110 kW - distância de recalque de 3.700 a 3.900 m | m³ | 8.73
1917381 | Dragagem de areia fina com draga de sucção e recalque - bomba de 746 kW e cortador de 110 kW - distância de recalque de 3.900 a 4.100 m | m³ | 9.06
1917382 | Dragagem de areia fina com draga de sucção e recalque - bomba de 746 kW e cortador de 110 kW - distância de recalque de 4.100 a 4.300 m | m³ | 9.47
1917383 | Dragagem de areia fina com draga de sucção e recalque - bomba de 746 kW e cortador de 110 kW - distância de recalque de 4.300 a 4.500 m | m³ | 9.82
1917384 | Dragagem de areia fina com draga de sucção e recalque - bomba de 746 kW e cortador de 110 kW - distância de recalque de 4.500 a 4.700 m | m³ | 10.44
1917385 | Dragagem de areia fina com draga de sucção e recalque - bomba de 746 kW e cortador de 110 kW - distância de recalque de 4.700 a 4.900 m | m³ | 10.89
1917386 | Dragagem de areia fina com draga de sucção e recalque - bomba de 746 kW e cortador de 110 kW - distância de recalque de 4.900 a 5.100 m | m³ | 11.36
1917387 | Dragagem de areia fina com draga de sucção e recalque - bomba de 746 kW e cortador de 110 kW - distância de recalque de 5.100 a 5.300 m | m³ | 11.84
1917388 | Dragagem de areia fina com draga de sucção e recalque - bomba de 746 kW e cortador de 110 kW - distância de recalque de 5.300 a 5.500 m | m³ | 12.35
1917389 | Dragagem de areia fina com draga de sucção e recalque - bomba de 746 kW e cortador de 110 kW - distância de recalque de 5.500 a 5.700 m | m³ | 13.13
1917390 | Dragagem de areia fina com draga de sucção e recalque - bomba de 746 kW e cortador de 110 kW - distância de recalque de 5.700 a 5.900 m | m³ | 13.82
1917391 | Dragagem de areia fina com draga de sucção e recalque - bomba de 746 kW e cortador de 110 kW - distância de recalque de 5.900 a 6.100 m | m³ | 14.56
1917364 | Dragagem de areia fina com draga de sucção e recalque - bomba de 746 kW e cortador de 110 kW - distância de recalque de 500 a 700 m | m³ | 3.49
1917392 | Dragagem de areia fina com draga de sucção e recalque - bomba de 746 kW e cortador de 110 kW - distância de recalque de 6.100 a 6.300 m | m³ | 15.47
1917393 | Dragagem de areia fina com draga de sucção e recalque - bomba de 746 kW e cortador de 110 kW - distância de recalque de 6.300 a 6.500 m | m³ | 16.44
1917394 | Dragagem de areia fina com draga de sucção e recalque - bomba de 746 kW e cortador de 110 kW - distância de recalque de 6.500 a 6.700 m | m³ | 17.82
1917395 | Dragagem de areia fina com draga de sucção e recalque - bomba de 746 kW e cortador de 110 kW - distância de recalque de 6.700 a 6.900 m | m³ | 18.77
1917396 | Dragagem de areia fina com draga de sucção e recalque - bomba de 746 kW e cortador de 110 kW - distância de recalque de 6.900 a 7.100 m | m³ | 19.87
1917397 | Dragagem de areia fina com draga de sucção e recalque - bomba de 746 kW e cortador de 110 kW - distância de recalque de 7.100 a 7.300 m | m³ | 21.13
1917398 | Dragagem de areia fina com draga de sucção e recalque - bomba de 746 kW e cortador de 110 kW - distância de recalque de 7.300 a 7.500 m | m³ | 22.23
1917399 | Dragagem de areia fina com draga de sucção e recalque - bomba de 746 kW e cortador de 110 kW - distância de recalque de 7.500 a 7.700 m | m³ | 23.81
1917400 | Dragagem de areia fina com draga de sucção e recalque - bomba de 746 kW e cortador de 110 kW - distância de recalque de 7.700 a 7.900 m | m³ | 25.24
1917401 | Dragagem de areia fina com draga de sucção e recalque - bomba de 746 kW e cortador de 110 kW - distância de recalque de 7.900 a 8.100 m | m³ | 26.53
1917365 | Dragagem de areia fina com draga de sucção e recalque - bomba de 746 kW e cortador de 110 kW - distância de recalque de 700 a 900 m | m³ | 3.85
1917402 | Dragagem de areia fina com draga de sucção e recalque - bomba de 746 kW e cortador de 110 kW - distância de recalque de 8.100 a 8.300 m | m³ | 28.05
1917403 | Dragagem de areia fina com draga de sucção e recalque - bomba de 746 kW e cortador de 110 kW - distância de recalque de 8.300 a 8.500 m | m³ | 29.75
1917404 | Dragagem de areia fina com draga de sucção e recalque - bomba de 746 kW e cortador de 110 kW - distância de recalque de 8.500 a 8.700 m | m³ | 31.52
1917405 | Dragagem de areia fina com draga de sucção e recalque - bomba de 746 kW e cortador de 110 kW - distância de recalque de 8.700 a 8.900 m | m³ | 33.19
1917406 | Dragagem de areia fina com draga de sucção e recalque - bomba de 746 kW e cortador de 110 kW - distância de recalque de 8.900 a 9.100 m | m³ | 35.05
1917407 | Dragagem de areia fina com draga de sucção e recalque - bomba de 746 kW e cortador de 110 kW - distância de recalque de 9.100 a 9.300 m | m³ | 37.17
1917408 | Dragagem de areia fina com draga de sucção e recalque - bomba de 746 kW e cortador de 110 kW - distância de recalque de 9.300 a 9.500 m | m³ | 39.53
1917409 | Dragagem de areia fina com draga de sucção e recalque - bomba de 746 kW e cortador de 110 kW - distância de recalque de 9.500 a 9.700 m | m³ | 41.44
1917410 | Dragagem de areia fina com draga de sucção e recalque - bomba de 746 kW e cortador de 110 kW - distância de recalque de 9.700 a 9.900 m | m³ | 43.16
1917411 | Dragagem de areia fina com draga de sucção e recalque - bomba de 746 kW e cortador de 110 kW - distância de recalque de 9.900 a 10.100 m | m³ | 45.1
1917366 | Dragagem de areia fina com draga de sucção e recalque - bomba de 746 kW e cortador de 110 kW - distância de recalque de 900 a 1.100 m | m³ | 4.09
1917732 | Dragagem de areia fina com draga de sucção e recalque - bomba de 746 kW e cortador de 110 kW - distância de recalque de até 500 m | m³ | 3.27
1917043 | Dragagem de areia fina com draga hopper - capacidade da cisterna de 1.000 m³ - DMT de 1.500 a 1.800 m | m³ | 12.1
1917044 | Dragagem de areia fina com draga hopper - capacidade da cisterna de 1.000 m³ - DMT de 1.800 a 2.100 m | m³ | 12.31
1917045 | Dragagem de areia fina com draga hopper - capacidade da cisterna de 1.000 m³ - DMT de 2.100 a 2.400 m | m³ | 12.52
1917046 | Dragagem de areia fina com draga hopper - capacidade da cisterna de 1.000 m³ - DMT de 2.400 a 2.700 m | m³ | 12.75
1917047 | Dragagem de areia fina com draga hopper - capacidade da cisterna de 1.000 m³ - DMT de 2.700 a 3.000 m | m³ | 12.99
1917048 | Dragagem de areia fina com draga hopper - capacidade da cisterna de 1.000 m³ - DMT de 3.000 m | m³ | 13.11
1901518 | Dragagem de areia fina com draga hopper - capacidade da cisterna de 10.000 m³ - DMT de 1.500 a 1.800 m | m³ | 8.17
1901519 | Dragagem de areia fina com draga hopper - capacidade da cisterna de 10.000 m³ - DMT de 1.800 a 2.100 m | m³ | 8.23
1901520 | Dragagem de areia fina com draga hopper - capacidade da cisterna de 10.000 m³ - DMT de 2.100 a 2.400 m | m³ | 8.29
1901521 | Dragagem de areia fina com draga hopper - capacidade da cisterna de 10.000 m³ - DMT de 2.400 a 2.700 m | m³ | 8.36
1901522 | Dragagem de areia fina com draga hopper - capacidade da cisterna de 10.000 m³ - DMT de 2.700 a 3.000 m | m³ | 8.43
1901517 | Dragagem de areia fina com draga hopper - capacidade da cisterna de 10.000 m³ - DMT de 3.000 m | m³ | 8.47
1901523 | Dragagem de areia fina com draga hopper - capacidade da cisterna de 15.000 m³ - DMT de 1.500 a 1.800 m | m³ | 10.85
1901524 | Dragagem de areia fina com draga hopper - capacidade da cisterna de 15.000 m³ - DMT de 1.800 a 2.100 m | m³ | 10.91
1901525 | Dragagem de areia fina com draga hopper - capacidade da cisterna de 15.000 m³ - DMT de 2.100 a 2.400 m | m³ | 10.97
1901526 | Dragagem de areia fina com draga hopper - capacidade da cisterna de 15.000 m³ - DMT de 2.400 a 2.700 m | m³ | 11.03
1901527 | Dragagem de areia fina com draga hopper - capacidade da cisterna de 15.000 m³ - DMT de 2.700 a 3.000 m | m³ | 11.1
1901528 | Dragagem de areia fina com draga hopper - capacidade da cisterna de 15.000 m³ - DMT de 3.000 m | m³ | 11.14
1917079 | Dragagem de areia fina com draga hopper - capacidade da cisterna de 2.000 m³ - DMT de 1.500 a 1.800 m | m³ | 8.54
1917080 | Dragagem de areia fina com draga hopper - capacidade da cisterna de 2.000 m³ - DMT de 1.800 a 2.100 m | m³ | 8.67
1917081 | Dragagem de areia fina com draga hopper - capacidade da cisterna de 2.000 m³ - DMT de 2.100 a 2.400 m | m³ | 8.81
1917082 | Dragagem de areia fina com draga hopper - capacidade da cisterna de 2.000 m³ - DMT de 2.400 a 2.700 m | m³ | 8.95
1917083 | Dragagem de areia fina com draga hopper - capacidade da cisterna de 2.000 m³ - DMT de 2.700 a 3.000 m | m³ | 9.1
1917084 | Dragagem de areia fina com draga hopper - capacidade da cisterna de 2.000 m³ - DMT de 3.000 m | m³ | 9.18
1901529 | Dragagem de areia fina com draga hopper - capacidade da cisterna de 20.000 m³ - DMT de 1.500 a 1.800 m | m³ | 13.6
1901530 | Dragagem de areia fina com draga hopper - capacidade da cisterna de 20.000 m³ - DMT de 1.800 a 2.100 m | m³ | 13.65
1901531 | Dragagem de areia fina com draga hopper - capacidade da cisterna de 20.000 m³ - DMT de 2.100 a 2.400 m | m³ | 13.71
1901532 | Dragagem de areia fina com draga hopper - capacidade da cisterna de 20.000 m³ - DMT de 2.400 a 2.700 m | m³ | 13.78
1901533 | Dragagem de areia fina com draga hopper - capacidade da cisterna de 20.000 m³ - DMT de 2.700 a 3.000 m | m³ | 13.84
1901534 | Dragagem de areia fina com draga hopper - capacidade da cisterna de 20.000 m³ - DMT de 3.000 m | m³ | 13.88
1917115 | Dragagem de areia fina com draga hopper - capacidade da cisterna de 3.000 m³ - DMT de 1.500 a 1.800 m | m³ | 8.2
1917116 | Dragagem de areia fina com draga hopper - capacidade da cisterna de 3.000 m³ - DMT de 1.800 a 2.100 m | m³ | 8.3
1917117 | Dragagem de areia fina com draga hopper - capacidade da cisterna de 3.000 m³ - DMT de 2.100 a 2.400 m | m³ | 8.41
1917118 | Dragagem de areia fina com draga hopper - capacidade da cisterna de 3.000 m³ - DMT de 2.400 a 2.700 m | m³ | 8.53
1917119 | Dragagem de areia fina com draga hopper - capacidade da cisterna de 3.000 m³ - DMT de 2.700 a 3.000 m | m³ | 8.65
1917120 | Dragagem de areia fina com draga hopper - capacidade da cisterna de 3.000 m³ - DMT de 3.000 m | m³ | 8.72
1917151 | Dragagem de areia fina com draga hopper - capacidade da cisterna de 4.000 m³ - DMT de 1.500 a 1.800 m | m³ | 7.82
1917152 | Dragagem de areia fina com draga hopper - capacidade da cisterna de 4.000 m³ - DMT de 1.800 a 2.100 m | m³ | 7.91
1917153 | Dragagem de areia fina com draga hopper - capacidade da cisterna de 4.000 m³ - DMT de 2.100 a 2.400 m | m³ | 8.01
1917154 | Dragagem de areia fina com draga hopper - capacidade da cisterna de 4.000 m³ - DMT de 2.400 a 2.700 m | m³ | 8.11
1917155 | Dragagem de areia fina com draga hopper - capacidade da cisterna de 4.000 m³ - DMT de 2.700 a 3.000 m | m³ | 8.22
1917156 | Dragagem de areia fina com draga hopper - capacidade da cisterna de 4.000 m³ - DMT de 3.000 m | m³ | 8.27
1917187 | Dragagem de areia fina com draga hopper - capacidade da cisterna de 5.000 m³ - DMT de 1.500 a 1.800 m | m³ | 8.7
1917188 | Dragagem de areia fina com draga hopper - capacidade da cisterna de 5.000 m³ - DMT de 1.800 a 2.100 m | m³ | 8.78
1917189 | Dragagem de areia fina com draga hopper - capacidade da cisterna de 5.000 m³ - DMT de 2.100 a 2.400 m | m³ | 8.87
1917190 | Dragagem de areia fina com draga hopper - capacidade da cisterna de 5.000 m³ - DMT de 2.400 a 2.700 m | m³ | 8.96
1917191 | Dragagem de areia fina com draga hopper - capacidade da cisterna de 5.000 m³ - DMT de 2.700 a 3.000 m | m³ | 9.06
1917192 | Dragagem de areia fina com draga hopper - capacidade da cisterna de 5.000 m³ - DMT de 3.000 m | m³ | 9.11
1917007 | Dragagem de areia fina com draga hopper - capacidade da cisterna de 750 m³ - DMT de 1.500 a 1.800 m | m³ | 16.44
1917008 | Dragagem de areia fina com draga hopper - capacidade da cisterna de 750 m³ - DMT de 1.800 a 2.100 m | m³ | 16.74
1917009 | Dragagem de areia fina com draga hopper - capacidade da cisterna de 750 m³ - DMT de 2.100 a 2.400 m | m³ | 17.05
1917010 | Dragagem de areia fina com draga hopper - capacidade da cisterna de 750 m³ - DMT de 2.400 a 2.700 m | m³ | 17.37
1917011 | Dragagem de areia fina com draga hopper - capacidade da cisterna de 750 m³ - DMT de 2.700 a 3.000 m | m³ | 17.72
1917012 | Dragagem de areia fina com draga hopper - capacidade da cisterna de 750 m³ - DMT de 3.000 m | m³ | 17.9
1917578 | Dragagem de areia grossa com draga de sucção e recalque - bomba de 1.350 kW e cortador de 170 kW - distância de recalque de 1.100 a 1.300 m | m³ | 6.27
1917579 | Dragagem de areia grossa com draga de sucção e recalque - bomba de 1.350 kW e cortador de 170 kW - distância de recalque de 1.300 a 1.500 m | m³ | 6.73
1917580 | Dragagem de areia grossa com draga de sucção e recalque - bomba de 1.350 kW e cortador de 170 kW - distância de recalque de 1.500 a 1.700 m | m³ | 7.11
1917581 | Dragagem de areia grossa com draga de sucção e recalque - bomba de 1.350 kW e cortador de 170 kW - distância de recalque de 1.700 a 1.900 m | m³ | 7.56
1917582 | Dragagem de areia grossa com draga de sucção e recalque - bomba de 1.350 kW e cortador de 170 kW - distância de recalque de 1.900 a 2.100 m | m³ | 8.21
1917583 | Dragagem de areia grossa com draga de sucção e recalque - bomba de 1.350 kW e cortador de 170 kW - distância de recalque de 2.100 a 2.300 m | m³ | 8.7
1917584 | Dragagem de areia grossa com draga de sucção e recalque - bomba de 1.350 kW e cortador de 170 kW - distância de recalque de 2.300 a 2.500 m | m³ | 9.13
1917585 | Dragagem de areia grossa com draga de sucção e recalque - bomba de 1.350 kW e cortador de 170 kW - distância de recalque de 2.500 a 2.700 m | m³ | 9.76
1917586 | Dragagem de areia grossa com draga de sucção e recalque - bomba de 1.350 kW e cortador de 170 kW - distância de recalque de 2.700 a 2.900 m | m³ | 10.69
1917587 | Dragagem de areia grossa com draga de sucção e recalque - bomba de 1.350 kW e cortador de 170 kW - distância de recalque de 2.900 a 3.100 m | m³ | 11.39
1917588 | Dragagem de areia grossa com draga de sucção e recalque - bomba de 1.350 kW e cortador de 170 kW - distância de recalque de 3.100 a 3.300 m | m³ | 12.16
1917589 | Dragagem de areia grossa com draga de sucção e recalque - bomba de 1.350 kW e cortador de 170 kW - distância de recalque de 3.300 a 3.500 m | m³ | 13.67
1917590 | Dragagem de areia grossa com draga de sucção e recalque - bomba de 1.350 kW e cortador de 170 kW - distância de recalque de 3.500 a 3.700 m | m³ | 15.8
1917591 | Dragagem de areia grossa com draga de sucção e recalque - bomba de 1.350 kW e cortador de 170 kW - distância de recalque de 3.700 a 3.900 m | m³ | 17.67
1917592 | Dragagem de areia grossa com draga de sucção e recalque - bomba de 1.350 kW e cortador de 170 kW - distância de recalque de 3.900 a 4.100 m | m³ | 20.05
1917593 | Dragagem de areia grossa com draga de sucção e recalque - bomba de 1.350 kW e cortador de 170 kW - distância de recalque de 4.100 a 4.300 m | m³ | 22.51
1917594 | Dragagem de areia grossa com draga de sucção e recalque - bomba de 1.350 kW e cortador de 170 kW - distância de recalque de 4.300 a 4.500 m | m³ | 25.54
1917595 | Dragagem de areia grossa com draga de sucção e recalque - bomba de 1.350 kW e cortador de 170 kW - distância de recalque de 4.500 a 4.700 m | m³ | 28.74
1917596 | Dragagem de areia grossa com draga de sucção e recalque - bomba de 1.350 kW e cortador de 170 kW - distância de recalque de 4.700 a 4.900 m | m³ | 31.66
1917597 | Dragagem de areia grossa com draga de sucção e recalque - bomba de 1.350 kW e cortador de 170 kW - distância de recalque de 4.900 a 5.100 m | m³ | 35.67
1917598 | Dragagem de areia grossa com draga de sucção e recalque - bomba de 1.350 kW e cortador de 170 kW - distância de recalque de 5.100 a 5.300 m | m³ | 39.4
1917599 | Dragagem de areia grossa com draga de sucção e recalque - bomba de 1.350 kW e cortador de 170 kW - distância de recalque de 5.300 a 5.500 m | m³ | 43.63
1917600 | Dragagem de areia grossa com draga de sucção e recalque - bomba de 1.350 kW e cortador de 170 kW - distância de recalque de 5.500 a 5.700 m | m³ | 49.04
1917601 | Dragagem de areia grossa com draga de sucção e recalque - bomba de 1.350 kW e cortador de 170 kW - distância de recalque de 5.700 a 5.900 m | m³ | 51.52
1917575 | Dragagem de areia grossa com draga de sucção e recalque - bomba de 1.350 kW e cortador de 170 kW - distância de recalque de 500 a 700 m | m³ | 4.79
1917576 | Dragagem de areia grossa com draga de sucção e recalque - bomba de 1.350 kW e cortador de 170 kW - distância de recalque de 700 a 900 m | m³ | 5.16
1917577 | Dragagem de areia grossa com draga de sucção e recalque - bomba de 1.350 kW e cortador de 170 kW - distância de recalque de 900 a 1.100 m | m³ | 5.61
1917739 | Dragagem de areia grossa com draga de sucção e recalque - bomba de 1.350 kW e cortador de 170 kW - distância de recalque de até 500 m | m³ | 4.72
1917253 | Dragagem de areia grossa com draga de sucção e recalque - bomba de 294 kW e cortador de 30 kW - distância de recalque de 1.100 a 1.300 m | m³ | 7.58
1917254 | Dragagem de areia grossa com draga de sucção e recalque - bomba de 294 kW e cortador de 30 kW - distância de recalque de 1.300 a 1.500 m | m³ | 8.13
1917255 | Dragagem de areia grossa com draga de sucção e recalque - bomba de 294 kW e cortador de 30 kW - distância de recalque de 1.500 a 1.700 m | m³ | 8.82
1917256 | Dragagem de areia grossa com draga de sucção e recalque - bomba de 294 kW e cortador de 30 kW - distância de recalque de 1.700 a 1.900 m | m³ | 9.55
1917257 | Dragagem de areia grossa com draga de sucção e recalque - bomba de 294 kW e cortador de 30 kW - distância de recalque de 1.900 a 2.100 m | m³ | 10.55
1917258 | Dragagem de areia grossa com draga de sucção e recalque - bomba de 294 kW e cortador de 30 kW - distância de recalque de 2.100 a 2.300 m | m³ | 11.56
1917259 | Dragagem de areia grossa com draga de sucção e recalque - bomba de 294 kW e cortador de 30 kW - distância de recalque de 2.300 a 2.500 m | m³ | 14.41
1917250 | Dragagem de areia grossa com draga de sucção e recalque - bomba de 294 kW e cortador de 30 kW - distância de recalque de 500 a 700 m | m³ | 5.66
1917251 | Dragagem de areia grossa com draga de sucção e recalque - bomba de 294 kW e cortador de 30 kW - distância de recalque de 700 a 900 m | m³ | 6
1917252 | Dragagem de areia grossa com draga de sucção e recalque - bomba de 294 kW e cortador de 30 kW - distância de recalque de 900 a 1.100 m | m³ | 6.72
1917726 | Dragagem de areia grossa com draga de sucção e recalque - bomba de 294 kW e cortador de 30 kW - distância de recalque de até 500 m | m³ | 5.52
1917335 | Dragagem de areia grossa com draga de sucção e recalque - bomba de 483 kW e cortador de 55 kW - distância de recalque de 1.100 a 1.300 m | m³ | 5.6
1917336 | Dragagem de areia grossa com draga de sucção e recalque - bomba de 483 kW e cortador de 55 kW - distância de recalque de 1.300 a 1.500 m | m³ | 6.39
1917337 | Dragagem de areia grossa com draga de sucção e recalque - bomba de 483 kW e cortador de 55 kW - distância de recalque de 1.500 a 1.700 m | m³ | 6.98
1917338 | Dragagem de areia grossa com draga de sucção e recalque - bomba de 483 kW e cortador de 55 kW - distância de recalque de 1.700 a 1.900 m | m³ | 7.72
1917339 | Dragagem de areia grossa com draga de sucção e recalque - bomba de 483 kW e cortador de 55 kW - distância de recalque de 1.900 a 2.100 m | m³ | 8.63
1917340 | Dragagem de areia grossa com draga de sucção e recalque - bomba de 483 kW e cortador de 55 kW - distância de recalque de 2.100 a 2.300 m | m³ | 10.03
1917341 | Dragagem de areia grossa com draga de sucção e recalque - bomba de 483 kW e cortador de 55 kW - distância de recalque de 2.300 a 2.500 m | m³ | 12.75
1917342 | Dragagem de areia grossa com draga de sucção e recalque - bomba de 483 kW e cortador de 55 kW - distância de recalque de 2.500 a 2.700 m | m³ | 15.82
1917343 | Dragagem de areia grossa com draga de sucção e recalque - bomba de 483 kW e cortador de 55 kW - distância de recalque de 2.700 a 2.900 m | m³ | 19.73
1917344 | Dragagem de areia grossa com draga de sucção e recalque - bomba de 483 kW e cortador de 55 kW - distância de recalque de 2.900 a 3.100 m | m³ | 23.88
1917345 | Dragagem de areia grossa com draga de sucção e recalque - bomba de 483 kW e cortador de 55 kW - distância de recalque de 3.100 a 3.300 m | m³ | 29.71
1917346 | Dragagem de areia grossa com draga de sucção e recalque - bomba de 483 kW e cortador de 55 kW - distância de recalque de 3.300 a 3.500 m | m³ | 35.45
1917347 | Dragagem de areia grossa com draga de sucção e recalque - bomba de 483 kW e cortador de 55 kW - distância de recalque de 3.500 a 3.700 m | m³ | 46.81
1917332 | Dragagem de areia grossa com draga de sucção e recalque - bomba de 483 kW e cortador de 55 kW - distância de recalque de 500 a 700 m | m³ | 4.54
1917333 | Dragagem de areia grossa com draga de sucção e recalque - bomba de 483 kW e cortador de 55 kW - distância de recalque de 700 a 900 m | m³ | 4.85
1917334 | Dragagem de areia grossa com draga de sucção e recalque - bomba de 483 kW e cortador de 55 kW - distância de recalque de 900 a 1.100 m | m³ | 5.17
1917331 | Dragagem de areia grossa com draga de sucção e recalque - bomba de 483 kW e cortador de 55 kW - distância de recalque de até 500 m | m³ | 4.12
1917443 | Dragagem de areia grossa com draga de sucção e recalque - bomba de 746 kW e cortador de 110 kW - distância de recalque de 1.100 a 1.300 m | m³ | 6.24
1917444 | Dragagem de areia grossa com draga de sucção e recalque - bomba de 746 kW e cortador de 110 kW - distância de recalque de 1.300 a 1.500 m | m³ | 6.75
1917445 | Dragagem de areia grossa com draga de sucção e recalque - bomba de 746 kW e cortador de 110 kW - distância de recalque de 1.500 a 1.700 m | m³ | 7.32
1917446 | Dragagem de areia grossa com draga de sucção e recalque - bomba de 746 kW e cortador de 110 kW - distância de recalque de 1.700 a 1.900 m | m³ | 7.9
1917447 | Dragagem de areia grossa com draga de sucção e recalque - bomba de 746 kW e cortador de 110 kW - distância de recalque de 1.900 a 2.100 m | m³ | 8.81
1917448 | Dragagem de areia grossa com draga de sucção e recalque - bomba de 746 kW e cortador de 110 kW - distância de recalque de 2.100 a 2.300 m | m³ | 9.56
1917449 | Dragagem de areia grossa com draga de sucção e recalque - bomba de 746 kW e cortador de 110 kW - distância de recalque de 2.300 a 2.500 m | m³ | 10.53
1917450 | Dragagem de areia grossa com draga de sucção e recalque - bomba de 746 kW e cortador de 110 kW - distância de recalque de 2.500 a 2.700 m | m³ | 11.7
1917451 | Dragagem de areia grossa com draga de sucção e recalque - bomba de 746 kW e cortador de 110 kW - distância de recalque de 2.700 a 2.900 m | m³ | 14.27
1917452 | Dragagem de areia grossa com draga de sucção e recalque - bomba de 746 kW e cortador de 110 kW - distância de recalque de 2.900 a 3.100 m | m³ | 16.77
1917453 | Dragagem de areia grossa com draga de sucção e recalque - bomba de 746 kW e cortador de 110 kW - distância de recalque de 3.100 a 3.300 m | m³ | 19.78
1917454 | Dragagem de areia grossa com draga de sucção e recalque - bomba de 746 kW e cortador de 110 kW - distância de recalque de 3.300 a 3.500 m | m³ | 23.09
1917455 | Dragagem de areia grossa com draga de sucção e recalque - bomba de 746 kW e cortador de 110 kW - distância de recalque de 3.500 a 3.700 m | m³ | 27.36
1917456 | Dragagem de areia grossa com draga de sucção e recalque - bomba de 746 kW e cortador de 110 kW - distância de recalque de 3.700 a 3.900 m | m³ | 31.93
1917457 | Dragagem de areia grossa com draga de sucção e recalque - bomba de 746 kW e cortador de 110 kW - distância de recalque de 3.900 a 4.100 m | m³ | 36.04
1917458 | Dragagem de areia grossa com draga de sucção e recalque - bomba de 746 kW e cortador de 110 kW - distância de recalque de 4.100 a 4.300 m | m³ | 41.49
1917459 | Dragagem de areia grossa com draga de sucção e recalque - bomba de 746 kW e cortador de 110 kW - distância de recalque de 4.300 a 4.500 m | m³ | 43.74
1917440 | Dragagem de areia grossa com draga de sucção e recalque - bomba de 746 kW e cortador de 110 kW - distância de recalque de 500 a 700 m | m³ | 4.29
1917441 | Dragagem de areia grossa com draga de sucção e recalque - bomba de 746 kW e cortador de 110 kW - distância de recalque de 700 a 900 m | m³ | 4.86
1917442 | Dragagem de areia grossa com draga de sucção e recalque - bomba de 746 kW e cortador de 110 kW - distância de recalque de 900 a 1.100 m | m³ | 5.43
1917734 | Dragagem de areia grossa com draga de sucção e recalque - bomba de 746 kW e cortador de 110 kW - distância de recalque de até 500 m | m³ | 3.99
1917055 | Dragagem de areia grossa com draga hopper - capacidade da cisterna de 1.000 m³ - DMT de 1.500 a 1.800 m | m³ | 11.02
1917056 | Dragagem de areia grossa com draga hopper - capacidade da cisterna de 1.000 m³ - DMT de 1.800 a 2.100 m | m³ | 11.23
1917057 | Dragagem de areia grossa com draga hopper - capacidade da cisterna de 1.000 m³ - DMT de 2.100 a 2.400 m | m³ | 11.44
1917058 | Dragagem de areia grossa com draga hopper - capacidade da cisterna de 1.000 m³ - DMT de 2.400 a 2.700 m | m³ | 11.66
1917059 | Dragagem de areia grossa com draga hopper - capacidade da cisterna de 1.000 m³ - DMT de 2.700 a 3.000 m | m³ | 11.89
1917060 | Dragagem de areia grossa com draga hopper - capacidade da cisterna de 1.000 m³ - DMT de 3.000 m | m³ | 12.01
1901536 | Dragagem de areia grossa com draga hopper - capacidade da cisterna de 10.000 m³ - DMT de 1.500 a 1.800 m | m³ | 7.34
1901537 | Dragagem de areia grossa com draga hopper - capacidade da cisterna de 10.000 m³ - DMT de 1.800 a 2.100 m | m³ | 7.4
1901538 | Dragagem de areia grossa com draga hopper - capacidade da cisterna de 10.000 m³ - DMT de 2.100 a 2.400 m | m³ | 7.46
1901539 | Dragagem de areia grossa com draga hopper - capacidade da cisterna de 10.000 m³ - DMT de 2.400 a 2.700 m | m³ | 7.52
1901540 | Dragagem de areia grossa com draga hopper - capacidade da cisterna de 10.000 m³ - DMT de 2.700 a 3.000 m | m³ | 7.59
1901535 | Dragagem de areia grossa com draga hopper - capacidade da cisterna de 10.000 m³ - DMT de 3.000 m | m³ | 7.63
1901542 | Dragagem de areia grossa com draga hopper - capacidade da cisterna de 15.000 m³ - DMT de 1.500 a 1.800 m | m³ | 9.69
1901543 | Dragagem de areia grossa com draga hopper - capacidade da cisterna de 15.000 m³ - DMT de 1.800 a 2.100 m | m³ | 9.75
1901544 | Dragagem de areia grossa com draga hopper - capacidade da cisterna de 15.000 m³ - DMT de 2.100 a 2.400 m | m³ | 9.81
1901545 | Dragagem de areia grossa com draga hopper - capacidade da cisterna de 15.000 m³ - DMT de 2.400 a 2.700 m | m³ | 9.87
1901546 | Dragagem de areia grossa com draga hopper - capacidade da cisterna de 15.000 m³ - DMT de 2.700 a 3.000 m | m³ | 9.93
1901541 | Dragagem de areia grossa com draga hopper - capacidade da cisterna de 15.000 m³ - DMT de 3.000 m | m³ | 9.97
1917091 | Dragagem de areia grossa com draga hopper - capacidade da cisterna de 2.000 m³ - DMT de 1.500 a 1.800 m | m³ | 7.77
1917092 | Dragagem de areia grossa com draga hopper - capacidade da cisterna de 2.000 m³ - DMT de 1.800 a 2.100 m | m³ | 7.9
1917093 | Dragagem de areia grossa com draga hopper - capacidade da cisterna de 2.000 m³ - DMT de 2.100 a 2.400 m | m³ | 8.03
1917094 | Dragagem de areia grossa com draga hopper - capacidade da cisterna de 2.000 m³ - DMT de 2.400 a 2.700 m | m³ | 8.17
1917095 | Dragagem de areia grossa com draga hopper - capacidade da cisterna de 2.000 m³ - DMT de 2.700 a 3.000 m | m³ | 8.31
1917096 | Dragagem de areia grossa com draga hopper - capacidade da cisterna de 2.000 m³ - DMT de 3.000 m | m³ | 8.39
1901548 | Dragagem de areia grossa com draga hopper - capacidade da cisterna de 20.000 m³ - DMT de 1.500 a 1.800 m | m³ | 12.11
1901549 | Dragagem de areia grossa com draga hopper - capacidade da cisterna de 20.000 m³ - DMT de 1.800 a 2.100 m | m³ | 12.16
1901550 | Dragagem de areia grossa com draga hopper - capacidade da cisterna de 20.000 m³ - DMT de 2.100 a 2.400 m | m³ | 12.22
1901551 | Dragagem de areia grossa com draga hopper - capacidade da cisterna de 20.000 m³ - DMT de 2.400 a 2.700 m | m³ | 12.28
1901552 | Dragagem de areia grossa com draga hopper - capacidade da cisterna de 20.000 m³ - DMT de 2.700 a 3.000 m | m³ | 12.34
1901547 | Dragagem de areia grossa com draga hopper - capacidade da cisterna de 20.000 m³ - DMT de 3.000 m | m³ | 12.38
1917127 | Dragagem de areia grossa com draga hopper - capacidade da cisterna de 3.000 m³ - DMT de 1.500 a 1.800 m | m³ | 7.43
1917128 | Dragagem de areia grossa com draga hopper - capacidade da cisterna de 3.000 m³ - DMT de 1.800 a 2.100 m | m³ | 7.54
1917129 | Dragagem de areia grossa com draga hopper - capacidade da cisterna de 3.000 m³ - DMT de 2.100 a 2.400 m | m³ | 7.64
1917130 | Dragagem de areia grossa com draga hopper - capacidade da cisterna de 3.000 m³ - DMT de 2.400 a 2.700 m | m³ | 7.75
1917131 | Dragagem de areia grossa com draga hopper - capacidade da cisterna de 3.000 m³ - DMT de 2.700 a 3.000 m | m³ | 7.87
1917132 | Dragagem de areia grossa com draga hopper - capacidade da cisterna de 3.000 m³ - DMT de 3.000 m | m³ | 7.94
1917163 | Dragagem de areia grossa com draga hopper - capacidade da cisterna de 4.000 m³ - DMT de 1.500 a 1.800 m | m³ | 7.08
1917164 | Dragagem de areia grossa com draga hopper - capacidade da cisterna de 4.000 m³ - DMT de 1.800 a 2.100 m | m³ | 7.17
1917165 | Dragagem de areia grossa com draga hopper - capacidade da cisterna de 4.000 m³ - DMT de 2.100 a 2.400 m | m³ | 7.26
1917166 | Dragagem de areia grossa com draga hopper - capacidade da cisterna de 4.000 m³ - DMT de 2.400 a 2.700 m | m³ | 7.36
1917167 | Dragagem de areia grossa com draga hopper - capacidade da cisterna de 4.000 m³ - DMT de 2.700 a 3.000 m | m³ | 7.46
1917168 | Dragagem de areia grossa com draga hopper - capacidade da cisterna de 4.000 m³ - DMT de 3.000 m | m³ | 7.52
1917199 | Dragagem de areia grossa com draga hopper - capacidade da cisterna de 5.000 m³ - DMT de 1.500 a 1.800 m | m³ | 7.84
1917200 | Dragagem de areia grossa com draga hopper - capacidade da cisterna de 5.000 m³ - DMT de 1.800 a 2.100 m | m³ | 7.92
1917201 | Dragagem de areia grossa com draga hopper - capacidade da cisterna de 5.000 m³ - DMT de 2.100 a 2.400 m | m³ | 8
1917202 | Dragagem de areia grossa com draga hopper - capacidade da cisterna de 5.000 m³ - DMT de 2.400 a 2.700 m | m³ | 8.09
1917203 | Dragagem de areia grossa com draga hopper - capacidade da cisterna de 5.000 m³ - DMT de 2.700 a 3.000 m | m³ | 8.19
1917204 | Dragagem de areia grossa com draga hopper - capacidade da cisterna de 5.000 m³ - DMT de 3.000 m | m³ | 8.24
1917019 | Dragagem de areia grossa com draga hopper - capacidade da cisterna de 750 m³ - DMT de 1.500 a 1.800 m | m³ | 14.95
1917020 | Dragagem de areia grossa com draga hopper - capacidade da cisterna de 750 m³ - DMT de 1.800 a 2.100 m | m³ | 15.24
1917021 | Dragagem de areia grossa com draga hopper - capacidade da cisterna de 750 m³ - DMT de 2.100 a 2.400 m | m³ | 15.54
1917022 | Dragagem de areia grossa com draga hopper - capacidade da cisterna de 750 m³ - DMT de 2.400 a 2.700 m | m³ | 15.86
1917023 | Dragagem de areia grossa com draga hopper - capacidade da cisterna de 750 m³ - DMT de 2.700 a 3.000 m | m³ | 16.19
1917024 | Dragagem de areia grossa com draga hopper - capacidade da cisterna de 750 m³ - DMT de 3.000 m | m³ | 16.37
1917541 | Dragagem de areia média com draga de sucção e recalque - bomba de 1.350 kW e cortador de 170 kW - distância de recalque de 1.100 a 1.300 m | m³ | 5.3
1917542 | Dragagem de areia média com draga de sucção e recalque - bomba de 1.350 kW e cortador de 170 kW - distância de recalque de 1.300 a 1.500 m | m³ | 5.96
1917543 | Dragagem de areia média com draga de sucção e recalque - bomba de 1.350 kW e cortador de 170 kW - distância de recalque de 1.500 a 1.700 m | m³ | 6.27
1917544 | Dragagem de areia média com draga de sucção e recalque - bomba de 1.350 kW e cortador de 170 kW - distância de recalque de 1.700 a 1.900 m | m³ | 6.58
1917545 | Dragagem de areia média com draga de sucção e recalque - bomba de 1.350 kW e cortador de 170 kW - distância de recalque de 1.900 a 2.100 m | m³ | 6.98
1917546 | Dragagem de areia média com draga de sucção e recalque - bomba de 1.350 kW e cortador de 170 kW - distância de recalque de 2.100 a 2.300 m | m³ | 7.31
1917547 | Dragagem de areia média com draga de sucção e recalque - bomba de 1.350 kW e cortador de 170 kW - distância de recalque de 2.300 a 2.500 m | m³ | 8.01
1917548 | Dragagem de areia média com draga de sucção e recalque - bomba de 1.350 kW e cortador de 170 kW - distância de recalque de 2.500 a 2.700 m | m³ | 8.43
1917549 | Dragagem de areia média com draga de sucção e recalque - bomba de 1.350 kW e cortador de 170 kW - distância de recalque de 2.700 a 2.900 m | m³ | 8.86
1917550 | Dragagem de areia média com draga de sucção e recalque - bomba de 1.350 kW e cortador de 170 kW - distância de recalque de 2.900 a 3.100 m | m³ | 9.33
1917551 | Dragagem de areia média com draga de sucção e recalque - bomba de 1.350 kW e cortador de 170 kW - distância de recalque de 3.100 a 3.300 m | m³ | 10.1
1917552 | Dragagem de areia média com draga de sucção e recalque - bomba de 1.350 kW e cortador de 170 kW - distância de recalque de 3.300 a 3.500 m | m³ | 10.61
1917553 | Dragagem de areia média com draga de sucção e recalque - bomba de 1.350 kW e cortador de 170 kW - distância de recalque de 3.500 a 3.700 m | m³ | 10.45
1917554 | Dragagem de areia média com draga de sucção e recalque - bomba de 1.350 kW e cortador de 170 kW - distância de recalque de 3.700 a 3.900 m | m³ | 11.56
1917555 | Dragagem de areia média com draga de sucção e recalque - bomba de 1.350 kW e cortador de 170 kW - distância de recalque de 3.900 a 4.100 m | m³ | 12.1
1917556 | Dragagem de areia média com draga de sucção e recalque - bomba de 1.350 kW e cortador de 170 kW - distância de recalque de 4.100 a 4.300 m | m³ | 13.01
1917557 | Dragagem de areia média com draga de sucção e recalque - bomba de 1.350 kW e cortador de 170 kW - distância de recalque de 4.300 a 4.500 m | m³ | 13.6
1917558 | Dragagem de areia média com draga de sucção e recalque - bomba de 1.350 kW e cortador de 170 kW - distância de recalque de 4.500 a 4.700 m | m³ | 14.45
1917559 | Dragagem de areia média com draga de sucção e recalque - bomba de 1.350 kW e cortador de 170 kW - distância de recalque de 4.700 a 4.900 m | m³ | 15.85
1917560 | Dragagem de areia média com draga de sucção e recalque - bomba de 1.350 kW e cortador de 170 kW - distância de recalque de 4.900 a 5.100 m | m³ | 17.65
1917561 | Dragagem de areia média com draga de sucção e recalque - bomba de 1.350 kW e cortador de 170 kW - distância de recalque de 5.100 a 5.300 m | m³ | 19.39
1917562 | Dragagem de areia média com draga de sucção e recalque - bomba de 1.350 kW e cortador de 170 kW - distância de recalque de 5.300 a 5.500 m | m³ | 21.38
1917563 | Dragagem de areia média com draga de sucção e recalque - bomba de 1.350 kW e cortador de 170 kW - distância de recalque de 5.500 a 5.700 m | m³ | 23.21
1917564 | Dragagem de areia média com draga de sucção e recalque - bomba de 1.350 kW e cortador de 170 kW - distância de recalque de 5.700 a 5.900 m | m³ | 25.18
1917565 | Dragagem de areia média com draga de sucção e recalque - bomba de 1.350 kW e cortador de 170 kW - distância de recalque de 5.900 a 6.100 m | m³ | 27.84
1917538 | Dragagem de areia média com draga de sucção e recalque - bomba de 1.350 kW e cortador de 170 kW - distância de recalque de 500 a 700 m | m³ | 4.34
1917566 | Dragagem de areia média com draga de sucção e recalque - bomba de 1.350 kW e cortador de 170 kW - distância de recalque de 6.100 a 6.300 m | m³ | 30.49
1917567 | Dragagem de areia média com draga de sucção e recalque - bomba de 1.350 kW e cortador de 170 kW - distância de recalque de 6.300 a 6.500 m | m³ | 33.28
1917568 | Dragagem de areia média com draga de sucção e recalque - bomba de 1.350 kW e cortador de 170 kW - distância de recalque de 6.500 a 6.700 m | m³ | 35.99
1917569 | Dragagem de areia média com draga de sucção e recalque - bomba de 1.350 kW e cortador de 170 kW - distância de recalque de 6.700 a 6.900 m | m³ | 39.34
1917570 | Dragagem de areia média com draga de sucção e recalque - bomba de 1.350 kW e cortador de 170 kW - distância de recalque de 6.900 a 7.100 m | m³ | 42.41
1917571 | Dragagem de areia média com draga de sucção e recalque - bomba de 1.350 kW e cortador de 170 kW - distância de recalque de 7.100 a 7.300 m | m³ | 46.04
1917572 | Dragagem de areia média com draga de sucção e recalque - bomba de 1.350 kW e cortador de 170 kW - distância de recalque de 7.300 a 7.500 m | m³ | 50.09
1917573 | Dragagem de areia média com draga de sucção e recalque - bomba de 1.350 kW e cortador de 170 kW - distância de recalque de 7.500 a 7.700 m | m³ | 54.49
1917574 | Dragagem de areia média com draga de sucção e recalque - bomba de 1.350 kW e cortador de 170 kW - distância de recalque de 7.700 a 7.900 m | m³ | 58.57
1917539 | Dragagem de areia média com draga de sucção e recalque - bomba de 1.350 kW e cortador de 170 kW - distância de recalque de 700 a 900 m | m³ | 4.63
1917540 | Dragagem de areia média com draga de sucção e recalque - bomba de 1.350 kW e cortador de 170 kW - distância de recalque de 900 a 1.100 m | m³ | 5
1917738 | Dragagem de areia média com draga de sucção e recalque - bomba de 1.350 kW e cortador de 170 kW - distância de recalque de até 500 m | m³ | 4.27
1917238 | Dragagem de areia média com draga de sucção e recalque - bomba de 294 kW e cortador de 30 kW - distância de recalque de 1.100 a 1.300 m | m³ | 6.74
1917239 | Dragagem de areia média com draga de sucção e recalque - bomba de 294 kW e cortador de 30 kW - distância de recalque de 1.300 a 1.500 m | m³ | 7.4
1917240 | Dragagem de areia média com draga de sucção e recalque - bomba de 294 kW e cortador de 30 kW - distância de recalque de 1.500 a 1.700 m | m³ | 7.92
1917241 | Dragagem de areia média com draga de sucção e recalque - bomba de 294 kW e cortador de 30 kW - distância de recalque de 1.700 a 1.900 m | m³ | 8.4
1917242 | Dragagem de areia média com draga de sucção e recalque - bomba de 294 kW e cortador de 30 kW - distância de recalque de 1.900 a 2.100 m | m³ | 8.86
1917243 | Dragagem de areia média com draga de sucção e recalque - bomba de 294 kW e cortador de 30 kW - distância de recalque de 2.100 a 2.300 m | m³ | 9.3
1917244 | Dragagem de areia média com draga de sucção e recalque - bomba de 294 kW e cortador de 30 kW - distância de recalque de 2.300 a 2.500 m | m³ | 9.93
1917245 | Dragagem de areia média com draga de sucção e recalque - bomba de 294 kW e cortador de 30 kW - distância de recalque de 2.500 a 2.700 m | m³ | 10.46
1917246 | Dragagem de areia média com draga de sucção e recalque - bomba de 294 kW e cortador de 30 kW - distância de recalque de 2.700 a 2.900 m | m³ | 11.02
1917247 | Dragagem de areia média com draga de sucção e recalque - bomba de 294 kW e cortador de 30 kW - distância de recalque de 2.900 a 3.100 m | m³ | 11.95
1917248 | Dragagem de areia média com draga de sucção e recalque - bomba de 294 kW e cortador de 30 kW - distância de recalque de 3.100 a 3.300 m | m³ | 13.69
1917249 | Dragagem de areia média com draga de sucção e recalque - bomba de 294 kW e cortador de 30 kW - distância de recalque de 3.300 a 3.500 m | m³ | 16.42
1917235 | Dragagem de areia média com draga de sucção e recalque - bomba de 294 kW e cortador de 30 kW - distância de recalque de 500 a 700 m | m³ | 5.33
1917236 | Dragagem de areia média com draga de sucção e recalque - bomba de 294 kW e cortador de 30 kW - distância de recalque de 700 a 900 m | m³ | 5.71
1917237 | Dragagem de areia média com draga de sucção e recalque - bomba de 294 kW e cortador de 30 kW - distância de recalque de 900 a 1.100 m | m³ | 6.16
1917725 | Dragagem de areia média com draga de sucção e recalque - bomba de 294 kW e cortador de 30 kW - distância de recalque de até 500 m | m³ | 5.19
1917311 | Dragagem de areia média com draga de sucção e recalque - bomba de 483 kW e cortador de 55 kW - distância de recalque de 1.100 a 1.300 m | m³ | 5.33
1917312 | Dragagem de areia média com draga de sucção e recalque - bomba de 483 kW e cortador de 55 kW - distância de recalque de 1.300 a 1.500 m | m³ | 6.05
1917313 | Dragagem de areia média com draga de sucção e recalque - bomba de 483 kW e cortador de 55 kW - distância de recalque de 1.500 a 1.700 m | m³ | 6.51
1917314 | Dragagem de areia média com draga de sucção e recalque - bomba de 483 kW e cortador de 55 kW - distância de recalque de 1.700 a 1.900 m | m³ | 6.94
1917315 | Dragagem de areia média com draga de sucção e recalque - bomba de 483 kW e cortador de 55 kW - distância de recalque de 1.900 a 2.100 m | m³ | 7.47
1917316 | Dragagem de areia média com draga de sucção e recalque - bomba de 483 kW e cortador de 55 kW - distância de recalque de 2.100 a 2.300 m | m³ | 7.99
1917317 | Dragagem de areia média com draga de sucção e recalque - bomba de 483 kW e cortador de 55 kW - distância de recalque de 2.300 a 2.500 m | m³ | 8.82
1917318 | Dragagem de areia média com draga de sucção e recalque - bomba de 483 kW e cortador de 55 kW - distância de recalque de 2.500 a 2.700 m | m³ | 9.54
1917319 | Dragagem de areia média com draga de sucção e recalque - bomba de 483 kW e cortador de 55 kW - distância de recalque de 2.700 a 2.900 m | m³ | 10.2
1917320 | Dragagem de areia média com draga de sucção e recalque - bomba de 483 kW e cortador de 55 kW - distância de recalque de 2.900 a 3.100 m | m³ | 10.93
1917321 | Dragagem de areia média com draga de sucção e recalque - bomba de 483 kW e cortador de 55 kW - distância de recalque de 3.100 a 3.300 m | m³ | 13.35
1917322 | Dragagem de areia média com draga de sucção e recalque - bomba de 483 kW e cortador de 55 kW - distância de recalque de 3.300 a 3.500 m | m³ | 15.43
1917323 | Dragagem de areia média com draga de sucção e recalque - bomba de 483 kW e cortador de 55 kW - distância de recalque de 3.500 a 3.700 m | m³ | 18.11
1917324 | Dragagem de areia média com draga de sucção e recalque - bomba de 483 kW e cortador de 55 kW - distância de recalque de 3.700 a 3.900 m | m³ | 20.94
1917325 | Dragagem de areia média com draga de sucção e recalque - bomba de 483 kW e cortador de 55 kW - distância de recalque de 3.900 a 4.100 m | m³ | 24.28
1917326 | Dragagem de areia média com draga de sucção e recalque - bomba de 483 kW e cortador de 55 kW - distância de recalque de 4.100 a 4.300 m | m³ | 28.84
1917327 | Dragagem de areia média com draga de sucção e recalque - bomba de 483 kW e cortador de 55 kW - distância de recalque de 4.300 a 4.500 m | m³ | 33.45
1917328 | Dragagem de areia média com draga de sucção e recalque - bomba de 483 kW e cortador de 55 kW - distância de recalque de 4.500 a 4.700 m | m³ | 38.75
1917329 | Dragagem de areia média com draga de sucção e recalque - bomba de 483 kW e cortador de 55 kW - distância de recalque de 4.700 a 4.900 m | m³ | 42.4
1917330 | Dragagem de areia média com draga de sucção e recalque - bomba de 483 kW e cortador de 55 kW - distância de recalque de 4.900 a 5.100 m | m³ | 46.92
1917308 | Dragagem de areia média com draga de sucção e recalque - bomba de 483 kW e cortador de 55 kW - distância de recalque de 500 a 700 m | m³ | 4.33
1917309 | Dragagem de areia média com draga de sucção e recalque - bomba de 483 kW e cortador de 55 kW - distância de recalque de 700 a 900 m | m³ | 4.62
1917310 | Dragagem de areia média com draga de sucção e recalque - bomba de 483 kW e cortador de 55 kW - distância de recalque de 900 a 1.100 m | m³ | 4.93
1917730 | Dragagem de areia média com draga de sucção e recalque - bomba de 483 kW e cortador de 55 kW - distância de recalque de até 500 m | m³ | 4.28
1917415 | Dragagem de areia média com draga de sucção e recalque - bomba de 746 kW e cortador de 110 kW - distância de recalque de 1.100 a 1.300 m | m³ | 5.28
1917416 | Dragagem de areia média com draga de sucção e recalque - bomba de 746 kW e cortador de 110 kW - distância de recalque de 1.300 a 1.500 m | m³ | 5.95
1917417 | Dragagem de areia média com draga de sucção e recalque - bomba de 746 kW e cortador de 110 kW - distância de recalque de 1.500 a 1.700 m | m³ | 6.39
1917418 | Dragagem de areia média com draga de sucção e recalque - bomba de 746 kW e cortador de 110 kW - distância de recalque de 1.700 a 1.900 m | m³ | 6.8
1917419 | Dragagem de areia média com draga de sucção e recalque - bomba de 746 kW e cortador de 110 kW - distância de recalque de 1.900 a 2.100 m | m³ | 7.16
1917420 | Dragagem de areia média com draga de sucção e recalque - bomba de 746 kW e cortador de 110 kW - distância de recalque de 2.100 a 2.300 m | m³ | 7.59
1917421 | Dragagem de areia média com draga de sucção e recalque - bomba de 746 kW e cortador de 110 kW - distância de recalque de 2.300 a 2.500 m | m³ | 8.3
1917422 | Dragagem de areia média com draga de sucção e recalque - bomba de 746 kW e cortador de 110 kW - distância de recalque de 2.500 a 2.700 m | m³ | 8.71
1917423 | Dragagem de areia média com draga de sucção e recalque - bomba de 746 kW e cortador de 110 kW - distância de recalque de 2.700 a 2.900 m | m³ | 9.14
1917424 | Dragagem de areia média com draga de sucção e recalque - bomba de 746 kW e cortador de 110 kW - distância de recalque de 2.900 a 3.100 m | m³ | 9.57
1917425 | Dragagem de areia média com draga de sucção e recalque - bomba de 746 kW e cortador de 110 kW - distância de recalque de 3.100 a 3.300 m | m³ | 10.43
1917426 | Dragagem de areia média com draga de sucção e recalque - bomba de 746 kW e cortador de 110 kW - distância de recalque de 3.300 a 3.500 m | m³ | 11.31
1917427 | Dragagem de areia média com draga de sucção e recalque - bomba de 746 kW e cortador de 110 kW - distância de recalque de 3.500 a 3.700 m | m³ | 12.87
1917428 | Dragagem de areia média com draga de sucção e recalque - bomba de 746 kW e cortador de 110 kW - distância de recalque de 3.700 a 3.900 m | m³ | 14.69
1917429 | Dragagem de areia média com draga de sucção e recalque - bomba de 746 kW e cortador de 110 kW - distância de recalque de 3.900 a 4.100 m | m³ | 16.6
1917430 | Dragagem de areia média com draga de sucção e recalque - bomba de 746 kW e cortador de 110 kW - distância de recalque de 4.100 a 4.300 m | m³ | 19.17
1917431 | Dragagem de areia média com draga de sucção e recalque - bomba de 746 kW e cortador de 110 kW - distância de recalque de 4.300 a 4.500 m | m³ | 21.41
1917432 | Dragagem de areia média com draga de sucção e recalque - bomba de 746 kW e cortador de 110 kW - distância de recalque de 4.500 a 4.700 m | m³ | 24.3
1917433 | Dragagem de areia média com draga de sucção e recalque - bomba de 746 kW e cortador de 110 kW - distância de recalque de 4.700 a 4.900 m | m³ | 27.28
1917434 | Dragagem de areia média com draga de sucção e recalque - bomba de 746 kW e cortador de 110 kW - distância de recalque de 4.900 a 5.100 m | m³ | 30.84
1917435 | Dragagem de areia média com draga de sucção e recalque - bomba de 746 kW e cortador de 110 kW - distância de recalque de 5.100 a 5.300 m | m³ | 35.06
1917436 | Dragagem de areia média com draga de sucção e recalque - bomba de 746 kW e cortador de 110 kW - distância de recalque de 5.300 a 5.500 m | m³ | 38.89
1917437 | Dragagem de areia média com draga de sucção e recalque - bomba de 746 kW e cortador de 110 kW - distância de recalque de 5.500 a 5.700 m | m³ | 43.8
1917438 | Dragagem de areia média com draga de sucção e recalque - bomba de 746 kW e cortador de 110 kW - distância de recalque de 5.700 a 5.900 m | m³ | 47.24
1917439 | Dragagem de areia média com draga de sucção e recalque - bomba de 746 kW e cortador de 110 kW - distância de recalque de 5.900 a 6.100 m | m³ | 50.33
1917412 | Dragagem de areia média com draga de sucção e recalque - bomba de 746 kW e cortador de 110 kW - distância de recalque de 500 a 700 m | m³ | 3.95
1917413 | Dragagem de areia média com draga de sucção e recalque - bomba de 746 kW e cortador de 110 kW - distância de recalque de 700 a 900 m | m³ | 4.43
1917414 | Dragagem de areia média com draga de sucção e recalque - bomba de 746 kW e cortador de 110 kW - distância de recalque de 900 a 1.100 m | m³ | 4.91
1917733 | Dragagem de areia média com draga de sucção e recalque - bomba de 746 kW e cortador de 110 kW - distância de recalque de até 500 m | m³ | 3.69
1917049 | Dragagem de areia média com draga hopper - capacidade da cisterna de 1.000 m³ - DMT de 1.500 a 1.800 m | m³ | 11.39
1917050 | Dragagem de areia média com draga hopper - capacidade da cisterna de 1.000 m³ - DMT de 1.800 a 2.100 m | m³ | 11.59
1917051 | Dragagem de areia média com draga hopper - capacidade da cisterna de 1.000 m³ - DMT de 2.100 a 2.400 m | m³ | 11.81
1917052 | Dragagem de areia média com draga hopper - capacidade da cisterna de 1.000 m³ - DMT de 2.400 a 2.700 m | m³ | 12.03
1917053 | Dragagem de areia média com draga hopper - capacidade da cisterna de 1.000 m³ - DMT de 2.700 a 3.000 m | m³ | 12.27
1917054 | Dragagem de areia média com draga hopper - capacidade da cisterna de 1.000 m³ - DMT de 3.000 m | m³ | 12.39
1901553 | Dragagem de areia média com draga hopper - capacidade da cisterna de 10.000 m³ - DMT de 1.500 a 1.800 m | m³ | 7.62
1901554 | Dragagem de areia média com draga hopper - capacidade da cisterna de 10.000 m³ - DMT de 1.800 a 2.100 m | m³ | 7.68
1901555 | Dragagem de areia média com draga hopper - capacidade da cisterna de 10.000 m³ - DMT de 2.100 a 2.400 m | m³ | 7.74
1901556 | Dragagem de areia média com draga hopper - capacidade da cisterna de 10.000 m³ - DMT de 2.400 a 2.700 m | m³ | 7.8
1901557 | Dragagem de areia média com draga hopper - capacidade da cisterna de 10.000 m³ - DMT de 2.700 a 3.000 m | m³ | 7.87
1901558 | Dragagem de areia média com draga hopper - capacidade da cisterna de 10.000 m³ - DMT de 3.000 m | m³ | 7.91
1901560 | Dragagem de areia média com draga hopper - capacidade da cisterna de 15.000 m³ - DMT de 1.500 a 1.800 m | m³ | 10.08
1901561 | Dragagem de areia média com draga hopper - capacidade da cisterna de 15.000 m³ - DMT de 1.800 a 2.100 m | m³ | 10.14
1901562 | Dragagem de areia média com draga hopper - capacidade da cisterna de 15.000 m³ - DMT de 2.100 a 2.400 m | m³ | 10.2
1901563 | Dragagem de areia média com draga hopper - capacidade da cisterna de 15.000 m³ - DMT de 2.400 a 2.700 m | m³ | 10.26
1901564 | Dragagem de areia média com draga hopper - capacidade da cisterna de 15.000 m³ - DMT de 2.700 a 3.000 m | m³ | 10.33
1901559 | Dragagem de areia média com draga hopper - capacidade da cisterna de 15.000 m³ - DMT de 3.000 m | m³ | 10.36
1917085 | Dragagem de areia média com draga hopper - capacidade da cisterna de 2.000 m³ - DMT de 1.500 a 1.800 m | m³ | 8.03
1917086 | Dragagem de areia média com draga hopper - capacidade da cisterna de 2.000 m³ - DMT de 1.800 a 2.100 m | m³ | 8.16
1917087 | Dragagem de areia média com draga hopper - capacidade da cisterna de 2.000 m³ - DMT de 2.100 a 2.400 m | m³ | 8.3
1917088 | Dragagem de areia média com draga hopper - capacidade da cisterna de 2.000 m³ - DMT de 2.400 a 2.700 m | m³ | 8.43
1917089 | Dragagem de areia média com draga hopper - capacidade da cisterna de 2.000 m³ - DMT de 2.700 a 3.000 m | m³ | 8.58
1917090 | Dragagem de areia média com draga hopper - capacidade da cisterna de 2.000 m³ - DMT de 3.000 m | m³ | 8.66
1901566 | Dragagem de areia média com draga hopper - capacidade da cisterna de 20.000 m³ - DMT de 1.500 a 1.800 m | m³ | 12.61
1901567 | Dragagem de areia média com draga hopper - capacidade da cisterna de 20.000 m³ - DMT de 1.800 a 2.100 m | m³ | 12.66
1901568 | Dragagem de areia média com draga hopper - capacidade da cisterna de 20.000 m³ - DMT de 2.100 a 2.400 m | m³ | 12.72
1901569 | Dragagem de areia média com draga hopper - capacidade da cisterna de 20.000 m³ - DMT de 2.400 a 2.700 m | m³ | 12.78
1901570 | Dragagem de areia média com draga hopper - capacidade da cisterna de 20.000 m³ - DMT de 2.700 a 3.000 m | m³ | 12.85
1901565 | Dragagem de areia média com draga hopper - capacidade da cisterna de 20.000 m³ - DMT de 3.000 m | m³ | 12.88
1917121 | Dragagem de areia média com draga hopper - capacidade da cisterna de 3.000 m³ - DMT de 1.500 a 1.800 m | m³ | 7.69
1917122 | Dragagem de areia média com draga hopper - capacidade da cisterna de 3.000 m³ - DMT de 1.800 a 2.100 m | m³ | 7.8
1917123 | Dragagem de areia média com draga hopper - capacidade da cisterna de 3.000 m³ - DMT de 2.100 a 2.400 m | m³ | 7.9
1917124 | Dragagem de areia média com draga hopper - capacidade da cisterna de 3.000 m³ - DMT de 2.400 a 2.700 m | m³ | 8.02
1917125 | Dragagem de areia média com draga hopper - capacidade da cisterna de 3.000 m³ - DMT de 2.700 a 3.000 m | m³ | 8.14
1917126 | Dragagem de areia média com draga hopper - capacidade da cisterna de 3.000 m³ - DMT de 3.000 m | m³ | 8.2
1917157 | Dragagem de areia média com draga hopper - capacidade da cisterna de 4.000 m³ - DMT de 1.500 a 1.800 m | m³ | 7.33
1917158 | Dragagem de areia média com draga hopper - capacidade da cisterna de 4.000 m³ - DMT de 1.800 a 2.100 m | m³ | 7.42
1917159 | Dragagem de areia média com draga hopper - capacidade da cisterna de 4.000 m³ - DMT de 2.100 a 2.400 m | m³ | 7.51
1917160 | Dragagem de areia média com draga hopper - capacidade da cisterna de 4.000 m³ - DMT de 2.400 a 2.700 m | m³ | 7.61
1917161 | Dragagem de areia média com draga hopper - capacidade da cisterna de 4.000 m³ - DMT de 2.700 a 3.000 m | m³ | 7.72
1917162 | Dragagem de areia média com draga hopper - capacidade da cisterna de 4.000 m³ - DMT de 3.000 m | m³ | 7.78
1917193 | Dragagem de areia média com draga hopper - capacidade da cisterna de 5.000 m³ - DMT de 1.500 a 1.800 m | m³ | 8.13
1917194 | Dragagem de areia média com draga hopper - capacidade da cisterna de 5.000 m³ - DMT de 1.800 a 2.100 m | m³ | 8.21
1917195 | Dragagem de areia média com draga hopper - capacidade da cisterna de 5.000 m³ - DMT de 2.100 a 2.400 m | m³ | 8.3
1917196 | Dragagem de areia média com draga hopper - capacidade da cisterna de 5.000 m³ - DMT de 2.400 a 2.700 m | m³ | 8.39
1917197 | Dragagem de areia média com draga hopper - capacidade da cisterna de 5.000 m³ - DMT de 2.700 a 3.000 m | m³ | 8.48
1917198 | Dragagem de areia média com draga hopper - capacidade da cisterna de 5.000 m³ - DMT de 3.000 m | m³ | 8.53
1917013 | Dragagem de areia média com draga hopper - capacidade da cisterna de 750 m³ - DMT de 1.500 a 1.800 m | m³ | 15.46
1917014 | Dragagem de areia média com draga hopper - capacidade da cisterna de 750 m³ - DMT de 1.800 a 2.100 m | m³ | 15.76
1917015 | Dragagem de areia média com draga hopper - capacidade da cisterna de 750 m³ - DMT de 2.100 a 2.400 m | m³ | 16.06
1917016 | Dragagem de areia média com draga hopper - capacidade da cisterna de 750 m³ - DMT de 2.400 a 2.700 m | m³ | 16.38
1917017 | Dragagem de areia média com draga hopper - capacidade da cisterna de 750 m³ - DMT de 2.700 a 3.000 m | m³ | 16.72
1917018 | Dragagem de areia média com draga hopper - capacidade da cisterna de 750 m³ - DMT de 3.000 m | m³ | 16.89
1917623 | Dragagem de cascalho com draga de sucção e recalque - bomba de 1.350 kW e cortador de 170 kW - distância de recalque de 1.100 a 1.300 m | m³ | 18.11
1917624 | Dragagem de cascalho com draga de sucção e recalque - bomba de 1.350 kW e cortador de 170 kW - distância de recalque de 1.300 a 1.500 m | m³ | 22.79
1917625 | Dragagem de cascalho com draga de sucção e recalque - bomba de 1.350 kW e cortador de 170 kW - distância de recalque de 1.500 a 1.700 m | m³ | 28.56
1917626 | Dragagem de cascalho com draga de sucção e recalque - bomba de 1.350 kW e cortador de 170 kW - distância de recalque de 1.700 a 1.900 m | m³ | 34.87
1917627 | Dragagem de cascalho com draga de sucção e recalque - bomba de 1.350 kW e cortador de 170 kW - distância de recalque de 1.900 a 2.100 m | m³ | 41.88
1917628 | Dragagem de cascalho com draga de sucção e recalque - bomba de 1.350 kW e cortador de 170 kW - distância de recalque de 2.100 a 2.300 m | m³ | 48.98
1917620 | Dragagem de cascalho com draga de sucção e recalque - bomba de 1.350 kW e cortador de 170 kW - distância de recalque de 500 a 700 m | m³ | 8.49
1917621 | Dragagem de cascalho com draga de sucção e recalque - bomba de 1.350 kW e cortador de 170 kW - distância de recalque de 700 a 900 m | m³ | 9.92
1917622 | Dragagem de cascalho com draga de sucção e recalque - bomba de 1.350 kW e cortador de 170 kW - distância de recalque de 900 a 1.100 m | m³ | 12.4
1917741 | Dragagem de cascalho com draga de sucção e recalque - bomba de 1.350 kW e cortador de 170 kW - distância de recalque de até 500 m | m³ | 7.88
1917269 | Dragagem de cascalho com draga de sucção e recalque - bomba de 294 kW e cortador de 30 kW - distância de recalque de 1.100 a 1.300 m | m³ | 22.07
1917270 | Dragagem de cascalho com draga de sucção e recalque - bomba de 294 kW e cortador de 30 kW - distância de recalque de 1.300 a 1.500 m | m³ | 29.77
1917266 | Dragagem de cascalho com draga de sucção e recalque - bomba de 294 kW e cortador de 30 kW - distância de recalque de 500 a 700 m | m³ | 7.23
1917267 | Dragagem de cascalho com draga de sucção e recalque - bomba de 294 kW e cortador de 30 kW - distância de recalque de 700 a 900 m | m³ | 10.49
1917268 | Dragagem de cascalho com draga de sucção e recalque - bomba de 294 kW e cortador de 30 kW - distância de recalque de 900 a 1.100 m | m³ | 16.01
1917728 | Dragagem de cascalho com draga de sucção e recalque - bomba de 294 kW e cortador de 30 kW - distância de recalque de até 500 m | m³ | 6.67
1917358 | Dragagem de cascalho com draga de sucção e recalque - bomba de 483 kW e cortador de 55 kW - distância de recalque até 500 m | m³ | 6.76
1917362 | Dragagem de cascalho com draga de sucção e recalque - bomba de 483 kW e cortador de 55 kW - distância de recalque de 1.100 a 1.300 m | m³ | 32.42
1917363 | Dragagem de cascalho com draga de sucção e recalque - bomba de 483 kW e cortador de 55 kW - distância de recalque de 1.300 a 1.500 m | m³ | 39.53
1917359 | Dragagem de cascalho com draga de sucção e recalque - bomba de 483 kW e cortador de 55 kW - distância de recalque de 500 a 700 m | m³ | 9.54
1917360 | Dragagem de cascalho com draga de sucção e recalque - bomba de 483 kW e cortador de 55 kW - distância de recalque de 700 a 900 m | m³ | 15.55
1917361 | Dragagem de cascalho com draga de sucção e recalque - bomba de 483 kW e cortador de 55 kW - distância de recalque de 900 a 1.100 m | m³ | 23.26
1917476 | Dragagem de cascalho com draga de sucção e recalque - bomba de 746 kW e cortador de 110 kW - distância de recalque de 1.100 a 1.300 m | m³ | 24.08
1917477 | Dragagem de cascalho com draga de sucção e recalque - bomba de 746 kW e cortador de 110 kW - distância de recalque de 1.300 a 1.500 m | m³ | 30.99
1917478 | Dragagem de cascalho com draga de sucção e recalque - bomba de 746 kW e cortador de 110 kW - distância de recalque de 1.500 a 1.700 m | m³ | 39.79
1917479 | Dragagem de cascalho com draga de sucção e recalque - bomba de 746 kW e cortador de 110 kW - distância de recalque de 1.700 a 1.900 m | m³ | 43.33
1917473 | Dragagem de cascalho com draga de sucção e recalque - bomba de 746 kW e cortador de 110 kW - distância de recalque de 500 a 700 m | m³ | 11.01
1917474 | Dragagem de cascalho com draga de sucção e recalque - bomba de 746 kW e cortador de 110 kW - distância de recalque de 700 a 900 m | m³ | 14.17
1917475 | Dragagem de cascalho com draga de sucção e recalque - bomba de 746 kW e cortador de 110 kW - distância de recalque de 900 a 1.100 m | m³ | 18.19
1917736 | Dragagem de cascalho com draga de sucção e recalque - bomba de 746 kW e cortador de 110 kW - distância de recalque de até 500 m | m³ | 8
1917067 | Dragagem de cascalho com draga hopper - capacidade da cisterna de 1.000 m³ - DMT de 1.500 a 1.800 m | m³ | 10.64
1917068 | Dragagem de cascalho com draga hopper - capacidade da cisterna de 1.000 m³ - DMT de 1.800 a 2.100 m | m³ | 10.85
1917069 | Dragagem de cascalho com draga hopper - capacidade da cisterna de 1.000 m³ - DMT de 2.100 a 2.400 m | m³ | 11.07
1917070 | Dragagem de cascalho com draga hopper - capacidade da cisterna de 1.000 m³ - DMT de 2.400 a 2.700 m | m³ | 11.3
1917071 | Dragagem de cascalho com draga hopper - capacidade da cisterna de 1.000 m³ - DMT de 2.700 a 3.000 m | m³ | 11.54
1917072 | Dragagem de cascalho com draga hopper - capacidade da cisterna de 1.000 m³ - DMT de 3.000 m | m³ | 11.67
1901572 | Dragagem de cascalho com draga hopper - capacidade da cisterna de 10.000 m³ - DMT de 1.500 a 1.800 m | m³ | 6.97
1901573 | Dragagem de cascalho com draga hopper - capacidade da cisterna de 10.000 m³ - DMT de 1.800 a 2.100 m | m³ | 7.03
1901574 | Dragagem de cascalho com draga hopper - capacidade da cisterna de 10.000 m³ - DMT de 2.100 a 2.400 m | m³ | 7.1
1901575 | Dragagem de cascalho com draga hopper - capacidade da cisterna de 10.000 m³ - DMT de 2.400 a 2.700 m | m³ | 7.16
1901576 | Dragagem de cascalho com draga hopper - capacidade da cisterna de 10.000 m³ - DMT de 2.700 a 3.000 m | m³ | 7.23
1901571 | Dragagem de cascalho com draga hopper - capacidade da cisterna de 10.000 m³ - DMT de 3.000 m | m³ | 7.27
1901578 | Dragagem de cascalho com draga hopper - capacidade da cisterna de 15.000 m³ - DMT de 1.500 a 1.800 m | m³ | 9.15
1901579 | Dragagem de cascalho com draga hopper - capacidade da cisterna de 15.000 m³ - DMT de 1.800 a 2.100 m | m³ | 9.2
1901580 | Dragagem de cascalho com draga hopper - capacidade da cisterna de 15.000 m³ - DMT de 2.100 a 2.400 m | m³ | 9.27
1901581 | Dragagem de cascalho com draga hopper - capacidade da cisterna de 15.000 m³ - DMT de 2.400 a 2.700 m | m³ | 9.33
1901582 | Dragagem de cascalho com draga hopper - capacidade da cisterna de 15.000 m³ - DMT de 2.700 a 3.000 m | m³ | 9.4
1901577 | Dragagem de cascalho com draga hopper - capacidade da cisterna de 15.000 m³ - DMT de 3.000 m | m³ | 9.43
1917103 | Dragagem de cascalho com draga hopper - capacidade da cisterna de 2.000 m³ - DMT de 1.500 a 1.800 m | m³ | 7.49
1917104 | Dragagem de cascalho com draga hopper - capacidade da cisterna de 2.000 m³ - DMT de 1.800 a 2.100 m | m³ | 7.62
1917105 | Dragagem de cascalho com draga hopper - capacidade da cisterna de 2.000 m³ - DMT de 2.100 a 2.400 m | m³ | 7.76
1917106 | Dragagem de cascalho com draga hopper - capacidade da cisterna de 2.000 m³ - DMT de 2.400 a 2.700 m | m³ | 7.9
1917107 | Dragagem de cascalho com draga hopper - capacidade da cisterna de 2.000 m³ - DMT de 2.700 a 3.000 m | m³ | 8.05
1917108 | Dragagem de cascalho com draga hopper - capacidade da cisterna de 2.000 m³ - DMT de 3.000 m | m³ | 8.13
1901583 | Dragagem de cascalho com draga hopper - capacidade da cisterna de 20.000 m³ - DMT de 1.500 a 1.800 m | m³ | 11.38
1901584 | Dragagem de cascalho com draga hopper - capacidade da cisterna de 20.000 m³ - DMT de 1.800 a 2.100 m | m³ | 11.44
1901585 | Dragagem de cascalho com draga hopper - capacidade da cisterna de 20.000 m³ - DMT de 2.100 a 2.400 m | m³ | 11.5
1901586 | Dragagem de cascalho com draga hopper - capacidade da cisterna de 20.000 m³ - DMT de 2.400 a 2.700 m | m³ | 11.56
1901587 | Dragagem de cascalho com draga hopper - capacidade da cisterna de 20.000 m³ - DMT de 2.700 a 3.000 m | m³ | 11.62
1901588 | Dragagem de cascalho com draga hopper - capacidade da cisterna de 20.000 m³ - DMT de 3.000 m | m³ | 11.66
1917139 | Dragagem de cascalho com draga hopper - capacidade da cisterna de 3.000 m³ - DMT de 1.500 a 1.800 m | m³ | 7.13
1917140 | Dragagem de cascalho com draga hopper - capacidade da cisterna de 3.000 m³ - DMT de 1.800 a 2.100 m | m³ | 7.24
1917141 | Dragagem de cascalho com draga hopper - capacidade da cisterna de 3.000 m³ - DMT de 2.100 a 2.400 m | m³ | 7.35
1917142 | Dragagem de cascalho com draga hopper - capacidade da cisterna de 3.000 m³ - DMT de 2.400 a 2.700 m | m³ | 7.47
1917143 | Dragagem de cascalho com draga hopper - capacidade da cisterna de 3.000 m³ - DMT de 2.700 a 3.000 m | m³ | 7.59
1917144 | Dragagem de cascalho com draga hopper - capacidade da cisterna de 3.000 m³ - DMT de 3.000 m | m³ | 7.65
1917175 | Dragagem de cascalho com draga hopper - capacidade da cisterna de 4.000 m³ - DMT de 1.500 a 1.800 m | m³ | 6.78
1917176 | Dragagem de cascalho com draga hopper - capacidade da cisterna de 4.000 m³ - DMT de 1.800 a 2.100 m | m³ | 6.87
1917177 | Dragagem de cascalho com draga hopper - capacidade da cisterna de 4.000 m³ - DMT de 2.100 a 2.400 m | m³ | 6.97
1917178 | Dragagem de cascalho com draga hopper - capacidade da cisterna de 4.000 m³ - DMT de 2.400 a 2.700 m | m³ | 7.07
1917179 | Dragagem de cascalho com draga hopper - capacidade da cisterna de 4.000 m³ - DMT de 2.700 a 3.000 m | m³ | 7.18
1917180 | Dragagem de cascalho com draga hopper - capacidade da cisterna de 4.000 m³ - DMT de 3.000 m | m³ | 7.24
1917211 | Dragagem de cascalho com draga hopper - capacidade da cisterna de 5.000 m³ - DMT de 1.500 a 1.800 m | m³ | 7.47
1917212 | Dragagem de cascalho com draga hopper - capacidade da cisterna de 5.000 m³ - DMT de 1.800 a 2.100 m | m³ | 7.56
1917213 | Dragagem de cascalho com draga hopper - capacidade da cisterna de 5.000 m³ - DMT de 2.100 a 2.400 m | m³ | 7.64
1917214 | Dragagem de cascalho com draga hopper - capacidade da cisterna de 5.000 m³ - DMT de 2.400 a 2.700 m | m³ | 7.73
1917215 | Dragagem de cascalho com draga hopper - capacidade da cisterna de 5.000 m³ - DMT de 2.700 a 3.000 m | m³ | 7.83
1917216 | Dragagem de cascalho com draga hopper - capacidade da cisterna de 5.000 m³ - DMT de 3.000 m | m³ | 7.88
1917031 | Dragagem de cascalho com draga hopper - capacidade da cisterna de 750 m³ - DMT de 1.500 a 1.800 m | m³ | 14.4
1917032 | Dragagem de cascalho com draga hopper - capacidade da cisterna de 750 m³ - DMT de 1.800 a 2.100 m | m³ | 14.7
1917033 | Dragagem de cascalho com draga hopper - capacidade da cisterna de 750 m³ - DMT de 2.100 a 2.400 m | m³ | 15.01
1917034 | Dragagem de cascalho com draga hopper - capacidade da cisterna de 750 m³ - DMT de 2.400 a 2.700 m | m³ | 15.34
1917035 | Dragagem de cascalho com draga hopper - capacidade da cisterna de 750 m³ - DMT de 2.700 a 3.000 m | m³ | 15.69
1917036 | Dragagem de cascalho com draga hopper - capacidade da cisterna de 750 m³ - DMT de 3.000 m | m³ | 15.87
1917605 | Dragagem de cascalho fino com draga de sucção e recalque - bomba de 1.350 kW e cortador de 170 kW - distância de recalque de 1.100 a 1.300 m | m³ | 8.09
1917606 | Dragagem de cascalho fino com draga de sucção e recalque - bomba de 1.350 kW e cortador de 170 kW - distância de recalque de 1.300 a 1.500 m | m³ | 8.75
1917607 | Dragagem de cascalho fino com draga de sucção e recalque - bomba de 1.350 kW e cortador de 170 kW - distância de recalque de 1.500 a 1.700 m | m³ | 9.4
1917608 | Dragagem de cascalho fino com draga de sucção e recalque - bomba de 1.350 kW e cortador de 170 kW - distância de recalque de 1.700 a 1.900 m | m³ | 10.51
1917609 | Dragagem de cascalho fino com draga de sucção e recalque - bomba de 1.350 kW e cortador de 170 kW - distância de recalque de 1.900 a 2.100 m | m³ | 11.96
1917610 | Dragagem de cascalho fino com draga de sucção e recalque - bomba de 1.350 kW e cortador de 170 kW - distância de recalque de 2.100 a 2.300 m | m³ | 14.13
1917611 | Dragagem de cascalho fino com draga de sucção e recalque - bomba de 1.350 kW e cortador de 170 kW - distância de recalque de 2.300 a 2.500 m | m³ | 16.56
1917612 | Dragagem de cascalho fino com draga de sucção e recalque - bomba de 1.350 kW e cortador de 170 kW - distância de recalque de 2.500 a 2.700 m | m³ | 19.44
1917613 | Dragagem de cascalho fino com draga de sucção e recalque - bomba de 1.350 kW e cortador de 170 kW - distância de recalque de 2.700 a 2.900 m | m³ | 22.62
1917614 | Dragagem de cascalho fino com draga de sucção e recalque - bomba de 1.350 kW e cortador de 170 kW - distância de recalque de 2.900 a 3.100 m | m³ | 26.11
1917615 | Dragagem de cascalho fino com draga de sucção e recalque - bomba de 1.350 kW e cortador de 170 kW - distância de recalque de 3.100 a 3.300 m | m³ | 30.07
1917616 | Dragagem de cascalho fino com draga de sucção e recalque - bomba de 1.350 kW e cortador de 170 kW - distância de recalque de 3.300 a 3.500 m | m³ | 34.82
1917617 | Dragagem de cascalho fino com draga de sucção e recalque - bomba de 1.350 kW e cortador de 170 kW - distância de recalque de 3.500 a 3.700 m | m³ | 39.01
1917618 | Dragagem de cascalho fino com draga de sucção e recalque - bomba de 1.350 kW e cortador de 170 kW - distância de recalque de 3.700 a 3.900 m | m³ | 44.45
1917619 | Dragagem de cascalho fino com draga de sucção e recalque - bomba de 1.350 kW e cortador de 170 kW - distância de recalque de 3.900 a 4.100 m | m³ | 48.22
1917602 | Dragagem de cascalho fino com draga de sucção e recalque - bomba de 1.350 kW e cortador de 170 kW - distância de recalque de 500 a 700 m | m³ | 5.86
1917603 | Dragagem de cascalho fino com draga de sucção e recalque - bomba de 1.350 kW e cortador de 170 kW - distância de recalque de 700 a 900 m | m³ | 6.55
1917604 | Dragagem de cascalho fino com draga de sucção e recalque - bomba de 1.350 kW e cortador de 170 kW - distância de recalque de 900 a 1.100 m | m³ | 7.15
1917740 | Dragagem de cascalho fino com draga de sucção e recalque - bomba de 1.350 kW e cortador de 170 kW - distância de recalque de até 500 m | m³ | 5.65
1917263 | Dragagem de cascalho fino com draga de sucção e recalque - bomba de 294 kW e cortador de 30 kW - distância de recalque de 1.100 a 1.300 m | m³ | 10.22
1917264 | Dragagem de cascalho fino com draga de sucção e recalque - bomba de 294 kW e cortador de 30 kW - distância de recalque de 1.300 a 1.500 m | m³ | 12.67
1917265 | Dragagem de cascalho fino com draga de sucção e recalque - bomba de 294 kW e cortador de 30 kW - distância de recalque de 1.500 a 1.700 m | m³ | 16.42
1917260 | Dragagem de cascalho fino com draga de sucção e recalque - bomba de 294 kW e cortador de 30 kW - distância de recalque de 500 a 700 m | m³ | 6.19
1917261 | Dragagem de cascalho fino com draga de sucção e recalque - bomba de 294 kW e cortador de 30 kW - distância de recalque de 700 a 900 m | m³ | 6.9
1917262 | Dragagem de cascalho fino com draga de sucção e recalque - bomba de 294 kW e cortador de 30 kW - distância de recalque de 900 a 1.100 m | m³ | 8.17
1917727 | Dragagem de cascalho fino com draga de sucção e recalque - bomba de 294 kW e cortador de 30 kW - distância de recalque de até 500 m | m³ | 5.99
1917351 | Dragagem de cascalho fino com draga de sucção e recalque - bomba de 483 kW e cortador de 55 kW - distância de recalque de 1.100 a 1.300 m | m³ | 8.98
1917352 | Dragagem de cascalho fino com draga de sucção e recalque - bomba de 483 kW e cortador de 55 kW - distância de recalque de 1.300 a 1.500 m | m³ | 11.84
1917353 | Dragagem de cascalho fino com draga de sucção e recalque - bomba de 483 kW e cortador de 55 kW - distância de recalque de 1.500 a 1.700 m | m³ | 15.19
1917354 | Dragagem de cascalho fino com draga de sucção e recalque - bomba de 483 kW e cortador de 55 kW - distância de recalque de 1.700 a 1.900 m | m³ | 19.74
1917355 | Dragagem de cascalho fino com draga de sucção e recalque - bomba de 483 kW e cortador de 55 kW - distância de recalque de 1.900 a 2.100 m | m³ | 25.41
1917356 | Dragagem de cascalho fino com draga de sucção e recalque - bomba de 483 kW e cortador de 55 kW - distância de recalque de 2.100 a 2.300 m | m³ | 31.14
1917357 | Dragagem de cascalho fino com draga de sucção e recalque - bomba de 483 kW e cortador de 55 kW - distância de recalque de 2.300 a 2.500 m | m³ | 35.61
1917348 | Dragagem de cascalho fino com draga de sucção e recalque - bomba de 483 kW e cortador de 55 kW - distância de recalque de 500 a 700 m | m³ | 5.41
1917349 | Dragagem de cascalho fino com draga de sucção e recalque - bomba de 483 kW e cortador de 55 kW - distância de recalque de 700 a 900 m | m³ | 5.87
1917350 | Dragagem de cascalho fino com draga de sucção e recalque - bomba de 483 kW e cortador de 55 kW - distância de recalque de 900 a 1.100 m | m³ | 6.69
1917731 | Dragagem de cascalho fino com draga de sucção e recalque - bomba de 483 kW e cortador de 55 kW - distância de recalque de até 500 m | m³ | 5.3
1917463 | Dragagem de cascalho fino com draga de sucção e recalque - bomba de 746 kW e cortador de 110 kW - distância de recalque de 1.100 a 1.300 m | m³ | 9.11
1917464 | Dragagem de cascalho fino com draga de sucção e recalque - bomba de 746 kW e cortador de 110 kW - distância de recalque de 1.300 a 1.500 m | m³ | 10.54
1917465 | Dragagem de cascalho fino com draga de sucção e recalque - bomba de 746 kW e cortador de 110 kW - distância de recalque de 1.500 a 1.700 m | m³ | 12.15
1917466 | Dragagem de cascalho fino com draga de sucção e recalque - bomba de 746 kW e cortador de 110 kW - distância de recalque de 1.700 a 1.900 m | m³ | 14.46
1917467 | Dragagem de cascalho fino com draga de sucção e recalque - bomba de 746 kW e cortador de 110 kW - distância de recalque de 1.900 a 2.100 m | m³ | 17.87
1917468 | Dragagem de cascalho fino com draga de sucção e recalque - bomba de 746 kW e cortador de 110 kW - distância de recalque de 2.100 a 2.300 m | m³ | 21.76
1917469 | Dragagem de cascalho fino com draga de sucção e recalque - bomba de 746 kW e cortador de 110 kW - distância de recalque de 2.300 a 2.500 m | m³ | 26.06
1917470 | Dragagem de cascalho fino com draga de sucção e recalque - bomba de 746 kW e cortador de 110 kW - distância de recalque de 2.500 a 2.700 m | m³ | 31.08
1917471 | Dragagem de cascalho fino com draga de sucção e recalque - bomba de 746 kW e cortador de 110 kW - distância de recalque de 2.700 a 2.900 m | m³ | 37.01
1917472 | Dragagem de cascalho fino com draga de sucção e recalque - bomba de 746 kW e cortador de 110 kW - distância de recalque de 2.900 a 3.100 m | m³ | 39.63
1917460 | Dragagem de cascalho fino com draga de sucção e recalque - bomba de 746 kW e cortador de 110 kW - distância de recalque de 500 a 700 m | m³ | 5.26
1917461 | Dragagem de cascalho fino com draga de sucção e recalque - bomba de 746 kW e cortador de 110 kW - distância de recalque de 700 a 900 m | m³ | 6.25
1917462 | Dragagem de cascalho fino com draga de sucção e recalque - bomba de 746 kW e cortador de 110 kW - distância de recalque de 900 a 1.100 m | m³ | 7.44
1917735 | Dragagem de cascalho fino com draga de sucção e recalque - bomba de 746 kW e cortador de 110 kW - distância de recalque de até 500 m | m³ | 4.7
1917061 | Dragagem de cascalho fino com draga hopper - capacidade da cisterna de 1.000 m³ - DMT de 1.500 a 1.800 m | m³ | 10.76
1917062 | Dragagem de cascalho fino com draga hopper - capacidade da cisterna de 1.000 m³ - DMT de 1.800 a 2.100 m | m³ | 10.97
1917063 | Dragagem de cascalho fino com draga hopper - capacidade da cisterna de 1.000 m³ - DMT de 2.100 a 2.400 m | m³ | 11.18
1917064 | Dragagem de cascalho fino com draga hopper - capacidade da cisterna de 1.000 m³ - DMT de 2.400 a 2.700 m | m³ | 11.4
1917065 | Dragagem de cascalho fino com draga hopper - capacidade da cisterna de 1.000 m³ - DMT de 2.700 a 3.000 m | m³ | 11.64
1917066 | Dragagem de cascalho fino com draga hopper - capacidade da cisterna de 1.000 m³ - DMT de 3.000 m | m³ | 11.77
1901590 | Dragagem de cascalho fino com draga hopper - capacidade da cisterna de 10.000 m³ - DMT de 1.500 a 1.800 m | m³ | 7.1
1901591 | Dragagem de cascalho fino com draga hopper - capacidade da cisterna de 10.000 m³ - DMT de 1.800 a 2.100 m | m³ | 7.16
1901592 | Dragagem de cascalho fino com draga hopper - capacidade da cisterna de 10.000 m³ - DMT de 2.100 a 2.400 m | m³ | 7.22
1901593 | Dragagem de cascalho fino com draga hopper - capacidade da cisterna de 10.000 m³ - DMT de 2.400 a 2.700 m | m³ | 7.29
1901594 | Dragagem de cascalho fino com draga hopper - capacidade da cisterna de 10.000 m³ - DMT de 2.700 a 3.000 m | m³ | 7.36
1901589 | Dragagem de cascalho fino com draga hopper - capacidade da cisterna de 10.000 m³ - DMT de 3.000 m | m³ | 7.4
1901596 | Dragagem de cascalho fino com draga hopper - capacidade da cisterna de 15.000 m³ - DMT de 1.500 a 1.800 m | m³ | 9.34
1901597 | Dragagem de cascalho fino com draga hopper - capacidade da cisterna de 15.000 m³ - DMT de 1.800 a 2.100 m | m³ | 9.4
1901598 | Dragagem de cascalho fino com draga hopper - capacidade da cisterna de 15.000 m³ - DMT de 2.100 a 2.400 m | m³ | 9.46
1901599 | Dragagem de cascalho fino com draga hopper - capacidade da cisterna de 15.000 m³ - DMT de 2.400 a 2.700 m | m³ | 9.52
1901600 | Dragagem de cascalho fino com draga hopper - capacidade da cisterna de 15.000 m³ - DMT de 2.700 a 3.000 m | m³ | 9.59
1901595 | Dragagem de cascalho fino com draga hopper - capacidade da cisterna de 15.000 m³ - DMT de 3.000 m | m³ | 9.62
1917097 | Dragagem de cascalho fino com draga hopper - capacidade da cisterna de 2.000 m³ - DMT de 1.500 a 1.800 m | m³ | 7.58
1917098 | Dragagem de cascalho fino com draga hopper - capacidade da cisterna de 2.000 m³ - DMT de 1.800 a 2.100 m | m³ | 7.71
1917099 | Dragagem de cascalho fino com draga hopper - capacidade da cisterna de 2.000 m³ - DMT de 2.100 a 2.400 m | m³ | 7.84
1917100 | Dragagem de cascalho fino com draga hopper - capacidade da cisterna de 2.000 m³ - DMT de 2.400 a 2.700 m | m³ | 7.98
1917101 | Dragagem de cascalho fino com draga hopper - capacidade da cisterna de 2.000 m³ - DMT de 2.700 a 3.000 m | m³ | 8.13
1917102 | Dragagem de cascalho fino com draga hopper - capacidade da cisterna de 2.000 m³ - DMT de 3.000 m | m³ | 8.21
1901601 | Dragagem de cascalho fino com draga hopper - capacidade da cisterna de 20.000 m³ - DMT de 1.500 a 1.800 m | m³ | 11.64
1901602 | Dragagem de cascalho fino com draga hopper - capacidade da cisterna de 20.000 m³ - DMT de 1.800 a 2.100 m | m³ | 11.7
1901603 | Dragagem de cascalho fino com draga hopper - capacidade da cisterna de 20.000 m³ - DMT de 2.100 a 2.400 m | m³ | 11.76
1901604 | Dragagem de cascalho fino com draga hopper - capacidade da cisterna de 20.000 m³ - DMT de 2.400 a 2.700 m | m³ | 11.82
1901605 | Dragagem de cascalho fino com draga hopper - capacidade da cisterna de 20.000 m³ - DMT de 2.700 a 3.000 m | m³ | 11.88
1901606 | Dragagem de cascalho fino com draga hopper - capacidade da cisterna de 20.000 m³ - DMT de 3.000 m | m³ | 11.92
1917133 | Dragagem de cascalho fino com draga hopper - capacidade da cisterna de 3.000 m³ - DMT de 1.500 a 1.800 m | m³ | 7.23
1917134 | Dragagem de cascalho fino com draga hopper - capacidade da cisterna de 3.000 m³ - DMT de 1.800 a 2.100 m | m³ | 7.34
1917135 | Dragagem de cascalho fino com draga hopper - capacidade da cisterna de 3.000 m³ - DMT de 2.100 a 2.400 m | m³ | 7.44
1917136 | Dragagem de cascalho fino com draga hopper - capacidade da cisterna de 3.000 m³ - DMT de 2.400 a 2.700 m | m³ | 7.56
1917137 | Dragagem de cascalho fino com draga hopper - capacidade da cisterna de 3.000 m³ - DMT de 2.700 a 3.000 m | m³ | 7.68
1917138 | Dragagem de cascalho fino com draga hopper - capacidade da cisterna de 3.000 m³ - DMT de 3.000 m | m³ | 7.74
1917169 | Dragagem de cascalho fino com draga hopper - capacidade da cisterna de 4.000 m³ - DMT de 1.500 a 1.800 m | m³ | 6.88
1917170 | Dragagem de cascalho fino com draga hopper - capacidade da cisterna de 4.000 m³ - DMT de 1.800 a 2.100 m | m³ | 6.97
1917171 | Dragagem de cascalho fino com draga hopper - capacidade da cisterna de 4.000 m³ - DMT de 2.100 a 2.400 m | m³ | 7.07
1917172 | Dragagem de cascalho fino com draga hopper - capacidade da cisterna de 4.000 m³ - DMT de 2.400 a 2.700 m | m³ | 7.17
1917173 | Dragagem de cascalho fino com draga hopper - capacidade da cisterna de 4.000 m³ - DMT de 2.700 a 3.000 m | m³ | 7.27
1917174 | Dragagem de cascalho fino com draga hopper - capacidade da cisterna de 4.000 m³ - DMT de 3.000 m | m³ | 7.33
1917205 | Dragagem de cascalho fino com draga hopper - capacidade da cisterna de 5.000 m³ - DMT de 1.500 a 1.800 m | m³ | 7.6
1917206 | Dragagem de cascalho fino com draga hopper - capacidade da cisterna de 5.000 m³ - DMT de 1.800 a 2.100 m | m³ | 7.68
1917207 | Dragagem de cascalho fino com draga hopper - capacidade da cisterna de 5.000 m³ - DMT de 2.100 a 2.400 m | m³ | 7.77
1917208 | Dragagem de cascalho fino com draga hopper - capacidade da cisterna de 5.000 m³ - DMT de 2.400 a 2.700 m | m³ | 7.86
1917209 | Dragagem de cascalho fino com draga hopper - capacidade da cisterna de 5.000 m³ - DMT de 2.700 a 3.000 m | m³ | 7.95
1917210 | Dragagem de cascalho fino com draga hopper - capacidade da cisterna de 5.000 m³ - DMT de 3.000 m | m³ | 8
1917025 | Dragagem de cascalho fino com draga hopper - capacidade da cisterna de 750 m³ - DMT de 1.500 a 1.800 m | m³ | 14.58
1917026 | Dragagem de cascalho fino com draga hopper - capacidade da cisterna de 750 m³ - DMT de 1.800 a 2.100 m | m³ | 14.88
1917027 | Dragagem de cascalho fino com draga hopper - capacidade da cisterna de 750 m³ - DMT de 2.100 a 2.400 m | m³ | 15.18
1917028 | Dragagem de cascalho fino com draga hopper - capacidade da cisterna de 750 m³ - DMT de 2.400 a 2.700 m | m³ | 15.5
1917029 | Dragagem de cascalho fino com draga hopper - capacidade da cisterna de 750 m³ - DMT de 2.700 a 3.000 m | m³ | 15.84
1917030 | Dragagem de cascalho fino com draga hopper - capacidade da cisterna de 750 m³ - DMT de 3.000 m | m³ | 16.02
1917629 | Dragagem de material de 1ª categoria com clamshell sobre pontão flutuante - capacidade da caçamba de 4,6 m³ - transporte com batelão sem propulsão com capacidade de 100 t - DMT 0 a 300 m | m³ | 13.17
1917633 | Dragagem de material de 1ª categoria com clamshell sobre pontão flutuante - capacidade da caçamba de 4,6 m³ - transporte com batelão sem propulsão com capacidade de 100 t - DMT 1.200 a 1.500 m | m³ | 14.74
1917634 | Dragagem de material de 1ª categoria com clamshell sobre pontão flutuante - capacidade da caçamba de 4,6 m³ - transporte com batelão sem propulsão com capacidade de 100 t - DMT 1.500 a 1.800 m | m³ | 15.03
1917635 | Dragagem de material de 1ª categoria com clamshell sobre pontão flutuante - capacidade da caçamba de 4,6 m³ - transporte com batelão sem propulsão com capacidade de 100 t - DMT 1.800 a 2.100 m | m³ | 15.31
1917636 | Dragagem de material de 1ª categoria com clamshell sobre pontão flutuante - capacidade da caçamba de 4,6 m³ - transporte com batelão sem propulsão com capacidade de 100 t - DMT 2.100 a 2.400 m | m³ | 17.15
1917637 | Dragagem de material de 1ª categoria com clamshell sobre pontão flutuante - capacidade da caçamba de 4,6 m³ - transporte com batelão sem propulsão com capacidade de 100 t - DMT 2.400 a 2.700 m | m³ | 17.53
1917638 | Dragagem de material de 1ª categoria com clamshell sobre pontão flutuante - capacidade da caçamba de 4,6 m³ - transporte com batelão sem propulsão com capacidade de 100 t - DMT 2.700 a 3.000 m | m³ | 17.91
1917630 | Dragagem de material de 1ª categoria com clamshell sobre pontão flutuante - capacidade da caçamba de 4,6 m³ - transporte com batelão sem propulsão com capacidade de 100 t - DMT 300 a 600 m | m³ | 13.67
1917631 | Dragagem de material de 1ª categoria com clamshell sobre pontão flutuante - capacidade da caçamba de 4,6 m³ - transporte com batelão sem propulsão com capacidade de 100 t - DMT 600 a 900 m | m³ | 14.1
1917632 | Dragagem de material de 1ª categoria com clamshell sobre pontão flutuante - capacidade da caçamba de 4,6 m³ - transporte com batelão sem propulsão com capacidade de 100 t - DMT 900 a 1.200 m | m³ | 14.38
1917639 | Dragagem de material de 1ª categoria com clamshell sobre pontão flutuante - capacidade da caçamba de 4,6 m³ - transporte com batelão sem propulsão com capacidade de 100 t - DMT de 3.000 m | m³ | 18.1
1917646 | Dragagem de material de 1ª categoria com dragline - caçamba de 2,1 m³ - caminho de serviço em leito natural - DMT 1.000 a 1.200 m - com caminhão de 14 m³ e carregadeira | m³ | 18.21
1917647 | Dragagem de material de 1ª categoria com dragline - caçamba de 2,1 m³ - caminho de serviço em leito natural - DMT 1.200 a 1.400 m - com caminhão de 14 m³ e carregadeira | m³ | 18.47
1917648 | Dragagem de material de 1ª categoria com dragline - caçamba de 2,1 m³ - caminho de serviço em leito natural - DMT 1.400 a 1.600 m - com caminhão de 14 m³ e carregadeira | m³ | 18.66
1917649 | Dragagem de material de 1ª categoria com dragline - caçamba de 2,1 m³ - caminho de serviço em leito natural - DMT 1.600 a 1.800 m - com caminhão de 14 m³ e carregadeira | m³ | 18.93
1917650 | Dragagem de material de 1ª categoria com dragline - caçamba de 2,1 m³ - caminho de serviço em leito natural - DMT 1.800 a 2.000 m - com caminhão de 14 m³ e carregadeira | m³ | 19.19
1917651 | Dragagem de material de 1ª categoria com dragline - caçamba de 2,1 m³ - caminho de serviço em leito natural - DMT 2.000 a 2.500 m - com caminhão de 14 m³ e carregadeira | m³ | 19.58
1917652 | Dragagem de material de 1ª categoria com dragline - caçamba de 2,1 m³ - caminho de serviço em leito natural - DMT 2.500 a 3.000 m - com caminhão de 14 m³ e carregadeira | m³ | 21.88
1917642 | Dragagem de material de 1ª categoria com dragline - caçamba de 2,1 m³ - caminho de serviço em leito natural - DMT 200 a 400 m - com caminhão de 14 m³ e carregadeira | m³ | 17.09
1917643 | Dragagem de material de 1ª categoria com dragline - caçamba de 2,1 m³ - caminho de serviço em leito natural - DMT 400 a 600 m - com caminhão de 14 m³ e carregadeira | m³ | 17.42
1917641 | Dragagem de material de 1ª categoria com dragline - caçamba de 2,1 m³ - caminho de serviço em leito natural - DMT 50 a 200 m - com caminhão de 14 m³ e carregadeira | m³ | 15.12
1917644 | Dragagem de material de 1ª categoria com dragline - caçamba de 2,1 m³ - caminho de serviço em leito natural - DMT 600 a 800 m - com caminhão de 14 m³ e carregadeira | m³ | 17.75
1917645 | Dragagem de material de 1ª categoria com dragline - caçamba de 2,1 m³ - caminho de serviço em leito natural - DMT 800 a 1.000 m - com caminhão de 14 m³ e carregadeira | m³ | 17.94
1917653 | Dragagem de material de 1ª categoria com dragline - caçamba de 2,1 m³ - caminho de serviço em leito natural - DMT de 3.000 m - com caminhão de 14 m³ e carregadeira | m³ | 22.17
1917659 | Dragagem de material de 1ª categoria com dragline - caçamba de 2,1 m³ - caminho de serviço em revestimento primário - DMT 1.000 a 1.200 m - com caminhão de 14 m³ e carregadeira | m³ | 17.49
1917660 | Dragagem de material de 1ª categoria com dragline - caçamba de 2,1 m³ - caminho de serviço em revestimento primário - DMT 1.200 a 1.400 m - com caminhão de 14 m³ e carregadeira | m³ | 17.62
1917661 | Dragagem de material de 1ª categoria com dragline - caçamba de 2,1 m³ - caminho de serviço em revestimento primário - DMT 1.400 a 1.600 m - com caminhão de 14 m³ e carregadeira | m³ | 17.75
1917662 | Dragagem de material de 1ª categoria com dragline - caçamba de 2,1 m³ - caminho de serviço em revestimento primário - DMT 1.600 a 1.800 m - com caminhão de 14 m³ e carregadeira | m³ | 17.88
1917663 | Dragagem de material de 1ª categoria com dragline - caçamba de 2,1 m³ - caminho de serviço em revestimento primário - DMT 1.800 a 2.000 m - com caminhão de 14 m³ e carregadeira | m³ | 18.08
1917664 | Dragagem de material de 1ª categoria com dragline - caçamba de 2,1 m³ - caminho de serviço em revestimento primário - DMT 2.000 a 2.500 m - com caminhão de 14 m³ e carregadeira | m³ | 18.34
1917665 | Dragagem de material de 1ª categoria com dragline - caçamba de 2,1 m³ - caminho de serviço em revestimento primário - DMT 2.500 a 3.000 m - com caminhão de 14 m³ e carregadeira | m³ | 18.73
1917655 | Dragagem de material de 1ª categoria com dragline - caçamba de 2,1 m³ - caminho de serviço em revestimento primário - DMT 200 a 400 m - com caminhão de 14 m³ e carregadeira | m³ | 15.12
1917656 | Dragagem de material de 1ª categoria com dragline - caçamba de 2,1 m³ - caminho de serviço em revestimento primário - DMT 400 a 600 m - com caminhão de 14 m³ e carregadeira | m³ | 16.96
1917654 | Dragagem de material de 1ª categoria com dragline - caçamba de 2,1 m³ - caminho de serviço em revestimento primário - DMT 50 a 200 m - com caminhão de 14 m³ e carregadeira | m³ | 14.9
1917657 | Dragagem de material de 1ª categoria com dragline - caçamba de 2,1 m³ - caminho de serviço em revestimento primário - DMT 600 a 800 m - com caminhão de 14 m³ e carregadeira | m³ | 17.16
1917658 | Dragagem de material de 1ª categoria com dragline - caçamba de 2,1 m³ - caminho de serviço em revestimento primário - DMT 800 a 1.000 m - com caminhão de 14 m³ e carregadeira | m³ | 17.29
1917666 | Dragagem de material de 1ª categoria com dragline - caçamba de 2,1 m³ - caminho de serviço em revestimento primário - DMT de 3.000 m - com caminhão de 14 m³ e carregadeira | m³ | 18.99
1917672 | Dragagem de material de 1ª categoria com dragline - caçamba de 2,1 m³ - caminho de serviço pavimentado - DMT 1.000 a 1.200 m - com caminhão de 14 m³ e carregadeira | m³ | 17.23
1917673 | Dragagem de material de 1ª categoria com dragline - caçamba de 2,1 m³ - caminho de serviço pavimentado - DMT 1.200 a 1.400 m - com caminhão de 14 m³ e carregadeira | m³ | 17.36
1917674 | Dragagem de material de 1ª categoria com dragline - caçamba de 2,1 m³ - caminho de serviço pavimentado - DMT 1.400 a 1.600 m - com caminhão de 14 m³ e carregadeira | m³ | 17.49
1917675 | Dragagem de material de 1ª categoria com dragline - caçamba de 2,1 m³ - caminho de serviço pavimentado - DMT 1.600 a 1.800 m - com caminhão de 14 m³ e carregadeira | m³ | 17.62
1917676 | Dragagem de material de 1ª categoria com dragline - caçamba de 2,1 m³ - caminho de serviço pavimentado - DMT 1.800 a 2.000 m - com caminhão de 14 m³ e carregadeira | m³ | 17.68
1917677 | Dragagem de material de 1ª categoria com dragline - caçamba de 2,1 m³ - caminho de serviço pavimentado - DMT 2.000 a 2.500 m - com caminhão de 14 m³ e carregadeira | m³ | 17.94
1917678 | Dragagem de material de 1ª categoria com dragline - caçamba de 2,1 m³ - caminho de serviço pavimentado - DMT 2.500 a 3.000 m - com caminhão de 14 m³ e carregadeira | m³ | 18.27
1917668 | Dragagem de material de 1ª categoria com dragline - caçamba de 2,1 m³ - caminho de serviço pavimentado - DMT 200 a 400 m - com caminhão de 14 m³ e carregadeira | m³ | 15.03
1917669 | Dragagem de material de 1ª categoria com dragline - caçamba de 2,1 m³ - caminho de serviço pavimentado - DMT 400 a 600 m - com caminhão de 14 m³ e carregadeira | m³ | 16.77
1917667 | Dragagem de material de 1ª categoria com dragline - caçamba de 2,1 m³ - caminho de serviço pavimentado - DMT 50 a 200 m - com caminhão de 14 m³ e carregadeira | m³ | 14.8
1917670 | Dragagem de material de 1ª categoria com dragline - caçamba de 2,1 m³ - caminho de serviço pavimentado - DMT 600 a 800 m - com caminhão de 14 m³ e carregadeira | m³ | 16.96
1917671 | Dragagem de material de 1ª categoria com dragline - caçamba de 2,1 m³ - caminho de serviço pavimentado - DMT 800 a 1.000 m - com caminhão de 14 m³ e carregadeira | m³ | 17.09
1917679 | Dragagem de material de 1ª categoria com dragline - caçamba de 2,1 m³ - caminho de serviço pavimentado - DMT de 3.000 m - com caminhão de 14 m³ e carregadeira | m³ | 18.47
1917640 | Dragagem de material de 1ª categoria com dragline - caçamba de 2,1 m³ - DMT até 50 m | m³ | 7.95
1917686 | Dragagem de material de 1ª categoria com escavadeira hidráulica - capacidade de caçamba de 1,56 m³ - caminho de serviço em leito natural - DMT 1.000 a 1.200 m | m³ | 9.87
1917687 | Dragagem de material de 1ª categoria com escavadeira hidráulica - capacidade de caçamba de 1,56 m³ - caminho de serviço em leito natural - DMT 1.200 a 1.400 m | m³ | 10.13
1917688 | Dragagem de material de 1ª categoria com escavadeira hidráulica - capacidade de caçamba de 1,56 m³ - caminho de serviço em leito natural - DMT 1.400 a 1.600 m | m³ | 11.18
1917689 | Dragagem de material de 1ª categoria com escavadeira hidráulica - capacidade de caçamba de 1,56 m³ - caminho de serviço em leito natural - DMT 1.600 a 1.800 m | m³ | 11.45
1917690 | Dragagem de material de 1ª categoria com escavadeira hidráulica - capacidade de caçamba de 1,56 m³ - caminho de serviço em leito natural - DMT 1.800 a 2.000 m | m³ | 11.66
1917691 | Dragagem de material de 1ª categoria com escavadeira hidráulica - capacidade de caçamba de 1,56 m³ - caminho de serviço em leito natural - DMT 2.000 a 2.500 m | m³ | 12.07
1917692 | Dragagem de material de 1ª categoria com escavadeira hidráulica - capacidade de caçamba de 1,56 m³ - caminho de serviço em leito natural - DMT 2.500 a 3.000 m | m³ | 13.62
1917682 | Dragagem de material de 1ª categoria com escavadeira hidráulica - capacidade de caçamba de 1,56 m³ - caminho de serviço em leito natural - DMT 200 a 400 m | m³ | 8.8
1917693 | Dragagem de material de 1ª categoria com escavadeira hidráulica - capacidade de caçamba de 1,56 m³ - caminho de serviço em leito natural - DMT 3.000 m | m³ | 13.96
1917683 | Dragagem de material de 1ª categoria com escavadeira hidráulica - capacidade de caçamba de 1,56 m³ - caminho de serviço em leito natural - DMT 400 a 600 m | m³ | 9.1
1917681 | Dragagem de material de 1ª categoria com escavadeira hidráulica - capacidade de caçamba de 1,56 m³ - caminho de serviço em leito natural - DMT 50 a 200 m | m³ | 7.54
1917684 | Dragagem de material de 1ª categoria com escavadeira hidráulica - capacidade de caçamba de 1,56 m³ - caminho de serviço em leito natural - DMT 600 a 800 m | m³ | 9.36
1917685 | Dragagem de material de 1ª categoria com escavadeira hidráulica - capacidade de caçamba de 1,56 m³ - caminho de serviço em leito natural - DMT 800 a 1.000 m | m³ | 9.62
1917699 | Dragagem de material de 1ª categoria com escavadeira hidráulica - capacidade de caçamba de 1,56 m³ - caminho de serviço em revestimento primário - DMT 1.000 a 1.200 m | m³ | 9.1
1917700 | Dragagem de material de 1ª categoria com escavadeira hidráulica - capacidade de caçamba de 1,56 m³ - caminho de serviço em revestimento primário - DMT 1.200 a 1.400 m | m³ | 9.26
1917701 | Dragagem de material de 1ª categoria com escavadeira hidráulica - capacidade de caçamba de 1,56 m³ - caminho de serviço em revestimento primário - DMT 1.400 a 1.600 m | m³ | 9.41
1917702 | Dragagem de material de 1ª categoria com escavadeira hidráulica - capacidade de caçamba de 1,56 m³ - caminho de serviço em revestimento primário - DMT 1.600 a 1.800 m | m³ | 9.57
1917703 | Dragagem de material de 1ª categoria com escavadeira hidráulica - capacidade de caçamba de 1,56 m³ - caminho de serviço em revestimento primário - DMT 1.800 a 2.000 m | m³ | 9.72
1917704 | Dragagem de material de 1ª categoria com escavadeira hidráulica - capacidade de caçamba de 1,56 m³ - caminho de serviço em revestimento primário - DMT 2.000 a 2.500 m | m³ | 9.98
1917705 | Dragagem de material de 1ª categoria com escavadeira hidráulica - capacidade de caçamba de 1,56 m³ - caminho de serviço em revestimento primário - DMT 2.500 a 3.000 m | m³ | 11.25
1917695 | Dragagem de material de 1ª categoria com escavadeira hidráulica - capacidade de caçamba de 1,56 m³ - caminho de serviço em revestimento primário - DMT 200 a 400 m | m³ | 7.54
1917706 | Dragagem de material de 1ª categoria com escavadeira hidráulica - capacidade de caçamba de 1,56 m³ - caminho de serviço em revestimento primário - DMT 3.000 m | m³ | 11.52
1917696 | Dragagem de material de 1ª categoria com escavadeira hidráulica - capacidade de caçamba de 1,56 m³ - caminho de serviço em revestimento primário - DMT 400 a 600 m | m³ | 8.59
1917694 | Dragagem de material de 1ª categoria com escavadeira hidráulica - capacidade de caçamba de 1,56 m³ - caminho de serviço em revestimento primário - DMT 50 a 200 m | m³ | 7.3
1917697 | Dragagem de material de 1ª categoria com escavadeira hidráulica - capacidade de caçamba de 1,56 m³ - caminho de serviço em revestimento primário - DMT 600 a 800 m | m³ | 8.8
1917698 | Dragagem de material de 1ª categoria com escavadeira hidráulica - capacidade de caçamba de 1,56 m³ - caminho de serviço em revestimento primário - DMT 800 a 1.000 m | m³ | 8.95
1917712 | Dragagem de material de 1ª categoria com escavadeira hidráulica - capacidade de caçamba de 1,56 m³ - caminho de serviço pavimentado - DMT 1.000 a 1.200 m | m³ | 8.85
1917713 | Dragagem de material de 1ª categoria com escavadeira hidráulica - capacidade de caçamba de 1,56 m³ - caminho de serviço pavimentado - DMT 1.200 a 1.400 m | m³ | 9
1917714 | Dragagem de material de 1ª categoria com escavadeira hidráulica - capacidade de caçamba de 1,56 m³ - caminho de serviço pavimentado - DMT 1.400 a 1.600 m | m³ | 9.1
1917715 | Dragagem de material de 1ª categoria com escavadeira hidráulica - capacidade de caçamba de 1,56 m³ - caminho de serviço pavimentado - DMT 1.600 a 1.800 m | m³ | 9.26
1917716 | Dragagem de material de 1ª categoria com escavadeira hidráulica - capacidade de caçamba de 1,56 m³ - caminho de serviço pavimentado - DMT 1.800 a 2.000 m | m³ | 9.36
1917717 | Dragagem de material de 1ª categoria com escavadeira hidráulica - capacidade de caçamba de 1,56 m³ - caminho de serviço pavimentado - DMT 2.000 a 2.500 m | m³ | 9.62
1917718 | Dragagem de material de 1ª categoria com escavadeira hidráulica - capacidade de caçamba de 1,56 m³ - caminho de serviço pavimentado - DMT 2.500 a 3.000 m | m³ | 9.93
1917708 | Dragagem de material de 1ª categoria com escavadeira hidráulica - capacidade de caçamba de 1,56 m³ - caminho de serviço pavimentado - DMT 200 a 400 m | m³ | 7.44
1917719 | Dragagem de material de 1ª categoria com escavadeira hidráulica - capacidade de caçamba de 1,56 m³ - caminho de serviço pavimentado - DMT 3.000 m | m³ | 10.13
1917709 | Dragagem de material de 1ª categoria com escavadeira hidráulica - capacidade de caçamba de 1,56 m³ - caminho de serviço pavimentado - DMT 400 a 600 m | m³ | 8.44
1917707 | Dragagem de material de 1ª categoria com escavadeira hidráulica - capacidade de caçamba de 1,56 m³ - caminho de serviço pavimentado - DMT 50 a 200 m | m³ | 7.23
1917710 | Dragagem de material de 1ª categoria com escavadeira hidráulica - capacidade de caçamba de 1,56 m³ - caminho de serviço pavimentado - DMT 600 a 800 m | m³ | 8.59
1917711 | Dragagem de material de 1ª categoria com escavadeira hidráulica - capacidade de caçamba de 1,56 m³ - caminho de serviço pavimentado - DMT 800 a 1.000 m | m³ | 8.74
1917680 | Dragagem de material de 1ª categoria com escavadeira hidráulica - capacidade de caçamba de 1,56 m³ - DMT 0 a 50 m | m³ | 2.47
1901607 | Dragagem de material de 1ª categoria com escavadeira hidráulica sobre pontão flutuante - capacidade da caçamba de 1,56 m³ - transporte com batelão sem propulsão com capacidade de 100 t - DMT 0 a 300 m | m³ | 13.64
1901611 | Dragagem de material de 1ª categoria com escavadeira hidráulica sobre pontão flutuante - capacidade da caçamba de 1,56 m³ - transporte com batelão sem propulsão com capacidade de 100 t - DMT 1.200 a 1.500 m | m³ | 17.19
1901612 | Dragagem de material de 1ª categoria com escavadeira hidráulica sobre pontão flutuante - capacidade da caçamba de 1,56 m³ - transporte com batelão sem propulsão com capacidade de 100 t - DMT 1.500 a 1.800 m | m³ | 17.58
1901613 | Dragagem de material de 1ª categoria com escavadeira hidráulica sobre pontão flutuante - capacidade da caçamba de 1,56 m³ - transporte com batelão sem propulsão com capacidade de 100 t - DMT 1.800 a 2.100 m | m³ | 17.88
1901614 | Dragagem de material de 1ª categoria com escavadeira hidráulica sobre pontão flutuante - capacidade da caçamba de 1,56 m³ - transporte com batelão sem propulsão com capacidade de 100 t - DMT 2.100 a 2.400 m | m³ | 18.17
1901615 | Dragagem de material de 1ª categoria com escavadeira hidráulica sobre pontão flutuante - capacidade da caçamba de 1,56 m³ - transporte com batelão sem propulsão com capacidade de 100 t - DMT 2.400 a 2.700 m | m³ | 18.56
1901616 | Dragagem de material de 1ª categoria com escavadeira hidráulica sobre pontão flutuante - capacidade da caçamba de 1,56 m³ - transporte com batelão sem propulsão com capacidade de 100 t - DMT 2.700 a 3.000 m | m³ | 18.86
1901608 | Dragagem de material de 1ª categoria com escavadeira hidráulica sobre pontão flutuante - capacidade da caçamba de 1,56 m³ - transporte com batelão sem propulsão com capacidade de 100 t - DMT 300 a 600 m | m³ | 14.1
1901609 | Dragagem de material de 1ª categoria com escavadeira hidráulica sobre pontão flutuante - capacidade da caçamba de 1,56 m³ - transporte com batelão sem propulsão com capacidade de 100 t - DMT 600 a 900 m | m³ | 14.49
1901610 | Dragagem de material de 1ª categoria com escavadeira hidráulica sobre pontão flutuante - capacidade da caçamba de 1,56 m³ - transporte com batelão sem propulsão com capacidade de 100 t - DMT 900 a 1.200 m | m³ | 16.89
1901617 | Dragagem de material de 1ª categoria com escavadeira hidráulica sobre pontão flutuante - capacidade da caçamba de 1,56 m³ - transporte com batelão sem propulsão com capacidade de 100 t - DMT de 3.000 m | m³ | 19.06
1917037 | Dragagem de silte com draga hopper - capacidade da cisterna de 1.000 m³ - DMT de 1.500 a 1.800 m | m³ | 17.9
1917038 | Dragagem de silte com draga hopper - capacidade da cisterna de 1.000 m³ - DMT de 1.800 a 2.100 m | m³ | 18.5
1917039 | Dragagem de silte com draga hopper - capacidade da cisterna de 1.000 m³ - DMT de 2.100 a 2.400 m | m³ | 19.12
1917040 | Dragagem de silte com draga hopper - capacidade da cisterna de 1.000 m³ - DMT de 2.400 a 2.700 m | m³ | 19.77
1917041 | Dragagem de silte com draga hopper - capacidade da cisterna de 1.000 m³ - DMT de 2.700 a 3.000 m | m³ | 20.46
1917042 | Dragagem de silte com draga hopper - capacidade da cisterna de 1.000 m³ - DMT de 3.000 m | m³ | 20.82
1901619 | Dragagem de silte com draga hopper - capacidade da cisterna de 10.000 m³ - DMT de 1.500 a 1.800 m | m³ | 9.82
1901620 | Dragagem de silte com draga hopper - capacidade da cisterna de 10.000 m³ - DMT de 1.800 a 2.100 m | m³ | 10
1901621 | Dragagem de silte com draga hopper - capacidade da cisterna de 10.000 m³ - DMT de 2.100 a 2.400 m | m³ | 10.18
1901622 | Dragagem de silte com draga hopper - capacidade da cisterna de 10.000 m³ - DMT de 2.400 a 2.700 m | m³ | 10.37
1901623 | Dragagem de silte com draga hopper - capacidade da cisterna de 10.000 m³ - DMT de 2.700 a 3.000 m | m³ | 10.58
1901618 | Dragagem de silte com draga hopper - capacidade da cisterna de 10.000 m³ - DMT de 3.000 m | m³ | 10.69
1901625 | Dragagem de silte com draga hopper - capacidade da cisterna de 15.000 m³ - DMT de 1.500 a 1.800 m | m³ | 11.8
1901626 | Dragagem de silte com draga hopper - capacidade da cisterna de 15.000 m³ - DMT de 1.800 a 2.100 m | m³ | 11.97
1901627 | Dragagem de silte com draga hopper - capacidade da cisterna de 15.000 m³ - DMT de 2.100 a 2.400 m | m³ | 12.14
1901628 | Dragagem de silte com draga hopper - capacidade da cisterna de 15.000 m³ - DMT de 2.400 a 2.700 m | m³ | 12.32
1901629 | Dragagem de silte com draga hopper - capacidade da cisterna de 15.000 m³ - DMT de 2.700 a 3.000 m | m³ | 12.51
1901624 | Dragagem de silte com draga hopper - capacidade da cisterna de 15.000 m³ - DMT de 3.000 m | m³ | 12.62
1917073 | Dragagem de silte com draga hopper - capacidade da cisterna de 2.000 m³ - DMT de 1.500 a 1.800 m | m³ | 12.38
1917074 | Dragagem de silte com draga hopper - capacidade da cisterna de 2.000 m³ - DMT de 1.800 a 2.100 m | m³ | 12.76
1917075 | Dragagem de silte com draga hopper - capacidade da cisterna de 2.000 m³ - DMT de 2.100 a 2.400 m | m³ | 13.14
1917076 | Dragagem de silte com draga hopper - capacidade da cisterna de 2.000 m³ - DMT de 2.400 a 2.700 m | m³ | 13.55
1917077 | Dragagem de silte com draga hopper - capacidade da cisterna de 2.000 m³ - DMT de 2.700 a 3.000 m | m³ | 13.98
1917078 | Dragagem de silte com draga hopper - capacidade da cisterna de 2.000 m³ - DMT de 3.000 m | m³ | 14.2
1901631 | Dragagem de silte com draga hopper - capacidade da cisterna de 20.000 m³ - DMT de 1.500 a 1.800 m | m³ | 13.92
1901632 | Dragagem de silte com draga hopper - capacidade da cisterna de 20.000 m³ - DMT de 1.800 a 2.100 m | m³ | 14.08
1901633 | Dragagem de silte com draga hopper - capacidade da cisterna de 20.000 m³ - DMT de 2.100 a 2.400 m | m³ | 14.25
1901634 | Dragagem de silte com draga hopper - capacidade da cisterna de 20.000 m³ - DMT de 2.400 a 2.700 m | m³ | 14.42
1901635 | Dragagem de silte com draga hopper - capacidade da cisterna de 20.000 m³ - DMT de 2.700 a 3.000 m | m³ | 14.61
1901630 | Dragagem de silte com draga hopper - capacidade da cisterna de 20.000 m³ - DMT de 3.000 m | m³ | 14.71
1917109 | Dragagem de silte com draga hopper - capacidade da cisterna de 3.000 m³ - DMT de 1.500 a 1.800 m | m³ | 11.3
1917110 | Dragagem de silte com draga hopper - capacidade da cisterna de 3.000 m³ - DMT de 1.800 a 2.100 m | m³ | 11.61
1917111 | Dragagem de silte com draga hopper - capacidade da cisterna de 3.000 m³ - DMT de 2.100 a 2.400 m | m³ | 11.92
1917112 | Dragagem de silte com draga hopper - capacidade da cisterna de 3.000 m³ - DMT de 2.400 a 2.700 m | m³ | 12.25
1917113 | Dragagem de silte com draga hopper - capacidade da cisterna de 3.000 m³ - DMT de 2.700 a 3.000 m | m³ | 12.6
1917114 | Dragagem de silte com draga hopper - capacidade da cisterna de 3.000 m³ - DMT de 3.000 m | m³ | 12.79
1917145 | Dragagem de silte com draga hopper - capacidade da cisterna de 4.000 m³ - DMT de 1.500 a 1.800 m | m³ | 10.56
1917146 | Dragagem de silte com draga hopper - capacidade da cisterna de 4.000 m³ - DMT de 1.800 a 2.100 m | m³ | 10.83
1917147 | Dragagem de silte com draga hopper - capacidade da cisterna de 4.000 m³ - DMT de 2.100 a 2.400 m | m³ | 11.11
1917148 | Dragagem de silte com draga hopper - capacidade da cisterna de 4.000 m³ - DMT de 2.400 a 2.700 m | m³ | 11.4
1917149 | Dragagem de silte com draga hopper - capacidade da cisterna de 4.000 m³ - DMT de 2.700 a 3.000 m | m³ | 11.71
1917150 | Dragagem de silte com draga hopper - capacidade da cisterna de 4.000 m³ - DMT de 3.000 m | m³ | 11.87
1917181 | Dragagem de silte com draga hopper - capacidade da cisterna de 5.000 m³ - DMT de 1.500 a 1.800 m | m³ | 10.95
1917182 | Dragagem de silte com draga hopper - capacidade da cisterna de 5.000 m³ - DMT de 1.800 a 2.100 m | m³ | 11.19
1917183 | Dragagem de silte com draga hopper - capacidade da cisterna de 5.000 m³ - DMT de 2.100 a 2.400 m | m³ | 11.44
1917184 | Dragagem de silte com draga hopper - capacidade da cisterna de 5.000 m³ - DMT de 2.400 a 2.700 m | m³ | 11.7
1917185 | Dragagem de silte com draga hopper - capacidade da cisterna de 5.000 m³ - DMT de 2.700 a 3.000 m | m³ | 11.97
1917186 | Dragagem de silte com draga hopper - capacidade da cisterna de 5.000 m³ - DMT de 3.000 m | m³ | 12.12
1917001 | Dragagem de silte com draga hopper - capacidade da cisterna de 750 m³ - DMT de 1.500 a 1.800 m | m³ | 23.69
1917002 | Dragagem de silte com draga hopper - capacidade da cisterna de 750 m³ - DMT de 1.800 a 2.100 m | m³ | 24.56
1917003 | Dragagem de silte com draga hopper - capacidade da cisterna de 750 m³ - DMT de 2.100 a 2.400 m | m³ | 25.44
1917004 | Dragagem de silte com draga hopper - capacidade da cisterna de 750 m³ - DMT de 2.400 a 2.700 m | m³ | 26.37
1917005 | Dragagem de silte com draga hopper - capacidade da cisterna de 750 m³ - DMT de 2.700 a 3.000 m | m³ | 27.35
1917006 | Dragagem de silte com draga hopper - capacidade da cisterna de 750 m³ - DMT de 3.000 m | m³ | 27.87
2009619 | Alvenaria de blocos de concreto 19 x 19 x 39 cm com espessura de 20 cm - areia comercial | m² | 115.84
2009618 | Alvenaria de blocos de concreto 19 x 19 x 39 cm com espessura de 20 cm - areia extraída | m² | 113.96
2003866 | Aplicação de geotêxtil não-tecido agulhado com resistência à tração longitudinal de 14 kN/m | m² | 7.82
2003867 | Aplicação de geotêxtil não-tecido agulhado com resistência à tração longitudinal de 31 kN/m | m² | 16.92
2003622 | Boca de lobo combinada - chapéu e grelha simples - BLC 01 - areia e brita comerciais | un | 2328.63
2003621 | Boca de lobo combinada - chapéu e grelha simples - BLC 01 - areia extraída e brita produzida | un | 2230.15
2003624 | Boca de lobo combinada - chapéu e grelha simples - BLC 02 - areia e brita comerciais | un | 2708.72
2003623 | Boca de lobo combinada - chapéu e grelha simples - BLC 02 - areia extraída e brita produzida | un | 2598.43
2003634 | Boca de lobo dupla - grelha de concreto - BLDG 01 - areia e brita comerciais | un | 1674.78
2003633 | Boca de lobo dupla - grelha de concreto - BLDG 01 - areia extraída e brita produzida | un | 1576.3
2003636 | Boca de lobo dupla - grelha de concreto - BLDG 02 - areia e brita comerciais | un | 2054.88
2003635 | Boca de lobo dupla - grelha de concreto - BLDG 02 - areia extraída e brita produzida | un | 1944.59
2003638 | Boca de lobo dupla - grelha de concreto - BLDG 03 - areia e brita comerciais | un | 2440.1
2003637 | Boca de lobo dupla - grelha de concreto - BLDG 03 - areia extraída e brita produzida | un | 2316.78
2003640 | Boca de lobo dupla - grelha de concreto - BLDG 04 - areia e brita comerciais | un | 2820.19
2003639 | Boca de lobo dupla - grelha de concreto - BLDG 04 - areia extraída e brita produzida | un | 2685.06
2003618 | Boca de lobo simples - BLS 01 - areia e brita comerciais | un | 946.66
2003617 | Boca de lobo simples - BLS 01 - areia extraída e brita produzida | un | 892.43
2003620 | Boca de lobo simples - BLS 02 - areia e brita comerciais | un | 1178.66
2003619 | Boca de lobo simples - BLS 02 - areia extraída e brita produzida | un | 1117.28
2003626 | Boca de lobo simples - grelha de concreto - BLSG 01 - areia e brita comerciais | un | 870.61
2003625 | Boca de lobo simples - grelha de concreto - BLSG 01 - areia extraída e brita produzida | un | 816.38
2003628 | Boca de lobo simples - grelha de concreto - BLSG 02 - areia e brita comerciais | un | 1102.61
2003627 | Boca de lobo simples - grelha de concreto - BLSG 02 - areia extraída e brita produzida | un | 1041.23
2003630 | Boca de lobo simples - grelha de concreto - BLSG 03 - areia e brita comerciais | un | 1334.6
2003629 | Boca de lobo simples - grelha de concreto - BLSG 03 - areia extraída e brita produzida | un | 1266.07
2003632 | Boca de lobo simples - grelha de concreto - BLSG 04 - areia e brita comerciais | un | 1566.6
2003631 | Boca de lobo simples - grelha de concreto - BLSG 04 - areia extraída e brita produzida | un | 1490.91
2003599 | Boca de saída para dreno longitudinal profundo - BSD 01 - tubo de concreto perfurado - areia e brita comerciais | un | 188.56
2003598 | Boca de saída para dreno longitudinal profundo - BSD 01 - tubo de concreto perfurado - areia extraída e brita produzida | un | 168.47
2003919 | Boca de saída para dreno longitudinal profundo - BSD 01 - tubo de PEAD - areia e brita comerciais | un | 188.56
2003918 | Boca de saída para dreno longitudinal profundo - BSD 01 - tubo de PEAD - areia extraída e brita produzida | un | 168.47
2003601 | Boca de saída para dreno longitudinal profundo - BSD 02 - tubo de concreto perfurado - areia e brita comerciais | un | 237.06
2003600 | Boca de saída para dreno longitudinal profundo - BSD 02 - tubo de concreto perfurado - areia extraída e brita produzida | un | 210.78
2003921 | Boca de saída para dreno longitudinal profundo - BSD 02 - tubo de PEAD - areia e brita comerciais | un | 237.06
2003920 | Boca de saída para dreno longitudinal profundo - BSD 02 - tubo de PEAD - areia extraída e brita produzida | un | 210.78
2003616 | Boca de saída para dreno sub-horizontal em material de 1ª categoria - BSD 04 - areia e brita comerciais | un | 20.85
2003615 | Boca de saída para dreno sub-horizontal em material de 1ª categoria - BSD 04 - areia extraída e brita produzida | un | 18.02
2003927 | Boca de saída para dreno sub-horizontal em material de 2ª categoria - BSD 04 - areia e brita comerciais | un | 21.71
2003926 | Boca de saída para dreno sub-horizontal em material de 2ª categoria - BSD 04 - areia extraída e brita produzida | un | 18.87
2003613 | Boca de saída para dreno subsuperficial - BSD 03 - areia e brita comerciais | un | 133.99
2003612 | Boca de saída para dreno subsuperficial - BSD 03 - areia extraída e brita produzida | un | 121.63
2003477 | Caixa coletora de sarjeta - CCS 01 - com grelha de concreto - TCC 01 - areia e brita comerciais | un | 3620.78
2003476 | Caixa coletora de sarjeta - CCS 01 - com grelha de concreto - TCC 01 - areia extraída e brita produzida | un | 3325.75
2003517 | Caixa coletora de sarjeta - CCS 01 - com grelha de ferro - TCC 02 - areia e brita comerciais | un | 3951.25
2003516 | Caixa coletora de sarjeta - CCS 01 - com grelha de ferro - TCC 02 - areia extraída e brita produzida | un | 3667.87
2003479 | Caixa coletora de sarjeta - CCS 02 - com grelha de concreto - TCC 01 - areia e brita comerciais | un | 3575.8
2003478 | Caixa coletora de sarjeta - CCS 02 - com grelha de concreto - TCC 01 - areia extraída e brita produzida | un | 3293.66
2003519 | Caixa coletora de sarjeta - CCS 02 - com grelha de ferro - TCC 02 - areia e brita comerciais | un | 3906.28
2003518 | Caixa coletora de sarjeta - CCS 02 - com grelha de ferro - TCC 02 - areia extraída e brita produzida | un | 3635.78
2003481 | Caixa coletora de sarjeta - CCS 03 - com grelha de concreto - TCC 01 - areia e brita comerciais | un | 3530.82
2003480 | Caixa coletora de sarjeta - CCS 03 - com grelha de concreto - TCC 01 - areia extraída e brita produzida | un | 3261.56
2003521 | Caixa coletora de sarjeta - CCS 03 - com grelha de ferro - TCC 02 - areia e brita comerciais | un | 3861.3
2003520 | Caixa coletora de sarjeta - CCS 03 - com grelha de ferro - TCC 02 - areia extraída e brita produzida | un | 3603.68
2003483 | Caixa coletora de sarjeta - CCS 04 - com grelha de concreto - TCC 01 - areia e brita comerciais | un | 3485.85
2003482 | Caixa coletora de sarjeta - CCS 04 - com grelha de concreto - TCC 01 - areia extraída e brita produzida | un | 3229.47
2003523 | Caixa coletora de sarjeta - CCS 04 - com grelha de ferro - TCC 02 - areia e brita comerciais | un | 3816.32
2003522 | Caixa coletora de sarjeta - CCS 04 - com grelha de ferro - TCC 02 - areia extraída e brita produzida | un | 3571.58
2003485 | Caixa coletora de sarjeta - CCS 05 - com grelha de concreto - TCC 01 - areia e brita comerciais | un | 4688.5
2003484 | Caixa coletora de sarjeta - CCS 05 - com grelha de concreto - TCC 01 - areia extraída e brita produzida | un | 4322.63
2003525 | Caixa coletora de sarjeta - CCS 05 - com grelha de ferro - TCC 02 - areia e brita comerciais | un | 5018.98
2003524 | Caixa coletora de sarjeta - CCS 05 - com grelha de ferro - TCC 02 - areia extraída e brita produzida | un | 4664.75
2003487 | Caixa coletora de sarjeta - CCS 06 - com grelha de concreto - TCC 01 - areia e brita comerciais | un | 4643.53
2003486 | Caixa coletora de sarjeta - CCS 06 - com grelha de concreto - TCC 01 - areia extraída e brita produzida | un | 4290.54
2003527 | Caixa coletora de sarjeta - CCS 06 - com grelha de ferro - TCC 02 - areia e brita comerciais | un | 4974
2003526 | Caixa coletora de sarjeta - CCS 06 - com grelha de ferro - TCC 02 - areia extraída e brita produzida | un | 4632.66
2003489 | Caixa coletora de sarjeta - CCS 07 - com grelha de concreto - TCC 01 - areia e brita comerciais | un | 4598.55
2003488 | Caixa coletora de sarjeta - CCS 07 - com grelha de concreto - TCC 01 - areia extraída e brita produzida | un | 4258.44
2003529 | Caixa coletora de sarjeta - CCS 07 - com grelha de ferro - TCC 02 - areia e brita comerciais | un | 4929.03
2003528 | Caixa coletora de sarjeta - CCS 07 - com grelha de ferro - TCC 02 - areia extraída e brita produzida | un | 4600.56
2003491 | Caixa coletora de sarjeta - CCS 08 - com grelha de concreto - TCC 01 - areia e brita comerciais | un | 4553.57
2003490 | Caixa coletora de sarjeta - CCS 08 - com grelha de concreto - TCC 01 - areia extraída e brita produzida | un | 4226.34
2003531 | Caixa coletora de sarjeta - CCS 08 - com grelha de ferro - TCC 02 - areia e brita comerciais | un | 4884.05
2003530 | Caixa coletora de sarjeta - CCS 08 - com grelha de ferro - TCC 02 - areia extraída e brita produzida | un | 4568.46
2003493 | Caixa coletora de sarjeta - CCS 09 - com grelha de concreto - TCC 01 - areia e brita comerciais | un | 5590.18
2003492 | Caixa coletora de sarjeta - CCS 09 - com grelha de concreto - TCC 01 - areia extraída e brita produzida | un | 5153.46
2003533 | Caixa coletora de sarjeta - CCS 09 - com grelha de ferro - TCC 02 - areia e brita comerciais | un | 5920.65
2003532 | Caixa coletora de sarjeta - CCS 09 - com grelha de ferro - TCC 02 - areia extraída e brita produzida | un | 5495.58
2003495 | Caixa coletora de sarjeta - CCS 10 - com grelha de concreto - TCC 01 - areia e brita comerciais | un | 5545.2
2003494 | Caixa coletora de sarjeta - CCS 10 - com grelha de concreto - TCC 01 - areia extraída e brita produzida | un | 5121.37
2003535 | Caixa coletora de sarjeta - CCS 10 - com grelha de ferro - TCC 02 - areia e brita comerciais | un | 5875.68
2003534 | Caixa coletora de sarjeta - CCS 10 - com grelha de ferro - TCC 02 - areia extraída e brita produzida | un | 5463.48
2003497 | Caixa coletora de sarjeta - CCS 11 - com grelha de concreto - TCC 01 - areia e brita comerciais | un | 5500.22
2003496 | Caixa coletora de sarjeta - CCS 11 - com grelha de concreto - TCC 01 - areia extraída e brita produzida | un | 5089.27
2003537 | Caixa coletora de sarjeta - CCS 11 - com grelha de ferro - TCC 02 - areia e brita comerciais | un | 5830.7
2003536 | Caixa coletora de sarjeta - CCS 11 - com grelha de ferro - TCC 02 - areia extraída e brita produzida | un | 5431.39
2003499 | Caixa coletora de sarjeta - CCS 12 - com grelha de concreto - TCC 01 - areia e brita comerciais | un | 5455.25
2003498 | Caixa coletora de sarjeta - CCS 12 - com grelha de concreto - TCC 01 - areia extraída e brita produzida | un | 5057.17
2003539 | Caixa coletora de sarjeta - CCS 12 - com grelha de ferro - TCC 02 - areia e brita comerciais | un | 5740.75
2003538 | Caixa coletora de sarjeta - CCS 12 - com grelha de ferro - TCC 02 - areia extraída e brita produzida | un | 5367.2
2003501 | Caixa coletora de sarjeta - CCS 13 - com grelha de concreto - TCC 01 - areia e brita comerciais | un | 6713.25
2003500 | Caixa coletora de sarjeta - CCS 13 - com grelha de concreto - TCC 01 - areia extraída e brita produzida | un | 6205.69
2003541 | Caixa coletora de sarjeta - CCS 13 - com grelha de ferro - TCC 02 - areia e brita comerciais | un | 7043.73
2003540 | Caixa coletora de sarjeta - CCS 13 - com grelha de ferro - TCC 02 - areia extraída e brita produzida | un | 6547.81
2003503 | Caixa coletora de sarjeta - CCS 14 - com grelha de concreto - TCC 01 - areia e brita comerciais | un | 6668.27
2003502 | Caixa coletora de sarjeta - CCS 14 - com grelha de concreto - TCC 01 - areia extraída e brita produzida | un | 6173.59
2003543 | Caixa coletora de sarjeta - CCS 14 - com grelha de ferro - TCC 02 - areia e brita comerciais | un | 6998.75
2003542 | Caixa coletora de sarjeta - CCS 14 - com grelha de ferro - TCC 02 - areia extraída e brita produzida | un | 6515.71
2003505 | Caixa coletora de sarjeta - CCS 15 - com grelha de concreto - TCC 01 - areia e brita comerciais | un | 6623.3
2003504 | Caixa coletora de sarjeta - CCS 15 - com grelha de concreto - TCC 01 - areia extraída e brita produzida | un | 6141.5
2003545 | Caixa coletora de sarjeta - CCS 15 - com grelha de ferro - TCC 02 - areia e brita comerciais | un | 6953.77
2003544 | Caixa coletora de sarjeta - CCS 15 - com grelha de ferro - TCC 02 - areia extraída e brita produzida | un | 6483.62
2003507 | Caixa coletora de sarjeta - CCS 16 - com grelha de concreto - TCC 01 - areia e brita comerciais | un | 6578.32
2003506 | Caixa coletora de sarjeta - CCS 16 - com grelha de concreto - TCC 01 - areia extraída e brita produzida | un | 6109.4
2003547 | Caixa coletora de sarjeta - CCS 16 - com grelha de ferro - TCC 02 - areia e brita comerciais | un | 6908.8
2003546 | Caixa coletora de sarjeta - CCS 16 - com grelha de ferro - TCC 02 - areia extraída e brita produzida | un | 6451.52
2003509 | Caixa coletora de sarjeta - CCS 17 - com grelha de concreto - TCC 01 - areia e brita comerciais | un | 7659.21
2003508 | Caixa coletora de sarjeta - CCS 17 - com grelha de concreto - TCC 01 - areia extraída e brita produzida | un | 7080.8
2003549 | Caixa coletora de sarjeta - CCS 17 - com grelha de ferro - TCC 02 - areia e brita comerciais | un | 7989.68
2003548 | Caixa coletora de sarjeta - CCS 17 - com grelha de ferro - TCC 02 - areia extraída e brita produzida | un | 7422.92
2003511 | Caixa coletora de sarjeta - CCS 18 - com grelha de concreto - TCC 01 - areia e brita comerciais | un | 7614.23
2003510 | Caixa coletora de sarjeta - CCS 18 - com grelha de concreto - TCC 01 - areia extraída e brita produzida | un | 7048.7
2003551 | Caixa coletora de sarjeta - CCS 18 - com grelha de ferro - TCC 02 - areia e brita comerciais | un | 7944.71
2003550 | Caixa coletora de sarjeta - CCS 18 - com grelha de ferro - TCC 02 - areia extraída e brita produzida | un | 7390.82
2003513 | Caixa coletora de sarjeta - CCS 19 - com grelha de concreto - TCC 01 - areia e brita comerciais | un | 7569.25
2003512 | Caixa coletora de sarjeta - CCS 19 - com grelha de concreto - TCC 01 - areia extraída e brita produzida | un | 7016.61
2003553 | Caixa coletora de sarjeta - CCS 19 - com grelha de ferro - TCC 02 - areia e brita comerciais | un | 7899.73
2003552 | Caixa coletora de sarjeta - CCS 19 - com grelha de ferro - TCC 02 - areia extraída e brita produzida | un | 7358.73
2003515 | Caixa coletora de sarjeta - CCS 20 - com grelha de concreto - TCC 01 - areia e brita comerciais | un | 7524.28
2003514 | Caixa coletora de sarjeta - CCS 20 - com grelha de concreto - TCC 01 - areia extraída e brita produzida | un | 6984.51
2003555 | Caixa coletora de sarjeta - CCS 20 - com grelha de ferro - TCC 02 - areia e brita comerciais | un | 7854.75
2003554 | Caixa coletora de sarjeta - CCS 20 - com grelha de ferro - TCC 02 - areia extraída e brita produzida | un | 7326.63
2003728 | Caixa coletora de talvegue - CCT 01 - areia e brita comerciais | un | 3372.76
2003727 | Caixa coletora de talvegue - CCT 01 - areia extraída e brita produzida | un | 3081.65
2003730 | Caixa coletora de talvegue - CCT 02 - areia e brita comerciais | un | 3327.78
2003729 | Caixa coletora de talvegue - CCT 02 - areia extraída e brita produzida | un | 3049.55
2003732 | Caixa coletora de talvegue - CCT 03 - areia e brita comerciais | un | 3287.3
2003731 | Caixa coletora de talvegue - CCT 03 - areia extraída e brita produzida | un | 3020.67
2003734 | Caixa coletora de talvegue - CCT 04 - areia e brita comerciais | un | 3237.83
2003733 | Caixa coletora de talvegue - CCT 04 - areia extraída e brita produzida | un | 2985.36
2003736 | Caixa coletora de talvegue - CCT 05 - areia e brita comerciais | un | 4440.49
2003735 | Caixa coletora de talvegue - CCT 05 - areia extraída e brita produzida | un | 4078.53
2003738 | Caixa coletora de talvegue - CCT 06 - areia e brita comerciais | un | 4395.51
2003737 | Caixa coletora de talvegue - CCT 06 - areia extraída e brita produzida | un | 4046.43
2003740 | Caixa coletora de talvegue - CCT 07 - areia e brita comerciais | un | 4355.03
2003739 | Caixa coletora de talvegue - CCT 07 - areia extraída e brita produzida | un | 4017.55
2003742 | Caixa coletora de talvegue - CCT 08 - areia e brita comerciais | un | 4485.46
2003741 | Caixa coletora de talvegue - CCT 08 - areia extraída e brita produzida | un | 4110.63
2003744 | Caixa coletora de talvegue - CCT 09 - areia e brita comerciais | un | 5342.16
2003743 | Caixa coletora de talvegue - CCT 09 - areia extraída e brita produzida | un | 4909.36
2003746 | Caixa coletora de talvegue - CCT 10 - areia e brita comerciais | un | 5297.18
2003745 | Caixa coletora de talvegue - CCT 10 - areia extraída e brita produzida | un | 4877.26
2003748 | Caixa coletora de talvegue - CCT 11 - areia e brita comerciais | un | 5256.7
2003747 | Caixa coletora de talvegue - CCT 11 - areia extraída e brita produzida | un | 4848.38
2003750 | Caixa coletora de talvegue - CCT 12 - areia e brita comerciais | un | 5207.23
2003749 | Caixa coletora de talvegue - CCT 12 - areia extraída e brita produzida | un | 4813.07
2003752 | Caixa coletora de talvegue - CCT 13 - areia e brita comerciais | un | 6465.23
2003751 | Caixa coletora de talvegue - CCT 13 - areia extraída e brita produzida | un | 5961.59
2003754 | Caixa coletora de talvegue - CCT 14 - areia e brita comerciais | un | 6420.26
2003753 | Caixa coletora de talvegue - CCT 14 - areia extraída e brita produzida | un | 5929.49
2003756 | Caixa coletora de talvegue - CCT 15 - areia e brita comerciais | un | 6379.78
2003755 | Caixa coletora de talvegue - CCT 15 - areia extraída e brita produzida | un | 5900.61
2003758 | Caixa coletora de talvegue - CCT 16 - areia e brita comerciais | un | 6330.3
2003757 | Caixa coletora de talvegue - CCT 16 - areia extraída e brita produzida | un | 5865.3
2003760 | Caixa coletora de talvegue - CCT 17 - areia e brita comerciais | un | 6421.7
2003759 | Caixa coletora de talvegue - CCT 17 - areia extraída e brita produzida | un | 6130.58
2003762 | Caixa coletora de talvegue - CCT 18 - areia e brita comerciais | un | 7366.21
2003761 | Caixa coletora de talvegue - CCT 18 - areia extraída e brita produzida | un | 6804.6
2003764 | Caixa coletora de talvegue - CCT 19 - areia e brita comerciais | un | 7325.73
2003763 | Caixa coletora de talvegue - CCT 19 - areia extraída e brita produzida | un | 6775.71
2003766 | Caixa coletora de talvegue - CCT 20 - areia e brita comerciais | un | 7276.26
2003765 | Caixa coletora de talvegue - CCT 20 - areia extraída e brita produzida | un | 6740.41
2003642 | Caixa de ligação e passagem - CLP 01 - areia e brita comerciais | un | 1488.08
2003641 | Caixa de ligação e passagem - CLP 01 - areia extraída e brita produzida | un | 1306.46
2003644 | Caixa de ligação e passagem - CLP 02 - areia e brita comerciais | un | 1461.09
2003643 | Caixa de ligação e passagem - CLP 02 - areia extraída e brita produzida | un | 1287.2
2003646 | Caixa de ligação e passagem - CLP 03 - areia e brita comerciais | un | 2004.55
2003645 | Caixa de ligação e passagem - CLP 03 - areia extraída e brita produzida | un | 1754.65
2003648 | Caixa de ligação e passagem - CLP 04 - areia e brita comerciais | un | 2581.42
2003647 | Caixa de ligação e passagem - CLP 04 - areia extraída e brita produzida | un | 2267.13
2003650 | Caixa de ligação e passagem - CLP 05 - areia e brita comerciais | un | 3071.9
2003649 | Caixa de ligação e passagem - CLP 05 - areia extraída e brita produzida | un | 2708.66
2003652 | Caixa de ligação e passagem - CLP 06 - areia e brita comerciais | un | 3936.43
2003651 | Caixa de ligação e passagem - CLP 06 - areia extraída e brita produzida | un | 3497.19
2003654 | Caixa de ligação e passagem - CLP 07 - areia e brita comerciais | un | 1777.69
2003653 | Caixa de ligação e passagem - CLP 07 - areia extraída e brita produzida | un | 1561.29
2003656 | Caixa de ligação e passagem - CLP 08 - areia e brita comerciais | un | 1746.21
2003655 | Caixa de ligação e passagem - CLP 08 - areia extraída e brita produzida | un | 1538.82
2003658 | Caixa de ligação e passagem - CLP 09 - areia e brita comerciais | un | 2337.96
2003657 | Caixa de ligação e passagem - CLP 09 - areia extraída e brita produzida | un | 2045.56
2003660 | Caixa de ligação e passagem - CLP 10 - areia e brita comerciais | un | 2937.29
2003659 | Caixa de ligação e passagem - CLP 10 - areia extraída e brita produzida | un | 2577.91
2003662 | Caixa de ligação e passagem - CLP 11 - areia e brita comerciais | un | 3454.72
2003661 | Caixa de ligação e passagem - CLP 11 - areia extraída e brita produzida | un | 3042.53
2003664 | Caixa de ligação e passagem - CLP 12 - areia e brita comerciais | un | 4263.45
2003663 | Caixa de ligação e passagem - CLP 12 - areia extraída e brita produzida | un | 3771.39
2003666 | Caixa de ligação e passagem - CLP 13 - areia e brita comerciais | un | 2071.8
2003665 | Caixa de ligação e passagem - CLP 13 - areia extraída e brita produzida | un | 1819.34
2003668 | Caixa de ligação e passagem - CLP 14 - areia e brita comerciais | un | 2044.82
2003667 | Caixa de ligação e passagem - CLP 14 - areia extraída e brita produzida | un | 1800.08
2003670 | Caixa de ligação e passagem - CLP 15 - areia e brita comerciais | un | 2684.87
2003669 | Caixa de ligação e passagem - CLP 15 - areia extraída e brita produzida | un | 2346.1
2003672 | Caixa de ligação e passagem - CLP 16 - areia e brita comerciais | un | 3315.64
2003671 | Caixa de ligação e passagem - CLP 16 - areia extraída e brita produzida | un | 2904.74
2003674 | Caixa de ligação e passagem - CLP 17 - areia e brita comerciais | un | 3855.52
2003673 | Caixa de ligação e passagem - CLP 17 - areia extraída e brita produzida | un | 3389.23
2003676 | Caixa de ligação e passagem - CLP 18 - areia e brita comerciais | un | 4706.92
2003675 | Caixa de ligação e passagem - CLP 18 - areia extraída e brita produzida | un | 4154.33
2003854 | Camada drenante para proteção de muros de contenção - areia comercial | m³ | 143.96
2003855 | Camada drenante para proteção de muros de contenção - areia extraída | m³ | 16.52
2003856 | Camada drenante para proteção de muros de contenção - brita comercial | m³ | 148.63
2003857 | Camada drenante para proteção de muros de contenção - brita produzida | m³ | 67.35
2019782 | Canal em polietileno e polipropileno com efeito autolimpante e abertura de captação em ferro fundido dúctil - carga de controle de 900 kN - 100,0 x 21,0 x 57,9 cm - fornecimento e instalação em pavimento de asfalto | m | 1039.8
2019783 | Canal em polietileno e polipropileno com efeito autolimpante e abertura de captação em ferro fundido dúctil - carga de controle de 900 kN - 100,0 x 25,2 x 66,5 cm - fornecimento e instalação em pavimento de asfalto | m | 1604.33
2019784 | Canal em polietileno e polipropileno com efeito autolimpante e abertura de captação em ferro fundido dúctil - carga de controle de 900 kN - 100,0 x 42,0 x 95,0 cm - fornecimento e instalação em pavimento de asfalto | m | 2133.88
2019785 | Canal em polietileno e polipropileno com efeito autolimpante e abertura de captação em ferro fundido dúctil - carga de controle de 900 kN - 114,2 x 78,0 x 106,0 cm - fornecimento e instalação em pavimento de asfalto | m | 2755.85
2019776 | Canal em polietileno e polipropileno com efeito autolimpante e grelha de encaixe em ferro fundido dúctil - carga de controle de 400 kN - 100,0 x 14,7 x 18,6 cm - fornecimento e instalação em pavimento de asfalto | m | 537.63
2019777 | Canal em polietileno e polipropileno com efeito autolimpante e grelha de encaixe em ferro fundido dúctil - carga de controle de 400 kN - 100,0 x 24,7 x 23,6 cm - fornecimento e instalação em pavimento de asfalto | m | 1173.46
2019778 | Canal em polietileno e polipropileno com efeito autolimpante e grelha de encaixe em ferro fundido dúctil - carga de controle de 400 kN - 100,0 x 34,9 x 29,4 cm - fornecimento e instalação em pavimento de asfalto | m | 2277.06
2019779 | Canal em polietileno e polipropileno com efeito autolimpante e grelha de encaixe em ferro fundido dúctil - carga de controle de 600 kN - 100,0 x 16,0 x 15,0 cm - fornecimento e instalação em pavimento de asfalto | m | 695.92
2019780 | Canal em polietileno e polipropileno com efeito autolimpante e grelha de encaixe em ferro fundido dúctil - carga de controle de 600 kN - 100,0 x 21,2 x 21,0 cm - fornecimento e instalação em pavimento de asfalto | m | 852.82
2019781 | Canal em polietileno e polipropileno com efeito autolimpante e grelha de encaixe em ferro fundido dúctil - carga de controle de 600 kN - 100,0 x 26,2 x 20,0 cm - fornecimento e instalação em pavimento de asfalto | m | 1071.8
2019773 | Canal em polietileno e polipropileno com efeito autolimpante e grelha de encaixe em poliamida reforçada - carga de controle de 250 kN - 100,0 x 16,0 x 15,0 cm - fornecimento e instalação em pavimento de asfalto | m | 351.73
2019774 | Canal em polietileno e polipropileno com efeito autolimpante e grelha de encaixe em poliamida reforçada - carga de controle de 250 kN - 100,0 x 16,0 x 20,0 cm - fornecimento e instalação em pavimento de asfalto | m | 376.41
2019775 | Canal em polietileno e polipropileno com efeito autolimpante e grelha de encaixe em poliamida reforçada - carga de controle de 250 kN - 100,0 x 16,0 x 7,5 cm - fornecimento e instalação em pavimento de asfalto | m | 326.44
2019755 | Canal monobloco com corpo e grelha em concreto polímero com efeito autolimpante - carga de controle de 400 kN - 100,0 x 15,0 x 23,0 cm - fornecimento e instalação em pavimento de asfalto | m | 437.76
2019764 | Canal monobloco com corpo e grelha em concreto polímero com efeito autolimpante - carga de controle de 400 kN - 100,0 x 15,0 x 23,0 cm - fornecimento e instalação em pavimento de concreto | m | 461.74
2019756 | Canal monobloco com corpo e grelha em concreto polímero com efeito autolimpante - carga de controle de 400 kN - 100,0 x 25,0 x 32,0 cm - fornecimento e instalação em pavimento de asfalto | m | 784.95
2019765 | Canal monobloco com corpo e grelha em concreto polímero com efeito autolimpante - carga de controle de 400 kN - 100,0 x 25,0 x 32,0 cm - fornecimento e instalação em pavimento de concreto | m | 808.93
2019757 | Canal monobloco com corpo e grelha em concreto polímero com efeito autolimpante - carga de controle de 900 kN - 100,0 x 16,0 x 26,5 cm - fornecimento e instalação em pavimento de asfalto | m | 793.68
2019766 | Canal monobloco com corpo e grelha em concreto polímero com efeito autolimpante - carga de controle de 900 kN - 100,0 x 16,0 x 26,5 cm - fornecimento e instalação em pavimento de concreto | m | 852.25
2019758 | Canal monobloco com corpo e grelha em concreto polímero com efeito autolimpante - carga de controle de 900 kN - 100,0 x 21,0 x 28,0 cm - fornecimento e instalação em pavimento de asfalto | m | 747.8
2019767 | Canal monobloco com corpo e grelha em concreto polímero com efeito autolimpante - carga de controle de 900 kN - 100,0 x 21,0 x 28,0 cm - fornecimento e instalação em pavimento de concreto | m | 806.85
2019759 | Canal monobloco com corpo e grelha em concreto polímero com efeito autolimpante - carga de controle de 900 kN - 100,0 x 21,0 x 38,0 cm - fornecimento e instalação em pavimento de asfalto | m | 814.4
2019768 | Canal monobloco com corpo e grelha em concreto polímero com efeito autolimpante - carga de controle de 900 kN - 100,0 x 21,0 x 38,0 cm - fornecimento e instalação em pavimento de concreto | m | 882.88
2019760 | Canal monobloco com corpo e grelha em concreto polímero com efeito autolimpante - carga de controle de 900 kN - 100,0 x 21,0 x 48,0 cm - fornecimento e instalação em pavimento de asfalto | m | 1179.86
2019769 | Canal monobloco com corpo e grelha em concreto polímero com efeito autolimpante - carga de controle de 900 kN - 100,0 x 21,0 x 48,0 cm - fornecimento e instalação em pavimento de concreto | m | 1257.76
2019761 | Canal monobloco com corpo e grelha em concreto polímero com efeito autolimpante - carga de controle de 900 kN - 100,0 x 26,0 x 33,0 cm - fornecimento e instalação em pavimento de asfalto | m | 1013.97
2019770 | Canal monobloco com corpo e grelha em concreto polímero com efeito autolimpante - carga de controle de 900 kN - 100,0 x 26,0 x 33,0 cm - fornecimento e instalação em pavimento de concreto | m | 1077.73
2019762 | Canal monobloco com corpo e grelha em concreto polímero com efeito autolimpante - carga de controle de 900 kN - 100,0 x 26,0 x 53,0 cm - fornecimento e instalação em pavimento de asfalto | m | 1210.67
2019771 | Canal monobloco com corpo e grelha em concreto polímero com efeito autolimpante - carga de controle de 900 kN - 100,0 x 26,0 x 53,0 cm - fornecimento e instalação em pavimento de concreto | m | 1293.29
2019763 | Canal monobloco com corpo e grelha em concreto polímero com efeito autolimpante - carga de controle de 900 kN - 200,0 x 40,0 x 59,5 cm - fornecimento e instalação em pavimento de asfalto | m | 4619.38
2019772 | Canal monobloco com corpo e grelha em concreto polímero com efeito autolimpante - carga de controle de 900 kN - 200,0 x 40,0 x 59,5 cm - fornecimento e instalação em pavimento de concreto | m | 4700.58
2003811 | Canaleta de concreto - CAU 01 - seção de 20 x 20 cm - espessura de 10 cm - apoiada em toda a extensão | m | 127.66
2003812 | Canaleta de concreto - CAU 02 - seção de 25 x 25 cm - espessura de 10 cm - apoiada em toda a extensão | m | 151.12
2003813 | Canaleta de concreto - CAU 03 - seção de 30 x 30 cm - espessura de 10 cm - apoiada em toda a extensão | m | 180.36
2003814 | Canaleta de concreto - CAU 04 - seção de 35 x 35 cm - espessura de 10 cm - apoiada em toda a extensão | m | 205.74
2003815 | Canaleta de concreto - CAU 05 - seção de 40 x 40 cm - espessura de 10 cm - apoiada em toda a extensão | m | 231.12
2003816 | Canaleta de concreto - CAU 06 - seção de 50 x 50 cm - espessura de 10 cm - apoiada em toda a extensão | m | 285.74
2003817 | Canaleta de concreto - CAU 07 - seção de 60 x 60 cm - espessura de 10 cm - apoiada em toda a extensão | m | 334.57
2003799 | Canaleta meia cana D = 0,30 m assente sobre lastro de areia - areia e brita comerciais - fornecimento e instalação | m | 58.21
2003798 | Canaleta meia cana D = 0,30 m assente sobre lastro de areia - areia extraída e brita produzida - fornecimento e instalação | m | 49.55
2003801 | Canaleta meia cana D = 0,40 m assente sobre lastro de areia - areia e brita comerciais - fornecimento e instalação | m | 73.76
2003800 | Canaleta meia cana D = 0,40 m assente sobre lastro de areia - areia extraída e brita produzida - fornecimento e instalação | m | 61.65
2003714 | Chaminé dos poços de visita - CPV 01 - areia e brita comerciais | un | 1499.14
2003713 | Chaminé dos poços de visita - CPV 01 - areia extraída e brita produzida | un | 1460.01
2003716 | Chaminé dos poços de visita - CPV 02 - areia e brita comerciais | un | 1756.02
2003715 | Chaminé dos poços de visita - CPV 02 - areia extraída e brita produzida | un | 1710.17
2003718 | Chaminé dos poços de visita - CPV 03 - areia e brita comerciais | un | 2006.61
2003717 | Chaminé dos poços de visita - CPV 03 - areia extraída e brita produzida | un | 1955.27
2003720 | Chaminé dos poços de visita - CPV 04 - areia e brita comerciais | un | 2263.45
2003719 | Chaminé dos poços de visita - CPV 04 - areia extraída e brita produzida | un | 2205.39
2003722 | Chaminé dos poços de visita - CPV 05 - areia e brita comerciais | un | 2514.04
2003721 | Chaminé dos poços de visita - CPV 05 - areia extraída e brita produzida | un | 2450.49
2003724 | Chaminé dos poços de visita - CPV 06 - areia e brita comerciais | un | 2770.91
2003723 | Chaminé dos poços de visita - CPV 06 - areia extraída e brita produzida | un | 2700.65
2003726 | Chaminé dos poços de visita - CPV 07 - areia e brita comerciais | un | 3021.51
2003725 | Chaminé dos poços de visita - CPV 07 - areia extraída e brita produzida | un | 2945.75
2003859 | Colchão drenante com espalhamento e compactação mecânicos - brita produzida | m³ | 64.09
2003861 | Coluna drenante D = 20 cm - areia comercial | m | 25.38
2003862 | Coluna drenante D = 20 cm - areia extraída | m | 21.73
2003405 | Descida d'água de aterros em degraus - DAD 01 - areia e brita comerciais | m | 212.23
2003404 | Descida d'água de aterros em degraus - DAD 01 - areia extraída e brita produzida | m | 178.74
2003407 | Descida d'água de aterros em degraus - DAD 02 - areia e brita comerciais | m | 266.36
2003406 | Descida d'água de aterros em degraus - DAD 02 - areia extraída e brita produzida | m | 232.87
2003409 | Descida d'água de aterros em degraus - DAD 03 - areia e brita comerciais | m | 450.16
2003408 | Descida d'água de aterros em degraus - DAD 03 - areia extraída e brita produzida | m | 374.17
2003411 | Descida d'água de aterros em degraus - DAD 04 - areia e brita comerciais | m | 600.02
2003410 | Descida d'água de aterros em degraus - DAD 04 - areia extraída e brita produzida | m | 524.03
2003413 | Descida d'água de aterros em degraus - DAD 05 - areia e brita comerciais | m | 629.8
2003412 | Descida d'água de aterros em degraus - DAD 05 - areia extraída e brita produzida | m | 524.17
2003415 | Descida d'água de aterros em degraus - DAD 06 - areia e brita comerciais | m | 809.35
2003414 | Descida d'água de aterros em degraus - DAD 06 - areia extraída e brita produzida | m | 703.73
2003417 | Descida d'água de aterros em degraus - DAD 07 - areia e brita comerciais | m | 819.6
2003416 | Descida d'água de aterros em degraus - DAD 07 - areia extraída e brita produzida | m | 681.77
2003419 | Descida d'água de aterros em degraus - DAD 08 - areia e brita comerciais | m | 1029.98
2003418 | Descida d'água de aterros em degraus - DAD 08 - areia extraída e brita produzida | m | 892.15
2003421 | Descida d'água de aterros em degraus - DAD 09 - areia e brita comerciais | m | 1033.3
2003420 | Descida d'água de aterros em degraus - DAD 09 - areia extraída e brita produzida | m | 860.7
2003423 | Descida d'água de aterros em degraus - DAD 10 - areia e brita comerciais | m | 1267.99
2003422 | Descida d'água de aterros em degraus - DAD 10 - areia extraída e brita produzida | m | 1095.38
2003425 | Descida d'água de aterros em degraus - DAD 11 - areia e brita comerciais | m | 1344.79
2003424 | Descida d'água de aterros em degraus - DAD 11 - areia extraída e brita produzida | m | 1120.66
2003427 | Descida d'água de aterros em degraus - DAD 12 - areia e brita comerciais | m | 1655.28
2003426 | Descida d'água de aterros em degraus - DAD 12 - areia extraída e brita produzida | m | 1431.15
2003429 | Descida d'água de aterros em degraus - DAD 13 - areia e brita comerciais | m | 1695.19
2003428 | Descida d'água de aterros em degraus - DAD 13 - areia extraída e brita produzida | m | 1401.5
2003431 | Descida d'água de aterros em degraus - DAD 14 - areia e brita comerciais | m | 1982.88
2003430 | Descida d'água de aterros em degraus - DAD 14 - areia extraída e brita produzida | m | 1689.19
2003433 | Descida d'água de aterros em degraus - DAD 15 - areia e brita comerciais | m | 2186.54
2003432 | Descida d'água de aterros em degraus - DAD 15 - areia extraída e brita produzida | m | 1810.41
2003435 | Descida d'água de aterros em degraus - DAD 16 - areia e brita comerciais | m | 2522.97
2003434 | Descida d'água de aterros em degraus - DAD 16 - areia extraída e brita produzida | m | 2146.84
2003437 | Descida d'água de aterros em degraus - DAD 17 - areia e brita comerciais | m | 2963.47
2003436 | Descida d'água de aterros em degraus - DAD 17 - areia extraída e brita produzida | m | 2457.24
2003439 | Descida d'água de aterros em degraus - DAD 18 - areia e brita comerciais | m | 3384.73
2003438 | Descida d'água de aterros em degraus - DAD 18 - areia extraída e brita produzida | m | 2878.5
2003389 | Descida d'água de aterros tipo rápido - DAR 01 - areia e brita comerciais | m | 250.63
2003388 | Descida d'água de aterros tipo rápido - DAR 01 - areia extraída e brita produzida | m | 228.09
2003391 | Descida d'água de aterros tipo rápido - DAR 02 - areia e brita comerciais | m | 149.8
2003390 | Descida d'água de aterros tipo rápido - DAR 02 - areia extraída e brita produzida | m | 132.15
2003393 | Descida d'água de aterros tipo rápido - DAR 03 - areia e brita comerciais | m | 215.31
2003392 | Descida d'água de aterros tipo rápido - DAR 03 - areia extraída e brita produzida | m | 197.67
2003395 | Descida d'água de aterros tipo rápido - DAR 04 - areia e brita comerciais | m | 681.64
2003394 | Descida d'água de aterros tipo rápido - DAR 04 - areia extraída e brita produzida | m | 679.07
2003397 | Descida d'água de cortes em degraus - DCD 01 - areia e brita comerciais | m | 493.37
2003396 | Descida d'água de cortes em degraus - DCD 01 - areia extraída e brita produzida | m | 448.29
2003399 | Descida d'água de cortes em degraus - DCD 02 - areia e brita comerciais | m | 625.82
2003398 | Descida d'água de cortes em degraus - DCD 02 - areia extraída e brita produzida | m | 580.73
2003401 | Descida d'água de cortes em degraus - DCD 03 - areia e brita comerciais | m | 559.52
2003400 | Descida d'água de cortes em degraus - DCD 03 - areia extraída e brita produzida | m | 505.42
2003403 | Descida d'água de cortes em degraus - DCD 04 - areia e brita comerciais | m | 699.1
2003402 | Descida d'água de cortes em degraus - DCD 04 - areia extraída e brita produzida | m | 645
2003448 | Dissipador de energia - DEB 01 - areia extraída e brita e pedra de mão produzidas | un | 361.94
2003449 | Dissipador de energia - DEB 01 - areia, brita e pedra de mão comerciais | un | 431.26
2003450 | Dissipador de energia - DEB 02 - areia extraída e brita e pedra de mão produzidas | un | 371.81
2003451 | Dissipador de energia - DEB 02 - areia, brita e pedra de mão comerciais | un | 444.43
2003452 | Dissipador de energia - DEB 03 - areia extraída e brita e pedra de mão produzidas | un | 1142.43
2003453 | Dissipador de energia - DEB 03 - areia, brita e pedra de mão comerciais | un | 1360.05
2003454 | Dissipador de energia - DEB 04 - areia extraída e brita e pedra de mão produzidas | un | 1611.91
2003455 | Dissipador de energia - DEB 04 - areia, brita e pedra de mão comerciais | un | 1949.82
2003456 | Dissipador de energia - DEB 05 - areia extraída e brita e pedra de mão produzidas | un | 2153.27
2003457 | Dissipador de energia - DEB 05 - areia, brita e pedra de mão comerciais | un | 2636.91
2003458 | Dissipador de energia - DEB 06 - areia extraída e brita e pedra de mão produzidas | un | 2732.39
2003459 | Dissipador de energia - DEB 06 - areia, brita e pedra de mão comerciais | un | 3377.3
2003460 | Dissipador de energia - DEB 07 - areia extraída e brita e pedra de mão produzidas | un | 3852.34
2003461 | Dissipador de energia - DEB 07 - areia, brita e pedra de mão comerciais | un | 4829.28
2003462 | Dissipador de energia - DEB 08 - areia extraída e brita e pedra de mão produzidas | un | 2768.68
2003463 | Dissipador de energia - DEB 08 - areia, brita e pedra de mão comerciais | un | 3433.15
2003464 | Dissipador de energia - DEB 09 - areia extraída e brita e pedra de mão produzidas | un | 3555.72
2003465 | Dissipador de energia - DEB 09 - areia, brita e pedra de mão comerciais | un | 4450.45
2003466 | Dissipador de energia - DEB 10 - areia extraída e brita e pedra de mão produzidas | un | 4969.4
2003467 | Dissipador de energia - DEB 10 - areia, brita e pedra de mão comerciais | un | 6294.07
2003468 | Dissipador de energia - DEB 11 - areia extraída e brita e pedra de mão produzidas | un | 3387.96
2003469 | Dissipador de energia - DEB 11 - areia, brita e pedra de mão comerciais | un | 4235.27
2003470 | Dissipador de energia - DEB 12 - areia extraída e brita e pedra de mão produzidas | un | 4379.03
2003471 | Dissipador de energia - DEB 12 - areia, brita e pedra de mão comerciais | un | 5524.32
2003472 | Dissipador de energia - DEB 13 - areia extraída e brita e pedra de mão produzidas | un | 6451.13
2003473 | Dissipador de energia - DEB 13 - areia, brita e pedra de mão comerciais | un | 8237.38
2003475 | Dissipador de energia - DED 01 - areia e brita comerciais | un | 501.27
2003474 | Dissipador de energia - DED 01 - areia extraída e brita produzida | un | 453.61
2003441 | Dissipador de energia - DES 01 - areia e pedra de mão comerciais | un | 212.34
2003440 | Dissipador de energia - DES 01 - areia extraída e pedra de mão produzida | un | 152.24
2003443 | Dissipador de energia - DES 02 - areia e pedra de mão comerciais | un | 252.08
2003442 | Dissipador de energia - DES 02 - areia extraída e pedra de mão produzida | un | 180.71
2003445 | Dissipador de energia - DES 03 - areia e pedra de mão comerciais | un | 300.93
2003444 | Dissipador de energia - DES 03 - areia extraída e pedra de mão produzida | un | 215.79
2003447 | Dissipador de energia - DES 04 - areia e pedra de mão comerciais | un | 371.27
2003446 | Dissipador de energia - DES 04 - areia extraída e pedra de mão produzida | un | 266.09
2004516 | Dreno de pavimento em microvala com geocomposto drenante H = 0,40 m - inclusive corte, enchimento com areia e selo asfáltico | m | 31.9
2004517 | Dreno de pavimento em microvala com geocomposto drenante H = 0,60 m - inclusive corte, enchimento com areia e selo asfáltico | m | 65.64
2007971 | Dreno de PVC D = 100 mm para OAE - fornecimento e instalação | m | 90.72
2008091 | Dreno de PVC D = 150 mm para OAE - fornecimento e instalação | m | 90.23
2006408 | Dreno de PVC D = 75 mm para OAE - fornecimento e instalação | m | 74.36
2015642 | Dreno em tubo de aço galvanizado D = 100 mm em OAE - fornecimento e instalação | m | 150.06
2015641 | Dreno em tubo de aço galvanizado D = 80 mm em OAE - fornecimento e instalação | m | 131.61
2004509 | Dreno longitudinal de pavimento H = 0,40 m - com geocomposto drenante | m | 34.7
2004510 | Dreno longitudinal de pavimento H = 0,60 m - com geocomposto drenante | m | 41.86
2004511 | Dreno longitudinal de pavimento H = 1,00 m - com geocomposto drenante | m | 56.17
2004512 | Dreno longitudinal de pavimento H = 1,50 m - com geocomposto drenante | m | 74.04
2003843 | Dreno longitudinal profundo em tubo de concreto D = 0,40 m em vala de H = 1,10 m e L = 1,00 m com brita envolta em geotêxtil | m | 330.29
2003915 | Dreno longitudinal profundo para corte em rocha - DPR 01 - tubo de concreto perfurado e brita comercial | m | 110.53
2003914 | Dreno longitudinal profundo para corte em rocha - DPR 01 - tubo de concreto perfurado e brita produzida | m | 97.62
2003589 | Dreno longitudinal profundo para corte em rocha - DPR 01 - tubo PEAD e brita comercial | m | 118.3
2003588 | Dreno longitudinal profundo para corte em rocha - DPR 01 - tubo PEAD e brita produzida | m | 108.32
2003917 | Dreno longitudinal profundo para corte em rocha - DPR 02 - tubo de concreto perfurado e brita comercial | m | 124.74
2003916 | Dreno longitudinal profundo para corte em rocha - DPR 02 - tubo de concreto perfurado e brita produzida | m | 111.83
2003591 | Dreno longitudinal profundo para corte em rocha - DPR 02 - tubo PEAD e brita comercial | m | 132.51
2003590 | Dreno longitudinal profundo para corte em rocha - DPR 02 - tubo PEAD e brita produzida | m | 122.53
2003593 | Dreno longitudinal profundo para corte em rocha - DPR 03 - brita comercial | m | 82.8
2003592 | Dreno longitudinal profundo para corte em rocha - DPR 03 - brita produzida | m | 68.54
2003595 | Dreno longitudinal profundo para corte em rocha - DPR 04 - brita comercial | m | 68.59
2003594 | Dreno longitudinal profundo para corte em rocha - DPR 04 - brita produzida | m | 54.33
2003597 | Dreno longitudinal profundo para corte em rocha - DPR 05 - tubo de concreto poroso e areia comercial | m | 110.46
2003596 | Dreno longitudinal profundo para corte em rocha - DPR 05 - tubo de concreto poroso e areia extraída | m | 91.47
2003572 | Dreno longitudinal profundo para corte em solo - DPS 01 - tubo PEAD e areia comercial | m | 126.94
2003580 | Dreno longitudinal profundo para corte em solo - DPS 01 - tubo PEAD e areia extraída | m | 63.68
2003573 | Dreno longitudinal profundo para corte em solo - DPS 02 - tubo PEAD e areia comercial | m | 134.9
2003581 | Dreno longitudinal profundo para corte em solo - DPS 02 - tubo PEAD e areia extraída | m | 61.76
2003561 | Dreno longitudinal profundo para corte em solo - DPS 03 - tubo de concreto perfurado, areia e brita comerciais - madeira com utilização de 5 vezes | m | 196.97
2003560 | Dreno longitudinal profundo para corte em solo - DPS 03 - tubo de concreto perfurado, areia extraída e brita produzida - madeira com utilização de 5 vezes | m | 111.56
2003574 | Dreno longitudinal profundo para corte em solo - DPS 03 - tubo PEAD, areia e brita comerciais - madeira com utilização de 5 vezes | m | 177.43
2003582 | Dreno longitudinal profundo para corte em solo - DPS 03 - tubo PEAD, areia extraída e brita produzida - madeira com utilização de 5 vezes | m | 113.92
2003563 | Dreno longitudinal profundo para corte em solo - DPS 04 - tubo de concreto perfurado, areia e brita comerciais - madeira com utilização de 5 vezes | m | 208.74
2003562 | Dreno longitudinal profundo para corte em solo - DPS 04 - tubo de concreto perfurado, areia extraída e brita produzida - madeira com utilização de 5 vezes | m | 108.51
2003575 | Dreno longitudinal profundo para corte em solo - DPS 04 - tubo PEAD, areia e brita comerciais - madeira com utilização de 5 vezes | m | 185.67
2003583 | Dreno longitudinal profundo para corte em solo - DPS 04 - tubo PEAD, areia extraída e brita produzida - madeira com utilização de 5 vezes | m | 111.79
2003565 | Dreno longitudinal profundo para corte em solo - DPS 05 - dreno cego - brita comercial | m | 126.77
2003564 | Dreno longitudinal profundo para corte em solo - DPS 05 - dreno cego - brita produzida | m | 82.57
2003567 | Dreno longitudinal profundo para corte em solo - DPS 06 - dreno cego - brita comercial | m | 143.11
2003566 | Dreno longitudinal profundo para corte em solo - DPS 06 - dreno cego - brita produzida | m | 89.65
2003569 | Dreno longitudinal profundo para corte em solo - DPS 07 - tubo de concreto perfurado e brita comercial | m | 168.5
2003568 | Dreno longitudinal profundo para corte em solo - DPS 07 - tubo de concreto perfurado e brita produzida | m | 125.65
2003578 | Dreno longitudinal profundo para corte em solo - DPS 07 - tubo PEAD e brita comercial | m | 164.04
2003586 | Dreno longitudinal profundo para corte em solo - DPS 07 - tubo PEAD e brita produzida | m | 128.96
2003571 | Dreno longitudinal profundo para corte em solo - DPS 08 - tubo de concreto perfurado e brita comercial | m | 184.84
2003570 | Dreno longitudinal profundo para corte em solo - DPS 08 - tubo de concreto perfurado e brita produzida | m | 132.73
2003579 | Dreno longitudinal profundo para corte em solo - DPS 08 - tubo PEAD e brita comercial | m | 177.63
2003587 | Dreno longitudinal profundo para corte em solo - DPS 08 - tubo PEAD e brita produzida | m | 135.42
2004506 | Dreno profundo H = 1,0 m - com geocomposto drenante - inclusive escavação e reaterro | m | 62.77
2004507 | Dreno profundo H = 1,5 m - com geocomposto drenante - inclusive escavação e reaterro | m | 84.02
2003614 | Dreno sub-horizontal - DSH 01 - material de 1ª categoria | m | 127.82
2003865 | Dreno sub-horizontal - DSH 01 - material de 2ª categoria | m | 141.9
2003923 | Dreno subsuperficial - DSS 01 - tubo de concreto perfurado e areia comercial | m | 58.35
2003922 | Dreno subsuperficial - DSS 01 - tubo de concreto perfurado e areia extraída | m | 35.66
2003605 | Dreno subsuperficial - DSS 01 - tubo PEAD e areia comercial | m | 45.01
2003604 | Dreno subsuperficial - DSS 01 - tubo PEAD e areia extraída | m | 25.25
2003607 | Dreno subsuperficial - DSS 02 - brita comercial | m | 39.25
2003606 | Dreno subsuperficial - DSS 02 - brita produzida | m | 27.85
2003609 | Dreno subsuperficial - DSS 03 - brita comercial | m | 23.98
2003608 | Dreno subsuperficial - DSS 03 - brita produzida | m | 12.57
2003925 | Dreno subsuperficial - DSS 04 - tubo de concreto perfurado e brita comercial | m | 74.8
2003924 | Dreno subsuperficial - DSS 04 - tubo de concreto perfurado e brita produzida | m | 60.47
2003611 | Dreno subsuperficial - DSS 04 - tubo PEAD e brita comercial | m | 61.47
2003610 | Dreno subsuperficial - DSS 04 - tubo PEAD e brita produzida | m | 50.06
2003820 | Dreno tipo barbacã - DRB 01 - D = 75 mm em estrutura de contenção de encosta - excluso o tubo de drenagem | un | 18.3
2003821 | Dreno tipo barbacã - DRB 02 - D = 50 mm em estrutura de contenção de encosta - excluso o tubo de drenagem | un | 15.77
2003842 | Enchimento de junta de concreto com argamassa asfáltica de densidade 1.700 kg/m³ - espessura de 1 cm | kg | 69.09
2003385 | Entrada para descida d'água - EDA 01 - areia e brita comerciais | un | 56.2
2003384 | Entrada para descida d'água - EDA 01 - areia extraída e brita produzida | un | 42.03
2003387 | Entrada para descida d'água - EDA 02 - areia e brita comerciais | un | 69.69
2003386 | Entrada para descida d'água - EDA 02 - areia extraída e brita produzida | un | 51.66
2003335 | Entrada para descida d'água - EDA 03 - areia e brita comerciais | un | 1794.77
2003334 | Entrada para descida d'água - EDA 03 - areia extraída e brita produzida | un | 1535.73
2003336 | Entrada para descida d'água - EDA 04 - areia e brita comerciais | un | 1515.12
2003337 | Entrada para descida d'água - EDA 04 - areia extraída e brita produzida | un | 1257.5
2003819 | Envelope de brita para tubos com diâmetro externo de 75 a 110 mm - L = 15 cm e H = 15 cm | m | 6.48
2004504 | Escavação mecânica de vala para drenagem com valetadeira em material de 1ª categoria | m³ | 15.95
2004519 | Escavação mecânica de vala trapezoidal ou triangular em material de 1ª categoria para drenagem superficial com retroescavadeira - 0,10 m² ≤ seção < 0,15 m² | m³ | 26.18
2004520 | Escavação mecânica de vala trapezoidal ou triangular em material de 1ª categoria para drenagem superficial com retroescavadeira - 0,15 m² ≤ seção < 0,20 m² | m³ | 21.6
2004521 | Escavação mecânica de vala trapezoidal ou triangular em material de 1ª categoria para drenagem superficial com retroescavadeira - 0,20 m² ≤ seção < 0,30 m² | m³ | 14.77
2004522 | Escavação mecânica de vala trapezoidal ou triangular em material de 1ª categoria para drenagem superficial com retroescavadeira - 0,30 m² ≤ seção < 0,50 m² | m³ | 10.8
2004518 | Escavação mecânica de vala trapezoidal ou triangular em material de 1ª categoria para drenagem superficial com retroescavadeira - seção < 0,10 m² | m³ | 45.47
2003864 | Esgotamento de água com bomba submersa | h | 12.67
2003863 | Esgotamento de dreno horizontal profundo a vácuo | h | 22.39
2004508 | Geodreno vertical para tratamento de solos moles | m | 12.93
2003316 | Grelha de concreto 54 x 100 cm para boca-de-lobo - areia e brita comerciais - sobrecarga do trem tipo TB 45 | un | 100.43
2003317 | Grelha de concreto 54 x 100 cm para boca-de-lobo - areia extraída e brita produzida - sobrecarga do trem tipo TB 45 | un | 95.72
2003767 | Lastro de areia comercial - espalhamento manual | m³ | 130.28
2003844 | Lastro de areia comercial - espalhamento mecânico | m³ | 127.38
2003576 | Lastro de areia extraída - espalhamento manual | m³ | 14.42
2003858 | Lastro de areia extraída - espalhamento mecânico | m³ | 11.52
2003850 | Lastro de brita comercial compactado com soquete vibratório - espalhamento manual | m³ | 143.69
2003849 | Lastro de brita produzida compactado com soquete vibratório - espalhamento manual | m³ | 71.58
2003868 | Lastro de pedra de mão ou rachão - espalhamento manual | m³ | 129.17
2003369 | Meio-fio de concreto - MFC 01 - areia e brita comerciais - fôrma de madeira | m | 107.65
2003368 | Meio-fio de concreto - MFC 01 - areia extraída e brita produzida - fôrma de madeira | m | 94.44
2003939 | Meio-fio de concreto - MFC 01 moldado no local com extrusora e concreto usinado - areia e brita comerciais | m | 73.43
2003940 | Meio-fio de concreto - MFC 01 moldado no local com extrusora e concreto usinado - areia extraída e brita produzida | m | 60.17
2003371 | Meio-fio de concreto - MFC 02 - areia e brita comerciais - fôrma de madeira | m | 80.17
2003370 | Meio-fio de concreto - MFC 02 - areia extraída e brita produzida - fôrma de madeira | m | 69.01
2003941 | Meio-fio de concreto - MFC 02 moldado no local com extrusora e concreto usinado - areia e brita comerciais | m | 62.71
2003942 | Meio-fio de concreto - MFC 02 moldado no local com extrusora e concreto usinado - areia extraída e brita produzida | m | 51.51
2003373 | Meio-fio de concreto - MFC 03 - areia e brita comerciais - fôrma de madeira | m | 61.16
2003372 | Meio-fio de concreto - MFC 03 - areia extraída e brita produzida - fôrma de madeira | m | 55.75
2003943 | Meio-fio de concreto - MFC 03 moldado no local com extrusora e concreto usinado - areia e brita comerciais | m | 29.65
2003944 | Meio-fio de concreto - MFC 03 moldado no local com extrusora e concreto usinado - areia extraída e brita produzida | m | 24.22
2003375 | Meio-fio de concreto - MFC 04 - areia e brita comerciais - fôrma de madeira | m | 39.7
2003374 | Meio-fio de concreto - MFC 04 - areia extraída e brita produzida - fôrma de madeira | m | 35.72
2003945 | Meio-fio de concreto - MFC 04 moldado no local com extrusora e concreto usinado - areia e brita comerciais | m | 22.17
2003946 | Meio-fio de concreto - MFC 04 moldado no local com extrusora e concreto usinado - areia extraída e brita produzida | m | 18.17
2003377 | Meio-fio de concreto - MFC 05 - areia e brita comerciais - fôrma de madeira | m | 52.92
2003376 | Meio-fio de concreto - MFC 05 - areia extraída e brita produzida - fôrma de madeira | m | 48.62
2003947 | Meio-fio de concreto - MFC 05 moldado no local com extrusora e concreto usinado - areia e brita comerciais | m | 23.32
2003948 | Meio-fio de concreto - MFC 05 moldado no local com extrusora e concreto usinado - areia extraída e brita produzida | m | 19
2003379 | Meio-fio de concreto - MFC 06 - areia e brita comerciais - fôrma de madeira | m | 30.79
2003378 | Meio-fio de concreto - MFC 06 - areia extraída e brita produzida - fôrma de madeira | m | 27.89
2003949 | Meio-fio de concreto - MFC 06 moldado no local com extrusora e concreto usinado - areia e brita comerciais | m | 15.97
2003950 | Meio-fio de concreto - MFC 06 moldado no local com extrusora e concreto usinado - areia extraída e brita produzida | m | 13.06
2003381 | Meio-fio de concreto - MFC 07 - areia e brita comerciais - fôrma de madeira | m | 51.71
2003380 | Meio-fio de concreto - MFC 07 - areia extraída e brita produzida - fôrma de madeira | m | 46.74
2003951 | Meio-fio de concreto - MFC 07 moldado no local com extrusora e concreto usinado - areia e brita comerciais | m | 27.19
2003952 | Meio-fio de concreto - MFC 07 moldado no local com extrusora e concreto usinado - areia extraída e brita produzida | m | 22.2
2003383 | Meio-fio de concreto - MFC 08 - areia e brita comerciais - fôrma de madeira | m | 87.56
2003382 | Meio-fio de concreto - MFC 08 - areia extraída e brita produzida - fôrma de madeira | m | 78.27
2003953 | Meio-fio de concreto - MFC 08 moldado no local com extrusora e concreto usinado - areia e brita comerciais | m | 49.54
2003954 | Meio-fio de concreto - MFC 08 moldado no local com extrusora e concreto usinado - areia extraída e brita produzida | m | 40.22
2004514 | Microvala para dreno de pavimento com geocomposto drenante H = 0,4 m | m | 14.9
2004515 | Microvala para dreno de pavimento com geocomposto drenante H = 0,6 m | m | 39.45
2005759 | Perfuração para dreno sub-horizontal em material de 1ª categoria com D = 75 mm (linha NW) | m | 49.64
2005764 | Perfuração para dreno sub-horizontal em material de 2ª categoria com D = 75 mm (linha NW) | m | 63.72
2003678 | Poço de visita - PVI 01 - areia e brita comerciais | un | 2008.02
2003677 | Poço de visita - PVI 01 - areia extraída e brita produzida | un | 1783.89
2003680 | Poço de visita - PVI 02 - areia e brita comerciais | un | 1976.54
2003679 | Poço de visita - PVI 02 - areia extraída e brita produzida | un | 1761.43
2003682 | Poço de visita - PVI 03 - areia e brita comerciais | un | 2273.5
2003681 | Poço de visita - PVI 03 - areia extraída e brita produzida | un | 2005.57
2003684 | Poço de visita - PVI 04 - areia e brita comerciais | un | 2723.55
2003683 | Poço de visita - PVI 04 - areia extraída e brita produzida | un | 2404.1
2003686 | Poço de visita - PVI 05 - areia e brita comerciais | un | 3210.77
2003685 | Poço de visita - PVI 05 - areia extraída e brita produzida | un | 2838.51
2003688 | Poço de visita - PVI 06 - areia e brita comerciais | un | 4001.02
2003687 | Poço de visita - PVI 06 - areia extraída e brita produzida | un | 3550.19
2003690 | Poço de visita - PVI 07 - areia e brita comerciais | un | 2326.81
2003689 | Poço de visita - PVI 07 - areia extraída e brita produzida | un | 2065.33
2003692 | Poço de visita - PVI 08 - areia e brita comerciais | un | 2299.83
2003691 | Poço de visita - PVI 08 - areia extraída e brita produzida | un | 2046.07
2003694 | Poço de visita - PVI 09 - areia e brita comerciais | un | 2618.14
2003693 | Poço de visita - PVI 09 - areia extraída e brita produzida | un | 2306.42
2003696 | Poço de visita - PVI 10 - areia e brita comerciais | un | 2948.03
2003695 | Poço de visita - PVI 10 - areia extraída e brita produzida | un | 2582.21
2003698 | Poço de visita - PVI 11 - areia e brita comerciais | un | 3593.59
2003697 | Poço de visita - PVI 11 - areia extraída e brita produzida | un | 3172.38
2003700 | Poço de visita - PVI 12 - areia e brita comerciais | un | 4422.01
2003699 | Poço de visita - PVI 12 - areia extraída e brita produzida | un | 3917.07
2003702 | Poço de visita - PVI 13 - areia e brita comerciais | un | 2663.59
2003701 | Poço de visita - PVI 13 - areia extraída e brita produzida | un | 2359.6
2003704 | Poço de visita - PVI 14 - areia e brita comerciais | un | 2636.61
2003703 | Poço de visita - PVI 14 - areia extraída e brita produzida | un | 2340.34
2003706 | Poço de visita - PVI 15 - areia e brita comerciais | un | 2980.77
2003705 | Poço de visita - PVI 15 - areia extraída e brita produzida | un | 2620.1
2003708 | Poço de visita - PVI 16 - areia e brita comerciais | un | 3462.27
2003707 | Poço de visita - PVI 16 - areia extraída e brita produzida | un | 3044.92
2003710 | Poço de visita - PVI 17 - areia e brita comerciais | un | 3994.39
2003709 | Poço de visita - PVI 17 - areia extraída e brita produzida | un | 3519.08
2003712 | Poço de visita - PVI 18 - areia e brita comerciais | un | 4860.98
2003711 | Poço de visita - PVI 18 - areia extraída e brita produzida | un | 4296.8
2004505 | Reaterro e compactação em vala de dreno com geocomposto | m³ | 18.83
2003353 | Sarjeta trapezoidal de canteiro central de concreto - SZCC 100-25 - areia e brita comerciais | m | 78.95
2003352 | Sarjeta trapezoidal de canteiro central de concreto - SZCC 100-25 - areia extraída e brita produzida | m | 61.04
2003979 | Sarjeta trapezoidal de canteiro central de concreto - SZCC 100-25 moldada no local com extrusora e concreto usinado - areia e brita comerciais | m | 91.51
2003980 | Sarjeta trapezoidal de canteiro central de concreto - SZCC 100-25 moldada no local com extrusora e concreto usinado - areia extraída e brita produzida | m | 73.53
2003355 | Sarjeta trapezoidal de canteiro central de concreto - SZCC 140-35 - areia e brita comerciais | m | 106.26
2003354 | Sarjeta trapezoidal de canteiro central de concreto - SZCC 140-35 - areia extraída e brita produzida | m | 82.14
2003981 | Sarjeta trapezoidal de canteiro central de concreto - SZCC 140-35 moldada no local com extrusora e concreto usinado - areia e brita comerciais | m | 123.31
2003982 | Sarjeta trapezoidal de canteiro central de concreto - SZCC 140-35 moldada no local com extrusora e concreto usinado - areia extraída e brita produzida | m | 99.09
2003345 | Sarjeta trapezoidal de concreto - SZC 60-20 - escavação mecânica - areia e brita comerciais | m | 63
2003344 | Sarjeta trapezoidal de concreto - SZC 60-20 - escavação mecânica - areia extraída e brita produzida | m | 50.77
2003973 | Sarjeta trapezoidal de concreto - SZC 60-20 moldada no local com extrusora e concreto usinado - escavação mecânica - areia e brita comerciais | m | 71.7
2003974 | Sarjeta trapezoidal de concreto - SZC 60-20 moldada no local com extrusora e concreto usinado - escavação mecânica - areia extraída e brita produzida | m | 59.42
2003343 | Sarjeta trapezoidal de concreto - SZC 90-30 - escavação mecânica - areia e brita comerciais | m | 85.98
2003342 | Sarjeta trapezoidal de concreto - SZC 90-30 - escavação mecânica - areia extraída e brita produzida | m | 68.84
2003971 | Sarjeta trapezoidal de concreto - SZC 90-30 moldada no local com extrusora e concreto usinado - escavação mecânica - areia e brita comerciais | m | 98.3
2003972 | Sarjeta trapezoidal de concreto - SZC 90-30 moldada no local com extrusora e concreto usinado - escavação mecânica - areia extraída e brita produzida | m | 81.08
2003347 | Sarjeta trapezoidal de grama - SZG 60-20 - escavação mecânica | m | 14.38
2003346 | Sarjeta trapezoidal de grama - SZG 90-30 - escavação mecânica | m | 20
2003933 | Sarjeta trapezoidal sem revestimento - SZT 60-20 - escavação mecânica | m | 7.32
2003932 | Sarjeta trapezoidal sem revestimento - SZT 90-30 - escavação mecânica | m | 9.41
2003349 | Sarjeta triangular de canteiro central de concreto - STCC 100-25 - areia e brita comerciais | m | 60.45
2003348 | Sarjeta triangular de canteiro central de concreto - STCC 100-25 - areia extraída e brita produzida | m | 46.87
2003975 | Sarjeta triangular de canteiro central de concreto - STCC 100-25 moldada no local com extrusora e concreto usinado - areia e brita comerciais | m | 69.39
2003976 | Sarjeta triangular de canteiro central de concreto - STCC 100-25 moldada no local com extrusora e concreto usinado - areia extraída e brita produzida | m | 55.76
2003351 | Sarjeta triangular de canteiro central de concreto - STCC 140-35 - areia e brita comerciais | m | 80.85
2003350 | Sarjeta triangular de canteiro central de concreto - STCC 140-35 - areia extraída e brita produzida | m | 62.67
2003977 | Sarjeta triangular de canteiro central de concreto - STCC 140-35 moldada no local com extrusora e concreto usinado - areia e brita comerciais | m | 92.96
2003978 | Sarjeta triangular de canteiro central de concreto - STCC 140-35 moldada no local com extrusora e concreto usinado - areia extraída e brita produzida | m | 74.7
2003291 | Sarjeta triangular de canteiro central de grama - STCG 100-25 - escavação mecânica | m | 10.31
2003292 | Sarjeta triangular de canteiro central de grama - STCG 140-35 - escavação mecânica | m | 14.43
2003293 | Sarjeta triangular de canteiro central de grama - STCG 200-25 - escavação mecânica | m | 19.01
2003294 | Sarjeta triangular de canteiro central de grama - STCG 300-37,5 - escavação mecânica | m | 28.51
2003257 | Sarjeta triangular de concreto - STC 100-20 - escavação mecânica - areia e brita comerciais | m | 64.32
2003258 | Sarjeta triangular de concreto - STC 100-20 - escavação mecânica - areia extraída e brita produzida | m | 52.13
2003259 | Sarjeta triangular de concreto - STC 100-20 moldada no local com extrusora e concreto usinado - escavação mecânica - areia e brita comerciais | m | 72.54
2003260 | Sarjeta triangular de concreto - STC 100-20 moldada no local com extrusora e concreto usinado - escavação mecânica - areia extraída e brita produzida | m | 60.3
2003281 | Sarjeta triangular de concreto - STC 100-21 - escavação mecânica - areia e brita comerciais | m | 64.47
2003282 | Sarjeta triangular de concreto - STC 100-21 - escavação mecânica - areia extraída e brita produzida | m | 52
2003283 | Sarjeta triangular de concreto - STC 100-21 moldada no local com extrusora e concreto usinado - escavação mecânica - areia e brita comerciais | m | 72.88
2003284 | Sarjeta triangular de concreto - STC 100-21 moldada no local com extrusora e concreto usinado - escavação mecânica - areia extraída e brita produzida | m | 60.36
2003327 | Sarjeta triangular de concreto - STC 108-25 - escavação mecânica - areia e brita comerciais | m | 90.92
2003326 | Sarjeta triangular de concreto - STC 108-25 - escavação mecânica - areia extraída e brita produzida | m | 76.79
2003963 | Sarjeta triangular de concreto - STC 108-25 moldada no local com extrusora e concreto usinado - escavação mecânica - areia e brita comerciais | m | 82.8
2003964 | Sarjeta triangular de concreto - STC 108-25 moldada no local com extrusora e concreto usinado - escavação mecânica - areia extraída e brita produzida | m | 68.62
2003319 | Sarjeta triangular de concreto - STC 125-25 - escavação mecânica - areia e brita comerciais | m | 78.14
2003318 | Sarjeta triangular de concreto - STC 125-25 - escavação mecânica - areia extraída e brita produzida | m | 63.09
2003955 | Sarjeta triangular de concreto - STC 125-25 moldada no local com extrusora e concreto usinado - escavação mecânica - areia e brita comerciais | m | 88.31
2003956 | Sarjeta triangular de concreto - STC 125-25 moldada no local com extrusora e concreto usinado - escavação mecânica - areia extraída e brita produzida | m | 73.21
2003277 | Sarjeta triangular de concreto - STC 125-27 - escavação mecânica - areia e brita comerciais | m | 80.43
2003278 | Sarjeta triangular de concreto - STC 125-27 - escavação mecânica - areia extraída e brita produzida | m | 64.96
2003279 | Sarjeta triangular de concreto - STC 125-27 moldada no local com extrusora e concreto usinado - escavação mecânica - areia e brita comerciais | m | 90.9
2003280 | Sarjeta triangular de concreto - STC 125-27 moldada no local com extrusora e concreto usinado - escavação mecânica - areia extraída e brita produzida | m | 75.37
2003253 | Sarjeta triangular de concreto - STC 150-30 - escavação mecânica - areia e brita comerciais | m | 91.97
2003254 | Sarjeta triangular de concreto - STC 150-30 - escavação mecânica - areia extraída e brita produzida | m | 74.08
2003255 | Sarjeta triangular de concreto - STC 150-30 moldada no local com extrusora e concreto usinado - escavação mecânica - areia e brita comerciais | m | 104.09
2003256 | Sarjeta triangular de concreto - STC 150-30 moldada no local com extrusora e concreto usinado - escavação mecânica - areia extraída e brita produzida | m | 86.13
2003273 | Sarjeta triangular de concreto - STC 150-32 - escavação mecânica - areia e brita comerciais | m | 94.42
2003274 | Sarjeta triangular de concreto - STC 150-32 - escavação mecânica - areia extraída e brita produzida | m | 76.06
2003275 | Sarjeta triangular de concreto - STC 150-32 moldada no local com extrusora e concreto usinado - escavação mecânica - areia e brita comerciais | m | 106.87
2003276 | Sarjeta triangular de concreto - STC 150-32 moldada no local com extrusora e concreto usinado - escavação mecânica - areia extraída e brita produzida | m | 88.44
2003269 | Sarjeta triangular de concreto - STC 73-15 - escavação mecânica - areia e brita comerciais | m | 61.14
2003270 | Sarjeta triangular de concreto - STC 73-15 - escavação mecânica - areia extraída e brita produzida | m | 51.76
2003271 | Sarjeta triangular de concreto - STC 73-15 moldada no local com extrusora e concreto usinado - escavação mecânica - areia e brita comerciais | m | 56
2003272 | Sarjeta triangular de concreto - STC 73-15 moldada no local com extrusora e concreto usinado - escavação mecânica - areia extraída e brita produzida | m | 46.58
2003261 | Sarjeta triangular de concreto - STC 80-15 - escavação mecânica - areia e brita comerciais | m | 52.16
2003262 | Sarjeta triangular de concreto - STC 80-15 - escavação mecânica - areia extraída e brita produzida | m | 42.33
2003263 | Sarjeta triangular de concreto - STC 80-15 moldada no local com extrusora e concreto usinado - escavação mecânica - areia e brita comerciais | m | 58.76
2003264 | Sarjeta triangular de concreto - STC 80-15 moldada no local com extrusora e concreto usinado - escavação mecânica - areia extraída e brita produzida | m | 48.89
2003285 | Sarjeta triangular de concreto - STC 80-17 - escavação mecânica - areia e brita comerciais | m | 53.86
2003286 | Sarjeta triangular de concreto - STC 80-17 - escavação mecânica - areia extraída e brita produzida | m | 43.73
2003287 | Sarjeta triangular de concreto - STC 80-17 moldada no local com extrusora e concreto usinado - escavação mecânica - areia e brita comerciais | m | 60.66
2003288 | Sarjeta triangular de concreto - STC 80-17 moldada no local com extrusora e concreto usinado - escavação mecânica - areia extraída e brita produzida | m | 50.5
2003265 | Sarjeta triangular de concreto - STC 88-20 - escavação mecânica - areia e brita comerciais | m | 75.1
2003266 | Sarjeta triangular de concreto - STC 88-20 - escavação mecânica - areia extraída e brita produzida | m | 63.59
2003267 | Sarjeta triangular de concreto - STC 88-20 moldada no local com extrusora e concreto usinado - escavação mecânica - areia e brita comerciais | m | 68.35
2003268 | Sarjeta triangular de concreto - STC 88-20 moldada no local com extrusora e concreto usinado - escavação mecânica - areia extraída e brita produzida | m | 56.8
2003289 | Sarjeta triangular de grama - STG 100-20 - escavação mecânica | m | 18.16
2003338 | Sarjeta triangular de grama - STG 125-25 - escavação mecânica | m | 22.8
2003290 | Sarjeta triangular de grama - STG 80-15 - escavação mecânica | m | 15.06
2003300 | Sarjeta triangular sem revestimento - STT 100-20 - escavação mecânica | m | 7.95
2003299 | Sarjeta triangular sem revestimento - STT 125-25 - escavação mecânica | m | 10.03
2003301 | Sarjeta triangular sem revestimento - STT 80-15 - escavação mecânica | m | 6.96
2004513 | Selo asfáltico de microvala para dreno de pavimento com geocomposto | m | 0.12
2003357 | Transposição de segmentos de sarjeta - TSS 01 - areia e brita comerciais | m | 204.48
2003356 | Transposição de segmentos de sarjeta - TSS 01 - areia extraída e brita produzida | m | 161.58
2003359 | Transposição de segmentos de sarjeta - TSS 02 - areia e brita comerciais | m | 250.02
2003358 | Transposição de segmentos de sarjeta - TSS 02 - areia extraída e brita produzida | m | 197.25
2003361 | Transposição de segmentos de sarjeta - TSS 03 - areia e brita comerciais | m | 492.27
2003360 | Transposição de segmentos de sarjeta - TSS 03 - areia extraída e brita produzida | m | 450.15
2003363 | Transposição de segmentos de sarjeta - TSS 04 - areia e brita comerciais | m | 423.81
2003362 | Transposição de segmentos de sarjeta - TSS 04 - areia extraída e brita produzida | m | 385.48
2003365 | Transposição de segmentos de sarjeta - TSS 05 - areia e brita comerciais | m | 378.13
2003364 | Transposição de segmentos de sarjeta - TSS 05 - areia extraída e brita produzida | m | 342.33
2003367 | Transposição de segmentos de sarjeta - TSS 06 - areia e brita comerciais | m | 355.23
2003366 | Transposição de segmentos de sarjeta - TSS 06 - areia extraída e brita produzida | m | 320.7
2003869 | Tubo de concreto PA1 comercial para drenagem - D = 0,50 m - fornecimento e instalação | m | 220.95
2003822 | Tubo de concreto PA1 comercial para drenagem - D = 0,60 m - fornecimento e instalação | m | 267.89
2003826 | Tubo de concreto PA1 comercial para drenagem - D = 0,80 m - fornecimento e instalação | m | 468.39
2003830 | Tubo de concreto PA1 comercial para drenagem - D = 1,00 m - fornecimento e instalação | m | 637.07
2003834 | Tubo de concreto PA1 comercial para drenagem - D = 1,20 m - fornecimento e instalação | m | 949
2003838 | Tubo de concreto PA1 comercial para drenagem - D = 1,50 m - fornecimento e instalação | m | 1249.75
2003768 | Tubo de concreto PA1 produzido na obra para drenagem - D = 0,60 m - areia e brita comerciais - fornecimento e instalação | m | 172.43
2003873 | Tubo de concreto PA1 produzido na obra para drenagem - D = 0,60 m - areia extraída e brita produzida - fornecimento e instalação | m | 154.53
2003772 | Tubo de concreto PA1 produzido na obra para drenagem - D = 0,80 m - areia e brita comerciais - fornecimento e instalação | m | 252.79
2003877 | Tubo de concreto PA1 produzido na obra para drenagem - D = 0,80 m - areia extraída e brita produzida - fornecimento e instalação | m | 224.44
2003776 | Tubo de concreto PA1 produzido na obra para drenagem - D = 1,00 m - areia e brita comerciais - fornecimento e instalação | m | 410.22
2003881 | Tubo de concreto PA1 produzido na obra para drenagem - D = 1,00 m - areia extraída e brita produzida - fornecimento e instalação | m | 371.38
2003780 | Tubo de concreto PA1 produzido na obra para drenagem - D = 1,20 m - areia e brita comerciais - fornecimento e instalação | m | 546.28
2003885 | Tubo de concreto PA1 produzido na obra para drenagem - D = 1,20 m - areia extraída e brita produzida - fornecimento e instalação | m | 489.52
2003784 | Tubo de concreto PA1 produzido na obra para drenagem - D = 1,50 m - areia e brita comerciais - fornecimento e instalação | m | 847.31
2003889 | Tubo de concreto PA1 produzido na obra para drenagem - D = 1,50 m - areia extraída e brita produzida - fornecimento e instalação | m | 758.45
2003870 | Tubo de concreto PA2 comercial para drenagem - D = 0,50 m - fornecimento e instalação | m | 247.66
2003823 | Tubo de concreto PA2 comercial para drenagem - D = 0,60 m - fornecimento e instalação | m | 296.72
2003827 | Tubo de concreto PA2 comercial para drenagem - D = 0,80 m - fornecimento e instalação | m | 537.73
2003831 | Tubo de concreto PA2 comercial para drenagem - D = 1,00 m - fornecimento e instalação | m | 726.32
2003835 | Tubo de concreto PA2 comercial para drenagem - D = 1,20 m - fornecimento e instalação | m | 1050.43
2003839 | Tubo de concreto PA2 comercial para drenagem - D = 1,50 m - fornecimento e instalação | m | 1441.11
2003769 | Tubo de concreto PA2 produzido na obra para drenagem - D = 0,60 m - areia e brita comerciais - fornecimento e instalação | m | 184.9
2003874 | Tubo de concreto PA2 produzido na obra para drenagem - D = 0,60 m - areia extraída e brita produzida - fornecimento e instalação | m | 167.02
2003773 | Tubo de concreto PA2 produzido na obra para drenagem - D = 0,80 m - areia e brita comerciais - fornecimento e instalação | m | 302.68
2003878 | Tubo de concreto PA2 produzido na obra para drenagem - D = 0,80 m - areia extraída e brita produzida - fornecimento e instalação | m | 274.4
2003777 | Tubo de concreto PA2 produzido na obra para drenagem - D = 1,00 m - areia e brita comerciais - fornecimento e instalação | m | 460.12
2003882 | Tubo de concreto PA2 produzido na obra para drenagem - D = 1,00 m - areia extraída e brita produzida - fornecimento e instalação | m | 421.34
2003781 | Tubo de concreto PA2 produzido na obra para drenagem - D = 1,20 m - areia e brita comerciais - fornecimento e instalação | m | 658.53
2003886 | Tubo de concreto PA2 produzido na obra para drenagem - D = 1,20 m - areia extraída e brita produzida - fornecimento e instalação | m | 601.92
2003785 | Tubo de concreto PA2 produzido na obra para drenagem - D = 1,50 m - areia e brita comerciais - fornecimento e instalação | m | 1021.93
2003890 | Tubo de concreto PA2 produzido na obra para drenagem - D = 1,50 m - areia extraída e brita produzida - fornecimento e instalação | m | 933.3
2003871 | Tubo de concreto PA3 comercial para drenagem - D = 0,50 m - fornecimento e instalação | m | 306.65
2003824 | Tubo de concreto PA3 comercial para drenagem - D = 0,60 m - fornecimento e instalação | m | 312.08
2003828 | Tubo de concreto PA3 comercial para drenagem - D = 0,80 m - fornecimento e instalação | m | 574.55
2003832 | Tubo de concreto PA3 comercial para drenagem - D = 1,00 m - fornecimento e instalação | m | 745.31
2003836 | Tubo de concreto PA3 comercial para drenagem - D = 1,20 m - fornecimento e instalação | m | 1099.33
2003840 | Tubo de concreto PA3 comercial para drenagem - D = 1,50 m - fornecimento e instalação | m | 1471.88
2003770 | Tubo de concreto PA3 produzido na obra para drenagem - D = 0,60 m - areia e brita comerciais - fornecimento e instalação | m | 247.26
2003875 | Tubo de concreto PA3 produzido na obra para drenagem - D = 0,60 m - areia extraída e brita produzida - fornecimento e instalação | m | 229.46
2003774 | Tubo de concreto PA3 produzido na obra para drenagem - D = 0,80 m - areia e brita comerciais - fornecimento e instalação | m | 402.18
2003879 | Tubo de concreto PA3 produzido na obra para drenagem - D = 0,80 m - areia extraída e brita produzida - fornecimento e instalação | m | 370.54
2003778 | Tubo de concreto PA3 produzido na obra para drenagem - D = 1,00 m - areia e brita comerciais - fornecimento e instalação | m | 560.37
2003883 | Tubo de concreto PA3 produzido na obra para drenagem - D = 1,00 m - areia extraída e brita produzida - fornecimento e instalação | m | 510.87
2003782 | Tubo de concreto PA3 produzido na obra para drenagem - D = 1,20 m - areia e brita comerciais - fornecimento e instalação | m | 838.17
2003887 | Tubo de concreto PA3 produzido na obra para drenagem - D = 1,20 m - areia extraída e brita produzida - fornecimento e instalação | m | 762.51
2003786 | Tubo de concreto PA3 produzido na obra para drenagem - D = 1,50 m - areia e brita comerciais - fornecimento e instalação | m | 1311.36
2003891 | Tubo de concreto PA3 produzido na obra para drenagem - D = 1,50 m - areia extraída e brita produzida - fornecimento e instalação | m | 1193.87
2003872 | Tubo de concreto PA4 comercial para drenagem - D = 0,50 m - fornecimento e instalação | m | 352
2003825 | Tubo de concreto PA4 comercial para drenagem - D = 0,60 m - fornecimento e instalação | m | 466.84
2003829 | Tubo de concreto PA4 comercial para drenagem - D = 0,80 m - fornecimento e instalação | m | 717.17
2003833 | Tubo de concreto PA4 comercial para drenagem - D = 1,00 m - fornecimento e instalação | m | 973.32
2003837 | Tubo de concreto PA4 comercial para drenagem - D = 1,20 m - fornecimento e instalação | m | 1152.03
2003841 | Tubo de concreto PA4 comercial para drenagem - D = 1,50 m - fornecimento e instalação | m | 1556.65
2003771 | Tubo de concreto PA4 produzido na obra para drenagem - D = 0,60 m - areia e brita comerciais - fornecimento e instalação | m | 296.94
2003876 | Tubo de concreto PA4 produzido na obra para drenagem - D = 0,60 m - areia extraída e brita produzida - fornecimento e instalação | m | 275.73
2003775 | Tubo de concreto PA4 produzido na obra para drenagem - D = 0,80 m - areia e brita comerciais - fornecimento e instalação | m | 463.18
2003880 | Tubo de concreto PA4 produzido na obra para drenagem - D = 0,80 m - areia extraída e brita produzida - fornecimento e instalação | m | 424.87
2003779 | Tubo de concreto PA4 produzido na obra para drenagem - D = 1,00 m - areia e brita comerciais - fornecimento e instalação | m | 689.68
2003884 | Tubo de concreto PA4 produzido na obra para drenagem - D = 1,00 m - areia extraída e brita produzida - fornecimento e instalação | m | 631.92
2003783 | Tubo de concreto PA4 produzido na obra para drenagem - D = 1,20 m - areia e brita comerciais - fornecimento e instalação | m | 986.75
2003888 | Tubo de concreto PA4 produzido na obra para drenagem - D = 1,20 m - areia extraída e brita produzida - fornecimento e instalação | m | 900.9
2003787 | Tubo de concreto PA4 produzido na obra para drenagem - D = 1,50 m - areia e brita comerciais - fornecimento e instalação | m | 1538.49
2003892 | Tubo de concreto PA4 produzido na obra para drenagem - D = 1,50 m - areia extraída e brita produzida - fornecimento e instalação | m | 1416.99
2003851 | Tubo de concreto perfurado produzido na obra para drenagem - D = 0,40 m - fornecimento e instalação | m | 90.3
2003935 | Tubo de PVC para dreno tipo barbacã - D = 50 mm - fornecimento e instalação | m | 10.11
2003934 | Tubo de PVC para dreno tipo barbacã - D = 75 mm - fornecimento e instalação | m | 14.28
2003990 | Tubo PEAD para drenagem - D = 1.000 mm - fornecimento e instalação | m | 1328.39
2003991 | Tubo PEAD para drenagem - D = 1.050 mm - fornecimento e instalação | m | 1318.76
2003992 | Tubo PEAD para drenagem - D = 1.200 mm - fornecimento e instalação | m | 1766.98
2003993 | Tubo PEAD para drenagem - D = 1.500 mm - fornecimento e instalação | m | 2061.38
2003983 | Tubo PEAD para drenagem - D = 400 mm - fornecimento e instalação | m | 213.63
2003984 | Tubo PEAD para drenagem - D = 450 mm - fornecimento e instalação | m | 251.04
2003985 | Tubo PEAD para drenagem - D = 500 mm - fornecimento e instalação | m | 344.83
2003986 | Tubo PEAD para drenagem - D = 600 mm - fornecimento e instalação | m | 509.42
2003987 | Tubo PEAD para drenagem - D = 750 mm - fornecimento e instalação | m | 670.41
2003988 | Tubo PEAD para drenagem - D = 800 mm - fornecimento e instalação | m | 745.39
2003989 | Tubo PEAD para drenagem - D = 900 mm - fornecimento e instalação | m | 1057.82
2003298 | Valeta de proteção de aterro sem revestimento - VPAT 120-30 - escavação mecânica | m | 12.76
2003297 | Valeta de proteção de aterro sem revestimento - VPAT 160-30 - escavação mecânica | m | 15.71
2003315 | Valeta de proteção de aterros com revestimento de concreto - VPAC 120-30 - escavação mecânica - areia e brita comerciais | m | 104.38
2003314 | Valeta de proteção de aterros com revestimento de concreto - VPAC 120-30 - escavação mecânica - areia extraída e brita produzida | m | 87.95
2003313 | Valeta de proteção de aterros com revestimento de concreto - VPAC 160-30 - escavação mecânica - areia e brita comerciais | m | 129.52
2003312 | Valeta de proteção de aterros com revestimento de concreto - VPAC 160-30 - escavação mecânica - areia extraída e brita produzida | m | 108.96
2003311 | Valeta de proteção de aterros com revestimento vegetal - VPAG 120-30 - escavação mecânica | m | 39.47
2003310 | Valeta de proteção de aterros com revestimento vegetal - VPAG 160-30 - escavação mecânica | m | 49.8
2003296 | Valeta de proteção de corte sem revestimento - VPCT 120-30 - escavação mecânica | m | 12.76
2003295 | Valeta de proteção de corte sem revestimento - VPCT 160-30 - escavação mecânica | m | 15.71
2003309 | Valeta de proteção de cortes com revestimento de concreto - VPCC 120-30 - escavação mecânica - areia e brita comerciais | m | 104.38
2003308 | Valeta de proteção de cortes com revestimento de concreto - VPCC 120-30 - escavação mecânica - areia extraída e brita produzida | m | 87.95
2003307 | Valeta de proteção de cortes com revestimento de concreto - VPCC 160-30 - escavação mecânica - areia e brita comerciais | m | 129.52
2003306 | Valeta de proteção de cortes com revestimento de concreto - VPCC 160-30 - escavação mecânica - areia extraída e brita produzida | m | 108.96
2003305 | Valeta de proteção de cortes com revestimento vegetal - VPCG 120-30 - escavação mecânica | m | 39.47
2003304 | Valeta de proteção de cortes com revestimento vegetal - VPCG 160-30 - escavação mecânica | m | 49.8
2105846 | Escoramento com estacas de perfis metálicos W 250 x 38,5 kg/m, espaçadas em 1,5 m, intercaladas com prancha de madeira com espessura de 5 cm e ficha de 0 a 0,2 H - sem reaproveitamento - fornecimento e instalação | m² | 491.05
2105929 | Escoramento com estacas de perfis metálicos W 250 x 38,5 kg/m, espaçadas em 1,5 m, intercaladas com prancha de madeira com espessura de 5 cm e ficha de 0,20 a 0,4 H - sem reaproveitamento - fornecimento e instalação | m² | 557.25
2105933 | Escoramento com estacas de perfis metálicos W 250 x 38,5 kg/m, espaçadas em 1,5 m, intercaladas com prancha de madeira com espessura de 5 cm e ficha de 0,40 a 0,6 H - sem reaproveitamento - fornecimento e instalação | m² | 623.45
2106293 | Escoramento com perfis metálicos W 150 x 18,0 kg/m a cada metro e chapas de aço - estroncas a cada 2 m não incluídas - profundidade de até 10 m - aço com utilização de 20 vezes - fornecimento, instalação e retirada | m² | 204.1
2108165 | Escoramento com pontaletes D = 10 cm - utilização de 1 vez - confecção, instalação e retirada | m³ | 29.51
2108166 | Escoramento com pontaletes D = 10 cm - utilização de 2 vezes - confecção, instalação e retirada | m³ | 21.49
2108167 | Escoramento com pontaletes D = 10 cm - utilização de 3 vezes - confecção, instalação e retirada | m³ | 19.62
2108168 | Escoramento com pontaletes D = 10 cm - utilização de 5 vezes - confecção, instalação e retirada | m³ | 19.6
2108169 | Escoramento com pontaletes D = 15 cm - utilização de 1 vez - confecção e instalação | m³ | 48.36
2108170 | Escoramento com pontaletes D = 15 cm - utilização de 2 vezes - confecção, instalação e retirada | m³ | 35.22
2108171 | Escoramento com pontaletes D = 15 cm - utilização de 3 vezes - confecção, instalação e retirada | m³ | 32.52
2108172 | Escoramento com pontaletes D = 15 cm - utilização de 5 vezes - confecção, instalação e retirada | m³ | 33.22
2106292 | Escoramento contínuo de valas com tábuas de 2,5 x 30 cm e longarinas de 6 x 16 cm - estroncas a cada metro não incluídas - profundidade de até 4 m - madeira com utilização de 3 vezes - confecção, instalação e retirada | m² | 138.44
2106291 | Escoramento contínuo de valas com tábuas de 2,5 x 30 cm e longarinas de 6 x 16 cm - estroncas a cada metro não incluídas - profundidade de até 4 m - madeira sem reaproveitamento - confecção e instalação | m² | 191.68
2106235 | Escoramento metálico com quadro tubular contraventado - capacidade de carga até 3,8 t/m² - quadro de 1,0 x 1,0 x 1,25 m - utilização de 50 vezes - fornecimento, instalação e retirada | m³ | 3.1
2106232 | Escoramento metálico tubular galvanizado para formas com capacidade de 2.100 a 750 kg por unidade - regulável de 3,0 a 4,5 m - utilização de 20 vezes - fornecimento, instalação e retirada | un | 15.36
2106233 | Escoramento metálico tubular galvanizado para formas com capacidade de 3.200 a 1.600 kg por unidade - regulável de 1,8 a 3,0 m - utilização de 20 vezes - fornecimento, instalação e retirada | un | 11.05
2105605 | Escoramento para corpo de bueiros celulares - utilização de 3 vezes - confecção, instalação e retirada | m³ | 53.21
2106298 | Estroncas em perfil metálico W 150 x 18,0 kg/m - utilização de 20 vezes | m | 34.84
2106295 | Estroncas para valas com D = 15 cm - madeira com utilização de 3 vezes | m | 17.49
2106294 | Estroncas para valas com D = 15 cm - madeira sem reaproveitamento | m | 22.32
2106297 | Estroncas para valas com D = 20 cm - madeira com utilização de 3 vezes | m | 27.63
2106296 | Estroncas para valas com D = 20 cm - madeira sem reaproveitamento | m | 43.57
2306731 | Apoio náutico para a colocação da armação em camisa metálica | kg | 0.63
2306728 | Apoio náutico para a escavação com perfuratriz tipo Wirth em rocha com média dureza e média abrasão - resistência à compressão menor que 80 MPa - D = 600 a 1.800 mm | m | 1556.01
2306729 | Apoio náutico para a escavação com perfuratriz tipo Wirth em rocha de alta dureza e alta abrasão - resistência à compressão acima de 80 MPa - D = 600 a 1.800 mm | m | 1895.71
2306727 | Apoio náutico para a escavação com perfuratriz tipo Wirth em solo D = 600 a 1.800 mm | m | 364.11
2306730 | Apoio náutico para a execução da concretagem de camisas metálicas | m³ | 123.08
2306726 | Apoio náutico para a execução da cravação de camisa metálica D = 600 a 1.800 mm | m | 237.97
2306076 | Armação de estaca escavada ou estaca barrete em aço CA-50 com apoio de guindaste - fornecimento, preparo e colocação | kg | 11.18
2306247 | Arrasamento de estacas de concreto com seção de até 900 cm² | m³ | 223.66
2306248 | Arrasamento de estacas de concreto com seção superior à 900 cm² | m³ | 517.69
2306279 | Berço para pré-moldagem de estacas protendidas com capacidade de 19 m³, inclusive formas metálicas - utilização de 100 vezes | m³ | 77.28
2306651 | Camisa metálica com espessura de 12,5 mm D = 1.400 mm - cravada com martelo vibratório - sem escavação - cravação | m | 6955.77
2306678 | Camisa metálica com espessura de 12,5 mm D = 1.400 mm - para passagem de lâmina d'água - posicionamento | m | 6715.02
2306652 | Camisa metálica com espessura de 12,5 mm D = 1.500 mm - cravada com martelo vibratório - sem escavação - cravação | m | 7012.15
2306679 | Camisa metálica com espessura de 12,5 mm D = 1.500 mm - para passagem de lâmina d'água - posicionamento | m | 6762.48
2306653 | Camisa metálica com espessura de 12,5 mm D = 1.600 mm - cravada com martelo vibratório - sem escavação - cravação | m | 7070.8
2306680 | Camisa metálica com espessura de 12,5 mm D = 1.600 mm - para passagem de lâmina d'água - posicionamento | m | 6811.53
2306654 | Camisa metálica com espessura de 12,5 mm D = 1.700 mm - cravada com martelo vibratório - sem escavação - cravação | m | 7128.77
2306681 | Camisa metálica com espessura de 12,5 mm D = 1.700 mm - para passagem de lâmina d'água - posicionamento | m | 6859.13
2306655 | Camisa metálica com espessura de 12,5 mm D = 1.800 mm - cravada com martelo vibratório - sem escavação - cravação | m | 7187.75
2306682 | Camisa metálica com espessura de 12,5 mm D = 1.800 mm - para passagem de lâmina d'água - posicionamento | m | 6906.87
2306656 | Camisa metálica com espessura de 16 mm D = 1.500 mm - cravada com martelo vibratório - sem escavação - cravação | m | 9770.74
2306683 | Camisa metálica com espessura de 16 mm D = 1.500 mm - para passagem de lâmina d'água - posicionamento | m | 9521.07
2306657 | Camisa metálica com espessura de 16 mm D = 1.600 mm - cravada com martelo vibratório - sem escavação - cravação | m | 9885.05
2306684 | Camisa metálica com espessura de 16 mm D = 1.600 mm - para passagem de lâmina d'água - posicionamento | m | 9625.77
2306658 | Camisa metálica com espessura de 16 mm D = 1.700 mm - cravada com martelo vibratório - sem escavação - cravação | m | 9996.94
2306685 | Camisa metálica com espessura de 16 mm D = 1.700 mm - para passagem de lâmina d'água - posicionamento | m | 9727.3
2306659 | Camisa metálica com espessura de 16 mm D = 1.800 mm - cravada com martelo vibratório - sem escavação - cravação | m | 10113.04
2306686 | Camisa metálica com espessura de 16 mm D = 1.800 mm - para passagem de lâmina d'água - posicionamento | m | 9832.16
2306637 | Camisa metálica com espessura de 6,3 mm D = 1.000 mm - cravada com martelo vibratório - sem escavação - cravação | m | 2361.03
2306664 | Camisa metálica com espessura de 6,3 mm D = 1.000 mm - para passagem de lâmina d'água - posicionamento | m | 2150.37
2306732 | Camisa metálica com espessura de 6,3 mm D = 400 mm - cravada com martelo vibratório - sem escavação - cravação | m | 966.21
2306733 | Camisa metálica com espessura de 6,3 mm D = 400 mm - para passagem de lâmina d'água - posicionamento | m | 788.81
2306734 | Camisa metálica com espessura de 6,3 mm D = 500 mm - cravada com martelo vibratório - sem escavação - cravação | m | 1167.13
2306735 | Camisa metálica com espessura de 6,3 mm D = 500 mm - para passagem de lâmina d'água - posicionamento | m | 984.94
2306633 | Camisa metálica com espessura de 6,3 mm D = 600 mm - cravada com martelo vibratório - sem escavação - cravação | m | 1322.38
2306660 | Camisa metálica com espessura de 6,3 mm D = 600 mm - para passagem de lâmina d'água - posicionamento | m | 1135.12
2306634 | Camisa metálica com espessura de 6,3 mm D = 700 mm - cravada com martelo vibratório - sem escavação - cravação | m | 1533.47
2306661 | Camisa metálica com espessura de 6,3 mm D = 700 mm - para passagem de lâmina d'água - posicionamento | m | 1340.87
2306635 | Camisa metálica com espessura de 6,3 mm D = 800 mm - cravada com martelo vibratório - sem escavação - cravação | m | 1840.96
2306662 | Camisa metálica com espessura de 6,3 mm D = 800 mm - para passagem de lâmina d'água - posicionamento | m | 1642.69
2306636 | Camisa metálica com espessura de 6,3 mm D = 900 mm - cravada com martelo vibratório - sem escavação - cravação | m | 1859.86
2306663 | Camisa metálica com espessura de 6,3 mm D = 900 mm - para passagem de lâmina d'água - posicionamento | m | 1655.59
2306641 | Camisa metálica com espessura de 8 mm D = 1.000 mm - cravada com martelo vibratório - sem escavação - cravação | m | 2982.53
2306668 | Camisa metálica com espessura de 8 mm D = 1.000 mm - para passagem de lâmina d'água - posicionamento | m | 2771.87
2306642 | Camisa metálica com espessura de 8 mm D = 1.100 mm - cravada com martelo vibratório - sem escavação - cravação | m | 3008.69
2306669 | Camisa metálica com espessura de 8 mm D = 1.100 mm - para passagem de lâmina d'água - posicionamento | m | 2791.23
2306643 | Camisa metálica com espessura de 8 mm D = 1.200 mm - cravada com martelo vibratório - sem escavação - cravação | m | 3034.97
2306670 | Camisa metálica com espessura de 8 mm D = 1.200 mm - para passagem de lâmina d'água - posicionamento | m | 2810.27
2306638 | Camisa metálica com espessura de 8 mm D = 700 mm - cravada com martelo vibratório - sem escavação - cravação | m | 1927.6
2306665 | Camisa metálica com espessura de 8 mm D = 700 mm - para passagem de lâmina d'água - posicionamento | m | 1735
2306639 | Camisa metálica com espessura de 8 mm D = 800 mm - cravada com martelo vibratório - sem escavação - cravação | m | 2319.56
2306666 | Camisa metálica com espessura de 8 mm D = 800 mm - para passagem de lâmina d'água - posicionamento | m | 2121.29
2306640 | Camisa metálica com espessura de 8 mm D = 900 mm - cravada com martelo vibratório - sem escavação - cravação | m | 2344.86
2306667 | Camisa metálica com espessura de 8 mm D = 900 mm - para passagem de lâmina d'água - posicionamento | m | 2140.58
2306645 | Camisa metálica com espessura de 9,5 mm D = 1.000 mm - cravada com martelo vibratório - sem escavação - cravação | m | 3568.55
2306672 | Camisa metálica com espessura de 9,5 mm D = 1.000 mm - para passagem de lâmina d'água - posicionamento | m | 3357.9
2306646 | Camisa metálica com espessura de 9,5 mm D = 1.100 mm - cravada com martelo vibratório - sem escavação - cravação | m | 3602.88
2306673 | Camisa metálica com espessura de 9,5 mm D = 1.100 mm - para passagem de lâmina d'água - posicionamento | m | 3385.43
2306647 | Camisa metálica com espessura de 9,5 mm D = 1.200 mm - cravada com martelo vibratório - sem escavação - cravação | m | 3636.96
2306674 | Camisa metálica com espessura de 9,5 mm D = 1.200 mm - para passagem de lâmina d'água - posicionamento | m | 3412.26
2306648 | Camisa metálica com espessura de 9,5 mm D = 1.300 mm - cravada com martelo vibratório - sem escavação - cravação | m | 5125.92
2306675 | Camisa metálica com espessura de 9,5 mm D = 1.300 mm - para passagem de lâmina d'água - posicionamento | m | 4893.47
2306649 | Camisa metálica com espessura de 9,5 mm D = 1.400 mm - cravada com martelo vibratório - sem escavação - cravação | m | 5161.95
2306676 | Camisa metálica com espessura de 9,5 mm D = 1.400 mm - para passagem de lâmina d'água - posicionamento | m | 4921.2
2306650 | Camisa metálica com espessura de 9,5 mm D = 1.500 mm - cravada com martelo vibratório - sem escavação - cravação | m | 5197.81
2306677 | Camisa metálica com espessura de 9,5 mm D = 1.500 mm - para passagem de lâmina d'água - posicionamento | m | 4948.14
2306644 | Camisa metálica com espessura de 9,5 mm D = 900 mm - cravada com martelo vibratório - sem escavação - cravação | m | 2808.22
2306671 | Camisa metálica com espessura de 9,5 mm D = 900 mm - para passagem de lâmina d'água - posicionamento | m | 2603.94
2306141 | Coluna de brita D = 50 cm executada com perfuratriz tipo bottom feed - brita comercial - confecção e cravação | m | 64.59
2306145 | Coluna de brita D = 50 cm executada com perfuratriz tipo bottom feed - brita produzida - confecção e cravação | m | 49.75
2306142 | Coluna de brita D = 60 cm executada com perfuratriz tipo bottom feed - brita comercial - confecção e cravação | m | 79.82
2306146 | Coluna de brita D = 60 cm executada com perfuratriz tipo bottom feed - brita produzida - confecção e cravação | m | 58.46
2306143 | Coluna de brita D = 70 cm executada com perfuratriz tipo bottom feed - brita comercial - confecção e cravação | m | 97.55
2306147 | Coluna de brita D = 70 cm executada com perfuratriz tipo bottom feed - brita produzida - confecção e cravação | m | 68.48
2306144 | Coluna de brita D = 80 cm executada com perfuratriz tipo bottom feed - brita comercial - confecção e cravação | m | 118.57
2306148 | Coluna de brita D = 80 cm executada com perfuratriz tipo bottom feed - brita produzida - confecção e cravação | m | 80.6
2306624 | Confecção de camisa metálica em aço ASTM A36 com espessura de 12,5 mm - D = 1.400 mm | m | 6675.86
2306625 | Confecção de camisa metálica em aço ASTM A36 com espessura de 12,5 mm - D = 1.500 mm | m | 6721.33
2306626 | Confecção de camisa metálica em aço ASTM A36 com espessura de 12,5 mm - D = 1.600 mm | m | 6768.28
2306627 | Confecção de camisa metálica em aço ASTM A36 com espessura de 12,5 mm - D = 1.700 mm | m | 6813.75
2306628 | Confecção de camisa metálica em aço ASTM A36 com espessura de 12,5 mm - D = 1.800 mm | m | 6859.28
2306629 | Confecção de camisa metálica em aço ASTM A36 com espessura de 16 mm - D = 1.500 mm | m | 9471.88
2306630 | Confecção de camisa metálica em aço ASTM A36 com espessura de 16 mm - D = 1.600 mm | m | 9573.96
2306631 | Confecção de camisa metálica em aço ASTM A36 com espessura de 16 mm - D = 1.700 mm | m | 9672.84
2306632 | Confecção de camisa metálica em aço ASTM A36 com espessura de 16 mm - D = 1.800 mm | m | 9774.93
2306610 | Confecção de camisa metálica em aço ASTM A36 com espessura de 6,3 mm - D = 1.000 mm | m | 2126.34
2306604 | Confecção de camisa metálica em aço ASTM A36 com espessura de 6,3 mm - D = 400 mm | m | 770.56
2306605 | Confecção de camisa metálica em aço ASTM A36 com espessura de 6,3 mm - D = 500 mm | m | 965.8
2306606 | Confecção de camisa metálica em aço ASTM A36 com espessura de 6,3 mm - D = 600 mm | m | 1115.07
2306607 | Confecção de camisa metálica em aço ASTM A36 com espessura de 6,3 mm - D = 700 mm | m | 1319.86
2306608 | Confecção de camisa metálica em aço ASTM A36 com espessura de 6,3 mm - D = 800 mm | m | 1620.71
2306609 | Confecção de camisa metálica em aço ASTM A36 com espessura de 6,3 mm - D = 900 mm | m | 1632.59
2306614 | Confecção de camisa metálica em aço ASTM A36 com espessura de 8 mm - D = 1.000 mm | m | 2746.02
2306615 | Confecção de camisa metálica em aço ASTM A36 com espessura de 8 mm - D = 1.100 mm | m | 2764.11
2306616 | Confecção de camisa metálica em aço ASTM A36 com espessura de 8 mm - D = 1.200 mm | m | 2781.85
2306611 | Confecção de camisa metálica em aço ASTM A36 com espessura de 8 mm - D = 700 mm | m | 1712.7
2306612 | Confecção de camisa metálica em aço ASTM A36 com espessura de 8 mm - D = 800 mm | m | 2097.85
2306613 | Confecção de camisa metálica em aço ASTM A36 com espessura de 8 mm - D = 900 mm | m | 2115.94
2306618 | Confecção de camisa metálica em aço ASTM A36 com espessura de 9,5 mm - D = 1.000 mm | m | 3330.28
2306619 | Confecção de camisa metálica em aço ASTM A36 com espessura de 9,5 mm - D = 1.100 mm | m | 3356.37
2306620 | Confecção de camisa metálica em aço ASTM A36 com espessura de 9,5 mm - D = 1.200 mm | m | 3381.74
2306621 | Confecção de camisa metálica em aço ASTM A36 com espessura de 9,5 mm - D = 1.300 mm | m | 4861.44
2306622 | Confecção de camisa metálica em aço ASTM A36 com espessura de 9,5 mm - D = 1.400 mm | m | 4887.59
2306623 | Confecção de camisa metálica em aço ASTM A36 com espessura de 9,5 mm - D = 1.500 mm | m | 4912.91
2306617 | Confecção de camisa metálica em aço ASTM A36 com espessura de 9,5 mm - D = 900 mm | m | 2577.71
2306014 | Contraventamento de grupo de estacas submersas em aço ASTM A36 - confecção e instalação | kg | 11.54
2306700 | Escavação com perfuratriz tipo Wirth em rocha com média dureza e média abrasão - resistência à compressão menor que 80 MPa - D = 1.000 mm | m | 2091.22
2306703 | Escavação com perfuratriz tipo Wirth em rocha com média dureza e média abrasão - resistência à compressão menor que 80 MPa - D = 1.100 mm | m | 2163.66
2306706 | Escavação com perfuratriz tipo Wirth em rocha com média dureza e média abrasão - resistência à compressão menor que 80 MPa - D = 1.200 mm | m | 2279.45
2306709 | Escavação com perfuratriz tipo Wirth em rocha com média dureza e média abrasão - resistência à compressão menor que 80 MPa - D = 1.300 mm | m | 2447.91
2306712 | Escavação com perfuratriz tipo Wirth em rocha com média dureza e média abrasão - resistência à compressão menor que 80 MPa - D = 1.400 mm | m | 2533.53
2306715 | Escavação com perfuratriz tipo Wirth em rocha com média dureza e média abrasão - resistência à compressão menor que 80 MPa - D = 1.500 mm | m | 2642.28
2306718 | Escavação com perfuratriz tipo Wirth em rocha com média dureza e média abrasão - resistência à compressão menor que 80 MPa - D = 1.600 mm | m | 2810.49
2306721 | Escavação com perfuratriz tipo Wirth em rocha com média dureza e média abrasão - resistência à compressão menor que 80 MPa - D = 1.700 mm | m | 2890.94
2306724 | Escavação com perfuratriz tipo Wirth em rocha com média dureza e média abrasão - resistência à compressão menor que 80 MPa - D = 1.800 mm | m | 3042.77
2306688 | Escavação com perfuratriz tipo Wirth em rocha com média dureza e média abrasão - resistência à compressão menor que 80 MPa - D = 600 mm | m | 1665.55
2306691 | Escavação com perfuratriz tipo Wirth em rocha com média dureza e média abrasão - resistência à compressão menor que 80 MPa - D = 700 mm | m | 1755.03
2306694 | Escavação com perfuratriz tipo Wirth em rocha com média dureza e média abrasão - resistência à compressão menor que 80 MPa - D = 800 mm | m | 1880.08
2306697 | Escavação com perfuratriz tipo Wirth em rocha com média dureza e média abrasão - resistência à compressão menor que 80 MPa - D = 900 mm | m | 1966.16
2306701 | Escavação com perfuratriz tipo Wirth em rocha de alta dureza e alta abrasão - resistência à compressão acima de 80 MPa - D = 1.000 mm | m | 3869.69
2306704 | Escavação com perfuratriz tipo Wirth em rocha de alta dureza e alta abrasão - resistência à compressão acima de 80 MPa - D = 1.100 mm | m | 4100.04
2306707 | Escavação com perfuratriz tipo Wirth em rocha de alta dureza e alta abrasão - resistência à compressão acima de 80 MPa - D = 1.200 mm | m | 4266.75
2306710 | Escavação com perfuratriz tipo Wirth em rocha de alta dureza e alta abrasão - resistência à compressão acima de 80 MPa - D = 1.300 mm | m | 4475.85
2306713 | Escavação com perfuratriz tipo Wirth em rocha de alta dureza e alta abrasão - resistência à compressão acima de 80 MPa - D = 1.400 mm | m | 4595.85
2306716 | Escavação com perfuratriz tipo Wirth em rocha de alta dureza e alta abrasão - resistência à compressão acima de 80 MPa - D = 1.500 mm | m | 4860.17
2306719 | Escavação com perfuratriz tipo Wirth em rocha de alta dureza e alta abrasão - resistência à compressão acima de 80 MPa - D = 1.600 mm | m | 5269.95
2306722 | Escavação com perfuratriz tipo Wirth em rocha de alta dureza e alta abrasão - resistência à compressão acima de 80 MPa - D = 1.700 mm | m | 5507.62
2306725 | Escavação com perfuratriz tipo Wirth em rocha de alta dureza e alta abrasão - resistência à compressão acima de 80 MPa - D = 1.800 mm | m | 5762.58
2306689 | Escavação com perfuratriz tipo Wirth em rocha de alta dureza e alta abrasão - resistência à compressão acima de 80 MPa - D = 600 mm | m | 3072.81
2306692 | Escavação com perfuratriz tipo Wirth em rocha de alta dureza e alta abrasão - resistência à compressão acima de 80 MPa - D = 700 mm | m | 3232.07
2306695 | Escavação com perfuratriz tipo Wirth em rocha de alta dureza e alta abrasão - resistência à compressão acima de 80 MPa - D = 800 mm | m | 3396.23
2306698 | Escavação com perfuratriz tipo Wirth em rocha de alta dureza e alta abrasão - resistência à compressão acima de 80 MPa - D = 900 mm | m | 3592.88
2306699 | Escavação com perfuratriz tipo Wirth em solo - D = 1.000 mm | m | 328.28
2306702 | Escavação com perfuratriz tipo Wirth em solo - D = 1.100 mm | m | 339.31
2306705 | Escavação com perfuratriz tipo Wirth em solo - D = 1.200 mm | m | 357.33
2306708 | Escavação com perfuratriz tipo Wirth em solo - D = 1.300 mm | m | 370.44
2306711 | Escavação com perfuratriz tipo Wirth em solo - D = 1.400 mm | m | 384.56
2306714 | Escavação com perfuratriz tipo Wirth em solo - D = 1.500 mm | m | 399.78
2306717 | Escavação com perfuratriz tipo Wirth em solo - D = 1.600 mm | m | 417.35
2306720 | Escavação com perfuratriz tipo Wirth em solo - D = 1.700 mm | m | 435.35
2306723 | Escavação com perfuratriz tipo Wirth em solo - D = 1.800 mm | m | 444.94
2306687 | Escavação com perfuratriz tipo Wirth em solo - D = 600 mm | m | 273.29
2306690 | Escavação com perfuratriz tipo Wirth em solo - D = 700 mm | m | 285.86
2306693 | Escavação com perfuratriz tipo Wirth em solo - D = 800 mm | m | 298.55
2306696 | Escavação com perfuratriz tipo Wirth em solo - D = 900 mm | m | 312.4
2306239 | Estaca barrete escavada com uso de fluido estabilizante - confecção | m³ | 236.55
2306090 | Estaca broca manual D = 25 cm - confecção | m | 41.03
2306091 | Estaca broca manual D = 30 cm - confecção | m | 54.71
2306072 | Estaca circular tipo estacão escavada com uso de fluido estabilizante - confecção | m³ | 731.09
2306133 | Estaca duplo perfil metálico W 250 x 17,9 - com emenda - fornecimento e cravação | m | 492.26
2306114 | Estaca duplo trilho TR 25 - com emenda - fornecimento e cravação | m | 291.6
2306115 | Estaca duplo trilho TR 37 - com emenda - fornecimento e cravação | m | 425.15
2306116 | Estaca duplo trilho TR 45 - com emenda - fornecimento e cravação | m | 506.71
2306118 | Estaca duplo trilho TR 57 - com emenda - fornecimento e cravação | m | 636.93
2306122 | Estaca duplo trilho TR 68 - com emenda - fornecimento e cravação | m | 754.72
2306078 | Estaca Franki com fuste apiloado D = 35 cm - confecção | m | 120.56
2306080 | Estaca Franki com fuste apiloado D = 40 cm - confecção | m | 131.52
2306082 | Estaca Franki com fuste apiloado D = 45 cm - confecção | m | 144.67
2306084 | Estaca Franki com fuste apiloado D = 52 cm - confecção | m | 168.22
2306086 | Estaca Franki com fuste apiloado D = 60 cm - confecção | m | 206.67
2309088 | Estaca Franki com fuste apiloado D = 70 cm - confecção | m | 289.33
2306074 | Estaca hélice contínua - confecção | m³ | 189.97
2306095 | Estaca hélice de deslocamento - confecção | m³ | 227.79
2306132 | Estaca perfil metálico W 150 x 22,5 (H) - fornecimento e cravação | m | 316.37
2306015 | Estaca prancha metálica - fornecimento e cravação até 12 metros | kg | 16.57
2306019 | Estaca prancha metálica com apoio de flutuante - fornecimento e cravação de 12 metros | kg | 17.13
2306018 | Estaca prancha metálica com apoio de flutuante e utilização de 10 vezes - fornecimento, cravação até 12 metros | kg | 2.8
2306016 | Estaca prancha metálica com utilização de 10 vezes - fornecimento, cravação até 12 metros | kg | 1.95
2305999 | Estaca pré-moldada de concreto armado centrifugado com compressão admissível de 100 t - sem emenda - fornecimento e cravação | m | 336.25
2306000 | Estaca pré-moldada de concreto armado centrifugado com compressão admissível de 125 t - sem emenda - fornecimento e cravação | m | 416.54
2306001 | Estaca pré-moldada de concreto armado centrifugado com compressão admissível de 170 t - sem emenda - fornecimento e cravação | m | 635.99
2306002 | Estaca pré-moldada de concreto armado centrifugado com compressão admissível de 230 t - sem emenda - fornecimento e cravação | m | 686.89
2306003 | Estaca pré-moldada de concreto armado centrifugado com compressão admissível de 300 t - sem emenda - fornecimento e cravação | m | 1011
2305997 | Estaca pré-moldada de concreto armado centrifugado com compressão admissível de 55 t - sem emenda - fornecimento e cravação | m | 221.4
2305998 | Estaca pré-moldada de concreto armado centrifugado com compressão admissível de 80 t - sem emenda - fornecimento e cravação | m | 309.33
2306101 | Estaca pré-moldada de concreto protendido 15 x 15 cm - produzida - sem emenda - cravação | m | 68.28
2306102 | Estaca pré-moldada de concreto protendido 17 x 17 cm - produzida - sem emenda - cravação | m | 72.7
2306103 | Estaca pré-moldada de concreto protendido 20 x 20 cm - produzida - sem emenda - cravação | m | 81.89
2306104 | Estaca pré-moldada de concreto protendido 21 x 21 cm - produzida - sem emenda - cravação | m | 87.2
2306105 | Estaca pré-moldada de concreto protendido 23 x 23 cm - produzida - sem emenda - cravação | m | 92.58
2306106 | Estaca pré-moldada de concreto protendido 25 x 25 cm - produzida - sem emenda - cravação | m | 100.76
2306107 | Estaca pré-moldada de concreto protendido 26 x 26 cm - produzida - sem emenda - cravação | m | 103.67
2306269 | Estaca pré-moldada de concreto protendido 30 x 30 cm - produzida - sem emenda - cravação | m | 116.73
2306270 | Estaca pré-moldada de concreto protendido 33 x 33 cm - produzida - sem emenda - cravação | m | 130.84
2306271 | Estaca pré-moldada de concreto protendido 35 x 35 cm - produzida - sem emenda - cravação | m | 143.9
2306272 | Estaca pré-moldada de concreto protendido 38 x 38 cm - produzida - sem emenda - cravação | m | 152.18
2306273 | Estaca pré-moldada de concreto protendido 40 x 40 cm - produzida - sem emenda - cravação | m | 170.5
2306274 | Estaca pré-moldada de concreto protendido 42 x 42 cm - produzida - sem emenda - cravação | m | 183.1
2306275 | Estaca pré-moldada de concreto protendido 45 x 45 cm - produzida - sem emenda - cravação | m | 211.81
2306100 | Estaca pré-moldada de concreto protendido com compressão admissível de 100 t - comercial - sem emenda - fornecimento e cravação | m | 281.23
2306004 | Estaca pré-moldada de concreto protendido com compressão admissível de 25 t - comercial - sem emenda - fornecimento e cravação | m | 114.08
2306097 | Estaca pré-moldada de concreto protendido com compressão admissível de 35 t - comercial - sem emenda - fornecimento e cravação | m | 131.65
2306098 | Estaca pré-moldada de concreto protendido com compressão admissível de 60 t - comercial - sem emenda - fornecimento e cravação | m | 163.85
2306007 | Estaca pré-moldada de concreto protendido com compressão admissível de 75 t - comercial - sem emenda - fornecimento e cravação | m | 222.91
2306067 | Estaca raiz perfurada na rocha com D = 16 cm - confecção | m | 456.4
2306068 | Estaca raiz perfurada na rocha com D = 20 cm - confecção | m | 575.55
2306069 | Estaca raiz perfurada na rocha com D = 25 cm - confecção | m | 780.03
2306070 | Estaca raiz perfurada na rocha com D = 31 cm - confecção | m | 1225.3
2306071 | Estaca raiz perfurada na rocha com D = 40 cm - confecção | m | 1844.17
2306181 | Estaca raiz perfurada na rocha com D = 45 cm - confecção | m | 1858.79
2306062 | Estaca raiz perfurada no solo com D = 16 cm - confecção | m | 82.38
2306063 | Estaca raiz perfurada no solo com D = 20 cm - confecção | m | 99.89
2306064 | Estaca raiz perfurada no solo com D = 25 cm - confecção | m | 123.99
2306065 | Estaca raiz perfurada no solo com D = 31 cm - confecção | m | 161.36
2306066 | Estaca raiz perfurada no solo com D = 40 cm - confecção | m | 228.62
2306180 | Estaca raiz perfurada no solo com D = 45 cm - confecção | m | 258.96
2306009 | Estaca Strauss D = 25 cm - confecção | m | 15.6
2306010 | Estaca Strauss D = 32 cm - confecção | m | 19.44
2306011 | Estaca Strauss D = 38 cm - confecção | m | 22.15
2306012 | Estaca Strauss D = 45 cm - confecção | m | 25.93
2306108 | Estaca trilho TR 25 - fornecimento e cravação | m | 155.25
2306110 | Estaca trilho TR 37 - fornecimento e cravação | m | 222.19
2306111 | Estaca trilho TR 45 - fornecimento e cravação | m | 262.54
2306112 | Estaca trilho TR 57 - fornecimento e cravação | m | 327.37
2306113 | Estaca trilho TR 68 - fornecimento e cravação | m | 386.05
2306123 | Estaca triplo trilho TR 25 - com emenda - fornecimento e cravação | m | 426.49
2306124 | Estaca triplo trilho TR 37 - com emenda - fornecimento e cravação | m | 626.24
2306125 | Estaca triplo trilho TR 45 - com emenda - fornecimento e cravação | m | 748.16
2306126 | Estaca triplo trilho TR 57 - com emenda - fornecimento e cravação | m | 942.92
2306127 | Estaca triplo trilho TR 68 - com emenda - fornecimento e cravação | m | 1118.98
2306300 | Fabricação de estaca pré-moldada de concreto protendida seção 15 x 15 cm | m | 32.04
2306301 | Fabricação de estaca pré-moldada de concreto protendida seção 17 x 17 cm | m | 34.6
2306302 | Fabricação de estaca pré-moldada de concreto protendida seção 20 x 20 cm | m | 41.58
2306303 | Fabricação de estaca pré-moldada de concreto protendida seção 21 x 21 cm | m | 45.35
2306304 | Fabricação de estaca pré-moldada de concreto protendida seção 23 x 23 cm | m | 48.43
2306305 | Fabricação de estaca pré-moldada de concreto protendida seção 25 x 25 cm | m | 54.4
2306306 | Fabricação de estaca pré-moldada de concreto protendida seção 26 x 26 cm | m | 55.75
2306307 | Fabricação de estaca pré-moldada de concreto protendida seção 30 x 30 cm | m | 64.79
2306308 | Fabricação de estaca pré-moldada de concreto protendida seção 33 x 33 cm | m | 73.48
2306309 | Fabricação de estaca pré-moldada de concreto protendida seção 35 x 35 cm | m | 83.23
2306310 | Fabricação de estaca pré-moldada de concreto protendida seção 38 x 38 cm | m | 88.09
2306311 | Fabricação de estaca pré-moldada de concreto protendida seção 40 x 40 cm | m | 101.42
2306312 | Fabricação de estaca pré-moldada de concreto protendida seção 42 x 42 cm | m | 110.18
2306313 | Fabricação de estaca pré-moldada de concreto protendida seção 45 x 45 cm | m | 132.92
2306013 | Gabarito de cravação de estacas submersas em aço ASTM A36 - confecção e instalação | kg | 11.45
2306243 | Muro guia para estaca barrete com duas cortinas de 10 x 110 cm | m | 533.74
2408149 | Estrutura em perfil de aço ASTM A36 corte, solda e montagem - fornecimento e instalação | kg | 14.77
2407972 | Fornecimento e aplicação de adesivo estrutural à base de resina epóxi | kg | 67.45
2408075 | Jateamento abrasivo em chapa de aço por esteira contínua | m² | 5.44
2408069 | Jateamento de chapa de aço com o uso de granalhas de aço grau SA2 | m² | 5.15
2419790 | Jateamento de chapa de aço com o uso de granalhas de aço grau SA2 1/2 | m² | 9.3
2408068 | Jateamento de chapa de aço com o uso de granalhas de aço Grau SA3 | m² | 14.49
2419705 | Pintura com epóxi de dois componentes com pistola a ar comprimido, uma demão, espessura de até 120 µm | m² | 10.1
2419704 | Pintura com primer epóxi de dois componentes com pistola a ar comprimido, uma demão, espessura de até 70 µm | m² | 13.34
2419703 | Pintura com tinta anticorrosiva à base de epóxi poliamida de dois componentes com pistola a ar comprimido, uma demão, espessura de até 150 µm | m² | 14.97
2408080 | Pintura de acabamento com esmalte epóxi com pistola a ar comprimido, uma demão, espessura de até 40 µm | m² | 7.62
2408078 | Pintura de acabamento com esmalte sintético com pistola a ar comprimido, uma demão, espessura de até 30 µm | m² | 2.8
2408077 | Pintura de fundo com tinta alquídica com pistola a ar comprimido, uma demão, espessura de até 30 µm | m² | 6.32
2408079 | Pintura de fundo com tinta epóxi com pistola a ar comprimido, uma demão, espessura de até 120 µm | m² | 40.96
2408076 | Pintura shop primer em chapa de aço por esteira contínua | m² | 9.85
2408057 | Solda elétrica de perfis metálicos e chapas de aço com eletrodo E60XX | kg | 96.24
2408058 | Solda elétrica de perfis metálicos e chapas de aço com eletrodo E70XX | kg | 66.63
2419789 | Tratamento em chapa de aço por esteira contínua | m² | 8.3
2607183 | Alinhamento manual da grade do AMV para qualquer abertura e qualquer bitola | un | 316.64
2607226 | Assentamento dos materiais metálicos do AMV 1:10, TR 45, bitola larga | un | 349211.93
2607209 | Assentamento dos materiais metálicos do AMV 1:10, TR 45, bitola métrica | un | 304151.1
2607161 | Assentamento dos materiais metálicos do AMV 1:10, TR 45, bitola mista | un | 418603.88
2607148 | Assentamento dos materiais metálicos do AMV 1:10, TR 57, bitola larga | un | 441236.93
2607213 | Assentamento dos materiais metálicos do AMV 1:10, TR 57, bitola métrica | un | 384095.44
2607165 | Assentamento dos materiais metálicos do AMV 1:10, TR 57, bitola mista | un | 531374.71
2607152 | Assentamento dos materiais metálicos do AMV 1:10, TR 68, bitola larga | un | 527044.77
2607217 | Assentamento dos materiais metálicos do AMV 1:10, TR 68, bitola métrica | un | 457348.29
2607169 | Assentamento dos materiais metálicos do AMV 1:10, TR 68, bitola mista | un | 632525.29
2607156 | Assentamento dos materiais metálicos do AMV 1:10, UIC 60, bitola larga | un | 464356.58
2607221 | Assentamento dos materiais metálicos do AMV 1:10, UIC 60, bitola métrica | un | 404127.96
2607173 | Assentamento dos materiais metálicos do AMV 1:10, UIC 60, bitola mista | un | 559038.3
2607227 | Assentamento dos materiais metálicos do AMV 1:12, TR 45, bitola larga | un | 383862.85
2607210 | Assentamento dos materiais metálicos do AMV 1:12, TR 45, bitola métrica | un | 334261.54
2607162 | Assentamento dos materiais metálicos do AMV 1:12, TR 45, bitola mista | un | 460278.51
2607149 | Assentamento dos materiais metálicos do AMV 1:12, TR 57, bitola larga | un | 485126.52
2607214 | Assentamento dos materiais metálicos do AMV 1:12, TR 57, bitola métrica | un | 422227.33
2607166 | Assentamento dos materiais metálicos do AMV 1:12, TR 57, bitola mista | un | 584181.98
2607153 | Assentamento dos materiais metálicos do AMV 1:12, TR 68, bitola larga | un | 579283.05
2607218 | Assentamento dos materiais metálicos do AMV 1:12, TR 68, bitola métrica | un | 504855.11
2607170 | Assentamento dos materiais metálicos do AMV 1:12, TR 68, bitola mista | un | 695478.73
2607157 | Assentamento dos materiais metálicos do AMV 1:12, UIC 60, bitola larga | un | 512611.42
2607222 | Assentamento dos materiais metálicos do AMV 1:12, UIC 60, bitola métrica | un | 444270.17
2607174 | Assentamento dos materiais metálicos do AMV 1:12, UIC 60, bitola mista | un | 614626.36
2607228 | Assentamento dos materiais metálicos do AMV 1:14, TR 45, bitola larga | un | 421951.3
2607211 | Assentamento dos materiais metálicos do AMV 1:14, TR 45, bitola métrica | un | 367362.23
2607163 | Assentamento dos materiais metálicos do AMV 1:14, TR 45, bitola mista | un | 508110.62
2607150 | Assentamento dos materiais metálicos do AMV 1:14, TR 57, bitola larga | un | 535471.54
2607215 | Assentamento dos materiais metálicos do AMV 1:14, TR 57, bitola métrica | un | 464146.5
2607167 | Assentamento dos materiais metálicos do AMV 1:14, TR 57, bitola mista | un | 642213.75
2607154 | Assentamento dos materiais metálicos do AMV 1:14, TR 68, bitola larga | un | 636716.3
2607219 | Assentamento dos materiais metálicos do AMV 1:14, TR 68, bitola métrica | un | 554845.52
2607171 | Assentamento dos materiais metálicos do AMV 1:14, TR 68, bitola mista | un | 770768.79
2607158 | Assentamento dos materiais metálicos do AMV 1:14, UIC 60, bitola larga | un | 563415.64
2607223 | Assentamento dos materiais metálicos do AMV 1:14, UIC 60, bitola métrica | un | 488399.37
2607175 | Assentamento dos materiais metálicos do AMV 1:14, UIC 60, bitola mista | un | 675714.64
2607151 | Assentamento dos materiais metálicos do AMV 1:20, TR 57, bitola larga | un | 641818.34
2607216 | Assentamento dos materiais metálicos do AMV 1:20, TR 57, bitola métrica | un | 558609.91
2607168 | Assentamento dos materiais metálicos do AMV 1:20, TR 57, bitola mista | un | 776435.41
2607155 | Assentamento dos materiais metálicos do AMV 1:20, TR 68, bitola larga | un | 769403.51
2607220 | Assentamento dos materiais metálicos do AMV 1:20, TR 68, bitola métrica | un | 665055.31
2607172 | Assentamento dos materiais metálicos do AMV 1:20, TR 68, bitola mista | un | 923477.5
2607159 | Assentamento dos materiais metálicos do AMV 1:20, UIC 60, bitola larga | un | 675491.13
2607224 | Assentamento dos materiais metálicos do AMV 1:20, UIC 60, bitola métrica | un | 587736.48
2607176 | Assentamento dos materiais metálicos do AMV 1:20, UIC 60, bitola mista | un | 816683.3
2607225 | Assentamento dos materiais metálicos do AMV 1:8, TR 45, bitola larga | un | 317686.53
2607208 | Assentamento dos materiais metálicos do AMV 1:8, TR 45, bitola métrica | un | 276759.81
2607160 | Assentamento dos materiais metálicos do AMV 1:8, TR 45, bitola mista | un | 380677.73
2607229 | Assentamento dos materiais metálicos do AMV 1:8, TR 57, bitola larga | un | 401277.64
2607212 | Assentamento dos materiais metálicos do AMV 1:8, TR 57, bitola métrica | un | 349406.81
2607164 | Assentamento dos materiais metálicos do AMV 1:8, TR 57, bitola mista | un | 481282.99
2607207 | Lançamento manual de lastro em AMV com descarga da brita por caminhão | m³ | 152.16
2607206 | Lançamento mecânico de lastro em AMV com descarga da brita por caminhão e espalhamento com carregadeira de pneus | m³ | 147.57
2607344 | Nivelamento de AMV com socaria com grupo vibrador e levante de até 10 cm, abertura 1:10, bitola larga, dormente de madeira ou concreto | un | 229.29
2607339 | Nivelamento de AMV com socaria com grupo vibrador e levante de até 10 cm, abertura 1:10, bitola métrica, dormente de madeira ou concreto | un | 157.52
2607349 | Nivelamento de AMV com socaria com grupo vibrador e levante de até 10 cm, abertura 1:10, bitola mista, dormente de madeira ou concreto | un | 350.1
2607345 | Nivelamento de AMV com socaria com grupo vibrador e levante de até 10 cm, abertura 1:12, bitola larga, dormente de madeira ou concreto | un | 261.64
2607340 | Nivelamento de AMV com socaria com grupo vibrador e levante de até 10 cm, abertura 1:12, bitola métrica, dormente de madeira ou concreto | un | 179.86
2607350 | Nivelamento de AMV com socaria com grupo vibrador e levante de até 10 cm, abertura 1:12, bitola mista, dormente de madeira ou concreto | un | 399.91
2607346 | Nivelamento de AMV com socaria com grupo vibrador e levante de até 10 cm, abertura 1:14, bitola larga, dormente de madeira ou concreto | un | 303.89
2607341 | Nivelamento de AMV com socaria com grupo vibrador e levante de até 10 cm, abertura 1:14, bitola métrica, dormente de madeira ou concreto | un | 212.18
2607351 | Nivelamento de AMV com socaria com grupo vibrador e levante de até 10 cm, abertura 1:14, bitola mista, dormente de madeira ou concreto | un | 464.53
2607347 | Nivelamento de AMV com socaria com grupo vibrador e levante de até 10 cm, abertura 1:20, bitola larga, dormente de madeira ou concreto | un | 400.95
2607342 | Nivelamento de AMV com socaria com grupo vibrador e levante de até 10 cm, abertura 1:20, bitola métrica, dormente de madeira ou concreto | un | 261.64
2607352 | Nivelamento de AMV com socaria com grupo vibrador e levante de até 10 cm, abertura 1:20, bitola mista, dormente de madeira ou concreto | un | 611.21
2607343 | Nivelamento de AMV com socaria com grupo vibrador e levante de até 10 cm, abertura 1:8, bitola larga, dormente de madeira | un | 184.09
2607338 | Nivelamento de AMV com socaria com grupo vibrador e levante de até 10 cm, abertura 1:8, bitola métrica, dormente de madeira | un | 134.71
2607348 | Nivelamento de AMV com socaria com grupo vibrador e levante de até 10 cm, abertura 1:8, bitola mista, dormente de madeira | un | 281.27
2607329 | Nivelamento de AMV com socaria manual e levante de até 10 cm, abertura 1:10, bitola larga, dormente de madeira ou concreto | un | 526.46
2607324 | Nivelamento de AMV com socaria manual e levante de até 10 cm, abertura 1:10, bitola métrica, dormente de madeira ou concreto | un | 359.43
2607334 | Nivelamento de AMV com socaria manual e levante de até 10 cm, abertura 1:10, bitola mista, dormente de madeira ou concreto | un | 763.3
2607330 | Nivelamento de AMV com socaria manual e levante de até 10 cm, abertura 1:12, bitola larga, dormente de madeira ou concreto | un | 602
2607325 | Nivelamento de AMV com socaria manual e levante de até 10 cm, abertura 1:12, bitola métrica, dormente de madeira ou concreto | un | 412.77
2607335 | Nivelamento de AMV com socaria manual e levante de até 10 cm, abertura 1:12, bitola mista, dormente de madeira ou concreto | un | 872.21
2607331 | Nivelamento de AMV com socaria manual e levante de até 10 cm, abertura 1:14, bitola larga, dormente de madeira ou concreto | un | 699.85
2607326 | Nivelamento de AMV com socaria manual e levante de até 10 cm, abertura 1:14, bitola métrica, dormente de madeira ou concreto | un | 488.31
2607336 | Nivelamento de AMV com socaria manual e levante de até 10 cm, abertura 1:14, bitola mista, dormente de madeira ou concreto | un | 1014.58
2607332 | Nivelamento de AMV com socaria manual e levante de até 10 cm, abertura 1:20, bitola larga, dormente de madeira ou concreto | un | 926.52
2607327 | Nivelamento de AMV com socaria manual e levante de até 10 cm, abertura 1:20, bitola métrica, dormente de madeira ou concreto | un | 602
2607337 | Nivelamento de AMV com socaria manual e levante de até 10 cm, abertura 1:20, bitola mista, dormente de madeira ou concreto | un | 1341.41
2607328 | Nivelamento de AMV com socaria manual e levante de até 10 cm, abertura 1:8, bitola larga, dormente de madeira | un | 422.32
2607323 | Nivelamento de AMV com socaria manual e levante de até 10 cm, abertura 1:8, bitola métrica, dormente de madeira | un | 308.56
2607333 | Nivelamento de AMV com socaria manual e levante de até 10 cm, abertura 1:8, bitola mista, dormente de madeira | un | 611.47
2607106 | Posicionamento de jogo de dormentes de concreto para AMV 1:10, bitola larga | jg | 91148.54
2607102 | Posicionamento de jogo de dormentes de concreto para AMV 1:10, bitola métrica | jg | 44873.58
2607261 | Posicionamento de jogo de dormentes de concreto para AMV 1:10, bitola mista | jg | 91148.54
2607107 | Posicionamento de jogo de dormentes de concreto para AMV 1:12, bitola larga | jg | 104030.48
2607103 | Posicionamento de jogo de dormentes de concreto para AMV 1:12, bitola métrica | jg | 51071.05
2607262 | Posicionamento de jogo de dormentes de concreto para AMV 1:12, bitola mista | jg | 104030.48
2607108 | Posicionamento de jogo de dormentes de concreto para AMV 1:14, bitola larga | jg | 121183.21
2607104 | Posicionamento de jogo de dormentes de concreto para AMV 1:14, bitola métrica | jg | 60343.98
2607263 | Posicionamento de jogo de dormentes de concreto para AMV 1:14, bitola mista | jg | 121183.21
2607109 | Posicionamento de jogo de dormentes de concreto para AMV 1:20, bitola larga | jg | 159782.63
2607105 | Posicionamento de jogo de dormentes de concreto para AMV 1:20, bitola métrica | jg | 75045.52
2607264 | Posicionamento de jogo de dormentes de concreto para AMV 1:20, bitola mista | jg | 159782.63
2607093 | Posicionamento de jogo de dormentes de madeira para AMV 1:10, bitola larga | jg | 39730
2607088 | Posicionamento de jogo de dormentes de madeira para AMV 1:10, bitola métrica | jg | 16433.41
2607098 | Posicionamento de jogo de dormentes de madeira para AMV 1:10, bitola mista | jg | 40063.5
2607094 | Posicionamento de jogo de dormentes de madeira para AMV 1:12, bitola larga | jg | 44783.09
2607089 | Posicionamento de jogo de dormentes de madeira para AMV 1:12, bitola métrica | jg | 18813.79
2607099 | Posicionamento de jogo de dormentes de madeira para AMV 1:12, bitola mista | jg | 45163.02
2607095 | Posicionamento de jogo de dormentes de madeira para AMV 1:14, bitola larga | jg | 52605.04
2607090 | Posicionamento de jogo de dormentes de madeira para AMV 1:14, bitola métrica | jg | 22906.51
2607260 | Posicionamento de jogo de dormentes de madeira para AMV 1:14, bitola mista | jg | 53046.31
2607096 | Posicionamento de jogo de dormentes de madeira para AMV 1:20, bitola larga | jg | 69347.35
2607091 | Posicionamento de jogo de dormentes de madeira para AMV 1:20, bitola métrica | jg | 28777.25
2607101 | Posicionamento de jogo de dormentes de madeira para AMV 1:20, bitola mista | jg | 69928.93
2607092 | Posicionamento de jogo de dormentes de madeira para AMV 1:8, bitola larga | jg | 31614.88
2607087 | Posicionamento de jogo de dormentes de madeira para AMV 1:8, bitola métrica | jg | 13717.47
2607097 | Posicionamento de jogo de dormentes de madeira para AMV 1:8, bitola mista | jg | 31881.89
2607198 | Regularização manual do lastro do AMV para qualquer abertura e qualquer bitola | un | 320.34
2809170 | Demolição de AMV 1:10 TR 37, em bitola métrica, dormente de madeira, com separação e empilhamento | un | 1895.07
2809183 | Demolição de AMV 1:10 TR 45, em bitola larga, dormente de madeira, com separação e empilhamento | un | 2744.98
2809174 | Demolição de AMV 1:10 TR 45, em bitola métrica, dormente de madeira, com separação e empilhamento | un | 1987.61
2809196 | Demolição de AMV 1:10 TR 45, em bitola mista, dormente de madeira, com separação e empilhamento | un | 2884.35
2809187 | Demolição de AMV 1:10 TR 57, em bitola larga, dormente de madeira, com separação e empilhamento | un | 2884.02
2809178 | Demolição de AMV 1:10 TR 57, em bitola métrica, dormente de madeira, com separação e empilhamento | un | 2126.28
2809200 | Demolição de AMV 1:10 TR 57, em bitola mista, dormente de madeira, com separação e empilhamento | un | 3029.17
2809191 | Demolição de AMV 1:10 TR 68, em bitola larga, dormente de madeira, com separação e empilhamento | un | 3011.52
2809204 | Demolição de AMV 1:10 TR 68, em bitola mista, dormente de madeira, com separação e empilhamento | un | 3161.75
2809171 | Demolição de AMV 1:12 TR 37, em bitola métrica, dormente de madeira, com separação e empilhamento | un | 2139.24
2809184 | Demolição de AMV 1:12 TR 45, em bitola larga, dormente de madeira, com separação e empilhamento | un | 3096.89
2809175 | Demolição de AMV 1:12 TR 45, em bitola métrica, dormente de madeira, com separação e empilhamento | un | 2241.03
2809197 | Demolição de AMV 1:12 TR 45, em bitola mista, dormente de madeira, com separação e empilhamento | un | 3250.68
2809188 | Demolição de AMV 1:12 TR 57, em bitola larga, dormente de madeira, com separação e empilhamento | un | 3249.82
2809179 | Demolição de AMV 1:12 TR 57, em bitola métrica, dormente de madeira, com separação e empilhamento | un | 2393.57
2809201 | Demolição de AMV 1:12 TR 57, em bitola mista, dormente de madeira, com separação e empilhamento | un | 3409.99
2809192 | Demolição de AMV 1:12 TR 68, em bitola larga, dormente de madeira, com separação e empilhamento | un | 3390.07
2809205 | Demolição de AMV 1:12 TR 68, em bitola mista, dormente de madeira, com separação e empilhamento | un | 3555.82
2809172 | Demolição de AMV 1:14 TR 37, em bitola métrica, dormente de madeira, com separação e empilhamento | un | 2501.04
2809185 | Demolição de AMV 1:14 TR 45, em bitola larga, dormente de madeira, com separação e empilhamento | un | 3565.75
2809176 | Demolição de AMV 1:14 TR 45, em bitola métrica, dormente de madeira, com separação e empilhamento | un | 2613.01
2809198 | Demolição de AMV 1:14 TR 45, em bitola mista, dormente de madeira, com separação e empilhamento | un | 3737.91
2809189 | Demolição de AMV 1:14 TR 57, em bitola larga, dormente de madeira, com separação e empilhamento | un | 3733.97
2809180 | Demolição de AMV 1:14 TR 57, em bitola métrica, dormente de madeira, com separação e empilhamento | un | 2780.8
2809202 | Demolição de AMV 1:14 TR 57, em bitola mista, dormente de madeira, com separação e empilhamento | un | 3913.14
2809193 | Demolição de AMV 1:14 TR 68, em bitola larga, dormente de madeira, com separação e empilhamento | un | 3888.25
2809206 | Demolição de AMV 1:14 TR 68, em bitola mista, dormente de madeira, com separação e empilhamento | un | 4073.56
2809190 | Demolição de AMV 1:20 TR 57, em bitola larga, dormente de madeira, com separação e empilhamento | un | 4836.54
2809181 | Demolição de AMV 1:20 TR 57, em bitola métrica, dormente de madeira, com separação e empilhamento | un | 3418.47
2809203 | Demolição de AMV 1:20 TR 57, em bitola mista, dormente de madeira, com separação e empilhamento | un | 5053.53
2809194 | Demolição de AMV 1:20 TR 68, em bitola larga, dormente de madeira, com separação e empilhamento | un | 5021.67
2809207 | Demolição de AMV 1:20 TR 68, em bitola mista, dormente de madeira, com separação e empilhamento | un | 5246.03
2809169 | Demolição de AMV 1:8 TR 37, em bitola métrica, dormente de madeira, com separação e empilhamento | un | 1629.4
2809182 | Demolição de AMV 1:8 TR 45, em bitola larga, dormente de madeira, com separação e empilhamento | un | 2260.19
2809173 | Demolição de AMV 1:8 TR 45, em bitola métrica, dormente de madeira, com separação e empilhamento | un | 1713.52
2809195 | Demolição de AMV 1:8 TR 45, em bitola mista, dormente de madeira, com separação e empilhamento | un | 2364.63
2809186 | Demolição de AMV 1:8 TR 57, em bitola larga, dormente de madeira, com separação e empilhamento | un | 2386.58
2809177 | Demolição de AMV 1:8 TR 57, em bitola métrica, dormente de madeira, com separação e empilhamento | un | 1839.59
2809199 | Demolição de AMV 1:8 TR 57, em bitola mista, dormente de madeira, com separação e empilhamento | un | 2496.29
2809219 | Demolição de via, bitola larga, 1.667 dormentes de madeira/km, trilho TR 45, barra com 12 m de comprimento, com separação e empilhamento | km | 22944.79
2809220 | Demolição de via, bitola larga, 1.667 dormentes de madeira/km, trilho TR 57, barra com 12 m de comprimento, com separação e empilhamento | km | 24414.04
2809221 | Demolição de via, bitola larga, 1.667 dormentes de madeira/km, trilho TR 68, barra com 12 m de comprimento, com separação e empilhamento | km | 25122.23
2809163 | Demolição de via, bitola larga, 1.750 dormentes de madeira/km, trilho TR 45, barra com 12 m de comprimento, com separação e empilhamento | km | 23960.39
2809164 | Demolição de via, bitola larga, 1.750 dormentes de madeira/km, trilho TR 57, barra com 12 m de comprimento, com separação e empilhamento | km | 25483.85
2809165 | Demolição de via, bitola larga, 1.750 dormentes de madeira/km, trilho TR 68, barra com 12 m de comprimento, com separação e empilhamento | km | 26211.94
2809216 | Demolição de via, bitola métrica, 1.667 dormentes de madeira/km, trilho TR 37, barra com 12 m de comprimento, com separação e empilhamento | km | 21373.24
2809217 | Demolição de via, bitola métrica, 1.667 dormentes de madeira/km, trilho TR 45, barra com 12 m de comprimento, com separação e empilhamento | km | 21747.66
2809218 | Demolição de via, bitola métrica, 1.667 dormentes de madeira/km, trilho TR 57, barra com 12 m de comprimento, com separação e empilhamento | km | 23208.91
2809160 | Demolição de via, bitola métrica, 1.750 dormentes de madeira/km, trilho TR 37, barra com 12 m de comprimento, com separação e empilhamento | km | 22327.5
2809161 | Demolição de via, bitola métrica, 1.750 dormentes de madeira/km, trilho TR 45, barra com 12 m de comprimento, com separação e empilhamento | km | 22704.61
2809162 | Demolição de via, bitola métrica, 1.750 dormentes de madeira/km, trilho TR 57, barra com 12 m de comprimento, com separação e empilhamento | km | 24219.92
2809222 | Demolição de via, bitola mista, 1.667 dormentes de madeira/km, trilho TR 45, barra com 12 m de comprimento, com separação e empilhamento | km | 20859.71
2809223 | Demolição de via, bitola mista, 1.667 dormentes de madeira/km, trilho TR 57, barra com 12 m de comprimento, com separação e empilhamento | km | 26759.59
2809224 | Demolição de via, bitola mista, 1.667 dormentes de madeira/km, trilho TR 68, barra com 12 m de comprimento, com separação e empilhamento | km | 27821.87
2809166 | Demolição de via, bitola mista, 1.750 dormentes de madeira/km, trilho TR 45, barra com 12 m de comprimento, com separação e empilhamento | km | 21710.59
2809167 | Demolição de via, bitola mista, 1.750 dormentes de madeira/km, trilho TR 57, barra com 12 m de comprimento, com separação e empilhamento | km | 27899.36
2809168 | Demolição de via, bitola mista, 1.750 dormentes de madeira/km, trilho TR 68, barra com 12 m de comprimento, com separação e empilhamento | km | 28991.49
2909152 | Aferição da geometria da via com carro controle | km | 115.09
2909153 | Capina química da plataforma ferroviária | km | 154.84
2909151 | Estabilização dinâmica da via | km | 61.61
2909145 | Nivelamento de junta com socaria manual da via | un | 10.55
2909379 | Nivelamento de via com grupo gerador/vibrador e levante de até 10 cm - bitola métrica ou larga com dormente de madeira ou concreto e taxa de dormentação de 1.667 un/km | km | 5879.54
2909381 | Nivelamento de via com grupo gerador/vibrador e levante de até 10 cm - bitola métrica ou larga com dormente de madeira ou concreto e taxa de dormentação de 1.750 un/km | km | 6152.4
2909380 | Nivelamento de via com grupo gerador/vibrador e levante de até 10 cm - bitola mista com dormente de madeira ou concreto e taxa de dormentação de 1.667 un/km | km | 8617.56
2909382 | Nivelamento de via com grupo gerador/vibrador e levante de até 10 cm - bitola mista com dormente de madeira ou concreto e taxa de dormentação de 1.750 un/km | km | 9025.93
2909375 | Nivelamento de via com socaria manual e levante de até 10 cm - bitola métrica ou larga com dormente de madeira ou concreto e taxa de dormentação de 1.667 un/km | km | 9418.19
2909377 | Nivelamento de via com socaria manual e levante de até 10 cm - bitola métrica ou larga com dormente de madeira ou concreto e taxa de dormentação de 1.750 un/km | km | 9858.02
2909376 | Nivelamento de via com socaria manual e levante de até 10 cm - bitola mista com dormente de madeira ou concreto e taxa de dormentação de 1.667 un/km | km | 13833.09
2909378 | Nivelamento de via com socaria manual e levante de até 10 cm - bitola mista com dormente de madeira ou concreto e taxa de dormentação de 1.750 un/km | km | 14498.15
2909383 | Nivelamento e alinhamento de via com socadora automática e levante de até 10 cm - qualquer bitola ou dormente e taxa de dormentação de 1.667 un/km | km | 5407.95
2909384 | Nivelamento e alinhamento de via com socadora automática e levante de até 10 cm - qualquer bitola ou dormente e taxa de dormentação de 1.750 un/km | km | 5677.24
2909148 | Regularização do lastro com reguladora de lastro | km | 429.54
3009336 | Alívio de tensão, com martelo de bronze, em TLS com 120 de comprimento de TR45, taxa de dormentação de 1.667 un/km, para qualquer bitola e fixação elástica | un | 95.39
3009337 | Alívio de tensão, com martelo de bronze, em TLS com 120 de comprimento de TR45, taxa de dormentação de 1.750 un/km, para qualquer bitola e fixação elástica | un | 97.92
3009340 | Alívio de tensão, com martelo de bronze, em TLS com 120 de comprimento de TR57, taxa de dormentação de 1.667 un/km, para qualquer bitola e fixação elástica | un | 182.54
3009341 | Alívio de tensão, com martelo de bronze, em TLS com 120 de comprimento de TR57, taxa de dormentação de 1.750 un/km, para qualquer bitola e fixação elástica | un | 187.61
3009344 | Alívio de tensão, com martelo de bronze, em TLS com 120 de comprimento de TR68, taxa de dormentação de 1.667 un/km, para qualquer bitola e fixação elástica | un | 95.81
3009345 | Alívio de tensão, com martelo de bronze, em TLS com 120 de comprimento de TR68, taxa de dormentação de 1.750 un/km, para qualquer bitola e fixação elástica | un | 98.34
3009348 | Alívio de tensão, com martelo de bronze, em TLS com 120 de comprimento de UIC60, taxa de dormentação de 1.667 un/km, para qualquer bitola e fixação elástica | un | 182.59
3009349 | Alívio de tensão, com martelo de bronze, em TLS com 120 de comprimento de UIC60, taxa de dormentação de 1.750 un/km, para qualquer bitola e fixação elástica | un | 187.66
3009338 | Alívio de tensão, com martelo de bronze, em TLS com 240 de comprimento de TR45, taxa de dormentação de 1.667 un/km, para qualquer bitola e fixação elástica | un | 95.39
3009339 | Alívio de tensão, com martelo de bronze, em TLS com 240 de comprimento de TR45, taxa de dormentação de 1.750 un/km, para qualquer bitola e fixação elástica | un | 97.92
3009342 | Alívio de tensão, com martelo de bronze, em TLS com 240 de comprimento de TR57, taxa de dormentação de 1.667 un/km, para qualquer bitola e fixação elástica | un | 182.54
3009343 | Alívio de tensão, com martelo de bronze, em TLS com 240 de comprimento de TR57, taxa de dormentação de 1.750 un/km, para qualquer bitola e fixação elástica | un | 187.61
3009346 | Alívio de tensão, com martelo de bronze, em TLS com 240 de comprimento de TR68, taxa de dormentação de 1.667 un/km, para qualquer bitola e fixação elástica | un | 95.81
3009347 | Alívio de tensão, com martelo de bronze, em TLS com 240 de comprimento de TR68, taxa de dormentação de 1.750 un/km, para qualquer bitola e fixação elástica | un | 98.34
3009350 | Alívio de tensão, com martelo de bronze, em TLS com 240 de comprimento de UIC60, taxa de dormentação de 1.667 un/km, para qualquer bitola e fixação elástica | un | 182.59
3009351 | Alívio de tensão, com martelo de bronze, em TLS com 240 de comprimento de UIC60, taxa de dormentação de 1.750 un/km, para qualquer bitola e fixação elástica | un | 187.66
3009080 | Colocação manual de grampo elástico Pandrol | un | 0.14
3009075 | Colocação manual de retensor para trilho TR45 | un | 48.71
3009076 | Colocação manual de retensor para trilho TR57 | un | 50.47
3009077 | Colocação manual de retensor para trilho TR68 | un | 52.66
3009078 | Colocação manual de retensor para trilho UIC60 | un | 54.62
3009087 | Colocação mecanizada de grampo elástico Pandrol | un | 0.1
3009085 | Contratrilho TR45, comprimento de 12 m, sobre dormente de madeira, taxa de dormentação de 1.750 un/km, tala de junção de 6 furos e fixação rígida - posicionamento e assentamento manual | m | 1610.68
3009086 | Contratrilho TR57, comprimento de 12 m, sobre dormente de madeira, taxa de dormentação de 1.750 un/km, tala de junção de 6 furos e fixação rígida - posicionamento e assentamento manual | m | 2013.18
3009089 | Contratrilho TR68, comprimento de 12 m, sobre dormente de madeira, taxa de dormentação de 1.750 un/km, tala de junção de 6 furos e fixação rígida - posicionamento e assentamento manual | m | 2367.35
3009090 | Contratrilho UIC60, comprimento de 12 m, sobre dormente de madeira, taxa de dormentação de 1.750 un/km, tala de junção de 6 furos e fixação rígida - posicionamento e assentamento manual | m | 2231.29
3009004 | Dormente de concreto monobloco protendido bitola larga - confecção | un | 400.72
3009002 | Dormente de concreto monobloco protendido bitola métrica - confecção | un | 303.89
3009006 | Dormente de concreto monobloco protendido bitola mista - confecção | un | 551.06
3009335 | Dormente de concreto monobloco protendido para AMV bitola larga ou mista - confecção | un | 1048.69
3009334 | Dormente de concreto monobloco protendido para AMV bitola métrica - confecção | un | 748.32
3009280 | Dormente de concreto monobloco, bitola larga, taxa de dormentação de 1.667 un/km, fixação elástica Pandrol - posicionamento mecanizado com carregadeira | km | 690127.42
3009281 | Dormente de concreto monobloco, bitola larga, taxa de dormentação de 1.667 un/km, fixação elástica Pandrol - posicionamento mecanizado com pórtico | km | 682760.78
3009061 | Dormente de concreto monobloco, bitola larga, taxa de dormentação de 1.750 un/km, fixação elástica Pandrol - posicionamento mecanizado com carregadeira | km | 724489.87
3009062 | Dormente de concreto monobloco, bitola larga, taxa de dormentação de 1.750 un/km, fixação elástica Pandrol - posicionamento mecanizado com pórtico | km | 716755.41
3009278 | Dormente de concreto monobloco, bitola métrica, taxa de dormentação de 1.667 un/km, fixação elástica Pandrol - posicionamento mecanizado com carregadeira | km | 524083.55
3009279 | Dormente de concreto monobloco, bitola métrica, taxa de dormentação de 1.667 un/km, fixação elástica Pandrol - posicionamento mecanizado com pórtico | km | 518793.85
3009059 | Dormente de concreto monobloco, bitola métrica, taxa de dormentação de 1.750 un/km, fixação elástica Pandrol - posicionamento mecanizado com carregadeira | km | 550178.67
3009060 | Dormente de concreto monobloco, bitola métrica, taxa de dormentação de 1.750 un/km, fixação elástica Pandrol - posicionamento mecanizado com pórtico | km | 544624.56
3009282 | Dormente de concreto monobloco, bitola mista, taxa de dormentação de 1.667 un/km, fixação elástica Pandrol - posicionamento mecanizado com carregadeira | km | 940745.03
3009283 | Dormente de concreto monobloco, bitola mista, taxa de dormentação de 1.667 un/km, fixação elástica Pandrol - posicionamento mecanizado com pórtico | km | 933374.39
3009063 | Dormente de concreto monobloco, bitola mista, taxa de dormentação de 1.750 un/km, fixação elástica Pandrol - posicionamento mecanizado com carregadeira | km | 987585.75
3009064 | Dormente de concreto monobloco, bitola mista, taxa de dormentação de 1.750 un/km, fixação elástica Pandrol - posicionamento mecanizado com pórtico | km | 979847.08
3009081 | Dormente de madeira para ponte, bitola métrica ou larga, para TR45, fixação rígida - posicionamento e assentamento mecanizado | un | 680.36
3009082 | Dormente de madeira para ponte, bitola métrica ou larga, para TR57, fixação rígida - posicionamento e assentamento mecanizado | un | 833.97
3009083 | Dormente de madeira para ponte, bitola métrica ou larga, para TR68, fixação rígida - posicionamento e assentamento mecanizado | un | 854.04
3009084 | Dormente de madeira para ponte, bitola métrica ou larga, para UIC60, fixação rígida - posicionamento e assentamento mecanizado | un | 858.93
3009070 | Dormente de madeira, bitola larga ou mista - posicionamento manual | un | 345.17
3009285 | Dormente de madeira, bitola larga ou mista, taxa de dormentação de 1.667 un/km - posicionamento mecanizado com carregadeira | km | 555872.73
3009072 | Dormente de madeira, bitola larga ou mista, taxa de dormentação de 1.750 un/km - posicionamento mecanizado com carregadeira | km | 583550.63
3009069 | Dormente de madeira, bitola métrica - posicionamento manual | un | 216.7
3009284 | Dormente de madeira, bitola métrica, taxa de dormentação de 1.667 un/km - posicionamento mecanizado com carregadeira | km | 346418.08
3009071 | Dormente de madeira, bitola métrica, taxa de dormentação de 1.750 un/km - posicionamento mecanizado com carregadeira | km | 363667.23
3009091 | Lançamento de lastro, 10 cm de altura, primeiro levante, descarga de pedra britada de caminhões | m³ | 161.17
3009058 | Lubrificador de trilhos e de flanges de rodas | un | 91966.17
3009229 | Posicionamento mecanizado de trilhos | km | 174.52
3009132 | Pré-alinhamento manual da grade com dormente de madeira | km | 1266.56
3009133 | Pré-alinhamento mecanizado da grade | km | 1513.05
3009321 | Solda aluminotérmica para TR45 com cadinho descartável, executada no campo, para formação de trilho longo soldado (TLS) | un | 1317.16
3009322 | Solda aluminotérmica para TR57 com cadinho descartável, executada no campo, para formação de trilho longo soldado (TLS) | un | 1326.42
3009323 | Solda aluminotérmica para TR68 com cadinho descartável, executada no campo, para formação de trilho longo soldado (TLS) | un | 1400.69
3009324 | Solda aluminotérmica para UIC60 com cadinho descartável, executada no campo, para formação de trilho longo soldado (TLS) | un | 1342.01
3009096 | Solda elétrica por caldeamento para qualquer perfil de trilho, comprimento de 12 m, em estaleiro para formação de trilho longo soldado | un | 244.18
3009330 | Solda elétrica por caldeamento para trilho TR45, comprimento de até 24 m, em via com dormente de concreto para formação de barra ou trilho longo soldado | un | 198.7
3009326 | Solda elétrica por caldeamento para trilho TR45, comprimento de até 24 m, em via com dormente de madeira para formação de barra ou trilho longo soldado | un | 204.5
3009234 | Trilho TR45, comprimento de 12 m, sobre dormente de concreto, bitola métrica ou larga, taxa de dormentação de 1.667 un/km, tala de junção de 6 furos e fixação elástica Pandrol - posicionamento e assentamento manual | km | 1676158.63
3009022 | Trilho TR45, comprimento de 12 m, sobre dormente de concreto, bitola métrica ou larga, taxa de dormentação de 1.750 un/km, tala de junção de 6 furos e fixação elástica Pandrol - posicionamento e assentamento manual | km | 1683278.51
3009230 | Trilho TR45, comprimento de 12 m, sobre dormente de concreto, bitola mista, taxa de dormentação de 1.667 un/km, tala de junção de 6 furos e fixação elástica Pandrol - posicionamento e assentamento manual | km | 2514396.38
3009018 | Trilho TR45, comprimento de 12 m, sobre dormente de concreto, bitola mista, taxa de dormentação de 1.750 un/km, tala de junção de 6 furos e fixação elástica Pandrol - posicionamento e assentamento manual | km | 2525076.21
3009288 | Trilho TR45, comprimento de 12 m, sobre dormente de madeira, bitola métrica ou larga, taxa de dormentação de 1.667 un/km, tala de junção de 6 furos e fixação rígida - posicionamento e assentamento manual | km | 2035000.43
3009013 | Trilho TR45, comprimento de 12 m, sobre dormente de madeira, bitola métrica ou larga, taxa de dormentação de 1.750 un/km, tala de junção de 6 furos e fixação rígida - posicionamento e assentamento manual | km | 2059777.67
3009292 | Trilho TR45, comprimento de 12 m, sobre dormente de madeira, bitola mista, taxa de dormentação de 1.667 un/km, tala de junção de 6 furos e fixação rígida - posicionamento e assentamento manual | km | 3052503.26
3009225 | Trilho TR45, comprimento de 12 m, sobre dormente de madeira, bitola mista, taxa de dormentação de 1.750 un/km, tala de junção de 6 furos e fixação rígida - posicionamento e assentamento manual | km | 3089669.27
3009100 | Trilho TR45, comprimento de 120 m (TLS), formado por trilhos curtos de 12 m soldados por caldeamento - confecção em estaleiro | un | 84636.25
3009238 | Trilho TR45, comprimento de 120 m (TLS), sobre dormente de concreto, bitola métrica ou larga, taxa de dormentação de 1.667 un/km, tala de junção de 6 furos e fixação elástica Pandrol - posicionamento e assentamento mecanizado | km | 1572471.38
3009304 | Trilho TR45, comprimento de 120 m (TLS), sobre dormente de concreto, bitola mista, taxa de dormentação de 1.667 un/km, tala de junção de 6 furos e fixação elástica Pandrol - posicionamento e assentamento mecanizado | km | 2358619.46
3009030 | Trilho TR45, comprimento de 120 m (TLS), sobre dormente de concreto, bitola mista, taxa de dormentação de 1.750 un/km, tala de junção de 6 furos e fixação elástica Pandrol - posicionamento e assentamento mecanizado | km | 2369291.54
3009254 | Trilho TR45, comprimento de 120 m (TLS), sobre dormente de madeira, bitola métrica ou larga, taxa de dormentação de 1.667 un/km, tala de junção de 6 furos e fixação elástica Pandrol - posicionamento e assentamento mecanizado | km | 2062333.63
3009262 | Trilho TR45, comprimento de 120 m (TLS), sobre dormente de madeira, bitola métrica ou larga, taxa de dormentação de 1.667 un/km, tala de junção de 6 furos e fixação rígida - posicionamento e assentamento mecanizado | km | 1929868.1
3009034 | Trilho TR45, comprimento de 120 m (TLS), sobre dormente de madeira, bitola métrica ou larga, taxa de dormentação de 1.750 un/km, tala de junção de 6 furos e fixação elástica Pandrol - posicionamento e assentamento mecanizado | km | 2094113.21
3009042 | Trilho TR45, comprimento de 120 m (TLS), sobre dormente de madeira, bitola métrica ou larga, taxa de dormentação de 1.750 un/km, tala de junção de 6 furos e fixação rígida - posicionamento e assentamento mecanizado | km | 1955052.06
3009270 | Trilho TR45, comprimento de 120 m (TLS), sobre dormente de madeira, bitola mista, taxa de dormentação de 1.667 un/km, tala de junção de 6 furos e fixação elástica Pandrol - posicionamento e assentamento mecanizado | km | 3094177.8
3009050 | Trilho TR45, comprimento de 120 m (TLS), sobre dormente de madeira, bitola mista, taxa de dormentação de 1.750 un/km, tala de junção de 6 furos e fixação elástica Pandrol - posicionamento e assentamento mecanizado | km | 3141885.7
3009101 | Trilho TR45, comprimento de 240 m (TLS), formado por trilhos curtos de 12 m soldados por caldeamento - confecção em estaleiro | un | 169516.67
3009246 | Trilho TR45, comprimento de 240 m (TLS), sobre dormente de concreto, bitola métrica ou larga, taxa de dormentação de 1.667 un/km, tala de junção de 6 furos e fixação elástica Pandrol - posicionamento e assentamento mecanizado | km | 1567111.49
3009208 | Trilho TR45, comprimento de 240 m (TLS), sobre dormente de concreto, bitola métrica ou larga, taxa de dormentação de 1.750 un/km, tala de junção de 6 furos e fixação elástica Pandrol - posicionamento e assentamento mecanizado | km | 1574226.4
3009308 | Trilho TR45, comprimento de 240 m (TLS), sobre dormente de concreto, bitola mista, taxa de dormentação de 1.667 un/km, tala de junção de 6 furos e fixação elástica Pandrol - posicionamento e assentamento mecanizado | km | 2350580.82
3009212 | Trilho TR45, comprimento de 240 m (TLS), sobre dormente de concreto, bitola mista, taxa de dormentação de 1.750 un/km, tala de junção de 6 furos e fixação elástica Pandrol - posicionamento e assentamento mecanizado | km | 2361253.19
3009258 | Trilho TR45, comprimento de 240 m (TLS), sobre dormente de madeira, bitola métrica ou larga, taxa de dormentação de 1.667 un/km, tala de junção de 6 furos e fixação elástica Pandrol - posicionamento e assentamento mecanizado | km | 2057031.82
3009266 | Trilho TR45, comprimento de 240 m (TLS), sobre dormente de madeira, bitola métrica ou larga, taxa de dormentação de 1.667 un/km, tala de junção de 6 furos e fixação rígida - posicionamento e assentamento mecanizado | km | 1924566.29
3009038 | Trilho TR45, comprimento de 240 m (TLS), sobre dormente de madeira, bitola métrica ou larga, taxa de dormentação de 1.750 un/km, tala de junção de 6 furos e fixação elástica Pandrol - posicionamento e assentamento mecanizado | km | 2088811.39
3009046 | Trilho TR45, comprimento de 240 m (TLS), sobre dormente de madeira, bitola métrica ou larga, taxa de dormentação de 1.750 un/km, tala de junção de 6 furos e fixação rígida - posicionamento e assentamento mecanizado | km | 1949750.25
3009274 | Trilho TR45, comprimento de 240 m (TLS), sobre dormente de madeira, bitola mista, taxa de dormentação de 1.667 un/km, tala de junção de 6 furos e fixação elástica Pandrol - posicionamento e assentamento mecanizado | km | 3086226.36
3009054 | Trilho TR45, comprimento de 240 m (TLS), sobre dormente de madeira, bitola mista, taxa de dormentação de 1.750 un/km, tala de junção de 6 furos e fixação elástica Pandrol - posicionamento e assentamento mecanizado | km | 3133934.26
3009235 | Trilho TR57, comprimento de 12 m, sobre dormente de concreto, bitola métrica ou larga, taxa de dormentação de 1.667 un/km, tala de junção de 6 furos e fixação elástica Pandrol - posicionamento e assentamento manual | km | 2079088.27
3009023 | Trilho TR57, comprimento de 12 m, sobre dormente de concreto, bitola métrica ou larga, taxa de dormentação de 1.750 un/km, tala de junção de 6 furos e fixação elástica Pandrol - posicionamento e assentamento manual | km | 2085997.06
3009231 | Trilho TR57, comprimento de 12 m, sobre dormente de concreto, bitola mista, taxa de dormentação de 1.667 un/km, tala de junção de 6 furos e fixação elástica Pandrol - posicionamento e assentamento manual | km | 3116857.51
3009019 | Trilho TR57, comprimento de 12 m, sobre dormente de concreto, bitola mista, taxa de dormentação de 1.750 un/km, tala de junção de 6 furos e fixação elástica Pandrol - posicionamento e assentamento manual | km | 3129629.02
3009289 | Trilho TR57, comprimento de 12 m, sobre dormente de madeira, bitola métrica ou larga, taxa de dormentação de 1.667 un/km, tala de junção de 6 furos e fixação rígida - posicionamento e assentamento manual | km | 2693725.64
3009014 | Trilho TR57, comprimento de 12 m, sobre dormente de madeira, bitola métrica ou larga, taxa de dormentação de 1.750 un/km, tala de junção de 6 furos e fixação rígida - posicionamento e assentamento manual | km | 2731532.37
3009293 | Trilho TR57, comprimento de 12 m, sobre dormente de madeira, bitola mista, taxa de dormentação de 1.667 un/km, tala de junção de 6 furos e fixação rígida - posicionamento e assentamento manual | km | 4040591.16
3009226 | Trilho TR57, comprimento de 12 m, sobre dormente de madeira, bitola mista, taxa de dormentação de 1.750 un/km, tala de junção de 6 furos e fixação rígida - posicionamento e assentamento manual | km | 4097301.53
3009102 | Trilho TR57, comprimento de 120 m (TLS), formado por trilhos curtos de 12 m soldados por caldeamento - confecção em estaleiro | un | 107277.32
3009297 | Trilho TR57, comprimento de 120 m (TLS), sobre dormente de concreto, bitola métrica ou larga, taxa de dormentação de 1.667 un/km, tala de junção de 6 furos e fixação elástica Pandrol - posicionamento e assentamento mecanizado | km | 1952237.2
3009027 | Trilho TR57, comprimento de 120 m (TLS), sobre dormente de concreto, bitola métrica ou larga, taxa de dormentação de 1.750 un/km, tala de junção de 6 furos e fixação elástica Pandrol - posicionamento e assentamento mecanizado | km | 1959352.03
3009305 | Trilho TR57, comprimento de 120 m (TLS), sobre dormente de concreto, bitola mista, taxa de dormentação de 1.667 un/km, tala de junção de 6 furos e fixação elástica Pandrol - posicionamento e assentamento mecanizado | km | 2928268.08
3009031 | Trilho TR57, comprimento de 120 m (TLS), sobre dormente de concreto, bitola mista, taxa de dormentação de 1.750 un/km, tala de junção de 6 furos e fixação elástica Pandrol - posicionamento e assentamento mecanizado | km | 2938940.16
3009255 | Trilho TR57, comprimento de 120 m (TLS), sobre dormente de madeira, bitola métrica ou larga, taxa de dormentação de 1.667 un/km, tala de junção de 6 furos e fixação elástica Pandrol - posicionamento e assentamento mecanizado | km | 2573299.31
3009263 | Trilho TR57, comprimento de 120 m (TLS), sobre dormente de madeira, bitola métrica ou larga, taxa de dormentação de 1.667 un/km, tala de junção de 6 furos e fixação rígida - posicionamento e assentamento mecanizado | km | 2565702.89
3009035 | Trilho TR57, comprimento de 120 m (TLS), sobre dormente de madeira, bitola métrica ou larga, taxa de dormentação de 1.750 un/km, tala de junção de 6 furos e fixação elástica Pandrol - posicionamento e assentamento mecanizado | km | 2611611.33
3009043 | Trilho TR57, comprimento de 120 m (TLS), sobre dormente de madeira, bitola métrica ou larga, taxa de dormentação de 1.750 un/km, tala de junção de 6 furos e fixação rígida - posicionamento e assentamento mecanizado | km | 2603636.53
3009271 | Trilho TR57, comprimento de 120 m (TLS), sobre dormente de madeira, bitola mista, taxa de dormentação de 1.667 un/km, tala de junção de 6 furos e fixação elástica Pandrol - posicionamento e assentamento mecanizado | km | 3860626.21
3009051 | Trilho TR57, comprimento de 120 m (TLS), sobre dormente de madeira, bitola mista, taxa de dormentação de 1.750 un/km, tala de junção de 6 furos e fixação elástica Pandrol - posicionamento e assentamento mecanizado | km | 3918132.78
3009103 | Trilho TR57, comprimento de 240 m (TLS), formado por trilhos curtos de 12 m soldados por caldeamento - confecção em estaleiro | un | 214798.82
3009247 | Trilho TR57, comprimento de 240 m (TLS), sobre dormente de concreto, bitola métrica ou larga, taxa de dormentação de 1.667 un/km, tala de junção de 6 furos e fixação elástica Pandrol - posicionamento e assentamento mecanizado | km | 1945670
3009209 | Trilho TR57, comprimento de 240 m (TLS), sobre dormente de concreto, bitola métrica ou larga, taxa de dormentação de 1.750 un/km, tala de junção de 6 furos e fixação elástica Pandrol - posicionamento e assentamento mecanizado | km | 1952784.92
3009309 | Trilho TR57, comprimento de 240 m (TLS), sobre dormente de concreto, bitola mista, taxa de dormentação de 1.667 un/km, tala de junção de 6 furos e fixação elástica Pandrol - posicionamento e assentamento mecanizado | km | 2918418.82
3009213 | Trilho TR57, comprimento de 240 m (TLS), sobre dormente de concreto, bitola mista, taxa de dormentação de 1.750 un/km, tala de junção de 6 furos e fixação elástica Pandrol - posicionamento e assentamento mecanizado | km | 2929091.2
3009259 | Trilho TR57, comprimento de 240 m (TLS), sobre dormente de madeira, bitola métrica ou larga, taxa de dormentação de 1.667 un/km, tala de junção de 6 furos e fixação elástica Pandrol - posicionamento e assentamento mecanizado | km | 2566790.2
3009267 | Trilho TR57, comprimento de 240 m (TLS), sobre dormente de madeira, bitola métrica ou larga, taxa de dormentação de 1.667 un/km, tala de junção de 6 furos e fixação rígida - posicionamento e assentamento mecanizado | km | 2559193.78
3009039 | Trilho TR57, comprimento de 240 m (TLS), sobre dormente de madeira, bitola métrica ou larga, taxa de dormentação de 1.750 un/km, tala de junção de 6 furos e fixação elástica Pandrol - posicionamento e assentamento mecanizado | km | 2605102.22
3009047 | Trilho TR57, comprimento de 240 m (TLS), sobre dormente de madeira, bitola métrica ou larga, taxa de dormentação de 1.750 un/km, tala de junção de 6 furos e fixação rígida - posicionamento e assentamento mecanizado | km | 2597127.42
3009275 | Trilho TR57, comprimento de 240 m (TLS), sobre dormente de madeira, bitola mista, taxa de dormentação de 1.667 un/km, tala de junção de 6 furos e fixação elástica Pandrol - posicionamento e assentamento mecanizado | km | 3850864.15
3009055 | Trilho TR57, comprimento de 240 m (TLS), sobre dormente de madeira, bitola mista, taxa de dormentação de 1.750 un/km, tala de junção de 6 furos e fixação elástica Pandrol - posicionamento e assentamento mecanizado | km | 3908370.72
3009236 | Trilho TR68, comprimento de 12 m, sobre dormente de concreto, bitola métrica ou larga, taxa de dormentação de 1.667 un/km, tala de junção de 6 furos e fixação elástica Pandrol - posicionamento e assentamento manual | km | 2434722.53
3009024 | Trilho TR68, comprimento de 12 m, sobre dormente de concreto, bitola métrica ou larga, taxa de dormentação de 1.750 un/km, tala de junção de 6 furos e fixação elástica Pandrol - posicionamento e assentamento manual | km | 2440067.38
3009232 | Trilho TR68, comprimento de 12 m, sobre dormente de concreto, bitola mista, taxa de dormentação de 1.667 un/km, tala de junção de 6 furos e fixação elástica Pandrol - posicionamento e assentamento manual | km | 3648174.08
3009020 | Trilho TR68, comprimento de 12 m, sobre dormente de concreto, bitola mista, taxa de dormentação de 1.750 un/km, tala de junção de 6 furos e fixação elástica Pandrol - posicionamento e assentamento manual | km | 3658484.49
3009290 | Trilho TR68, comprimento de 12 m, sobre dormente de madeira, bitola métrica ou larga, taxa de dormentação de 1.667 un/km, tala de junção de 6 furos e fixação rígida - posicionamento e assentamento manual | km | 3081247.49
3009015 | Trilho TR68, comprimento de 12 m, sobre dormente de madeira, bitola métrica ou larga, taxa de dormentação de 1.750 un/km, tala de junção de 6 furos e fixação rígida - posicionamento e assentamento manual | km | 3120719.77
3009294 | Trilho TR68, comprimento de 12 m, sobre dormente de madeira, bitola mista, taxa de dormentação de 1.667 un/km, tala de junção de 6 furos e fixação rígida - posicionamento e assentamento manual | km | 4621873.93
3009227 | Trilho TR68, comprimento de 12 m, sobre dormente de madeira, bitola mista, taxa de dormentação de 1.750 un/km, tala de junção de 6 furos e fixação rígida - posicionamento e assentamento manual | km | 4681082.63
3009104 | Trilho TR68, comprimento de 120 m (TLS), formado por trilhos curtos de 12 m soldados por caldeamento - confecção em estaleiro | un | 126963.61
3009240 | Trilho TR68, comprimento de 120 m (TLS), sobre dormente de concreto, bitola métrica ou larga, taxa de dormentação de 1.667 un/km, tala de junção de 6 furos e fixação elástica Pandrol - posicionamento e assentamento mecanizado | km | 2282852.18
3009028 | Trilho TR68, comprimento de 120 m (TLS), sobre dormente de concreto, bitola métrica ou larga, taxa de dormentação de 1.750 un/km, tala de junção de 6 furos e fixação elástica Pandrol - posicionamento e assentamento mecanizado | km | 2289967.01
3009306 | Trilho TR68, comprimento de 120 m (TLS), sobre dormente de concreto, bitola mista, taxa de dormentação de 1.667 un/km, tala de junção de 6 furos e fixação elástica Pandrol - posicionamento e assentamento mecanizado | km | 3424190.45
3009032 | Trilho TR68, comprimento de 120 m (TLS), sobre dormente de concreto, bitola mista, taxa de dormentação de 1.750 un/km, tala de junção de 6 furos e fixação elástica Pandrol - posicionamento e assentamento mecanizado | km | 3434862.53
3009256 | Trilho TR68, comprimento de 120 m (TLS), sobre dormente de madeira, bitola métrica ou larga, taxa de dormentação de 1.667 un/km, tala de junção de 6 furos e fixação elástica Pandrol - posicionamento e assentamento mecanizado | km | 2938208.91
3009264 | Trilho TR68, comprimento de 120 m (TLS), sobre dormente de madeira, bitola métrica ou larga, taxa de dormentação de 1.667 un/km, tala de junção de 6 furos e fixação rígida - posicionamento e assentamento mecanizado | km | 2929769.4
3009036 | Trilho TR68, comprimento de 120 m (TLS), sobre dormente de madeira, bitola métrica ou larga, taxa de dormentação de 1.750 un/km, tala de junção de 6 furos e fixação elástica Pandrol - posicionamento e assentamento mecanizado | km | 2978228.47
3009044 | Trilho TR68, comprimento de 120 m (TLS), sobre dormente de madeira, bitola métrica ou larga, taxa de dormentação de 1.750 un/km, tala de junção de 6 furos e fixação rígida - posicionamento e assentamento mecanizado | km | 2969368.59
3009272 | Trilho TR68, comprimento de 120 m (TLS), sobre dormente de madeira, bitola mista, taxa de dormentação de 1.667 un/km, tala de junção de 6 furos e fixação elástica Pandrol - posicionamento e assentamento mecanizado | km | 4407990.51
3009052 | Trilho TR68, comprimento de 120 m (TLS), sobre dormente de madeira, bitola mista, taxa de dormentação de 1.750 un/km, tala de junção de 6 furos e fixação elástica Pandrol - posicionamento e assentamento mecanizado | km | 4468058.38
3009105 | Trilho TR68, comprimento de 240 m (TLS), formado por trilhos curtos de 12 m soldados por caldeamento - confecção em estaleiro | un | 254171.39
3009248 | Trilho TR68, comprimento de 240 m (TLS), sobre dormente de concreto, bitola métrica ou larga, taxa de dormentação de 1.667 un/km, tala de junção de 6 furos e fixação elástica Pandrol - posicionamento e assentamento mecanizado | km | 2275034.88
3009210 | Trilho TR68, comprimento de 240 m (TLS), sobre dormente de concreto, bitola métrica ou larga, taxa de dormentação de 1.750 un/km, tala de junção de 6 furos e fixação elástica Pandrol - posicionamento e assentamento mecanizado | km | 2282149.8
3009310 | Trilho TR68, comprimento de 240 m (TLS), sobre dormente de concreto, bitola mista, taxa de dormentação de 1.667 un/km, tala de junção de 6 furos e fixação elástica Pandrol - posicionamento e assentamento mecanizado | km | 3412466.33
3009214 | Trilho TR68, comprimento de 240 m (TLS), sobre dormente de concreto, bitola mista, taxa de dormentação de 1.750 un/km, tala de junção de 6 furos e fixação elástica Pandrol - posicionamento e assentamento mecanizado | km | 3423138.71
3009260 | Trilho TR68, comprimento de 240 m (TLS), sobre dormente de madeira, bitola métrica ou larga, taxa de dormentação de 1.667 un/km, tala de junção de 6 furos e fixação elástica Pandrol - posicionamento e assentamento mecanizado | km | 2930449.69
3009268 | Trilho TR68, comprimento de 240 m (TLS), sobre dormente de madeira, bitola métrica ou larga, taxa de dormentação de 1.667 un/km, tala de junção de 6 furos e fixação rígida - posicionamento e assentamento mecanizado | km | 2922010.18
3009040 | Trilho TR68, comprimento de 240 m (TLS), sobre dormente de madeira, bitola métrica ou larga, taxa de dormentação de 1.750 un/km, tala de junção de 6 furos e fixação elástica Pandrol - posicionamento e assentamento mecanizado | km | 2970469.24
3009048 | Trilho TR68, comprimento de 240 m (TLS), sobre dormente de madeira, bitola métrica ou larga, taxa de dormentação de 1.750 un/km, tala de junção de 6 furos e fixação rígida - posicionamento e assentamento mecanizado | km | 2961609.37
3009276 | Trilho TR68, comprimento de 240 m (TLS), sobre dormente de madeira, bitola mista, taxa de dormentação de 1.667 un/km, tala de junção de 6 furos e fixação elástica Pandrol - posicionamento e assentamento mecanizado | km | 4396353.59
3009056 | Trilho TR68, comprimento de 240 m (TLS), sobre dormente de madeira, bitola mista, taxa de dormentação de 1.750 un/km, tala de junção de 6 furos e fixação elástica Pandrol - posicionamento e assentamento mecanizado | km | 4456421.46
3009237 | Trilho UIC60, comprimento de 12 m, sobre dormente de concreto, bitola métrica ou larga, taxa de dormentação de 1.667 un/km, tala de junção de 6 furos e fixação elástica Pandrol - posicionamento e assentamento manual | km | 2298713.79
3009025 | Trilho UIC60, comprimento de 12 m, sobre dormente de concreto, bitola métrica ou larga, taxa de dormentação de 1.750 un/km, tala de junção de 6 furos e fixação elástica Pandrol - posicionamento e assentamento manual | km | 2304164.19
3009319 | Trilho UIC60, comprimento de 12 m, sobre dormente de concreto, bitola mista, taxa de dormentação de 1.667 un/km, tala de junção de 6 furos e fixação elástica Pandrol - posicionamento e assentamento manual | km | 3446199.89
3009021 | Trilho UIC60, comprimento de 12 m, sobre dormente de concreto, bitola mista, taxa de dormentação de 1.750 un/km, tala de junção de 6 furos e fixação elástica Pandrol - posicionamento e assentamento manual | km | 3454682.47
3009291 | Trilho UIC60, comprimento de 12 m, sobre dormente de madeira, bitola métrica ou larga, taxa de dormentação de 1.667 un/km, tala de junção de 6 furos e fixação rígida - posicionamento e assentamento manual | km | 2953387.67
3009016 | Trilho UIC60, comprimento de 12 m, sobre dormente de madeira, bitola métrica ou larga, taxa de dormentação de 1.750 un/km, tala de junção de 6 furos e fixação rígida - posicionamento e assentamento manual | km | 2993265.69
3009295 | Trilho UIC60, comprimento de 12 m, sobre dormente de madeira, bitola mista, taxa de dormentação de 1.667 un/km, tala de junção de 6 furos e fixação rígida - posicionamento e assentamento manual | km | 4430084.2
3009228 | Trilho UIC60, comprimento de 12 m, sobre dormente de madeira, bitola mista, taxa de dormentação de 1.750 un/km, tala de junção de 6 furos e fixação rígida - posicionamento e assentamento manual | km | 4489901.51
3009106 | Trilho UIC60, comprimento de 120 m (TLS), formado por trilhos curtos de 12 m soldados por caldeamento - confecção em estaleiro | un | 119561.97
3009299 | Trilho UIC60, comprimento de 120 m (TLS), sobre dormente de concreto, bitola métrica ou larga, taxa de dormentação de 1.667 un/km, tala de junção de 6 furos e fixação elástica Pandrol - posicionamento e assentamento mecanizado | km | 2158272.88
3009029 | Trilho UIC60, comprimento de 120 m (TLS), sobre dormente de concreto, bitola métrica ou larga, taxa de dormentação de 1.750 un/km, tala de junção de 6 furos e fixação elástica Pandrol - posicionamento e assentamento mecanizado | km | 2165387.71
3009245 | Trilho UIC60, comprimento de 120 m (TLS), sobre dormente de concreto, bitola mista, taxa de dormentação de 1.667 un/km, tala de junção de 6 furos e fixação elástica Pandrol - posicionamento e assentamento mecanizado | km | 3237321.54
3009033 | Trilho UIC60, comprimento de 120 m (TLS), sobre dormente de concreto, bitola mista, taxa de dormentação de 1.750 un/km, tala de junção de 6 furos e fixação elástica Pandrol - posicionamento e assentamento mecanizado | km | 3247993.61
3009257 | Trilho UIC60, comprimento de 120 m (TLS), sobre dormente de madeira, bitola métrica ou larga, taxa de dormentação de 1.667 un/km, tala de junção de 6 furos e fixação elástica Pandrol - posicionamento e assentamento mecanizado | km | 2803704.38
3009265 | Trilho UIC60, comprimento de 120 m (TLS), sobre dormente de madeira, bitola métrica ou larga, taxa de dormentação de 1.667 un/km, tala de junção de 6 furos e fixação rígida - posicionamento e assentamento mecanizado | km | 2813339.02
3009037 | Trilho UIC60, comprimento de 120 m (TLS), sobre dormente de madeira, bitola métrica ou larga, taxa de dormentação de 1.750 un/km, tala de junção de 6 furos e fixação elástica Pandrol - posicionamento e assentamento mecanizado | km | 2843229.75
3009045 | Trilho UIC60, comprimento de 120 m (TLS), sobre dormente de madeira, bitola métrica ou larga, taxa de dormentação de 1.750 un/km, tala de junção de 6 furos e fixação rígida - posicionamento e assentamento mecanizado | km | 2853343.95
3009273 | Trilho UIC60, comprimento de 120 m (TLS), sobre dormente de madeira, bitola mista, taxa de dormentação de 1.667 un/km, tala de junção de 6 furos e fixação elástica Pandrol - posicionamento e assentamento mecanizado | km | 4206233.74
3009053 | Trilho UIC60, comprimento de 120 m (TLS), sobre dormente de madeira, bitola mista, taxa de dormentação de 1.750 un/km, tala de junção de 6 furos e fixação elástica Pandrol - posicionamento e assentamento mecanizado | km | 4265560.34
3009107 | Trilho UIC60, comprimento de 240 m (TLS), formado por trilhos curtos de 12 m soldados por caldeamento - confecção em estaleiro | un | 239368.12
3009249 | Trilho UIC60, comprimento de 240 m (TLS), sobre dormente de concreto, bitola métrica ou larga, taxa de dormentação de 1.667 un/km, tala de junção de 6 furos e fixação elástica Pandrol - posicionamento e assentamento mecanizado | km | 2151063.92
3009211 | Trilho UIC60, comprimento de 240 m (TLS), sobre dormente de concreto, bitola métrica ou larga, taxa de dormentação de 1.750 un/km, tala de junção de 6 furos e fixação elástica Pandrol - posicionamento e assentamento mecanizado | km | 2158178.84
3009253 | Trilho UIC60, comprimento de 240 m (TLS), sobre dormente de concreto, bitola mista, taxa de dormentação de 1.667 un/km, tala de junção de 6 furos e fixação elástica Pandrol - posicionamento e assentamento mecanizado | km | 3226509.82
3009215 | Trilho UIC60, comprimento de 240 m (TLS), sobre dormente de concreto, bitola mista, taxa de dormentação de 1.750 un/km, tala de junção de 6 furos e fixação elástica Pandrol - posicionamento e assentamento mecanizado | km | 3237182.2
3009261 | Trilho UIC60, comprimento de 240 m (TLS), sobre dormente de madeira, bitola métrica ou larga, taxa de dormentação de 1.667 un/km, tala de junção de 6 furos e fixação elástica Pandrol - posicionamento e assentamento mecanizado | km | 2796553.5
3009269 | Trilho UIC60, comprimento de 240 m (TLS), sobre dormente de madeira, bitola métrica ou larga, taxa de dormentação de 1.667 un/km, tala de junção de 6 furos e fixação rígida - posicionamento e assentamento mecanizado | km | 2806188.15
3009041 | Trilho UIC60, comprimento de 240 m (TLS), sobre dormente de madeira, bitola métrica ou larga, taxa de dormentação de 1.750 un/km, tala de junção de 6 furos e fixação elástica Pandrol - posicionamento e assentamento mecanizado | km | 2836078.87
3009049 | Trilho UIC60, comprimento de 240 m (TLS), sobre dormente de madeira, bitola métrica ou larga, taxa de dormentação de 1.750 un/km, tala de junção de 6 furos e fixação rígida - posicionamento e assentamento mecanizado | km | 2846193.07
3009277 | Trilho UIC60, comprimento de 240 m (TLS), sobre dormente de madeira, bitola mista, taxa de dormentação de 1.667 un/km, tala de junção de 6 furos e fixação elástica Pandrol - posicionamento e assentamento mecanizado | km | 4195509.23
3009057 | Trilho UIC60, comprimento de 240 m (TLS), sobre dormente de madeira, bitola mista, taxa de dormentação de 1.750 un/km, tala de junção de 6 furos e fixação elástica Pandrol - posicionamento e assentamento mecanizado | km | 4254835.83
3108073 | Confecção de fôrma metálica em chapa 1/8" para poita trapezoidal | m² | 337.42
3107965 | Confecção de forma metálica em chapa 3/16" para poita trapezoidal | m² | 545.61
3105941 | Fôrma em chapa metálica 1/8" para cabeça de tirantes - utilização de 50 vezes - confecção, instalação e retirada | m² | 27.77
3108150 | Fôrma metálica curva em chapa 3/16" reforçada com nervuras de 40 mm x 3/16" dispostas em grelhas de 40 x 60 cm - utilização de 100 vezes - confecção, instalação e retirada | m² | 17.73
3108071 | Fôrma metálica em chapa 1/8" para poita trapezoidal - utilização de 50 vezes - montagem, instalação e retirada | m² | 13.58
3107967 | Fôrma metálica em chapa 1/8" reforçada com nervuras de 40 mm x 1/8" dispostas em grelhas de 40 x 60 cm - utilização de 100 vezes - confecção, instalação e retirada | m² | 9.84
3107966 | Fôrma metálica em chapa 3/16" para poita trapezoidal - utilização de 50 vezes - montagem, instalação e retirada | m² | 26.62
3108072 | Fôrma metálica em chapa 3/16" reforçada com nervuras de 40 mm x 3/16" dispostas em grelhas de 40 x 60 cm - utilização de 100 vezes - confecção, instalação e retirada | m² | 14.54
3117750 | Fôrma metálica para aduelas de bueiros celulares de concreto pré-moldados - utilização de 100 vezes - confecção, instalação e retirada | m² | 17.56
3117749 | Fôrma metálica para guarda-corpo de concreto - utilização de 50 vezes - confecção | m² | 12.98
3106551 | Fôrma metálica para tetrápode - utilização de 100 vezes - confecção, instalação e retirada | m² | 10.98
3106427 | Fôrma metálica para viga de concreto pré-moldada protendida para OAE - utilização de 20 vezes - confecção, instalação e retirada | m² | 39.31
3106552 | Fôrma metálica para Xbloc - utilização de 100 vezes - confecção, instalação e retirada | m² | 10.16
3107969 | Fôrmas curvas de compensado plastificado 10 mm - uso geral - utilização de 2 vezes - confecção, instalação e retirada | m² | 112.7
3107970 | Fôrmas curvas de compensado resinado 10 mm - uso geral - utilização de 2 vezes - confecção, instalação e retirada | m² | 105.38
3108007 | Fôrmas de compensado plastificado 10 mm - uso geral - utilização de 1 vez - confecção, instalação e retirada | m² | 128.26
3108008 | Fôrmas de compensado plastificado 10 mm - uso geral - utilização de 2 vezes - confecção, instalação e retirada | m² | 85.43
3108009 | Fôrmas de compensado plastificado 10 mm - uso geral - utilização de 3 vezes - confecção, instalação e retirada | m² | 72.56
3108011 | Fôrmas de compensado plastificado 12 mm - uso geral - utilização de 1 vez - confecção, instalação e retirada | m² | 139.23
3108012 | Fôrmas de compensado plastificado 12 mm - uso geral - utilização de 2 vezes - confecção, instalação e retirada | m² | 91.19
3108013 | Fôrmas de compensado plastificado 12 mm - uso geral - utilização de 3 vezes - confecção, instalação e retirada | m² | 76.59
3108015 | Fôrmas de compensado plastificado 14 mm - uso geral - utilização de 1 vez - confecção, instalação e retirada | m² | 150.2
3108016 | Fôrmas de compensado plastificado 14 mm - uso geral - utilização de 2 vezes - confecção, instalação e retirada | m² | 96.95
3108017 | Fôrmas de compensado plastificado 14 mm - uso geral - utilização de 3 vezes - confecção, instalação e retirada | m² | 80.62
3107995 | Fôrmas de compensado resinado 10 mm - uso geral - utilização de 1 vez - confecção, instalação e retirada | m² | 115.42
3107996 | Fôrmas de compensado resinado 10 mm - uso geral - utilização de 2 vezes - confecção, instalação e retirada | m² | 78.73
3107997 | Fôrmas de compensado resinado 10 mm - uso geral - utilização de 3 vezes - confecção, instalação e retirada | m² | 67.9
3107999 | Fôrmas de compensado resinado 12 mm - uso geral - utilização de 1 vez - confecção, instalação e retirada | m² | 125.67
3108000 | Fôrmas de compensado resinado 12 mm - uso geral - utilização de 2 vezes - confecção, instalação e retirada | m² | 84.11
3108001 | Fôrmas de compensado resinado 12 mm - uso geral - utilização de 3 vezes - confecção, instalação e retirada | m² | 71.67
3108003 | Fôrmas de compensado resinado 14 mm - uso geral - utilização de 1 vez - confecção, instalação e retirada | m² | 127.85
3108004 | Fôrmas de compensado resinado 14 mm - uso geral - utilização de 2 vezes - confecção, instalação e retirada | m² | 85.26
3108005 | Fôrmas de compensado resinado 14 mm - uso geral - utilização de 3 vezes - confecção, instalação e retirada | m² | 72.47
3106119 | Fôrmas de tábuas de pinho - utilização de 1 vez - confecção, instalação e retirada | m² | 139.87
3106120 | Fôrmas de tábuas de pinho - utilização de 2 vezes - confecção, instalação e retirada | m² | 99.07
3106121 | Fôrmas de tábuas de pinho - utilização de 3 vezes - confecção, instalação e retirada | m² | 87.15
3103302 | Fôrmas de tábuas de pinho para dispositivos de drenagem - utilização de 3 vezes - confecção, instalação e retirada | m² | 67.27
3103303 | Fôrmas de tábuas de pinho para drenos - utilização de 5 vezes - confecção, instalação e retirada | m² | 35.07
3106759 | Fôrmas de tábuas de pinho para elementos estruturais dos arcos metálicos - utilização de 3 vezes - confecção, instalação e retirada | m² | 103.87
3108023 | Guia de madeira de 2,5 x 10,0 cm - confecção e instalação | m | 4.37
3108018 | Guia de madeira de 2,5 x 7,0 cm - confecção e instalação | m | 3.2
3108022 | Guia de madeira de 2,5 x 8,0 cm - confecção e instalação | m | 3.59
3205864 | Gabião caixa 2 x 1 x 0,50 m - Zn/Al + PVC - D = 2,4 mm - pedra de mão comercial - fornecimento e assentamento | m³ | 999.12
3205863 | Gabião caixa 2 x 1 x 0,50 m - Zn/Al + PVC - D = 2,4 mm - pedra de mão produzida - confecção e assentamento | m³ | 915.77
3205868 | Gabião caixa 2 x 1 x 0,50 m Zn/Al - D = 2,7 mm - pedra de mão comercial - fornecimento e assentamento | m³ | 845.77
3205867 | Gabião caixa 2 x 1 x 0,50 m Zn/Al - D = 2,7 mm - pedra de mão produzida - confecção e assentamento | m³ | 762.43
3205866 | Gabião caixa 2 x 1 x 1,00 m - Zn/Al + PVC - D = 2,4 mm - pedra de mão comercial - fornecimento e assentamento | m³ | 762.19
3205865 | Gabião caixa 2 x 1 x 1,00 m - Zn/Al + PVC - D = 2,4 mm - pedra de mão produzida - confecção e assentamento | m³ | 678.85
3205870 | Gabião caixa 2 x 1 x 1,00 m Zn/Al - D = 2,7 mm - pedra de mão comercial - fornecimento e assentamento | m³ | 710.39
3205869 | Gabião caixa 2 x 1 x 1,00 m Zn/Al - D = 2,7 mm - pedra de mão produzida - confecção e assentamento | m³ | 627.04
3205872 | Gabião colchão espessura 0,17 m - Zn/Al + PVC - D = 2,0 mm - pedra de mão comercial - fornecimento e assentamento | m² | 258.68
3205871 | Gabião colchão espessura 0,17 m - Zn/Al + PVC - D = 2,0 mm - pedra de mão produzida - confecção e assentamento | m² | 244.51
3205874 | Gabião colchão espessura 0,23 m - Zn/Al + PVC - D = 2,0 mm - pedra de mão comercial - fornecimento e assentamento | m² | 285.45
3205873 | Gabião colchão espessura 0,23 m - Zn/Al + PVC - D = 2,0 mm - pedra de mão produzida - confecção e assentamento | m² | 266.28
3205876 | Gabião colchão espessura 0,30 m - Zn/Al + PVC - D = 2,0 mm - pedra de mão comercial - fornecimento e assentamento | m² | 322.07
3205875 | Gabião colchão espessura 0,30 m - Zn/Al + PVC - D = 2,0 mm - pedra de mão produzida - confecção e assentamento | m² | 297.06
3205862 | Gabião saco - diâmetro = 0,65 m - Zn/Al + PVC - D = 2,4 mm - pedra de mão comercial - fornecimento e assentamento | m³ | 801.6
3205861 | Gabião saco - diâmetro = 0,65 m - Zn/Al + PVC - D = 2,4 mm - pedra de mão produzida - confecção e assentamento | m³ | 718.26
3606579 | Carga, transporte e descarga de material pétreo para molhes com o uso de batelões e escavadeira hidráulica - DMT de 0 a 300 m | m³ | 20.66
3606583 | Carga, transporte e descarga de material pétreo para molhes com o uso de batelões e escavadeira hidráulica - DMT de 1.200 a 1.500 m | m³ | 21.43
3606584 | Carga, transporte e descarga de material pétreo para molhes com o uso de batelões e escavadeira hidráulica - DMT de 1.500 a 1.800 m | m³ | 21.55
3606585 | Carga, transporte e descarga de material pétreo para molhes com o uso de batelões e escavadeira hidráulica - DMT de 1.800 a 2.100 m | m³ | 21.66
3606586 | Carga, transporte e descarga de material pétreo para molhes com o uso de batelões e escavadeira hidráulica - DMT de 2.100 a 2.400 m | m³ | 21.88
3606587 | Carga, transporte e descarga de material pétreo para molhes com o uso de batelões e escavadeira hidráulica - DMT de 2.400 a 2.700 m | m³ | 22.1
3606588 | Carga, transporte e descarga de material pétreo para molhes com o uso de batelões e escavadeira hidráulica - DMT de 2.700 a 3.000 m | m³ | 22.21
3606589 | Carga, transporte e descarga de material pétreo para molhes com o uso de batelões e escavadeira hidráulica - DMT de 3.000 m | m³ | 22.32
3606580 | Carga, transporte e descarga de material pétreo para molhes com o uso de batelões e escavadeira hidráulica - DMT de 300 a 600 m | m³ | 20.88
3606581 | Carga, transporte e descarga de material pétreo para molhes com o uso de batelões e escavadeira hidráulica - DMT de 600 a 900 m | m³ | 21.1
3606582 | Carga, transporte e descarga de material pétreo para molhes com o uso de batelões e escavadeira hidráulica - DMT de 900 a 1.200 m | m³ | 21.21
3606527 | Escavação, carga e transporte de material pétreo para a subcarapaça - caminho de serviço em leito natural - DMT de 1.000 a 1.200 m - com caminhão basculante de 8 m³ | m³ | 50.25
3606528 | Escavação, carga e transporte de material pétreo para a subcarapaça - caminho de serviço em leito natural - DMT de 1.200 a 1.400 m - com caminhão basculante de 8 m³ | m³ | 51
3606529 | Escavação, carga e transporte de material pétreo para a subcarapaça - caminho de serviço em leito natural - DMT de 1.400 a 1.600 m - com caminhão basculante de 8 m³ | m³ | 51.6
3606530 | Escavação, carga e transporte de material pétreo para a subcarapaça - caminho de serviço em leito natural - DMT de 1.600 a 1.800 m - com caminhão basculante de 8 m³ | m³ | 52.35
3606531 | Escavação, carga e transporte de material pétreo para a subcarapaça - caminho de serviço em leito natural - DMT de 1.800 a 2.000 m - com caminhão basculante de 8 m³ | m³ | 53.1
3606532 | Escavação, carga e transporte de material pétreo para a subcarapaça - caminho de serviço em leito natural - DMT de 2.000 a 2.500 m - com caminhão basculante de 8 m³ | m³ | 54.3
3606533 | Escavação, carga e transporte de material pétreo para a subcarapaça - caminho de serviço em leito natural - DMT de 2.500 a 3.000 m - com caminhão basculante de 8 m³ | m³ | 58.38
3606534 | Escavação, carga e transporte de material pétreo para a subcarapaça - caminho de serviço em leito natural - DMT de 3.000 m - com caminhão basculante de 8 m³ | m³ | 59.38
3606535 | Escavação, carga e transporte de material pétreo para a subcarapaça - caminho de serviço em revestimento primário - DMT de 1.000 a 1.200 m - com caminhão basculante de 8 m³ | m³ | 45.92
3606536 | Escavação, carga e transporte de material pétreo para a subcarapaça - caminho de serviço em revestimento primário - DMT de 1.200 a 1.400 m - com caminhão basculante de 8 m³ | m³ | 46.32
3606537 | Escavação, carga e transporte de material pétreo para a subcarapaça - caminho de serviço em revestimento primário - DMT de 1.400 a 1.600 m - com caminhão basculante de 8 m³ | m³ | 46.82
3606538 | Escavação, carga e transporte de material pétreo para a subcarapaça - caminho de serviço em revestimento primário - DMT de 1.600 a 1.800 m - com caminhão basculante de 8 m³ | m³ | 47.22
3606539 | Escavação, carga e transporte de material pétreo para a subcarapaça - caminho de serviço em revestimento primário - DMT de 1.800 a 2.000 m - com caminhão basculante de 8 m³ | m³ | 47.72
3606540 | Escavação, carga e transporte de material pétreo para a subcarapaça - caminho de serviço em revestimento primário - DMT de 2.000 a 2.500 m - com caminhão basculante de 8 m³ | m³ | 50.55
3606541 | Escavação, carga e transporte de material pétreo para a subcarapaça - caminho de serviço em revestimento primário - DMT de 2.500 a 3.000 m - com caminhão basculante de 8 m³ | m³ | 51.9
3606542 | Escavação, carga e transporte de material pétreo para a subcarapaça - caminho de serviço em revestimento primário - DMT de 3.000 m - com caminhão basculante de 8 m³ | m³ | 52.5
3606543 | Escavação, carga e transporte de material pétreo para a subcarapaça - caminho de serviço pavimentado - DMT de 1.000 a 1.200 m - com caminhão basculante de 8 m³ | m³ | 45.22
3606544 | Escavação, carga e transporte de material pétreo para a subcarapaça - caminho de serviço pavimentado - DMT de 1.200 a 1.400 m - com caminhão basculante de 8 m³ | m³ | 45.52
3606545 | Escavação, carga e transporte de material pétreo para a subcarapaça - caminho de serviço pavimentado - DMT de 1.400 a 1.600 m - com caminhão basculante de 8 m³ | m³ | 45.92
3606546 | Escavação, carga e transporte de material pétreo para a subcarapaça - caminho de serviço pavimentado - DMT de 1.600 a 1.800 m - com caminhão basculante de 8 m³ | m³ | 46.32
3606547 | Escavação, carga e transporte de material pétreo para a subcarapaça - caminho de serviço pavimentado - DMT de 1.800 a 2.000 m - com caminhão basculante de 8 m³ | m³ | 46.62
3606548 | Escavação, carga e transporte de material pétreo para a subcarapaça - caminho de serviço pavimentado - DMT de 2.000 a 2.500 m - com caminhão basculante de 8 m³ | m³ | 47.32
3606549 | Escavação, carga e transporte de material pétreo para a subcarapaça - caminho de serviço pavimentado - DMT de 2.500 a 3.000 m - com caminhão basculante de 8 m³ | m³ | 50.4
3606550 | Escavação, carga e transporte de material pétreo para a subcarapaça - caminho de serviço pavimentado - DMT de 3.000 m - com caminhão basculante de 8 m³ | m³ | 51
3606500 | Escavação, carga e transporte de material pétreo para o núcleo - caminho de serviço em leito natural - DMT de 1.000 a 1.200 m - com caminhão basculante de 8 m³ | m³ | 46.75
3606501 | Escavação, carga e transporte de material pétreo para o núcleo - caminho de serviço em leito natural - DMT de 1.200 a 1.400 m - com caminhão basculante de 8 m³ | m³ | 47.5
3606502 | Escavação, carga e transporte de material pétreo para o núcleo - caminho de serviço em leito natural - DMT de 1.400 a 1.600 m - com caminhão basculante de 8 m³ | m³ | 48.1
3606503 | Escavação, carga e transporte de material pétreo para o núcleo - caminho de serviço em leito natural - DMT de 1.600 a 1.800 m - com caminhão basculante de 8 m³ | m³ | 48.85
3606504 | Escavação, carga e transporte de material pétreo para o núcleo - caminho de serviço em leito natural - DMT de 1.800 a 2.000 m - com caminhão basculante de 8 m³ | m³ | 49.6
3606505 | Escavação, carga e transporte de material pétreo para o núcleo - caminho de serviço em leito natural - DMT de 2.000 a 2.500 m - com caminhão basculante de 8 m³ | m³ | 50.8
3606506 | Escavação, carga e transporte de material pétreo para o núcleo - caminho de serviço em leito natural - DMT de 2.500 a 3.000 m - com caminhão basculante de 8 m³ | m³ | 54.78
3606507 | Escavação, carga e transporte de material pétreo para o núcleo - caminho de serviço em leito natural - DMT de 3.000 m - com caminhão basculante de 8 m³ | m³ | 55.98
3606509 | Escavação, carga e transporte de material pétreo para o núcleo - caminho de serviço em revestimento primário - DMT de 1.000 a 1.200 m - com caminhão basculante de 8 m³ | m³ | 42.42
3606510 | Escavação, carga e transporte de material pétreo para o núcleo - caminho de serviço em revestimento primário - DMT de 1.200 a 1.400 m - com caminhão basculante de 8 m³ | m³ | 42.92
3606511 | Escavação, carga e transporte de material pétreo para o núcleo - caminho de serviço em revestimento primário - DMT de 1.400 a 1.600 m - com caminhão basculante de 8 m³ | m³ | 43.32
3606512 | Escavação, carga e transporte de material pétreo para o núcleo - caminho de serviço em revestimento primário - DMT de 1.600 a 1.800 m - com caminhão basculante de 8 m³ | m³ | 43.72
3606513 | Escavação, carga e transporte de material pétreo para o núcleo - caminho de serviço em revestimento primário - DMT de 1.800 a 2.000 m - com caminhão basculante de 8 m³ | m³ | 46.3
3606514 | Escavação, carga e transporte de material pétreo para o núcleo - caminho de serviço em revestimento primário - DMT de 2.000 a 2.500 m - com caminhão basculante de 8 m³ | m³ | 47.2
3606515 | Escavação, carga e transporte de material pétreo para o núcleo - caminho de serviço em revestimento primário - DMT de 2.500 a 3.000 m - com caminhão basculante de 8 m³ | m³ | 48.4
3606516 | Escavação, carga e transporte de material pétreo para o núcleo - caminho de serviço em revestimento primário - DMT de 3.000 m - com caminhão basculante de 8 m³ | m³ | 49
3606518 | Escavação, carga e transporte de material pétreo para o núcleo - caminho de serviço pavimentado - DMT de 1.000 a 1.200 m - com caminhão basculante de 8 m³ | m³ | 41.72
3606519 | Escavação, carga e transporte de material pétreo para o núcleo - caminho de serviço pavimentado - DMT de 1.200 a 1.400 m - com caminhão basculante de 8 m³ | m³ | 42.12
3606520 | Escavação, carga e transporte de material pétreo para o núcleo - caminho de serviço pavimentado - DMT de 1.400 a 1.600 m - com caminhão basculante de 8 m³ | m³ | 42.42
3606521 | Escavação, carga e transporte de material pétreo para o núcleo - caminho de serviço pavimentado - DMT de 1.600 a 1.800 m - com caminhão basculante de 8 m³ | m³ | 42.82
3606522 | Escavação, carga e transporte de material pétreo para o núcleo - caminho de serviço pavimentado - DMT de 1.800 a 2.000 m - com caminhão basculante de 8 m³ | m³ | 43.12
3606523 | Escavação, carga e transporte de material pétreo para o núcleo - caminho de serviço pavimentado - DMT de 2.000 a 2.500 m - com caminhão basculante de 8 m³ | m³ | 43.82
3606524 | Escavação, carga e transporte de material pétreo para o núcleo - caminho de serviço pavimentado - DMT de 2.500 a 3.000 m - com caminhão basculante de 8 m³ | m³ | 47.05
3606525 | Escavação, carga e transporte de material pétreo para o núcleo - caminho de serviço pavimentado - DMT de 3.000 m - com caminhão basculante de 8 m³ | m³ | 47.5
3606577 | Espalhamento e conformação de material pétreo para núcleo | m³ | 10.95
3606576 | Espalhamento e conformação de material pétreo para subcarapaça | m³ | 4.11
3606561 | Fabricação de tetrápode de 10 t - concreto fck = 20 MPa - areia e brita comerciais | un | 2113.42
3606556 | Fabricação de tetrápode de 10 t - concreto fck = 20 MPa - areia extraída e brita produzida | un | 1574.55
3606562 | Fabricação de tetrápode de 11 t - concreto fck = 20 MPa - areia e brita comerciais | un | 2311.88
3606557 | Fabricação de tetrápode de 11 t - concreto fck = 20 MPa - areia extraída e brita produzida | un | 1719.12
3606563 | Fabricação de tetrápode de 12 t - concreto fck = 20 MPa - areia e brita comerciais | un | 2518.23
3606558 | Fabricação de tetrápode de 12 t - concreto fck = 20 MPa - areia extraída e brita produzida | un | 1871.58
3606559 | Fabricação de tetrápode de 8 t - concreto fck = 20 MPa - areia e brita comerciais | un | 1692.22
3606554 | Fabricação de tetrápode de 8 t - concreto fck = 20 MPa - areia extraída e brita produzida | un | 1261.12
3606560 | Fabricação de tetrápode de 9 t - concreto fck = 20 MPa - areia e brita comerciais | un | 1891.52
3606555 | Fabricação de tetrápode de 9 t - concreto fck = 20 MPa - areia extraída e brita produzida | un | 1406.54
3606571 | Fabricação de Xbloc de 10 t - concreto fck = 20 MPa - areia e brita comerciais | un | 2085.15
3606566 | Fabricação de Xbloc de 10 t - concreto fck = 20 MPa - areia extraída e brita produzida | un | 1546.28
3606572 | Fabricação de Xbloc de 11 t - concreto fck = 20 MPa - areia e brita comerciais | un | 2286.26
3606567 | Fabricação de Xbloc de 11 t - concreto fck = 20 MPa - areia extraída e brita produzida | un | 1693.5
3606573 | Fabricação de Xbloc de 12 t - concreto fck = 20 MPa - areia e brita comerciais | un | 2486.94
3606568 | Fabricação de Xbloc de 12 t - concreto fck = 20 MPa - areia extraída e brita produzida | un | 1840.29
3606569 | Fabricação de Xbloc de 8 t - concreto fck = 20 MPa - areia e brita comerciais | un | 1681.43
3606564 | Fabricação de Xbloc de 8 t - concreto fck = 20 MPa - areia extraída e brita produzida | un | 1250.33
3606570 | Fabricação de Xbloc de 9 t - concreto fck = 20 MPa - areia e brita comerciais | un | 1883.57
3606565 | Fabricação de Xbloc de 9 t - concreto fck = 20 MPa - areia extraída e brita produzida | un | 1398.58
3606578 | Lançamento de blocos artificias de concreto | un | 110.98
3606575 | Seleção de material pétreo para a carapaça e subcarapaça | m³ | 1.76
3606574 | Seleção de material pétreo para o núcleo | m³ | 0.88
3713603 | Ancoragem de defensa maleável dupla - fornecimento e implantação | m | 1031.19
3713601 | Ancoragem de defensa maleável simples - fornecimento e implantação | m | 832.13
3713607 | Ancoragem de defensa semimaleável dupla - fornecimento e implantação | m | 781.04
3713605 | Ancoragem de defensa semimaleável simples - fornecimento e implantação | m | 555.85
3719530 | Barreira dupla de concreto, armada, pré-moldada (perfil New Jersey) - L > 3,00 m e H = 1.070 mm | m | 291.6
3713828 | Barreira dupla de concreto, armada, pré-moldada (perfil New Jersey) - L > 3,00 m e H = 810 mm | m | 217.96
3713875 | Barreira dupla de concreto, não armada, moldada no local (perfil F) - H = 810 + 100 mm | m | 62.92
3713619 | Barreira dupla de concreto, não armada, moldada no local (perfil New Jersey) - H = 810 + 100 mm | m | 63.33
3713876 | Barreira dupla de concreto, não armada, moldada no local, com extrusora (perfil F) - H = 810 + 100 mm | m | 83.17
3713827 | Barreira dupla de concreto, não armada, moldada no local, com extrusora (perfil New Jersey) - H = 810 + 100 mm | m | 81.76
3713904 | Barreira simples de concreto, armada, pré-moldada (perfil New Jersey) - L > 3,00 m e H = 1.070 mm | m | 252.4
3719529 | Barreira simples de concreto, armada, pré-moldada (perfil New Jersey) - L > 3,00 m e H = 810 mm | m | 184.49
3713878 | Barreira simples de concreto, não armada, moldada no local (perfil F) - H = 810 + 100 mm | m | 62.54
3713617 | Barreira simples de concreto, não armada, moldada no local (perfil New Jersey) - H = 810 + 100 mm | m | 62.75
3713879 | Barreira simples de concreto, não armada, moldada no local, com extrusora (perfil F) - H = 810 + 100 mm | m | 74.64
3713826 | Barreira simples de concreto, não armada, moldada no local, com extrusora (perfil New Jersey) - H = 810 + 100 mm | m | 71.2
3713610 | Cerca com 4 fios de arame farpado e mourão de concreto de seção quadrada de 11 cm a cada 2,5 m e esticador de 15 cm a cada 50 m - areia e brita comerciais | m | 32.5
3713609 | Cerca com 4 fios de arame farpado e mourão de concreto de seção quadrada de 11 cm a cada 2,5 m e esticador de 15 cm a cada 50 m - areia extraída e brita produzida | m | 31.09
3713612 | Cerca com 4 fios de arame farpado e mourão de concreto de seção triangular de 11 cm a cada 2,5 m e esticador de 15 cm a cada 50 m - areia e brita comerciais | m | 26.65
3713611 | Cerca com 4 fios de arame farpado e mourão de concreto de seção triangular de 11 cm a cada 2,5 m e esticador de 15 cm a cada 50 m - areia extraída e brita produzida | m | 26.04
3713608 | Cerca com 4 fios de arame farpado e mourão de madeira a cada 2,5 m e esticador a cada 50 m | m | 21.16
3713613 | Cerca com 4 fios de arame liso galvanizado e mourão de madeira a cada 2,5 m e esticador a cada 50 m | m | 19.58
3713822 | Confecção de barreira dupla de concreto, armada, pré-moldada (perfil New Jersey) - L > 3,00 m e H = 1.070 mm | m | 284.86
3713824 | Confecção de barreira dupla de concreto, armada, pré-moldada (perfil New Jersey) - L > 3,00 m e H = 810 mm | m | 211.22
3713825 | Confecção de barreira simples de concreto, armada, pré-moldada (perfil New Jersey) - L > 3,00 m e H = 1.070 mm | m | 245.66
3713823 | Confecção de barreira simples de concreto, armada, pré-moldada (perfil New Jersey) - L > 3,00 m e H = 810 mm | m | 177.75
3713602 | Defensa maleável dupla - fornecimento e implantação | m | 954.73
3713600 | Defensa maleável simples - fornecimento e implantação | m | 768.85
3713606 | Defensa semimaleável dupla - fornecimento e implantação | m | 704.59
3713604 | Defensa semimaleável simples - fornecimento e implantação | m | 503.48
3716129 | Fabricação de mourão de concreto esticador - seção quadrada de 15 cm - areia e brita comerciais | un | 48.26
3716128 | Fabricação de mourão de concreto esticador - seção quadrada de 15 cm - areia extraída e brita produzida | un | 42.27
3716133 | Fabricação de mourão de concreto esticador - seção triangular de 15 cm - areia e brita comercias | un | 28.31
3716132 | Fabricação de mourão de concreto esticador - seção triangular de 15 cm - areia extraída e brita produzida | un | 25.72
3716131 | Fabricação de mourão de concreto suporte - seção quadrada de 11 cm - areia e brita comerciais | un | 31.23
3716130 | Fabricação de mourão de concreto suporte - seção quadrada de 11 cm - areia extraída e brita produzida | un | 28.16
3716135 | Fabricação de mourão de concreto suporte - seção triangular de 11 cm - areia e brita comerciais | un | 19.49
3716134 | Fabricação de mourão de concreto suporte - seção triangular de 11 cm - areia extraída e brita produzida | un | 18.16
3713698 | Fornecimento e implantação de amortecedor retrátil (v <= 100 km/h) tipo TAU II afunilado - fixado em barreira de concreto, com largura de âncora traseira de 1.830 mm | un | 316175.47
3713699 | Fornecimento e implantação de amortecedor retrátil (v <= 100 km/h) tipo TAU II afunilado - fixado em barreira de concreto, com largura de âncora traseira de 1.980 mm | un | 324865.1
3713700 | Fornecimento e implantação de amortecedor retrátil (v <= 100 km/h) tipo TAU II afunilado - fixado em barreira de concreto, com largura de âncora traseira de 2.130 mm | un | 331225.87
3713701 | Fornecimento e implantação de amortecedor retrátil (v <= 100 km/h) tipo TAU II afunilado - fixado em barreira de concreto, com largura de âncora traseira de 2.290 mm | un | 345497.75
3713702 | Fornecimento e implantação de amortecedor retrátil (v <= 100 km/h) tipo TAU II afunilado - fixado em barreira de concreto, com largura de âncora traseira de 2.440 mm | un | 364533.14
3713693 | Fornecimento e implantação de amortecedor retrátil (v <= 100 km/h) tipo TAU II combinado - fixado em barreira de concreto, com largura de âncora traseira de 1.060 mm | un | 274282.22
3713694 | Fornecimento e implantação de amortecedor retrátil (v <= 100 km/h) tipo TAU II combinado - fixado em barreira de concreto, com largura de âncora traseira de 1.220 mm | un | 288046.35
3713695 | Fornecimento e implantação de amortecedor retrátil (v <= 100 km/h) tipo TAU II combinado - fixado em barreira de concreto, com largura de âncora traseira de 1.370 mm | un | 305769.41
3713696 | Fornecimento e implantação de amortecedor retrátil (v <= 100 km/h) tipo TAU II combinado - fixado em barreira de concreto, com largura de âncora traseira de 1.520 mm | un | 319307.95
3713697 | Fornecimento e implantação de amortecedor retrátil (v <= 100 km/h) tipo TAU II combinado - fixado em barreira de concreto, com largura de âncora traseira de 1.680 mm | un | 305030.48
3713692 | Fornecimento e implantação de amortecedor retrátil (v <= 100 km/h) tipo TAU II combinado - fixado em barreira de concreto, com largura de âncora traseira de 900 mm | un | 235149.4
3713691 | Fornecimento e implantação de amortecedor retrátil (v <= 100 km/h) tipo TAU II paralelo - fixado em barreira de concreto, com largura de âncora traseira de até 700 mm | un | 209315.38
3713873 | Módulo de transição de defensa metálica para barreira rígida - fornecimento e implantação | un | 6854.29
3713705 | Remoção de defensa metálica | m | 22.22
3713902 | Terminal absorvedor de energia de abertura com nível de contenção TL3 para defensa metálica - fornecimento e implantação | un | 45808.34
3713903 | Terminal absorvedor de energia de não abertura com nível de contenção TL3 para defensa metálica - fornecimento e implantação | un | 62164.26
3713689 | Terminal aéreo de defensa metálica - tipo A - fornecimento e implantação | un | 394.04
3713690 | Terminal de ancoragem de defensa metálica em barreira New Jersey - fornecimento e implantação | un | 495.59
3713897 | Terminal de ancoragem para barreira dupla de concreto, moldada no local (perfil F) - H = 810 + 250 mm | m | 273.95
3713893 | Terminal de ancoragem para barreira dupla de concreto, moldada no local (perfil New Jersey) - H = 810 + 250 mm | m | 277.92
3713898 | Terminal de ancoragem para barreira dupla de concreto, moldada no local, com extrusora (perfil F) - H = 810 + 250 mm | m | 289.32
3713894 | Terminal de ancoragem para barreira dupla de concreto, moldada no local, com extrusora (perfil New Jersey) - H = 810 + 250 mm | m | 291
3713895 | Terminal de ancoragem para barreira simples de concreto, moldada no local (perfil F) - H = 810 + 250 mm | m | 253.69
3713891 | Terminal de ancoragem para barreira simples de concreto, moldada no local (perfil New Jersey) - H = 810 + 250 mm | m | 252.54
3713896 | Terminal de ancoragem para barreira simples de concreto, moldada no local, com extrusora (perfil F) - H = 810 + 250 mm | m | 263.13
3713892 | Terminal de ancoragem para barreira simples de concreto, moldada no local, com extrusora (perfil New Jersey) - H = 810 + 250 mm | m | 258.4
3806412 | Abertura de janela em estrutura de concreto existente para inspeção com espessura até 0,20 m e seção 0,49 m² | un | 60.09
3806413 | Apicoamento mecanizado de concreto | m² | 21.63
3807863 | Chumbador de expansão controlada por torque para concreto D = 12,5 mm - fornecimento e instalação | un | 10.61
3807864 | Chumbador de expansão controlada por torque para concreto D = 16 mm - fornecimento e instalação | un | 13.57
3807865 | Chumbador de expansão controlada por torque para concreto D = 20 mm - fornecimento e instalação | un | 20.31
3807861 | Chumbador de expansão controlada por torque para concreto D = 6,3 mm - fornecimento e instalação | un | 3.03
3807862 | Chumbador de expansão controlada por torque para concreto D = 8 mm - fornecimento e instalação | un | 4.45
3807752 | Corte linear em superfície de concreto para fixação de barras de aço de 10 mm - L = 12 mm e H = 12 mm | m | 8.59
3807753 | Corte linear em superfície de concreto para fixação de barras de aço de 12,5 mm - L = 15 mm e H = 15 mm | m | 12.35
3807750 | Corte linear em superfície de concreto para fixação de barras de aço de 6,3 mm - L = 8 mm e H = 8 mm | m | 5.03
3807751 | Corte linear em superfície de concreto para fixação de barras de aço de 8 mm - L = 10 mm e H = 10 mm | m | 6.59
3806415 | Demolição controlada de concreto com martelete | m³ | 623.78
3806416 | Elevação de estruturas até 496 kN para substituição de aparelho de apoio com a utilização de macaco hidráulico | un | 75.69
3806419 | Elevação de estruturas de 1.390 a 1.859 kN para substituição de aparelho de apoio com a utilização de macaco hidráulico | un | 101.59
3806417 | Elevação de estruturas de 496 a 929 kN para substituição de aparelho de apoio com a utilização de macaco hidráulico | un | 84.8
3806418 | Elevação de estruturas de 929 a 1.390 kN para substituição de aparelho de apoio com a utilização de macaco hidráulico | un | 100.51
3808207 | Escada tubular multidirecional em aço galvanizado - utilização de 100 vezes - fornecimento, instalação e retirada | m | 172.95
3806400 | Fabricação de superestrutura metálica para passarela PL-15 - exceto piso de concreto | un | 159770.81
3806399 | Fabricação de superestrutura metálica para passarela PL-20 - exceto piso de concreto | un | 226740.37
3806387 | Fabricação de superestrutura metálica para passarela PL-25 - exceto piso de concreto | un | 284096
3806397 | Fabricação de superestrutura metálica para passarela PL-30 - exceto piso de concreto | un | 379788.95
3806396 | Fabricação de superestrutura metálica para passarela PL-35 - exceto piso de concreto | un | 437289.36
3816118 | Guarda-corpo de concreto - fabricação - areia e brita comerciais | m | 92.24
3816117 | Guarda-corpo de concreto - fabricação - areia extraída e brita produzida | m | 85.24
3806386 | Guarda-corpo e corrimão metálico para passarelas para pedestres - fornecimento e instalação | m | 680.18
3816196 | Injeção de nata de cimento | m³ | 1066.18
3806426 | Lançamento de pré-laje com utilização de guindauto | t | 61.3
3806401 | Lançamento de superestrutura de passarela metálica de 12 a 24 t com utilização de guindaste | un | 14158.86
3806423 | Lançamento de viga pré-moldada de 1.000 a 1.250 kN com utilização de guindaste | un | 10013.84
3806421 | Lançamento de viga pré-moldada de 500 a 750 kN com utilização de guindaste | un | 4709.33
3806422 | Lançamento de viga pré-moldada de 750 a 1.000 kN com utilização de guindaste | un | 9012.48
3806425 | Lançamento de viga pré-moldada de 980 a 1.225 kN com utilização de treliça lançadeira | un | 3363.95
3806424 | Lançamento de viga pré-moldada de 980 a 1.225 kN com utilização de treliça lançadeira e carrelone | un | 5445.08
3806420 | Lançamento de viga pré-moldada de até 500 kN com utilização de guindaste | un | 4120.68
3806405 | Limpeza de aparelhos de apoio em obras de arte especiais - exclusa a plataforma | un | 134.15
3806404 | Limpeza de material retido em fundações submersas de obras de arte especiais | m³ | 122.69
3806406 | Limpeza em junta de dilatação | m | 5.76
3806403 | Limpeza em superfície de concreto com jateamento abrasivo com uso de granalhas de aço | m² | 8.04
3806402 | Limpeza em superfície de concreto com jateamento d'água sob pressão | m² | 2.3
3806407 | Pingadeira de elastômero perfil 40 x 40 mm com aba inclinada e fixada com adesivo estrutural e pinos - fornecimento e instalação - exclusa a plataforma | m | 181.87
3808043 | Pintura manual com nata de cimento - 3 demãos | m² | 4.29
3806431 | Placa de aço de apoio para protensão externa em reforço de viga de OAE - confecção e instalação | un | 5779
3806432 | Placa de aço de desvio para protensão externa em reforço de viga de OAE - confecção e instalação | un | 3031.31
3806429 | Plataforma de trabalho em aço tubular apoiada no solo - altura de 4 a 6 m - utilização de 100 vezes - fornecimento, instalação e retirada | m³ | 16.98
3806430 | Plataforma de trabalho em aço tubular apoiada no solo - altura de 6 a 8 m - utilização de 100 vezes - fornecimento, instalação e retirada | m³ | 10.58
3806428 | Plataforma de trabalho em aço tubular apoiada no solo - altura de até 4 m - utilização de 100 vezes - fornecimento, instalação e retirada | m³ | 38.26
3816198 | Plataforma de trabalho em madeira apoiada no solo - altura de 6 a 12 m - utilização de 5 vezes - confecção, instalação e retirada | m³ | 62.9
3816197 | Plataforma de trabalho em madeira apoiada no solo - altura de até 6 m - utilização de 5 vezes - confecção, instalação e retirada | m³ | 57.09
3806410 | Plataforma de trabalho suspensa sob tabuleiro de pontes com treliças metálicas e tábuas - utilização de 100 vezes - confecção, instalação e retirada | m² | 58.56
3806411 | Plataforma mecanizada de inspeção sob pontes com capacidade de 500 kg e alcance de 15 m | h | 642.35
3815644 | Recomposição de dreno em tubo de aço galvanizado D = 100 mm em OAE - fornecimento e instalação | un | 100.56
3815643 | Recomposição de dreno em tubo de aço galvanizado D = 80 mm em OAE - fornecimento e instalação | un | 90.93
3815706 | Recomposição de guarda-corpo com agregados comerciais - instalação | m | 125.56
3815597 | Recomposição de guarda-corpo com agregados produzidos - instalação | m | 118.56
3815600 | Recuperação de guarda-corpo metálico em ambiente agressivo | m² | 65.5
3815601 | Recuperação de guarda-corpo metálico em ambiente muito agressivo | m² | 60.36
3815599 | Recuperação de guarda-corpo metálico em ambiente pouco agressivo | m² | 26.02
3806414 | Remoção de concreto com jateamento d'água sob alta pressão | m³ | 574.61
3806409 | Restauração de berços de apoio para junta de dilatação - fornecimento e instalação | m | 58.89
3815602 | Substituição de junta de dilatação e lábios poliméricos - fornecimento e instalação | m | 29.78
4011444 | Areia asfalto a quente - faixa A - areia comercial | t | 184.02
4011443 | Areia asfalto a quente - faixa A - areia extraída | t | 116.58
4011446 | Areia asfalto a quente - faixa B - areia comercial | t | 176.52
4011445 | Areia asfalto a quente - faixa B - areia extraída | t | 107.6
4011448 | Areia asfalto a quente com asfalto polímero - faixa A - areia comercial | t | 179.1
4011447 | Areia asfalto a quente com asfalto polímero - faixa A - areia extraída | t | 108.25
4011450 | Areia asfalto a quente com asfalto polímero - faixa B - areia comercial | t | 183.2
4011449 | Areia asfalto a quente com asfalto polímero - faixa B - areia extraída | t | 113.61
4011452 | Areia asfalto a quente com asfalto polímero - faixa C - areia comercial | t | 185.87
4011451 | Areia asfalto a quente com asfalto polímero - faixa C - areia extraída | t | 117.16
4011219 | Base de solo estabilizado granulometricamente sem mistura com material de jazida | m³ | 11.78
4011291 | Base de solo melhorado com 3% de cimento e mistura em usina com material de jazida | m³ | 59.62
4011287 | Base de solo melhorado com 3% de cimento e mistura na pista com material de jazida | m³ | 56.01
4011305 | Base de solo-cal com 7% de cal e mistura na pista com material de jazida | m³ | 71.37
4011313 | Base de solo-cimento com 7% de cimento e mistura em usina com material de jazida | m³ | 105.36
4011297 | Base de solo-cimento com 7% de cimento e mistura na pista com material de jazida | m³ | 112.97
4011221 | Base estabilizada granulometricamente com mistura de solos na pista com material de jazida | m³ | 12.57
4011226 | Base estabilizada granulometricamente com mistura solo areia (70% - 30%) em usina com material de jazida e areia extraída | m³ | 30.23
4011240 | Base estabilizada granulometricamente com mistura solo brita (70% - 30%) com 3% de cimento em usina com material de jazida e brita comercial | m³ | 119.08
4011239 | Base estabilizada granulometricamente com mistura solo brita (70% - 30%) com 3% de cimento em usina com material de jazida e brita produzida | m³ | 89.5
4011268 | Base estabilizada granulometricamente com mistura solo brita (70% - 30%) em usina com material de jazida e brita comercial | m³ | 77.99
4011267 | Base estabilizada granulometricamente com mistura solo brita (70% - 30%) em usina com material de jazida e brita produzida | m³ | 47.51
4011256 | Base estabilizada granulometricamente com mistura solo brita (70% - 30%) na pista com material de jazida e brita comercial | m³ | 65.13
4011255 | Base estabilizada granulometricamente com mistura solo brita (70% - 30%) na pista com material de jazida e brita produzida | m³ | 34.65
4011276 | Base ou sub-base de brita graduada com brita comercial | m³ | 205.75
4011275 | Base ou sub-base de brita graduada com brita produzida | m³ | 107.52
4011549 | Base ou sub-base de brita graduada executada com vibroacabadora - brita comercial | m³ | 208.64
4011548 | Base ou sub-base de brita graduada executada com vibroacabadora - brita produzida | m³ | 110.41
4011278 | Base ou sub-base de brita graduada tratada com cimento com brita comercial | m³ | 249.1
4011277 | Base ou sub-base de brita graduada tratada com cimento com brita produzida | m³ | 153.16
4011561 | Base ou sub-base de brita graduada tratada com cimento executada com vibroacabadora - brita comercial | m³ | 251.99
4011560 | Base ou sub-base de brita graduada tratada com cimento executada com vibroacabadora - brita produzida | m³ | 156.05
4011282 | Base ou sub-base de macadame hidráulico com brita comercial | m³ | 183.82
4011281 | Base ou sub-base de macadame hidráulico com brita produzida | m³ | 93.25
4011279 | Base ou sub-base de macadame seco com brita comercial | m³ | 178.23
4011280 | Base ou sub-base de macadame seco com brita produzida | m³ | 87.66
4011327 | Base ou sub-base estabilizada granulometricamente com mistura solo escória de aciaria (50%-50%) em usina com material de jazida | m³ | 35.57
4011325 | Base ou sub-base estabilizada granulometricamente com mistura solo escória de aciaria (50%-50%) na pista com material de jazida | m³ | 20.89
4011454 | Concreto asfáltico - faixa A - areia e brita comerciais | t | 182.57
4011453 | Concreto asfáltico - faixa A - areia extraída e brita produzida | t | 128.52
4011455 | Concreto asfáltico - faixa A - massa comercial | t | 19.49
4011459 | Concreto asfáltico - faixa B - areia e brita comerciais | t | 185.47
4011458 | Concreto asfáltico - faixa B - areia extraída e brita produzida | t | 130.21
4011463 | Concreto asfáltico - faixa C - areia e brita comerciais | t | 186.19
4011462 | Concreto asfáltico - faixa C - areia extraída e brita produzida | t | 127.97
4011464 | Concreto asfáltico - faixa C - massa comercial | t | 19.49
4011457 | Concreto asfáltico com asfalto polímero - faixa A - areia e brita comerciais | t | 183.27
4011456 | Concreto asfáltico com asfalto polímero - faixa A - areia extraída e brita produzida | t | 128.72
4011461 | Concreto asfáltico com asfalto polímero - faixa B - areia e brita comerciais | t | 185.94
4011460 | Concreto asfáltico com asfalto polímero - faixa B - areia extraída e brita produzida | t | 130.42
4011466 | Concreto asfáltico com asfalto polímero - faixa C - areia e brita comerciais | t | 190.88
4011465 | Concreto asfáltico com asfalto polímero - faixa C - areia extraída e brita produzida | t | 131.09
4011469 | Concreto asfáltico com borracha - faixa A - brita comercial | t | 218.7
4011473 | Concreto asfáltico com borracha - faixa A - brita produzida | t | 177.41
4011470 | Concreto asfáltico com borracha - faixa B - brita comercial | t | 220.99
4011474 | Concreto asfáltico com borracha - faixa B - brita produzida | t | 180.54
4011471 | Concreto asfáltico com borracha - faixa C - brita comercial | t | 220.62
4011475 | Concreto asfáltico com borracha - faixa C - brita produzida | t | 182.09
4011472 | Concreto asfáltico com borracha - faixa GAP GRADED - brita comercial | t | 219.12
4011476 | Concreto asfáltico com borracha - faixa GAP GRADED - brita produzida | t | 177.12
4011478 | Concreto asfáltico reciclado em usina com adição de asfalto - brita comercial | t | 168.63
4011477 | Concreto asfáltico reciclado em usina com adição de asfalto - brita produzida | t | 139.11
4011538 | Cura com pintura asfáltica para pavimento de concreto compactado com rolo | m² | 0.16
4016096 | Escavação e carga de material de jazida com escavadeira hidráulica de 1,56 m³ | m³ | 1.34
4016008 | Escavação e carga de material de jazida com trator de 127 kW e carregadeira de 3,4 m³ | m³ | 4.16
4016007 | Escavação e carga de material de jazida com trator de 97 kW e carregadeira de 1,72 m³ | m³ | 4.86
4015612 | Execução de revestimento primário com material de jazida | m³ | 11.59
4011562 | Geogrelha bidirecional com resistência à tração de 30 kN/m - deformação < 5% - malha de 36 x 34 mm - para reforço de base granular | m² | 33.72
4011351 | Imprimação com asfalto diluído | m² | 0.36
4011352 | Imprimação com emulsão asfáltica | m² | 0.39
4011402 | Lama asfáltica - faixa I - areia e brita comerciais | m² | 0.84
4011401 | Lama asfáltica - faixa I - areia extraída e brita produzida | m² | 0.58
4011404 | Lama asfáltica - faixa II - areia e brita comerciais | m² | 0.59
4011403 | Lama asfáltica - faixa II - areia extraída e brita produzida | m² | 0.4
4011406 | Lama asfáltica - faixa III - areia e brita comerciais | m² | 1.09
4011405 | Lama asfáltica - faixa III - areia extraída e brita produzida | m² | 0.75
4011392 | Macadame betuminoso por penetração - faixa A - brita comercial | m³ | 212.63
4011391 | Macadame betuminoso por penetração - faixa A - brita produzida | m³ | 122.94
4011394 | Macadame betuminoso por penetração - faixa B - brita comercial | m³ | 213.22
4011393 | Macadame betuminoso por penetração - faixa B - brita produzida | m³ | 123.53
4011396 | Macadame betuminoso por penetração - faixa C - brita comercial | m³ | 215.94
4011395 | Macadame betuminoso por penetração - faixa C - brita produzida | m³ | 124.2
4011398 | Macadame betuminoso por penetração - faixa D - brita comercial | m³ | 216.43
4011397 | Macadame betuminoso por penetração - faixa D - brita produzida | m³ | 124.47
4011400 | Macadame betuminoso por penetração com asfalto com polímero - faixa A - brita comercial | m³ | 228.15
4011399 | Macadame betuminoso por penetração com asfalto com polímero - faixa A - brita produzida | m³ | 141.58
4011490 | Manta sintética para recapeamento asfáltico com geotêxtil RT - 09 - fornecimento e aplicação | m² | 5.37
4011536 | Membrana plástica isolante e impermeabilizante com espessura de 0,2 mm - fornecimento e instalação | m² | 2.06
4011415 | Micro pré-misturado a quente com asfalto polímero - brita comercial | t | 170.53
4011416 | Micro pré-misturado a quente com asfalto polímero - brita produzida | t | 132.73
4011408 | Microrrevestimento a frio com emulsão modificada com polímero de 0,8 cm - faixa II - brita comercial | m² | 2.17
4011407 | Microrrevestimento a frio com emulsão modificada com polímero de 0,8 cm - faixa II - brita produzida | m² | 1.7
4011410 | Microrrevestimento a frio com emulsão modificada com polímero de 1,5 cm - faixa III - brita comercial | m² | 4.22
4011409 | Microrrevestimento a frio com emulsão modificada com polímero de 1,5 cm - faixa III - brita produzida | m² | 3.31
4011412 | Microrrevestimento a frio com emulsão modificada com polímero de 2,0 cm - faixa III - brita comercial | m² | 5.62
4011411 | Microrrevestimento a frio com emulsão modificada com polímero de 2,0 cm - faixa III - brita produzida | m² | 4.42
4011520 | Pavimento de concreto com equipamento de pequeno porte - areia e brita comerciais | m³ | 548.12
4011507 | Pavimento de concreto com equipamento de pequeno porte - areia extraída e brita produzida | m³ | 423.88
4011535 | Pavimento de concreto com equipamento fôrma-trilho - areia e brita comerciais | m³ | 399
4011534 | Pavimento de concreto com equipamento fôrma-trilho - areia extraída e brita produzida | m³ | 287.99
4011533 | Pavimento de concreto com fôrmas deslizantes - areia e brita comerciais | m³ | 405.15
4011532 | Pavimento de concreto com fôrmas deslizantes - areia extraída e brita produzida | m³ | 294.14
4011492 | Pavimento de concreto compactado com rolo - brita comercial | m³ | 318.29
4011491 | Pavimento de concreto compactado com rolo - brita produzida | m³ | 222.12
4011353 | Pintura de ligação | m² | 0.27
4011354 | Pintura de ligação - emulsão com polímero | m² | 0.27
4011418 | Pré-misturado a frio - faixa A - areia e brita comerciais | m³ | 308.7
4011417 | Pré-misturado a frio - faixa A - areia extraída e brita produzida | m³ | 188.15
4011420 | Pré-misturado a frio - faixa B - areia e brita comerciais | m³ | 309.39
4011419 | Pré-misturado a frio - faixa B - areia extraída e brita produzida | m³ | 185.03
4011422 | Pré-misturado a frio - faixa C - areia e brita comerciais | m³ | 318.79
4011421 | Pré-misturado a frio - faixa C - areia extraída e brita produzida | m³ | 196.17
4011424 | Pré-misturado a frio - faixa D - areia e brita comerciais | m³ | 319.57
4011423 | Pré-misturado a frio - faixa D - areia extraída e brita produzida | m³ | 193.05
4011426 | Pré-misturado a frio com emulsão asfáltica com polímero - faixa A - areia e brita comerciais | m³ | 308.7
4011425 | Pré-misturado a frio com emulsão asfáltica com polímero - faixa A - areia extraída e brita produzida | m³ | 188.15
4011428 | Pré-misturado a frio com emulsão asfáltica com polímero - faixa B - areia e brita comerciais | m³ | 309.39
4011427 | Pré-misturado a frio com emulsão asfáltica com polímero - faixa B - areia extraída e brita produzida | m³ | 185.03
4011430 | Pré-misturado a frio com emulsão asfáltica com polímero - faixa C - areia e brita comerciais | m³ | 317.72
4011429 | Pré-misturado a frio com emulsão asfáltica com polímero - faixa C - areia extraída e brita produzida | m³ | 195.68
4011432 | Pré-misturado a frio com emulsão asfáltica com polímero - faixa D - areia e brita comerciais | m³ | 318.5
4011431 | Pré-misturado a frio com emulsão asfáltica com polímero - faixa D - areia extraída e brita produzida | m³ | 192.58
4011434 | Pré-misturado a quente com asfalto polímero - faixa I - camada porosa de atrito - areia e brita comerciais | t | 181.96
4011433 | Pré-misturado a quente com asfalto polímero - faixa I - camada porosa de atrito - areia extraída e brita produzida | t | 128.37
4011436 | Pré-misturado a quente com asfalto polímero - faixa II - camada porosa de atrito - areia e brita comerciais | t | 176.11
4011435 | Pré-misturado a quente com asfalto polímero - faixa II - camada porosa de atrito - areia extraída e brita produzida | t | 121
4011438 | Pré-misturado a quente com asfalto polímero - faixa III - camada porosa de atrito - areia e brita comerciais | t | 183.24
4011437 | Pré-misturado a quente com asfalto polímero - faixa III - camada porosa de atrito - areia extraída e brita produzida | t | 126.14
4011440 | Pré-misturado a quente com asfalto polímero - faixa IV - camada porosa de atrito - areia e brita comerciais | t | 183.59
4011439 | Pré-misturado a quente com asfalto polímero - faixa IV - camada porosa de atrito - areia extraída e brita produzida | t | 132.24
4011442 | Pré-misturado a quente com asfalto polímero - faixa V - camada porosa de atrito - areia e brita comerciais | t | 183.41
4011441 | Pré-misturado a quente com asfalto polímero - faixa V - camada porosa de atrito - areia extraída e brita produzida | t | 131.83
4011482 | Reciclagem com adição de 3% de cimento e incorporação do revestimento asfáltico à base | m³ | 69.72
4011484 | Reciclagem com adição de brita comercial e incorporação do revestimento asfáltico à base | m³ | 66.69
4011483 | Reciclagem com adição de brita produzida e incorporação do revestimento asfáltico à base | m³ | 48.22
4011488 | Reciclagem com espuma asfáltica e incorporação do revestimento asfáltico à base com adição de cimento | m³ | 51.74
4011487 | Reciclagem com espuma asfáltica e incorporação do revestimento asfáltico à base com adição de pó de pedra comercial e cimento | m³ | 77.43
4011486 | Reciclagem com incorporação do revestimento asfáltico à base com adição de 3% de cimento e de brita comercial | m³ | 105.79
4011485 | Reciclagem com incorporação do revestimento asfáltico à base com adição de 3% de cimento e de brita produzida | m³ | 87.32
4011489 | Reciclagem de revestimento asfáltico em usina com adição de espuma asfáltica, pó de pedra comercial e cimento | m³ | 136.21
4011493 | Reciclagem de revestimento asfáltico em usina com adição de espuma asfáltica, pó de pedra produzido e cimento | m³ | 104.18
4011481 | Reciclagem simples com incorporação do revestimento asfáltico à base | m³ | 30.62
4011347 | Reestabilização de camada de base com adição de 3% de cimento | m³ | 58.35
4011342 | Reestabilização de camada de base com adição de 30% de brita comercial | m³ | 78.76
4011344 | Reestabilização de camada de base com adição de 30% de brita produzida | m³ | 48.28
4011341 | Reestabilização de camada de base com adição de 30% de material fresado retirado da pista | m³ | 12.02
4011346 | Reestabilização de camada de base sem adição de material | m³ | 8.4
4011211 | Reforço do subleito com material de jazida | m³ | 11.05
4011304 | Reforço do subleito de solo melhorado com 4% de cal e mistura na pista com material de jazida | m³ | 46.18
4011209 | Regularização do subleito | m² | 1.12
4011210 | Regularização do subleito com fresagem corte e controle automático de greide | m² | 1.19
4011537 | Serragem de juntas em pavimento de concreto, limpeza e enchimento com selante a frio | m | 19.3
4011218 | Sub-base de concreto adensado por vibração - areia e brita comerciais | m³ | 417.25
4011217 | Sub-base de concreto adensado por vibração - areia extraída e brita produzida | m³ | 282.74
4011214 | Sub-base de concreto compactado com rolo - brita comercial | m³ | 270.78
4011213 | Sub-base de concreto compactado com rolo - brita produzida | m³ | 170.24
4011227 | Sub-base de solo estabilizado granulometricamente sem mistura com material de jazida | m³ | 11.05
4011302 | Sub-base de solo melhorado com 3% de cimento e mistura em usina com material de jazida | m³ | 59.26
4011300 | Sub-base de solo melhorado com 3% de cimento e mistura na pista com material de jazida | m³ | 55.65
4011306 | Sub-base de solo-cal com 7% de cal e mistura na pista com material de jazida | m³ | 71.01
4011303 | Sub-base de solo-cimento com 7% de cimento e mistura em usina com material de jazida | m³ | 105
4011301 | Sub-base de solo-cimento com 7% de cimento e mistura na pista com material de jazida | m³ | 112.61
4011228 | Sub-base estabilizada granulometricamente com mistura de solos na pista com material de jazida | m³ | 12.2
4011229 | Sub-base estabilizada granulometricamente com mistura solo areia (70% - 30%) em usina com material de jazida e areia extraída | m³ | 29.87
4011231 | Sub-base estabilizada granulometricamente com mistura solo brita (70% - 30%) com 3% de cimento em usina com material de jazida e brita comercial | m³ | 118.72
4011230 | Sub-base estabilizada granulometricamente com mistura solo brita (70% - 30%) com 3% de cimento em usina com material de jazida e brita produzida | m³ | 89.14
4011235 | Sub-base estabilizada granulometricamente com mistura solo brita (70% - 30%) em usina com material de jazida e brita comercial | m³ | 77.63
4011234 | Sub-base estabilizada granulometricamente com mistura solo brita (70% - 30%) em usina com material de jazida e brita produzida | m³ | 47.15
4011233 | Sub-base estabilizada granulometricamente com mistura solo brita (70% - 30%) na pista com material de jazida e brita comercial | m³ | 64.77
4011232 | Sub-base estabilizada granulometricamente com mistura solo brita (70% - 30%) na pista com material de jazida e brita produzida | m³ | 34.28
4011372 | Tratamento superficial duplo com banho diluído - brita comercial | m² | 5.59
4011371 | Tratamento superficial duplo com banho diluído - brita produzida | m² | 3.92
4011378 | Tratamento superficial duplo com banho diluído com emulsão com polímero - brita comercial | m² | 5.59
4011377 | Tratamento superficial duplo com banho diluído com emulsão com polímero - brita produzida | m² | 3.92
4011368 | Tratamento superficial duplo com CAP - brita comercial | m² | 4.47
4011367 | Tratamento superficial duplo com CAP - brita produzida | m² | 2.8
4011374 | Tratamento superficial duplo com CAP com polímero - brita comercial | m² | 4.47
4011373 | Tratamento superficial duplo com CAP com polímero - brita produzida | m² | 2.8
4011370 | Tratamento superficial duplo com emulsão - brita comercial | m² | 5.08
4011369 | Tratamento superficial duplo com emulsão - brita produzida | m² | 3.41
4011376 | Tratamento superficial duplo com emulsão com polímero - brita comercial | m² | 5.08
4011375 | Tratamento superficial duplo com emulsão com polímero - brita produzida | m² | 3.41
4011360 | Tratamento superficial simples com banho diluído - brita comercial | m² | 1.94
4011359 | Tratamento superficial simples com banho diluído - brita produzida | m² | 1.43
4011366 | Tratamento superficial simples com banho diluído com emulsão com polímero - brita comercial | m² | 1.94
4011365 | Tratamento superficial simples com banho diluído com emulsão com polímero - brita produzida | m² | 1.43
4011356 | Tratamento superficial simples com CAP - brita comercial | m² | 1.47
4011355 | Tratamento superficial simples com CAP - brita produzida | m² | 0.97
4011362 | Tratamento superficial simples com CAP com polímero - brita comercial | m² | 1.47
4011361 | Tratamento superficial simples com CAP com polímero - brita produzida | m² | 0.97
4011358 | Tratamento superficial simples com emulsão - brita comercial | m² | 1.72
4011357 | Tratamento superficial simples com emulsão - brita produzida | m² | 1.21
4011364 | Tratamento superficial simples com emulsão com polímero - brita comercial | m² | 1.72
4011363 | Tratamento superficial simples com emulsão com polímero - brita produzida | m² | 1.21
4011384 | Tratamento superficial triplo com banho diluído - brita comercial | m² | 6.1
4011383 | Tratamento superficial triplo com banho diluído - brita produzida | m² | 4.29
4011390 | Tratamento superficial triplo com banho diluído - emulsão com polímero - brita comercial | m² | 6.1
4011389 | Tratamento superficial triplo com banho diluído - emulsão com polímero - brita produzida | m² | 4.29
4011380 | Tratamento superficial triplo com CAP - brita comercial | m² | 4.98
4011379 | Tratamento superficial triplo com CAP - brita produzida | m² | 3.18
4011386 | Tratamento superficial triplo com CAP com polímero - brita comercial | m² | 4.98
4011385 | Tratamento superficial triplo com CAP com polímero - brita produzida | m² | 3.18
4011382 | Tratamento superficial triplo com emulsão - brita comercial | m² | 5.59
4011381 | Tratamento superficial triplo com emulsão - brita produzida | m² | 3.78
4011388 | Tratamento superficial triplo com emulsão com polímero - brita comercial | m² | 5.59
4011387 | Tratamento superficial triplo com emulsão com polímero - brita produzida | m² | 3.78
4011212 | Varredura da superfície para execução de revestimento asfáltico | m² | 0.06
4208197 | Ancoragem fixa para estais de 12 cordoalhas D = 15,7 mm - inclusive injeção de cera | un | 13266.1
4208158 | Ancoragem fixa para estais de 19 cordoalhas D = 15,7 mm - inclusive injeção de cera | un | 17700.53
4208198 | Ancoragem fixa para estais de 22 cordoalhas D = 15,7 mm - inclusive injeção de cera | un | 18742.18
4208159 | Ancoragem fixa para estais de 31 cordoalhas D = 15,7 mm - inclusive injeção de cera | un | 28396.97
4208160 | Ancoragem fixa para estais de 37 cordoalhas D = 15,7 mm - inclusive injeção de cera | un | 33712.08
4208199 | Ancoragem fixa para estais de 43 cordoalhas D = 15,7 mm - inclusive injeção de cera | un | 39017.6
4208161 | Ancoragem fixa para estais de 55 cordoalhas D = 15,7 mm - inclusive injeção de cera | un | 49402.56
4208162 | Ancoragem fixa para estais de 61 cordoalhas D = 15,7 mm - inclusive injeção de cera | un | 54704.55
4208163 | Ancoragem fixa para estais de 73 cordoalhas D = 15,7 mm - inclusive injeção de cera | un | 69350.21
4208200 | Ancoragem fixa para estais de 85 cordoalhas D = 15,7 mm - inclusive injeção de cera | un | 75618.24
4208164 | Ancoragem fixa para estais de 91 cordoalhas D = 15,7 mm - inclusive injeção de cera | un | 89118.36
4208201 | Ancoragem regulável para estais de 12 cordoalhas D = 15,7 mm - inclusive protensão, injeção de cera e regulagem final | un | 21162.6
4208151 | Ancoragem regulável para estais de 19 cordoalhas D = 15,7 mm - inclusive protensão, injeção de cera e regulagem final | un | 29205.83
4208202 | Ancoragem regulável para estais de 22 cordoalhas D = 15,7 mm - inclusive protensão, injeção de cera e regulagem final | un | 32407.08
4208152 | Ancoragem regulável para estais de 31 cordoalhas D = 15,7 mm - inclusive protensão, injeção de cera e regulagem final | un | 46576.24
4208153 | Ancoragem regulável para estais de 37 cordoalhas D = 15,7 mm - inclusive protensão, injeção de cera e regulagem final | un | 55212.57
4208203 | Ancoragem regulável para estais de 43 cordoalhas D = 15,7 mm - inclusive protensão, injeção de cera e regulagem final | un | 63937.98
4208154 | Ancoragem regulável para estais de 55 cordoalhas D = 15,7 mm - inclusive protensão, injeção de cera e regulagem final | un | 80658.54
4208155 | Ancoragem regulável para estais de 61 cordoalhas D = 15,7 mm - inclusive protensão, injeção de cera e regulagem final | un | 89512.28
4208156 | Ancoragem regulável para estais de 73 cordoalhas D = 15,7 mm - inclusive protensão, injeção de cera e regulagem final | un | 106560.52
4208204 | Ancoragem regulável para estais de 85 cordoalhas D = 15,7 mm - inclusive protensão, injeção de cera e regulagem final | un | 123900.44
4208157 | Ancoragem regulável para estais de 91 cordoalhas D = 15,7 mm - inclusive protensão, injeção de cera e regulagem final | un | 132374.76
4208127 | Cordoalha para estais CP 177 RB D = 15,7 mm - fornecimento, preparo e colocação | kg | 27.86
4208196 | Elevador de cremalheira - ascensão e ancoragem da torre a partir de 16 m com cada elevação de até 9 m - utilização de 50 vezes - inclusive desmontagem | un | 2494.14
4208209 | Elevador de cremalheira - montagem e desmontagem até a altura de 16 m - exceto fundações | un | 10457.7
4208206 | Elevador de cremalheira com cabine simples, com capacidade de 1.500 kg e altura de até 100 m - operação | h | 118.37
4208210 | Grua fixa - montagem e desmontagem até a altura de 60 m - exceto fundações | un | 23653.64
4208195 | Grua fixa - telescopagem e ancoragem da torre a partir de 60 m com cada elevação de até 18 m - inclusive desmontagem | un | 12530.04
4208208 | Grua fixa com altura de 60 a 102 m, com alcance de 60 m e capacidade de 1.500 kg na ponta da lança - operação | h | 539.57
4208135 | Tubo antivandalismo em aço galvanizado para estais de 12 cordoalhas D = 15,7 mm - fornecimento e instalação | m | 2009.42
4208136 | Tubo antivandalismo em aço galvanizado para estais de 19 cordoalhas D = 15,7 mm - fornecimento e instalação | m | 2290.83
4208137 | Tubo antivandalismo em aço galvanizado para estais de 22 cordoalhas D = 15,7 mm - fornecimento e instalação | m | 2481.57
4208138 | Tubo antivandalismo em aço galvanizado para estais de 31 cordoalhas D = 15,7 mm - fornecimento e instalação | m | 2960.72
4208139 | Tubo antivandalismo em aço galvanizado para estais de 37 cordoalhas D = 15,7 mm - fornecimento e instalação | m | 2964.56
4208140 | Tubo antivandalismo em aço galvanizado para estais de 43 cordoalhas D = 15,7 mm - fornecimento e instalação | m | 3687.32
4208141 | Tubo antivandalismo em aço galvanizado para estais de 55 cordoalhas D = 15,7 mm - fornecimento e instalação | m | 3696.9
4208212 | Tubo antivandalismo em aço galvanizado para estais de 61 cordoalhas D = 15,7 mm - fornecimento e instalação | m | 3698.54
4208213 | Tubo antivandalismo em aço galvanizado para estais de 73 cordoalhas D = 15,7 mm - fornecimento e instalação | m | 4258.69
4208214 | Tubo antivandalismo em aço galvanizado para estais de 85 cordoalhas D = 15,7 mm - fornecimento e instalação | m | 4815.04
4208215 | Tubo antivandalismo em aço galvanizado para estais de 91 cordoalhas D = 15,7 mm - fornecimento e instalação | m | 4821.6
4208216 | Tubo fôrma lado fixo em aço galvanizado para estais de 12 cordoalhas D = 15,7 mm - fornecimento e instalação | m | 2186.2
4208217 | Tubo fôrma lado fixo em aço galvanizado para estais de 19 cordoalhas D = 15,7 mm - fornecimento e instalação | m | 2485.43
4208218 | Tubo fôrma lado fixo em aço galvanizado para estais de 22 cordoalhas D = 15,7 mm - fornecimento e instalação | m | 3150.39
4208219 | Tubo fôrma lado fixo em aço galvanizado para estais de 31 cordoalhas D = 15,7 mm - fornecimento e instalação | m | 4192.75
4208220 | Tubo fôrma lado fixo em aço galvanizado para estais de 37 cordoalhas D = 15,7 mm - fornecimento e instalação | m | 4442.16
4208221 | Tubo fôrma lado fixo em aço galvanizado para estais de 43 cordoalhas D = 15,7 mm - fornecimento e instalação | m | 5848.81
4208222 | Tubo fôrma lado fixo em aço galvanizado para estais de 55 cordoalhas D = 15,7 mm - fornecimento e instalação | m | 7373.47
4208223 | Tubo fôrma lado fixo em aço galvanizado para estais de 61 cordoalhas D = 15,7 mm - fornecimento e instalação | m | 7376.02
4208224 | Tubo fôrma lado fixo em aço galvanizado para estais de 73 cordoalhas D = 15,7 mm - fornecimento e instalação | m | 8610.54
4208225 | Tubo fôrma lado fixo em aço galvanizado para estais de 85 cordoalhas D = 15,7 mm - fornecimento e instalação | m | 9504.18
4208226 | Tubo fôrma lado fixo em aço galvanizado para estais de 91 cordoalhas D = 15,7 mm - fornecimento e instalação | m | 9862.56
4208227 | Tubo fôrma lado regulável em aço galvanizado para estais de 12 cordoalhas D = 15,7 mm - fornecimento e instalação | m | 1902.7
4208228 | Tubo fôrma lado regulável em aço galvanizado para estais de 19 cordoalhas D = 15,7 mm - fornecimento e instalação | m | 2169.56
4208229 | Tubo fôrma lado regulável em aço galvanizado para estais de 22 cordoalhas D = 15,7 mm - fornecimento e instalação | m | 2744.15
4208230 | Tubo fôrma lado regulável em aço galvanizado para estais de 31 cordoalhas D = 15,7 mm - fornecimento e instalação | m | 3656.31
4208231 | Tubo fôrma lado regulável em aço galvanizado para estais de 37 cordoalhas D = 15,7 mm - fornecimento e instalação | m | 3875.53
4208232 | Tubo fôrma lado regulável em aço galvanizado para estais de 43 cordoalhas D = 15,7 mm - fornecimento e instalação | m | 5099.15
4208233 | Tubo fôrma lado regulável em aço galvanizado para estais de 55 cordoalhas D = 15,7 mm - fornecimento e instalação | m | 6425.86
4208234 | Tubo fôrma lado regulável em aço galvanizado para estais de 61 cordoalhas D = 15,7 mm - fornecimento e instalação | m | 6428.21
4208235 | Tubo fôrma lado regulável em aço galvanizado para estais de 73 cordoalhas D = 15,7 mm - fornecimento e instalação | m | 7504.85
4208236 | Tubo fôrma lado regulável em aço galvanizado para estais de 85 cordoalhas D = 15,7 mm - fornecimento e instalação | m | 8562.54
4208237 | Tubo fôrma lado regulável em aço galvanizado para estais de 91 cordoalhas D = 15,7 mm - fornecimento e instalação | m | 8598.89
4208128 | Tubo PEAD para estais - D = 110 mm - fornecimento e instalação | m | 218.68
4208129 | Tubo PEAD para estais - D = 140 mm - fornecimento e instalação | m | 242.23
4208130 | Tubo PEAD para estais - D = 160 mm - fornecimento e instalação | m | 285.3
4208131 | Tubo PEAD para estais - D = 180 mm - fornecimento e instalação | m | 334.03
4208132 | Tubo PEAD para estais - D = 200 mm - fornecimento e instalação | m | 382.62
4208133 | Tubo PEAD para estais - D = 225 mm - fornecimento e instalação | m | 431.38
4208134 | Tubo PEAD para estais - D = 250 mm - fornecimento e instalação | m | 481
4208238 | Tubo PEAD para estais - D = 280 mm - fornecimento e instalação | m | 511.86
4208239 | Tubo PEAD para estais - D = 315 mm - fornecimento e instalação | m | 550.48
4413920 | Adubação de cobertura por equipamento de hidrossemeadura em áreas de semeadura via seca ou de hidrossemeadura | m² | 0.5
4413024 | Adubação manual de cobertura em áreas de enleivamento ou de plantio de mudas de gramíneas | m² | 0.39
4413022 | Adubação manual de cobertura em áreas de semeadura via seca ou de hidrossemeadura | m² | 0.59
4413020 | Barreira arbórea para tratamento acústico das áreas lindeiras da faixa de domínio – densidade de plantio de 1,0 m entre mudas | m | 36.2
4413013 | Cerca de passagem de fauna com tela de alambrado sobre mureta de blocos de concreto - H = 20 cm - mourões de madeira a cada 2,5 m e esticador a cada 50 m | m | 82.71
4413019 | Cerca viva para tratamento acústico das áreas lindeiras da faixa de domínio – densidade de plantio de 1,0 m entre mudas | m | 32.75
4413026 | Dique de bambu para controle de erosão de taludes | m² | 235.11
4413996 | Enleivamento | m² | 9.22
4413942 | Espalhamento de material em bota-fora | m³ | 1.81
4413018 | Fixação de tela eletrossoldada em talude para lançamento de argamassa ou concreto projetado | kg | 12.18
4413905 | Hidrossemeadura | m² | 6.3
4413987 | Irrigação de área plantada para proteção vegetal do corpo estradal | m² | 0.34
4413995 | Obtenção de grama para replantio | m² | 2.79
4413994 | Passagem aérea de animais com rede de cabos de aço e sisal apoiadas em 6 postes de concreto de 15 m - extensão total de 100 m | m | 643.54
4413200 | Plantio de grama comercial em placas | m² | 15.14
4413990 | Plantio de muda de arbusto com altura até 0,50 m em cova de 0,40 x 0,40 x 0,40 m | un | 32.75
4413989 | Plantio de muda de árvore com altura de 0,30 a 0,80 m em cova de 0,60 x 0,60 x 0,60 m | un | 36.2
4413951 | Plantio de muda de árvore frutífera com altura até 1,00 m em cova de 0,60 x 0,60 x 0,60 m | un | 58.37
4413950 | Plantio de muda de árvore frutífera com altura de 1,00 a 2,00 m em cova de 0,60 x 0,60 x 0,60 m | un | 109.8
4413949 | Plantio de muda de árvore frutífera com altura de 2,00 a 3,00 m em cova de 0,60 x 0,60 x 0,60 m | un | 223.27
4413948 | Plantio de muda de árvore ornamental com altura até 1,00 m em cova de 0,60 x 0,60 x 0,60 m | un | 52.06
4413947 | Plantio de muda de árvore ornamental com altura de 1,00 a 2,00 m em cova de 0,60 x 0,60 x 0,60 m | un | 102.04
4413946 | Plantio de muda de árvore ornamental com altura de 2,00 a 3,00 m em cova de 0,60 x 0,60 x 0,60 m | un | 127.89
4413952 | Plantio de tapete de floríferas com altura até 0,50 m | m² | 73
4413012 | Preenchimento de erosão em talude com terra vegetal e sementes de gramíneas ensacadas | m³ | 384.95
4413014 | Recuperação ambiental de pedreiras ou áreas degradadas com biomanta vegetal de fibras de coco | m² | 16.64
4413016 | Recuperação ambiental de pedreiras ou áreas degradadas com biomanta vegetal de fibras de palha em áreas com inclinação máxima de 1:1,5 | m² | 10.25
4413984 | Regularização de bota-fora com espalhamento e compactação | m³ | 3.72
4413986 | Regularização de superfície com motoniveladora | m² | 0.07
4413985 | Regularização manual de taludes de cortes e aterros | m² | 22.14
4413017 | Retentores de sedimentos em fibras vegetais - D = 20 cm | m | 59.98
4415673 | Revestimento vegetal com grama em mudas em superfícies inclinadas | m² | 7.84
4415684 | Revestimento vegetal com grama em mudas em superfícies planas | m² | 4.42
4413993 | Revestimento vegetal por semeadura a lanço manual de gramíneas e leguminosas | m² | 0.55
4507754 | Ancoragem ativa com 10 cordoalhas aderentes D = 12,7 mm - fornecimento e instalação | un | 870.28
4507738 | Ancoragem ativa com 10 cordoalhas aderentes D = 15,2 mm - fornecimento e instalação | un | 1174
4507755 | Ancoragem ativa com 12 cordoalhas aderentes D = 12,7 mm - fornecimento e instalação | un | 1094.52
4507756 | Ancoragem ativa com 12 cordoalhas aderentes D = 15,2 mm - fornecimento e instalação | un | 1431.8
4507757 | Ancoragem ativa com 15 cordoalhas aderentes D = 12,7 mm - fornecimento e instalação | un | 1515.85
4507758 | Ancoragem ativa com 15 cordoalhas aderentes D = 15,2 mm - fornecimento e instalação | un | 1865.84
4507759 | Ancoragem ativa com 19 cordoalhas aderentes D = 12,7 mm - fornecimento e instalação | un | 1916.65
4507760 | Ancoragem ativa com 19 cordoalhas aderentes D = 15,2 mm - fornecimento e instalação | un | 2419.03
4507761 | Ancoragem ativa com 22 cordoalhas aderentes D = 12,7 mm - fornecimento e instalação | un | 2464.04
4507762 | Ancoragem ativa com 22 cordoalhas aderentes D = 15,2 mm - fornecimento e instalação | un | 3100.74
4507763 | Ancoragem ativa com 27 cordoalhas aderentes D = 12,7 mm - fornecimento e instalação | un | 2953.1
4507764 | Ancoragem ativa com 27 cordoalhas aderentes D = 15,2 mm - fornecimento e instalação | un | 4049.92
4507765 | Ancoragem ativa com 31 cordoalhas aderentes D = 12,7 mm - fornecimento e instalação | un | 3199.04
4508192 | Ancoragem ativa com 31 cordoalhas aderentes D = 15,2 mm - fornecimento e instalação | un | 5934.05
4507766 | Ancoragem ativa com 4 cordoalhas aderentes D = 12,7 mm - fornecimento e instalação | un | 421.17
4507767 | Ancoragem ativa com 4 cordoalhas aderentes D = 15,2 mm - fornecimento e instalação | un | 507.74
4507768 | Ancoragem ativa com 6 cordoalhas aderentes D = 12,7 mm - fornecimento e instalação | un | 529.36
4507769 | Ancoragem ativa com 6 cordoalhas aderentes D = 15,2 mm - fornecimento e instalação | un | 659.86
4507770 | Ancoragem ativa com 7 cordoalhas aderentes D = 12,7 mm - fornecimento e instalação | un | 607.64
4507771 | Ancoragem ativa com 7 cordoalhas aderentes D = 15,2 mm - fornecimento e instalação | un | 773.02
4507772 | Ancoragem ativa com 8 cordoalhas aderentes D = 12,7 mm - fornecimento e instalação | un | 711.17
4508193 | Ancoragem ativa com 8 cordoalhas aderentes D = 15,2 mm - fornecimento e instalação | un | 893.23
4507773 | Ancoragem ativa com 9 cordoalhas aderentes D = 12,7 mm - fornecimento e instalação | un | 799.18
4507774 | Ancoragem ativa com 9 cordoalhas aderentes D = 15,2 mm - fornecimento e instalação | un | 1047.43
4507775 | Ancoragem ativa para lajes com 1 cordoalha aderente D = 12,7 mm - fornecimento e instalação | un | 101.82
4507776 | Ancoragem ativa para lajes com 1 cordoalha aderente D = 15,2 mm - fornecimento e instalação | un | 113.59
4507783 | Ancoragem ativa para lajes com 1 cordoalha engraxada D = 12,7 mm - fornecimento e instalação | un | 81.53
4507784 | Ancoragem ativa para lajes com 1 cordoalha engraxada D = 15,2 mm - fornecimento e instalação | un | 114.04
4507777 | Ancoragem ativa para lajes com 2 cordoalhas aderentes D = 12,7 mm - fornecimento e instalação | un | 191.5
4507778 | Ancoragem ativa para lajes com 2 cordoalhas aderentes D = 15,2 mm - fornecimento e instalação | un | 242.96
4507779 | Ancoragem ativa para lajes com 3 cordoalhas aderentes D = 12,7 mm - fornecimento e instalação | un | 260.4
4507780 | Ancoragem ativa para lajes com 3 cordoalhas aderentes D = 15,2 mm - fornecimento e instalação | un | 312.19
4507781 | Ancoragem ativa para lajes com 4 cordoalhas aderentes D = 12,7 mm - fornecimento e instalação | un | 340.1
4507782 | Ancoragem ativa para lajes com 4 cordoalhas aderentes D = 15,2 mm - fornecimento e instalação | un | 406.27
4507785 | Ancoragem passiva com 10 cordoalhas aderentes D = 12,7 mm - fornecimento e instalação | un | 139.95
4508194 | Ancoragem passiva com 10 cordoalhas aderentes D = 15,2 mm - fornecimento e instalação | un | 144
4507786 | Ancoragem passiva com 12 cordoalhas aderentes D = 12,7 mm - fornecimento e instalação | un | 163.58
4507787 | Ancoragem passiva com 12 cordoalhas aderentes D = 15,2 mm - fornecimento e instalação | un | 167.71
4507788 | Ancoragem passiva com 15 cordoalhas aderentes D = 12,7 mm - fornecimento e instalação | un | 218.3
4507789 | Ancoragem passiva com 15 cordoalhas aderentes D = 15,2 mm - fornecimento e instalação | un | 226.6
4507790 | Ancoragem passiva com 19 cordoalhas aderentes D = 12,7 mm - fornecimento e instalação | un | 268.83
4507791 | Ancoragem passiva com 19 cordoalhas aderentes D = 15,2 mm - fornecimento e instalação | un | 279.34
4507792 | Ancoragem passiva com 22 cordoalhas aderentes D = 12,7 mm - fornecimento e instalação | un | 345.41
4507793 | Ancoragem passiva com 22 cordoalhas aderentes D = 15,2 mm - fornecimento e instalação | un | 327.34
4507794 | Ancoragem passiva com 27 cordoalhas aderentes D = 12,7 mm - fornecimento e instalação | un | 446.26
4507795 | Ancoragem passiva com 27 cordoalhas aderentes D = 15,2 mm - fornecimento e instalação | un | 430.19
4507796 | Ancoragem passiva com 31 cordoalhas aderentes D = 12,7 mm - fornecimento e instalação | un | 513.22
4508190 | Ancoragem passiva com 31 cordoalhas aderentes D = 15,2 mm - fornecimento e instalação | un | 510.15
4507797 | Ancoragem passiva com 4 cordoalhas aderentes D = 12,7 mm - fornecimento e instalação | un | 65.28
4507798 | Ancoragem passiva com 4 cordoalhas aderentes D = 15,2 mm - fornecimento e instalação | un | 66.2
4507799 | Ancoragem passiva com 6 cordoalhas aderentes D = 12,7 mm - fornecimento e instalação | un | 91.97
4507800 | Ancoragem passiva com 6 cordoalhas aderentes D = 15,2 mm - fornecimento e instalação | un | 93.57
4507801 | Ancoragem passiva com 7 cordoalhas aderentes D = 12,7 mm - fornecimento e instalação | un | 111.16
4507802 | Ancoragem passiva com 7 cordoalhas aderentes D = 15,2 mm - fornecimento e instalação | un | 112.76
4507803 | Ancoragem passiva com 8 cordoalhas aderentes D = 12,7 mm - fornecimento e instalação | un | 111.59
4508191 | Ancoragem passiva com 8 cordoalhas aderentes D = 15,2 mm - fornecimento e instalação | un | 113.2
4507804 | Ancoragem passiva com 9 cordoalhas aderentes D = 12,7 mm - fornecimento e instalação | un | 137.6
4507805 | Ancoragem passiva com 9 cordoalhas aderentes D = 15,2 mm - fornecimento e instalação | un | 140.12
4507806 | Ancoragem passiva para lajes com 1 cordoalha aderente D = 12,7 mm - fornecimento e instalação | un | 26.81
4507807 | Ancoragem passiva para lajes com 1 cordoalha aderente D = 15,2 mm - fornecimento e instalação | un | 32.33
4507866 | Ancoragem passiva para lajes com 1 cordoalha engraxada D = 12,7 mm - fornecimento e instalação | un | 76.66
4507867 | Ancoragem passiva para lajes com 1 cordoalha engraxada D = 15,2 mm - fornecimento e instalação | un | 109.17
4507808 | Ancoragem passiva para lajes com 2 cordoalhas aderentes D = 12,7 mm - fornecimento e instalação | un | 30.45
4507809 | Ancoragem passiva para lajes com 2 cordoalhas aderentes D = 15,2 mm - fornecimento e instalação | un | 37.88
4507810 | Ancoragem passiva para lajes com 3 cordoalhas aderentes D = 12,7 mm - fornecimento e instalação | un | 49.95
4507811 | Ancoragem passiva para lajes com 3 cordoalhas aderentes D = 15,2 mm - fornecimento e instalação | un | 50.08
4507812 | Ancoragem passiva para lajes com 4 cordoalhas aderentes D = 12,7 mm - fornecimento e instalação | un | 57.57
4507813 | Ancoragem passiva para lajes com 4 cordoalhas aderentes D = 15,2 mm - fornecimento e instalação | un | 69.34
4507851 | Bainha metálica ovalizada seção 19 x 36 mm para 1 cordoalha D = 12,7 mm - fornecimento, instalação e injeção de nata de cimento | m | 30.56
4507852 | Bainha metálica ovalizada seção 19 x 36 mm para 2 cordoalhas D = 12,7 mm - fornecimento, instalação e injeção de nata de cimento | m | 30.42
4507853 | Bainha metálica ovalizada seção 19 x 48 mm para 3 cordoalhas D = 12,7 mm - fornecimento, instalação e injeção de nata de cimento | m | 33.52
4507854 | Bainha metálica ovalizada seção 19 x 62 mm para 4 cordoalhas D = 12,7 mm - fornecimento, instalação e injeção de nata de cimento | m | 36.78
4507855 | Bainha metálica ovalizada seção 22 x 32 mm para 1 cordoalha D = 15,2 mm - fornecimento, instalação e injeção de nata de cimento | m | 29.57
4507856 | Bainha metálica ovalizada seção 22 x 32 mm para 2 cordoalhas D = 15,2 mm - fornecimento, instalação e injeção de nata de cimento | m | 29.36
4507857 | Bainha metálica ovalizada seção 22 x 55 mm para 3 cordoalhas D = 15,2 mm - fornecimento, instalação e injeção de nata de cimento | m | 35.2
4507858 | Bainha metálica ovalizada seção 22 x 73 mm para 4 cordoalhas D = 15,2 mm - fornecimento, instalação e injeção de nata de cimento | m | 39.78
4508177 | Bainha metálica redonda D = 100 mm para 21 cordoalhas D = 15,2 mm - fornecimento, instalação e injeção de nata de cimento | m | 74.37
4508178 | Bainha metálica redonda D = 100 mm para 22 cordoalhas D = 15,2 mm - fornecimento, instalação e injeção de nata de cimento | m | 74.16
4507821 | Bainha metálica redonda D = 100 mm para 24 cordoalhas D = 15,2 mm - fornecimento, instalação e injeção de nata de cimento | m | 73.75
4507822 | Bainha metálica redonda D = 100 mm para 25 cordoalhas D = 15,2 mm - fornecimento, instalação e injeção de nata de cimento | m | 73.55
4507823 | Bainha metálica redonda D = 100 mm para 30 cordoalhas D = 12,7 mm - fornecimento, instalação e injeção de nata de cimento | m | 74.38
4508188 | Bainha metálica redonda D = 100 mm para 31 cordoalhas D = 12,7 mm - fornecimento, instalação e injeção de nata de cimento | m | 74.24
4507824 | Bainha metálica redonda D = 110 mm para 27 cordoalhas D = 15,2 mm - fornecimento, instalação e injeção de nata de cimento | m | 82.17
4507825 | Bainha metálica redonda D = 110 mm para 37 cordoalhas D = 12,7 mm - fornecimento, instalação e injeção de nata de cimento | m | 82.41
4507826 | Bainha metálica redonda D = 120 mm para 30 cordoalhas D = 15,2 mm - fornecimento, instalação e injeção de nata de cimento | m | 88.1
4508179 | Bainha metálica redonda D = 120 mm para 31 cordoalhas D = 15,2 mm - fornecimento, instalação e injeção de nata de cimento | m | 87.89
4507827 | Bainha metálica redonda D = 130 mm para 37 cordoalhas D = 15,2 mm - fornecimento, instalação e injeção de nata de cimento | m | 92.83
4508180 | Bainha metálica redonda D = 30 mm para 2 cordoalhas D = 12,7 mm - fornecimento, instalação e injeção de nata de cimento | m | 28.66
4507739 | Bainha metálica redonda D = 35 mm para 2 cordoalhas D = 15,2 mm - fornecimento, instalação e injeção de nata de cimento | m | 30.22
4508181 | Bainha metálica redonda D = 35 mm para 3 cordoalhas D = 12,7 mm - fornecimento, instalação e injeção de nata de cimento | m | 30.2
4508125 | Bainha metálica redonda D = 40 mm para 3 cordoalhas D = 15,2 mm - fornecimento, instalação e injeção de nata de cimento | m | 32.76
4507828 | Bainha metálica redonda D = 40 mm para 4 cordoalhas D = 12,7 mm - fornecimento, instalação e injeção de nata de cimento | m | 32.8
4507829 | Bainha metálica redonda D = 45 mm para 4 cordoalhas D = 15,2 mm - fornecimento, instalação e injeção de nata de cimento | m | 35.57
4508182 | Bainha metálica redonda D = 45 mm para 5 cordoalhas D = 12,7 mm - fornecimento, instalação e injeção de nata de cimento | m | 35.67
4508092 | Bainha metálica redonda D = 50 mm para 5 cordoalhas D = 15,2 mm - fornecimento, instalação e injeção de nata de cimento | m | 38.08
4507830 | Bainha metálica redonda D = 50 mm para 6 cordoalhas D = 12,7 mm - fornecimento, instalação e injeção de nata de cimento | m | 38.25
4508183 | Bainha metálica redonda D = 55 mm para 7 cordoalhas D = 12,7 mm - fornecimento, instalação e injeção de nata de cimento | m | 45.26
4507831 | Bainha metálica redonda D = 55 mm para 8 cordoalhas D = 12,7 mm - fornecimento, instalação e injeção de nata de cimento | m | 41.15
4507832 | Bainha metálica redonda D = 60 mm para 6 cordoalhas D = 15,2 mm - fornecimento, instalação e injeção de nata de cimento | m | 45.92
4507833 | Bainha metálica redonda D = 60 mm para 9 cordoalhas D = 12,7 mm - fornecimento, instalação e injeção de nata de cimento | m | 45.86
4507834 | Bainha metálica redonda D = 65 mm para 10 cordoalhas D = 12,7 mm - fornecimento, instalação e injeção de nata de cimento | m | 47.97
4508184 | Bainha metálica redonda D = 65 mm para 11 cordoalhas D = 12,7 mm - fornecimento, instalação e injeção de nata de cimento | m | 47.83
4507835 | Bainha metálica redonda D = 65 mm para 12 cordoalhas D = 12,7 mm - fornecimento, instalação e injeção de nata de cimento | m | 47.68
4508174 | Bainha metálica redonda D = 65 mm para 7 cordoalhas D = 15,2 mm - fornecimento, instalação e injeção de nata de cimento | m | 47.97
4507836 | Bainha metálica redonda D = 65 mm para 8 cordoalhas D = 15,2 mm - fornecimento, instalação e injeção de nata de cimento | m | 47.76
4507837 | Bainha metálica redonda D = 70 mm para 15 cordoalhas D = 12,7 mm - fornecimento, instalação e injeção de nata de cimento | m | 51.11
4507838 | Bainha metálica redonda D = 70 mm para 9 cordoalhas D = 15,2 mm - fornecimento, instalação e injeção de nata de cimento | m | 51.41
4507839 | Bainha metálica redonda D = 75 mm para 10 cordoalhas D = 15,2 mm - fornecimento, instalação e injeção de nata de cimento | m | 53.5
4508175 | Bainha metálica redonda D = 75 mm para 11 cordoalhas D = 15,2 mm - fornecimento, instalação e injeção de nata de cimento | m | 53.29
4507840 | Bainha metálica redonda D = 75 mm para 16 cordoalhas D = 12,7 mm - fornecimento, instalação e injeção de nata de cimento | m | 53.26
4507841 | Bainha metálica redonda D = 75 mm para 18 cordoalhas D = 12,7 mm - fornecimento, instalação e injeção de nata de cimento | m | 52.97
4507842 | Bainha metálica redonda D = 80 mm para 12 cordoalhas D = 15,2 mm - fornecimento, instalação e injeção de nata de cimento | m | 57.56
4508185 | Bainha metálica redonda D = 80 mm para 19 cordoalhas D = 12,7 mm - fornecimento, instalação e injeção de nata de cimento | m | 57.3
4507843 | Bainha metálica redonda D = 80 mm para 20 cordoalhas D = 12,7 mm - fornecimento, instalação e injeção de nata de cimento | m | 57.15
4507844 | Bainha metálica redonda D = 85 mm para 15 cordoalhas D = 15,2 mm - fornecimento, instalação e injeção de nata de cimento | m | 60.56
4508186 | Bainha metálica redonda D = 85 mm para 21 cordoalhas D = 12,7 mm - fornecimento, instalação e injeção de nata de cimento | m | 60.63
4508187 | Bainha metálica redonda D = 85 mm para 22 cordoalhas D = 12,7 mm - fornecimento, instalação e injeção de nata de cimento | m | 60.49
4507845 | Bainha metálica redonda D = 85 mm para 24 cordoalhas D = 12,7 mm - fornecimento, instalação e injeção de nata de cimento | m | 60.2
4507846 | Bainha metálica redonda D = 85 mm para 25 cordoalhas D = 12,7 mm - fornecimento, instalação e injeção de nata de cimento | m | 60.06
4507847 | Bainha metálica redonda D = 90 mm para 16 cordoalhas D = 15,2 mm - fornecimento, instalação e injeção de nata de cimento | m | 68.26
4507848 | Bainha metálica redonda D = 90 mm para 18 cordoalhas D = 15,2 mm - fornecimento, instalação e injeção de nata de cimento | m | 67.84
4507849 | Bainha metálica redonda D = 90 mm para 27 cordoalhas D = 12,7 mm - fornecimento, instalação e injeção de nata de cimento | m | 67.67
4508176 | Bainha metálica redonda D = 95 mm para 19 cordoalhas D = 15,2 mm - fornecimento, instalação e injeção de nata de cimento | m | 71.22
4507850 | Bainha metálica redonda D = 95 mm para 20 cordoalhas D = 15,2 mm - fornecimento, instalação e injeção de nata de cimento | m | 71.02
4507956 | Cordoalha CP 190 RB D = 12,7 mm - fornecimento e instalação | kg | 11.57
4507957 | Cordoalha CP 190 RB D = 15,2 mm - fornecimento e instalação | kg | 11.56
4507958 | Cordoalha engraxada CP 190 RB D = 12,7 mm - fornecimento e instalação | kg | 14.65
4507959 | Cordoalha engraxada CP 190 RB D = 15,2 mm - fornecimento e instalação | kg | 14.65
4516138 | Gaiola metálica em cantoneira para armazenamento e manipulação de cordoalha - confecção | kg | 10.56
4516137 | Nicho de madeira para dispositivo de ancoragem de protensão - confecção e instalação | m² | 130.11
4805755 | Apiloamento manual | m³ | 32.09
4805756 | Apiloamento manual de superfície com espessura de 15 cm | m² | 4.81
4816020 | Areia extraída com draga de sucção tipo bomba | m³ | 11.42
4816019 | Areia extraída com escavadeira hidráulica de longo alcance | m³ | 7.07
4816018 | Areia extraída com trator e carregadeira | m³ | 4.83
4816012 | Brita produzida em central de britagem de 80 m³/h | m³ | 53.28
4815805 | Calandragem de chapa metálica com espessura de 3 mm | m² | 13.06
4815802 | Calandragem de chapa metálica com espessura de 5 mm | m² | 19.28
4805754 | Compactação manual com soquete vibratório | m³ | 6.69
4816145 | Confecção de canaleta meia cana D = 0,30 m - areia e brita comerciais | m | 26.26
4816144 | Confecção de canaleta meia cana D = 0,30 m - areia extraída e brita produzida | m | 24.16
4816147 | Confecção de canaleta meia cana D = 0,40 m - areia e brita comerciais | m | 36.52
4816146 | Confecção de canaleta meia cana D = 0,40 m - areia extraída e brita produzida | m | 32.74
4816121 | Confecção de tubos de concreto D = 0,20 m - areia e brita comerciais | m | 30.55
4816120 | Confecção de tubos de concreto D = 0,20 m - areia extraída e brita produzida | m | 27.62
4816123 | Confecção de tubos de concreto D = 0,30 m - areia e brita comerciais | m | 40.42
4816122 | Confecção de tubos de concreto D = 0,30 m - areia extraída e brita produzida | m | 36.23
4816125 | Confecção de tubos de concreto D = 0,40 m - areia e brita comerciais | m | 57.4
4816124 | Confecção de tubos de concreto D = 0,40 m - areia extraída e brita produzida | m | 49.86
4816022 | Confecção de tubos de concreto D = 0,50 m - areia e brita comerciais | m | 76.99
4816021 | Confecção de tubos de concreto D = 0,50 m - areia extraída e brita produzida | m | 65.34
4816106 | Confecção de tubos de concreto perfurado D = 0,20 m - areia e brita comerciais | m | 31.62
4816105 | Confecção de tubos de concreto perfurado D = 0,20 m - areia extraída e brita produzida | m | 28.69
4816108 | Confecção de tubos de concreto perfurado D = 0,30 m - areia e brita comerciais | m | 41.49
4816107 | Confecção de tubos de concreto perfurado D = 0,30 m - areia extraída e brita produzida | m | 37.3
4816110 | Confecção de tubos de concreto perfurado D = 0,40 m - areia e brita comerciais | m | 58.47
4816109 | Confecção de tubos de concreto perfurado D = 0,40 m - areia extraída e brita produzida | m | 50.93
4816100 | Confecção de tubos de concreto poroso D = 0,20 m - areia e brita comerciais | m | 31.16
4816099 | Confecção de tubos de concreto poroso D = 0,20 m - areia extraída e brita produzida | m | 29.47
4816102 | Confecção de tubos de concreto poroso D = 0,30 m - areia e brita comerciais | m | 39.9
4816101 | Confecção de tubos de concreto poroso D = 0,30 m - areia extraída e brita produzida | m | 38.43
4816104 | Confecção de tubos de concreto poroso D = 0,40 m - areia e brita comerciais | m | 56.55
4816103 | Confecção de tubos de concreto poroso D = 0,40 m - areia extraída e brita produzida | m | 52.23
4815804 | Dobramento de chapas de alumínio com espessura de 1,5 mm e comprimento de dobra de até 500 mm | un | 0.51
4816002 | Escavação de tunnel liner em material de 3ª categoria | m³ | 1287.61
4805765 | Escavação de vala em material de 3ª categoria | m³ | 196.24
4816000 | Escavação manual de tunnel liner em material de 1ª categoria | m³ | 459.31
4816001 | Escavação manual de tunnel liner em material de 2ª categoria | m³ | 741.8
4805749 | Escavação manual de vala em material de 1ª categoria | m³ | 73.8
4805751 | Escavação manual em material de 1ª categoria na profundidade de 1 a 2 m | m³ | 55.35
4805752 | Escavação manual em material de 1ª categoria na profundidade de 2 a 3 m | m³ | 66.42
4805753 | Escavação manual em material de 1ª categoria na profundidade de 3 a 4 m | m³ | 77.49
4805750 | Escavação manual em material de 1ª categoria na profundidade de até 1 m | m³ | 44.28
4805767 | Escavação manual em material de 2ª categoria na profundidade de 1 a 2 m | m³ | 75.74
4805769 | Escavação manual em material de 2ª categoria na profundidade de 2 a 3 m | m³ | 90.17
4805770 | Escavação manual em material de 2ª categoria na profundidade de 3 a 4 m | m³ | 104.59
4805760 | Escavação manual em material de 2ª categoria na profundidade de até 1 m | m³ | 61.32
4805757 | Escavação mecânica de vala em material de 1ª categoria | m³ | 6.62
4805762 | Escavação mecânica de vala em material de 2ª categoria | m³ | 8.09
4806395 | Fixação de parafuso em estrutura metálica | un | 5.26
4816003 | Iluminação provisória para tunnel liner | m | 36.21
4816017 | Material pétreo produzido em britador de mandíbulas móvel - camada final de aterro em rocha | m³ | 21.15
4816023 | Operação de mergulho autônomo em profundidade de até 20 m | h | 233.05
4816025 | Operação de mergulho dependente em profundidade de 30 a 50 m - inclusive descompressão | h | 431.16
4816024 | Operação de mergulho dependente em profundidade de até 30 m - inclusive descompressão | h | 298.53
4816005 | Pedra de mão produzida manualmente | m³ | 84.94
4800400 | Preparo e regularização de terreno em desnível | m² | 5.15
4816016 | Rachão ou pedra de mão produzida | m³ | 39.83
4800412 | Raspagem e limpeza de terreno plano | m² | 4.43
4815671 | Reaterro e compactação com soquete vibratório | m³ | 16.57
4815803 | Rebordeamento de chapa metálica com espessura de 5 mm | m | 7.72
4816011 | Recarga de cilindro com ar respirável para atividades de mergulho | m³ | 1509.05
4816014 | Rocha para britagem com perfuratriz manual | m³ | 49.43
4816010 | Rocha para britagem com perfuratriz sobre esteira | m³ | 35.78
4816015 | Rocha para britagem com perfuratriz sobre esteira - camada final de aterro em rocha | m³ | 21.06
4816119 | Selo de argila apiloado (solo local) | m³ | 36.36
4816004 | Ventilação provisória para tunnel liner | m | 46.88
4915652 | Bico de adesão para injeção de adesivo estrutural à base de resina epóxi - fornecimento, instalação e retirada | un | 8.06
4915651 | Bico de perfuração para injeção de adesivo estrutural à base de resina epóxi - fornecimento, instalação e retirada | un | 8.93
4915723 | Caiação manual com fixador de cal | m² | 3.12
4915724 | Caiação mecanizada com fixador de cal | m² | 1.71
4915637 | Capa selante - areia comercial | m² | 0.96
4915779 | Capa selante - areia extraída | m² | 0.63
4915638 | Capa selante - brita produzida | m² | 0.75
4915636 | Capa selante - pedrisco comercial | m² | 0.97
4915744 | Capina manual | m² | 0.74
4915700 | Combate à exsudação - areia comercial | m² | 1.15
4915590 | Combate à exsudação - areia extraída | m² | 0.76
4915591 | Combate à exsudação - brita produzida | m² | 0.89
4915701 | Combate à exsudação - pedrisco comercial | m² | 1.12
4915703 | Correção de defeitos com mistura betuminosa | m³ | 101.92
4915705 | Correção de defeitos por fresagem descontínua do revestimento asfáltico - espessura de 5 cm | m³ | 126.49
4915743 | Corte e limpeza de áreas gramadas | m² | 0.08
4915768 | Corte e remoção de árvores | m³ | 13.98
4915713 | Desobstrução de bueiro | m³ | 64.17
4915655 | Fresagem contínua de revestimento asfáltico - espessura de 3 cm | m³ | 83.82
4915656 | Fresagem contínua de revestimento asfáltico - espessura de 4 cm | m³ | 65.83
4915657 | Fresagem contínua de revestimento asfáltico - espessura de 5 cm | m³ | 55.03
4915658 | Fresagem contínua de revestimento asfáltico - espessura de 6 cm | m³ | 47.96
4915659 | Fresagem contínua de revestimento asfáltico - espessura de 7 cm | m³ | 43.03
4915660 | Fresagem contínua de revestimento asfáltico - espessura de 8 cm | m³ | 39.54
4915661 | Fresagem descontínua de revestimento asfáltico - espessura de 3 cm | m³ | 108.82
4915662 | Fresagem descontínua de revestimento asfáltico - espessura de 4 cm | m³ | 85.94
4915663 | Fresagem descontínua de revestimento asfáltico - espessura de 5 cm | m³ | 71.13
4915664 | Fresagem descontínua de revestimento asfáltico - espessura de 6 cm | m³ | 62.54
4915665 | Fresagem descontínua de revestimento asfáltico - espessura de 7 cm | m³ | 56.64
4915666 | Fresagem descontínua de revestimento asfáltico - espessura de 8 cm | m³ | 52.4
4915650 | Injeção de adesivo estrutural à base de resina epóxi de baixa viscosidade para tratamento de fissuras em estruturas de concreto - fornecimento e aplicação manual | kg | 298.77
4915645 | Injeção de adesivo estrutural à base de resina epóxi de baixa viscosidade para tratamento de fissuras em estruturas de concreto - fornecimento e aplicação mecanizada | kg | 223.83
4915712 | Limpeza de bueiro | m³ | 21.39
4915711 | Limpeza de descida d'água | m | 1.43
4915790 | Limpeza de emulsão asfáltica ou asfalto diluído derramados na pista - remoção com minicarregadeira com vassoura e descarga livre | t | 226.66
4915793 | Limpeza de líquidos combustíveis derramados na pista - remoção com minicarregadeira com vassoura e descarga livre | t | 177.1
4915792 | Limpeza de material asfáltico derramado fora da pista - remoção com escavadeira hidráulica e caminhão basculante | t | 75.97
4915718 | Limpeza de placa de sinalização | m² | 8.95
4915672 | Limpeza de ponte | m | 4.28
4915708 | Limpeza de sarjeta e meio-fio | m | 0.71
4915710 | Limpeza de vala de drenagem | m | 4.28
4915709 | Limpeza de valeta de corte | m | 1.07
4915686 | Limpeza e desobstrução de dispositivos de drenagem em OAE | un | 4.28
4915687 | Limpeza e desobstrução de drenos de obras de contenção | un | 2.67
4915634 | Limpeza e desobstrução mecanizada de bueiros com diâmetro acima de 1,00 até 1,50 m | m | 59.98
4915633 | Limpeza e desobstrução mecanizada de bueiros com diâmetro de até 1,00 m | m | 19.79
4915714 | Limpeza e enchimento com resina epóxi de fissuras niveladas com abertura máxima de 0,4 mm e profundidade de 20 mm em pavimento de concreto que não atravessam toda a espessura da placa | m | 3.08
4915759 | Limpeza e remoção de vegetação junto aos aparelhos de apoio de OAE com o uso de herbicida | un | 7.21
4915758 | Limpeza e remoção de vegetação nas juntas de dilatação com o uso de herbicida | m | 4.3
4915640 | Limpeza e remoção manual de material retido em terra firme em OAE | m³ | 21.39
4915639 | Limpeza em superfície de concreto com escova de aço | m² | 4.28
4915695 | Limpeza, serragem e enchimento de fissuras niveladas com abertura entre 0,4 mm e 1,0 mm e profundidade de 25 mm em pavimento de concreto com CAP | m | 6.5
4915696 | Limpeza, serragem e enchimento de fissuras niveladas com abertura entre 0,4 mm e 1,0 mm e profundidade de 25 mm em pavimento de concreto com CAP com polímero | m | 6.5
4915694 | Limpeza, serragem e enchimento de fissuras niveladas com abertura entre 0,4 mm e 1,0 mm e profundidade de 25 mm em pavimento de concreto com selante elástico a frio | m | 30.06
4915654 | Lixamento mecanizado em superfície de concreto | m² | 11.38
4900001 | Material de base | m³ | 0
4915801 | Mistura betuminosa | m³ | 0
4916290 | Mistura betuminosa a frio executada em betoneira - faixa C - areia e brita comerciais | m³ | 325.95
4915765 | Poda de árvores com 5,0 m a 7,5 m de altura | m³ | 195.26
4915766 | Poda de árvores com 7,5 m a 10 m de altura | m³ | 114.61
4915764 | Poda de árvores com até 5 m de altura | m³ | 351.47
4915767 | Poda de árvores com mais de 10 m de altura | m³ | 75.32
4915777 | Reassentamento manual de meio-fio com material arrancado da pista | m | 13.6
4915618 | Recomposição de camada granular do pavimento com material de jazida | m² | 3.08
4915774 | Recomposição de erosão em corte ou aterro com material de jazida | m³ | 23.47
4915719 | Recomposição de placa de sinalização | m² | 33.34
4915611 | Recomposição de revestimento primário com material de jazida | m³ | 10.59
4915733 | Recomposição manual de aterro com material de jazida | m³ | 39.22
4915734 | Recomposição mecanizada de aterro com material de jazida | m³ | 11.53
4915727 | Recomposição parcial de cerca com mourão de concreto - arame | m | 10.34
4915726 | Recomposição parcial de cerca com mourão de concreto seção quadrada - mourão - areia e brita comerciais | m | 23.75
4915594 | Recomposição parcial de cerca com mourão de concreto seção quadrada - mourão - areia extraída e brita produzida | m | 22.35
4915729 | Recomposição parcial de cerca com mourão de concreto seção triangular - mourão - areia e brita comerciais | m | 18.42
4915596 | Recomposição parcial de cerca com mourão de concreto seção triangular - mourão - areia extraída e brita comercial | m | 17.81
4915732 | Recomposição parcial de cerca com mourão de madeira - arame | m | 7.87
4915731 | Recomposição parcial de cerca com mourão de madeira - mourão | m | 17.26
4915725 | Recomposição total de cerca com mourão de concreto seção quadrada - areia e brita comerciais | m | 28.58
4915593 | Recomposição total de cerca com mourão de concreto seção quadrada - areia extraída e brita produzida | m | 27.17
4915728 | Recomposição total de cerca com mourão de concreto seção triangular - areia e brita comerciais | m | 28.35
4915595 | Recomposição total de cerca com mourão de concreto seção triangular - areia extraída e brita produzida | m | 27.74
4915730 | Recomposição total de cerca com mourão de madeira | m | 24.34
4915598 | Reconformação da plataforma | m² | 0.1
4915748 | Recuperação de desgaste superficial em pavimentos de concreto | m² | 222.16
4915608 | Regularização de taludes e valas com soquete vibratório | m² | 2.57
4915613 | Regularização mecânica da faixa de domínio | m² | 0.17
4915692 | Remendo profundo com imprimação com asfalto diluído - demolição manual | m³ | 365.09
4915746 | Remendo profundo com imprimação com asfalto diluído - demolição mecânica e corte com serra | m³ | 277.21
4915630 | Remendo profundo com imprimação com emulsão asfáltica - demolição manual | m³ | 365.09
4915631 | Remendo profundo com imprimação com emulsão asfáltica - demolição mecânica e corte com serra | m³ | 277.21
4915785 | Remoção de animais de grande porte mortos em rodovia - carga e descarga com guindauto | t | 381.32
4915786 | Remoção de animais de pequeno porte mortos em rodovia - carga manual | t | 164.31
4915795 | Remoção de emborrachados de pneus em rodovia | t | 333.32
4915800 | Remoção de espécimes arbóreos de 20 a 40 m tombados na pista | t | 52.5
4915799 | Remoção de espécimes arbóreos de até 20 m tombados na pista | t | 40.99
4915698 | Remoção de grãos, agregados e solos derramados na pista em rodovias | t | 18.28
4915794 | Remoção de sucatas derramadas em rodovia - cinta com utilização de 100 vezes | t | 581.37
4915789 | Remoção de veículos de grande porte incendiados em rodovia - carga e descarga com guindaste - cinta com utilização de 100 vezes | un | 1657.16
4915798 | Remoção de veículos de grande porte tombados em rodovia - cinta com utilização de 100 vezes | un | 1530.57
4915788 | Remoção de veículos de médio porte incendiados em rodovia - carga e descarga com guindaste - cinta com utilização de 100 vezes | un | 1502.93
4915797 | Remoção de veículos de médio porte tombados em rodovia - cinta com utilização de 100 vezes | un | 755.01
4915787 | Remoção de veículos de pequeno porte incendiados em rodovia - carga e descarga com guindauto - cinta com utilização de 100 vezes | un | 865.97
4915796 | Remoção de veículos de pequeno porte tombados em rodovia - cinta com utilização de 100 vezes | un | 305.79
4915760 | Remoção de vestígios de óleo ou graxa na superfície do revestimento do pavimento | m² | 52.7
4915699 | Remoção de vidros, caixas e engradados derramados na pista em rodovia | t | 28.26
4915736 | Remoção manual de barreira em rocha | m³ | 16.14
4915735 | Remoção manual de barreira em solo | m³ | 13.28
4915670 | Remoção manual de camada granular do pavimento | m³ | 190.73
4915668 | Remoção manual de revestimento asfáltico | m³ | 295.34
4915761 | Remoção manual de vegetação daninha | m² | 4.28
4915762 | Remoção manual de vegetação daninha em frestas | m | 2.14
4915738 | Remoção mecanizada de barreira em rocha | m³ | 5.46
4915737 | Remoção mecanizada de barreira em solo | m³ | 4.61
4915669 | Remoção mecanizada de camada granular do pavimento | m³ | 7.31
4915667 | Remoção mecanizada de revestimento asfáltico | m³ | 11.69
4915632 | Reparo localizado com pintura de ligação - demolição mecânica e corte com serra | m³ | 399.05
4915753 | Reparo no interior de placa de pavimento de concreto | m³ | 1333.56
4915776 | Roçada com roçadeira costal | ha | 766.87
4915740 | Roçada manual | ha | 1845.04
4915741 | Roçada manual de capim colonião | ha | 4428.09
4915775 | Roçada mecanizada com roçadeira articulada | ha | 697.37
4915742 | Roçada mecanizada com roçadeira de arraste | ha | 426.55
4915626 | Selagem de trincas mecanizada em pavimento flexível com emulsão - areia comercial | m | 2.02
4915653 | Selagem superficial de fissuras com adesivo estrutural à base de resina epóxi de alta viscosidade, inclusive limpeza superficial - fornecimento e aplicação | kg | 74.63
4915623 | Solo brita para base de remendo profundo - brita comercial | m³ | 57.39
4915625 | Solo melhorado com cimento para base de remendo profundo | m³ | 47.04
4915621 | Solo para base de remendo profundo | m³ | 4.49
4915720 | Substituição de balizador - areia e brita comerciais | un | 29.88
4915592 | Substituição de balizador - areia extraída e brita produzida | un | 29.27
4913703 | Substituição de cartucho de absorção de energia tipo A - fornecimento e instalação, e reposicionamento do amortecedor retrátil | un | 5593.14
4913704 | Substituição de cartucho de absorção de energia tipo B - fornecimento, instalação e reposicionamento do amortecedor retrátil | un | 5473.19
4915757 | Tapa buraco com pintura de ligação - demolição com serra corta piso | m³ | 421.22
4915678 | Tapa buraco com pintura de ligação - demolição manual | m³ | 370.95
4919547 | Tela de proteção para roçada em tubo galvanizado 4,0 X 1,5 m - confecção | un | 501.36
4915716 | Tratamento de fissuras do tipo rendilhado em pavimentos de concreto | m² | 13.12
4915750 | Tratamento de fissuras transversais com abertura maior que 1,0 mm em pavimentos de concreto | m | 198.28
4915769 | Trituração de galhos e troncos com diâmetro de até 350 mm | m³ | 30.76
5213836 | Balizador cônico refletivo em polietileno semiflexível de 114 x 11 x 40 cm - utilização de 150 ciclos - fornecimento, 01 implantação e 01 retirada diária | un.dia | 1.13
5213368 | Balizador de concreto - areia e brita comerciais - fornecimento e implantação | un | 18.78
5213367 | Balizador de concreto - areia extraída e brita produzida - fornecimento e implantação | un | 17.68
5213385 | Barreira de sinalização tipo I de direcionamento ou bloqueio - confecção | un | 316.24
5213343 | Barreira de sinalização tipo I de direcionamento ou bloqueio - utilização de 150 ciclos - fornecimento, 01 implantação e 01 retirada diária | un.dia | 3.59
5213390 | Barreira de sinalização tipo I de direcionamento ou bloqueio contínua - confecção | m | 271.16
5213344 | Barreira de sinalização tipo I de direcionamento ou bloqueio contínua - utilização de 150 ciclos - fornecimento, 01 implantação e 01 retirada diária | m.dia | 3.14
5213386 | Barreira de sinalização tipo II de direcionamento ou bloqueio - confecção | un | 522.34
5213345 | Barreira de sinalização tipo II de direcionamento ou bloqueio - utilização de 150 ciclos - fornecimento, 01 implantação e 01 retirada diária | un.dia | 5.3
5213387 | Barreira de sinalização tipo III de direcionamento ou bloqueio - confecção | un | 750.24
5213346 | Barreira de sinalização tipo III de direcionamento ou bloqueio - utilização de 150 ciclos - fornecimento, 01 implantação e 01 retirada diária | un.dia | 7.43
5213843 | Barreira plástica articulável modular 240 x 100 cm na cor amarela - utilização de 600 ciclos - fornecimento, 01 implantação e 01 retirada diária | m.dia | 0.98
5213833 | Barreira plástica monobloco para canalização de trânsito - 101 x 50 x 55 cm - utilização de 600 ciclos - fornecimento, 01 implantação e 01 retirada diária | un.dia | 9.95
5213834 | Barreira plástica para canalização de trânsito - 60 x 45 x 60 cm - utilização de 600 ciclos - fornecimento, 01 implantação e 01 retirada diária | un.dia | 6.48
5219544 | Cavalete em perfil metálico para placa de sinalização - 1,00 m x 1,00 m - confecção | un | 228.54
5213383 | Cavalete em polietileno zebrado com faixa refletiva - H = 1,00 m - utilização de 600 ciclos - fornecimento, 01 implantação e 01 retirada diária | un.dia | 0.76
5213380 | Cavalete em polietileno zebrado com faixa refletiva e com sinalizador a LED com bateria - H = 1,00 m - utilização de 600 ciclos - fornecimento, 01 implantação e 01 retirada diária | un.dia | 1.75
5213838 | Cilindro canalizador de tráfego com base quadrada de 111 x 56 x 56 cm - utilização de 600 ciclos - fornecimento, 01 implantação e 01 retirada diária | un.dia | 4.41
5213837 | Cilindro flexível delimitador de tráfego com duas faixas refletivas e chumbador - D = 20 cm e H = 80 cm | un | 169.44
5213835 | Cone plástico para canalização de trânsito - utilização de 150 ciclos - fornecimento, 01 implantação e 01 retirada diária | un.dia | 0.77
5213839 | Dispositivo de direcionamento ou bloqueio tipo tapume - confecção | m² | 298.29
5213347 | Dispositivo de direcionamento ou bloqueio tipo tapume - utilização de 150 ciclos - fornecimento, 01 implantação e 01 retirada diária | m².dia | 7.18
5213840 | Dispositivo de direcionamento ou bloqueio tipo tela plástica com suporte fixo - confecção | m² | 34.57
5213349 | Dispositivo de direcionamento ou bloqueio tipo tela plástica com suporte fixo - utilização de 150 ciclos - fornecimento, 01 implantação e 01 retirada diária | m².dia | 0.66
5213841 | Dispositivo de direcionamento ou bloqueio tipo tela plástica com suporte móvel afixado em bloco de concreto - confecção | m² | 61.81
5213348 | Dispositivo de direcionamento ou bloqueio tipo tela plástica com suporte móvel afixado em bloco de concreto - utilização de 150 ciclos - fornecimento, 01 implantação e 01 retirada diária | m².dia | 0.75
5216116 | Fabricação de balizador de concreto - seção circular de 10 cm - areia e brita comerciais | un | 16.05
5216115 | Fabricação de balizador de concreto - seção circular de 10 cm - areia extraída e brita produzida | un | 15.44
5213842 | Fita zebrada para dispositivos de canalização de trânsito - fornecimento, implantação e retirada | m | 0.12
5213358 | Laminado elastoplástico para sinalização horizontal - espessura de 1,5 mm - fornecimento e implantação | m² | 230.83
5213848 | Luz de advertência e bateria para dispositivos de sinalização - utilização de 200 ciclos - fornecimento, 01 implantação e 01 retirada diária | un.dia | 0.99
5214012 | Manutenção/recomposição de sinalização - pintura de faixa com tinta acrílica - espessura de 0,4 mm | m² | 25.56
5213356 | Manutenção/recomposição de sinalização - pintura de faixa com tinta acrílica - espessura de 0,6 mm | m² | 35.76
5214011 | Manutenção/recomposição de sinalização - pintura de faixa com tinta acrílica emulsionada em água - espessura de 0,3 mm | m² | 12.98
5213354 | Manutenção/recomposição de sinalização - pintura de faixa com tinta acrílica emulsionada em água - espessura de 0,4 mm | m² | 15.52
5213355 | Manutenção/recomposição de sinalização - pintura de faixa com tinta acrílica emulsionada em água - espessura de 0,5 mm | m² | 18.09
5213850 | Operação de sinalização por bandeirola de tecido ou com placa metálica | h | 21.39
5213846 | Painel com seta luminosa montado em chassi de caminhão com prancha | h | 5.4
5213847 | Painel com seta luminosa montado em chassi de caminhão com prancha e amortecedor retrátil | h | 91.16
5213845 | Painel de mensagens variáveis, portátil móvel, LED, com banco fotovoltaico de energia e montado em chassi com engate | h | 24.13
5213412 | Pintura de faixa com plástico a frio bicomponente à base de resinas metacrílicas por dispersão (estrutura) | m² | 113.01
5213411 | Pintura de faixa com plástico a frio bicomponente à base de resinas metacrílicas por extrusão (alto relevo) | m² | 200.26
5214009 | Pintura de faixa com plástico a frio bicomponente à base de resinas metacrílicas por extrusão (plano) - espessura de 1,5 mm | m² | 113.01
5214010 | Pintura de faixa com plástico a frio bicomponente à base de resinas metacrílicas por extrusão (plano) - espessura de 3,0 mm | m² | 207.84
5213413 | Pintura de faixa com plástico a frio tricomponente à base de resinas metacrílicas por aspersão - espessura de 0,6 mm | m² | 69.89
5213410 | Pintura de faixa com termoplástico em alto relevo tipo I por extrusão - relevo duplo com base | m² | 140.91
5214004 | Pintura de faixa com termoplástico em alto relevo tipo II por extrusão - relevo simples ranhurado com base | m² | 170.19
5214005 | Pintura de faixa com termoplástico em alto relevo tipo III por extrusão - relevo simples com base | m² | 152.15
5214006 | Pintura de faixa com termoplástico em alto relevo tipo IV por extrusão - relevo simples sem base | m² | 96.19
5214007 | Pintura de faixa com termoplástico em alto relevo tipo V por extrusão - relevo multipontos sem base (gotas) | m² | 81.55
5214008 | Pintura de faixa com termoplástico em alto relevo tipo VI por extrusão - relevo multipontos sem base (calotas) | m² | 79.98
5213408 | Pintura de faixa com termoplástico por aspersão - espessura de 1,5 mm | m² | 49.03
5213400 | Pintura de faixa com tinta acrílica - espessura de 0,4 mm | m² | 25.83
5213401 | Pintura de faixa com tinta acrílica - espessura de 0,6 mm | m² | 36.07
5214001 | Pintura de faixa com tinta acrílica emulsionada em água - espessura de 0,3 mm | m² | 13.23
5213402 | Pintura de faixa com tinta acrílica emulsionada em água - espessura de 0,4 mm | m² | 15.79
5213403 | Pintura de faixa com tinta acrílica emulsionada em água - espessura de 0,5 mm | m² | 18.38
5214003 | Pintura de setas e zebrados com termoplástico por aspersão - espessura de 1,5 mm | m² | 59.1
5213409 | Pintura de setas e zebrados com termoplástico por extrusão - espessura de 3,0 mm | m² | 99.82
5213404 | Pintura de setas e zebrados com tinta acrílica - espessura de 0,4 mm | m² | 38.78
5213405 | Pintura de setas e zebrados com tinta acrílica - espessura de 0,6 mm | m² | 48.54
5214002 | Pintura de setas e zebrados com tinta acrílica emulsionada em água - espessura de 0,3 mm | m² | 26.38
5213406 | Pintura de setas e zebrados com tinta acrílica emulsionada em água - espessura de 0,4 mm | m² | 28.74
5213407 | Pintura de setas e zebrados com tinta acrílica emulsionada em água - espessura de 0,5 mm | m² | 31.11
5212552 | Pintura eletrostática a pó com tinta poliéster em chapa de aço | m² | 15.2
5213464 | Placa de advertência em aço, lado de 0,60 m - película retrorrefletiva tipo I + SI - fornecimento e implantação | un | 245.6
5213465 | Placa de advertência em aço, lado de 0,80 m - película retrorrefletiva tipo I + SI - fornecimento e implantação | un | 420.63
5213466 | Placa de advertência em aço, lado de 1,00 m - película retrorrefletiva tipo I + SI - fornecimento e implantação | un | 589.49
5213467 | Placa de advertência em aço, lado de 1,20 m - película retrorrefletiva tipo III + SI - fornecimento e implantação | un | 949.03
5213468 | Placa de advertência em fibra, lado de 0,60 m - película retrorrefletiva tipo I + SI - fornecimento e implantação | un | 237.73
5213469 | Placa de advertência em fibra, lado de 0,80 m - película retrorrefletiva tipo I + SI - fornecimento e implantação | un | 405.65
5213470 | Placa de advertência em fibra, lado de 1,00 m - película retrorrefletiva tipo I + SI - fornecimento e implantação | un | 567.65
5213471 | Placa de advertência em fibra, lado de 1,20 m - película retrorrefletiva tipo III + SI - fornecimento e implantação | un | 917.57
5212560 | Placa de advertência para sinalização de obras montada em suporte metálico móvel, lado 1,00 m - utilização de 600 ciclos - fornecimento, 01 implantação e 01 retirada diária | un.dia | 3.86
5213472 | Placa de marco quilométrico em aço - 0,60 x 0,865 m - película retrorrefletiva tipo I + I - fornecimento e implantação | un | 291.4
5213473 | Placa de marco quilométrico em aço - 0,70 x 1,00 m - película retrorrefletiva tipo I + III - fornecimento e implantação | un | 385.14
5213474 | Placa de marco quilométrico em fibra - 0,60 x 0,865 m - película retrorrefletiva tipo I + I - fornecimento e implantação | un | 278.29
5213475 | Placa de marco quilométrico em fibra - 0,70 x 1,00 m - película retrorrefletiva tipo I + III - fornecimento e implantação | un | 368.76
5213440 | Placa de regulamentação em aço D = 0,60 m - película retrorrefletiva tipo I + SI - fornecimento e implantação | un | 245.57
5213441 | Placa de regulamentação em aço D = 0,80 m - película retrorrefletiva tipo I + SI - fornecimento e implantação | un | 420.67
5213442 | Placa de regulamentação em aço D = 1,00 m - película retrorrefletiva tipo I + SI - fornecimento e implantação | un | 589.49
5213443 | Placa de regulamentação em aço D = 1,20 m - película retrorrefletiva tipo III + SI - fornecimento e implantação | un | 949.05
5213444 | Placa de regulamentação em aço, R1 lado 0,248 m - película retrorrefletiva tipo I + SI - fornecimento e implantação | un | 245.62
5213445 | Placa de regulamentação em aço, R1 lado 0,331 m - película retrorrefletiva tipo I + SI - fornecimento e implantação | un | 420.6
5213446 | Placa de regulamentação em aço, R1 lado 0,414 m - película retrorrefletiva tipo I + SI - fornecimento e implantação | un | 589.49
5213447 | Placa de regulamentação em aço, R1 lado 0,497 m - película retrorrefletiva tipo III + SI - fornecimento e implantação | un | 949.1
5213448 | Placa de regulamentação em aço, R2 lado 0,60 m - película retrorrefletiva tipo I + SI - fornecimento e implantação | un | 169.4
5213449 | Placa de regulamentação em aço, R2 lado 0,80 m - película retrorrefletiva tipo I + SI - fornecimento e implantação | un | 267.07
5213450 | Placa de regulamentação em aço, R2 lado 1,00 m - película retrorrefletiva tipo I + SI - fornecimento e implantação | un | 374.54
5213451 | Placa de regulamentação em aço, R2 lado 1,20 m - película retrorrefletiva tipo III + SI - fornecimento e implantação | un | 550.4
5213452 | Placa de regulamentação em fibra, D = 0,60 m - película retrorrefletiva tipo I + SI - fornecimento e implantação | un | 237.7
5213453 | Placa de regulamentação em fibra, D = 0,80 m - película retrorrefletiva tipo I + SI - fornecimento e implantação | un | 405.69
5213454 | Placa de regulamentação em fibra, D = 1,00 m - película retrorrefletiva tipo I + SI - fornecimento e implantação | un | 567.65
5213455 | Placa de regulamentação em fibra, D = 1,20 m - película retrorrefletiva tipo III + SI - fornecimento e implantação | un | 917.58
5213456 | Placa de regulamentação em fibra, R1 lado 0,248 m - película retrorrefletiva tipo I + SI - fornecimento e implantação | un | 237.76
5213457 | Placa de regulamentação em fibra, R1 lado 0,331 m - película retrorrefletiva tipo I + SI - fornecimento e implantação | un | 405.62
5213458 | Placa de regulamentação em fibra, R1 lado 0,414 m - película retrorrefletiva tipo I + SI - fornecimento e implantação | un | 567.65
5213459 | Placa de regulamentação em fibra, R1 lado 0,497 m - película retrorrefletiva tipo III + SI - fornecimento e implantação | un | 917.63
5213460 | Placa de regulamentação em fibra, R2 lado 0,60 m - película retrorrefletiva tipo I + SI - fornecimento e implantação | un | 164.63
5213461 | Placa de regulamentação em fibra, R2 lado 0,80 m - película retrorrefletiva tipo I + SI - fornecimento e implantação | un | 258.34
5213462 | Placa de regulamentação em fibra, R2 lado 1,00 m - película retrorrefletiva tipo I + SI - fornecimento e implantação | un | 361.44
5213463 | Placa de regulamentação em fibra, R2 lado 1,20 m - película retrorrefletiva tipo I + SI - fornecimento e implantação | un | 464.54
5212557 | Placa de regulamentação para sinalização de obras montada em suporte metálico móvel - D = 1,00 m - utilização de 600 ciclos - fornecimento, 01 implantação e 01 retirada diária | un.dia | 3.63
5212558 | Placa de regulamentação para sinalização de obras montada em suporte metálico móvel, R1 lado 0,414 m - utilização de 600 ciclos - fornecimento, 01 implantação e 01 retirada diária | un.dia | 3.67
5212559 | Placa de regulamentação para sinalização de obras montada em suporte metálico móvel, R2 lado 1,00 m - utilização de 600 ciclos - fornecimento, 01 implantação e 01 retirada diária | un.dia | 3.25
5213477 | Placa delineador em aço - 0,30 x 0,90 m - película retrorrefletiva tipo I + IV - fornecimento e implantação | un | 159.57
5213476 | Placa delineador em aço - 0,50 x 0,60 m - película retrorrefletiva tipo I + IV - fornecimento e implantação | un | 171.5
5213479 | Placa delineador em fibra - 0,30 x 0,90 m - película retrorrefletiva tipo I + IV - fornecimento e implantação | un | 153.67
5213478 | Placa delineador em fibra - 0,50 x 0,60 m - película retrorrefletiva tipo I + IV - fornecimento e implantação | un | 164.95
5213489 | Placa em aço - 2,00 x 1,00 m - película retrorrefletiva tipo I + I - fornecimento e implantação | un | 875.73
5213498 | Placa em aço - 2,00 x 1,00 m - película retrorrefletiva tipo I + III - fornecimento e implantação | un | 966.15
5213365 | Placa em aço - 2,00 x 1,00 m - película retrorrefletiva tipo I + X - fornecimento e implantação | un | 1117.03
5213507 | Placa em aço - 2,00 x 1,00 m - película retrorrefletiva tipo III + III - fornecimento e implantação | un | 1192.23
5213372 | Placa em aço - 2,00 x 1,00 m - película retrorrefletiva tipo III + X - fornecimento e implantação | un | 1343.09
5213490 | Placa em aço - 3,00 x 1,50 m - película retrorrefletiva tipo I + I - fornecimento e implantação | un | 1872.61
5213499 | Placa em aço - 3,00 x 1,50 m - película retrorrefletiva tipo I + III - fornecimento e implantação | un | 2076.05
5213366 | Placa em aço - 3,00 x 1,50 m - película retrorrefletiva tipo I + X - fornecimento e implantação | un | 2415.53
5213508 | Placa em aço - 3,00 x 1,50 m - película retrorrefletiva tipo III + III - fornecimento e implantação | un | 2584.73
5213373 | Placa em aço - 3,00 x 1,50 m - película retrorrefletiva tipo III + X - fornecimento e implantação | un | 2924.17
5213491 | Placa em aço - 3,00 x 2,00 m - película retrorrefletiva tipo I + I - fornecimento e implantação | un | 2470.73
5213500 | Placa em aço - 3,00 x 2,00 m - película retrorrefletiva tipo I + III - fornecimento e implantação | un | 2741.99
5213369 | Placa em aço - 3,00 x 2,00 m - película retrorrefletiva tipo I + X - fornecimento e implantação | un | 3194.63
5213509 | Placa em aço - 3,00 x 2,00 m - película retrorrefletiva tipo III + III - fornecimento e implantação | un | 3420.23
5213374 | Placa em aço - 3,00 x 2,00 m - película retrorrefletiva tipo III + X - fornecimento e implantação | un | 3872.81
5213492 | Placa em aço - 4,00 x 2,00 m - película retrorrefletiva tipo I + I - fornecimento e implantação | un | 3346.46
5213501 | Placa em aço - 4,00 x 2,00 m - película retrorrefletiva tipo I + III - fornecimento e implantação | un | 3708.14
5213370 | Placa em aço - 4,00 x 2,00 m - película retrorrefletiva tipo I + X - fornecimento e implantação | un | 4311.66
5213510 | Placa em aço - 4,00 x 2,00 m - película retrorrefletiva tipo III + III - fornecimento e implantação | un | 4612.46
5213375 | Placa em aço - 4,00 x 2,00 m - película retrorrefletiva tipo III + X - fornecimento e implantação | un | 5215.9
5213494 | Placa em aço - 4,00 x 3,00 m - película retrorrefletiva tipo I + I - fornecimento e implantação | un | 4941.46
5213503 | Placa em aço - 4,00 x 3,00 m - película retrorrefletiva tipo I + III - fornecimento e implantação | un | 5483.98
5213371 | Placa em aço - 4,00 x 3,00 m - película retrorrefletiva tipo I + X - fornecimento e implantação | un | 6389.26
5213512 | Placa em aço - 4,00 x 3,00 m - película retrorrefletiva tipo III + III - fornecimento e implantação | un | 6840.46
5213376 | Placa em aço - 4,00 x 3,00 m - película retrorrefletiva tipo III + X - fornecimento e implantação | un | 7745.62
5213377 | Placa em aço - película I + I - chapa recuperada - fornecimento e implantação | m² | 322.71
5213570 | Placa em aço - película I + I - fornecimento e implantação | m² | 450.9
5213378 | Placa em aço - película I + III - chapa recuperada - fornecimento e implantação | m² | 367.93
5213571 | Placa em aço - película I + III - fornecimento e implantação | m² | 496.11
5213379 | Placa em aço - película III + III - chapa recuperada - fornecimento e implantação | m² | 480.96
5213572 | Placa em aço - película III + III - fornecimento e implantação | m² | 609.15
5212553 | Placa em aço nº 16 galvanizado com película retrorrefletiva tipo I + I - chapa recuperada - confecção | m² | 270.56
5213416 | Placa em aço nº 16 galvanizado com película retrorrefletiva tipo I + I - confecção | m² | 398.75
5212554 | Placa em aço nº 16 galvanizado com película retrorrefletiva tipo I + III - chapa recuperada - confecção | m² | 315.78
5213417 | Placa em aço nº 16 galvanizado com película retrorrefletiva tipo I + III - confecção | m² | 443.96
5213421 | Placa em aço nº 16 galvanizado com película retrorrefletiva tipo I + IV - confecção | m² | 397.82
5213414 | Placa em aço nº 16 galvanizado com película retrorrefletiva tipo I + SI - confecção | m² | 537.34
5213419 | Placa em aço nº 16 galvanizado com película retrorrefletiva tipo I + X - confecção | m² | 519.4
5212555 | Placa em aço nº 16 galvanizado com película retrorrefletiva tipo III + III - chapa recuperada - confecção | m² | 428.81
5213418 | Placa em aço nº 16 galvanizado com película retrorrefletiva tipo III + III - confecção | m² | 557
5213415 | Placa em aço nº 16 galvanizado com película retrorrefletiva tipo III + SI - confecção | m² | 622.83
5213420 | Placa em aço nº 16 galvanizado com película retrorrefletiva tipo III + X - confecção | m² | 632.43
5213543 | Placa em aço, modulada - 2,00 x 1,00 m - película retrorrefletiva tipo I + I - fornecimento e implantação | un | 1119.41
5213552 | Placa em aço, modulada - 2,00 x 1,00 m - película retrorrefletiva tipo I + III - fornecimento e implantação | un | 1209.83
5213561 | Placa em aço, modulada - 2,00 x 1,00 m - película retrorrefletiva tipo III + III - fornecimento e implantação | un | 1435.91
5213544 | Placa em aço, modulada - 3,00 x 1,50 m - película retrorrefletiva tipo I + I - fornecimento e implantação | un | 2420.89
5213553 | Placa em aço, modulada - 3,00 x 1,50 m - película retrorrefletiva tipo I + III - fornecimento e implantação | un | 2624.33
5213562 | Placa em aço, modulada - 3,00 x 1,50 m - película retrorrefletiva tipo III + III - fornecimento e implantação | un | 3133.01
5213545 | Placa em aço, modulada - 3,00 x 2,00 m - película retrorrefletiva tipo I + I - fornecimento e implantação | un | 3201.77
5213554 | Placa em aço, modulada - 3,00 x 2,00 m - película retrorrefletiva tipo I + III - fornecimento e implantação | un | 3473.03
5213563 | Placa em aço, modulada - 3,00 x 2,00 m - película retrorrefletiva tipo III + III - fornecimento e implantação | un | 4151.27
5213546 | Placa em aço, modulada - 4,00 x 2,00 m - película retrorrefletiva tipo I + I - fornecimento e implantação | un | 4321.18
5213555 | Placa em aço, modulada - 4,00 x 2,00 m - película retrorrefletiva tipo I + III - fornecimento e implantação | un | 4682.86
5213564 | Placa em aço, modulada - 4,00 x 2,00 m - película retrorrefletiva tipo III + III - fornecimento e implantação | un | 5587.18
5213548 | Placa em aço, modulada - 4,00 x 3,00 m - película retrorrefletiva tipo I + I - fornecimento e implantação | un | 6403.54
5213557 | Placa em aço, modulada - 4,00 x 3,00 m - película retrorrefletiva tipo I + III - fornecimento e implantação | un | 6946.06
5213566 | Placa em aço, modulada - 4,00 x 3,00 m - película retrorrefletiva tipo III + III - fornecimento e implantação | un | 8302.54
5213576 | Placa em aço, modulada - acima de 2 m² - película I + I - fornecimento e implantação | m² | 572.74
5213577 | Placa em aço, modulada - acima de 2 m² - película I + III - fornecimento e implantação | m² | 617.95
5213578 | Placa em aço, modulada - acima de 2 m² - película III + III - fornecimento e implantação | m² | 730.99
5213425 | Placa em alumínio composto de 3 mm, modulada, aérea, com película retrorrefletiva tipo I + III - confecção | m² | 594.42
5213426 | Placa em alumínio composto de 3 mm, modulada, aérea, com película retrorrefletiva tipo III + III - confecção | m² | 707.46
5213427 | Placa em alumínio composto de 3 mm, modulada, aérea, com película retrorrefletiva tipo III + X - confecção | m² | 782.89
5213567 | Placa em alumínio composto de 3 mm, modulada, aérea, com película retrorrefletiva tipo X + SI - confecção | m² | 871.4
5213486 | Placa em alumínio composto, espessura de 3,0 mm, modulada, aérea - película retrorrefletiva tipo I + III - fornecimento e implantação | m² | 939.39
5213487 | Placa em alumínio composto, espessura de 3,0 mm, modulada, aérea - película retrorrefletiva tipo III + III - fornecimento e implantação | m² | 1052.43
5213488 | Placa em alumínio composto, espessura de 3,0 mm, modulada, aérea - película retrorrefletiva tipo III + X - fornecimento e implantação | m² | 1127.86
5213568 | Placa em alumínio composto, espessura de 3,0 mm, modulada, aérea - película retrorrefletiva tipo X + SI - fornecimento e implantação | m² | 1216.37
5213483 | Placa em alumínio, espessura de 1,5 mm, modulada, aérea - película retrorrefletiva tipo I + III - fornecimento e implantação | m² | 983.62
5213484 | Placa em alumínio, espessura de 1,5 mm, modulada, aérea - película retrorrefletiva tipo III + III - fornecimento e implantação | m² | 1096.66
5213485 | Placa em alumínio, espessura de 1,5 mm, modulada, aérea - película retrorrefletiva tipo III + X - fornecimento e implantação | m² | 1172.09
5213434 | Placa em alumínio, espessura de 1,5 mm, modulada, aérea, com película retrorrefletiva tipo I + III - confecção | m² | 638.65
5213435 | Placa em alumínio, espessura de 1,5 mm, modulada, aérea, com película retrorrefletiva tipo III + III - confecção | m² | 751.69
5213436 | Placa em alumínio, espessura de 1,5 mm, modulada, aérea, com película retrorrefletiva tipo III + X - confecção | m² | 827.12
5213430 | Placa em chapa de poliéster reforçada com fibra de vidro com película retrorrefletiva tipo I + I - confecção | m² | 376.9
5213431 | Placa em chapa de poliéster reforçada com fibra de vidro com película retrorrefletiva tipo I + III - confecção | m² | 422.12
5213433 | Placa em chapa de poliéster reforçada com fibra de vidro com película retrorrefletiva tipo I + IV - confecção | m² | 375.97
5213428 | Placa em chapa de poliéster reforçada com fibra de vidro com película retrorrefletiva tipo I + SI - confecção | m² | 515.5
5213432 | Placa em chapa de poliéster reforçada com fibra de vidro com película retrorrefletiva tipo III + III - confecção | m² | 535.15
5213429 | Placa em chapa de poliéster reforçada com fibra de vidro com película retrorrefletiva tipo III + SI - confecção | m² | 600.98
5213516 | Placa em fibra - 2,00 x 1,00 m - película retrorrefletiva tipo I + I - fornecimento e implantação | un | 832.03
5213525 | Placa em fibra - 2,00 x 1,00 m - película retrorrefletiva tipo I + III - fornecimento e implantação | un | 922.47
5213534 | Placa em fibra - 2,00 x 1,00 m - película retrorrefletiva tipo III + III - fornecimento e implantação | un | 1148.53
5213517 | Placa em fibra - 3,00 x 1,50 m - película retrorrefletiva tipo I + I - fornecimento e implantação | un | 1774.28
5213526 | Placa em fibra - 3,00 x 1,50 m - película retrorrefletiva tipo I + III - fornecimento e implantação | un | 1977.77
5213535 | Placa em fibra - 3,00 x 1,50 m - película retrorrefletiva tipo III + III - fornecimento e implantação | un | 2486.41
5213518 | Placa em fibra - 3,00 x 2,00 m - película retrorrefletiva tipo I + I - fornecimento e implantação | un | 2339.63
5213527 | Placa em fibra - 3,00 x 2,00 m - película retrorrefletiva tipo I + III - fornecimento e implantação | un | 2610.95
5213536 | Placa em fibra - 3,00 x 2,00 m - película retrorrefletiva tipo III + III - fornecimento e implantação | un | 3289.13
5213519 | Placa em fibra - 4,00 x 2,00 m - película retrorrefletiva tipo I + I - fornecimento e implantação | un | 3171.66
5213528 | Placa em fibra - 4,00 x 2,00 m - película retrorrefletiva tipo I + III - fornecimento e implantação | un | 3533.42
5213537 | Placa em fibra - 4,00 x 2,00 m - película retrorrefletiva tipo III + III - fornecimento e implantação | un | 4437.66
5213521 | Placa em fibra - 4,00 x 3,00 m - película retrorrefletiva tipo I + I - fornecimento e implantação | un | 4679.26
5213530 | Placa em fibra - 4,00 x 3,00 m - película retrorrefletiva tipo I + III - fornecimento e implantação | un | 5221.9
5213539 | Placa em fibra - 4,00 x 3,00 m - película retrorrefletiva tipo III + III - fornecimento e implantação | un | 6578.26
5213573 | Placa em fibra - película I + I - fornecimento e implantação | m² | 429.05
5213574 | Placa em fibra - película I + III - fornecimento e implantação | m² | 474.27
5213575 | Placa em fibra - película III + III - fornecimento e implantação | m² | 587.3
5213480 | Placa em fibra, modulada, aérea - película retrorrefletiva tipo I + III - fornecimento e implantação | m² | 882.71
5213481 | Placa em fibra, modulada, aérea - película retrorrefletiva tipo III + III - fornecimento e implantação | m² | 995.74
5213482 | Placa em fibra, modulada, aérea - película retrorrefletiva tipo III + X - fornecimento e implantação | m² | 1071.18
5213422 | Placa modulada em aço nº 18 galvanizado com película retrorrefletiva tipo I + I - confecção | m² | 520.59
5213423 | Placa modulada em aço nº 18 galvanizado com película retrorrefletiva tipo I + III - confecção | m² | 565.8
5213424 | Placa modulada em aço nº 18 galvanizado com película retrorrefletiva tipo III + III - confecção | m² | 678.84
5213437 | Placa modulada em chapa de poliéster reforçada com fibra de vidro, aérea, com película retrorrefletiva tipo I + III - confecção | m² | 537.74
5213438 | Placa modulada em chapa de poliéster reforçada com fibra de vidro, aérea, com película retrorrefletiva tipo III + III - confecção | m² | 650.77
5213439 | Placa modulada em chapa de poliéster reforçada com fibra de vidro, aérea, com película retrorrefletiva tipo III + X - confecção | m² | 726.21
5212556 | Placa para sinalização de obras montada em cavalete metálico - 1,00 x 1,00 m - utilização de 600 ciclos - fornecimento, 01 implantação e 01 retirada diária | un.dia | 1.92
5213649 | Pórtico metálico com vão de 15,9 m, vento de 35 m/s e área de exposição de até 23,85 m² - fornecimento e implantação - areia e brita comerciais | un | 101210.36
5213591 | Pórtico metálico com vão de 15,9 m, vento de 35 m/s e área de exposição de até 23,85 m² - fornecimento e implantação - areia extraída e brita produzida | un | 101210.36
5213718 | Pórtico metálico com vão de 15,9 m, vento de 40 m/s e área de exposição de até 23,85 m² - fornecimento e implantação - areia e brita comerciais | un | 112015.27
5213741 | Pórtico metálico com vão de 15,9 m, vento de 40 m/s e área de exposição de até 23,85 m² - fornecimento e implantação - areia extraída e brita produzida | un | 112015.27
5213776 | Pórtico metálico com vão de 15,9 m, vento de 45 m/s e área de exposição de até 23,85 m² - fornecimento e implantação - areia e brita comerciais | un | 122820.19
5213799 | Pórtico metálico com vão de 15,9 m, vento de 45 m/s e área de exposição de até 23,85 m² - fornecimento e implantação - areia extraída e brita produzida | un | 122820.19
5213363 | Recuperação de chapa em aço para placa de sinalização | m² | 35.13
5213667 | Remoção da estrutura de pórtico metálico | un | 331.46
5213683 | Remoção da estrutura de semipórtico duplo metálico | un | 235.76
5213660 | Remoção da estrutura de semipórtico metálico | un | 196.47
5213364 | Remoção de placa de sinalização | m² | 19.78
5213832 | Remoção de sinalização horizontal com maçarico | m² | 3.95
5213830 | Remoção de sinalização horizontal por fresagem | m² | 4.57
5213831 | Remoção de sinalização horizontal tipo pintura acrílica por jateamento abrasivo úmido com vidro - utilização de 3 vezes | m² | 57.97
5213849 | Semáforo móvel com 3 lentes D = 200 mm | h | 3.34
5213636 | Semipórtico duplo metálico com vão de 2 x 8,3 m, vento de 35 m/s e área de exposição de até 2 x 12,45 m² - fornecimento e implantação - areia e brita comerciais | un | 99818.16
5213642 | Semipórtico duplo metálico com vão de 2 x 8,3 m, vento de 35 m/s e área de exposição de até 2 x 12,45 m² - fornecimento e implantação - areia extraída e brita produzida | un | 99818.16
5213757 | Semipórtico duplo metálico com vão de 2 x 8,3 m, vento de 40 m/s e área de exposição de até 2 x 12,45 m² - fornecimento e implantação - areia e brita comerciais | un | 110654.58
5213763 | Semipórtico duplo metálico com vão de 2 x 8,3 m, vento de 40 m/s e área de exposição de até 2 x 12,45 m² - fornecimento e implantação - areia extraída e brita produzida | un | 110654.58
5213815 | Semipórtico duplo metálico com vão de 2 x 8,3 m, vento de 45 m/s e área de exposição de até 2 x 12,45 m² - fornecimento e implantação - areia e brita comerciais | un | 121490.99
5213821 | Semipórtico duplo metálico com vão de 2 x 8,3 m, vento de 45 m/s e área de exposição de até 2 x 12,45 m² - fornecimento e implantação - areia extraída e brita produzida | un | 121490.99
5213630 | Semipórtico metálico com vão de 8,3 m, vento de 35 m/s e área de exposição de até 12,45 m² - fornecimento e implantação - areia e brita comerciais | un | 59768.15
5213584 | Semipórtico metálico com vão de 8,3 m, vento de 35 m/s e área de exposição de até 12,45 m² - fornecimento e implantação - areia extraída e brita produzida | un | 59768.15
5213711 | Semipórtico metálico com vão de 8,3 m, vento de 40 m/s e área de exposição de até 12,45 m² - fornecimento e implantação - areia e brita comerciais | un | 66411.23
5213734 | Semipórtico metálico com vão de 8,3 m, vento de 40 m/s e área de exposição de até 12,45 m² - fornecimento e implantação - areia extraída e brita produzida | un | 66411.23
5213769 | Semipórtico metálico com vão de 8,3 m, vento de 45 m/s e área de exposição de até 12,45 m² - fornecimento e implantação - areia e brita comerciais | un | 72823.31
5213792 | Semipórtico metálico com vão de 8,3 m, vento de 45 m/s e área de exposição de até 12,45 m² - fornecimento e implantação - areia extraída e brita produzida | un | 72823.31
5213844 | Sinalizador direcional móvel, LED, com banco fotovoltaico de energia e montado em chassi com engate | h | 3.44
5213869 | Suporte duplo metálico galvanizado para placas - 3,00 x 1,50 m - fornecimento e implantação | un | 2303.54
5213870 | Suporte duplo metálico galvanizado para placas - 3,00 x 2,00 m - fornecimento e implantação | un | 3154.51
5213871 | Suporte duplo metálico galvanizado para placas - 4,00 x 2,00 m - fornecimento e implantação | un | 3231.64
5213872 | Suporte duplo metálico galvanizado para placas - 4,00 x 3,00 m - fornecimento e implantação | un | 5095.85
5213867 | Suporte metálico galvanizado para marco quilométrico - fornecimento e implantação | un | 542.35
5213863 | Suporte metálico galvanizado para placa de advertência ou regulamentação - lado ou diâmetro de 0,60 m - fornecimento e implantação | un | 432.39
5213864 | Suporte metálico galvanizado para placa de advertência ou regulamentação - lado ou diâmetro de 0,80 m - fornecimento e implantação | un | 460.21
5213865 | Suporte metálico galvanizado para placa de advertência ou regulamentação - lado ou diâmetro de 1,00 m - fornecimento e implantação | un | 488.23
5213866 | Suporte metálico galvanizado para placa de advertência ou regulamentação - lado ou diâmetro de 1,20 m - fornecimento e implantação | un | 552.11
5213855 | Suporte metálico galvanizado para placa de regulamentação - R1 - lado de 0,248 m - fornecimento e implantação | un | 388.97
5213856 | Suporte metálico galvanizado para placa de regulamentação - R1 - lado de 0,331 m - fornecimento e implantação | un | 403.32
5213857 | Suporte metálico galvanizado para placa de regulamentação - R1 - lado de 0,414 m - fornecimento e implantação | un | 417.07
5213858 | Suporte metálico galvanizado para placa de regulamentação - R1 - lado de 0,497 m - fornecimento e implantação | un | 431.6
5213859 | Suporte metálico galvanizado para placa de regulamentação - R2 - lado de 0,60 m - fornecimento e implantação | un | 427.58
5213860 | Suporte metálico galvanizado para placa de regulamentação - R2 - lado de 0,80 m - fornecimento e implantação | un | 441.88
5213861 | Suporte metálico galvanizado para placa de regulamentação - R2 - lado de 1,00 m - fornecimento e implantação | un | 468.67
5213862 | Suporte metálico galvanizado para placa de regulamentação - R2 - lado de 1,20 m - fornecimento e implantação | un | 532.22
5213868 | Suporte metálico galvanizado para placas - 2,00 x 1,00 m - fornecimento e implantação | un | 1065.55
5219546 | Suporte metálico móvel para placa de sinalização - confecção | un | 317.4
5216111 | Suporte para placa de sinalização em madeira de lei tratada 8 x 8 cm - fornecimento e implantação | un | 105.73
5213351 | Suporte polimérico ecológico maciço colapsível D = 6,5 cm para placa de sinalização - fornecimento e implantação | un | 719.69
5213350 | Suporte polimérico ecológico maciço colapsível quadrado de 10 cm para placa de sinalização - fornecimento e implantação | un | 1930.59
5213352 | Suporte polimérico ecológico maciço colapsível quadrado de 8 cm para placa de sinalização - fornecimento e implantação | un | 1051.68
5213353 | Suporte polimérico ecológico maciço colapsível retangular de 7 x 15 cm para placa de sinalização - fornecimento e implantação | un | 2935.35
5213360 | Tacha refletiva em plástico injetado - bidirecional tipo I - com um pino - fornecimento e colocação | un | 34.48
5219605 | Tacha refletiva em plástico injetado - bidirecional tipo I - fornecimento e colocação | un | 32.23
5219606 | Tacha refletiva em plástico injetado - bidirecional tipo II - com um pino - fornecimento e colocação | un | 42.13
5219607 | Tacha refletiva em plástico injetado - bidirecional tipo II - fornecimento e colocação | un | 35.13
5219608 | Tacha refletiva em plástico injetado - bidirecional tipo III - com um pino - fornecimento e colocação | un | 42.13
5219609 | Tacha refletiva em plástico injetado - bidirecional tipo III - fornecimento e colocação | un | 35.13
5219610 | Tacha refletiva em plástico injetado - bidirecional tipo IV - com um pino - fornecimento e colocação | un | 42.83
5219611 | Tacha refletiva em plástico injetado - bidirecional tipo IV - fornecimento e colocação | un | 40.95
5213359 | Tacha refletiva em plástico injetado - monodirecional tipo I - com um pino - fornecimento e colocação | un | 30.24
5219612 | Tacha refletiva em plástico injetado - monodirecional tipo I - fornecimento e colocação | un | 27.09
5219613 | Tacha refletiva em plástico injetado - monodirecional tipo II - com um pino - fornecimento e colocação | un | 34.71
5219614 | Tacha refletiva em plástico injetado - monodirecional tipo II - fornecimento e colocação | un | 32.31
5219615 | Tacha refletiva em plástico injetado - monodirecional tipo III - com um pino - fornecimento e colocação | un | 35.64
5219616 | Tacha refletiva em plástico injetado - monodirecional tipo III - fornecimento e colocação | un | 32.87
5219617 | Tacha refletiva em plástico injetado - monodirecional tipo IV - com um pino - fornecimento e colocação | un | 42.24
5219618 | Tacha refletiva em plástico injetado - monodirecional tipo IV - fornecimento e colocação | un | 39.8
5219619 | Tacha refletiva em resina sintética - bidirecional tipo I - com um pino - fornecimento e colocação | un | 46.14
5219620 | Tacha refletiva em resina sintética - bidirecional tipo I - fornecimento e colocação | un | 43.71
5219621 | Tacha refletiva em resina sintética - bidirecional tipo II - com um pino - fornecimento e colocação | un | 55.37
5219622 | Tacha refletiva em resina sintética - bidirecional tipo II - fornecimento e colocação | un | 52.99
5219623 | Tacha refletiva em resina sintética - bidirecional tipo III - com um pino - fornecimento e colocação | un | 60.03
5219624 | Tacha refletiva em resina sintética - bidirecional tipo III - fornecimento e colocação | un | 57.55
5219625 | Tacha refletiva em resina sintética - bidirecional tipo IV - com um pino - fornecimento e colocação | un | 60.07
5219626 | Tacha refletiva em resina sintética - bidirecional tipo IV - fornecimento e colocação | un | 57.55
5219627 | Tacha refletiva em resina sintética - monodirecional tipo I - com um pino - fornecimento e colocação | un | 42.79
5219628 | Tacha refletiva em resina sintética - monodirecional tipo I - fornecimento e colocação | un | 40.26
5219629 | Tacha refletiva em resina sintética - monodirecional tipo II - com um pino - fornecimento e colocação | un | 49.9
5219630 | Tacha refletiva em resina sintética - monodirecional tipo II - fornecimento e colocação | un | 47.36
5219631 | Tacha refletiva em resina sintética - monodirecional tipo III - com um pino - fornecimento e colocação | un | 54.17
5219632 | Tacha refletiva em resina sintética - monodirecional tipo III - fornecimento e colocação | un | 51.53
5219633 | Tacha refletiva em resina sintética - monodirecional tipo IV - com um pino - fornecimento e colocação | un | 58.52
5219634 | Tacha refletiva em resina sintética - monodirecional tipo IV - fornecimento e colocação | un | 56.04
5213395 | Tacha refletiva metálica - bidirecional tipo II - com dois pinos - fornecimento e colocação | un | 40.16
5213394 | Tacha refletiva metálica - bidirecional tipo II - com um pino - fornecimento e colocação | un | 35.63
5219635 | Tacha refletiva metálica - bidirecional tipo III - com dois pinos - fornecimento e colocação | un | 35.18
5219636 | Tacha refletiva metálica - bidirecional tipo III - com um pino - fornecimento e colocação | un | 29.98
5219637 | Tacha refletiva metálica - bidirecional tipo IV - com dois pinos - fornecimento e colocação | un | 78.86
5219638 | Tacha refletiva metálica - bidirecional tipo IV - com um pino - fornecimento e colocação | un | 75.47
5213393 | Tacha refletiva metálica - monodirecional tipo II - com dois pinos - fornecimento e colocação | un | 35
5213392 | Tacha refletiva metálica - monodirecional tipo II - com um pino - fornecimento e colocação | un | 29.52
5219639 | Tacha refletiva metálica - monodirecional tipo III - com dois pinos - fornecimento e colocação | un | 31.78
5219640 | Tacha refletiva metálica - monodirecional tipo III - com um pino - fornecimento e colocação | un | 26.88
5219641 | Tacha refletiva metálica - monodirecional tipo IV - com dois pinos - fornecimento e colocação | un | 69.58
5219642 | Tacha refletiva metálica - monodirecional tipo IV - com um pino - fornecimento e colocação | un | 66.24
5213362 | Tachão refletivo em plástico injetado - bidirecional - fornecimento e colocação | un | 95.28
5213361 | Tachão refletivo em plástico injetado - monodirecional - fornecimento e colocação | un | 93.79
5219643 | Tachão refletivo em resina sintética - bidirecional - fornecimento e colocação | un | 84.07
5219644 | Tachão refletivo em resina sintética - monodirecional - fornecimento e colocação | un | 82.53
5214000 | Termoplástico pré-formado para sinalização horizontal - espessura de 2 mm - fornecimento e implantação | m² | 333.75
5301014 | Comboio balizador em deslocamento | km | 135.32
5300995 | Confecção de corpo de boia flutuante cilíndrico D = 1,10m | un | 2657.35
5300996 | Confecção de corpo de boia flutuante cilíndrico D = 1,10m - com lastro | un | 3462.48
5300998 | Confecção de corpo de boia flutuante cilíndrico D = 1,42m - boia de amarração | un | 6847.98
5300997 | Confecção de corpo de boia flutuante cilíndrico D = 1,43m - com lastro | un | 5675.22
5300999 | Confecção de mangrulho H = 0,90m | un | 924.48
5301000 | Confecção de mangrulho H = 1,50m | un | 1392.25
5301001 | Confecção de marca de tope de bombordo | un | 634.26
5301002 | Confecção de marca de tope de boreste | un | 396.36
5301003 | Confecção de marca de tope especial | un | 389.22
5301064 | Fornecimento e implantação de suporte duplo em madeira com travessa para placa de sinalização náutica em margem - altura total de 4,0 m | un | 576.06
5301046 | Fornecimento e implantação de suporte duplo em madeira com travessa para placa de sinalização náutica em margem - altura total de 4,0 m - com embarcação | un | 1189.03
5301065 | Fornecimento e implantação de suporte duplo em madeira com travessa para placa de sinalização náutica em margem - altura total de 5,0 m | un | 1028.86
5301047 | Fornecimento e implantação de suporte duplo em madeira com travessa para placa de sinalização náutica em margem - altura total de 5,0 m - com embarcação | un | 2032.67
5301066 | Fornecimento e implantação de suporte duplo em madeira com travessa para placa de sinalização náutica em margem - altura total de 5,5 m | un | 1152.93
5301048 | Fornecimento e implantação de suporte duplo em madeira com travessa para placa de sinalização náutica em margem - altura total de 5,5 m - com embarcação | un | 2213.03
5301040 | Fornecimento e implantação de suporte duplo metálico galvanizado para placa de sinalização náutica em margem - altura total de 4 m - com embarcação | un | 2170.97
5301058 | Fornecimento e implantação de suporte duplo metálico galvanizado para placa de sinalização náutica em margem - altura total de 4,0 m | un | 1551.52
5301041 | Fornecimento e implantação de suporte duplo metálico galvanizado para placa de sinalização náutica em margem - altura total de 5 m - com embarcação | un | 4819.77
5301059 | Fornecimento e implantação de suporte duplo metálico galvanizado para placa de sinalização náutica em margem - altura total de 5,0 m | un | 3796.7
5301060 | Fornecimento e implantação de suporte duplo metálico galvanizado para placa de sinalização náutica em margem - altura total de 5,5 m | un | 4203.19
5301042 | Fornecimento e implantação de suporte duplo metálico galvanizado para placa de sinalização náutica em margem - altura total de 5,5 m - com embarcação | un | 5284.1
5301072 | Fornecimento e implantação de suporte duplo polimérico ecológico maciço quadrado de 10 cm para placa de sinalização náutica em margem - altura total de 5,5 m | un | 5400.75
5301054 | Fornecimento e implantação de suporte duplo polimérico ecológico maciço quadrado de 10 cm para placa de sinalização náutica em margem - altura total de 5,5 m - com embarcação | un | 5916.02
5301070 | Fornecimento e implantação de suporte duplo polimérico ecológico maciço quadrado de 8 cm para placa de sinalização náutica em margem - altura total de 4,0 m | un | 2428.03
5301052 | Fornecimento e implantação de suporte duplo polimérico ecológico maciço quadrado de 8 cm para placa de sinalização náutica em margem - altura total de 4,0 m - com embarcação | un | 2920.73
5301071 | Fornecimento e implantação de suporte duplo polimérico ecológico maciço quadrado de 8 cm para placa de sinalização náutica em margem - altura total de 5,0 m | un | 3220.28
5301053 | Fornecimento e implantação de suporte duplo polimérico ecológico maciço quadrado de 8 cm para placa de sinalização náutica em margem - altura total de 5,0 m - com embarcação | un | 3713.34
5301061 | Fornecimento e implantação de suporte simples em madeira com travessa para placa de sinalização náutica em margem - altura total de 4 m | un | 172.14
5301043 | Fornecimento e implantação de suporte simples em madeira com travessa para placa de sinalização náutica em margem - altura total de 4 m - com embarcação | un | 660.2
5301062 | Fornecimento e implantação de suporte simples em madeira com travessa para placa de sinalização náutica em margem - altura total de 5 m | un | 295.45
5301044 | Fornecimento e implantação de suporte simples em madeira com travessa para placa de sinalização náutica em margem - altura total de 5 m - com embarcação | un | 988.47
5301063 | Fornecimento e implantação de suporte simples em madeira com travessa para placa de sinalização náutica em margem - altura total de 5,5 m | un | 343.27
5301045 | Fornecimento e implantação de suporte simples em madeira com travessa para placa de sinalização náutica em margem - altura total de 5,5 m - com embarcação | un | 1084.94
5301037 | Fornecimento e implantação de suporte simples metálico galvanizado para placa de sinalização náutica em margem - altura total de 4 m - com embarcação | un | 1136.43
5301055 | Fornecimento e implantação de suporte simples metálico galvanizado para placa de sinalização náutica em margem - altura total de 4,0 m | un | 645.05
5301038 | Fornecimento e implantação de suporte simples metálico galvanizado para placa de sinalização náutica em margem - altura total de 5 m - com embarcação | un | 2351.77
5301056 | Fornecimento e implantação de suporte simples metálico galvanizado para placa de sinalização náutica em margem - altura total de 5,0 m | un | 1648.79
5301057 | Fornecimento e implantação de suporte simples metálico galvanizado para placa de sinalização náutica em margem - altura total de 5,5 m | un | 1834.26
5301039 | Fornecimento e implantação de suporte simples metálico galvanizado para placa de sinalização náutica em margem - altura total de 5,5 m - com embarcação | un | 2587.25
5301069 | Fornecimento e implantação de suporte simples polimérico ecológico maciço quadrado de 10 cm para placa de sinalização náutica em margem - altura total de 5,5 m | un | 2456.26
5301051 | Fornecimento e implantação de suporte simples polimérico ecológico maciço quadrado de 10 cm para placa de sinalização náutica em margem - altura total de 5,5 m - com embarcação | un | 2880.48
5301067 | Fornecimento e implantação de suporte simples polimérico ecológico maciço quadrado de 8 cm para placa de sinalização náutica em margem - altura total de 4 m | un | 1096.76
5301049 | Fornecimento e implantação de suporte simples polimérico ecológico maciço quadrado de 8 cm para placa de sinalização náutica em margem - altura total de 4 m - com embarcação | un | 1520.13
5301068 | Fornecimento e implantação de suporte simples polimérico ecológico maciço quadrado de 8 cm para placa de sinalização náutica em margem - altura total de 5 m | un | 1386.72
5301050 | Fornecimento e implantação de suporte simples polimérico ecológico maciço quadrado de 8 cm para placa de sinalização náutica em margem - altura total de 5 m - com embarcação | un | 1810.27
5301022 | Fornecimento e instalação de conjunto de acessórios para sistema de fundeio de boia de amarração náutica com 4 manilhas | un | 976.07
5301021 | Fornecimento e instalação de conjunto de acessórios para sistema de fundeio de boia de sinalização náutica com 7 manilhas | un | 619.92
5301020 | Fornecimento e instalação de corrente 1" para sistema de fundeio de boia de sinalização náutica | m | 346.85
5301018 | Fornecimento e instalação de corrente 1/2" para sistema de fundeio de boia de sinalização náutica | m | 94.4
5301019 | Fornecimento e instalação de corrente 3/4" para sistema de fundeio de boia de sinalização náutica | m | 227.44
5301077 | Fornecimento e instalação de lanterna de sinalização náutica com alcance luminoso de 2 MN em obra de arte especial - com embarcação | un | 5126.49
5301078 | Fornecimento e instalação de lanterna de sinalização náutica com alcance luminoso de 3 MN em obra de arte especial - com embarcação | un | 5782.9
5301079 | Fornecimento e instalação de lanterna de sinalização náutica com alcance luminoso de 4 MN em obra de arte especial - com embarcação | un | 8256.3
5301080 | Fornecimento e instalação de lanterna de sinalização náutica com alcance luminoso de 5 MN em obra de arte especial - com embarcação | un | 9885.2
5301081 | Fornecimento e instalação de lanterna de sinalização náutica com alcance luminoso de 8 MN em obra de arte especial - com embarcação | un | 11413.81
5301023 | Fornecimento e instalação de suporte e lanterna de sinalização náutica com alcance luminoso de 2 MN em boia | un | 4014.6
5301024 | Fornecimento e instalação de suporte e lanterna de sinalização náutica com alcance luminoso de 3 MN em boia | un | 4671
5301025 | Fornecimento e instalação de suporte e lanterna de sinalização náutica com alcance luminoso de 4 MN em boia | un | 7144.4
5301026 | Fornecimento e instalação de suporte e lanterna de sinalização náutica com alcance luminoso de 5 MN em boia | un | 8773.3
5301027 | Fornecimento e instalação de suporte e lanterna de sinalização náutica com alcance luminoso de 8 MN em boia | un | 10301.91
5301028 | Fornecimento e substituição de lanterna de sinalização náutica com alcance luminoso de 2 MN em boia | un | 3958.69
5301082 | Fornecimento e substituição de lanterna de sinalização náutica com alcance luminoso de 2 MN em obra de arte especial - com embarcação | un | 4983.34
5301029 | Fornecimento e substituição de lanterna de sinalização náutica com alcance luminoso de 3 MN em boia | un | 4615.09
5301083 | Fornecimento e substituição de lanterna de sinalização náutica com alcance luminoso de 3 MN em obra de arte especial - com embarcação | un | 5639.75
5301030 | Fornecimento e substituição de lanterna de sinalização náutica com alcance luminoso de 4 MN em boia | un | 7088.49
5301084 | Fornecimento e substituição de lanterna de sinalização náutica com alcance luminoso de 4 MN em obra de arte especial - com embarcação | un | 8113.14
5301031 | Fornecimento e substituição de lanterna de sinalização náutica com alcance luminoso de 5 MN em boia | un | 8717.39
5301085 | Fornecimento e substituição de lanterna de sinalização náutica com alcance luminoso de 5 MN em obra de arte especial - com embarcação | un | 9742.05
5301032 | Fornecimento e substituição de lanterna de sinalização náutica com alcance luminoso de 8 MN em boia | un | 10246
5301086 | Fornecimento e substituição de lanterna de sinalização náutica com alcance luminoso de 8 MN em obra de arte especial - com embarcação | un | 11270.65
5301033 | Implantação de placa de sinalização náutica em margem - equipamentos e mão de obra | un | 72.49
5301034 | Implantação de placa de sinalização náutica em margem - equipamentos e mão de obra - com embarcação | un | 543.28
5301073 | Implantação de placa de sinalização náutica em obra de arte especial - equipamentos e mão de obra | un | 442.27
5301074 | Implantação de placa de sinalização náutica em obra de arte especial - equipamentos e mão de obra - com embarcação | un | 1561.15
5301015 | Lançamento de boia de sinalização náutica com sistema de fundeio - equipamentos e mão de obra | un | 991.09
5300992 | Pintura com epóxi óxido de ferro em chapa metálica com pistola a ar comprimido, uma demão, espessura até 35 µm | m² | 15.23
5300994 | Pintura com esmalte poliuretano de dois componentes em chapa metálica com pistola a ar comprimido, uma demão, espessura até 35 µm | m² | 14.57
5300993 | Pintura com fundo fosfatizante, uma demão, em chapa de alumínio com pistola a ar comprimido | m² | 9.42
5301088 | Poita de concreto com 1.000 kg para boia de sinalização náutica | un | 333
5301004 | Poita de concreto com 1.500 kg para boia de sinalização náutica | un | 476.18
5301087 | Poita de concreto com 500 kg para boia de sinalização náutica | un | 193.44
5301005 | Reforma de corpo de boia flutuante cilíndrico D = 1,10m | un | 407.81
5301006 | Reforma de corpo de boia flutuante cilíndrico D = 1,10m - com lastro | un | 503.63
5301008 | Reforma de corpo de boia flutuante cilíndrico D = 1,42m - boia de amarração | un | 912.8
5301007 | Reforma de corpo de boia flutuante cilíndrico D = 1,43m - com lastro | un | 833.35
5301009 | Reforma de mangrulho H = 0,90m | un | 256.93
5301010 | Reforma de mangrulho H = 1,50m | un | 391.84
5301011 | Reforma de marca de tope de bombordo | un | 319.55
5301012 | Reforma de marca de tope de boreste | un | 224.97
5301013 | Reforma de marca de tope especial | un | 192.51
5301016 | Substituição de boia de sinalização náutica com sistema de fundeio - equipamentos e mão de obra | un | 1640.37
5301017 | Substituição de boia de sinalização náutica sem sistema de fundeio - equipamentos e mão de obra | un | 1199.6
5301035 | Substituição de placa de sinalização náutica em margem - equipamentos e mão de obra | un | 104.31
5301036 | Substituição de placa de sinalização náutica em margem - equipamentos e mão de obra - com embarcação | un | 1086.57
5301075 | Substituição de placa de sinalização náutica em obra de arte especial - equipamentos e mão de obra | un | 507.19
5301076 | Substituição de placa de sinalização náutica em obra de arte especial - equipamentos e mão de obra - com embarcação | un | 1724.53
5405977 | Aterro compactado em solo reforçado com fita metálica galvanizada - taxa 1,65 kg/m³ - material de jazida | m³ | 41.52
5406044 | Aterro compactado em solo reforçado com fita metálica galvanizada - taxa 12,40 kg/m³ - material de jazida | m³ | 245.12
5406045 | Aterro compactado em solo reforçado com fita metálica galvanizada - taxa 13,23 kg/m³ - material de jazida | m³ | 260.84
5406046 | Aterro compactado em solo reforçado com fita metálica galvanizada - taxa 14,88 kg/m³ - material de jazida | m³ | 292.09
5406047 | Aterro compactado em solo reforçado com fita metálica galvanizada - taxa 19,84 kg/m³ - material de jazida | m³ | 386.03
5405978 | Aterro compactado em solo reforçado com fita metálica galvanizada - taxa 3,31 kg/m³ - material de jazida | m³ | 72.96
5405982 | Aterro compactado em solo reforçado com fita metálica galvanizada - taxa 4,13 kg/m³ - material de jazida | m³ | 88.49
5405983 | Aterro compactado em solo reforçado com fita metálica galvanizada - taxa 4,96 kg/m³ - material de jazida | m³ | 104.21
5405984 | Aterro compactado em solo reforçado com fita metálica galvanizada - taxa 6,61 kg/m³ - material de jazida | m³ | 135.46
5405985 | Aterro compactado em solo reforçado com fita metálica galvanizada - taxa 8,27 kg/m³ - material de jazida | m³ | 166.9
5406043 | Aterro compactado em solo reforçado com fita metálica galvanizada - taxa 9,92 kg/m³ - material de jazida | m³ | 198.15
5405975 | Escoramento da primeira linha de escamas de concreto armado em solo reforçado com fita metálica – utilização de 3 vezes - confecção, instalação e retirada | m² | 33.37
5405970 | Fabricação de escama de concreto armado para solo reforçado com fita metálica - 2 a 5 ligações - areia e brita comerciais | m³ | 1384.49
5405972 | Fabricação de escama de concreto armado para solo reforçado com fita metálica - 2 a 5 ligações - areia extraída e brita produzida | m³ | 1257.94
5405971 | Fabricação de escama de concreto armado para solo reforçado com fita metálica - 6 a 8 ligações - areia e brita comerciais | m³ | 1551.01
5405973 | Fabricação de escama de concreto armado para solo reforçado com fita metálica - 6 a 8 ligações - areia extraída e brita produzida | m³ | 1424.46
5405986 | Moldes metálicos para escama de concreto armado para solo reforçado com fita metálica - formato cruciforme de 1,50 x 1,50 m - utilização de 100 vezes | m² | 9.51
5405976 | Montagem das escamas de concreto armado em solo reforçado com fita metálica | m² | 124.84
5406023 | Muro de escama de concreto armado em solo reforçado com fita metálica com altura até 4 m - tipo 1 - areia e brita comerciais | m² | 337.44
5406033 | Muro de escama de concreto armado em solo reforçado com fita metálica com altura até 4 m - tipo 1 - areia extraída e brita produzida | m² | 319.72
5406024 | Muro de escama de concreto armado em solo reforçado com fita metálica com altura até 4 m - tipo 2 - areia e brita comerciais | m² | 360.75
5406034 | Muro de escama de concreto armado em solo reforçado com fita metálica com altura até 4 m - tipo 2 - areia extraída e brita produzida | m² | 343.04
5406031 | Muro de escama de concreto armado em solo reforçado com fita metálica com altura de 10,0 a 12 m - tipo 1 - areia e brita comerciais | m² | 322.08
5406041 | Muro de escama de concreto armado em solo reforçado com fita metálica com altura de 10,0 a 12 m - tipo 1 - areia extraída e brita produzida | m² | 304.36
5406032 | Muro de escama de concreto armado em solo reforçado com fita metálica com altura de 10,0 a 12 m - tipo 2 - areia e brita comerciais | m² | 345.39
5406042 | Muro de escama de concreto armado em solo reforçado com fita metálica com altura de 10,0 a 12 m - tipo 2 - areia extraída e brita produzida | m² | 327.68
5406025 | Muro de escama de concreto armado em solo reforçado com fita metálica com altura de 4,0 a 6 m - tipo 1 - areia e brita comerciais | m² | 326.18
5406035 | Muro de escama de concreto armado em solo reforçado com fita metálica com altura de 4,0 a 6 m - tipo 1 - areia extraída e brita produzida | m² | 308.46
5406026 | Muro de escama de concreto armado em solo reforçado com fita metálica com altura de 4,0 a 6 m - tipo 2 - areia e brita comerciais | m² | 349.49
5406036 | Muro de escama de concreto armado em solo reforçado com fita metálica com altura de 4,0 a 6 m - tipo 2 - areia extraída e brita produzida | m² | 331.77
5406027 | Muro de escama de concreto armado em solo reforçado com fita metálica com altura de 6,0 a 8 m - tipo 1 - areia e brita comerciais | m² | 324.03
5406037 | Muro de escama de concreto armado em solo reforçado com fita metálica com altura de 6,0 a 8 m - tipo 1 - areia extraída e brita produzida | m² | 306.31
5406028 | Muro de escama de concreto armado em solo reforçado com fita metálica com altura de 6,0 a 8 m - tipo 2 - areia e brita comerciais | m² | 347.34
5406038 | Muro de escama de concreto armado em solo reforçado com fita metálica com altura de 6,0 a 8 m - tipo 2 - areia extraída e brita produzida | m² | 329.63
5406029 | Muro de escama de concreto armado em solo reforçado com fita metálica com altura de 8,0 a 10 m - tipo 1 - areia e brita comerciais | m² | 322.84
5406039 | Muro de escama de concreto armado em solo reforçado com fita metálica com altura de 8,0 a 10 m - tipo 1 - areia extraída e brita produzida | m² | 305.12
5406030 | Muro de escama de concreto armado em solo reforçado com fita metálica com altura de 8,0 a 10 m - tipo 2 - areia e brita comerciais | m² | 346.15
5406040 | Muro de escama de concreto armado em solo reforçado com fita metálica com altura de 8,0 a 10 m - tipo 2 - areia extraída e brita produzida | m² | 328.44
5405987 | Travador de madeira para escama de concreto armado - utilização de 10 vezes | un | 8.4
5405979 | Travamento e nivelamento de escama de concreto armado em solo reforçado com fita metálica | m² | 15.11
5502806 | Camada drenante com conformação de trator de esteira - areia comercial | m³ | 141.76
5502807 | Camada drenante com conformação de trator de esteira - areia extraída | m³ | 14.32
5503041 | Compactação de aterros a 100% do Proctor intermediário | m³ | 8.3
5502978 | Compactação de aterros a 100% do Proctor normal | m³ | 4.8
5502822 | Compactação de camada final de aterro de rocha | m³ | 38.7
5502979 | Construção de corpo de aterro com material de 3ª categoria oriundo de corte | m³ | 16.26
5501700 | Desmatamento, destocamento e limpeza de área com árvores de diâmetro até 0,15 m | m² | 0.52
5500991 | Desmonte de blocos de rocha com martelete pneumático | m³ | 151.33
5515739 | Desmonte de matacões ou bloco de rocha por meio de explosivos | m³ | 42.91
5505766 | Desmonte de material de 3ª categoria a frio com argamassa expansiva a céu aberto | m³ | 322.11
5501701 | Destocamento de árvores com diâmetro de 0,15 a 0,30 m | un | 38.24
5501702 | Destocamento de árvores com diâmetro maior que 0,30 m | un | 95.59
5502972 | Escavação de vala em material de 3ª categoria - resistência à compressão acima de 110 MPa - com escavadeira e rompedor hidráulico 1.700 kg | m³ | 196.2
5502968 | Escavação de vala em material de 3ª categoria - resistência à compressão até 50 MPa - com escavadeira e rompedor hidráulico 1.700 kg | m³ | 22.12
5502969 | Escavação de vala em material de 3ª categoria - resistência à compressão de 50 a 70 MPa - com escavadeira e rompedor hidráulico 1.700 kg | m³ | 27.91
5502970 | Escavação de vala em material de 3ª categoria - resistência à compressão de 70 a 90 MPa - com escavadeira e rompedor hidráulico 1.700 kg | m³ | 51.13
5502971 | Escavação de vala em material de 3ª categoria - resistência à compressão de 90 a 110 MPa - com escavadeira e rompedor hidráulico 1.700 kg | m³ | 95.21
5502663 | Escavação e transporte de material de 3ª categoria - DMT de 0 a 50 m | m³ | 33.08
5502993 | Escavação em material de 3ª categoria | m³ | 24.77
5502967 | Escavação em material de 3ª categoria - resistência à compressão acima de 110 MPa - com escavadeira e rompedor hidráulico 1.700 kg | m³ | 108.56
5502963 | Escavação em material de 3ª categoria - resistência à compressão até 50 MPa - com escavadeira e rompedor hidráulico 1.700 kg | m³ | 13.24
5502964 | Escavação em material de 3ª categoria - resistência à compressão de 50 a 70 MPa - com escavadeira e rompedor hidráulico 1.700 kg | m³ | 16.59
5502965 | Escavação em material de 3ª categoria - resistência à compressão de 70 a 90 MPa - com escavadeira e rompedor hidráulico 1.700 kg | m³ | 29.87
5502966 | Escavação em material de 3ª categoria - resistência à compressão de 90 a 110 MPa - com escavadeira e rompedor hidráulico 1.700 kg | m³ | 54.77
5501706 | Escavação mecânica com retroescavadeira em material de 1ª categoria | m³ | 6.62
5501880 | Escavação, carga e transporte de material de 1ª categoria - DMT de 1.000 a 1.200 m - caminho de serviço em leito natural - com carregadeira e caminhão basculante de 14 m³ | m³ | 11.58
5502114 | Escavação, carga e transporte de material de 1ª categoria - DMT de 1.000 a 1.200 m - caminho de serviço em leito natural - com escavadeira e caminhão basculante de 14 m³ | m³ | 7.58
5501906 | Escavação, carga e transporte de material de 1ª categoria - DMT de 1.000 a 1.200 m - caminho de serviço em revestimento primário - com carregadeira e caminhão basculante de 14 m³ | m³ | 10.38
5502140 | Escavação, carga e transporte de material de 1ª categoria - DMT de 1.000 a 1.200 m - caminho de serviço em revestimento primário - com escavadeira e caminhão basculante de 14 m³ | m³ | 6.37
5501932 | Escavação, carga e transporte de material de 1ª categoria - DMT de 1.000 a 1.200 m - caminho de serviço pavimentado - com carregadeira e caminhão basculante de 14 m³ | m³ | 9.74
5502166 | Escavação, carga e transporte de material de 1ª categoria - DMT de 1.000 a 1.200 m - caminho de serviço pavimentado - com escavadeira e caminhão basculante de 14 m³ | m³ | 6.13
5501881 | Escavação, carga e transporte de material de 1ª categoria - DMT de 1.200 a 1.400 m - caminho de serviço em leito natural - com carregadeira e caminhão basculante de 14 m³ | m³ | 11.82
5502115 | Escavação, carga e transporte de material de 1ª categoria - DMT de 1.200 a 1.400 m - caminho de serviço em leito natural - com escavadeira e caminhão basculante de 14 m³ | m³ | 8.26
5501907 | Escavação, carga e transporte de material de 1ª categoria - DMT de 1.200 a 1.400 m - caminho de serviço em revestimento primário - com carregadeira e caminhão basculante de 14 m³ | m³ | 10.54
5502141 | Escavação, carga e transporte de material de 1ª categoria - DMT de 1.200 a 1.400 m - caminho de serviço em revestimento primário - com escavadeira e caminhão basculante de 14 m³ | m³ | 6.94
5501933 | Escavação, carga e transporte de material de 1ª categoria - DMT de 1.200 a 1.400 m - caminho de serviço pavimentado - com carregadeira e caminhão basculante de 14 m³ | m³ | 9.87
5502167 | Escavação, carga e transporte de material de 1ª categoria - DMT de 1.200 a 1.400 m - caminho de serviço pavimentado - com escavadeira e caminhão basculante de 14 m³ | m³ | 6.26
5501882 | Escavação, carga e transporte de material de 1ª categoria - DMT de 1.400 a 1.600 m - caminho de serviço em leito natural - com carregadeira e caminhão basculante de 14 m³ | m³ | 12.07
5502116 | Escavação, carga e transporte de material de 1ª categoria - DMT de 1.400 a 1.600 m - caminho de serviço em leito natural - com escavadeira e caminhão basculante de 14 m³ | m³ | 8.47
5501908 | Escavação, carga e transporte de material de 1ª categoria - DMT de 1.400 a 1.600 m - caminho de serviço em revestimento primário - com carregadeira e caminhão basculante de 14 m³ | m³ | 10.7
5502142 | Escavação, carga e transporte de material de 1ª categoria - DMT de 1.400 a 1.600 m - caminho de serviço em revestimento primário - com escavadeira e caminhão basculante de 14 m³ | m³ | 7.11
5501934 | Escavação, carga e transporte de material de 1ª categoria - DMT de 1.400 a 1.600 m - caminho de serviço pavimentado - com carregadeira e caminhão basculante de 14 m³ | m³ | 10.38
5502168 | Escavação, carga e transporte de material de 1ª categoria - DMT de 1.400 a 1.600 m - caminho de serviço pavimentado - com escavadeira e caminhão basculante de 14 m³ | m³ | 6.37
5501883 | Escavação, carga e transporte de material de 1ª categoria - DMT de 1.600 a 1.800 m - caminho de serviço em leito natural - com carregadeira e caminhão basculante de 14 m³ | m³ | 12.31
5502117 | Escavação, carga e transporte de material de 1ª categoria - DMT de 1.600 a 1.800 m - caminho de serviço em leito natural - com escavadeira e caminhão basculante de 14 m³ | m³ | 8.73
5501909 | Escavação, carga e transporte de material de 1ª categoria - DMT de 1.600 a 1.800 m - caminho de serviço em revestimento primário - com carregadeira e caminhão basculante de 14 m³ | m³ | 10.86
5502143 | Escavação, carga e transporte de material de 1ª categoria - DMT de 1.600 a 1.800 m - caminho de serviço em revestimento primário - com escavadeira e caminhão basculante de 14 m³ | m³ | 7.28
5501935 | Escavação, carga e transporte de material de 1ª categoria - DMT de 1.600 a 1.800 m - caminho de serviço pavimentado - com carregadeira e caminhão basculante de 14 m³ | m³ | 10.54
5502169 | Escavação, carga e transporte de material de 1ª categoria - DMT de 1.600 a 1.800 m - caminho de serviço pavimentado - com escavadeira e caminhão basculante de 14 m³ | m³ | 6.94
5501884 | Escavação, carga e transporte de material de 1ª categoria - DMT de 1.800 a 2.000 m - caminho de serviço em leito natural - com carregadeira e caminhão basculante de 14 m³ | m³ | 12.95
5502118 | Escavação, carga e transporte de material de 1ª categoria - DMT de 1.800 a 2.000 m - caminho de serviço em leito natural - com escavadeira e caminhão basculante de 14 m³ | m³ | 8.99
5501910 | Escavação, carga e transporte de material de 1ª categoria - DMT de 1.800 a 2.000 m - caminho de serviço em revestimento primário - com carregadeira e caminhão basculante de 14 m³ | m³ | 11.03
5502144 | Escavação, carga e transporte de material de 1ª categoria - DMT de 1.800 a 2.000 m - caminho de serviço em revestimento primário - com escavadeira e caminhão basculante de 14 m³ | m³ | 7.41
5501936 | Escavação, carga e transporte de material de 1ª categoria - DMT de 1.800 a 2.000 m - caminho de serviço pavimentado - com carregadeira e caminhão basculante de 14 m³ | m³ | 10.66
5502170 | Escavação, carga e transporte de material de 1ª categoria - DMT de 1.800 a 2.000 m - caminho de serviço pavimentado - com escavadeira e caminhão basculante de 14 m³ | m³ | 7.07
5501885 | Escavação, carga e transporte de material de 1ª categoria - DMT de 2.000 a 2.500 m - caminho de serviço em leito natural - com carregadeira e caminhão basculante de 14 m³ | m³ | 13.4
5502119 | Escavação, carga e transporte de material de 1ª categoria - DMT de 2.000 a 2.500 m - caminho de serviço em leito natural - com escavadeira e caminhão basculante de 14 m³ | m³ | 9.84
5501911 | Escavação, carga e transporte de material de 1ª categoria - DMT de 2.000 a 2.500 m - caminho de serviço em revestimento primário - com carregadeira e caminhão basculante de 14 m³ | m³ | 11.68
5502145 | Escavação, carga e transporte de material de 1ª categoria - DMT de 2.000 a 2.500 m - caminho de serviço em revestimento primário - com escavadeira e caminhão basculante de 14 m³ | m³ | 7.71
5501937 | Escavação, carga e transporte de material de 1ª categoria - DMT de 2.000 a 2.500 m - caminho de serviço pavimentado - com carregadeira e caminhão basculante de 14 m³ | m³ | 10.86
5502171 | Escavação, carga e transporte de material de 1ª categoria - DMT de 2.000 a 2.500 m - caminho de serviço pavimentado - com escavadeira e caminhão basculante de 14 m³ | m³ | 7.28
5501886 | Escavação, carga e transporte de material de 1ª categoria - DMT de 2.500 a 3.000 m - caminho de serviço em leito natural - com carregadeira e caminhão basculante de 14 m³ | m³ | 14.46
5502120 | Escavação, carga e transporte de material de 1ª categoria - DMT de 2.500 a 3.000 m - caminho de serviço em leito natural - com escavadeira e caminhão basculante de 14 m³ | m³ | 10.92
5501912 | Escavação, carga e transporte de material de 1ª categoria - DMT de 2.500 a 3.000 m - caminho de serviço em revestimento primário - com carregadeira e caminhão basculante de 14 m³ | m³ | 12.12
5502146 | Escavação, carga e transporte de material de 1ª categoria - DMT de 2.500 a 3.000 m - caminho de serviço em revestimento primário - com escavadeira e caminhão basculante de 14 m³ | m³ | 8.57
5501938 | Escavação, carga e transporte de material de 1ª categoria - DMT de 2.500 a 3.000 m - caminho de serviço pavimentado - com carregadeira e caminhão basculante de 14 m³ | m³ | 11.63
5502172 | Escavação, carga e transporte de material de 1ª categoria - DMT de 2.500 a 3.000 m - caminho de serviço pavimentado - com escavadeira e caminhão basculante de 14 m³ | m³ | 7.67
5501876 | Escavação, carga e transporte de material de 1ª categoria - DMT de 200 a 400 m - caminho de serviço em leito natural - com carregadeira e caminhão basculante de 14 m³ | m³ | 9.64
5502110 | Escavação, carga e transporte de material de 1ª categoria - DMT de 200 a 400 m - caminho de serviço em leito natural - com escavadeira e caminhão basculante de 14 m³ | m³ | 6.02
5501902 | Escavação, carga e transporte de material de 1ª categoria - DMT de 200 a 400 m - caminho de serviço em revestimento primário - com carregadeira e caminhão basculante de 14 m³ | m³ | 9.25
5502136 | Escavação, carga e transporte de material de 1ª categoria - DMT de 200 a 400 m - caminho de serviço em revestimento primário - com escavadeira e caminhão basculante de 14 m³ | m³ | 5.64
5501928 | Escavação, carga e transporte de material de 1ª categoria - DMT de 200 a 400 m - caminho de serviço pavimentado - com carregadeira e caminhão basculante de 14 m³ | m³ | 8.72
5502162 | Escavação, carga e transporte de material de 1ª categoria - DMT de 200 a 400 m - caminho de serviço pavimentado - com escavadeira e caminhão basculante de 14 m³ | m³ | 5.08
5501877 | Escavação, carga e transporte de material de 1ª categoria - DMT de 400 a 600 m - caminho de serviço em leito natural - com carregadeira e caminhão basculante de 14 m³ | m³ | 10.38
5502111 | Escavação, carga e transporte de material de 1ª categoria - DMT de 400 a 600 m - caminho de serviço em leito natural - com escavadeira e caminhão basculante de 14 m³ | m³ | 6.37
5501903 | Escavação, carga e transporte de material de 1ª categoria - DMT de 400 a 600 m - caminho de serviço em revestimento primário - com carregadeira e caminhão basculante de 14 m³ | m³ | 9.48
5502137 | Escavação, carga e transporte de material de 1ª categoria - DMT de 400 a 600 m - caminho de serviço em revestimento primário - com escavadeira e caminhão basculante de 14 m³ | m³ | 5.85
5501929 | Escavação, carga e transporte de material de 1ª categoria - DMT de 400 a 600 m - caminho de serviço pavimentado - com carregadeira e caminhão basculante de 14 m³ | m³ | 9.32
5502163 | Escavação, carga e transporte de material de 1ª categoria - DMT de 400 a 600 m - caminho de serviço pavimentado - com escavadeira e caminhão basculante de 14 m³ | m³ | 5.68
5501875 | Escavação, carga e transporte de material de 1ª categoria - DMT de 50 a 200 m - caminho de serviço em leito natural - com carregadeira e caminhão basculante de 14 m³ | m³ | 9.25
5502109 | Escavação, carga e transporte de material de 1ª categoria - DMT de 50 a 200 m - caminho de serviço em leito natural - com escavadeira e caminhão basculante de 14 m³ | m³ | 5.64
5501901 | Escavação, carga e transporte de material de 1ª categoria - DMT de 50 a 200 m - caminho de serviço em revestimento primário - com carregadeira e caminhão basculante de 14 m³ | m³ | 8.6
5502135 | Escavação, carga e transporte de material de 1ª categoria - DMT de 50 a 200 m - caminho de serviço em revestimento primário - com escavadeira e caminhão basculante de 14 m³ | m³ | 4.95
5501927 | Escavação, carga e transporte de material de 1ª categoria - DMT de 50 a 200 m - caminho de serviço pavimentado - com carregadeira e caminhão basculante de 14 m³ | m³ | 8.53
5502161 | Escavação, carga e transporte de material de 1ª categoria - DMT de 50 a 200 m - caminho de serviço pavimentado - com escavadeira e caminhão basculante de 14 m³ | m³ | 4.88
5501878 | Escavação, carga e transporte de material de 1ª categoria - DMT de 600 a 800 m - caminho de serviço em leito natural - com carregadeira e caminhão basculante de 14 m³ | m³ | 10.66
5502112 | Escavação, carga e transporte de material de 1ª categoria - DMT de 600 a 800 m - caminho de serviço em leito natural - com escavadeira e caminhão basculante de 14 m³ | m³ | 7.07
5501904 | Escavação, carga e transporte de material de 1ª categoria - DMT de 600 a 800 m - caminho de serviço em revestimento primário - com carregadeira e caminhão basculante de 14 m³ | m³ | 9.64
5502138 | Escavação, carga e transporte de material de 1ª categoria - DMT de 600 a 800 m - caminho de serviço em revestimento primário - com escavadeira e caminhão basculante de 14 m³ | m³ | 6.06
5501930 | Escavação, carga e transporte de material de 1ª categoria - DMT de 600 a 800 m - caminho de serviço pavimentado - com carregadeira e caminhão basculante de 14 m³ | m³ | 9.45
5502164 | Escavação, carga e transporte de material de 1ª categoria - DMT de 600 a 800 m - caminho de serviço pavimentado - com escavadeira e caminhão basculante de 14 m³ | m³ | 5.85
5501879 | Escavação, carga e transporte de material de 1ª categoria - DMT de 800 a 1.000 m - caminho de serviço em leito natural - com carregadeira e caminhão basculante de 14 m³ | m³ | 10.94
5502113 | Escavação, carga e transporte de material de 1ª categoria - DMT de 800 a 1.000 m - caminho de serviço em leito natural - com escavadeira e caminhão basculante de 14 m³ | m³ | 7.32
5501905 | Escavação, carga e transporte de material de 1ª categoria - DMT de 800 a 1.000 m - caminho de serviço em revestimento primário - com carregadeira e caminhão basculante de 14 m³ | m³ | 9.84
5502139 | Escavação, carga e transporte de material de 1ª categoria - DMT de 800 a 1.000 m - caminho de serviço em revestimento primário - com escavadeira e caminhão basculante de 14 m³ | m³ | 6.23
5501931 | Escavação, carga e transporte de material de 1ª categoria - DMT de 800 a 1.000 m - caminho de serviço pavimentado - com carregadeira e caminhão basculante de 14 m³ | m³ | 9.61
5502165 | Escavação, carga e transporte de material de 1ª categoria - DMT de 800 a 1.000 m - caminho de serviço pavimentado - com escavadeira e caminhão basculante de 14 m³ | m³ | 5.99
5502825 | Escavação, carga e transporte de material de 1ª categoria na distância de 3.000 m - caminho de serviço em leito natural - com carregadeira e caminhão basculante de 14 m³ | m³ | 15.26
5502834 | Escavação, carga e transporte de material de 1ª categoria na distância de 3.000 m - caminho de serviço em leito natural - com escavadeira e caminhão basculante de 14 m³ | m³ | 11.33
5502826 | Escavação, carga e transporte de material de 1ª categoria na distância de 3.000 m - caminho de serviço em revestimento primário - com carregadeira e caminhão basculante de 14 m³ | m³ | 12.36
5502835 | Escavação, carga e transporte de material de 1ª categoria na distância de 3.000 m - caminho de serviço em revestimento primário - com escavadeira e caminhão basculante de 14 m³ | m³ | 8.83
5502827 | Escavação, carga e transporte de material de 1ª categoria na distância de 3.000 m - caminho de serviço pavimentado - com carregadeira e caminhão basculante de 14 m³ | m³ | 11.82
5502836 | Escavação, carga e transporte de material de 1ª categoria na distância de 3.000 m - caminho de serviço pavimentado - com escavadeira e caminhão basculante de 14 m³ | m³ | 8.26
5502356 | Escavação, carga e transporte de material de 2ª categoria - DMT de 1.000 a 1.200 m - caminho de serviço em leito natural - com carregadeira e caminhão basculante de 14 m³ | m³ | 17.64
5502590 | Escavação, carga e transporte de material de 2ª categoria - DMT de 1.000 a 1.200 m - caminho de serviço em leito natural - com escavadeira e caminhão basculante de 14 m³ | m³ | 10.18
5502382 | Escavação, carga e transporte de material de 2ª categoria - DMT de 1.000 a 1.200 m - caminho de serviço em revestimento primário - com carregadeira e caminhão basculante de 14 m³ | m³ | 16.26
5502616 | Escavação, carga e transporte de material de 2ª categoria - DMT de 1.000 a 1.200 m - caminho de serviço em revestimento primário - com escavadeira e caminhão basculante de 14 m³ | m³ | 8.65
5502408 | Escavação, carga e transporte de material de 2ª categoria - DMT de 1.000 a 1.200 m - caminho de serviço pavimentado - com carregadeira e caminhão basculante de 14 m³ | m³ | 16
5502642 | Escavação, carga e transporte de material de 2ª categoria - DMT de 1.000 a 1.200 m - caminho de serviço pavimentado - com escavadeira e caminhão basculante de 14 m³ | m³ | 8.34
5502357 | Escavação, carga e transporte de material de 2ª categoria - DMT de 1.200 a 1.400 m - caminho de serviço em leito natural - com carregadeira e caminhão basculante de 14 m³ | m³ | 17.91
5502591 | Escavação, carga e transporte de material de 2ª categoria - DMT de 1.200 a 1.400 m - caminho de serviço em leito natural - com escavadeira e caminhão basculante de 14 m³ | m³ | 10.47
5502383 | Escavação, carga e transporte de material de 2ª categoria - DMT de 1.200 a 1.400 m - caminho de serviço em revestimento primário - com carregadeira e caminhão basculante de 14 m³ | m³ | 16.43
5502617 | Escavação, carga e transporte de material de 2ª categoria - DMT de 1.200 a 1.400 m - caminho de serviço em revestimento primário - com escavadeira e caminhão basculante de 14 m³ | m³ | 8.78
5502409 | Escavação, carga e transporte de material de 2ª categoria - DMT de 1.200 a 1.400 m - caminho de serviço pavimentado - com carregadeira e caminhão basculante de 14 m³ | m³ | 16.13
5502643 | Escavação, carga e transporte de material de 2ª categoria - DMT de 1.200 a 1.400 m - caminho de serviço pavimentado - com escavadeira e caminhão basculante de 14 m³ | m³ | 8.51
5502358 | Escavação, carga e transporte de material de 2ª categoria - DMT de 1.400 a 1.600 m - caminho de serviço em leito natural - com carregadeira e caminhão basculante de 14 m³ | m³ | 18.18
5502592 | Escavação, carga e transporte de material de 2ª categoria - DMT de 1.400 a 1.600 m - caminho de serviço em leito natural - com escavadeira e caminhão basculante de 14 m³ | m³ | 10.71
5502384 | Escavação, carga e transporte de material de 2ª categoria - DMT de 1.400 a 1.600 m - caminho de serviço em revestimento primário - com carregadeira e caminhão basculante de 14 m³ | m³ | 16.61
5502618 | Escavação, carga e transporte de material de 2ª categoria - DMT de 1.400 a 1.600 m - caminho de serviço em revestimento primário - com escavadeira e caminhão basculante de 14 m³ | m³ | 9.71
5502410 | Escavação, carga e transporte de material de 2ª categoria - DMT de 1.400 a 1.600 m - caminho de serviço pavimentado - com carregadeira e caminhão basculante de 14 m³ | m³ | 16.26
5502644 | Escavação, carga e transporte de material de 2ª categoria - DMT de 1.400 a 1.600 m - caminho de serviço pavimentado - com escavadeira e caminhão basculante de 14 m³ | m³ | 8.65
5502359 | Escavação, carga e transporte de material de 2ª categoria - DMT de 1.600 a 1.800 m - caminho de serviço em leito natural - com carregadeira e caminhão basculante de 14 m³ | m³ | 18.45
5502593 | Escavação, carga e transporte de material de 2ª categoria - DMT de 1.600 a 1.800 m - caminho de serviço em leito natural - com escavadeira e caminhão basculante de 14 m³ | m³ | 11
5502385 | Escavação, carga e transporte de material de 2ª categoria - DMT de 1.600 a 1.800 m - caminho de serviço em revestimento primário - com carregadeira e caminhão basculante de 14 m³ | m³ | 16.78
5502619 | Escavação, carga e transporte de material de 2ª categoria - DMT de 1.600 a 1.800 m - caminho de serviço em revestimento primário - com escavadeira e caminhão basculante de 14 m³ | m³ | 9.88
5502411 | Escavação, carga e transporte de material de 2ª categoria - DMT de 1.600 a 1.800 m - caminho de serviço pavimentado - com carregadeira e caminhão basculante de 14 m³ | m³ | 16.39
5502645 | Escavação, carga e transporte de material de 2ª categoria - DMT de 1.600 a 1.800 m - caminho de serviço pavimentado - com escavadeira e caminhão basculante de 14 m³ | m³ | 8.78
5502360 | Escavação, carga e transporte de material de 2ª categoria - DMT de 1.800 a 2.000 m - caminho de serviço em leito natural - com carregadeira e caminhão basculante de 14 m³ | m³ | 19.23
5502594 | Escavação, carga e transporte de material de 2ª categoria - DMT de 1.800 a 2.000 m - caminho de serviço em leito natural - com escavadeira e caminhão basculante de 14 m³ | m³ | 12.01
5502386 | Escavação, carga e transporte de material de 2ª categoria - DMT de 1.800 a 2.000 m - caminho de serviço em revestimento primário - com carregadeira e caminhão basculante de 14 m³ | m³ | 17.47
5502620 | Escavação, carga e transporte de material de 2ª categoria - DMT de 1.800 a 2.000 m - caminho de serviço em revestimento primário - com escavadeira e caminhão basculante de 14 m³ | m³ | 10
5502412 | Escavação, carga e transporte de material de 2ª categoria - DMT de 1.800 a 2.000 m - caminho de serviço pavimentado - com carregadeira e caminhão basculante de 14 m³ | m³ | 16.52
5502646 | Escavação, carga e transporte de material de 2ª categoria - DMT de 1.800 a 2.000 m - caminho de serviço pavimentado - com escavadeira e caminhão basculante de 14 m³ | m³ | 9.65
5502361 | Escavação, carga e transporte de material de 2ª categoria - DMT de 2.000 a 2.500 m - caminho de serviço em leito natural - com carregadeira e caminhão basculante de 14 m³ | m³ | 19.69
5502595 | Escavação, carga e transporte de material de 2ª categoria - DMT de 2.000 a 2.500 m - caminho de serviço em leito natural - com escavadeira e caminhão basculante de 14 m³ | m³ | 12.45
5502387 | Escavação, carga e transporte de material de 2ª categoria - DMT de 2.000 a 2.500 m - caminho de serviço em revestimento primário - com carregadeira e caminhão basculante de 14 m³ | m³ | 17.8
5502621 | Escavação, carga e transporte de material de 2ª categoria - DMT de 2.000 a 2.500 m - caminho de serviço em revestimento primário - com escavadeira e caminhão basculante de 14 m³ | m³ | 10.36
5502413 | Escavação, carga e transporte de material de 2ª categoria - DMT de 2.000 a 2.500 m - caminho de serviço pavimentado - com carregadeira e caminhão basculante de 14 m³ | m³ | 16.78
5502647 | Escavação, carga e transporte de material de 2ª categoria - DMT de 2.000 a 2.500 m - caminho de serviço pavimentado - com escavadeira e caminhão basculante de 14 m³ | m³ | 9.88
5502362 | Escavação, carga e transporte de material de 2ª categoria - DMT de 2.500 a 3.000 m - caminho de serviço em leito natural - com carregadeira e caminhão basculante de 14 m³ | m³ | 21.02
5502596 | Escavação, carga e transporte de material de 2ª categoria - DMT de 2.500 a 3.000 m - caminho de serviço em leito natural - com escavadeira e caminhão basculante de 14 m³ | m³ | 13.18
5502388 | Escavação, carga e transporte de material de 2ª categoria - DMT de 2.500 a 3.000 m - caminho de serviço em revestimento primário - com carregadeira e caminhão basculante de 14 m³ | m³ | 18.24
5502622 | Escavação, carga e transporte de material de 2ª categoria - DMT de 2.500 a 3.000 m - caminho de serviço em revestimento primário - com escavadeira e caminhão basculante de 14 m³ | m³ | 10.83
5502414 | Escavação, carga e transporte de material de 2ª categoria - DMT de 2.500 a 3.000 m - caminho de serviço pavimentado - com carregadeira e caminhão basculante de 14 m³ | m³ | 17.74
5502648 | Escavação, carga e transporte de material de 2ª categoria - DMT de 2.500 a 3.000 m - caminho de serviço pavimentado - com escavadeira e caminhão basculante de 14 m³ | m³ | 10.3
5502352 | Escavação, carga e transporte de material de 2ª categoria - DMT de 200 a 400 m - caminho de serviço em leito natural - com carregadeira e caminhão basculante de 14 m³ | m³ | 15.86
5502586 | Escavação, carga e transporte de material de 2ª categoria - DMT de 200 a 400 m - caminho de serviço em leito natural - com escavadeira e caminhão basculante de 14 m³ | m³ | 8.25
5502378 | Escavação, carga e transporte de material de 2ª categoria - DMT de 200 a 400 m - caminho de serviço em revestimento primário - com carregadeira e caminhão basculante de 14 m³ | m³ | 14.9
5502612 | Escavação, carga e transporte de material de 2ª categoria - DMT de 200 a 400 m - caminho de serviço em revestimento primário - com escavadeira e caminhão basculante de 14 m³ | m³ | 7.81
5502404 | Escavação, carga e transporte de material de 2ª categoria - DMT de 200 a 400 m - caminho de serviço pavimentado - com carregadeira e caminhão basculante de 14 m³ | m³ | 14.77
5502638 | Escavação, carga e transporte de material de 2ª categoria - DMT de 200 a 400 m - caminho de serviço pavimentado - com escavadeira e caminhão basculante de 14 m³ | m³ | 7.68
5502353 | Escavação, carga e transporte de material de 2ª categoria - DMT de 400 a 600 m - caminho de serviço em leito natural - com carregadeira e caminhão basculante de 14 m³ | m³ | 16.21
5502587 | Escavação, carga e transporte de material de 2ª categoria - DMT de 400 a 600 m - caminho de serviço em leito natural - com escavadeira e caminhão basculante de 14 m³ | m³ | 8.6
5502379 | Escavação, carga e transporte de material de 2ª categoria - DMT de 400 a 600 m - caminho de serviço em revestimento primário - com carregadeira e caminhão basculante de 14 m³ | m³ | 15.16
5502613 | Escavação, carga e transporte de material de 2ª categoria - DMT de 400 a 600 m - caminho de serviço em revestimento primário - com escavadeira e caminhão basculante de 14 m³ | m³ | 8.07
5502405 | Escavação, carga e transporte de material de 2ª categoria - DMT de 400 a 600 m - caminho de serviço pavimentado - com carregadeira e caminhão basculante de 14 m³ | m³ | 14.97
5502639 | Escavação, carga e transporte de material de 2ª categoria - DMT de 400 a 600 m - caminho de serviço pavimentado - com escavadeira e caminhão basculante de 14 m³ | m³ | 7.9
5502351 | Escavação, carga e transporte de material de 2ª categoria - DMT de 50 a 200 m - caminho de serviço em leito natural - com carregadeira e caminhão basculante de 14 m³ | m³ | 14.9
5502585 | Escavação, carga e transporte de material de 2ª categoria - DMT de 50 a 200 m - caminho de serviço em leito natural - com escavadeira e caminhão basculante de 14 m³ | m³ | 7.81
5502377 | Escavação, carga e transporte de material de 2ª categoria - DMT de 50 a 200 m - caminho de serviço em revestimento primário - com carregadeira e caminhão basculante de 14 m³ | m³ | 14.64
5502611 | Escavação, carga e transporte de material de 2ª categoria - DMT de 50 a 200 m - caminho de serviço em revestimento primário - com escavadeira e caminhão basculante de 14 m³ | m³ | 7.54
5502403 | Escavação, carga e transporte de material de 2ª categoria - DMT de 50 a 200 m - caminho de serviço pavimentado - com carregadeira e caminhão basculante de 14 m³ | m³ | 14.54
5502637 | Escavação, carga e transporte de material de 2ª categoria - DMT de 50 a 200 m - caminho de serviço pavimentado - com escavadeira e caminhão basculante de 14 m³ | m³ | 7.45
5502187 | Escavação, carga e transporte de material de 2ª categoria - DMT de 50 m | m³ | 7.07
5502354 | Escavação, carga e transporte de material de 2ª categoria - DMT de 600 a 800 m - caminho de serviço em leito natural - com carregadeira e caminhão basculante de 14 m³ | m³ | 16.56
5502588 | Escavação, carga e transporte de material de 2ª categoria - DMT de 600 a 800 m - caminho de serviço em leito natural - com escavadeira e caminhão basculante de 14 m³ | m³ | 9.65
5502380 | Escavação, carga e transporte de material de 2ª categoria - DMT de 600 a 800 m - caminho de serviço em revestimento primário - com carregadeira e caminhão basculante de 14 m³ | m³ | 15.91
5502614 | Escavação, carga e transporte de material de 2ª categoria - DMT de 600 a 800 m - caminho de serviço em revestimento primário - com escavadeira e caminhão basculante de 14 m³ | m³ | 8.25
5502406 | Escavação, carga e transporte de material de 2ª categoria - DMT de 600 a 800 m - caminho de serviço pavimentado - com carregadeira e caminhão basculante de 14 m³ | m³ | 15.13
5502640 | Escavação, carga e transporte de material de 2ª categoria - DMT de 600 a 800 m - caminho de serviço pavimentado - com escavadeira e caminhão basculante de 14 m³ | m³ | 8.07
5502355 | Escavação, carga e transporte de material de 2ª categoria - DMT de 800 a 1.000 m - caminho de serviço em leito natural - com carregadeira e caminhão basculante de 14 m³ | m³ | 16.83
5502589 | Escavação, carga e transporte de material de 2ª categoria - DMT de 800 a 1.000 m - caminho de serviço em leito natural - com escavadeira e caminhão basculante de 14 m³ | m³ | 9.94
5502381 | Escavação, carga e transporte de material de 2ª categoria - DMT de 800 a 1.000 m - caminho de serviço em revestimento primário - com carregadeira e caminhão basculante de 14 m³ | m³ | 16.08
5502615 | Escavação, carga e transporte de material de 2ª categoria - DMT de 800 a 1.000 m - caminho de serviço em revestimento primário - com escavadeira e caminhão basculante de 14 m³ | m³ | 8.47
5502407 | Escavação, carga e transporte de material de 2ª categoria - DMT de 800 a 1.000 m - caminho de serviço pavimentado - com carregadeira e caminhão basculante de 14 m³ | m³ | 15.82
5502641 | Escavação, carga e transporte de material de 2ª categoria - DMT de 800 a 1.000 m - caminho de serviço pavimentado - com escavadeira e caminhão basculante de 14 m³ | m³ | 8.21
5502880 | Escavação, carga e transporte de material de 2ª categoria na distância de 3.000 m - caminho de serviço em leito natural - com escavadeira e caminhão basculante de 14 m³ | m³ | 14.3
5502857 | Escavação, carga e transporte de material de 2ª categoria na distância de 3.000 m - caminho de serviço em leito natural com carregadeira e caminhão basculante de 14 m³ | m³ | 21.41
5502881 | Escavação, carga e transporte de material de 2ª categoria na distância de 3.000 m - caminho de serviço em revestimento primário - com escavadeira e caminhão basculante de 14 m³ | m³ | 11.06
5502859 | Escavação, carga e transporte de material de 2ª categoria na distância de 3.000 m - caminho de serviço pavimentado - com carregadeira e caminhão basculante de 14 m³ | m³ | 17.91
5502882 | Escavação, carga e transporte de material de 2ª categoria na distância de 3.000 m - caminho de serviço pavimentado - com escavadeira e caminhão basculante de 14 m³ | m³ | 10.47
5502858 | Escavação, carga e transporte de material de 2ª categoria na distância de 3.000 m -caminho de serviço com revestimento primário com carregadeira e caminhão basculante de 14 m³ | m³ | 19.03
5502747 | Escavação, carga e transporte de material de 3ª categoria - DMT de 1.000 a 1.200 m - caminho de serviço em leito natural com caminhão basculante de 12 m³ | m³ | 45.41
5502773 | Escavação, carga e transporte de material de 3ª categoria - DMT de 1.000 a 1.200 m - caminho de serviço em revestimento primário - com caminhão basculante de 12 m³ | m³ | 43.93
5502799 | Escavação, carga e transporte de material de 3ª categoria - DMT de 1.000 a 1.200 m - caminho de serviço pavimentado - com caminhão basculante de 12 m³ | m³ | 43.46
5502748 | Escavação, carga e transporte de material de 3ª categoria - DMT de 1.200 a 1.400 m - caminho de serviço em leito natural com caminhão basculante de 12 m³ | m³ | 45.87
5502774 | Escavação, carga e transporte de material de 3ª categoria - DMT de 1.200 a 1.400 m - caminho de serviço em revestimento primário - com caminhão basculante de 12 m³ | m³ | 44.2
5502800 | Escavação, carga e transporte de material de 3ª categoria - DMT de 1.200 a 1.400 m - caminho de serviço pavimentado - com caminhão basculante de 12 m³ | m³ | 43.74
5502749 | Escavação, carga e transporte de material de 3ª categoria - DMT de 1.400 a 1.600 m - caminho de serviço em leito natural com caminhão basculante de 12 m³ | m³ | 46.25
5502775 | Escavação, carga e transporte de material de 3ª categoria - DMT de 1.400 a 1.600 m - caminho de serviço em revestimento primário - com caminhão basculante de 12 m³ | m³ | 44.48
5502801 | Escavação, carga e transporte de material de 3ª categoria - DMT de 1.400 a 1.600 m - caminho de serviço pavimentado - com caminhão basculante de 12 m³ | m³ | 43.93
5502750 | Escavação, carga e transporte de material de 3ª categoria - DMT de 1.600 a 1.800 m - caminho de serviço em leito natural com caminhão basculante de 12 m³ | m³ | 48.3
5502776 | Escavação, carga e transporte de material de 3ª categoria - DMT de 1.600 a 1.800 m - caminho de serviço em revestimento primário - com caminhão basculante de 12 m³ | m³ | 44.76
5502802 | Escavação, carga e transporte de material de 3ª categoria - DMT de 1.600 a 1.800 m - caminho de serviço pavimentado - com caminhão basculante de 12 m³ | m³ | 44.2
5502751 | Escavação, carga e transporte de material de 3ª categoria - DMT de 1.800 a 2.000 m - caminho de serviço em leito natural com caminhão basculante de 12 m³ | m³ | 48.8
5502777 | Escavação, carga e transporte de material de 3ª categoria - DMT de 1.800 a 2.000 m - caminho de serviço em revestimento primário - com caminhão basculante de 12 m³ | m³ | 45.04
5502803 | Escavação, carga e transporte de material de 3ª categoria - DMT de 1.800 a 2.000 m - caminho de serviço pavimentado - com caminhão basculante de 12 m³ | m³ | 44.39
5502752 | Escavação, carga e transporte de material de 3ª categoria - DMT de 2.000 a 2.500 m - caminho de serviço em leito natural com caminhão basculante de 12 m³ | m³ | 49.54
5502778 | Escavação, carga e transporte de material de 3ª categoria - DMT de 2.000 a 2.500 m - caminho de serviço em revestimento primário - com caminhão basculante de 12 m³ | m³ | 45.6
5502804 | Escavação, carga e transporte de material de 3ª categoria - DMT de 2.000 a 2.500 m - caminho de serviço pavimentado - com caminhão basculante de 12 m³ | m³ | 44.85
5502753 | Escavação, carga e transporte de material de 3ª categoria - DMT de 2.500 a 3.000 m - caminho de serviço em leito natural com caminhão basculante de 12 m³ | m³ | 50.78
5502779 | Escavação, carga e transporte de material de 3ª categoria - DMT de 2.500 a 3.000 m - caminho de serviço em revestimento primário - com caminhão basculante de 12 m³ | m³ | 48.06
5502805 | Escavação, carga e transporte de material de 3ª categoria - DMT de 2.500 a 3.000 m - caminho de serviço pavimentado - com caminhão basculante de 12 m³ | m³ | 45.5
5502743 | Escavação, carga e transporte de material de 3ª categoria - DMT de 200 a 400 m - caminho de serviço em leito natural com caminhão basculante de 12 m³ | m³ | 43.28
5502769 | Escavação, carga e transporte de material de 3ª categoria - DMT de 200 a 400 m - caminho de serviço em revestimento primário - com caminhão basculante de 12 m³ | m³ | 40.97
5502795 | Escavação, carga e transporte de material de 3ª categoria - DMT de 200 a 400 m - caminho de serviço pavimentado - com caminhão basculante de 12 m³ | m³ | 40.78
5502744 | Escavação, carga e transporte de material de 3ª categoria - DMT de 400 a 600 m - caminho de serviço em leito natural com caminhão basculante de 12 m³ | m³ | 43.93
5502770 | Escavação, carga e transporte de material de 3ª categoria - DMT de 400 a 600 m - caminho de serviço em revestimento primário - com caminhão basculante de 12 m³ | m³ | 41.4
5502796 | Escavação, carga e transporte de material de 3ª categoria - DMT de 400 a 600 m - caminho de serviço pavimentado - com caminhão basculante de 12 m³ | m³ | 41.09
5502742 | Escavação, carga e transporte de material de 3ª categoria - DMT de 50 a 200 m - caminho de serviço em leito natural com caminhão basculante de 12 m³ | m³ | 40.97
5502768 | Escavação, carga e transporte de material de 3ª categoria - DMT de 50 a 200 m - caminho de serviço em revestimento primário - com caminhão basculante de 12 m³ | m³ | 40.54
5502794 | Escavação, carga e transporte de material de 3ª categoria - DMT de 50 a 200 m - caminho de serviço pavimentado - com caminhão basculante de 12 m³ | m³ | 40.35
5502745 | Escavação, carga e transporte de material de 3ª categoria - DMT de 600 a 800 m - caminho de serviço em leito natural com caminhão basculante de 12 m³ | m³ | 44.48
5502771 | Escavação, carga e transporte de material de 3ª categoria - DMT de 600 a 800 m - caminho de serviço em revestimento primário - com caminhão basculante de 12 m³ | m³ | 43.37
5502797 | Escavação, carga e transporte de material de 3ª categoria - DMT de 600 a 800 m - caminho de serviço pavimentado - com caminhão basculante de 12 m³ | m³ | 41.34
5502746 | Escavação, carga e transporte de material de 3ª categoria - DMT de 800 a 1.000 m - caminho de serviço em leito natural com caminhão basculante de 12 m³ | m³ | 44.95
5502772 | Escavação, carga e transporte de material de 3ª categoria - DMT de 800 a 1.000 m - caminho de serviço em revestimento primário - com caminhão basculante de 12 m³ | m³ | 43.65
5502798 | Escavação, carga e transporte de material de 3ª categoria - DMT de 800 a 1.000 m - caminho de serviço pavimentado - com caminhão basculante de 12 m³ | m³ | 41.65
5502886 | Escavação, carga e transporte de material de 3ª categoria na distância de 3.000 m - caminho de serviço em leito natural com caminhão basculante de 12 m³ | m³ | 53.09
5502887 | Escavação, carga e transporte de material de 3ª categoria na distância de 3.000 m - caminho de serviço em revestimento primário - com caminhão basculante de 12 m³ | m³ | 48.43
5502888 | Escavação, carga e transporte de material de 3ª categoria na distância de 3.000 m - caminho de serviço pavimentado - com caminhão basculante de 12 m³ | m³ | 45.87
5502820 | Escavação, carga e transporte de solos moles - DMT de 0 a 50 m | m³ | 6.51
5502904 | Escavação, carga e transporte de solos moles - DMT de 1.000 a 1.200 m - caminho de serviço em leito natural - com caminhão basculante de 14 m³ | m³ | 19.25
5502930 | Escavação, carga e transporte de solos moles - DMT de 1.000 a 1.200 m - caminho de serviço em revestimento primário - com caminhão basculante de 14 m³ | m³ | 18.29
5502956 | Escavação, carga e transporte de solos moles - DMT de 1.000 a 1.200 m - caminho de serviço pavimentado - com caminhão basculante de 14 m³ | m³ | 17.94
5502905 | Escavação, carga e transporte de solos moles - DMT de 1.200 a 1.400 m - caminho de serviço em leito natural - com caminhão basculante de 14 m³ | m³ | 21.7
5502931 | Escavação, carga e transporte de solos moles - DMT de 1.200 a 1.400 m - caminho de serviço em revestimento primário - com caminhão basculante de 14 m³ | m³ | 18.46
5502957 | Escavação, carga e transporte de solos moles - DMT de 1.200 a 1.400 m - caminho de serviço pavimentado - com caminhão basculante de 14 m³ | m³ | 18.12
5502906 | Escavação, carga e transporte de solos moles - DMT de 1.400 a 1.600 m - caminho de serviço em leito natural - com caminhão basculante de 14 m³ | m³ | 21.96
5502932 | Escavação, carga e transporte de solos moles - DMT de 1.400 a 1.600 m - caminho de serviço em revestimento primário - com caminhão basculante de 14 m³ | m³ | 18.64
5502958 | Escavação, carga e transporte de solos moles - DMT de 1.400 a 1.600 m - caminho de serviço pavimentado - com caminhão basculante de 14 m³ | m³ | 18.29
5502907 | Escavação, carga e transporte de solos moles - DMT de 1.600 a 1.800 m - caminho de serviço em leito natural - com caminhão basculante de 14 m³ | m³ | 22.35
5502933 | Escavação, carga e transporte de solos moles - DMT de 1.600 a 1.800 m - caminho de serviço em revestimento primário - com caminhão basculante de 14 m³ | m³ | 18.9
5502959 | Escavação, carga e transporte de solos moles - DMT de 1.600 a 1.800 m - caminho de serviço pavimentado - com caminhão basculante de 14 m³ | m³ | 18.46
5502908 | Escavação, carga e transporte de solos moles - DMT de 1.800 a 2.000 m - caminho de serviço em leito natural - com caminhão basculante de 14 m³ | m³ | 22.61
5502934 | Escavação, carga e transporte de solos moles - DMT de 1.800 a 2.000 m - caminho de serviço em revestimento primário - com caminhão basculante de 14 m³ | m³ | 19.07
5502960 | Escavação, carga e transporte de solos moles - DMT de 1.800 a 2.000 m - caminho de serviço pavimentado - com caminhão basculante de 14 m³ | m³ | 18.55
5502909 | Escavação, carga e transporte de solos moles - DMT de 2.000 a 2.500 m - caminho de serviço em leito natural - com caminhão basculante de 14 m³ | m³ | 23.13
5502935 | Escavação, carga e transporte de solos moles - DMT de 2.000 a 2.500 m - caminho de serviço em revestimento primário - com caminhão basculante de 14 m³ | m³ | 19.42
5502961 | Escavação, carga e transporte de solos moles - DMT de 2.000 a 2.500 m - caminho de serviço pavimentado - com caminhão basculante de 14 m³ | m³ | 18.9
5502910 | Escavação, carga e transporte de solos moles - DMT de 2.500 a 3.000 m - caminho de serviço em leito natural - com caminhão basculante de 14 m³ | m³ | 24.05
5502936 | Escavação, carga e transporte de solos moles - DMT de 2.500 a 3.000 m - caminho de serviço em revestimento primário - com caminhão basculante de 14 m³ | m³ | 22.09
5502962 | Escavação, carga e transporte de solos moles - DMT de 2.500 a 3.000 m - caminho de serviço pavimentado - com caminhão basculante de 14 m³ | m³ | 19.34
5502900 | Escavação, carga e transporte de solos moles - DMT de 200 a 400 m - caminho de serviço em leito natural - com caminhão basculante de 14 m³ | m³ | 17.85
5502926 | Escavação, carga e transporte de solos moles - DMT de 200 a 400 m - caminho de serviço em revestimento primário - com caminhão basculante de 14 m³ | m³ | 17.33
5502952 | Escavação, carga e transporte de solos moles - DMT de 200 a 400 m - caminho de serviço pavimentado - com caminhão basculante de 14 m³ | m³ | 17.16
5502901 | Escavação, carga e transporte de solos moles - DMT de 400 a 600 m - caminho de serviço em leito natural - com caminhão basculante de 14 m³ | m³ | 18.2
5502927 | Escavação, carga e transporte de solos moles - DMT de 400 a 600 m - caminho de serviço em revestimento primário - com caminhão basculante de 14 m³ | m³ | 17.59
5502953 | Escavação, carga e transporte de solos moles - DMT de 400 a 600 m - caminho de serviço pavimentado - com caminhão basculante de 14 m³ | m³ | 17.42
5502899 | Escavação, carga e transporte de solos moles - DMT de 50 a 200 m - caminho de serviço em leito natural - com caminhão basculante de 14 m³ | m³ | 17.33
5502925 | Escavação, carga e transporte de solos moles - DMT de 50 a 200 m - caminho de serviço em revestimento primário - com caminhão basculante de 14 m³ | m³ | 17.07
5502951 | Escavação, carga e transporte de solos moles - DMT de 50 a 200 m - caminho de serviço pavimentado - com caminhão basculante de 14 m³ | m³ | 16.9
5502902 | Escavação, carga e transporte de solos moles - DMT de 600 a 800 m - caminho de serviço em leito natural - com caminhão basculante de 14 m³ | m³ | 18.64
5502928 | Escavação, carga e transporte de solos moles - DMT de 600 a 800 m - caminho de serviço em revestimento primário - com caminhão basculante de 14 m³ | m³ | 17.85
5502954 | Escavação, carga e transporte de solos moles - DMT de 600 a 800 m - caminho de serviço pavimentado - com caminhão basculante de 14 m³ | m³ | 17.59
5502903 | Escavação, carga e transporte de solos moles - DMT de 800 a 1.000 m - caminho de serviço em leito natural - com caminhão basculante de 14 m³ | m³ | 18.9
5502929 | Escavação, carga e transporte de solos moles - DMT de 800 a 1.000 m - caminho de serviço em revestimento primário - com caminhão basculante de 14 m³ | m³ | 18.03
5502955 | Escavação, carga e transporte de solos moles - DMT de 800 a 1.000 m - caminho de serviço pavimentado - com caminhão basculante de 14 m³ | m³ | 17.77
5502889 | Escavação, carga e transporte de solos moles na distância de 3.000 m - caminho de serviço em leito natural - com caminhão basculante de 14 m³ | m³ | 24.44
5502996 | Escavação, carga e transporte de solos moles na distância de 3.000 m - caminho de serviço em revestimento primário - com caminhão basculante de 14 m³ | m³ | 22.35
5502997 | Escavação, carga e transporte de solos moles na distância de 3.000 m - caminho de serviço pavimentado - com caminhão basculante de 14 m³ | m³ | 21.7
5501716 | Escavação, carga e transporte em material de 1ª categoria - DMT de 1.000 a 1.200 m com motoscraper | m³ | 19.59
5501717 | Escavação, carga e transporte em material de 1ª categoria - DMT de 1.200 a 1.400 m com motoscraper | m³ | 22.07
5501712 | Escavação, carga e transporte em material de 1ª categoria - DMT de 200 a 400 m com motoscraper | m³ | 11.4
5501713 | Escavação, carga e transporte em material de 1ª categoria - DMT de 400 a 600 m com motoscraper | m³ | 12.63
5501711 | Escavação, carga e transporte em material de 1ª categoria - DMT de 50 a 200 m com motoscraper | m³ | 9.15
5501710 | Escavação, carga e transporte em material de 1ª categoria - DMT de 50 m | m³ | 2.78
5501714 | Escavação, carga e transporte em material de 1ª categoria - DMT de 600 a 800 m com motoscraper | m³ | 14.85
5501715 | Escavação, carga e transporte em material de 1ª categoria - DMT de 800 a 1.000 m com motoscraper | m³ | 17.11
5502986 | Expurgo de jazida | m³ | 2.91
5502977 | Fragmentação de blocos de rocha com escavadeira e rompedor hidráulico 1.700 kg | m³ | 8.53
5502985 | Limpeza mecanizada da camada vegetal | m² | 0.51
5503018 | Manutenção de caminho de serviço | km | 63.4
5505768 | Pré-fissuramento de material de 3ª categoria | m² | 81.44
5503020 | Umedecimento de caminho de serviço | km | 282.78
5605798 | Chumbador de aço CA-50 - D = 20 mm - ancorado na rocha com cartucho de cimento - fornecimento, perfuração e instalação | m | 83.45
5605925 | Chumbador de aço CA-50 - D = 20 mm - ancorado na rocha com injeção de nata de cimento - fornecimento, perfuração e instalação | m | 78.35
5605799 | Chumbador de aço CA-50 - D = 22 mm - ancorado na rocha com cartucho de cimento - fornecimento, perfuração e instalação | m | 88.34
5605800 | Chumbador de aço CA-50 - D = 25 mm - ancorado na rocha com cartucho de cimento - fornecimento, perfuração e instalação | m | 97.75
5605894 | Grampo de aço CA-50 D = 12,5 mm para solo grampeado com capacidade de 30 kN - fornecimento, perfuração e instalação | m | 47.98
5605895 | Grampo de aço CA-50 D = 16 mm para solo grampeado com capacidade de 50 kN - fornecimento, perfuração e instalação | m | 51.45
5605896 | Grampo de aço CA-50 D = 20 mm para solo grampeado com capacidade de 80 kN - fornecimento, perfuração e instalação | m | 56.69
5605911 | Perfuração para tirante permanente protendido autoinjetável em material de 1ª categoria com diâmetro de até 120 mm | m | 34.56
5605912 | Perfuração para tirante permanente protendido autoinjetável em material de 2ª categoria com diâmetro de até 87 mm | m | 49.25
5605938 | Perfuração para tirantes em material de 1ª categoria com diâmetro de até 120 mm | m | 19.84
5605939 | Perfuração para tirantes em material de 2ª categoria com diâmetro de até 120 mm | m | 23.85
5605940 | Perfuração para tirantes em material de 3ª categoria com diâmetro de até 120 mm | m | 55.56
5605942 | Pintura eletrostática com tinta em pó à base de resina epóxi - E = 200 µm | m² | 46.3
5605955 | Protensão de tirante com 10 cordoalhas D = 12,7 mm aço CP 190 RB, com capacidade de 860 kN - inclusive ancoragem e grauteamento da cabeça | un | 709.13
5605956 | Protensão de tirante com 12 cordoalhas D = 12,7 mm aço CP 190 RB, com capacidade de 1.040 kN - inclusive ancoragem e grauteamento da cabeça | un | 840.72
5605953 | Protensão de tirante com 6 cordoalhas D = 12,7 mm aço CP 190 RB, com capacidade de 520 kN - inclusive ancoragem e grauteamento da cabeça | un | 499.7
5605954 | Protensão de tirante com 8 cordoalhas D = 12,7 mm aço CP 190 RB, com capacidade de 690 kN - inclusive ancoragem e grauteamento da cabeça | un | 607.08
5605909 | Protensão de tirante permanente autoinjetável de aço D = 40 mm, seção de 684 mm², tensão de escoamento = 440 MPa e tensão de ruptura = 580 MPa - inclusive ancoragem e grauteamento da cabeça | un | 479.39
5605908 | Protensão de tirante permanente autoinjetável de aço D = 40 mm, seção de 822 mm², tensão de escoamento = 470 MPa e tensão de ruptura = 600 MPa - inclusive ancoragem e grauteamento da cabeça | un | 479.39
5605907 | Protensão de tirante permanente autoinjetável de aço D = 40 mm, seção de 936 mm², tensão de escoamento = 700 MPa e tensão de ruptura = 830 MPa - inclusive ancoragem e grauteamento da cabeça | un | 512.01
5605906 | Protensão de tirante permanente autoinjetável de aço D = 50 mm, seção de 1.330 mm², tensão de escoamento = 630 MPa e tensão de ruptura = 740 MPa - inclusive ancoragem e grauteamento da cabeça | un | 615.04
5605905 | Protensão de tirante permanente autoinjetável de aço D = 50 mm, seção de 1.569 mm², tensão de escoamento = 630 MPa e tensão de ruptura = 740 MP - inclusive ancoragem e grauteamento da cabeça | un | 706.46
5605944 | Protensão de tirante permanente protendido de aço D = 30 mm, tensão de escoamento = 600 MPa e tensão de ruptura = 720 MPa - inclusive ancoragem e grauteamento da cabeça | un | 432.57
5605910 | Protensão de tirante permanente protendido de aço D = 32 mm, tensão de escoamento = 500 MPa e tensão de ruptura = 550 MPa - inclusive ancoragem e grauteamento da cabeça | un | 506.78
5605945 | Protensão de tirante permanente protendido de aço D = 32 mm, tensão de escoamento = 950 MPa e tensão de ruptura = 1.050 MPa - inclusive ancoragem e grauteamento da cabeça | un | 532.85
5605946 | Protensão de tirante permanente protendido de aço D = 40 mm, tensão de escoamento = 600 MPa e tensão de ruptura = 720 MPa - inclusive ancoragem e grauteamento da cabeça | un | 512.01
5605947 | Protensão de tirante permanente protendido de aço D = 44 mm, tensão de escoamento = 680 MPa e tensão de ruptura = 870 MPa - inclusive ancoragem e grauteamento da cabeça | un | 573.54
5605948 | Protensão de tirante permanente protendido de aço D = 50 mm, tensão de escoamento = 600 MPa e tensão de ruptura = 720 MPa - inclusive ancoragem e grauteamento da cabeça | un | 706.46
5605949 | Protensão de tirante permanente protendido de aço D = 53 mm, tensão de escoamento = 600 MPa e tensão de ruptura = 720 MPa - inclusive ancoragem e grauteamento da cabeça | un | 998.16
5605950 | Protensão de tirante permanente protendido de aço D = 57 mm, tensão de escoamento = 600 MPa e tensão de ruptura = 720 MPa - inclusive ancoragem e grauteamento da cabeça | un | 1042.85
5605951 | Protensão de tirante permanente protendido de aço D = 63 mm, tensão de escoamento = 600 MPa e tensão de ruptura = 720 MPa - inclusive ancoragem e grauteamento da cabeça | un | 1649.45
5605952 | Protensão de tirante permanente protendido de aço D = 69 mm, tensão de escoamento = 600 MPa e tensão de ruptura = 720 MPa - inclusive ancoragem e grauteamento da cabeça | un | 2505.49
5605932 | Tirante de barra de aço ancorado na rocha com resina de poliéster, D = 19 mm, tensão de escoamento = 686 MPa e tensão de ruptura = 789 MPa - fornecimento, perfuração e instalação | m | 129.27
5605934 | Tirante de barra de aço ancorado na rocha com resina de poliéster, D = 22 mm, tensão de escoamento = 686 MPa e tensão de ruptura = 789 MPa - fornecimento, perfuração e instalação | m | 141.18
5605928 | Tirante de barra de aço ancorado na rocha com resina de poliéster, D = 25 mm, tensão de escoamento = 500 MPa e tensão de ruptura = 750 MPa - fornecimento, perfuração e instalação | m | 155.75
5605935 | Tirante de barra de aço ancorado na rocha com resina de poliéster, D = 25 mm, tensão de escoamento = 686 MPa, tensão de ruptura = 789 MPa - fornecimento, perfuração e instalação | m | 155.9
5605936 | Tirante de barra de aço ancorado na rocha com resina de poliéster, D = 32 mm, tensão de escoamento = 686 MPa, tensão de ruptura = 789 MPa - fornecimento, perfuração e instalação | m | 240.47
5605937 | Tirante de barra de aço ancorado na rocha com resina de poliéster, D = 36 mm, tensão de escoamento = 686 MPa e tensão de ruptura = 789 MPa - fornecimento, perfuração e instalação | m | 295.9
5605957 | Tirante permanente protendido autoinjetável de aço D = 40 mm, seção de 684 mm², tensão de escoamento = 440 MPa e tensão de ruptura = 580 MPa - exceto perfuração | m | 216.12
5605958 | Tirante permanente protendido autoinjetável de aço D = 40 mm, seção de 822 mm², tensão de escoamento = 470 MPa e tensão de ruptura = 600 MPa - exceto perfuração | m | 247.34
5605959 | Tirante permanente protendido autoinjetável de aço D = 40 mm, seção de 936 mm², tensão de escoamento = 700 MPa e tensão de ruptura = 830 MPa - exceto perfuração | m | 299.56
5605960 | Tirante permanente protendido autoinjetável de aço D = 50 mm, seção de 1.330 mm², tensão de escoamento = 630 MPa e tensão de ruptura = 740 MPa - exceto perfuração | m | 377.15
5605961 | Tirante permanente protendido autoinjetável de aço D = 50 mm, seção de 1.569 mm², tensão de escoamento = 630 MPa e tensão de ruptura = 740 MPa - exceto perfuração | m | 447.59
5605885 | Tirante permanente protendido com 10 cordoalhas D = 12,7 mm, aço CP 190 RB, com capacidade de 860 kN - exceto perfuração | m | 229.53
5605886 | Tirante permanente protendido com 12 cordoalhas D = 12,7 mm, aço CP 190 RB, com capacidade de 1.030 kN - exceto perfuração | m | 248.8
5605883 | Tirante permanente protendido com 6 cordoalhas D = 12,7 mm, aço CP 190 RB, com capacidade de 510 kN - exceto perfuração | m | 186.19
5605884 | Tirante permanente protendido com 8 cordoalhas D = 12,7 mm, aço CP 190 RB, com capacidade de 690 kN - exceto perfuração | m | 205.46
5605962 | Tirante permanente protendido de aço D = 30 mm, tensão de escoamento = 600 MPa e tensão de ruptura = 720 MPa - exceto perfuração | m | 158.25
5605881 | Tirante permanente protendido de aço D = 32 mm, tensão de escoamento = 500 MPa e tensão de ruptura = 550 MPa - exceto perfuração | m | 235.41
5605882 | Tirante permanente protendido de aço D = 32 mm, tensão de escoamento = 950 MPa e tensão de ruptura = 1.050 MPa - exceto perfuração | m | 395.03
5605963 | Tirante permanente protendido de aço D = 40 mm, tensão de escoamento = 600 MPa e tensão de ruptura = 720 MPa - exceto perfuração | m | 248.2
5605964 | Tirante permanente protendido de aço D = 44 mm, tensão de escoamento = 680 MPa e tensão de ruptura = 870 MPa - exceto perfuração | m | 312.23
5605965 | Tirante permanente protendido de aço D = 50 mm, tensão de escoamento = 600 MPa e tensão de ruptura = 720 MPa - exceto perfuração | m | 374.87
5605966 | Tirante permanente protendido de aço D = 53mm, tensão de escoamento = 600 MPa e tensão de ruptura = 720 MPa - exceto perfuração | m | 417.66
5605967 | Tirante permanente protendido de aço D = 57 mm, tensão de escoamento = 600 MPa e tensão de ruptura = 720 MPa - exceto perfuração | m | 471.31
5605968 | Tirante permanente protendido de aço D = 63 mm, tensão de escoamento = 600 MPa e tensão de ruptura = 720 MPa - exceto perfuração | m | 577.2
5605969 | Tirante permanente protendido de aço D = 69 mm, tensão de escoamento = 600 MPa e tensão de ruptura = 720 MPa - exceto perfuração | m | 697.42
5909130 | Carga e manobra de aduelas de concreto pré-moldadas em cavalo mecânico com semirreboque 22 t - carga com caminhão guindauto de 45 t.m | t | 25.18
5914703 | Carga e manobra de brita para lastro com locomotiva diesel-elétrica em vagão hopper aberto com capacidade de 45 m³ - carga com carregadeira e descarga automática - bitola métrica | t | 5.34
5914704 | Carga e manobra de brita para lastro com locomotiva diesel-elétrica em vagão hopper aberto com capacidade de 63 m³ - carga com carregadeira e descarga automática - bitola larga | t | 5.35
5914710 | Carga e manobra de dormentes de concreto de bitola larga com locomotiva diesel-elétrica e vagão plataforma com capacidade de 98 t - carga com carregadeira - bitola larga | t | 10.38
5914711 | Carga e manobra de dormentes de concreto de bitola métrica com locomotiva diesel-elétrica e vagão plataforma com capacidade de 82 t - carga com carregadeira - bitola métrica | t | 9.5
5914712 | Carga e manobra de dormentes de concreto de bitola mista com locomotiva diesel-elétrica e vagão plataforma com capacidade de 98 t - carga com carregadeira - bitola larga | t | 9.41
5915369 | Carga, descarga e manobra de vigas pré-moldadas de 1.000 a 1.250 kN em cavalo mecânico com reboques de 5 e 4 eixos com capacidade de 130 t | un | 7061.51
5915401 | Carga, descarga e manobra de vigas pré-moldadas de 500 a 750 kN em cavalo mecânico com dollys de 3 e 4 eixos com capacidade de 77 t | un | 6471.53
5915402 | Carga, descarga e manobra de vigas pré-moldadas de 750 a 1.000 kN em cavalo mecânico com dollys de 5 e 4 eixos com capacidade de 111 t | un | 3714.66
5915400 | Carga, descarga e manobra de vigas pré-moldadas de até 500 kN em cavalo mecânico com dolly de 4 eixos com capacidade de 57 t | un | 3274.02
5914651 | Carga, manobra e descarga de agregados ou solos em caminhão basculante de 10 m³ - carga com carregadeira de 3,40 m³ (exclusa) e descarga em distribuidor autopropelido | t | 2.37
5914648 | Carga, manobra e descarga de agregados ou solos em caminhão basculante de 10 m³ - carga com carregadeira de 3,40 m³ (exclusa) e descarga em distribuidor rebocável | t | 7.15
5914647 | Carga, manobra e descarga de agregados ou solos em caminhão basculante de 10 m³ - carga com carregadeira de 3,40 m³ (exclusa) e descarga livre | t | 1.65
5915411 | Carga, manobra e descarga de agregados ou solos em caminhão basculante de 10 m³ - carga com carregadeira de 3,40 m³ e descarga em distribuidor autopropelido | t | 3.31
5915409 | Carga, manobra e descarga de agregados ou solos em caminhão basculante de 10 m³ - carga com carregadeira de 3,40 m³ e descarga em distribuidor rebocável | t | 8.1
5915407 | Carga, manobra e descarga de agregados ou solos em caminhão basculante de 10 m³ - carga com carregadeira de 3,40 m³ e descarga livre | t | 2.59
5914354 | Carga, manobra e descarga de agregados ou solos em caminhão basculante de 10 m³ - carga com escavadeira de 1,56 m³ (exclusa) e descarga livre | t | 1.72
5915406 | Carga, manobra e descarga de agregados ou solos em caminhão basculante de 10 m³ - carga em usina de 60 t/h (PMF) e descarga livre | t | 8.8
5914652 | Carga, manobra e descarga de agregados ou solos em caminhão basculante de 10 m³ - carga em usina de solos de 300 t/h e descarga em distribuidor autopropelido | t | 3.17
5915417 | Carga, manobra e descarga de agregados ou solos em caminhão basculante de 10 m³ - carga em usina de solos de 300 t/h e descarga em vibroacabadora | t | 5.01
5915414 | Carga, manobra e descarga de agregados ou solos em caminhão basculante de 10 m³ - carga em usina de solos de 300 t/h e descarga livre | t | 2.64
5914351 | Carga, manobra e descarga de agregados ou solos em caminhão basculante de 14 m³ - carga com carregadeira de 3,40 m³ e descarga livre | t | 2.53
5914645 | Carga, manobra e descarga de agregados ou solos em caminhão basculante de 6 m³ - carga com carregadeira de 1,72 m³ (exclusa) e descarga em distribuidor autopropelido | t | 2.8
5914642 | Carga, manobra e descarga de agregados ou solos em caminhão basculante de 6 m³ - carga com carregadeira de 1,72 m³ (exclusa) e descarga em distribuidor rebocável | t | 5.43
5914641 | Carga, manobra e descarga de agregados ou solos em caminhão basculante de 6 m³ - carga com carregadeira de 1,72 m³ (exclusa) e descarga livre | t | 1.94
5915456 | Carga, manobra e descarga de agregados ou solos em caminhão basculante de 6 m³ - carga com carregadeira de 1,72 m³ e descarga em distribuidor autopropelido | t | 3.61
5915454 | Carga, manobra e descarga de agregados ou solos em caminhão basculante de 6 m³ - carga com carregadeira de 1,72 m³ e descarga em distribuidor rebocável | t | 6.24
5915399 | Carga, manobra e descarga de agregados ou solos em caminhão basculante de 6 m³ - carga com carregadeira de 1,72 m³ e descarga livre | t | 2.75
5914353 | Carga, manobra e descarga de agregados ou solos em caminhão basculante de 6 m³ - carga com escavadeira de 1,56 m³ (exclusa) e descarga livre | t | 1.46
5915470 | Carga, manobra e descarga de agregados ou solos em caminhão basculante de 6 m³ - carga com escavadeira de 1,56 m³ e descarga livre | t | 2.1
5915459 | Carga, manobra e descarga de agregados ou solos em caminhão basculante de 6 m³ - carga com minicarregadeira de 0,45 m³ e descarga livre | t | 7.2
5915476 | Carga, manobra e descarga de agregados ou solos em caminhão basculante de 6 m³ - carga manual e descarga livre | t | 28.06
5914702 | Carga, manobra e descarga de barras de trilho de 12 m com locomotiva diesel-elétrica em vagão plataforma com capacidade de 82 t - carga e descarga com carregadeira - bitola métrica | t | 14.13
5914701 | Carga, manobra e descarga de barras de trilho de 12 m com locomotiva diesel-elétrica em vagão plataforma com capacidade de 98 t - carga e descarga com carregadeira - bitola larga | t | 14.33
5906592 | Carga, manobra e descarga de blocos artificiais de concreto com 10 a 12 t para molhe em cavalo mecânico com semirreboque com capacidade de 30 t - carga e descarga com guindaste com pinça | un | 31
5906591 | Carga, manobra e descarga de blocos artificiais de concreto com 8 a 9 t para molhe em cavalo mecânico com semirreboque com capacidade de 30 t - carga e descarga com guindaste com pinça | un | 29.46
5914653 | Carga, manobra e descarga de blocos de rocha em caminhão basculante de 8 m³ - carga com carregadeira de 1,72 m³ (exclusa) e descarga livre | t | 3.48
5915405 | Carga, manobra e descarga de blocos de rocha em caminhão basculante de 8 m³ - carga com carregadeira de 1,72 m³ e descarga livre | t | 5.43
5914657 | Carga, manobra e descarga de blocos de rocha em caminhão basculante de 8 m³ - carga com retroescavadeira de 0,29 m³ e descarga livre | t | 17.23
5914363 | Carga, manobra e descarga de cimento ou cal hidratada a granel em caminhão silo de 30 m³ | t | 16.78
5914646 | Carga, manobra e descarga de concreto asfáltico com borracha em caminhão basculante de 10 m³ - carga em usina de asfalto 100/140 t/h e descarga em vibroacabadora | t | 8.17
5919535 | Carga, manobra e descarga de concreto com caminhão betoneira - carga em central de concreto de 30 m³/h e descarga em extrusora de barreira de concreto | t | 18.8
5919533 | Carga, manobra e descarga de concreto com caminhão betoneira - carga em central de concreto de 30 m³/h e descarga em extrusora de meio-fio | t | 63.24
5919534 | Carga, manobra e descarga de concreto com caminhão betoneira - carga em central de concreto de 30 m³/h e descarga em extrusora de sarjeta | t | 57.73
5909007 | Carga, manobra e descarga de concreto com caminhão betoneira - carga em central de concreto de 30 m³/h e descarga livre | t | 17.43
5919538 | Carga, manobra e descarga de concreto com caminhão betoneira - carga em central de concreto de 40 m³/h e descarga livre | t | 14.66
5919540 | Carga, manobra e descarga de concreto de cimento em caminhão basculante de 7 m³ - carga em central de concreto de 150 m³/h e descarga em vibroacabadora | t | 3.07
5914705 | Carga, manobra e descarga de dormentes de concreto de bitola larga com locomotiva diesel-elétrica e vagão plataforma com capacidade de 98 t - carga e descarga com carregadeira - bitola larga | t | 20.76
5914706 | Carga, manobra e descarga de dormentes de concreto de bitola métrica com locomotiva diesel-elétrica e vagão plataforma com capacidade de 82 t - carga e descarga com carregadeira - bitola métrica | t | 19
5914707 | Carga, manobra e descarga de dormentes de concreto de bitola mista com locomotiva diesel-elétrica e vagão plataforma com capacidade de 98 t - carga e descarga com carregadeira - bitola larga | t | 18.83
5914677 | Carga, manobra e descarga de dormentes de madeira com locomotiva diesel-elétrica em vagão plataforma com capacidade de 82 t - carga e descarga com carregadeira - bitola métrica | t | 28.33
5914676 | Carga, manobra e descarga de dormentes de madeira com locomotiva diesel-elétrica em vagão plataforma com capacidade de 98 t - carga e descarga com carregadeira - bitola larga | t | 23.63
5914678 | Carga, manobra e descarga de jogo de dormentes de concreto para AMV de bitola larga ou mista, qualquer abertura, com locomotiva diesel-elétrica em vagão plataforma com capacidade de 98 t - carga e descarga com carregadeira - bitola larga | t | 33.49
5914679 | Carga, manobra e descarga de jogo de dormentes de concreto para AMV de bitola métrica, qualquer abertura, com locomotiva diesel-elétrica em vagão plataforma com capacidade de 82 t - carga e descarga com carregadeira - bitola métrica | t | 53.39
5914681 | Carga, manobra e descarga de jogo de dormentes de madeira para AMV bitola métrica, qualquer abertura, com locomotiva diesel-elétrica em vagão plataforma com capacidade de 82 t - carga e descarga com carregadeira - bitola métrica | t | 63.7
5914680 | Carga, manobra e descarga de jogo de dormentes de madeira para AMV de bitola larga ou mista, qualquer abertura, com locomotiva diesel-elétrica em vagão plataforma com capacidade de 98 t - carga e descarga com carregadeira - bitola larga | t | 44.35
5915015 | Carga, manobra e descarga de materiais diversos em caminhão carroceria com capacidade de 11 t e com guindauto de 45 t.m | t | 20.74
5915373 | Carga, manobra e descarga de materiais diversos em caminhão carroceria com capacidade de 7 t e com guindauto de 20 t.m | t | 17.44
5914333 | Carga, manobra e descarga de materiais diversos em caminhão carroceria de 15 t - carga e descarga com caminhão guindauto de 20 t.m | t | 32.16
5914655 | Carga, manobra e descarga de materiais diversos em caminhão carroceria de 15 t - carga e descarga manuais | t | 32.6
5915474 | Carga, manobra e descarga de materiais diversos em caminhão carroceria de 5 t - carga e descarga manuais | t | 29.67
5914654 | Carga, manobra e descarga de materiais diversos em caminhão carroceria de 9 t - carga e descarga manuais | t | 26.99
5914686 | Carga, manobra e descarga de materiais metálicos e acessórios diversos com locomotiva diesel-elétrica em vagão fechado com capacidade de 64 t - carga e descarga com carregadeira - bitola métrica | t | 23.65
5914685 | Carga, manobra e descarga de materiais metálicos e acessórios diversos com locomotiva diesel-elétrica em vagão fechado com capacidade de 99 t - carga e descarga com carregadeira - bitola larga | t | 23.79
5914682 | Carga, manobra e descarga de materiais metálicos para AMV de bitola larga, qualquer abertura, com locomotiva diesel-elétrica em vagão plataforma com capacidade de 98 t - carga e descarga com carregadeira - bitola larga | t | 30.52
5914683 | Carga, manobra e descarga de materiais metálicos para AMV de bitola métrica, qualquer abertura, com locomotiva diesel-elétrica em vagão plataforma com capacidade de 82 t - carga e descarga com carregadeira - bitola métrica | t | 35.03
5914684 | Carga, manobra e descarga de materiais metálicos para AMV de bitola mista, qualquer abertura, com locomotiva diesel-elétrica e vagão plataforma com capacidade de 98 t - carga e descarga com carregadeira | t | 26.45
5914675 | Carga, manobra e descarga de material demolido em caminhão basculante de 6 m³ - carga com carregadeira de 1,72 m³ e descarga livre | t | 2.89
5915433 | Carga, manobra e descarga de material demolido em caminhão basculante de 6 m³ - carga manual e descarga livre | t | 33.93
5914304 | Carga, manobra e descarga de material fresado em caminhão basculante de 10 m³ - fresagem contínua em espessura de 3 cm - carga com fresadora e descarga livre | t | 3.33
5914305 | Carga, manobra e descarga de material fresado em caminhão basculante de 10 m³ - fresagem contínua em espessura de 4 cm - carga com fresadora e descarga livre | t | 3.3
5915440 | Carga, manobra e descarga de material fresado em caminhão basculante de 10 m³ - fresagem contínua em espessura de 5 cm - carga com fresadora e descarga livre | t | 2.95
5914306 | Carga, manobra e descarga de material fresado em caminhão basculante de 10 m³ - fresagem contínua em espessura de 6 cm - carga com fresadora e descarga livre | t | 2.74
5914307 | Carga, manobra e descarga de material fresado em caminhão basculante de 10 m³ - fresagem contínua em espessura de 7 cm - carga com fresadora e descarga livre | t | 2.59
5914308 | Carga, manobra e descarga de material fresado em caminhão basculante de 10 m³ - fresagem contínua em espessura de 8 cm - carga com fresadora e descarga livre | t | 2.51
5914309 | Carga, manobra e descarga de material fresado em caminhão basculante de 10 m³ - fresagem descontínua em espessura de 3 cm - carga com fresadora e descarga livre | t | 5.54
5914310 | Carga, manobra e descarga de material fresado em caminhão basculante de 10 m³ - fresagem descontínua em espessura de 4 cm - carga com fresadora e descarga livre | t | 4.62
5914352 | Carga, manobra e descarga de material fresado em caminhão basculante de 10 m³ - fresagem descontínua em espessura de 5 cm - carga com fresadora e descarga livre | t | 4.11
5914311 | Carga, manobra e descarga de material fresado em caminhão basculante de 10 m³ - fresagem descontínua em espessura de 6 cm - carga com fresadora e descarga livre | t | 3.78
5914312 | Carga, manobra e descarga de material fresado em caminhão basculante de 10 m³ - fresagem descontínua em espessura de 7 cm - carga com fresadora e descarga livre | t | 3.57
5914313 | Carga, manobra e descarga de material fresado em caminhão basculante de 10 m³ - fresagem descontínua em espessura de 8 cm - carga com fresadora e descarga livre | t | 3.42
5914339 | Carga, manobra e descarga de material fresado em caminhão basculante de 6 m³ - fresagem descontínua em espessura de 5 cm - carga com fresadora e descarga livre | t | 9.22
5914650 | Carga, manobra e descarga de mistura betuminosa a frio em caminhão basculante de 10 m³ - carga em usina de 60 t/h (PMF) e descarga em vibroacabadora | t | 10.48
5914358 | Carga, manobra e descarga de mistura betuminosa a frio em caminhão basculante de 6 m³ - carga em usina de 60 t/h (PMF) e descarga em vibroacabadora | t | 8.69
5915421 | Carga, manobra e descarga de mistura betuminosa a frio em caminhão basculante de 6 m³ - carga em usina de 60 t/h (PMF) e descarga manual | t | 24.86
5914649 | Carga, manobra e descarga de mistura betuminosa a quente em caminhão basculante de 10 m³ - carga em usina de asfalto 100/140 t/h e descarga em vibroacabadora | t | 7.29
5914643 | Carga, manobra e descarga de mistura betuminosa a quente em caminhão basculante de 6 m³ - carga em usina de asfalto 100/140 t/h e descarga em vibroacabadora | t | 5.24
5914328 | Carga, manobra e descarga de mistura betuminosa a quente em caminhão basculante de 6 m³ - carga em usina de asfalto 100/140 t/h e descarga manual | t | 25.97
5914610 | Carga, manobra e descarga de mistura betuminosa a quente em caminhão com caçamba térmica de 6 m³ - carga em usina de asfalto de 100/140 t/h e descarga manual | t | 35.5
5915408 | Carga, manobra e descarga de mistura reciclada com espuma de asfalto em caminhão basculante de 10 m³ - carga em usina de reciclagem a frio e descarga em vibroacabadora | t | 5.24
5915306 | Carga, manobra e descarga de tetrápodes em cavalo mecânico com semirreboque com capacidade de 30 t - carga e descarga com guindaste | un | 34.15
5914708 | Carga, manobra e descarga de TLS de TR45 de 120 m com locomotiva diesel-elétrica em vagão plataforma com capacidade de 82 t - carga e descarga com manipulador de TLS - bitola métrica | t | 39.06
5914687 | Carga, manobra e descarga de TLS de TR45 de 120 m com locomotiva diesel-elétrica em vagão plataforma com capacidade de 98 t - carga e descarga com manipulador de TLS - bitola larga | t | 38.57
5914709 | Carga, manobra e descarga de TLS de TR45 de 240 m com locomotiva diesel-elétrica em vagão plataforma com capacidade de 82 t - carga e descarga com manipulador de TLS - bitola métrica | t | 43.21
5914688 | Carga, manobra e descarga de TLS de TR45 de 240 m com locomotiva diesel-elétrica em vagão plataforma com capacidade de 98 t - carga e descarga com manipulador de TLS - bitola larga | t | 41.73
5914695 | Carga, manobra e descarga de TLS de TR57 de 120 m com locomotiva diesel-elétrica em vagão plataforma com capacidade de 82 t - carga e descarga com manipulador de TLS - bitola métrica | t | 30.65
5914689 | Carga, manobra e descarga de TLS de TR57 de 120 m com locomotiva diesel-elétrica em vagão plataforma com capacidade de 98 t - carga e descarga com manipulador de TLS - bitola larga | t | 30.26
5914696 | Carga, manobra e descarga de TLS de TR57 de 240 m com locomotiva diesel-elétrica em vagão plataforma com capacidade de 82 t - carga e descarga com manipulador de TLS - bitola métrica | t | 33.9
5914690 | Carga, manobra e descarga de TLS de TR57 de 240 m com locomotiva diesel-elétrica em vagão plataforma com capacidade de 98 t - carga e descarga com manipulador de TLS - bitola larga | t | 32.74
5914697 | Carga, manobra e descarga de TLS de TR68 de 120 m com locomotiva diesel-elétrica em vagão plataforma com capacidade de 82 t - carga e descarga com manipulador de TLS - bitola métrica | t | 25.88
5914691 | Carga, manobra e descarga de TLS de TR68 de 120 m com locomotiva diesel-elétrica em vagão plataforma com capacidade de 98 t - carga e descarga com manipulador de TLS - bitola larga | t | 25.54
5914698 | Carga, manobra e descarga de TLS de TR68 de 240 m com locomotiva diesel-elétrica em vagão plataforma com capacidade de 82 t - carga e descarga com manipulador de TLS - bitola métrica | t | 28.62
5914692 | Carga, manobra e descarga de TLS de TR68 de 240 m com locomotiva diesel-elétrica em vagão plataforma com capacidade de 98 t - carga e descarga com manipulador de TLS - bitola larga | t | 27.64
5914699 | Carga, manobra e descarga de TLS de UIC60 de 120 m com locomotiva diesel-elétrica em vagão plataforma com capacidade de 82 t - carga e descarga com manipulador de TLS - bitola métrica | t | 28.97
5914693 | Carga, manobra e descarga de TLS de UIC60 de 120 m com locomotiva diesel-elétrica em vagão plataforma com capacidade de 98 t - carga e descarga com manipulador de TLS - bitola larga | t | 28.6
5914700 | Carga, manobra e descarga de TLS de UIC60 de 240 m com locomotiva diesel-elétrica em vagão plataforma com capacidade de 82 t - carga e descarga com manipulador de TLS - bitola métrica | t | 32.04
5914694 | Carga, manobra e descarga de TLS de UIC60 de 240 m com locomotiva diesel-elétrica em vagão plataforma com capacidade de 98 t - carga e descarga com manipulador de TLS - bitola larga | t | 30.94
5915441 | Carga, manobra e descarga de trituração de galhos e troncos em caminhão basculante de 6 m³ - carga com trituradora e descarga livre | t | 97.7
5901639 | Transporte com caminhão basculante com caçamba estanque com capacidade de 14 m³ - rodovia em leito natural | tkm | 0.85
5901638 | Transporte com caminhão basculante com caçamba estanque com capacidade de 14 m³ - rodovia em revestimento primário | tkm | 0.68
5901640 | Transporte com caminhão basculante com caçamba estanque com capacidade de 14 m³ - rodovia pavimentada | tkm | 0.55
5914359 | Transporte com caminhão basculante de 10 m³ - rodovia em leito natural | tkm | 1.16
5914374 | Transporte com caminhão basculante de 10 m³ - rodovia em revestimento primário | tkm | 0.93
5914389 | Transporte com caminhão basculante de 10 m³ - rodovia pavimentada | tkm | 0.74
5915319 | Transporte com caminhão basculante de 14 m³ - rodovia em leito natural | tkm | 0.85
5915320 | Transporte com caminhão basculante de 14 m³ - rodovia em revestimento primário | tkm | 0.68
5915321 | Transporte com caminhão basculante de 14 m³ - rodovia pavimentada | tkm | 0.55
5914314 | Transporte com caminhão basculante de 6 m³ - rodovia em leito natural | tkm | 1.25
5914329 | Transporte com caminhão basculante de 6 m³ - rodovia em revestimento primário | tkm | 1
5914344 | Transporte com caminhão basculante de 6 m³ - rodovia pavimentada | tkm | 0.81
5914539 | Transporte com caminhão betoneira - rodovia em leito natural | tkm | 0.97
5914554 | Transporte com caminhão betoneira - rodovia em revestimento primário | tkm | 0.78
5914569 | Transporte com caminhão betoneira - rodovia pavimentada | tkm | 0.63
5915012 | Transporte com caminhão carroceria com capacidade de 11 t e com guindauto de 45 t.m - rodovia em leito natural | tkm | 2.12
5915013 | Transporte com caminhão carroceria com capacidade de 11 t e com guindauto de 45 t.m - rodovia em revestimento primário | tkm | 1.69
5915014 | Transporte com caminhão carroceria com capacidade de 11 t e com guindauto de 45 t.m - rodovia pavimentada | tkm | 1.36
5914584 | Transporte com caminhão carroceria com capacidade de 7 t e com guindauto de 20 t.m - rodovia em leito natural | tkm | 2.63
5914599 | Transporte com caminhão carroceria com capacidade de 7 t e com guindauto de 20 t.m - rodovia em revestimento primário | tkm | 2.11
5914614 | Transporte com caminhão carroceria com capacidade de 7 t e com guindauto de 20 t.m - rodovia pavimentada | tkm | 1.69
5914581 | Transporte com caminhão carroceria com capacidade de 9 t e com guindauto de 10 t.m - rodovia em leito natural | tkm | 2.35
5914582 | Transporte com caminhão carroceria com capacidade de 9 t e com guindauto de 10 t.m - rodovia em revestimento primário | tkm | 1.88
5914583 | Transporte com caminhão carroceria com capacidade de 9 t e com guindauto de 10 t.m - rodovia pavimentada | tkm | 1.52
5914449 | Transporte com caminhão carroceria de 15 t - rodovia em leito natural | tkm | 1.07
5914464 | Transporte com caminhão carroceria de 15 t - rodovia em revestimento primário | tkm | 0.86
5914479 | Transporte com caminhão carroceria de 15 t - rodovia pavimentada | tkm | 0.69
5915322 | Transporte com caminhão carroceria de 5 t - rodovia em leito natural | tkm | 1.79
5915323 | Transporte com caminhão carroceria de 5 t - rodovia em revestimento primário | tkm | 1.43
5915324 | Transporte com caminhão carroceria de 5 t - rodovia pavimentada | tkm | 1.15
5914404 | Transporte com caminhão carroceria de 9 t - rodovia em leito natural | tkm | 1.14
5914419 | Transporte com caminhão carroceria de 9 t - rodovia em revestimento primário | tkm | 0.91
5914434 | Transporte com caminhão carroceria de 9 t - rodovia pavimentada | tkm | 0.74
5914635 | Transporte com cavalo mecânico com semirreboque com capacidade de 22 t - rodovia em leito natural | tkm | 1.06
5914636 | Transporte com cavalo mecânico com semirreboque com capacidade de 22 t - rodovia em revestimento primário | tkm | 0.85
5914637 | Transporte com cavalo mecânico com semirreboque com capacidade de 22 t - rodovia pavimentada | tkm | 0.69
5914638 | Transporte com cavalo mecânico com semirreboque com capacidade de 30 t - rodovia em leito natural | tkm | 0.85
5914639 | Transporte com cavalo mecânico com semirreboque com capacidade de 30 t - rodovia em revestimento primário | tkm | 0.68
5914640 | Transporte com cavalo mecânico com semirreboque com capacidade de 30 t - rodovia pavimentada | tkm | 0.55
5915466 | Transporte de água com caminhão tanque de 10.000 l - rodovia em leito natural | tkm | 1.96
5915467 | Transporte de água com caminhão tanque de 10.000 l - rodovia em revestimento primário | tkm | 1.57
5915468 | Transporte de água com caminhão tanque de 10.000 l - rodovia pavimentada | tkm | 1.26
5914617 | Transporte de água com caminhão tanque de 13.000 l - rodovia em leito natural | tkm | 1.52
5914618 | Transporte de água com caminhão tanque de 13.000 l - rodovia em revestimento primário | tkm | 1.21
5914619 | Transporte de água com caminhão tanque de 13.000 l - rodovia pavimentada | tkm | 0.98
5915451 | Transporte de água com caminhão tanque de 6.000 l - rodovia em leito natural | tkm | 2.51
5915452 | Transporte de água com caminhão tanque de 6.000 l - rodovia em revestimento primário | tkm | 2.01
5915453 | Transporte de água com caminhão tanque de 6.000 l - rodovia pavimentada | tkm | 1.62
5915448 | Transporte de água com caminhão tanque de 8.000 l - rodovia em leito natural | tkm | 1.93
5915449 | Transporte de água com caminhão tanque de 8.000 l - rodovia em revestimento primário | tkm | 1.55
5915450 | Transporte de água com caminhão tanque de 8.000 l - rodovia pavimentada | tkm | 1.25
5901641 | Transporte de areia fina com draga hopper - capacidade da cisterna de 1.000 m³ | m³km | 0.87
5901642 | Transporte de areia fina com draga hopper - capacidade da cisterna de 10.000 m³ | m³km | 0.26
5901643 | Transporte de areia fina com draga hopper - capacidade da cisterna de 15.000 m³ | m³km | 0.24
5901644 | Transporte de areia fina com draga hopper - capacidade da cisterna de 2.000 m³ | m³km | 0.54
5901645 | Transporte de areia fina com draga hopper - capacidade da cisterna de 20.000 m³ | m³km | 0.24
5901646 | Transporte de areia fina com draga hopper - capacidade da cisterna de 3.000 m³ | m³km | 0.44
5901647 | Transporte de areia fina com draga hopper - capacidade da cisterna de 4.000 m³ | m³km | 0.39
5901648 | Transporte de areia fina com draga hopper - capacidade da cisterna de 5.000 m³ | m³km | 0.35
5901649 | Transporte de areia fina com draga hopper - capacidade da cisterna de 750 m³ | m³km | 1.23
5901650 | Transporte de areia grossa com draga hopper - capacidade da cisterna de 1.000 m³ | m³km | 0.84
5901651 | Transporte de areia grossa com draga hopper - capacidade da cisterna de 10.000 m³ | m³km | 0.25
5901652 | Transporte de areia grossa com draga hopper - capacidade da cisterna de 15.000 m³ | m³km | 0.24
5901653 | Transporte de areia grossa com draga hopper - capacidade da cisterna de 2.000 m³ | m³km | 0.53
5901654 | Transporte de areia grossa com draga hopper - capacidade da cisterna de 20.000 m³ | m³km | 0.23
5901655 | Transporte de areia grossa com draga hopper - capacidade da cisterna de 3.000 m³ | m³km | 0.43
5901656 | Transporte de areia grossa com draga hopper - capacidade da cisterna de 4.000 m³ | m³km | 0.38
5901657 | Transporte de areia grossa com draga hopper - capacidade da cisterna de 5.000 m³ | m³km | 0.34
5901658 | Transporte de areia grossa com draga hopper - capacidade da cisterna de 750 m³ | m³km | 1.2
5901659 | Transporte de areia média com draga hopper - capacidade da cisterna de 1.000 m³ | m³km | 0.85
5901660 | Transporte de areia média com draga hopper - capacidade da cisterna de 10.000 m³ | m³km | 0.25
5901661 | Transporte de areia média com draga hopper - capacidade da cisterna de 15.000 m³ | m³km | 0.24
5901662 | Transporte de areia média com draga hopper - capacidade da cisterna de 2.000 m³ | m³km | 0.53
5901663 | Transporte de areia média com draga hopper - capacidade da cisterna de 20.000 m³ | m³km | 0.23
5901664 | Transporte de areia média com draga hopper - capacidade da cisterna de 3.000 m³ | m³km | 0.44
5901665 | Transporte de areia média com draga hopper - capacidade da cisterna de 4.000 m³ | m³km | 0.38
5901666 | Transporte de areia média com draga hopper - capacidade da cisterna de 5.000 m³ | m³km | 0.34
5901667 | Transporte de areia média com draga hopper - capacidade da cisterna de 750 m³ | m³km | 1.21
5914511 | Transporte de barras de trilho de 12 m com locomotiva diesel-elétrica em vagão plataforma com capacidade de 82 t - bitola métrica | tkm | 0.26
5914510 | Transporte de barras de trilho de 12 m com locomotiva diesel-elétrica em vagão plataforma com capacidade de 98 t - bitola larga | tkm | 0.23
5906597 | Transporte de blocos artificiais de concreto com 10 a 12 t para a execução de molhe com cavalo mecânico com semirreboque com capacidade de 30 t - rodovia em leito natural | unkm | 12.5
5906598 | Transporte de blocos artificiais de concreto com 10 a 12 t para a execução de molhe com cavalo mecânico com semirreboque com capacidade de 30 t - rodovia em revestimento primário | unkm | 10
5906599 | Transporte de blocos artificiais de concreto com 10 a 12 t para a execução de molhe com cavalo mecânico com semirreboque com capacidade de 30 t - rodovia pavimentada | unkm | 8.05
5906594 | Transporte de blocos artificiais de concreto com 8 a 9 t para a execução de molhe com cavalo mecânico com semirreboque com capacidade de 30 t - rodovia em leito natural | unkm | 8.33
5906595 | Transporte de blocos artificiais de concreto com 8 a 9 t para a execução de molhe com cavalo mecânico com semirreboque com capacidade de 30 t - rodovia em revestimento primário | unkm | 6.67
5906596 | Transporte de blocos artificiais de concreto com 8 a 9 t para a execução de molhe com cavalo mecânico com semirreboque com capacidade de 30 t - rodovia pavimentada | unkm | 5.37
5901668 | Transporte de cascalho com draga hopper - capacidade da cisterna de 1.000 m³ | m³km | 0.87
5901669 | Transporte de cascalho com draga hopper - capacidade da cisterna de 10.000 m³ | m³km | 0.26
5901670 | Transporte de cascalho com draga hopper - capacidade da cisterna de 15.000 m³ | m³km | 0.25
5901671 | Transporte de cascalho com draga hopper - capacidade da cisterna de 2.000 m³ | m³km | 0.55
5901672 | Transporte de cascalho com draga hopper - capacidade da cisterna de 20.000 m³ | m³km | 0.24
5901673 | Transporte de cascalho com draga hopper - capacidade da cisterna de 3.000 m³ | m³km | 0.45
5901674 | Transporte de cascalho com draga hopper - capacidade da cisterna de 4.000 m³ | m³km | 0.39
5901675 | Transporte de cascalho com draga hopper - capacidade da cisterna de 5.000 m³ | m³km | 0.35
5901676 | Transporte de cascalho com draga hopper - capacidade da cisterna de 750 m³ | m³km | 1.24
5901677 | Transporte de cascalho fino com draga hopper - capacidade da cisterna de 1.000 m³ | m³km | 0.86
5901678 | Transporte de cascalho fino com draga hopper - capacidade da cisterna de 10.000 m³ | m³km | 0.26
5901679 | Transporte de cascalho fino com draga hopper - capacidade da cisterna de 15.000 m³ | m³km | 0.24
5901680 | Transporte de cascalho fino com draga hopper - capacidade da cisterna de 2.000 m³ | m³km | 0.54
5901681 | Transporte de cascalho fino com draga hopper - capacidade da cisterna de 20.000 m³ | m³km | 0.24
5901682 | Transporte de cascalho fino com draga hopper - capacidade da cisterna de 3.000 m³ | m³km | 0.44
5901683 | Transporte de cascalho fino com draga hopper - capacidade da cisterna de 4.000 m³ | m³km | 0.39
5901684 | Transporte de cascalho fino com draga hopper - capacidade da cisterna de 5.000 m³ | m³km | 0.34
5901685 | Transporte de cascalho fino com draga hopper - capacidade da cisterna de 750 m³ | m³km | 1.22
5914360 | Transporte de cimento com caminhão distribuidor de 17 m³ - rodovia em leito natural | tkm | 1.11
5914361 | Transporte de cimento com caminhão distribuidor de 17 m³ - rodovia em revestimento primário | tkm | 0.89
5914362 | Transporte de cimento com caminhão distribuidor de 17 m³ - rodovia pavimentada | tkm | 0.71
5914364 | Transporte de cimento ou cal hidratada a granel com caminhão silo de 30 m³ - rodovia em leito natural | tkm | 0.87
5914365 | Transporte de cimento ou cal hidratada a granel com caminhão silo de 30 m³ - rodovia em revestimento primário | tkm | 0.69
5914366 | Transporte de cimento ou cal hidratada a granel com caminhão silo de 30 m³ - rodovia pavimentada | tkm | 0.56
5914315 | Transporte de concreto com caminhão basculante de 7 m³ - rodovia em leito natural | tkm | 1.02
5914330 | Transporte de concreto com caminhão basculante de 7 m³ - rodovia em revestimento primário | tkm | 0.82
5914345 | Transporte de concreto com caminhão basculante de 7 m³ - rodovia pavimentada | tkm | 0.66
5914367 | Transporte de detritos com caminhão de hidrojateamento de alta pressão e vácuo de 9 m³ - rodovia em leito natural | tkm | 1.7
5914368 | Transporte de detritos com caminhão de hidrojateamento de alta pressão e vácuo de 9 m³ - rodovia em revestimento primário | tkm | 1.36
5914369 | Transporte de detritos com caminhão de hidrojateamento de alta pressão e vácuo de 9 m³ - rodovia pavimentada | tkm | 1.09
5914489 | Transporte de dormentes de concreto monobloco protendido de bitola larga com locomotiva diesel-elétrica em vagão plataforma com capacidade de 98 t - bitola larga | tkm | 0.23
5914491 | Transporte de dormentes de concreto monobloco protendido de bitola métrica com locomotiva diesel-elétrica em vagão plataforma com capacidade de 82 t - bitola métrica | tkm | 0.26
5914490 | Transporte de dormentes de concreto monobloco protendido de bitola mista com locomotiva diesel-elétrica em vagão plataforma com capacidade de 98 t - bitola larga | tkm | 0.23
5914495 | Transporte de dormentes de concreto monobloco protendido para AMV de bitola larga ou mista com locomotiva diesel-elétrica em vagão plataforma com capacidade de 98 t - bitola larga | tkm | 1.49
5914494 | Transporte de dormentes de concreto monobloco protendido para AMV de bitola métrica com locomotiva diesel-elétrica em vagão plataforma com capacidade de 82 t - bitola métrica | tkm | 3.32
5914487 | Transporte de dormentes de madeira de bitola larga com locomotiva diesel-elétrica em vagão plataforma com capacidade de 98 t - bitola larga | tkm | 0.23
5914488 | Transporte de dormentes de madeira de bitola métrica com locomotiva diesel-elétrica em vagão plataforma com capacidade de 82 t - bitola métrica | tkm | 0.26
5914493 | Transporte de dormentes de madeira para AMV de bitola larga ou mista com locomotiva diesel-elétrica em vagão plataforma com capacidade de 98 t - bitola larga | tkm | 5.52
5914492 | Transporte de dormentes de madeira para AMV de bitola métrica com locomotiva diesel-elétrica em vagão plataforma com capacidade de 82 t - bitola métrica | tkm | 13.2
5914482 | Transporte de lastro de brita com locomotiva diesel-elétrica em vagão hopper aberto com capacidade de 45 m³ - bitola métrica | tkm | 0.59
5914483 | Transporte de lastro de brita com locomotiva diesel-elétrica em vagão hopper aberto com capacidade de 63 m³ - bitola larga | tkm | 0.42
5914480 | Transporte de materiais metálicos e acessórios diversos com locomotiva diesel-elétrica em vagão fechado com capacidade de 64 t - bitola métrica | tkm | 0.61
5914481 | Transporte de materiais metálicos e acessórios diversos com locomotiva diesel-elétrica em vagão fechado com capacidade de 99 t - bitola larga | tkm | 0.4
5914485 | Transporte de materiais metálicos para AMV de bitola larga com locomotiva diesel-elétrica em vagão plataforma com capacidade de 98 t - bitola larga | tkm | 3.8
5914486 | Transporte de materiais metálicos para AMV de bitola métrica com locomotiva diesel-elétrica em vagão plataforma com capacidade de 82 t - bitola métrica | tkm | 4.75
5914484 | Transporte de materiais metálicos para AMV de bitola mista com locomotiva diesel-elétrica em vagão plataforma com capacidade de 98 t - bitola larga | tkm | 3.29
5914620 | Transporte de material betuminoso com caminhão tanque distribuidor - rodovia em leito natural | tkm | 2.62
5914621 | Transporte de material betuminoso com caminhão tanque distribuidor - rodovia em revestimento primário | tkm | 2.1
5914622 | Transporte de material betuminoso com caminhão tanque distribuidor - rodovia pavimentada | tkm | 1.69
5901695 | Transporte de material de 1ª categoria com batelão autopropelido com capacidade de 300 m³ | m³km | 0.71
5901696 | Transporte de material de 1ª categoria com batelão autopropelido com capacidade de 500 m³ | m³km | 0.53
5901697 | Transporte de material de 1ª categoria com batelão rebocado com capacidade de 66 m³ | m³km | 2.2
5901698 | Transporte de material de 1ª categoria com batelão rebocado montado na obra com capacidade de 66 m³ | m³km | 2.2
5916654 | Transporte de material de 3ª categoria com batelão autopropelido com capacidade de 300 m³ | m³km | 1.29
5916637 | Transporte de material de 3ª categoria com batelão rebocado com capacidade de 66 m³ | m³km | 6.43
5916618 | Transporte de material de 3ª categoria com batelão rebocado montado na obra com capacidade de 66 m³ | m³km | 6.43
5914334 | Transporte de material de 3ª categoria com caminhão basculante de 12 m³ para rocha - rodovia em leito natural | tkm | 1.16
5914335 | Transporte de material de 3ª categoria com caminhão basculante de 12 m³ para rocha - rodovia em revestimento primário | tkm | 0.93
5914336 | Transporte de material de 3ª categoria com caminhão basculante de 12 m³ para rocha - rodovia pavimentada | tkm | 0.75
5914346 | Transporte de material de 3ª categoria com caminhão basculante de 8 m³ para rocha - rodovia em leito natural | tkm | 1.7
5914347 | Transporte de material de 3ª categoria com caminhão basculante de 8 m³ para rocha - rodovia em revestimento primário | tkm | 1.36
5914348 | Transporte de material de 3ª categoria com caminhão basculante de 8 m³ para rocha - rodovia pavimentada | tkm | 1.09
5914611 | Transporte de mistura betuminosa a quente com caminhão com caçamba térmica de 6 m³ - rodovia em leito natural | tkm | 1.82
5914613 | Transporte de mistura betuminosa a quente com caminhão com caçamba térmica de 6 m³ - rodovia em revestimento primário | tkm | 1.46
5914612 | Transporte de mistura betuminosa a quente com caminhão com caçamba térmica de 6 m³ - rodovia pavimentada | tkm | 1.17
5901686 | Transporte de silte com draga hopper - capacidade da cisterna de 1.000 m³ | m³km | 2.48
5901687 | Transporte de silte com draga hopper - capacidade da cisterna de 10.000 m³ | m³km | 0.74
5901688 | Transporte de silte com draga hopper - capacidade da cisterna de 15.000 m³ | m³km | 0.7
5901689 | Transporte de silte com draga hopper - capacidade da cisterna de 2.000 m³ | m³km | 1.55
5901690 | Transporte de silte com draga hopper - capacidade da cisterna de 20.000 m³ | m³km | 0.68
5901691 | Transporte de silte com draga hopper - capacidade da cisterna de 3.000 m³ | m³km | 1.27
5901692 | Transporte de silte com draga hopper - capacidade da cisterna de 4.000 m³ | m³km | 1.12
5901693 | Transporte de silte com draga hopper - capacidade da cisterna de 5.000 m³ | m³km | 0.99
5901694 | Transporte de silte com draga hopper - capacidade da cisterna de 750 m³ | m³km | 3.53
5914512 | Transporte de TLS TR45 de 120 m com locomotiva diesel-elétrica em vagão plataforma com capacidade de 82 t - bitola métrica | tkm | 1.41
5914496 | Transporte de TLS TR45 de 120 m com locomotiva diesel-elétrica em vagão plataforma com capacidade de 98 t - bitola larga | tkm | 1.08
5914513 | Transporte de TLS TR45 de 240 m com locomotiva diesel-elétrica em vagão plataforma com capacidade de 82 t - bitola métrica | tkm | 0.79
5914497 | Transporte de TLS TR45 de 240 m com locomotiva diesel-elétrica em vagão plataforma com capacidade de 98 t - bitola larga | tkm | 0.59
5914500 | Transporte de TLS TR57 de 120 m com locomotiva diesel-elétrica em vagão plataforma com capacidade de 82 t - bitola métrica | tkm | 1.11
5914498 | Transporte de TLS TR57 de 120 m com locomotiva diesel-elétrica em vagão plataforma com capacidade de 98 t - bitola larga | tkm | 0.85
5914501 | Transporte de TLS TR57 de 240 m com locomotiva diesel-elétrica em vagão plataforma com capacidade de 82 t - bitola métrica | tkm | 0.62
5914499 | Transporte de TLS TR57 de 240 m com locomotiva diesel-elétrica em vagão plataforma com capacidade de 98 t - bitola larga | tkm | 0.47
5914504 | Transporte de TLS TR68 de 120 m com locomotiva diesel-elétrica em vagão plataforma com capacidade de 82 t - bitola métrica | tkm | 0.93
5914502 | Transporte de TLS TR68 de 120 m com locomotiva diesel-elétrica em vagão plataforma com capacidade de 98 t - bitola larga | tkm | 0.72
5914505 | Transporte de TLS TR68 de 240 m com locomotiva diesel-elétrica em vagão plataforma com capacidade de 82 t - bitola métrica | tkm | 0.53
5914503 | Transporte de TLS TR68 de 240 m com locomotiva diesel-elétrica em vagão plataforma com capacidade de 98 t - bitola larga | tkm | 0.39
5914508 | Transporte de TLS UIC60 de 120 m com locomotiva diesel-elétrica em vagão plataforma com capacidade de 82 t - bitola métrica | tkm | 1.05
5914506 | Transporte de TLS UIC60 de 120 m com locomotiva diesel-elétrica em vagão plataforma com capacidade de 98 t - bitola larga | tkm | 0.8
5914509 | Transporte de TLS UIC60 de 240 m com locomotiva diesel-elétrica em vagão plataforma com capacidade de 82 t - bitola métrica | tkm | 0.59
5914507 | Transporte de TLS UIC60 de 240 m com locomotiva diesel-elétrica em vagão plataforma com capacidade de 98 t - bitola larga | tkm | 0.44
5915491 | Transporte de veículos de médio porte com guincho de resgate de 20 t - rodovia em leito natural | km | 17.83
5915492 | Transporte de veículos de médio porte com guincho de resgate de 20 t - rodovia em revestimento primário | km | 14.27
5915493 | Transporte de veículos de médio porte com guincho de resgate de 20 t - rodovia pavimentada | km | 11.49
5915488 | Transporte de veículos leves com guincho de resgate de 4 t - rodovia em leito natural | km | 12.99
5915489 | Transporte de veículos leves com guincho de resgate de 4 t - rodovia em revestimento primário | km | 10.39
5915490 | Transporte de veículos leves com guincho de resgate de 4 t - rodovia pavimentada | km | 8.37
5915494 | Transporte de veículos pesados com guincho de resgate de 35 t - rodovia em leito natural | km | 30.18
5915495 | Transporte de veículos pesados com guincho de resgate de 35 t - rodovia em revestimento primário | km | 24.14
5915496 | Transporte de veículos pesados com guincho de resgate de 35 t - rodovia pavimentada | km | 19.44
5915325 | Transporte em cavalo mecânico com dolly de 4 eixos com capacidade de 57 t - rodovia em leito natural | km | 68.46
5915326 | Transporte em cavalo mecânico com dolly de 4 eixos com capacidade de 57 t - rodovia em revestimento primário | km | 54.74
5915327 | Transporte em cavalo mecânico com dolly de 4 eixos com capacidade de 57 t - rodovia pavimentada | km | 44.09
5915328 | Transporte em cavalo mecânico com dollys de 3 e 4 eixos com capacidade de 77 t - rodovia em leito natural | km | 79.92
5915329 | Transporte em cavalo mecânico com dollys de 3 e 4 eixos com capacidade de 77 t - rodovia em revestimento primário | km | 63.9
5915330 | Transporte em cavalo mecânico com dollys de 3 e 4 eixos com capacidade de 77 t - rodovia pavimentada | km | 51.47
5915331 | Transporte em cavalo mecânico com dollys de 5 e 4 eixos com capacidade de 111 t - rodovia em leito natural | km | 159.67
5915332 | Transporte em cavalo mecânico com dollys de 5 e 4 eixos com capacidade de 111 t - rodovia em revestimento primário | km | 127.68
5915333 | Transporte em cavalo mecânico com dollys de 5 e 4 eixos com capacidade de 111 t - rodovia pavimentada | km | 102.84
5915364 | Transporte em cavalo mecânico com reboques de 5 e 4 eixos com capacidade de 130 t - rodovia em leito natural | km | 181.69
5915365 | Transporte em cavalo mecânico com reboques de 5 e 4 eixos com capacidade de 130 t - rodovia em revestimento primário | km | 145.28
5915361 | Transporte em cavalo mecânico com reboques de 5 e 4 eixos com capacidade de 130 t - rodovia pavimentada | km | 117.03
5919716 | Transporte fluvial de materiais diversos com pontão flutuante - capacidade de 500 t | km | 189.96
5919717 | Transporte fluvial do flutuante | km | 163.67
6106220 | Armação de fuste de tubulão em aço CA-50 com apoio de guindaste - fornecimento, preparo e colocação | kg | 11.04
6106183 | Escavação manual de base alargada de tubulão a céu aberto em material de 1ª categoria na profundidade de 10 a 15 m | m³ | 308.04
6106182 | Escavação manual de base alargada de tubulão a céu aberto em material de 1ª categoria na profundidade de até 10 m | m³ | 264.04
6106194 | Escavação manual de base alargada de tubulão a céu aberto em material de 2ª categoria na profundidade até 10 m | m³ | 688.16
6106195 | Escavação manual de base alargada de tubulão a céu aberto em material de 2ª categoria na profundidade de 10 a 15 m | m³ | 762.74
6106331 | Escavação manual de base alargada de tubulão a céu aberto em material de 3ª categoria a frio na profundidade até 10 m | m³ | 1761.89
6106332 | Escavação manual de base alargada de tubulão a céu aberto em material de 3ª categoria a frio na profundidade de 10 a 15 m | m³ | 1875.7
6106206 | Escavação manual de base alargada de tubulão a céu aberto em material de 3ª categoria na profundidade até 10 m | m³ | 2013.26
6106207 | Escavação manual de base alargada de tubulão a céu aberto em material de 3ª categoria na profundidade de 10 a 15 m | m³ | 2145.38
6106222 | Escavação manual de fuste de tubulão a céu aberto em material de 1ª categoria na profundidade de 10 a 15 m | m³ | 308.04
6106221 | Escavação manual de fuste de tubulão a céu aberto em material de 1ª categoria na profundidade de até 10 m | m³ | 264.04
6106224 | Escavação manual de fuste de tubulão a céu aberto em material de 2ª categoria na profundidade até 10 m | m³ | 688.16
6106225 | Escavação manual de fuste de tubulão a céu aberto em material de 2ª categoria na profundidade de 10 a 15 m | m³ | 762.74
6106228 | Escavação manual de fuste de tubulão a céu aberto em material de 3ª categoria na profundidade até 10 m | m³ | 1762.9
6106229 | Escavação manual de fuste de tubulão a céu aberto em material de 3ª categoria na profundidade de 10 a 15 m | m³ | 1877.14
6106328 | Escavação mecânica de fuste de tubulão com caçamba para rocha em material de 2ª categoria | m³ | 131.5
6106330 | Escavação mecânica de fuste de tubulão com caçamba para rocha em material de 3ª categoria | m³ | 653.8
6106326 | Escavação mecânica de fuste de tubulão com caçamba para solos em material de 1ª categoria | m³ | 54.28
6106324 | Escavação mecânica de fuste de tubulão com Hammer Grab em material de 1ª categoria | m³ | 33.84
6106327 | Escavação mecânica de fuste de tubulão com trado para rocha em material de 2ª categoria | m³ | 131.25
6106329 | Escavação mecânica de fuste de tubulão com trado para rocha em material de 3ª categoria | m³ | 653.6
6106325 | Escavação mecânica de fuste de tubulão com trado para solos em material de 1ª categoria | m³ | 54.32
6208126 | Armação de tela de aço eletrossoldada em túneis com auxílio de plataforma pantográfica - confecção e instalação | kg | 19.84
6205797 | Cambotas metálicas treliçadas - confecção e instalação | kg | 11.85
6205791 | Coluna de jet grouting horizontal CCPH em solo - D = 40 cm - perfuração e injeção | m | 345.41
6205792 | Coluna de jet grouting horizontal CCPH em solo - D = 50 cm - perfuração e injeção | m | 416.21
6205793 | Coluna de jet grouting horizontal CCPH em solo - D = 60 cm - perfuração e injeção | m | 491.37
6205796 | Coluna de jet grouting vertical em solo - D = 100 cm - perfuração e injeção | m | 883.87
6219451 | Coluna de jet grouting vertical em solo - D = 110 cm - perfuração e injeção | m | 955.06
6219452 | Coluna de jet grouting vertical em solo - D = 120 cm - perfuração e injeção | m | 1030.6
6205794 | Coluna de jet grouting vertical em solo - D = 80 cm - perfuração e injeção | m | 754.53
6205795 | Coluna de jet grouting vertical em solo - D = 90 cm - perfuração e injeção | m | 817.02
6219521 | Desmonte a frio e carga de rocha em túnel com cunha hidráulica - DMT de 0 a 200 m | m³ | 156.79
6219527 | Drenagem de túnel com manta drenante de malha de polietileno e geotêxtil em face revestida com argamassa polimérica com espessura de 25 mm | m² | 386.44
6219526 | Dreno filtrante em tubos de PVC D = 40 mm aplicado em paredes e tetos de túnel - fornecimento e instalação | m | 53.26
6219525 | Dreno não filtrante em tubos de PVC D = 40 mm aplicado em paredes e tetos de túnel - fornecimento e instalação | m | 49.32
6219508 | Enfilagem tubular sistema autoperfurante - D = 76 mm | m | 353.35
6219511 | Enfilagem tubular sistema convencional schedule 40 - D = 65 mm | m | 277.17
6219500 | Escavação subterrânea e carregamento do material da calota em túnel classe I - DMT de 0 a 200 m - seção acima de 90 m² | m³ | 140.02
6219418 | Escavação subterrânea e carregamento do material da calota em túnel classe I - DMT de 0 a 200 m - seção de 20 a 40 m² | m³ | 302.09
6219412 | Escavação subterrânea e carregamento do material da calota em túnel classe I - DMT de 0 a 200 m - seção de 40 a 60 m² | m³ | 212.58
6219406 | Escavação subterrânea e carregamento do material da calota em túnel classe I - DMT de 0 a 200 m - seção de 60 a 90 m² | m³ | 150.24
6219501 | Escavação subterrânea e carregamento do material da calota em túnel classe II - DMT de 0 a 200 m - seção acima de 90 m² | m³ | 151.49
6219419 | Escavação subterrânea e carregamento do material da calota em túnel classe II - DMT de 0 a 200 m - seção de 20 a 40 m² | m³ | 332.53
6219413 | Escavação subterrânea e carregamento do material da calota em túnel classe II - DMT de 0 a 200 m - seção de 40 a 60 m² | m³ | 232.1
6219407 | Escavação subterrânea e carregamento do material da calota em túnel classe II - DMT de 0 a 200 m - seção de 60 a 90 m² | m³ | 162.77
6219502 | Escavação subterrânea e carregamento do material da calota em túnel classe III - DMT de 0 a 200 m - seção acima de 90 m² | m³ | 163.18
6219420 | Escavação subterrânea e carregamento do material da calota em túnel classe III - DMT de 0 a 200 m - seção de 20 a 40 m² | m³ | 371.95
6219414 | Escavação subterrânea e carregamento do material da calota em túnel classe III - DMT de 0 a 200 m - seção de 40 a 60 m² | m³ | 254.94
6219408 | Escavação subterrânea e carregamento do material da calota em túnel classe III - DMT de 0 a 200 m - seção de 60 a 90 m² | m³ | 175.38
6219503 | Escavação subterrânea e carregamento do material da calota em túnel classe IV - DMT de 0 a 200 m - seção acima de 90 m² | m³ | 188.67
6219421 | Escavação subterrânea e carregamento do material da calota em túnel classe IV - DMT de 0 a 200 m - seção de 20 a 40 m² | m³ | 441.92
6219415 | Escavação subterrânea e carregamento do material da calota em túnel classe IV - DMT de 0 a 200 m - seção de 40 a 60 m² | m³ | 297.4
6219409 | Escavação subterrânea e carregamento do material da calota em túnel classe IV - DMT de 0 a 200 m - seção de 60 a 90 m² | m³ | 204.26
6219518 | Escavação subterrânea e carregamento do material do rebaixo em túnel classe I a IV - DMT de 0 a 200 m | m³ | 53.06
6219504 | Escavação subterrânea e carregamento em túnel classe V - DMT de 0 a 200 m - seção acima de 90 m² | m³ | 111.47
6219422 | Escavação subterrânea e carregamento em túnel classe V - DMT de 0 a 200 m - seção de 20 a 40 m² | m³ | 249.51
6219416 | Escavação subterrânea e carregamento em túnel classe V - DMT de 0 a 200 m - seção de 40 a 60 m² | m³ | 191.38
6219410 | Escavação subterrânea e carregamento em túnel classe V - DMT de 0 a 200 m - seção de 60 a 90 m² | m³ | 133.18
6219505 | Escavação subterrânea e carregamento em túnel classe VI - DMT de 0 a 200 m - seção acima de 90 m² | m³ | 98.93
6219423 | Escavação subterrânea e carregamento em túnel classe VI - DMT de 0 a 200 m - seção de 20 a 40 m² | m³ | 233.07
6219417 | Escavação subterrânea e carregamento em túnel classe VI - DMT de 0 a 200 m - seção de 40 a 60 m² | m³ | 176.44
6219411 | Escavação subterrânea e carregamento em túnel classe VI - DMT de 0 a 200 m - seção de 60 a 90 m² | m³ | 119.86
6219520 | Pré-fissuramento em túnel | m² | 63.35
6219433 | Pregagem da frente com vergalhão de fibra de vidro D = 25 mm com perfuração em D = 75 mm e injeção de calda de cimento | m | 112.14
6205801 | Pregagem da frente em tubo de PVC D = 50 mm com perfuração em D = 100 mm e injeção de argamassa de cimento e areia 1:1 | m | 72.44
6219524 | Prego guia para controle de espessura de concreto projetado D = 16 mm em túnel - fornecimento e instalação | un | 10.78
6416036 | Usinagem de agregados para microrrevestimento a frio - faixa II - brita comercial | m³ | 126.05
6416038 | Usinagem de agregados para microrrevestimento a frio - faixa II - brita produzida | m³ | 66.81
6416037 | Usinagem de agregados para microrrevestimento a frio - faixa III - brita comercial | m³ | 135.66
6416035 | Usinagem de agregados para microrrevestimento a frio - faixa III - brita produzida | m³ | 75.21
6416076 | Usinagem de areia-asfalto a quente - faixa A - areia comercial | t | 160.7
6416075 | Usinagem de areia-asfalto a quente - faixa A - areia extraída | t | 94.58
6416226 | Usinagem de areia-asfalto a quente - faixa B - areia comercial | t | 153.35
6416225 | Usinagem de areia-asfalto a quente - faixa B - areia extraída | t | 85.78
6416084 | Usinagem de areia-asfalto a quente com asfalto polímero - faixa A - areia comercial | t | 155.88
6416083 | Usinagem de areia-asfalto a quente com asfalto polímero - faixa A - areia extraída | t | 86.41
6416234 | Usinagem de areia-asfalto a quente com asfalto polímero - faixa B - areia comercial | t | 159.9
6416233 | Usinagem de areia-asfalto a quente com asfalto polímero - faixa B - areia extraída | t | 91.67
6416236 | Usinagem de areia-asfalto a quente com asfalto polímero - faixa C - areia comercial | t | 162.51
6416235 | Usinagem de areia-asfalto a quente com asfalto polímero - faixa C - areia extraída | t | 95.15
6416040 | Usinagem de brita graduada com brita comercial em usina de 300 t/h | m³ | 191.38
6416039 | Usinagem de brita graduada com brita produzida em usina de 300 t/h | m³ | 93.15
6416042 | Usinagem de brita graduada tratada com cimento e brita comercial em usina de 300 t/h | m³ | 234.73
6416041 | Usinagem de brita graduada tratada com cimento e brita produzida em usina de 300 t/h | m³ | 138.79
6416080 | Usinagem de concreto asfáltico - faixa A - areia e brita comerciais | t | 159.74
6416079 | Usinagem de concreto asfáltico - faixa A - areia extraída e brita produzida | t | 106.75
6416143 | Usinagem de concreto asfáltico - faixa B - areia e brita comerciais | t | 162.59
6416262 | Usinagem de concreto asfáltico - faixa B - areia extraída e brita produzida | t | 108.41
6416078 | Usinagem de concreto asfáltico - faixa C - areia e brita comerciais | t | 163.29
6416077 | Usinagem de concreto asfáltico - faixa C - areia extraída e brita produzida | t | 106.21
6416088 | Usinagem de concreto asfáltico com asfalto polímero - faixa A - areia e brita comerciais | t | 160.43
6416087 | Usinagem de concreto asfáltico com asfalto polímero - faixa A - areia extraída e brita produzida | t | 106.95
6416246 | Usinagem de concreto asfáltico com asfalto polímero - faixa B - areia e brita comerciais | t | 163.05
6416245 | Usinagem de concreto asfáltico com asfalto polímero - faixa B - areia extraída e brita produzida | t | 108.62
6416248 | Usinagem de concreto asfáltico com asfalto polímero - faixa C - areia e brita comerciais | t | 167.89
6416247 | Usinagem de concreto asfáltico com asfalto polímero - faixa C - areia extraída e brita produzida | t | 109.27
6416214 | Usinagem de concreto asfáltico com borracha (Gap Graded) - brita comercial | t | 192.8
6416218 | Usinagem de concreto asfáltico com borracha (Gap Graded) - brita produzida | t | 151.62
6416211 | Usinagem de concreto asfáltico com borracha - faixa A - brita comercial | t | 192.59
6416215 | Usinagem de concreto asfáltico com borracha - faixa A - brita produzida | t | 152.11
6416212 | Usinagem de concreto asfáltico com borracha - faixa B - brita comercial | t | 194.83
6416216 | Usinagem de concreto asfáltico com borracha - faixa B - brita produzida | t | 155.17
6416213 | Usinagem de concreto asfáltico com borracha - faixa C - brita comercial | t | 194.47
6416217 | Usinagem de concreto asfáltico com borracha - faixa C - brita produzida | t | 156.69
6416289 | Usinagem de concreto asfáltico reciclado a frio com espuma de asfalto, agregado comercial e cimento | m³ | 108.79
6416288 | Usinagem de concreto asfáltico reciclado a frio com espuma de asfalto, agregado produzido e cimento | m³ | 77.39
6416098 | Usinagem de concreto asfáltico reciclado em usina fixa com adição de material fresado e brita comercial | t | 146.08
6416097 | Usinagem de concreto asfáltico reciclado em usina fixa com adição de material fresado e brita produzida | t | 117.14
6416258 | Usinagem de micro pré-misturado a quente com asfalto polímero - brita comercial | t | 147.94
6416259 | Usinagem de micro pré-misturado a quente com asfalto polímero - brita produzida | t | 110.88
6416074 | Usinagem de pré-misturado a frio - faixa A - areia e brita comerciais | m³ | 228.42
6416073 | Usinagem de pré-misturado a frio - faixa A - areia extraída e brita produzida | m³ | 110.24
6416220 | Usinagem de pré-misturado a frio - faixa B - areia e brita comerciais | m³ | 229.1
6416219 | Usinagem de pré-misturado a frio - faixa B - areia extraída e brita produzida | m³ | 107.18
6416222 | Usinagem de pré-misturado a frio - faixa C - areia e brita comerciais | m³ | 238.31
6416221 | Usinagem de pré-misturado a frio - faixa C - areia extraída e brita produzida | m³ | 118.1
6416224 | Usinagem de pré-misturado a frio - faixa D - areia e brita comerciais | m³ | 239.08
6416223 | Usinagem de pré-misturado a frio - faixa D - areia extraída e brita produzida | m³ | 115.04
6416082 | Usinagem de pré-misturado a frio com asfalto polímero - faixa A - areia e brita comerciais | m³ | 228.42
6416081 | Usinagem de pré-misturado a frio com asfalto polímero - faixa A - areia extraída e brita produzida | m³ | 110.24
6416228 | Usinagem de pré-misturado a frio com asfalto polímero - faixa B - areia e brita comerciais | m³ | 229.1
6416227 | Usinagem de pré-misturado a frio com asfalto polímero - faixa B - areia extraída e brita produzida | m³ | 107.18
6416230 | Usinagem de pré-misturado a frio com asfalto polímero - faixa C - areia e brita comerciais | m³ | 237.27
6416229 | Usinagem de pré-misturado a frio com asfalto polímero - faixa C - areia extraída e brita produzida | m³ | 117.62
6416232 | Usinagem de pré-misturado a frio com asfalto polímero - faixa D - areia e brita comerciais | m³ | 238.03
6416231 | Usinagem de pré-misturado a frio com asfalto polímero - faixa D - areia extraída e brita produzida | m³ | 114.58
6416086 | Usinagem de pré-misturado a quente com asfalto polímero - faixa I - camada porosa de atrito - areia e brita comerciais | t | 159.69
6416085 | Usinagem de pré-misturado a quente com asfalto polímero - faixa I - camada porosa de atrito - areia extraída e brita produzida | t | 107.15
6416238 | Usinagem de pré-misturado a quente com asfalto polímero - faixa II - camada porosa de atrito - areia e brita comerciais | t | 153.95
6416237 | Usinagem de pré-misturado a quente com asfalto polímero - faixa II - camada porosa de atrito - areia extraída e brita produzida | t | 99.92
6416240 | Usinagem de pré-misturado a quente com asfalto polímero - faixa III - camada porosa de atrito - areia e brita comerciais | t | 160.94
6416239 | Usinagem de pré-misturado a quente com asfalto polímero - faixa III - camada porosa de atrito - areia extraída e brita produzida | t | 104.96
6416242 | Usinagem de pré-misturado a quente com asfalto polímero - faixa IV - camada porosa de atrito - areia e brita comerciais | t | 161.28
6416241 | Usinagem de pré-misturado a quente com asfalto polímero - faixa IV - camada porosa de atrito - areia extraída e brita produzida | t | 110.94
6416244 | Usinagem de pré-misturado a quente com asfalto polímero - faixa V - camada porosa de atrito - areia e brita comerciais | t | 161.11
6416243 | Usinagem de pré-misturado a quente com asfalto polímero - faixa V - camada porosa de atrito - areia extraída e brita produzida | t | 110.54
6416250 | Usinagem de solo areia (70% - 30%) - material de jazida e areia comercial | m³ | 63.98
6416153 | Usinagem de solo areia (70% - 30%) - material de jazida e areia extraída | m³ | 16.52
6416185 | Usinagem de solo brita (70% - 30%) com 3% cimento - material de jazida e brita comercial | m³ | 105.37
6416184 | Usinagem de solo brita (70% - 30%) com 3% cimento - material de jazida e brita produzida | m³ | 75.79
6416030 | Usinagem de solo brita (70% - 30%) com material de jazida e brita comercial em usina de 300 t/h | m³ | 64.28
6416029 | Usinagem de solo brita (70% - 30%) com material de jazida e brita produzida em usina de 300 t/h | m³ | 33.8
6416056 | Usinagem de solo cimento com 7% de cimento com material de jazida em usina de 300 t/h | m³ | 91.65
6416278 | Usinagem de solo escória de aciaria (50% - 50%) com material de jazida em usina de 300 t/h | m³ | 21.86
6416047 | Usinagem de solo melhorado com 3% de cimento com material de jazida em usina de 300 t/h | m³ | 45.91
6416090 | Usinagem para pavimento de concreto com fôrmas deslizantes - areia e brita comerciais | m³ | 375.51
6416089 | Usinagem para pavimento de concreto com fôrmas deslizantes - areia extraída e brita produzida | m³ | 264.5
6416094 | Usinagem para pavimento de concreto compactado com rolo - brita comercial | m³ | 303.44
6416093 | Usinagem para pavimento de concreto compactado com rolo - brita produzida | m³ | 207.27
6416092 | Usinagem para sub-base de concreto compactado com rolo - brita comercial | m³ | 255.97
6416091 | Usinagem para sub-base de concreto compactado com rolo - brita produzida | m³ | 155.43
6817809 | Confecção de BSCC - seção canal de 1,5 x 1,5 m - areia e brita comerciais | m | 1001.19
6817810 | Confecção de BSCC - seção canal de 1,5 x 1,5 m - areia extraída e brita produzida | m | 904.09
6817811 | Confecção de BSCC - seção canal de 2,0 x 1,5 m - areia e brita comerciais | m | 1071.57
6817812 | Confecção de BSCC - seção canal de 2,0 x 1,5 m - areia extraída e brita produzida | m | 964.25
6817813 | Confecção de BSCC - seção canal de 2,0 x 2,0 m - tipo I - areia e brita comerciais | m | 1676.09
6817814 | Confecção de BSCC - seção canal de 2,0 x 2,0 m - tipo I - areia extraída e brita produzida | m | 1507.43
6817815 | Confecção de BSCC - seção canal de 2,0 x 2,0 m - tipo II - areia e brita comerciais | m | 1421.56
6817816 | Confecção de BSCC - seção canal de 2,0 x 2,0 m - tipo II - areia extraída e brita produzida | m | 1252.9
6817817 | Confecção de BSCC - seção canal de 2,5 x 1,5 m - areia e brita comerciais | m | 1151.98
6817818 | Confecção de BSCC - seção canal de 2,5 x 1,5 m - areia extraída e brita produzida | m | 1035.71
6817819 | Confecção de BSCC - seção canal de 2,5 x 2,0 m - tipo I - areia e brita comerciais | m | 1762.25
6817820 | Confecção de BSCC - seção canal de 2,5 x 2,0 m - tipo I - areia extraída e brita produzida | m | 1580.82
6817821 | Confecção de BSCC - seção canal de 2,5 x 2,0 m - tipo II - areia e brita comerciais | m | 1516.13
6817822 | Confecção de BSCC - seção canal de 2,5 x 2,0 m - tipo II - areia extraída e brita produzida | m | 1334.7
6817823 | Confecção de BSCC - seção canal de 3,0 x 1,5 m - areia e brita comerciais | m | 1236.9
6817824 | Confecção de BSCC - seção canal de 3,0 x 1,5 m - areia extraída e brita produzida | m | 1110.4
6817825 | Confecção de BSCC - seção canal de 3,0 x 2,0 m - tipo I - areia e brita comerciais | m | 1792.67
6817826 | Confecção de BSCC - seção canal de 3,0 x 2,0 m - tipo I - areia extraída e brita produzida | m | 1598.46
6817827 | Confecção de BSCC - seção canal de 3,0 x 2,0 m - tipo II - areia e brita comerciais | m | 1610.7
6817828 | Confecção de BSCC - seção canal de 3,0 x 2,0 m - tipo II - areia extraída e brita produzida | m | 1416.49
6817753 | Confecção de BSCC - seção fechada de 1,5 x 1,5 m - altura do aterro de 0,25 a 1,00 m - areia e brita comerciais | m | 1356.24
6817754 | Confecção de BSCC - seção fechada de 1,5 x 1,5 m - altura do aterro de 0,25 a 1,00 m - areia extraída e brita produzida | m | 1219.53
6817755 | Confecção de BSCC - seção fechada de 1,5 x 1,5 m - altura do aterro de 1,00 a 2,50 m - areia e brita comerciais | m | 1300.01
6817756 | Confecção de BSCC - seção fechada de 1,5 x 1,5 m - altura do aterro de 1,00 a 2,50 m - areia extraída e brita produzida | m | 1163.3
6817763 | Confecção de BSCC - seção fechada de 1,5 x 1,5 m - altura do aterro de 10,00 a 12,50 m - areia e brita comerciais | m | 1643.32
6817764 | Confecção de BSCC - seção fechada de 1,5 x 1,5 m - altura do aterro de 10,00 a 12,50 m - areia extraída e brita produzida | m | 1462.28
6817765 | Confecção de BSCC - seção fechada de 1,5 x 1,5 m - altura do aterro de 12,50 a 15,00 m - areia e brita comerciais | m | 1909.84
6817766 | Confecção de BSCC - seção fechada de 1,5 x 1,5 m - altura do aterro de 12,50 a 15,00 m - areia extraída e brita produzida | m | 1741.45
6817757 | Confecção de BSCC - seção fechada de 1,5 x 1,5 m - altura do aterro de 2,50 a 5,00 m - areia e brita comerciais | m | 1300.01
6817758 | Confecção de BSCC - seção fechada de 1,5 x 1,5 m - altura do aterro de 2,50 a 5,00 m - areia extraída e brita produzida | m | 1163.3
6817759 | Confecção de BSCC - seção fechada de 1,5 x 1,5 m - altura do aterro de 5,00 a 7,50 m - areia e brita comerciais | m | 1413.67
6817760 | Confecção de BSCC - seção fechada de 1,5 x 1,5 m - altura do aterro de 5,00 a 7,50 m - areia extraída e brita produzida | m | 1279.15
6817761 | Confecção de BSCC - seção fechada de 1,5 x 1,5 m - altura do aterro de 7,50 a 10,00 m - areia e brita comerciais | m | 1736.64
6817762 | Confecção de BSCC - seção fechada de 1,5 x 1,5 m - altura do aterro de 7,50 a 10,00 m - areia extraída e brita produzida | m | 1555.6
6817767 | Confecção de BSCC - seção fechada de 2,0 x 2,0 m - altura do aterro de 0,25 a 1,00 m - areia e brita comerciais | m | 1973.28
6817768 | Confecção de BSCC - seção fechada de 2,0 x 2,0 m - altura do aterro de 0,25 a 1,00 m - areia extraída e brita produzida | m | 1798.23
6817769 | Confecção de BSCC - seção fechada de 2,0 x 2,0 m - altura do aterro de 1,00 a 2,50 m - areia e brita comerciais | m | 1671.17
6817770 | Confecção de BSCC - seção fechada de 2,0 x 2,0 m - altura do aterro de 1,00 a 2,50 m - areia extraída e brita produzida | m | 1496.12
6817777 | Confecção de BSCC - seção fechada de 2,0 x 2,0 m - altura do aterro de 10,00 a 12,50 m - areia e brita comerciais | m | 2749.9
6817778 | Confecção de BSCC - seção fechada de 2,0 x 2,0 m - altura do aterro de 10,00 a 12,50 m - areia extraída e brita produzida | m | 2541.03
6817779 | Confecção de BSCC - seção fechada de 2,0 x 2,0 m - altura do aterro de 12,50 a 15,00 m - areia e brita comerciais | m | 3253.09
6817780 | Confecção de BSCC - seção fechada de 2,0 x 2,0 m - altura do aterro de 12,50 a 15,00 m - areia extraída e brita produzida | m | 2988.59
6817771 | Confecção de BSCC - seção fechada de 2,0 x 2,0 m - altura do aterro de 2,50 a 5,00 m - areia e brita comerciais | m | 1910.73
6817772 | Confecção de BSCC - seção fechada de 2,0 x 2,0 m - altura do aterro de 2,50 a 5,00 m - areia extraída e brita produzida | m | 1738.49
6817773 | Confecção de BSCC - seção fechada de 2,0 x 2,0 m - altura do aterro de 5,00 a 7,50 m - areia e brita comerciais | m | 2300.38
6817774 | Confecção de BSCC - seção fechada de 2,0 x 2,0 m - altura do aterro de 5,00 a 7,50 m - areia extraída e brita produzida | m | 2069.05
6817775 | Confecção de BSCC - seção fechada de 2,0 x 2,0 m - altura do aterro de 7,50 a 10,00 m - areia e brita comerciais | m | 2529.49
6817776 | Confecção de BSCC - seção fechada de 2,0 x 2,0 m - altura do aterro de 7,50 a 10,00 m - areia extraída e brita produzida | m | 2314.32
6817781 | Confecção de BSCC - seção fechada de 2,5 x 2,5 m - altura do aterro de 0,25 a 1,00 m - areia e brita comerciais | m | 2686.23
6817782 | Confecção de BSCC - seção fechada de 2,5 x 2,5 m - altura do aterro de 0,25 a 1,00 m - areia extraída e brita produzida | m | 2472.85
6817783 | Confecção de BSCC - seção fechada de 2,5 x 2,5 m - altura do aterro de 1,00 a 2,50 m - areia e brita comerciais | m | 2207.61
6817784 | Confecção de BSCC - seção fechada de 2,5 x 2,5 m - altura do aterro de 1,00 a 2,50 m - areia extraída e brita produzida | m | 1994.23
6817791 | Confecção de BSCC - seção fechada de 2,5 x 2,5 m - altura do aterro de 10,00 a 12,50 m - areia e brita comerciais | m | 4027.8
6817792 | Confecção de BSCC - seção fechada de 2,5 x 2,5 m - altura do aterro de 10,00 a 12,50 m - areia extraída e brita produzida | m | 3706.54
6817793 | Confecção de BSCC - seção fechada de 2,5 x 2,5 m - altura do aterro de 12,50 a 15,00 m - areia e brita comerciais | m | 4557.67
6817794 | Confecção de BSCC - seção fechada de 2,5 x 2,5 m - altura do aterro de 12,50 a 15,00 m - areia extraída e brita produzida | m | 4236.41
6817785 | Confecção de BSCC - seção fechada de 2,5 x 2,5 m - altura do aterro de 2,50 a 5,00 m - areia e brita comerciais | m | 2819.09
6817786 | Confecção de BSCC - seção fechada de 2,5 x 2,5 m - altura do aterro de 2,50 a 5,00 m - areia extraída e brita produzida | m | 2537.48
6817787 | Confecção de BSCC - seção fechada de 2,5 x 2,5 m - altura do aterro de 5,00 a 7,50 m - areia e brita comerciais | m | 3264.4
6817788 | Confecção de BSCC - seção fechada de 2,5 x 2,5 m - altura do aterro de 5,00 a 7,50 m - areia extraída e brita produzida | m | 3002.45
6817789 | Confecção de BSCC - seção fechada de 2,5 x 2,5 m - altura do aterro de 7,50 a 10,00 m - areia e brita comerciais | m | 3643.19
6817790 | Confecção de BSCC - seção fechada de 2,5 x 2,5 m - altura do aterro de 7,50 a 10,00 m - areia extraída e brita produzida | m | 3388.91
6817795 | Confecção de BSCC - seção fechada de 3,0 x 3,0 m - altura do aterro de 0,25 a 1,00 m - areia e brita comerciais | m | 3456.62
6817796 | Confecção de BSCC - seção fechada de 3,0 x 3,0 m - altura do aterro de 0,25 a 1,00 m - areia extraída e brita produzida | m | 3208.96
6817797 | Confecção de BSCC - seção fechada de 3,0 x 3,0 m - altura do aterro de 1,00 a 2,50 m - areia e brita comerciais | m | 2956.74
6817798 | Confecção de BSCC - seção fechada de 3,0 x 3,0 m - altura do aterro de 1,00 a 2,50 m - areia extraída e brita produzida | m | 2709.07
6817805 | Confecção de BSCC - seção fechada de 3,0 x 3,0 m - altura do aterro de 10,00 a 12,50 m - areia e brita comerciais | m | 5634.27
6817806 | Confecção de BSCC - seção fechada de 3,0 x 3,0 m - altura do aterro de 10,00 a 12,50 m - areia extraída e brita produzida | m | 5256.25
6817807 | Confecção de BSCC - seção fechada de 3,0 x 3,0 m - altura do aterro de 12,50 a 15,00 m - areia e brita comerciais | m | 6220.55
6817808 | Confecção de BSCC - seção fechada de 3,0 x 3,0 m - altura do aterro de 12,50 a 15,00 m - areia extraída e brita produzida | m | 5842.53
6817799 | Confecção de BSCC - seção fechada de 3,0 x 3,0 m - altura do aterro de 2,50 a 5,00 m - areia e brita comerciais | m | 3701.3
6817800 | Confecção de BSCC - seção fechada de 3,0 x 3,0 m - altura do aterro de 2,50 a 5,00 m - areia extraída e brita produzida | m | 3369.39
6817801 | Confecção de BSCC - seção fechada de 3,0 x 3,0 m - altura do aterro de 5,00 a 7,50 m - areia e brita comerciais | m | 4506.93
6817802 | Confecção de BSCC - seção fechada de 3,0 x 3,0 m - altura do aterro de 5,00 a 7,50 m - areia extraída e brita produzida | m | 4207.24
6817803 | Confecção de BSCC - seção fechada de 3,0 x 3,0 m - altura do aterro de 7,50 a 10,00 m - areia e brita comerciais | m | 5112.43
6817804 | Confecção de BSCC - seção fechada de 3,0 x 3,0 m - altura do aterro de 7,50 a 10,00 m - areia extraída e brita produzida | m | 4734.41
6817885 | Corpo de BSCC - seção canal de 1,5 x 1,5 m - pré-moldado - areia e brita comerciais | m | 1255.09
6817886 | Corpo de BSCC - seção canal de 1,5 x 1,5 m - pré-moldado - areia extraída e brita produzida | m | 1121.58
6817887 | Corpo de BSCC - seção canal de 2,0 x 1,5 m - pré-moldado - areia e brita comerciais | m | 1367.76
6817888 | Corpo de BSCC - seção canal de 2,0 x 1,5 m - pré-moldado - areia extraída e brita produzida | m | 1215.4
6817889 | Corpo de BSCC - seção canal de 2,0 x 2,0 m - pré-moldado - tipo I - areia e brita comerciais | m | 2013.15
6817890 | Corpo de BSCC - seção canal de 2,0 x 2,0 m - pré-moldado - tipo I - areia extraída e brita produzida | m | 1797.96
6817891 | Corpo de BSCC - seção canal de 2,0 x 2,0 m - pré-moldado - tipo II - areia e brita comerciais | m | 1758.62
6817892 | Corpo de BSCC - seção canal de 2,0 x 2,0 m - pré-moldado - tipo II - areia extraída e brita produzida | m | 1543.43
6817893 | Corpo de BSCC - seção canal de 2,5 x 1,5 m - pré-moldado - areia e brita comerciais | m | 1529.77
6817894 | Corpo de BSCC - seção canal de 2,5 x 1,5 m - pré-moldado - areia extraída e brita produzida | m | 1357.4
6817895 | Corpo de BSCC - seção canal de 2,5 x 2,0 m - pré-moldado - tipo I - areia e brita comerciais | m | 2166.6
6817896 | Corpo de BSCC - seção canal de 2,5 x 2,0 m - pré-moldado - tipo I - areia extraída e brita produzida | m | 1928.81
6817897 | Corpo de BSCC - seção canal de 2,5 x 2,0 m - pré-moldado - tipo II - areia e brita comerciais | m | 1920.48
6817898 | Corpo de BSCC - seção canal de 2,5 x 2,0 m - pré-moldado - tipo II - areia extraída e brita produzida | m | 1682.69
6817899 | Corpo de BSCC - seção canal de 3,0 x 1,5 m - pré-moldado - areia e brita comerciais | m | 1681.22
6817900 | Corpo de BSCC - seção canal de 3,0 x 1,5 m - pré-moldado - areia extraída e brita produzida | m | 1488.77
6817901 | Corpo de BSCC - seção canal de 3,0 x 2,0 m - pré-moldado - tipo I - areia e brita comerciais | m | 2267.93
6817902 | Corpo de BSCC - seção canal de 3,0 x 2,0 m - pré-moldado - tipo I - areia extraída e brita produzida | m | 2006.28
6817903 | Corpo de BSCC - seção canal de 3,0 x 2,0 m - pré-moldado - tipo II - areia e brita comerciais | m | 2085.96
6817904 | Corpo de BSCC - seção canal de 3,0 x 2,0 m - pré-moldado - tipo II - areia extraída e brita produzida | m | 1824.31
6817829 | Corpo de BSCC - seção fechada de 1,5 x 1,5 m - pré-moldado - altura do aterro de 0,25 a 1,00 m - areia e brita comerciais | m | 1672.03
6817830 | Corpo de BSCC - seção fechada de 1,5 x 1,5 m - pré-moldado - altura do aterro de 0,25 a 1,00 m - areia extraída e brita produzida | m | 1498.54
6817831 | Corpo de BSCC - seção fechada de 1,5 x 1,5 m - pré-moldado - altura do aterro de 1,00 a 2,50 m - areia e brita comerciais | m | 1615.8
6817832 | Corpo de BSCC - seção fechada de 1,5 x 1,5 m - pré-moldado - altura do aterro de 1,00 a 2,50 m - areia extraída e brita produzida | m | 1442.31
6817839 | Corpo de BSCC - seção fechada de 1,5 x 1,5 m - pré-moldado - altura do aterro de 10,00 a 12,50 m - areia e brita comerciais | m | 1965.15
6817840 | Corpo de BSCC - seção fechada de 1,5 x 1,5 m - pré-moldado - altura do aterro de 10,00 a 12,50 m - areia extraída e brita produzida | m | 1746.07
6817841 | Corpo de BSCC - seção fechada de 1,5 x 1,5 m - pré-moldado - altura do aterro de 12,50 a 15,00 m - areia e brita comerciais | m | 2231.67
6817842 | Corpo de BSCC - seção fechada de 1,5 x 1,5 m - pré-moldado - altura do aterro de 12,50 a 15,00 m - areia extraída e brita produzida | m | 2025.24
6817833 | Corpo de BSCC - seção fechada de 1,5 x 1,5 m - pré-moldado - altura do aterro de 2,50 a 5,00 m - areia e brita comerciais | m | 1615.8
6817834 | Corpo de BSCC - seção fechada de 1,5 x 1,5 m - pré-moldado - altura do aterro de 2,50 a 5,00 m - areia extraída e brita produzida | m | 1442.31
6817835 | Corpo de BSCC - seção fechada de 1,5 x 1,5 m - pré-moldado - altura do aterro de 5,00 a 7,50 m - areia e brita comerciais | m | 1729.46
6817836 | Corpo de BSCC - seção fechada de 1,5 x 1,5 m - pré-moldado - altura do aterro de 5,00 a 7,50 m - areia extraída e brita produzida | m | 1558.16
6817837 | Corpo de BSCC - seção fechada de 1,5 x 1,5 m - pré-moldado - altura do aterro de 7,50 a 10,00 m - areia e brita comerciais | m | 2058.47
6817838 | Corpo de BSCC - seção fechada de 1,5 x 1,5 m - pré-moldado - altura do aterro de 7,50 a 10,00 m - areia extraída e brita produzida | m | 1839.39
6817843 | Corpo de BSCC - seção fechada de 2,0 x 2,0 m - pré-moldado - altura do aterro de 0,25 a 1,00 m - areia e brita comerciais | m | 2355.38
6817844 | Corpo de BSCC - seção fechada de 2,0 x 2,0 m - pré-moldado - altura do aterro de 0,25 a 1,00 m - areia extraída e brita produzida | m | 2134.58
6817845 | Corpo de BSCC - seção fechada de 2,0 x 2,0 m - pré-moldado - altura do aterro de 1,00 a 2,50 m - areia e brita comerciais | m | 2053.27
6817846 | Corpo de BSCC - seção fechada de 2,0 x 2,0 m - pré-moldado - altura do aterro de 1,00 a 2,50 m - areia extraída e brita produzida | m | 1832.47
6817853 | Corpo de BSCC - seção fechada de 2,0 x 2,0 m - pré-moldado - altura do aterro de 10,00 a 12,50 m - areia e brita comerciais | m | 3142.41
6817854 | Corpo de BSCC - seção fechada de 2,0 x 2,0 m - pré-moldado - altura do aterro de 10,00 a 12,50 m - areia extraída e brita produzida | m | 2885.3
6817855 | Corpo de BSCC - seção fechada de 2,0 x 2,0 m - pré-moldado - altura do aterro de 12,50 a 15,00 m - areia e brita comerciais | m | 3647.28
6817856 | Corpo de BSCC - seção fechada de 2,0 x 2,0 m - pré-moldado - altura do aterro de 12,50 a 15,00 m - areia extraída e brita produzida | m | 3334.5
6817847 | Corpo de BSCC - seção fechada de 2,0 x 2,0 m - pré-moldado - altura do aterro de 2,50 a 5,00 m - areia e brita comerciais | m | 2297.2
6817848 | Corpo de BSCC - seção fechada de 2,0 x 2,0 m - pré-moldado - altura do aterro de 2,50 a 5,00 m - areia extraída e brita produzida | m | 2077.98
6817849 | Corpo de BSCC - seção fechada de 2,0 x 2,0 m - pré-moldado - altura do aterro de 5,00 a 7,50 m - areia e brita comerciais | m | 2688.52
6817850 | Corpo de BSCC - seção fechada de 2,0 x 2,0 m - pré-moldado - altura do aterro de 5,00 a 7,50 m - areia extraída e brita produzida | m | 2410.17
6817851 | Corpo de BSCC - seção fechada de 2,0 x 2,0 m - pré-moldado - altura do aterro de 7,50 a 10,00 m - areia e brita comerciais | m | 2922
6817852 | Corpo de BSCC - seção fechada de 2,0 x 2,0 m - pré-moldado - altura do aterro de 7,50 a 10,00 m - areia extraída e brita produzida | m | 2658.59
6817857 | Corpo de BSCC - seção fechada de 2,5 x 2,5 m - pré-moldado - altura do aterro de 0,25 a 1,00 m - areia e brita comerciais | m | 3144.13
6817858 | Corpo de BSCC - seção fechada de 2,5 x 2,5 m - pré-moldado - altura do aterro de 0,25 a 1,00 m - areia extraída e brita produzida | m | 2873.58
6817859 | Corpo de BSCC - seção fechada de 2,5 x 2,5 m - pré-moldado - altura do aterro de 1,00 a 2,50 m - areia e brita comerciais | m | 2665.51
6817860 | Corpo de BSCC - seção fechada de 2,5 x 2,5 m - pré-moldado - altura do aterro de 1,00 a 2,50 m - areia extraída e brita produzida | m | 2394.96
6817867 | Corpo de BSCC - seção fechada de 2,5 x 2,5 m - pré-moldado - altura do aterro de 10,00 a 12,50 m - areia e brita comerciais | m | 4497.79
6817868 | Corpo de BSCC - seção fechada de 2,5 x 2,5 m - pré-moldado - altura do aterro de 10,00 a 12,50 m - areia extraída e brita produzida | m | 4116.83
6817869 | Corpo de BSCC - seção fechada de 2,5 x 2,5 m - pré-moldado - altura do aterro de 12,50 a 15,00 m - areia e brita comerciais | m | 5032.03
6817870 | Corpo de BSCC - seção fechada de 2,5 x 2,5 m - pré-moldado - altura do aterro de 12,50 a 15,00 m - areia extraída e brita produzida | m | 4649.84
6817861 | Corpo de BSCC - seção fechada de 2,5 x 2,5 m - pré-moldado - altura do aterro de 2,50 a 5,00 m - areia e brita comerciais | m | 3278.67
6817862 | Corpo de BSCC - seção fechada de 2,5 x 2,5 m - pré-moldado - altura do aterro de 2,50 a 5,00 m - areia extraída e brita produzida | m | 2939.85
6817863 | Corpo de BSCC - seção fechada de 2,5 x 2,5 m - pré-moldado - altura do aterro de 5,00 a 7,50 m - areia e brita comerciais | m | 3728.35
6817864 | Corpo de BSCC - seção fechada de 2,5 x 2,5 m - pré-moldado - altura do aterro de 5,00 a 7,50 m - areia extraída e brita produzida | m | 3407.96
6817865 | Corpo de BSCC - seção fechada de 2,5 x 2,5 m - pré-moldado - altura do aterro de 7,50 a 10,00 m - areia e brita comerciais | m | 4107.14
6817866 | Corpo de BSCC - seção fechada de 2,5 x 2,5 m - pré-moldado - altura do aterro de 7,50 a 10,00 m - areia extraída e brita produzida | m | 3794.42
6817871 | Corpo de BSCC - seção fechada de 3,0 x 3,0 m - pré-moldado - altura do aterro de 0,25 a 1,00 m - areia e brita comerciais | m | 4010.05
6817872 | Corpo de BSCC - seção fechada de 3,0 x 3,0 m - pré-moldado - altura do aterro de 0,25 a 1,00 m - areia extraída e brita produzida | m | 3695.02
6817873 | Corpo de BSCC - seção fechada de 3,0 x 3,0 m - pré-moldado - altura do aterro de 1,00 a 2,50 m - areia e brita comerciais | m | 3510.17
6817874 | Corpo de BSCC - seção fechada de 3,0 x 3,0 m - pré-moldado - altura do aterro de 1,00 a 2,50 m - areia extraída e brita produzida | m | 3195.13
6817881 | Corpo de BSCC - seção fechada de 3,0 x 3,0 m - pré-moldado - altura do aterro de 10,00 a 12,50 m - areia e brita comerciais | m | 6199.67
6817882 | Corpo de BSCC - seção fechada de 3,0 x 3,0 m - pré-moldado - altura do aterro de 10,00 a 12,50 m - areia extraída e brita produzida | m | 5751.77
6817883 | Corpo de BSCC - seção fechada de 3,0 x 3,0 m - pré-moldado - altura do aterro de 12,50 a 15,00 m - areia e brita comerciais | m | 6790.32
6817884 | Corpo de BSCC - seção fechada de 3,0 x 3,0 m - pré-moldado - altura do aterro de 12,50 a 15,00 m - areia extraída e brita produzida | m | 6341.19
6817875 | Corpo de BSCC - seção fechada de 3,0 x 3,0 m - pré-moldado - altura do aterro de 2,50 a 5,00 m - areia e brita comerciais | m | 4260.78
6817876 | Corpo de BSCC - seção fechada de 3,0 x 3,0 m - pré-moldado - altura do aterro de 2,50 a 5,00 m - areia extraída e brita produzida | m | 3860.22
6817877 | Corpo de BSCC - seção fechada de 3,0 x 3,0 m - pré-moldado - altura do aterro de 5,00 a 7,50 m - areia e brita comerciais | m | 5066.41
6817878 | Corpo de BSCC - seção fechada de 3,0 x 3,0 m - pré-moldado - altura do aterro de 5,00 a 7,50 m - areia extraída e brita produzida | m | 4698.07
6817879 | Corpo de BSCC - seção fechada de 3,0 x 3,0 m - pré-moldado - altura do aterro de 7,50 a 10,00 m - areia e brita comerciais | m | 5677.95
6817880 | Corpo de BSCC - seção fechada de 3,0 x 3,0 m - pré-moldado - altura do aterro de 7,50 a 10,00 m - areia extraída e brita produzida | m | 5230.02
7119788 | Administração local do Estaleiro Padrão | mês | 280583.32
7119714 | Amarração do sistema de fundeio - profundidade de até 50 m | un | 2107.85
7119715 | Ânodo de sacrifício para proteção do casco - fornecimento e instalação | un | 1664.82
7119678 | Beneficiamento de aço naval para construção de instalações portuárias de pequeno porte - excluso o aço naval | t | 8809.17
7119712 | Cabo de segurança para conexão da ponte - fornecimento e instalação | un | 12354.33
7119694 | Confecção de morto de concreto de 13 t | un | 7333.92
7119695 | Confecção de morto de concreto de 14 t | un | 7976.18
7119696 | Confecção de morto de concreto de 22 t | un | 12792.82
7119697 | Confecção de morto de concreto de 36 t | un | 20425.43
7119698 | Confecção de morto de concreto de 48 t | un | 26087.39
7119688 | Confecção de poita de concreto com garras metálicas de 13,3 t (peso submerso = 8 t) | un | 7832.49
7119689 | Confecção de poita de concreto com garras metálicas de 25 t (peso submerso = 15 t) | un | 15097.95
7119690 | Confecção de poita de concreto com garras metálicas de 30 t (peso submerso = 18 t) | un | 18013.46
7119691 | Confecção de poita de concreto com garras metálicas de 41,7 t (peso submerso = 25 t) | un | 24955.94
7119692 | Confecção de poita de concreto com garras metálicas de 45,8 t (peso submerso = 27,5 t) | un | 27433.19
7119693 | Confecção de poita de concreto com garras metálicas de 58,3 t (peso submerso = 35 t) | un | 34856.73
7119687 | Confecção de poita de concreto com garras metálicas de 6,7 t (peso submerso = 4 t) | un | 4131.08
7119681 | Confecção de poita de concreto de 13,3 t (peso submerso = 8 t) | un | 8644.59
7119682 | Confecção de poita de concreto de 25 t (peso submerso = 15 t) | un | 16576.37
7119683 | Confecção de poita de concreto de 30 t (peso submerso = 18 t) | un | 19777.16
7119684 | Confecção de poita de concreto de 41,7 t (peso submerso = 25 t) | un | 27376.37
7119685 | Confecção de poita de concreto de 45,8 t (peso submerso = 27,5 t) | un | 30087.5
7119686 | Confecção de poita de concreto de 58,3 t (peso submerso = 35 t) | un | 38215.79
7119680 | Confecção de poita de concreto de 6,7 t (peso submerso = 4 t) | un | 4550.84
7119710 | Defensa de pneus para proteção do flutuante - confecção e instalação | un | 690.99
7107375 | Fornecimento e instalação de reservatório metálico tipo taça de 10.000 litros pintura interna e externa com escada de acesso e base de concreto armado - areia e brita comerciais | un | 29545.71
7107376 | Fornecimento e instalação de reservatório metálico tipo taça de 20.000 litros pintura interna e externa com escada de acesso e base de concreto armado - areia e brita comerciais | un | 50478.01
7107377 | Fornecimento e instalação de reservatório metálico tipo taça de 30.000 litros pintura interna e externa com escada de acesso e base de concreto armado - areia e brita comerciais | un | 68867.82
7107374 | Fornecimento e instalação de reservatório metálico tipo taça de 5.000 litros pintura interna e externa com escada de acesso e base de concreto armado - areia e brita comerciais | un | 21787.3
7119708 | Guincho manual para sistema de fundeio com capacidade de tração de 100 kN - fornecimento e instalação | un | 158856.06
7119709 | Guincho manual para sistema de fundeio com capacidade de tração de 200 kN - fornecimento e instalação | un | 220604.51
7119706 | Implantação do sistema naval tipo I - ponte móvel e flutuante principal | un | 49125.83
7119707 | Implantação do sistema naval tipo II - pontes móveis, flutuante intermediário e flutuante principal | un | 116686.2
7119787 | Instalações do Estaleiro Padrão para o beneficiamento de estruturas navais, inclusive mobiliário, equipamentos de informática e de segurança | m² | 368.5
7119647 | Lançamento da embarcação sobre carreira em água | un | 2554.28
7119679 | Lançamento de poita de concreto - peso submerso | t | 44.24
7119711 | Mancal de conexão - confecção e instalação | un | 914.32
7119713 | Molinete manual para sistema de fundeio com capacidade de tração de 70 kN - fornecimento e instalação | un | 253848.12
7119646 | Transporte interno em estaleiro para movimentação de peças | t | 1081.87
7119699 | Tratamento superficial e pintura da área interna do flutuante (tanques de reserva de flutuabilidade) | m² | 19.4
7119702 | Tratamento superficial e pintura da ponte e demais estruturas metálicas navais - exceto flutuantes | m² | 61.88
7119701 | Tratamento superficial e pintura das obras mortas do flutuante (convés principal, convés superior, casaria e estruturas apoiadas sobre o convés) - exceto piso | m² | 61.88
7119700 | Tratamento superficial e pintura das obras vivas e mortas externas do flutuante (fundo, costados e espelhos de proa e popa) | m² | 54.21

## SICRO-I
CGCIT | SISTEMA DE CUSTOS REFERENCIAIS DE OBRAS - SICRO |  | DNIT
Rio Grande do Sul - Julho/2024
Código | Descrição | Unidade | Preço Unitário (R$)
M0003 | Aço CA 25 | kg | 6.1609
M0004 | Aço CA 50 | kg | 6.0352
M0005 | Brita 0 | m³ | 138.5875
M0006 | Fibra de poliamida para concreto | kg | 27.5155
M0007 | Fibra de aço para concreto | kg | 13.2528
M0008 | Detergente líquido neutro | l | 4.264
M0009 | Aço CP 175 RB | kg | 8.1926
M0010 | Aditivo superplastificante para concreto e argamassa | kg | 15.3294
M0011 | Aditivo modificador de viscosidade para concreto e argamassa | kg | 10.2987
M0012 | Silicato de alumínio | kg | 1.783
M0013 | Grampo de ancoragem em aço CA 50 - D = 12,5 mm | kg | 6.0352
M0014 | Aço CA 60 | kg | 7.8453
M0015 | Espoleta elétrica Nº 8 - D = 6,0 mm | un | 22.3184
M0016 | Grampo sargento em ferro fundido tipo C com abertura útil de 105 mm (4") | un | 42.9693
M0017 | Saco de aniagem ou de ráfia de 50 kg - C = 95 cm e L = 65 cm | un | 3.0924
M0018 | Grampo pesado em aço-carbono para cabo de aço - D = 13 mm (1/2") | un | 20.6734
M0019 | Esticador em aço tipo olhal x olhal para cabo de aço - D = 13 mm | un | 132.6086
M0020 | Grampo de ancoragem em aço CA 50 - D = 6,3 mm | kg | 7.6042
M0021 | Herbicida glifosato para áreas contínuas | l | 22.9957
M0025 | Adesivo plástico para tubos de PVC | kg | 47.2
M0026 | Aditivo aglutinante para argamassa | l | 7.298
M0028 | Areia média | m³ | 135.0284
M0029 | Sílica ativa para concreto e argamassa (microssílica) | kg | 1.7826
M0030 | Aditivo plastificante e retardador de pega para concreto e argamassa | kg | 6.5543
M0032 | Adesivo de contato para laminado elastoplástico | kg | 47.6102
M0035 | Diluente tipo aguarrás para tintas e vernizes | l | 13.769
M0039 | Gasolina comum | l | 5.0243
M0041 | Contêiner com 2 banheiros - L = 2,44 m e C = 6,09 m (1 TEU) | un | 68580.9681
M0042 | Contêiner com janela - L = 2,44 m e C = 6,09 m (1 TEU) | un | 52722.0589
M0043 | Óleo diesel | l | 5.1975
M0044 | Abrasivo de vidro com granulometria de 210 a 420 micra | kg | 9.738
M0045 | Barreira plástica monobloco para canalização de trânsito - C = 100 cm, L = 50 cm e H = 55 cm | un | 493.4934
M0046 | Barreira plástica para canalização de trânsito - C = 60 cm, L = 45 cm e H = 60 cm | un | 303.1547
M0047 | Cone de sinalização em polietileno - H = 75 cm e base quadrada de 40 x 40 cm | un | 94.4477
M0048 | Balizador cônico refletivo em polietileno semiflexível - H = 114 cm e base octogonal de D = 40 cm | un | 147.6457
M0049 | Delimitador de tráfego flexível com chumbador e duas faixas refletivas - H = 77 cm e D = 21 cm | un | 172.2446
M0050 | Aditivo natural tipo goma xantana para hidrossemeadura | kg | 106.7289
M0051 | Cilindro canalizador de tráfego em polietileno - H = 117 cm e base quadrada de 60 x 60 cm | un | 177.4256
M0052 | Fita adesiva de PVC - L = 50 mm e C = 50 m | m | 0.1116
M0053 | Tela plástica em polipropileno na cor laranja para tapume - L = 1,2 m | m | 1.7769
M0054 | Fita zebrada de cor laranja e branca - L = 7 a 8 cm | m | 0.067
M0055 | Barreira plástica articulável modular - C = 240 cm e H = 100 cm | un | 1221.0404
M0056 | Ferramenta de corte para removedora de faixa de sinalização (Smith Cutter) | un | 7470.7351
M0057 | Contêiner com janela - L = 4,88 m e C = 6,09 m (1 TEU duplo) | un | 100153.3344
M0058 | Contêiner com janela e 2 banheiros - L = 4,88 m e C = 6,09 m (1 TEU duplo) | un | 106672.8344
M0059 | Contêiner com revestimento térmico, janela e banheiro - L = 2,44 m e C = 6,09 m (1 TEU) | un | 67512.5177
M0060 | Contêiner com janela - L = 2,44 m e C = 4,58 m (3/4 TEU) | un | 42880.3032
M0065 | Contêiner com janela e banheiro - L = 2,44 m e 4,58 m (3/4 TEU) | un | 56143.305
M0066 | Contêiner com revestimento térmico, janela e banheiro - L = 2,44 m e C = 12,90 m (2 TEU) | un | 89258.7122
M0067 | Tubo PEAD PE 100 PN 10 com flanges - D = 160 mm | m | 147.507
M0068 | Caibro de pinho - L = 7,5 cm e E = 10,0 cm | m | 16.4892
M0069 | Arame farpado em aço galvanizado - D = 1,60 mm | m | 0.7532
M0071 | Contêiner com 3 janelas para guarita - L = 2,44 m e C = 3,05 m (1/2 TEU) | un | 36355.5771
M0072 | Arame liso em aço galvanizado - D = 2,10 mm (14 BWG) | kg | 16.6225
M0073 | Muda de árvore com altura de 0,30 a 0,80 m | un | 14.5288
M0074 | Muda de arbusto com altura até 0,50 m | un | 20.35
M0075 | Arame liso recozido em aço-carbono - D = 1,24 mm (18 BWG) | kg | 9.6307
M0076 | Disco de corte abrasivo para policorte - D = 300 mm | un | 15.3078
M0080 | Areia fina | m³ | 141.297
M0081 | Areia grossa | m³ | 132.2786
M0082 | Areia média lavada | m³ | 136.0098
M0083 | Argamassa pré-dosada para grauteamento | kg | 2.124
M0084 | Argamassa pré-dosada autoadensável para grauteamento | kg | 1.9034
M0085 | Ancoragem ativa para 4 cordoalhas - D = 12,7 mm | un | 381.6768
M0086 | Ancoragem ativa para 6 cordoalhas - D = 12,7 mm | un | 484.0813
M0087 | Ancoragem ativa para 7 cordoalhas - D = 12,7 mm | un | 560.8208
M0088 | Ancoragem ativa para 8 cordoalhas - D = 12,7 mm | un | 690.9117
M0089 | Ancoragem ativa para 9 cordoalhas - D = 12,7 mm | un | 743.5273
M0091 | Ancoragem ativa para 10 cordoalhas - D = 12,7 mm | un | 813.1521
M0092 | Ancoragem ativa para 12 cordoalhas - D = 12,7 mm | un | 1034.2735
M0093 | Ancoragem ativa para 15 cordoalhas - D = 12,7 mm | un | 1430.9733
M0094 | Ancoragem ativa para 19 cordoalhas - D = 12,7 mm | un | 1824.6374
M0098 | Bambu com diâmetro médio de 10 cm | m | 20.5819
M0099 | Equipamentos para a fábrica de dormentes de concreto protendido | ISF | 571.802
M0100 | Ancoragem ativa para 22 cordoalhas - D = 12,7 mm | un | 2354.0208
M0101 | Ancoragem ativa para 27 cordoalhas - D = 12,7 mm | un | 2834.237
M0102 | Ancoragem ativa para 31 cordoalhas - D = 12,7 mm | un | 3246.44
M0103 | Aditivo acelerador de pega para concreto e argamassa projetados | kg | 7.4826
M0104 | Asfalto diluído de petróleo - CM-30 | t | -
M0105 | Ancoragem ativa para 4 cordoalhas - D = 15,2 mm | un | 465.6066
M0106 | Ancoragem ativa para 6 cordoalhas - D = 15,2 mm | un | 610.247
M0107 | Geocomposto para drenagem | m² | 40.1158
M0108 | Ancoragem ativa para 7 cordoalhas - D = 15,2 mm | un | 721.7806
M0109 | Geodreno vertical - L = 10 cm e E = 5 mm | m | 5.18
M0110 | Ancoragem ativa para 10 cordoalhas - D = 15,2 mm | un | 1108.6091
M0111 | Ancoragem ativa para 9 cordoalhas - D = 15,2 mm | un | 984.0566
M0112 | Disco diamantado segmentado para corte de pavimento - D = 1.000 mm | un | 5880.1183
M0113 | Ancoragem ativa para 12 cordoalhas - D = 15,2 mm | un | 1362.8796
M0114 | Disco diamantado segmentado para corte de pavimento - D = 1.500 mm | un | 26162.8459
M0115 | Biomanta vegetal de fibras de coco entrelaçadas com fios de polipropileno biodegradáveis - densidade 0,4 kg/m² | m² | 6.5033
M0116 | Mangote flangeado de borracha reforçada com lonas sintéticas - C = 1,80 m e D = 0,30 m | un | 16623.5768
M0117 | Mangote flangeado de borracha reforçada com lonas sintéticas - C = 1,80 m e D = 0,40 m | un | 22841.2995
M0118 | Mangote flangeado de borracha reforçada com lonas sintéticas - C = 1,80 m e D = 0,45 m | un | 25486.0985
M0119 | Mangote flangeado de borracha reforçada com lonas sintéticas - C = 1,80 m e D = 0,50 m | un | 27615.6206
M0120 | Tubo PEAD PE 100 PN 8 com flanges - D = 250 mm | m | 313.1297
M0121 | Tubo PEAD PE 100 PN 8 com flanges - D = 400 mm | m | 2019.487
M0122 | Tubo PEAD PE 100 PN 8 com flanges - D = 450 mm | m | 2535.5586
M0123 | Tubo PEAD PE 100 PN 8 com flanges - D = 500 mm | m | 2838.4255
M0124 | Flutuador bipartido em polietileno com núcleo de espuma em poliuretano para tubos - D = 0,30 m | un | 4337.7062
M0125 | Flutuador bipartido em polietileno com núcleo de espuma em poliuretano para tubos - D = 0,40 m | un | 5952.4804
M0126 | Flutuador bipartido em polietileno com núcleo de espuma em poliuretano para tubos - D = 0,45 m | un | 6793.1983
M0127 | Flutuador bipartido em polietileno com núcleo de espuma em poliuretano para tubos - D = 0,50 m | un | 7369.2311
M0128 | Biomanta vegetal de fibras de palha entrelaçadas com fios de polipropileno biodegradáveis - densidade 0,6 kg/m² | m² | 5.7
M0129 | Retentor de sedimento em fibras vegetais - D = 20 cm | m | 61.892
M0130 | Ancoragem ativa para 15 cordoalhas - D = 15,2 mm | un | 1780.5957
M0131 | Tubo PEAD corrugado com paredes estruturadas para drenagem - D = 400 mm | m | 216.6883
M0132 | Tubo PEAD corrugado com paredes estruturadas para drenagem - D = 450 mm | m | 268.7236
M0133 | Tubo PEAD corrugado com paredes estruturadas para drenagem - D = 500 mm | m | 356.4766
M0134 | Tubo PEAD corrugado com paredes estruturadas para drenagem - D = 600 mm | m | 520.0921
M0135 | Tubo PEAD corrugado com paredes estruturadas para drenagem - D = 750 mm | m | 726.8667
M0136 | Tubo PEAD corrugado com paredes estruturadas para drenagem - D = 800 mm | m | 766.752
M0137 | Tubo PEAD corrugado com paredes estruturadas para drenagem - D = 900 mm | m | 953.9056
M0138 | Ancoragem ativa para 19 cordoalhas - D = 15,2 mm | un | 2326.358
M0139 | Tubo PEAD corrugado com paredes estruturadas para drenagem - D = 1.000 mm | m | 1354.9842
M0140 | Bentonita | kg | 2.5453
M0141 | Tubo PEAD corrugado com paredes estruturadas para drenagem - D = 1.050 mm | m | 1360.4199
M0142 | Tubo PEAD corrugado com paredes estruturadas para drenagem - D = 1.200 mm | m | 1849.3374
M0143 | Tubo PEAD corrugado com paredes estruturadas para drenagem - D = 1.500 mm | m | 2043.0926
M0145 | Ancoragem ativa para 22 cordoalhas - D = 15,2 mm | un | 2989.2106
M0146 | Ancoragem ativa para 27 cordoalhas - D = 15,2 mm | un | 3931.0175
M0148 | Ancoragem ativa para lajes para 1 cordoalha - D = 12,7 mm | un | 91.9045
M0151 | Ancoragem ativa para lajes para 2 cordoalhas - D = 12,7 mm | un | 163.6894
M0152 | Ancoragem ativa para lajes para 3 cordoalhas - D = 12,7 mm | un | 231.0241
M0153 | Ancoragem ativa para lajes para 4 cordoalhas - D = 12,7 mm | un | 308.3619
M0156 | Bloco de concreto - L = 19 cm, A = 19 cm e C = 39 cm | un | 4.8
M0158 | Tela metálica galvanizada dobrada em L - C = 2,0 m, L = 0,4 m e H = 0,4 m | un | 430.5819
M0160 | Extintor de incêndio tipo espuma mecânica - V = 10 l | un | 558.6961
M0161 | Barra de fibra de vidro (vergalhão) - D = 25,0 mm | m | 59.4671
M0162 | Corrente de elo soldado em aço galvanizado com acabamento polido - D = 3,18 mm (1/8") | m | 7.0835
M0163 | Gonzo com aba em aço galvanizado - D = 12,7 mm (1/2") | un | 3.1263
M0164 | Tubo em aço galvanizado - E = 1,50 mm e seção de 20 x 20 mm | m | 12.3786
M0166 | Tubo em aço galvanizado - E = 2,25 mm e D = 20 mm (3/4") | m | 30.0527
M0167 | Tela de poliamida industrial - E = 0,40 mm e malha de 1,6 mm | m² | 14.5777
M0168 | Abraçadeira de poliamida - E = 3,6 mm e C = 200 mm | un | 0.2098
M0169 | Roda em aço e pneu com câmara de ar 83/203 mm (3,25"/8") para carrinho de mão | un | 64.885
M0173 | Ancoragem ativa para lajes para 1 cordoalha - D = 15,2 mm | un | 102.26
M0178 | Ancoragem ativa para lajes para 2 cordoalhas - D = 15,2 mm | un | 215.5611
M0181 | Ancoragem ativa para lajes para 3 cordoalhas - D = 15,2 mm | un | 261.6191
M0184 | Ancoragem ativa para lajes para 4 cordoalhas - D = 15,2 mm | un | 372.5806
M0191 | Brita 1 | m³ | 138.0188
M0192 | Brita 2 | m³ | 132.5225
M0193 | Brita 3 | m³ | 128.7165
M0194 | Escória de aciaria | m³ | 12.7614
M0198 | Parafuso de cabeça chata em aço - D = 4,5 mm e bucha plástica - D = 8 mm (S8) | un | 0.3615
M0199 | Coroa de botões cruzados linha R32 - D = 43 mm (1 11/16’’) | un | 319.3581
M0201 | Coroa de botões esféricos linha T38 - D = 89 mm (3 1/2") | un | 835.4754
M0202 | Coroa de botões esféricos linha T45 - D = 76 mm (3") | un | 677.8805
M0204 | Instalações físicas para a central de pré-moldagem de dormentes de concreto protendido | CMCC | 1851.36
M0217 | Enxofre | kg | 4.7255
M0220 | Adubo à base de nitrogênio, fósforo e potássio (NPK) | kg | 2.8423
M0222 | Filer calcário | kg | 0.2566
M0223 | Sementes para hidrossemeadura | kg | 31.1114
M0224 | Guia-chapéu pré-moldada - C = 120 cm | un | 63
M0225 | Adubo orgânico composto | kg | 0.2132
M0229 | Gabião tipo colchão em liga de zinco e alumínio revestido com polímero de malha hexagonal - E = 0,17 m | m² | 203.1987
M0230 | Gabião tipo caixa em liga de zinco e alumínio de malha hexagonal - C = 2,00 m, L = 1,00 m e H = 0,50 m | un | 615.1506
M0231 | Gabião tipo caixa em liga de zinco e alumínio de malha hexagonal - C = 2,00 m, L = 1,00 m e H = 1,00 m | un | 967.9038
M0232 | Gabião tipo caixa em liga de zinco e alumínio revestido com polímero de malha hexagonal - C = 2,00 m, L = 1,00 m e H = 0,50 m | un | 768.6894
M0233 | Gabião tipo caixa em liga de zinco e alumínio revestido com polímero de malha hexagonal - C = 2,00 m, L = 1,00 m e H = 1,00 m | un | 1075.6555
M0234 | Gabião tipo saco em liga de zinco e alumínio revestido com polímero de malha hexagonal - D = 0,65 m | m³ | 559.3917
M0235 | Gabião tipo colchão em liga de zinco e alumínio revestido com polímero de malha hexagonal - E = 0,23 m | m² | 217.2129
M0236 | Gabião tipo colchão em liga de zinco e alumínio revestido com polímero de malha hexagonal - E = 0,30 m | m² | 237.8432
M0237 | Energia elétrica | kWh | 0.8136
M0253 | Cabo de cobre flexível antichama isolado em PVC - tensão de 450/750 V e seção de 16 mm² | m | 12.7927
M0254 | Mistura gasosa de argônio e dióxido de carbono para solda MIG/MAG | m³ | 46.799
M0256 | Tinta à base de etil silicato de zinco bicomponente para fundo preparador de pintura | l | 74.349
M0257 | Diluente para tinta à base de etil silicato de zinco | l | 29.583
M0260 | Cabo de cobre PP flexível isolado em PVC - tensão de 300/500 V e seção de 3 x 1,5 mm² | m | 3.8502
M0264 | Bomba de combustível industrial eletrônica simples | un | 25655.447
M0265 | Tanque de combustível aéreo horizontal com escada para visita - capacidade de 5.000 l | un | 19736.7866
M0266 | Cabo de cobre flexível antichama isolado em PVC - tensão de 0,6/1,0 kV e seção de 240 mm² | m | 143.1768
M0267 | Módulo de torre de elevador de cremalheira | un | 3747.387
M0268 | Módulo de ancoragem de torre de elevador de cremalheira | un | 2818.2403
M0269 | Cabo de cobre flexível antichama isolado em PVC - tensão de 0,6/1,0 kV e seção de 50 mm² | m | 33.5117
M0284 | Caibro de pinho - L = 7,5 cm e E = 7,5 cm | m | 12.5402
M0285 | Pontalete para escoramento - D = 15 cm | m | 7.0587
M0286 | Tábua - E = 2,5 cm e L = 30 cm | m | 12.3485
M0289 | Tábua - E = 2,5 cm e L = 15 cm | m | 5.9093
M0290 | Tábua - E = 2,5 cm e L = 10 cm | m | 3.9395
M0291 | Estrutura modular com 2 banheiros - L = 2,44 m e C = 6,06 m (1 TEU) | un | 80035.4025
M0292 | Estrutura modular com janela - L = 2,44 m e C = 6,06 m (1 TEU) | un | 73388.9976
M0293 | Estrutura modular com janela - L = 4,88 m e C = 6,06 m (1 TEU duplo) | un | 120960.8689
M0294 | Estrutura modular com janela e 2 banheiros - L = 4,88 m e C = 6,06 m (1 TEU duplo) | un | 121508.2597
M0295 | Estrutura modular com revestimento térmico, janela e banheiro - L = 2,44 m e C = 6,06 m (1 TEU) | un | 73882.4038
M0296 | Estrutura modular com revestimento térmico, janela e banheiro - L = 2,44 m e C = 12,19 m (2 TEU) | un | 144390.2256
M0297 | Estrutura modular com 3 janelas para guarita - L = 2,44 m e C = 3,05 m (1/2 TEU) | un | 48897.7823
M0301 | Pontalete para escoramento - D = 10 cm | m | 3.1387
M0310 | Peça de madeira - L = 7,5 cm e E = 2,5 cm | m | 4.2039
M0311 | Filtro de aspiração de ar externo com capacidade 3,58 l/s para compressor de ar respirável | un | 199.3631
M0312 | Filtro de purificação de ar comprimido com capacidade de 35 MPa para compressor de ar respirável | un | 221.4953
M0344 | Cal hidratada - a granel | kg | 0.3936
M0345 | Cal hidratada - saco | kg | 0.6305
M0346 | Disco de aço para bomba de projeção via seca | un | 347.4678
M0347 | Disco de aço para bomba de projeção via úmida | un | 1330.4656
M0348 | Disco de borracha para bomba de projeção via seca | un | 274.0339
M0349 | Disco de borracha para bomba de projeção via úmida | un | 618.3873
M0350 | Bico para bomba de projeção | un | 291.8555
M0351 | Mangote para bomba de projeção | m | 294.8086
M0364 | Perfil cartola em aço carbono SAE 1010/1020 galvanizado - 50 x 70 x 3 mm - aba 20 mm | m | 131.6527
M0365 | Cantoneira em ferro de abas iguais - L = 25,4 mm e E = 4,76 mm | kg | 9.717
M0366 | Cantoneira em aço ASTM A36 galvanizado | kg | 9.2989
M0375 | Serra copo com suporte para furadeira para chapas de até 3 mm - D = 25 mm | un | 111.76
M0395 | Chapa de alumínio - E = 1,5 mm | m² | 196.8547
M0408 | Chumbador de expansão controlada por torque em aço zincado para concreto - D = 12,5 mm | un | 8.9208
M0409 | Chumbador de expansão controlada por torque em aço zincado para concreto - D = 6,3 mm | un | 0.8165
M0410 | Chumbador de expansão controlada por torque em aço zincado para concreto - D = 20,0 mm | un | 15.3947
M0411 | Chumbador de expansão controlada por torque em aço zincado para concreto - D = 10,0 mm | un | 3.2986
M0412 | Chumbador de expansão controlada por torque em aço zincado para concreto - D = 16,0 mm | un | 9.9508
M0413 | Chumbador de expansão controlada por torque em aço zincado para concreto - D = 25,0 mm | un | 29.1224
M0421 | Argamassa expansiva para desmonte de rocha e demolição de concreto | kg | 11.0782
M0424 | Cimento Portland CP II - 32 - saco | kg | 0.7357
M0427 | Cordoalha nua tipo CP 190 RB - D = 12,7 mm | kg | 10.0399
M0428 | Cordoalha nua tipo CP 190 RB - D = 15,2 mm | kg | 10.0399
M0429 | Perfil de alumínio tipo L421 para placa de sinalização - seção de 33 x 40 mm | m | 14.7051
M0434 | Tirante de barra de aço - tensão de escoamento = 950 MPa, tensão de ruptura = 1.050 MPa e D = 32 mm | m | 263.4252
M0442 | Compensado plastificado - E = 10 mm | m² | 40.5519
M0443 | Compensado plastificado - E = 12 mm | m² | 49.8979
M0444 | Luva em aço para emenda tipo prensada - D = 12,5 mm | un | 17.4622
M0445 | Luva em aço para emenda tipo prensada - D = 16,0 mm | un | 24.7231
M0446 | Compensado resinado - E = 10 mm | m² | 30.0578
M0447 | Compensado resinado - E = 12 mm | m² | 38.6363
M0448 | Compensado resinado - E = 14 mm | m² | 42.5217
M0450 | Compensado de virola - E = 6 mm | m² | 35.7623
M0451 | Concreto usinado - fck = 20 MPa (comercial) | m³ | -
M0452 | Concreto usinado - fck = 25 MPa (comercial) | m³ | -
M0453 | Concreto usinado - fck = 30 MPa (comercial) | m³ | -
M0454 | Concreto usinado - fck = 35 MPa (comercial) | m³ | -
M0459 | Compensado plastificado - E = 14 mm | m² | 54.9356
M0467 | Luva em aço para emenda tipo prensada - D = 20,0 mm | un | 34.6541
M0468 | Luva em aço para emenda tipo prensada - D = 25,0 mm | un | 62.7487
M0469 | Luva em aço para emenda tipo prensada - D = 32,0 mm | un | 138.3414
M0470 | Luva em aço para emenda com rosca cônica - D = 12,5 mm | un | 14.4943
M0471 | Luva em aço para emenda com rosca cônica - D = 16,0 mm | un | 25.1704
M0472 | Luva em aço para emenda com rosca cônica - D = 20,0 mm | un | 33.5319
M0481 | Luva em aço para emenda com rosca cônica - D = 25,0 mm | un | 45.3436
M0502 | Luva em aço para emenda com rosca cônica - D = 32,0 mm | un | 66.5767
M0505 | Broca de widia - D = 6,5 mm e C = 100 mm | un | 4.0818
M0506 | Broca de widia - D = 8 mm e C = 120 mm | un | 7.4566
M0511 | Abrasivo tipo granalha de aço | kg | 10.6674
M0512 | Bico venturi longo - D = 7,9 mm (5/16") | un | 554.708
M0521 | Laminado elastoplástico - E = 1,5 mm | m² | 196.0898
M0532 | Escora tubular galvanizada regulável telescópica para tunnel liner - L = 2,42 a 4,00 m e capacidade de 1.750 a 625 kg | kg | 19.4873
M0533 | Escora tubular galvanizada regulável - L = 3,00 a 4,50 m e capacidade de 2.100 a 750 kg | un | 196.2338
M0534 | Escora tubular galvanizada regulável - L = 2,00 a 3,10 m e capacidade de 3.200 a 1.500 kg | un | 140.1778
M0536 | Quadro tubular contraventado com acessórios - C = 1,00 m, L = 1,00 m e H = 1,25 m | un | 513.9259
M0537 | Sapata ajustável para andaime - base quadrada de 15 x 15 cm | un | 89.9454
M0538 | Escada metálica tipo marinheiro para andaime | m | 140.3506
M0539 | Quadro tubular contraventado para andaime - H = 100 cm e L = 100 cm | un | 179.7757
M0540 | Quadro tubular contraventado para andaime - H = 100 cm e L = 150 cm | un | 241.8698
M0541 | Quadro tubular contraventado para andaime - H = 100 cm e L = 200 cm | un | 256.3233
M0542 | Diagonal tubular para andaime - C = 141 cm | un | 74.5234
M0543 | Diagonal tubular para andaime - C = 212 cm | un | 82.5738
M0544 | Diagonal tubular para andaime - C = 283 cm | un | 87.6387
M0545 | Plataforma metálica de piso para andaime - C = 100 e L = 33 cm | un | 214.8681
M0546 | Plataforma metálica de piso para andaime - C = 150 e L = 37 cm | un | 232.3401
M0547 | Plataforma metálica de piso para andaime - C = 200 e L = 33 cm | un | 279.1787
M0548 | Quadro tubular tipo guarda-corpo para andaime - H = 120 cm e L = 100 cm | un | 208.4472
M0549 | Quadro tubular tipo guarda-corpo com acessórios para andaime - H = 120 cm e L = 150 cm | un | 252.0234
M0550 | Quadro tubular tipo guarda-corpo com acessórios para andaime - H = 120 cm e L = 200 cm | un | 362.1547
M0560 | Desmoldante para fôrmas de madeira | l | 12.8848
M0562 | Abraçadeira giratória em aço galvanizado para escada multidirecional - D = 48 mm | un | 64.3458
M0563 | Tubo em aço galvanizado para escada multidirecional - C = 100 cm | un | 88.38
M0564 | Peça base em aço galvanizado para escada multidirecional - C = 33 cm | un | 130.7882
M0565 | Poste vertical em aço galvanizado para escada multidirecional - C = 100 cm | un | 257.7725
M0566 | Poste vertical em aço galvanizado para escada multidirecional - C = 200 cm | un | 395.1438
M0567 | Travessa em aço galvanizado para escada multidirecional - C = 75 cm | un | 164.2718
M0568 | Travessa em aço galvanizado para escada multidirecional - C = 150 cm | un | 313.4183
M0569 | Travessa em aço galvanizado para escada multidirecional - C = 250 cm | un | 404.0933
M0570 | Diagonal em aço galvanizado para escada multidirecional - C = 150 cm para módulos de H = 200 cm | un | 282.3366
M0571 | Diagonal em aço galvanizado para escada multidirecional - C = 250 cm para módulos de H = 200 cm | un | 317.045
M0572 | Piso em aço galvanizado para escada multidirecional - L = 32 cm e C = 150 cm | un | 544.387
M0573 | Escada de alumínio para escada multidirecional - H = 200 cm e C = 250 cm | un | 5716.322
M0574 | Corrimão externo em alumínio para escada multidirecional - C = 250 cm | un | 945.9097
M0575 | Corrimão interno em alumínio para escada multidirecional - C = 250 cm | un | 1429.076
M0576 | Conexão tubular em aço galvanizado com semiabraçadeira para travessas - C = 30 cm e D = 48,3 mm | un | 307.5689
M0601 | Ponteiro para martelete - D = 32 mm e C = 1,00 m | un | 755.0648
M0602 | Ponteiro para rompedor hidráulico de 1.700 kg | un | 7160.0977
M0603 | Ponteiro para rompedor hidráulico de 520 kg | un | 5868.4537
M0614 | Concreto usinado - fctM,k = 4,5 MPa (comercial) | m³ | -
M0615 | Aditivo incorporador de ar para concreto e argamassa | kg | 6.9095
M0639 | Bico para corte a plasma CNC - 130A | un | 139.9042
M0640 | Bocal para corte a plasma CNC - 130A | un | 114.5614
M0641 | Capa do bico para corte a plasma CNC - 130A | un | 1464.3333
M0642 | Capa do bocal para corte a plasma CNC - 130A | un | 730.2606
M0643 | Distribuidor de gás para corte a plasma CNC - 130A | un | 207.43
M0644 | Eletrodo para corte a plasma CNC - 130A | un | 119.7398
M0645 | Tubo de água para corte a plasma CNC - 130A | un | 196.62
M0646 | Estaca pré-moldada de concreto protendido com compressão admissível de 100 t | m | 179.15
M0647 | Estaca pré-moldada de concreto protendido com compressão admissível de 25 t | m | 72.1
M0648 | Estaca pré-moldada de concreto protendido com compressão admissível de 35 t | m | 82.46
M0649 | Estaca pré-moldada de concreto protendido com compressão admissível de 60 t | m | 115
M0650 | Estaca pré-moldada de concreto protendido com compressão admissível de 75 t | m | 161.7398
M0666 | Martelo de fundo DTH - DN = 76 mm (3") | un | 8642.6824
M0667 | Martelo de fundo DTH - DN = 127 mm (5") | un | 12356.9234
M0668 | Martelo de fundo DTH - DN = 152 mm (6") | un | 18527.8581
M0669 | Martelo de fundo DTH - DN = 203 mm (8") | un | 30889.6902
M0673 | Estaca pré-moldada de concreto armado centrifugado com compressão admissível de 55 t | m | 175.5678
M0677 | Estaca pré-moldada de concreto armado centrifugado com compressão admissível de 80 t | m | 243.7294
M0682 | Aço em perfis ASTM A36 | kg | 8.7777
M0686 | Estaca pré-moldada de concreto armado centrifugado com compressão admissível de 100 t | m | 281.6528
M0713 | Cinta com cerdas de aço | un | 350
M0714 | Tinta de acabamento poliuretano acrílico alifático brilhante bicomponente | l | 125.4598
M0715 | Tinta selante epóxi vinílico bicomponente curada com poliamida | l | 138.4933
M0716 | Tinta anti-incrustante livre de estanho | l | 203.2738
M0717 | Tinta à base de resina epóxi bicomponente para fundo preparador de pintura | l | 257.2531
M0718 | Tinta esmalte à base de resina epóxi bicomponente | l | 57.1191
M0719 | Diluente epóxi | l | 35.7852
M0721 | Tinta anticorrosiva zarcão para fundo preparador de pintura | l | 40.8814
M0722 | Estaca pré-moldada de concreto armado centrifugado com compressão admissível de 125 t | m | 335.7655
M0729 | Fixador de cal para pintura | l | 3.9262
M0734 | Estaca pré-moldada de concreto armado centrifugado com compressão admissível de 170 t | m | 476.6237
M0741 | Grama tipo batatais | m² | 4.1153
M0745 | Grampo em aço galvanizado para cerca - C = 25,4 mm e E = 3,76 mm (1" x 9 BWG) | kg | 13.1705
M0755 | Estaca pré-moldada de concreto armado centrifugado com compressão admissível de 230 t | m | 597.7427
M0756 | Estaca pré-moldada de concreto armado centrifugado com compressão admissível de 300 t | m | 753.7621
M0767 | Sinalizador a LED com bateria | un | 207.3022
M0769 | Lona plástica - E = 200 micra | m² | 1.6893
M0771 | Cavalete em polietileno zebrado com faixa refletiva | un | 335.2777
M0773 | Perfil de alumínio tipo L463 para placa de sinalização - seção de 50 x 50 mm | m | 54.2804
M0783 | Massa asfáltica comercial - capa de rolamento | t | -
M0784 | Massa asfáltica comercial - binder | t | -
M0786 | Placa de poliestireno expandido (EPS) | m³ | 412.8568
M0787 | Suporte em aço-carbono galvanizado tipo perfil C para placa de sinalização | kg | 28.6665
M0789 | Conjunto para fixação de placas em aço galvanizado composto por barra chata, abraçadeira, parafusos, porcas e arruelas | kg | 29.589
M0796 | Semipórtico metálico para vão de 8,3 m e vento de 35 m/s | un | 57536.1
M0798 | Apoio de neoprene fretado | dm³ | 107.5127
M0804 | Cabo de aço - D = 12,70 mm (1/2") | m | 31.1914
M0805 | Semipórtico duplo metálico para vão de 2 x 8,3 m e vento de 35 m/s | un | 97236.0089
M0808 | Brita 4 | m³ | 126.7862
M0809 | Cabo de aço - D = 6,35 mm (1/4") | m | 11.3339
M0810 | Cabo de aço - D = 52,00 mm (2") | m | 809.1101
M0812 | Sapatilha em aço inox - D = 6,35 mm (1/4") | un | 3.7343
M0818 | Semipórtico metálico para vão de 8,3 m e vento de 40 m/s | un | 64843.368
M0824 | Semipórtico duplo metálico para vão de 2 x 8,3 m e vento de 40 m/s | un | 108040.0099
M0831 | Pórtico metálico para vão de 15,9 m e vento de 40 m/s | un | 109077.0498
M0848 | Semipórtico metálico para vão de 8,3 m e vento de 45 m/s | un | 70321.9
M0849 | Corda de sisal - D = 12,0 mm | m | 2.598
M0851 | Grampo leve em aço-carbono para cabo de aço - D = 6,3 mm (1/4") | un | 1.0764
M0852 | Poste de concreto - carga nominal de 800 daN, H = 15 m e D = 520 mm | un | 6577.6666
M0858 | Semipórtico duplo metálico para vão de 2 x 8,3 m e vento de 45 m/s | un | 118844.0109
M0865 | Pórtico metálico para vão de 15,9 m e vento de 45 m/s | un | 118498.6
M0868 | Lâmpada fluorescente compacta eletrônica - potência de 20 W | un | 11.32
M0875 | Manta asfáltica não-tecido em poliéster - E = 3 mm | m² | 35.8836
M0876 | Manta asfáltica não-tecido em poliéster - E = 4 mm | m² | 43.2421
M0879 | Lixa para ferro Nº 150 | un | 3.433
M0942 | Estaca prancha metálica | kg | 16.5726
M0945 | Parafuso de cabeça sextavada em aço galvanizado com porca e arruela de pressão - D = 6,35 mm (1/4") | cj | 0.5922
M0946 | Aço em perfis ASTM A572 grau 50 | kg | 12.35
M0947 | Parafuso de cabeça sextavada em aço galvanizado com porca e arruela de pressão - D = 9,525 mm (3/8") | cj | 1.7766
M0948 | Arruela lisa em aço ASTM F436 para parafuso - D = 12,7 mm | un | 1.0884
M0949 | Arruela lisa em aço ASTM F436 para parafuso - D = 16,0 mm | un | 1.5213
M0950 | Arruela lisa em aço ASTM F436 para parafuso - D = 20,0 mm | un | 1.5922
M0951 | Parafuso de cabeça sextavada em aço ASTM A325 de alta resistência com rosca parcial - D = 12,7 mm e C = 38,10 mm | un | 2.1184
M0952 | Parafuso de cabeça sextavada em aço ASTM A325 de alta resistência com rosca parcial - D = 12,7 mm e C = 44,45 mm | un | 2.3603
M0953 | Parafuso de cabeça sextavada em aço ASTM A325 de alta resistência com rosca parcial - D = 12,7 mm e C = 50,80 mm | un | 3.2113
M0954 | Parafuso de cabeça sextavada em aço ASTM A325 de alta resistência com rosca parcial - D = 12,7 mm e C = 57,15 mm | un | 2.8028
M0955 | Parafuso de cabeça sextavada em aço ASTM A325 de alta resistência com rosca parcial - D = 16 mm e C = 44,45 mm | un | 3.9384
M0956 | Parafuso de cabeça sextavada em aço ASTM A325 de alta resistência com rosca parcial - D = 16 mm e C = 50,80 mm | un | 5.5697
M0957 | Parafuso de cabeça sextavada em aço ASTM A325 de alta resistência com rosca parcial - D = 16 mm e C = 63,50 mm | un | 7.298
M0958 | Parafuso de cabeça sextavada em aço ASTM A325 de alta resistência com rosca parcial - D = 20 mm e C = 50,80 mm | un | 7.6055
M0959 | Parafuso de cabeça sextavada em aço ASTM A325 de alta resistência com rosca parcial - D = 20 mm e C = 57,15 mm | un | 8.3929
M0960 | Parafuso de cabeça sextavada em aço ASTM A325 de alta resistência com rosca parcial - D = 20 mm e C = 63,50 mm | un | 10.5139
M0961 | Parafuso de cabeça sextavada em aço ASTM A325 de alta resistência com rosca parcial - D = 20 mm e C = 76,20 mm | un | 10.4327
M0962 | Tubo em aço galvanizado - E = 2,00 mm e D = 50,80 mm (2") | m | 24.882
M0963 | Tubo em aço galvanizado - E = 3,00 mm e seção de 80 x 80 mm | m | 64.9314
M0964 | Aço em perfis ASTM A572 grau 50 perfurado | kg | 12.7854
M0965 | Pino conector de cisalhamento para laje steel deck - D = 19 mm e C = 80 mm | un | 7.7797
M0966 | Porca sextavada pesada em aço ASTM A194 grau 2H para parafuso - D = 12,7 mm | un | 1.2979
M0967 | Porca sextavada pesada em aço ASTM A194 grau 2H para parafuso - D = 16 mm | un | 2.5579
M0968 | Porca sextavada pesada em aço ASTM A194 grau 2H para parafuso - D = 20 mm | un | 4.3595
M0969 | Steel deck em aço galvanizado ASTM A653 grau 40 | m² | 208.7627
M0970 | Chapa de aço ASTM A572 grau 50 cortada e perfurada | kg | 18.2514
M0971 | Suporte em aço-carbono para corrimão de guarda-corpo metálico | un | 23.0004
M0972 | Fluido de resfriamento para usinagem de metais | l | 22.0084
M0998 | Madeira estrutural de eucalipto | m³ | 1800
M0999 | Tela em aço CA 60 soldada nervurada | kg | 8.3967
M1000 | Tela em aço galvanizado para alambrado - E = 1,64 mm (BWG 16) e malha de 50 mm | m² | 21.1752
M1001 | Tela em aço galvanizado para passarelas rodoviárias - E = 2,75 mm e malha de 50 mm | m² | 61.0625
M1010 | Manta de PVC reforçada com tela de poliéster - E = 1,2 mm | m² | 126.7312
M1011 | Manta de PVC reforçada com tela de poliéster - E = 1,5 mm | m² | 155.4417
M1022 | Massa para vidro | kg | 4.1608
M1066 | Cera de proteção para ancoragem de estais | kg | 28.7184
M1078 | Parafuso de cabeça sextavada em aço inox - D = 12,7 mm (1/2") e C = 127,0 mm (5") | un | 5.593
M1079 | Parafuso de cabeça sextavada em aço galvanizado tipo autoatarrachante com arruela de vedação - D = 6,3 mm e C = 19 mm | un | 0.4724
M1097 | Pedra de mão ou rachão | m³ | 120.2597
M1103 | Pedrisco | m³ | 138.145
M1118 | Cruzeta de madeira para poste - H = 240 cm | un | 141.07
M1129 | Junta de dilatação em perfil extrudado de borracha vulcanizada | m | -
M1130 | Selante elástico à base de poliuretano | kg | 111.6221
M1131 | Cordão de polietileno expandido de baixa densidade - D = 15,0 mm | m | 0.7005
M1132 | Junta de dilatação em elastômero e perfil VV - L = 20 mm e H = 40 mm | m | 162.025
M1134 | Junta de dilatação em elastômero e perfil VV - L = 25 mm e H = 50 mm | m | 192.8
M1135 | Pó de pedra | m³ | 116.3802
M1136 | Cordão de polietileno expandido de baixa densidade - D = 10,0 mm | m | 0.1803
M1142 | Junta de dilatação em elastômero e perfil VV - L = 35 mm e H = 60 mm | m | 268.8
M1150 | Adesivo estrutural à base de resina epóxi bicomponente tipo ADE-52 ou similar | kg | 127.7867
M1151 | Junta de dilatação em elastômero e perfil VV - L = 40 mm e H = 70 mm | m | 384.475
M1152 | Junta de dilatação em elastômero e perfil VV - L = 50 mm e H = 80 mm | m | 393.75
M1176 | Arame liso em aço galvanizado - D = 1,65 mm (16 BWG) | kg | 18.6362
M1205 | Prego de ferro | kg | 16.6977
M1210 | Pórtico metálico para vão de 15,9 m e vento de 35 m/s | un | 96953.4
M1218 | Projetor externo em alumínio fundido para lâmpada de até 2.000 W | un | 562.4027
M1242 | Coroa diamantada - D = 15,87 mm (5/8") | un | 283.7315
M1243 | Coroa diamantada - D = 19,50 mm (3/4") | un | 288.4136
M1244 | Coroa diamantada - D = 25,40 mm (1") | un | 336.1496
M1245 | Barra em aço SAE 1010/1020 roscada - D = 9,5 mm (3/8") | m | 10.2372
M1300 | Roller bit - Tooth cutter - série 8 - D = 700 mm | un | 217878.9561
M1301 | Roller bit - Tooth cutter - série 8 - D = 800 mm | un | 234182.7216
M1302 | Roller bit - Tooth cutter - série 8 - D = 900 mm | un | 250550.5918
M1303 | Roller bit - Tooth cutter - série 8 - D = 1.000 mm | un | 279378.8295
M1304 | Roller bit - Tooth cutter - série 8 - D = 1.100 mm | un | 309188.2679
M1305 | Roller bit - Tooth cutter - série 8 - D = 1.200 mm | un | 314093.5631
M1306 | Roller bit - Tooth cutter - série 8 - D = 1.300 mm | un | 404033.1963
M1307 | Roller bit - Tooth cutter - série 13 - D = 1.400 mm | un | 410586.6978
M1308 | Roller bit - Tooth cutter - série 13 - D = 1.500 mm | un | 460316.4012
M1309 | Roller bit - Tooth cutter - série 13 - D = 1.600 mm | un | 504457.5639
M1310 | Roller bit - Tooth cutter - série 13 - D = 1.700 mm | un | 518102.3783
M1311 | Roller bit - Tooth cutter - série 13 - D = 1.800 mm | un | 560873.5264
M1312 | Roller bit - Tooth cutter - cantilever - D = 600 mm | un | 185786.7161
M1313 | Roller bit - TCI button cutter - cantilever - D = 600 mm | un | 190657.957
M1314 | Roller bit - TCI button cutter - série 8 - D = 700 mm | un | 205225.6067
M1315 | Roller bit - TCI button cutter - série 8 - D = 800 mm | un | 219790.4951
M1316 | Roller bit - TCI button cutter - série 8 - D = 900 mm | un | 234373.132
M1317 | Roller bit - TCI button cutter - série 8 - D = 1.000 mm | un | 259742.3417
M1318 | Roller bit - TCI button cutter - série 8 - D = 1.100 mm | un | 286075.8783
M1319 | Roller bit - TCI button cutter - série 8 - D = 1.200 mm | un | 290900.8255
M1320 | Roller bit - TCI button cutter - série 8 - D = 1.300 mm | un | 312047.9981
M1321 | Roller bit - TCI button cutter - série 13 - D = 1.400 mm | un | 318489.0122
M1322 | Roller bit - TCI button cutter - série 13 - D = 1.500 mm | un | 339804.1468
M1323 | Roller bit - TCI button cutter - série 13 - D = 1.600 mm | un | 389471.3686
M1324 | Roller bit - TCI button cutter - série 13 - D = 1.700 mm | un | 402887.19
M1325 | Roller bit - TCI button cutter - série 13 - D = 1.800 mm | un | 434308.7714
M1328 | Ripa de madeira - E = 4,0 cm e L = 1,5 cm | m | 1.334
M1337 | Série de brocas integrais S11 | un | 798.6811
M1341 | Parafuso de cabeça sextavada em aço galvanizado - D = 15,875 mm (5/8") e C = 101,600 mm (4") | un | 5.0983
M1350 | Muda de árvore ornamental com altura de 2,00 a 3,00 m | un | 88.431
M1351 | Muda de árvore ornamental com altura de 1,00 a 2,00 m | un | 84.3266
M1356 | Muda de árvore ornamental com altura até 1,00 m | un | 30.6724
M1358 | Sarrafo em madeira de terceira - E = 2,5 cm e L = 5 cm | m | 2.081
M1359 | Muda de árvore frutífera com altura de 2,00 a 3,00 m | un | 197.0991
M1360 | Muda de árvore frutífera com altura de 1,00 a 2,00 m | un | 81.4502
M1361 | Muda de árvore frutífera com altura até 1,00 m | un | 35.5275
M1362 | Tapete de floríferas com altura até 0,50 m | m² | 58.2715
M1364 | Herbicida glifosato para aplicação localizada | l | 23.1757
M1366 | Desengraxante líquido biodegradável | l | 28.1825
M1367 | Chapa fina em aço galvanizado | kg | 11.2628
M1368 | Pingadeira de elastômero com aba inclinada - L = 40 mm e H = 40 mm | m | 165.7254
M1369 | Selador acrílico para pintura | l | 8.5372
M1370 | Aditivo látex de polímero SBR para concreto e argamassa | l | 7.0818
M1376 | Chapa fina em aço ASTM A36 | kg | 9.6768
M1377 | Treliça nervurada eletrossoldada em aço CA 60 | kg | 9.2813
M1378 | Chapa grossa em aço ASTM A36 | kg | 8.9189
M1379 | Argamassa polimérica monocomponente para reparos estruturais | kg | 5.3367
M1382 | Areia grossa lavada | m³ | 133.9957
M1383 | Areia fina lavada | m³ | 143.458
M1384 | Tubo em aço-carbono com funil cônico tremonha para lançamento de concreto | kg | 25.2905
M1385 | Disco de corte diamantado para concreto e asfalto - D = 350 mm | un | 486.7866
M1387 | Adesivo estrutural à base de resina epóxi de média viscosidade | kg | 61.1148
M1388 | Cordoalha tipo CP 177 RB para estais - D = 15,7 mm | kg | 24.5348
M1390 | Adesivo estrutural à base de resina epóxi de baixa viscosidade | kg | 178.2873
M1391 | Ponteiro para martelete - D = 22 mm e C = 1,00 m | un | 421.3855
M1397 | Eletrodo revestido E60XX | kg | 34.2084
M1398 | Vareta em aço-carbono para solda oxiacetileno AWS A 5.2 R45 | kg | 34.7709
M1399 | Broca de widia - D = 14 mm e C = 150 mm | un | 30.1675
M1400 | Adesivo estrutural à base de resina epóxi de alta viscosidade | kg | 57.3383
M1401 | Bico de adesão para injeção de adesivo estrutural à base de resina epóxi | un | 7.8292
M1402 | Bico de perfuração para injeção de adesivo estrutural à base de resina epóxi | un | 5.5262
M1404 | Aplicador manual de adesivo estrutural | un | 2942.848
M1405 | Disco diamantado para desbaste - D = 180 mm | un | 494.4458
M1406 | Broca de aço rápido - D = 12,5 mm e C = 151 mm | un | 35.145
M1408 | Grelha metálica para canaletas - C = 1,00 m e L = 0,30 m | un | 401.7862
M1409 | Porta-grelha metálica - C = 1,00 m e L = 0,30 m | m | 100.9842
M1429 | Tábua de pinho de terceira - E = 2,5 cm | m² | 35.4034
M1432 | Tampão de ferro fundido articulado para águas pluviais - DN 600 classe 400 | un | 619.6632
M1433 | Grelha metálica para canaletas - C = 0,50 m e L = 0,50 m | un | 315.779
M1434 | Porta-grelha metálica - C = 0,50 m e L = 0,50 m | m | 171.8119
M1446 | Geogrelha bidirecional em polipropileno extrudado - resistência à tração de 30 kN/m, deformação inferior a 5% e malha de 36 x 34 mm | m² | 33.9047
M1447 | Geogrelha unidirecional em poliéster - resistência à tração longitudinal de 50 kN/m | m² | 20.8799
M1448 | Geogrelha unidirecional em poliéster - resistência à tração longitudinal de 90 kN/m | m² | 26.9903
M1449 | Geogrelha unidirecional em poliéster - resistência à tração longitudinal de 100 kN/m | m² | 27.9544
M1450 | Geogrelha unidirecional em poliéster - resistência à tração longitudinal de 150 kN/m | m² | 29.9839
M1451 | Geogrelha unidirecional em poliéster - resistência à tração longitudinal de 200 kN/m | m² | 39.6543
M1452 | Geogrelha unidirecional em poliéster - resistência à tração longitudinal de 300 kN/m | m² | 58.9714
M1453 | Geogrelha unidirecional em poliéster - resistência à tração longitudinal de 400 kN/m | m² | 78.2733
M1454 | Geocélula em PEAD - H = 75 mm e célula de 289 cm² | m² | 40.26
M1455 | Geocélula em PEAD - H = 100 mm e célula de 289 cm² | m² | 50.4239
M1456 | Geocélula em PEAD - H = 150 mm e célula de 289 cm² | m² | 60.5124
M1457 | Geocélula em PEAD - H = 200 mm e célula de 289 cm² | m² | 71.0588
M1458 | Geocélula em PEAD - H = 75 mm e célula de 460 cm² | m² | 33.2631
M1459 | Geocélula em PEAD - H = 100 mm e célula de 460 cm² | m² | 41.5488
M1460 | Geocélula em PEAD - H = 150 mm e célula de 460 cm² | m² | 49.3756
M1461 | Geocélula em PEAD - H = 200 mm e célula de 460 cm² | m² | 57.6652
M1462 | Geocélula em PEAD - H = 75 mm e célula de 1.206 cm² | m² | 29.9894
M1463 | Geocélula em PEAD - H = 100 mm e célula de 1.206 cm² | m² | 41.0915
M1464 | Geocélula em PEAD - H = 150 mm e célula de 1.206 cm² | m² | 47.0751
M1465 | Geocélula em PEAD - H = 200 mm e célula de 1.206 cm² | m² | 54.2495
M1472 | Tubo de PVC rosqueável para água fria - D = 75 mm (3") | m | 59.722
M1481 | Coroa diamantada - D = 31,80 mm (1 1/4") | un | 391.8947
M1496 | Coroa diamantada - D = 38,10 mm (1 1/2") | un | 397.2771
M1498 | Coroa diamantada - D = 44,50 mm (1 3/4") | un | 423.7151
M1518 | Coroa diamantada - D = 50,80 mm (2") | un | 437.5736
M1519 | Coroa diamantada - D = 63,50 mm (2 1/2") | un | 488.9987
M1520 | Coroa diamantada - D = 76,20 mm (3") | un | 675.6472
M1526 | Coroa diamantada - D = 101,60 mm (4") | un | 926.8894
M1527 | Broca de widia - D = 10 mm e C = 150 mm | un | 10.5707
M1528 | Broca de widia - D = 13 mm e C = 150 mm | un | 19.9222
M1546 | Telha trapezoidal em aço zincado - E = 0,43 mm | m² | 53.4444
M1553 | Geotêxtil não-tecido agulhado em poliéster - resistência à tração longitudinal de 31 kN/m | m² | 15.7935
M1556 | Terra vegetal produzida | m³ | -
M1575 | Tinta látex à base de resina acrílica | l | 12.4643
M1577 | Tinta plástica à base de resina metacrílica aplicada a frio por dispersão ou extrusão | kg | 31.5644
M1585 | Massa termoplástica aplicada por extrusão | kg | 12.8087
M1591 | Suporte polimérico ecológico maciço colapsível para placa de sinalização - D = 6,4 cm | m | 185.3762
M1600 | Trilho TR25 em aço-carbono usado | kg | 5.1817
M1602 | Trilho TR37 em aço-carbono usado | kg | 5.1817
M1603 | Trilho TR45 em aço-carbono usado | kg | 5.1817
M1605 | Trilho TR57 em aço-carbono usado | kg | 5.1816
M1606 | Trilho TR68 em aço-carbono usado | kg | 5.1817
M1614 | Tubo em aço galvanizado com rosca BSP classe leve - D = 50 mm (2") | m | 62.749
M1616 | Tubo em aço galvanizado com rosca BSP classe leve - D = 20 mm (3/4") | m | 11.4349
M1617 | Tubo em aço galvanizado com rosca BSP classe leve - D = 80 mm (3") | m | 132.4233
M1618 | Tubo em aço galvanizado com rosca BSP classe leve - D = 100 mm (4") | m | 143.1492
M1624 | Suporte polimérico ecológico maciço colapsível para placa de sinalização - seção de 8 x 8 cm | m | 249.962
M1636 | Suporte polimérico ecológico maciço colapsível para placa de sinalização - seção de 7 x 15 cm | m | 550.0479
M1638 | Mourão de madeira - H = 2,10 m e D = 0,10 m | un | 20.9092
M1639 | Mourão de madeira - H = 2,20 m e D = 0,15 m | un | 51.8425
M1640 | Nonel iniciador - C = 300,0 m | un | 282.9147
M1642 | Coroa de botões esféricos - D = 130 mm (5 1/8") | un | 3151.8249
M1643 | Coroa de botões esféricos - D = 194 mm (7 5/8") | un | 7277.1477
M1644 | Coroa de botões esféricos - D = 251 mm (9 7/8") | un | 8741.6438
M1645 | Coroa de botões esféricos - D = 305 mm (12") | un | 13004.2001
M1646 | Coroa de botões esféricos - D = 355 mm (14") | un | 8416.6282
M1648 | Dente de corte para trado ou caçamba de perfuração | un | 31.5647
M1649 | Coroa de botões esféricos linha ST68 - D = 102 mm (4") | un | 2509.5514
M1650 | Coroa de botões esféricos para tirante autoinjetável - D = 87 mm (3 7/16") | un | 749.8028
M1651 | Tricone para tirante autoinjetável - D = 120 mm | un | 367.8778
M1653 | Coroa piloto de botões esféricos para sistema autoperfurante - D = 76,2 mm (3") | un | 1270.6078
M1655 | Tubo de PVC ponta e bolsa para esgoto - D = 50 mm (2") | m | 7.8259
M1656 | Tubo de PVC ponta e bolsa para esgoto - D = 75 mm (3") | m | 12.1275
M1657 | Tubo PEAD corrugado perfurado para drenagem - D = 170 mm | m | 28.9018
M1658 | Tubo PEAD corrugado perfurado para drenagem - D = 230 mm | m | 42.0416
M1662 | Suporte em madeira de eucalipto tratado - seção de 8 x 8 cm | m | 11.52
M1665 | Tubo de PVC rosqueável para água fria - D = 40 mm (1 1/2") | m | 21.3343
M1673 | Tubo de PVC rosqueável para água fria - D = 100 mm (4") | m | 81.1872
M1675 | Tubo de PVC rosqueável para água fria - D = 150 mm (6") | m | 82.2249
M1702 | Duto flexível de ventilação em PVC - D = 1,20 m | m | 137.5709
M1719 | Broca integral série H19 - D = 24 mm e C = 0,4 m | un | 509.6601
M1720 | Geotêxtil não-tecido agulhado em poliéster - resistência à tração longitudinal de 10 kN/m | m² | 5.6432
M1728 | Punho linha R25 para martelete perfurador e rompedor - D = 25 mm (1") | un | 780.4264
M1729 | Haste linha R25 para martelete perfurador e rompedor - D = 25 mm (1") e C = 1,00 m | un | 1357.5841
M1730 | Luva de acoplamento linha R25 para martelete perfurador e rompedor - D = 25 mm (1") | un | 274.977
M1731 | Haste de perfuração simples para jet grouting - D = 88,9 mm (3 1/2") e C = 3,00 m | un | 1957.8521
M1732 | Luva em aço galvanizado com rosca BSP classe leve - D = 50 mm (2") | un | 14.5148
M1733 | Manta drenante em malha de polietileno e geotêxtil de polipropileno em uma das faces | m² | 43.9558
M1735 | Punho linha ST68 para perfuração - D = 80 mm (3 5/32") | un | 7388.8677
M1736 | Adesivo à base de resina poliéster bicomponente para ancoragem | kg | 52.2505
M1737 | Tubo em aço-carbono para ar comprimido - D = 150 mm (6") | m | 210.0354
M1739 | Haste linha T45 para perfuratriz sobre esteiras - D = 45,0 mm (1 3/4") e C = 3,60 m | un | 4393.4958
M1740 | Punho linha T45 para perfuratriz sobre esteiras - D = 45 mm (1 3/4") | un | 2604.6682
M1741 | Luva em aço linha T45 para perfuratriz sobre esteiras - D = 45,0 mm (1 3/4") | un | 534.8049
M1742 | Coroa de botões esféricos linha T45 - D = 89 mm (3 1/2") | un | 1444.121
M1747 | Tubo em aço-carbono para sistema autoperfurante - D = 76,2 mm | m | 140.2311
M1748 | Tubo em aço-carbono iniciador para sistema autoperfurante com anel da coroa piloto - D = 76,2 mm (3") e C = 3 m | un | 1111.8133
M1749 | Haste linha ST68 para perfuração - D = 87,0 mm (3 7/16") e C = 1,83 m | un | 9647.5264
M1750 | Hidromonitor com bico de injeção para jet grouting - D = 88,9 mm (3 1/2") | un | 10578.6551
M1751 | Válvula manchete - D = 73 mm | un | 6.097
M1752 | Borracha para obturador mecânico | un | 390
M1753 | Disco de corte diamantado segmentado para concreto - D = 110 mm | un | 38.3013
M1754 | Conjunto de lâminas de corte para trituradora de galhos e troncos | un | 5119.4511
M1755 | Pó calcário dolomítico | kg | 0.1072
M1756 | Material formador de camada protetora para hidrossemeadura | kg | 2.5617
M1765 | Tubo em aço-carbono schedule 40 - D = 65 mm (2 1/2") | m | 111.4276
M1773 | Ancoragem regulável para estais de 19 cordoalhas - D = 15,7 mm | un | 28437.5346
M1774 | Ancoragem regulável para estais de 31 cordoalhas - D = 15,7 mm | un | 45970.0926
M1775 | Ancoragem regulável para estais de 37 cordoalhas - D = 15,7 mm | un | 54593.7216
M1776 | Ancoragem regulável para estais de 55 cordoalhas - D = 15,7 mm | un | 79944.6446
M1777 | Ancoragem regulável para estais de 61 cordoalhas - D = 15,7 mm | un | 88199.8296
M1778 | Ancoragem regulável para estais de 73 cordoalhas - D = 15,7 mm | un | 105001.748
M1779 | Ancoragem regulável para estais de 91 cordoalhas - D = 15,7 mm | un | 130264.776
M1780 | Ancoragem fixa para estais de 19 cordoalhas - D = 15,7 mm | un | 17528.6954
M1781 | Ancoragem fixa para estais de 31 cordoalhas - D = 15,7 mm | un | 28324.6469
M1782 | Ancoragem fixa para estais de 37 cordoalhas - D = 15,7 mm | un | 33634.5216
M1783 | Ancoragem fixa para estais de 55 cordoalhas - D = 15,7 mm | un | 49262.7459
M1784 | Ancoragem fixa para estais de 61 cordoalhas - D = 15,7 mm | un | 54355.0571
M1785 | Ancoragem fixa para estais de 73 cordoalhas - D = 15,7 mm | un | 67158.8958
M1786 | Ancoragem fixa para estais de 91 cordoalhas - D = 15,7 mm | un | 85451.0381
M1787 | Estaca de tutoramento - D = 5 cm e H = 2 m | un | 9.0219
M1789 | Ancoragem ativa para 31 cordoalhas - D = 15,2 mm | un | 5199.9601
M1790 | Gás liquefeito de petróleo (GLP) | kg | 8.7692
M1795 | Gás oxigênio | m³ | 14.45
M1796 | Gás acetileno | kg | 77.9399
M1797 | Fita de espuma EPDM para vedação com adesivo em uma face - E = 4 mm e L = 40 mm | m | 3.0171
M1800 | Manta asfáltica não-tecido em poliéster - antirraíz - E = 3 mm | m² | 37.4588
M1811 | Longarina de madeira de primeira - L = 16 cm e E = 6 cm | m | 33.0274
M1812 | Estronca de madeira - D = 20 cm | m | 22.2956
M1814 | Tela metálica galvanizada dobrada em L - C = 2,0 m, L = 0,5 m e H = 0,5 m | un | 484.2652
M1819 | Cartucho de cimento - D = 25 mm e C = 320 mm | un | 3.3582
M1820 | Cartucho de resina poliéster - D = 38 mm e C = 500 mm | un | 15.1679
M1844 | Ancoragem ativa para 8 cordoalhas - D = 15,2 mm | un | 833.1036
M1845 | Ancoragem passiva aderente para 10 cordoalhas - D = 15,2 mm | un | 131.1213
M1868 | Tinta em pó à base de resina epóxi | kg | 88.8825
M1869 | Coroa de botões esféricos - D = 120 mm (4 3/4") | un | 2088.9797
M1870 | Cunha metálica para cordoalha - D = 12,7 mm | un | 16.0997
M1874 | Martelo de fundo DTH - DN = 102 mm (4") | un | 9913.2652
M1875 | Haste de perfuração com rosca API 2 3/8" - D = 73 mm (2 7/8") | m | 952.4748
M1876 | Válvula manchete - D = 32 mm | un | 2.4339
M1877 | Válvula manchete - D = 40 mm | un | 3.9534
M1879 | Tubo PEAD PE 80 PN 6 - D = 40 mm | m | 10.3641
M1880 | Tubo PEAD PE 80 PN 16 - D = 20 mm | m | 4.1339
M1894 | Cabo de aço - D = 16,00 mm (5/8") | m | 38.1539
M1895 | Coroa de botões esféricos linha R25 - D = 48 mm (1 7/8") | un | 401.8005
M1898 | Pasta lubrificante para tubo PEAD | kg | 41.5528
M1899 | Tela metálica de dupla torção em liga de zinco e alumínio com cabos de aço longitudinais - resistência longitudinal à tração de 121 kN/m - inclusive grampos e clipes de junção | m² | 162.5227
M1907 | Tubo PEAD PE 80 PN 8 - D = 32 mm | m | 4.9708
M1909 | Tubo PEAD PE 80 PN 8 - D = 40 mm | m | 7.8222
M1911 | Tubo PEAD PE 80 PN 8 - D = 50 mm | m | 12.0032
M1912 | Tubo PEAD PE 80 PN 8 - D = 63 mm | m | 18.4706
M1913 | Tubo PEAD PE 80 PN 8 - D = 75 mm | m | 25.21
M1919 | Tubo PEAD PE 80 PN 8 - D = 110 mm | m | 70.4469
M1920 | Duto flexível de poliéster aluminizado sem isolamento para exaustão - D = 263 mm | m | 36.4417
M1922 | Tubo de PVC espaguete - D = 14 mm | m | 1.6379
M1923 | Duto flexível de poliéster aluminizado sem isolamento para ventilação forçada - D = 161 mm | m | 14.7881
M1926 | Espaçador plástico tipo disco separador para tirante com 6 cordoalhas - D = 12,7 mm | un | 1.1671
M1927 | Espaçador plástico tipo disco separador para tirante com 8 cordoalhas - D = 12,7 mm | un | 1.1671
M1928 | Espaçador plástico tipo disco separador para tirante com 10 cordoalhas - D = 12,7 mm | un | 1.1671
M1931 | Espaçador plástico tipo disco separador para tirante com 12 cordoalhas - D = 12,7 mm | un | 1.1671
M1935 | Espaçador plástico tipo centralizador carambola para tirante de barra de aço - D = 32,0 mm | un | 8.081
M1936 | Espaçador plástico tipo centralizador carambola para tirante de barra de aço - D = 30,0 mm | un | 8.0788
M1937 | Espaçador plástico tipo centralizador carambola para tirante de barra de aço - D = 40,0 mm | un | 8.0896
M1941 | Óleo tipo A1 | l | 5.8788
M1942 | Espaçador plástico tipo centralizador carambola para tirante de barra de aço - D = 47,0 mm | un | 9.7643
M1943 | Cimento asfáltico de petróleo - CAP 50/70 | t | -
M1944 | Cimento asfáltico de petróleo - CAP 150/200 | t | -
M1945 | Cimento asfáltico de petróleo - CAP 85/100 | t | -
M1946 | Emulsão asfáltica - RR-1C | t | -
M1947 | Emulsão asfáltica - RM-1C | t | -
M1948 | Espaçador plástico tipo centralizador carambola para tirante de barra de aço - D = 50,0 mm | un | 9.7678
M1949 | Emulsão asfáltica - RL-1C | t | -
M1950 | Emulsão asfáltica com polímero - RC-1C-E | t | -
M1952 | Cimento asfáltico de petróleo com polímero - CAP 150/200-E | t | -
M1953 | Aditivo asfáltico de reciclagem para misturas a quente | t | 9139.7766
M1954 | Cimento Portland CP II - 32 - a granel | kg | 0.5147
M1955 | Cimento asfáltico de petróleo com polímero - CAP 55/75-E | t | -
M1956 | Emulsão asfáltica com polímero - RR-2C-E | t | -
M1958 | Emulsão asfáltica com polímero - RM-1C-E | t | -
M1959 | Espaçador plástico tipo centralizador carambola para tirante de barra de aço - D = 53,0 mm | un | 11.9975
M1960 | Espaçador plástico tipo centralizador carambola para tirante de barra de aço - D = 57,0 mm | un | 21.3075
M1961 | Espaçador plástico tipo centralizador carambola para tirante de barra de aço - D = 63,0 mm | un | 23.6691
M1962 | Espaçador plástico tipo centralizador carambola para tirante de barra de aço - D = 69,0 mm | un | 23.6735
M1965 | Cantoneira em ferro de abas iguais - L = 63,5 mm e E = 9,53 mm | kg | 9.8763
M1966 | Defensa metálica maleável simples | un | 2707.1069
M1967 | Defensa metálica maleável dupla | un | 3753.7478
M1968 | Defensa metálica semimaleável simples | un | 1841.1809
M1969 | Defensa metálica semimaleável dupla | un | 2753.3771
M1970 | Dente de corte para fresadora de 155 kW | un | 37.7729
M1971 | Módulo de transição de defensa metálica tipo dupla onda com lâmina adicional para barreira rígida | un | 6762.2053
M1974 | Dente de corte para fresadora de 455 kW | un | 39.9093
M1976 | Terminal aéreo de defensa metálica (tipo A) | un | 367.7354
M1977 | Terminal de ancoragem de defensa metálica em barreira rígida (tipo D) | un | 367.7354
M1979 | Luva em aço para emenda de tirantes - D = 38 mm e C = 115 mm | un | 71.7092
M1980 | Luva em aço para emenda de tirantes - D = 48 mm e C = 120 mm | un | 73.4967
M1981 | Luva em aço para emenda de tirantes - D = 60 mm e C = 160 mm | un | 103.5778
M1982 | Luva em aço para emenda de tirantes - D = 50 mm e C = 130 mm | un | 81.253
M1983 | Luva em aço para emenda de tirantes - D = 63 mm e C = 180 mm | un | 131.054
M1984 | Luva em aço para emenda de tirantes - D = 73 mm e C = 180 mm | un | 157.3412
M1985 | Luva em aço para emenda de tirantes - D = 73 mm e C = 200 mm | un | 162.1245
M1986 | Luva em aço para emenda de tirantes - D = 82 mm e C = 200 mm | un | 191.3856
M1987 | Luva em aço para emenda de tirantes - D = 89 mm e C = 210 mm | un | 212.8413
M1988 | Luva em aço para emenda de tirantes - D = 97 mm e C = 210 mm | un | 285.8924
M1990 | Placa de ancoragem para tirante de barra de aço - E = 16,0 mm e seção de 160 x 160 mm | un | 102.653
M1991 | Placa de ancoragem para tirante de barra de aço - E = 16,0 mm e seção de 200 x 200 mm | un | 160.4029
M1994 | Placa de ancoragem para tirante de barra de aço - E = 22,0 mm e seção de 200 x 200 mm | un | 224.4157
M1996 | Amortecedor retrátil tipo TAU II paralelo PCB ou similar para velocidade de projeto de 100 km/h | un | 157414.576
M1997 | Amortecedor retrátil tipo TAU II combinado PCB ou similar para velocidade de projeto de 100 km/h e âncora traseira de 900 mm | un | 175360.1308
M1998 | Amortecedor retrátil tipo TAU II combinado PCB ou similar para velocidade de projeto de 100 km/h e âncora traseira de 1.060 mm | un | 215334.2272
M1999 | Amortecedor retrátil tipo TAU II combinado PCB ou similar para velocidade de projeto de 100 km/h e âncora traseira de 1.220 mm | un | 228908.5103
M2000 | Amortecedor retrátil tipo TAU II combinado PCB ou similar para velocidade de projeto de 100 km/h e âncora traseira de 1.370 mm | un | 247484.5278
M2001 | Dispositivo de ancoragem de fixação elástica Pandrol | un | 14.37
M2002 | Amortecedor retrátil tipo TAU II combinado PCB ou similar para velocidade de projeto de 100 km/h e âncora traseira de 1.520 mm | un | 261033.2258
M2003 | Amortecedor retrátil tipo TAU II afunilado PCB ou similar para velocidade de projeto de 100 km/h e âncora traseira de 1.680 mm | un | 250264.9766
M2004 | Amortecedor retrátil tipo TAU II afunilado PCB ou similar para velocidade de projeto de 100 km/h e âncora traseira de 1.830 mm | un | 253953.6567
M2005 | Placa de ancoragem para tirante de barra de aço - E = 32,0 mm e seção de 250 x 250 mm | un | 599.9648
M2006 | Placa de ancoragem para tirante de barra de aço - E = 38,0 mm e seção de 250 x 250 mm | un | 600.5135
M2007 | Placa de ancoragem para tirante de barra de aço - E = 51,0 mm e seção de 300 x 300 mm | un | 1154.5555
M2008 | Placa de ancoragem para tirante de barra de aço - E = 64,0 mm e seção de 350 x 350 mm | un | 1964.3413
M2009 | Placa de ancoragem para tirante com 6 cordoalhas de D = 12,7 mm | un | 231.9066
M2010 | Placa de ancoragem para tirante com 8 cordoalhas de D = 12,7 mm | un | 305.0283
M2011 | Placa de ancoragem para tirante com 10 cordoalhas de D = 12,7 mm | un | 363.1193
M2012 | Placa de ancoragem para tirante com 12 cordoalhas de D = 12,7 mm | un | 472.5329
M2014 | Mourão de madeira - H = 2,20 m e D = 0,10 m | un | 24.1773
M2016 | Amortecedor retrátil tipo TAU II afunilado PCB ou similar para velocidade de projeto de 100 km/h e âncora traseira de 1.980 mm | un | 254282.6075
M2017 | Porca em aço para ancoragem de tirantes - D = 38 mm e C = 55 mm | un | 38.7768
M2018 | Gastalho - L = 10 cm e E = 2 cm | m | 3.1516
M2019 | Porca em aço para ancoragem de tirantes - D = 38 mm e C = 60 mm | un | 46.7026
M2020 | Porca em aço para ancoragem de tirantes - D = 48 mm e C = 65 mm | un | 48.2441
M2021 | Amortecedor retrátil tipo TAU II afunilado PCB ou similar para velocidade de projeto de 100 km/h e âncora traseira de 2.130 mm | un | 257293.0026
M2024 | Cordel detonante NP 10 | m | 2.2
M2025 | Retardo de cordel | un | 34.5875
M2026 | Estopim | m | 2.8537
M2027 | Tinta à base de resina acrílica estirenada para demarcação viária | l | 41.04
M2028 | Coroa de botões cônicos - TCI tricone - D = 75 mm (2 15/16") | un | 1114.7867
M2029 | Porca em aço para ancoragem de tirantes - D = 60 mm e C = 65 mm | un | 70.584
M2030 | Porca em aço para ancoragem de tirantes - D = 73 mm e C = 80 mm | un | 120.784
M2031 | Porca em aço para ancoragem de tirantes - D = 73 mm e C = 100 mm | un | 137.474
M2032 | Porca em aço para ancoragem de tirantes - D = 82 mm e C = 100 mm | un | 151.5419
M2033 | Porca em aço para ancoragem de tirantes - D = 89 mm e C = 100 mm | un | 190.7515
M2034 | Solvente para tinta à base de resina acrílica | l | 16.1425
M2035 | Porca em aço para ancoragem de tirantes - D = 97 mm e C = 110 mm | un | 218.7166
M2036 | Tinta à base de resina acrílica emulsionada em água para demarcação viária | l | 22.0244
M2037 | Microesferas refletivas de vidro tipo I-B | kg | 9.2302
M2038 | Microesferas refletivas de vidro tipo II-A | kg | 9.5959
M2040 | Massa termoplástica para aspersão | kg | 12.2263
M2041 | Adesivo à base de resina poliéster | kg | 34.0214
M2042 | Emulsão explosiva encartuchada | kg | 14.9882
M2044 | Tinta à base de resina acrílica emulsionada em água para pré-marcação viária | l | 20.9311
M2045 | Microesferas refletivas de vidro tipo II-C | kg | 9.0701
M2046 | Coroa de botões cônicos - TCI tricone - D = 121 mm (4 3/4") | un | 1599.997
M2047 | Tirante autoinjetável de aço - tensão de escoamento = 440 MPa, tensão de ruptura = 580 MPa, seção de 684 mm² e D = 40 mm | m | 160.8859
M2048 | Tirante autoinjetável de aço - tensão de escoamento = 470 MPa, tensão de ruptura = 600 MPa, seção de 822 mm² e D = 40 mm | m | 190.5972
M2049 | Tirante autoinjetável de aço - tensão de escoamento = 700 MPa, tensão de ruptura = 830 MPa, seção de 936 mm² e D = 40 mm | m | 240.3162
M2050 | Geotêxtil não-tecido agulhado em poliéster - resistência à tração longitudinal de 9 kN/m | m² | 5.241
M2051 | Geotêxtil não-tecido agulhado em poliéster - resistência à tração longitudinal de 14 kN/m | m² | 6.9059
M2052 | Tirante autoinjetável de aço - tensão de escoamento = 630 MPa, tensão de ruptura = 740 MPa, seção de 1.330 mm² e D = 50 mm | m | 317.8916
M2053 | Tirante autoinjetável de aço - tensão de escoamento = 630 MPa, tensão de ruptura = 740 MPa, seção de 1.569 mm² e D = 50 mm | m | 370.1685
M2054 | Tirante de barra de aço - tensão de escoamento = 600 MPa, tensão de ruptura = 720 MPa e D = 30 mm | m | 113.2149
M2055 | Tirante de barra de aço - tensão de escoamento = 600 MPa, tensão de ruptura = 720 MPa e D = 40 mm | m | 191.3908
M2056 | Tirante de barra de aço - tensão de escoamento = 680 MPa, tensão de ruptura = 870 MPa e D = 44 mm | m | 249.312
M2057 | Tirante de barra de aço - tensão de escoamento = 600 MPa, tensão de ruptura = 720 MPa e D = 50 mm | m | 300.9057
M2058 | Tirante de barra de aço - tensão de escoamento = 600 MPa, tensão de ruptura = 720 MPa e D = 53 mm | m | 339.9509
M2059 | Tirante de barra de aço - tensão de escoamento = 600 MPa, tensão de ruptura = 720 MPa e D = 57 mm | m | 382.5921
M2060 | Amortecedor retrátil tipo TAU II afunilado PCB ou similar para velocidade de projeto de 100 km/h e âncora traseira de 2.290 mm | un | 257480.3157
M2061 | Amortecedor retrátil tipo TAU II afunilado PCB ou similar para velocidade de projeto de 100 km/h e âncora traseira de 2.440 mm | un | 258176.8858
M2062 | Coroa de botões esféricos linha T38 - D = 64 mm (2 1/2") | un | 721.3536
M2063 | Tirante de barra de aço - tensão de escoamento = 600 MPa, tensão de ruptura = 720 MPa e D = 63 mm | m | 476.4806
M2064 | Termoplástico pré-formado - E = 2,00 mm | m² | 316.6217
M2065 | Haste linha T38 para perfuratriz sobre esteiras - D = 38,0 mm (1 1/2") e C = 3,05 m | un | 2078.4587
M2066 | Luva em aço linha T38 para perfuratriz sobre esteiras - D = 38,0 mm (1 1/2") | un | 321.8525
M2067 | Punho linha T38 para perfuratriz sobre esteiras - D = 38 mm (1 1/2") | un | 999.5673
M2069 | Tirante de barra de aço - tensão de escoamento = 600 MPa, tensão de ruptura = 720 MPa e D = 69 mm | m | 579.6483
M2070 | Haste linha R/T38 - R32 para jumbo hidráulico - D = 38 mm (1 1/2") e C = 4,50 m | un | 4047.1651
M2071 | Coroa de botões esféricos linha R32 - D = 51 mm (2") | un | 605.17
M2072 | Luva de acoplamento linha T38 para jumbo hidráulico - D = 38,0 mm (1 1/2") | un | 246.0635
M2073 | Punho linha T38 para jumbo hidráulico - D = 38 mm (1 1/2") | un | 1438.1807
M2074 | Cartucho de absorção de energia para amortecedor retrátil - tipo A | un | 5573.3046
M2075 | Cartucho de absorção de energia para amortecedor retrátil - tipo B | un | 5453.3382
M2079 | Fio de poliamida Nº 40 - E = 0,40 mm | m | 0.0878
M2087 | Placa de ancoragem para tirante de barra de aço - E = 25,4 mm e seção de 225 x 225 mm | un | 325.5206
M2088 | Placa de ancoragem para tirante de barra de aço - E = 20,0 mm e seção de 200 x 200 mm | un | 192.4522
M2089 | Porca sextavada em aço para ancoragem de tirantes - D = 50 mm e C = 85 mm | un | 98.394
M2090 | Porca em aço para ancoragem de tirantes - D = 73 mm e C = 60 mm | un | 88.5215
M2091 | Porca sextavada em aço para ancoragem de tirantes - D = 50 mm e C = 50 mm | un | 67.488
M2092 | Emulsão asfáltica para imprimação | t | -
M2093 | Material fresado | m³ | -
M2094 | Porca em aço para ancoragem de tirantes - D = 49 mm e C = 60 mm | un | 57.6712
M2095 | Porca em aço para ancoragem de tirantes - D = 60 mm e C = 90 mm | un | 84.6823
M2096 | Porca em aço para ancoragem de tirantes - D = 60 mm e C = 110 mm | un | 131.4311
M2097 | Emulsão asfáltica - RR-2C | t | -
M2100 | Placa de ancoragem para tirante de barra de aço - E = 16,0 mm e seção de 140 x 140 mm | un | 96.6298
M2101 | Porca sextavada em aço para ancoragem de tirantes - D = 41 mm e C = 50 mm | un | 48.5804
M2102 | Adesivo à base de PVA | kg | 12.0742
M2110 | Mandíbula móvel para britador - abertura de alimentação com L = 930 mm | un | 23497.82
M2111 | Mandíbula fixa para britador - abertura de alimentação com L = 930 mm | un | 31156.9883
M2112 | Manta do britador cônico HP200 ou similar | un | 20846.4148
M2113 | Revestimento do bojo interno do britador cônico HP200 ou similar | un | 23308.4732
M2114 | Cunha lateral superior para britador | un | 2389.787
M2115 | Cunha lateral inferior para britador | un | 1862.3983
M2117 | Meio tubo de concreto simples - D = 0,40 m | m | 49.8122
M2118 | Calha metálica semicircular corrugada e galvanizada, incluindo fixações - D = 400 mm | m | 597.36
M2119 | Mourão de madeira - H = 2,80 m e D = 0,15 m | un | 65.9813
M2128 | Tinta esmalte sintético acetinado | l | 31.6452
M2130 | Eletrodo revestido E70XX | kg | 36.1752
M2135 | Nonel de coluna (túnel) - C = 4,8 m | un | 25.1337
M2137 | Tubo de PVC soldável para água fria - D = 50 mm (2") | m | 11.9065
M2138 | Nonel de coluna - C = 12,0 m | un | 20.8236
M2140 | Coroa de diamante linha AWG | un | 988.0507
M2141 | Nonel de iniciação para fogacho - C = 6,0 m | un | 14.8408
M2142 | Nonel de coluna - C = 4,8 m | un | 20.1312
M2143 | Nonel de ligação - C = 6,0 m | un | 31.0367
M2144 | Nonel de coluna - C = 6,0 m | un | 16.6693
M2145 | Série de brocas integrais S12 | un | 1032.7794
M2146 | Nonel iniciador - C = 150,0 m | un | 221.3012
M2147 | Dente de corte para recicladora | un | 53.9012
M2148 | Porta-dente de corte para fresadora e recicladora a frio | un | 482.0718
M2150 | Selante elástico à base de poliuretano e asfalto | kg | 50.5941
M2152 | Aditivo de cura para concreto | kg | 11.0643
M2153 | Coroa de diamante linha HWG | un | 1890.3808
M2156 | Coroa de diamante linha NWG | un | 1589.0636
M2158 | Argamassa asfáltica | kg | 26.2722
M2160 | Tubo PEAD corrugado perfurado para drenagem - D = 100 mm | m | 20.214
M2162 | Coroa de widia linha AWG | un | 454.2438
M2163 | Tubo de concreto armado PA1 - D = 0,40 m | m | 141.5233
M2164 | Tubo de concreto armado PA2 - D = 0,40 m | m | 157.185
M2165 | Tubo de concreto armado PA3 - D = 0,40 m | m | 206.3
M2166 | Tubo de concreto armado PA4 - D = 0,40 m | m | 265.7
M2167 | Tubo de concreto armado PA1 - D = 0,60 m | m | 229.1625
M2168 | Tubo de concreto armado PA2 - D = 0,60 m | m | 247.75
M2169 | Tubo de concreto armado PA3 - D = 0,60 m | m | 274.5748
M2170 | Tubo de concreto armado PA4 - D = 0,60 m | m | 442.1046
M2171 | Tubo de concreto armado PA1 - D = 0,80 m | m | 389.575
M2172 | Tubo de concreto armado PA2 - D = 0,80 m | m | 480.575
M2173 | Tubo de concreto armado PA3 - D = 0,80 m | m | 481.0031
M2174 | Tubo de concreto armado PA4 - D = 0,80 m | m | 599.4683
M2175 | Tubo de concreto armado PA1 - D = 1,00 m | m | 576.6842
M2176 | Tubo de concreto armado PA2 - D = 1,00 m | m | 627.189
M2177 | Tubo de concreto armado PA3 - D = 1,00 m | m | 630.3539
M2178 | Tubo de concreto armado PA4 - D = 1,00 m | m | 931.1839
M2179 | Tubo de concreto armado PA1 - D = 1,20 m | m | 892.975
M2180 | Tubo de concreto armado PA2 - D = 1,20 m | m | 985.64
M2181 | Tubo de concreto armado PA3 - D = 1,20 m | m | 992.0697
M2182 | Tubo de concreto armado PA4 - D = 1,20 m | m | 1079.1262
M2183 | Tubo de concreto armado PA1 - D = 1,50 m | m | 1213.567
M2184 | Tubo de concreto armado PA2 - D = 1,50 m | m | 1313.34
M2185 | Tubo de concreto armado PA3 - D = 1,50 m | m | 1413.3749
M2186 | Tubo de concreto armado PA4 - D = 1,50 m | m | 1501.0754
M2187 | Tubo de concreto armado PA1 - D = 0,50 m | m | 194.1191
M2188 | Tubo de concreto armado PA2 - D = 0,50 m | m | 214.4066
M2189 | Tubo de concreto armado PA3 - D = 0,50 m | m | 283.9923
M2190 | Tubo de concreto armado PA4 - D = 0,50 m | m | 320.6234
M2192 | Coroa de widia linha HWG | un | 812.471
M2193 | Coroa de widia linha NWG | un | 739.7216
M2197 | Haste de paredes paralelas com niple linha NW | m | 731.174
M2198 | Trilho UIC60 em aço-carbono - C = 12 m | t | 16425.2464
M2200 | Trilho TR45 em aço-carbono - C = 12 m | t | 16293.8311
M2202 | Trilho TR57 em aço-carbono - C = 12 m | t | 16293.8311
M2204 | Trilho TR68 em aço-carbono - C = 12 m | t | 16293.8311
M2206 | Lubrificador de trilhos e de flanges de rodas | un | 91730.1169
M2207 | Tirefão - D = 24 mm e C = 188 mm | un | 17.4448
M2208 | Tirefão - D = 22 mm e C = 155 mm | un | 11.1899
M2209 | Retensor para via férrea de TR45 | un | 52.3131
M2210 | Retensor para via férrea de TR57 | un | 54.092
M2211 | Retensor para via férrea de TR68 | un | 56.8656
M2213 | Placa de apoio em aço laminado para UIC60 com fixação rígida | un | 161.3142
M2214 | Grampo elástico Pandrol para fixação elástica | un | 14.2636
M2215 | Placa de apoio em aço laminado para TR45 com fixação elástica | un | 89.5773
M2216 | Placa de apoio em aço laminado para TR57 com fixação elástica | un | 125.7196
M2217 | Placa de apoio em aço laminado para TR68 com fixação elástica | un | 130.7622
M2218 | Placa de apoio em aço laminado para TR45 com fixação rígida | un | 71.8099
M2219 | Placa de apoio em aço laminado para TR57 com fixação rígida | un | 150.6932
M2220 | Placa de apoio em aço laminado para TR68 com fixação rígida | un | 161.8104
M2221 | Retensor para via férrea de UIC60 | un | 58.9868
M2222 | Placa de apoio em aço laminado para UIC60 com fixação elástica | un | 132.0997
M2225 | Tala de junção TJ 45 não isolada com 6 furos | par | 680.414
M2227 | Tala de junção TJ 57 não isolada com 6 furos | par | 832.5203
M2229 | Tala de junção TJ 68 não isolada com 6 furos | par | 988.0528
M2233 | Parafuso de cabeça abaulada em aço inox com porca e arruela de pressão para tala de junção - D = 25,4 mm | un | 47.4869
M2234 | Tala de junção TJ 60 não isolada com 6 furos | par | 911.5103
M2236 | AMV tipo TR45, abertura 1:8, bitola métrica | un | 275513.2346
M2237 | AMV tipo TR45, abertura 1:10, bitola métrica | un | 302653.3294
M2238 | AMV tipo TR45, abertura 1:12, bitola métrica | un | 332507.7149
M2239 | AMV tipo TR45, abertura 1:14, bitola métrica | un | 365347.217
M2240 | AMV tipo TR57, abertura 1:8, bitola métrica | un | 347816.6358
M2241 | AMV tipo TR57, abertura 1:10, bitola métrica | un | 382187.0703
M2242 | AMV tipo TR57, abertura 1:12, bitola métrica | un | 419994.6687
M2243 | AMV tipo TR57, abertura 1:14, bitola métrica | un | 461582.9873
M2244 | AMV tipo TR57, abertura 1:20, bitola métrica | un | 555133.0311
M2245 | AMV tipo TR68, abertura 1:10, bitola métrica | un | 455162.1125
M2246 | AMV tipo TR68, abertura 1:12, bitola métrica | un | 502323.0993
M2247 | AMV tipo TR68, abertura 1:14, bitola métrica | un | 551938.5662
M2248 | AMV tipo UIC60, abertura 1:10, bitola métrica | un | 402112.0942
M2249 | AMV tipo TR68, abertura 1:20, bitola métrica | un | 661092.8335
M2250 | AMV tipo TR45, abertura 1:8, bitola larga | un | 316163.1034
M2251 | AMV tipo TR45, abertura 1:10, bitola larga | un | 347368.2053
M2252 | AMV tipo TR45, abertura 1:12, bitola larga | un | 381694.0379
M2253 | AMV tipo TR45, abertura 1:14, bitola larga | un | 419452.2128
M2254 | AMV tipo TR57, abertura 1:8, bitola larga | un | 399336.7264
M2255 | AMV tipo TR57, abertura 1:10, bitola larga | un | 438890.2314
M2256 | AMV tipo TR57, abertura 1:12, bitola larga | un | 482368.1058
M2257 | AMV tipo TR57, abertura 1:14, bitola larga | un | 532249.4105
M2258 | AMV tipo TR57, abertura 1:20, bitola larga | un | 637465.847
M2259 | AMV tipo TR68, abertura 1:10, bitola larga | un | 524879.639
M2260 | AMV tipo TR68, abertura 1:12, bitola larga | un | 576750.9205
M2261 | AMV tipo TR68, abertura 1:14, bitola larga | un | 633809.2893
M2262 | AMV tipo UIC60, abertura 1:10, bitola larga | un | 461787.3123
M2263 | AMV tipo TR68, abertura 1:20, bitola larga | un | 766277.8891
M2264 | AMV tipo TR45, abertura 1:8, bitola mista | un | 378458.7883
M2265 | AMV tipo TR45, abertura 1:10, bitola mista | un | 415893.4986
M2266 | AMV tipo TR45, abertura 1:12, bitola mista | un | 457071.7596
M2267 | AMV tipo TR45, abertura 1:14, bitola mista | un | 504423.4101
M2268 | AMV tipo TR57, abertura 1:8, bitola mista | un | 478460.8123
M2269 | AMV tipo TR57, abertura 1:10, bitola mista | un | 527951.3486
M2270 | AMV tipo TR57, abertura 1:12, bitola mista | un | 580129.82
M2271 | AMV tipo TR57, abertura 1:14, bitola mista | un | 637526.1197
M2272 | AMV tipo TR57, abertura 1:20, bitola mista | un | 770738.0853
M2273 | AMV tipo TR68, abertura 1:10, bitola mista | un | 628655.3512
M2274 | AMV tipo TR68, abertura 1:12, bitola mista | un | 690904.2238
M2275 | AMV tipo TR68, abertura 1:14, bitola mista | un | 766318.0711
M2276 | Revestimento com conector linha AW | m | 346.0669
M2277 | AMV tipo TR68, abertura 1:20, bitola mista | un | 916960.2016
M2281 | Dormente de madeira bitola larga - C = 280 cm, L = 24 cm e H = 17 cm | un | 339.138
M2282 | Dormente de madeira bitola métrica - C = 200 cm, L = 22 cm e H = 16 cm | un | 208.9926
M2284 | Revestimento com conector linha HW | m | 684.5936
M2285 | Revestimento com conector linha NW | m | 567.2522
M2292 | AMV tipo UIC60, abertura 1:12, bitola métrica | un | 441912.1148
M2293 | AMV tipo UIC60, abertura 1:14, bitola métrica | un | 485692.1575
M2294 | AMV tipo UIC60, abertura 1:20, bitola métrica | un | 584064.0352
M2298 | AMV tipo UIC60, abertura 1:10, bitola mista | un | 555431.1813
M2299 | AMV tipo UIC60, abertura 1:12, bitola mista | un | 610357.6968
M2300 | AMV tipo UIC60, abertura 1:14, bitola mista | un | 670776.683
M2301 | AMV tipo UIC60, abertura 1:20, bitola mista | un | 810638.7618
M2303 | Sapata de widia linha NW | un | 623.3711
M2304 | Broca de arraste com três asas linha NW | un | 1853.8356
M2308 | Dormente de madeira para pontes - C = 300 cm, L = 25 cm e H = 20 cm | un | 445.2967
M2313 | AMV tipo UIC60, abertura 1:12, bitola larga | un | 509610.4981
M2314 | AMV tipo UIC60, abertura 1:14, bitola larga | un | 559954.8651
M2316 | AMV tipo UIC60, abertura 1:20, bitola larga | un | 670712.3919
M2317 | Tubo de revestimento em aço-carbono schedule 40 para estaca raiz - ponteira schedule 80, D = 141,3 mm, peso 24 kg/m | m | 470.6596
M2318 | Tubo de revestimento em aço-carbono schedule 40 para estaca raiz - ponteira schedule 80, D = 168,3 mm, peso 31 kg/m | m | 711.2679
M2319 | Tubo de revestimento em aço-carbono schedule 40 para estaca raiz - ponteira schedule 80, D = 219,1 mm, peso 47 kg/m | m | 1083.5362
M2320 | Tubo de revestimento em aço-carbono schedule 40 para estaca raiz - ponteira schedule 80, D = 273,0 mm, peso 67 kg/m | m | 1480.074
M2321 | Tubo de revestimento em aço-carbono schedule 40 para estaca raiz - ponteira schedule 80, D = 323,8 mm, peso 90 kg/m | m | 1954.4363
M2322 | Tubo de revestimento em aço-carbono schedule 40 para estaca raiz - ponteira schedule 80, D = 406,0 mm, peso 143 kg/m | m | 2822.3615
M2325 | Anel de compensação angular para tirantes com diâmetro de 30 mm | un | 53.4524
M2326 | Anel de compensação angular para tirantes com diâmetro de 32 mm | un | 77.6386
M2327 | Anel de compensação angular para tirantes com diâmetro de 40 mm | un | 79.5178
M2328 | Anel de compensação angular para tirantes com diâmetro de 44 mm | un | 91.1069
M2329 | Anel de compensação angular para tirantes com diâmetro de 50 mm | un | 100.3376
M2330 | Anel de compensação angular para tirantes com diâmetro de 53 mm | un | 109.6012
M2331 | Anel de compensação angular para tirantes com diâmetro de 57 mm | un | 120.1035
M2332 | Anel de compensação angular para tirantes com diâmetro de 63 mm | un | 132.9211
M2333 | Anel de compensação angular para tirantes com diâmetro de 69 mm | un | 150.4277
M2334 | Coroa de widia linha BWG | un | 605.9911
M2352 | Conjunto para solda aluminotérmica de TR45 - porção, fôrmas, acendedor, pasta de vedação e cadinho descartável | un | 1434.98
M2353 | Conjunto para solda aluminotérmica de TR57 - porção, fôrmas, acendedor, pasta de vedação e cadinho descartável | un | 1464.3014
M2354 | Conjunto para solda aluminotérmica de TR68 - porção, fôrmas, acendedor, pasta de vedação e cadinho descartável | un | 1486.34
M2355 | Conjunto para solda aluminotérmica de UIC60 - porção, fôrmas, acendedor, pasta de vedação e cadinho descartável | un | 1470.7147
M2356 | Brita padrão para lastro ferroviário | m³ | 130.1403
M2358 | Palmilha de borracha para dormente de concreto | un | 11.9516
M2364 | Broca para furar trilho - D = 29 mm (1 1/8") | un | 1186.4594
M2365 | Disco de corte abrasivo para máquina para serrar trilho - D = 350 mm | un | 23.8723
M2370 | Dormentes de madeira para AMV | m³ | 2968.6448
M2379 | Coroa de diamante linha BWG | un | 1246.6438
M2383 | Revestimento com conector linha BW | m | 422.7418
M2386 | Corda de poliamida - D = 12,0 mm e capacidade de carga de 2.200 kg | m | 4.8171
M2388 | Broca de widia - D = 16 mm e C = 150 mm | un | 39.1487
M2389 | Broca de widia - D = 19 mm e C = 160 mm | un | 74.2913
M2419 | Parafuso de cabeça abaulada em aço inox com porca e arruela - D = 6 mm (M6) e C = 30 mm | un | 1.0826
M2420 | Parafuso de cabeça abaulada em aço inox com porca e arruela - D = 8 mm (M8) e C = 50 mm | un | 2.5875
M2421 | Mangueira cristal trançada de PVC com pressão de trabalho de 1,50 MPa (250 psi) - D = 9,5 mm (3/8") | m | 3.7583
M2423 | Fôrma plástica para nicho de protensão de cordoalha - D = 15,2 mm | un | 2.1026
M2424 | Fôrma plástica para nicho de protensão de cordoalha - D = 12,7 mm | un | 1.0824
M2425 | Cordoalha engraxada tipo CP 190 RB - D = 15,2 mm | kg | 12.3497
M2426 | Cordoalha engraxada tipo CP 190 RB - D = 12,7 mm | kg | 12.3497
M2427 | Bainha metálica para protensão - D = 35 mm | m | 13.6896
M2428 | Bainha metálica para protensão - D = 30 mm | m | 12.9092
M2429 | Ancoragem passiva aderente para 8 cordoalhas - D = 15,2 mm | un | 101.0414
M2430 | Ancoragem passiva aderente para 31 cordoalhas - D = 15,2 mm | un | 494.8341
M2431 | Ancoragem ativa para cordoalha engraxada - D = 12,7 mm | un | 69.6486
M2432 | Ancoragem ativa para cordoalha engraxada - D = 15,2 mm | un | 100.9236
M2433 | Ancoragem passiva aderente para 10 cordoalhas - D = 12,7 mm | un | 126.9058
M2434 | Ancoragem passiva aderente para 12 cordoalhas - D = 12,7 mm | un | 149.6538
M2435 | Ancoragem passiva aderente para 12 cordoalhas - D = 15,2 mm | un | 153.9149
M2436 | Ancoragem passiva aderente para 15 cordoalhas - D = 12,7 mm | un | 203.0103
M2437 | Ancoragem passiva aderente para 15 cordoalhas - D = 15,2 mm | un | 211.2217
M2438 | Ancoragem passiva aderente para 19 cordoalhas - D = 12,7 mm | un | 251.6605
M2439 | Ancoragem passiva aderente para 19 cordoalhas - D = 15,2 mm | un | 262.0938
M2440 | Ancoragem passiva aderente para 22 cordoalhas - D = 12,7 mm | un | 296.976
M2441 | Ancoragem passiva aderente para 22 cordoalhas - D = 15,2 mm | un | 316.3524
M2442 | Ancoragem passiva aderente para 27 cordoalhas - D = 12,7 mm | un | 383.8743
M2443 | Ancoragem passiva aderente para 27 cordoalhas - D = 15,2 mm | un | 416.8438
M2444 | Ancoragem passiva aderente para 31 cordoalhas - D = 12,7 mm | un | 441.6869
M2445 | Ancoragem passiva aderente para 4 cordoalhas - D = 12,7 mm | un | 55.1114
M2446 | Ancoragem passiva aderente para 4 cordoalhas - D = 15,2 mm | un | 56.005
M2447 | Ancoragem passiva aderente para 6 cordoalhas - D = 12,7 mm | un | 80.8396
M2448 | Ancoragem passiva aderente para 6 cordoalhas - D = 15,2 mm | un | 82.3555
M2449 | Ancoragem passiva aderente para 7 cordoalhas - D = 12,7 mm | un | 99.5255
M2450 | Ancoragem passiva aderente para 7 cordoalhas - D = 15,2 mm | un | 101.0414
M2451 | Ancoragem passiva aderente para 8 cordoalhas - D = 12,7 mm | un | 99.5255
M2452 | Ancoragem passiva aderente para 9 cordoalhas - D = 12,7 mm | un | 125.0378
M2453 | Ancoragem passiva aderente para 9 cordoalhas - D = 15,2 mm | un | 123.5106
M2454 | Ancoragem passiva aderente para lajes para 1 cordoalha - D = 12,7 mm | un | 17.9703
M2455 | Ancoragem passiva aderente para lajes para 1 cordoalha - D = 15,2 mm | un | 23.4567
M2456 | Ancoragem passiva aderente para lajes para 2 cordoalhas - D = 12,7 mm | un | 20.1546
M2457 | Ancoragem passiva aderente para lajes para 2 cordoalhas - D = 15,2 mm | un | 26.9061
M2458 | Ancoragem passiva aderente para lajes para 3 cordoalhas - D = 12,7 mm | un | 40.1353
M2459 | Ancoragem passiva aderente para lajes para 3 cordoalhas - D = 15,2 mm | un | 47.7926
M2460 | Ancoragem passiva aderente para lajes para 4 cordoalhas - D = 12,7 mm | un | 44.9861
M2461 | Ancoragem passiva aderente para lajes para 4 cordoalhas - D = 15,2 mm | un | 57.8421
M2462 | Mangueira cristal trançada de PVC com pressão de trabalho de 1,50 MPa (250 psi) - D = 19,0 mm (3/4") | m | 8.6296
M2465 | Bainha metálica para protensão - D = 40 mm | m | 15.1405
M2466 | Bainha metálica para protensão - D = 45 mm | m | 16.6885
M2467 | Bainha metálica para protensão - D = 50 mm | m | 18.1006
M2468 | Bainha metálica para protensão - D = 55 mm | m | 19.7506
M2469 | Bainha metálica para protensão - D = 60 mm | m | 22.4823
M2470 | Bainha metálica para protensão - D = 65 mm | m | 23.5781
M2471 | Bainha metálica para protensão - D = 70 mm | m | 25.5877
M2472 | Bainha metálica para protensão - D = 75 mm | m | 26.5037
M2473 | Bainha metálica para protensão - D = 80 mm | m | 29.0799
M2474 | Bainha metálica para protensão - D = 85 mm | m | 30.978
M2475 | Bainha metálica para protensão - D = 90 mm | m | 35.5422
M2476 | Bainha metálica para protensão - D = 95 mm | m | 36.5295
M2477 | Bainha metálica para protensão - D = 100 mm | m | 39.2745
M2478 | Bainha metálica para protensão - D = 110 mm | m | 44.0408
M2479 | Bainha metálica para protensão - D = 120 mm | m | 47.1656
M2480 | Bainha metálica para protensão - D = 130 mm | m | 49.8205
M2481 | Bainha metálica ovalizada para protensão - seção de 19 x 36 mm | m | 13.4272
M2482 | Bainha metálica ovalizada para protensão - seção de 19 x 48 mm | m | 16.0453
M2483 | Bainha metálica ovalizada para protensão - seção de 19 x 62 mm | m | 17.8063
M2484 | Bainha metálica ovalizada para protensão - seção de 22 x 32 mm | m | 13.1604
M2485 | Bainha metálica ovalizada para protensão - seção de 22 x 55 mm | m | 16.6302
M2486 | Bainha metálica ovalizada para protensão - seção de 22 x 73 mm | m | 19.3952
M2487 | Espaçador plástico tipo centralizador carambola para grampo de barra de aço - D ≤ 25,4 mm | un | 0.4389
M2488 | Cinta para elevação de cargas tipo Grab com 1 ramal, anel de suspensão e gancho - C = 3 m a 5 m, capacidade de carga de 5.000 kg, F. S. = 4:1 | un | 1282.0715
M2489 | Cinta para elevação de cargas tipo Grab com 2 ramais, anel de suspensão e ganchos - C = 3 m a 5 m, capacidade de carga de 5.000 kg, F. S. = 4:1 | un | 2650.5963
M2490 | Cinta para elevação de cargas tipo sling com 1 ramal - C = 2 m a 3 m, capacidade de carga de 1.000 kg, F. S. = 7:1 | un | 41.4107
M2500 | Chapa metálica corrugada galvanizada para tunnel liner - E = 2,2 mm e D = 1,2 m | m | 4252.4337
M2501 | Chapa metálica corrugada galvanizada para tunnel liner - E = 2,2 mm e D = 1,4 m | m | 4828.3077
M2502 | Chapa metálica corrugada galvanizada para tunnel liner - E = 2,2 mm e D = 1,6 m | m | 5714.2556
M2503 | Chapa metálica corrugada galvanizada para tunnel liner - E = 2,2 mm e D = 1,8 m | m | 6523.0818
M2504 | Chapa metálica corrugada galvanizada para tunnel liner - E = 2,2 mm e D = 2,0 m | m | 7188.8562
M2505 | Chapa metálica corrugada galvanizada para tunnel liner - E = 2,2 mm e D = 2,2 m | m | 7943.7167
M2506 | Chapa metálica corrugada galvanizada para tunnel liner - E = 2,2 mm e D = 2,4 m | m | 8565.0006
M2507 | Chapa metálica corrugada galvanizada para tunnel liner - E = 2,2 mm e D = 2,6 m | m | 9319.1277
M2508 | Chapa metálica corrugada galvanizada para tunnel liner - E = 2,2 mm e D = 2,8 m | m | 9984.2803
M2509 | Chapa metálica corrugada galvanizada para tunnel liner - E = 2,2 mm e D = 3,0 m | m | 10783.5408
M2510 | Chapa metálica corrugada galvanizada para tunnel liner - E = 2,7 mm e D = 3,2 m | m | 13485.9969
M2511 | Chapa metálica corrugada galvanizada para tunnel liner - E = 2,7 mm e D = 3,4 m | m | 14439.4935
M2512 | Chapa metálica corrugada galvanizada para tunnel liner - E = 2,7 mm e D = 3,6 m | m | 15177.1138
M2513 | Chapa metálica corrugada galvanizada para tunnel liner - E = 2,7 mm e D = 3,8 m | m | 16044.4726
M2514 | Chapa metálica corrugada galvanizada para tunnel liner - E = 2,7 mm e D = 4,0 m | m | 16818.2185
M2515 | Chapa metálica corrugada galvanizada para tunnel liner - E = 3,4 mm e D = 4,2 m | m | 20970.6418
M2516 | Chapa metálica corrugada galvanizada para tunnel liner - E = 3,4 mm e D = 4,4 m | m | 21879.6769
M2517 | Chapa metálica corrugada galvanizada para tunnel liner - E = 3,4 mm e D = 4,6 m | m | 22953.2095
M2518 | Chapa metálica corrugada galvanizada para tunnel liner - E = 3,9 mm e D = 4,8 m | m | 26624.4618
M2519 | Chapa metálica corrugada galvanizada para tunnel liner - E = 3,9 mm e D = 5,0 m | m | 27858.0262
M2520 | Chapa metálica corrugada galvanizada revestida com epóxi para tunnel liner - E = 2,2 mm e D = 1,2 m | m | 4554.9987
M2521 | Chapa metálica corrugada galvanizada revestida com epóxi para tunnel liner - E = 2,2 mm e D = 1,4 m | m | 5171.8453
M2522 | Chapa metálica corrugada galvanizada revestida com epóxi para tunnel liner - E = 2,2 mm e D = 1,6 m | m | 6120.8216
M2523 | Chapa metálica corrugada galvanizada revestida com epóxi para tunnel liner - E = 2,2 mm e D = 1,8 m | m | 6986.3776
M2524 | Chapa metálica corrugada galvanizada revestida com epóxi para tunnel liner - E = 2,2 mm e D = 2,0 m | m | 7699.4334
M2525 | Chapa metálica corrugada galvanizada revestida com epóxi para tunnel liner - E = 2,2 mm e D = 2,2 m | m | 8507.8641
M2526 | Chapa metálica corrugada galvanizada revestida com epóxi para tunnel liner - E = 2,2 mm e D = 2,4 m | m | 9173.2799
M2527 | Chapa metálica corrugada galvanizada revestida com epóxi para tunnel liner - E = 2,2 mm e D = 2,6 m | m | 9980.9874
M2528 | Chapa metálica corrugada galvanizada revestida com epóxi para tunnel liner - E = 2,2 mm e D = 2,8 m | m | 10693.4113
M2529 | Chapa metálica corrugada galvanizada revestida com epóxi para tunnel liner - E = 2,2 mm e D = 3,0 m | m | 11549.4015
M2530 | Chapa metálica corrugada galvanizada revestida com epóxi para tunnel liner - E = 2,7 mm e D = 3,2 m | m | 14153.6438
M2531 | Chapa múltipla metálica corrugada galvanizada tipo MP 100 ou similar - E = 1,60 mm e D = 0,60 m | m | 1394.2366
M2532 | Chapa múltipla metálica corrugada galvanizada tipo MP 100 ou similar - E = 1,60 mm e D = 0,70 m | m | 1612.0949
M2533 | Chapa múltipla metálica corrugada galvanizada tipo MP 100 ou similar - E = 1,60 mm e D = 0,80 m | m | 1829.9457
M2534 | Chapa múltipla metálica corrugada galvanizada tipo MP 100 ou similar - E = 1,60 mm e D = 0,90 m | m | 2004.2188
M2535 | Chapa múltipla metálica corrugada galvanizada tipo MP 100 ou similar - E = 1,60 mm e D = 1,00 m | m | 2222.0791
M2536 | Chapa múltipla metálica corrugada galvanizada tipo MP 100 ou similar - E = 1,60 mm e D = 1,10 m | m | 2527.0763
M2537 | Chapa múltipla metálica corrugada galvanizada tipo MP 100 ou similar - E = 1,60 mm e D = 1,20 m | m | 2701.362
M2538 | Chapa múltipla metálica corrugada galvanizada tipo MP 100 ou similar - E = 1,60 mm e D = 1,30 m | m | 2919.2086
M2539 | Chapa múltipla metálica corrugada galvanizada tipo MP 100 ou similar - E = 1,60 mm e D = 1,40 m | m | 3093.5001
M2540 | Chapa múltipla metálica corrugada galvanizada tipo MP 100 ou similar - E = 1,60 mm e D = 1,50 m | m | 3311.3271
M2541 | Chapa múltipla metálica corrugada galvanizada tipo MP 100 ou similar - E = 1,60 mm e D = 1,60 m | m | 3529.1936
M2542 | Chapa múltipla metálica corrugada galvanizada tipo MP 100 ou similar - E = 1,60 mm e D = 1,70 m | m | 3703.474
M2543 | Chapa múltipla metálica corrugada galvanizada tipo MP 100 ou similar - E = 1,60 mm e D = 1,80 m | m | 3921.3038
M2544 | Chapa múltipla metálica corrugada galvanizada tipo MP 100 ou similar - E = 2,00 mm e D = 1,90 m | m | 4605.0381
M2545 | Chapa múltipla metálica corrugada galvanizada tipo MP 100 ou similar - E = 2,00 mm e D = 2,00 m | m | 4853.9833
M2546 | Chapa múltipla metálica corrugada galvanizada tipo MP 100 ou similar - E = 2,00 mm e D = 2,10 m | m | 5185.8208
M2547 | Chapa múltipla metálica corrugada galvanizada tipo MP 100 ou similar - E = 2,00 mm e D = 2,20 m | m | 5310.3391
M2548 | Chapa múltipla metálica corrugada galvanizada tipo MP 100 ou similar - E = 2,00 mm e D = 2,30 m | m | 5517.7571
M2549 | Chapa múltipla metálica corrugada galvanizada tipo MP 100 ou similar - E = 2,70 mm e D = 2,40 m | m | 7341.5229
M2550 | Chapa múltipla metálica corrugada galvanizada tipo MP 100 ou similar - E = 3,40 mm e D = 2,50 m | m | 9308.842
M2551 | Chapa múltipla metálica corrugada galvanizada tipo MP 100 ou similar - E = 3,40 mm e D = 2,60 m | m | 9838.2807
M2552 | Chapa múltipla metálica corrugada galvanizada tipo MP 100 ou similar - E = 3,40 mm e D = 2,70 m | m | 10027.8001
M2553 | Chapa múltipla metálica corrugada galvanizada tipo MP 100 ou similar - E = 3,40 mm e D = 2,80 m | m | 10519.7773
M2554 | Chapa múltipla metálica corrugada galvanizada tipo MP 152 ou similar - E = 2,70 mm e D = 1,50 m | m | 6938.2409
M2555 | Chapa múltipla metálica corrugada galvanizada tipo MP 152 ou similar - E = 2,70 mm e D = 1,80 m | m | 8389.4102
M2556 | Chapa múltipla metálica corrugada galvanizada tipo MP 152 ou similar - E = 2,70 mm e D = 1,90 m | m | 8661.5871
M2557 | Chapa múltipla metálica corrugada galvanizada tipo MP 152 ou similar - E = 2,70 mm e D = 2,15 m | m | 10091.4908
M2558 | Chapa múltipla metálica corrugada galvanizada tipo MP 152 ou similar - E = 2,70 mm e D = 2,30 m | m | 10384.834
M2559 | Chapa múltipla metálica corrugada galvanizada tipo MP 152 ou similar - E = 2,70 mm e D = 2,65 m | m | 12153.64
M2560 | Chapa múltipla metálica corrugada galvanizada tipo MP 152 ou similar - E = 2,70 mm e D = 3,05 m | m | 13876.4918
M2561 | Chapa múltipla metálica corrugada galvanizada tipo MP 152 ou similar - E = 2,70 mm e D = 3,20 m | m | 14738.3757
M2562 | Chapa múltipla metálica corrugada galvanizada tipo MP 152 ou similar - E = 2,70 mm e D = 3,40 m | m | 15600.2775
M2563 | Chapa múltipla metálica corrugada galvanizada tipo MP 152 ou similar - E = 2,70 mm e D = 3,65 m | m | 16734.1751
M2564 | Chapa múltipla metálica corrugada galvanizada tipo MP 152 ou similar - E = 2,70 mm e D = 3,80 m | m | 17323.6228
M2565 | Chapa múltipla metálica corrugada galvanizada tipo MP 152 ou similar - E = 2,70 mm e D = 4,20 m | m | 19092.4408
M2566 | Chapa múltipla metálica corrugada galvanizada tipo MP 152 ou similar - E = 2,70 mm e D = 4,60 m | m | 20814.7428
M2567 | Chapa múltipla metálica corrugada galvanizada tipo MP 152 ou similar - E = 3,40 mm e D = 4,80 m | m | 23803.741
M2568 | Chapa múltipla metálica corrugada galvanizada tipo MP 152 ou similar - E = 3,40 mm e D = 5,00 m | m | 24475.8575
M2569 | Chapa múltipla metálica corrugada galvanizada tipo MP 152 ou similar - E = 3,90 mm e D = 5,35 m | m | 30887.4522
M2570 | Chapa múltipla metálica corrugada galvanizada tipo MP 152 ou similar - E = 3,90 mm e D = 5,70 m | m | 33097.1071
M2571 | Chapa múltipla metálica corrugada galvanizada tipo MP 152 ou similar - E = 4,70 mm e D = 6,10 m | m | 40770.4053
M2572 | Chapa múltipla metálica corrugada galvanizada tipo MP 152 ou similar - E = 6,40 mm e D = 6,50 m | m | 48843.5765
M2573 | Chapa múltipla metálica corrugada galvanizada tipo MP 152 ou similar - E = 6,40 mm e D = 6,85 m | m | 51711.9674
M2574 | Chapa múltipla metálica corrugada galvanizada tipo MP 152 ou similar - E = 6,40 mm e D = 7,25 m | m | 54566.423
M2580 | Parafuso de cabeça sextavada em aço galvanizado com porca e arruela de pressão - D = 7,938 mm (5/16") | cj | 0.7481
M2585 | Tirante de barra de aço - tensão de escoamento = 520 MPa, tensão de ruptura = 690 MPa e D = 25 mm | m | 63.58
M2586 | Tirante de barra de aço - tensão de escoamento = 700 MPa, tensão de ruptura = 800 MPa e D = 19 mm | m | 26.58
M2587 | Tirante de barra de aço - tensão de escoamento = 700 MPa, tensão de ruptura = 800 MPa e D = 22 mm | m | 38.54
M2588 | Tirante de barra de aço - tensão de escoamento = 700 MPa, tensão de ruptura = 800 MPa e D = 25 mm | m | 47.84
M2589 | Tirante de barra de aço - tensão de escoamento = 700 MPa, tensão de ruptura = 800 MPa e D = 32 mm | m | 88.61
M2590 | Tirante de barra de aço - tensão de escoamento = 700 MPa, tensão de ruptura = 800 MPa e D = 36 mm | m | 102.86
M2591 | Luva em aço para emenda de tirantes - D = 73 mm e C = 150 mm | un | 152.699
M2597 | Concreto usinado - fck = 40 MPa (comercial) | m³ | -
M2598 | Concreto usinado - fck = 45 MPa (comercial) | m³ | -
M2599 | Concreto usinado - fck = 50 MPa (comercial) | m³ | -
M2601 | Aparelho de apoio metálico esférico fixo com 4 chumbadores e capacidade de 1.000 kN | un | 6142.5042
M2602 | Aparelho de apoio metálico esférico unidirecional com 4 chumbadores e capacidade de 1.500 kN | un | 12843.2066
M2603 | Aparelho de apoio metálico esférico fixo com 4 chumbadores e capacidade de 1.500 kN | un | 9604.3654
M2604 | Aparelho de apoio metálico esférico fixo com 4 chumbadores e capacidade de 2.000 kN | un | 11488.8236
M2605 | Aparelho de apoio metálico esférico fixo com 4 chumbadores e capacidade de 2.500 kN | un | 14113.5743
M2606 | Aparelho de apoio metálico esférico fixo com 4 chumbadores e capacidade de 3.000 kN | un | 16278.2346
M2607 | Aparelho de apoio metálico esférico fixo com 4 chumbadores e capacidade de 3.500 kN | un | 19574.3502
M2608 | Aparelho de apoio metálico esférico fixo com 4 chumbadores e capacidade de 4.000 kN | un | 25419.1146
M2609 | Aparelho de apoio metálico esférico unidirecional com 4 chumbadores e capacidade de 1.000 kN | un | 9269.3072
M2610 | Aparelho de apoio metálico esférico unidirecional com 4 chumbadores e capacidade de 2.000 kN | un | 15981.882
M2611 | Aparelho de apoio metálico esférico unidirecional com 4 chumbadores e capacidade de 2.500 kN | un | 18700.9632
M2612 | Aparelho de apoio metálico esférico unidirecional com 4 chumbadores e capacidade de 3.000 kN | un | 22252.904
M2613 | Aparelho de apoio metálico esférico unidirecional com 4 chumbadores e capacidade de 3.500 kN | un | 25748.3659
M2614 | Aparelho de apoio metálico esférico unidirecional com 4 chumbadores e capacidade de 4.000 kN | un | 29819.2921
M2615 | Aparelho de apoio metálico esférico fixo com 4 chumbadores e capacidade de 4.500 kN | un | 30482.9219
M2616 | Aparelho de apoio metálico esférico fixo com 4 chumbadores e capacidade de 5.000 kN | un | 34021.7565
M2617 | Aparelho de apoio metálico esférico fixo com 4 chumbadores e capacidade de 5.500 kN | un | 39215.0386
M2618 | Aparelho de apoio metálico esférico fixo com 4 chumbadores e capacidade de 6.000 kN | un | 43515.5878
M2619 | Aparelho de apoio metálico esférico fixo com 4 chumbadores e capacidade de 6.500 kN | un | 47867.6772
M2620 | Aparelho de apoio metálico esférico fixo com 4 chumbadores e capacidade de 7.000 kN | un | 53760.3643
M2621 | Aparelho de apoio metálico esférico fixo com 4 chumbadores e capacidade de 7.500 kN | un | 54888.3272
M2622 | Aparelho de apoio metálico esférico fixo com 4 chumbadores e capacidade de 8.000 kN | un | 59295.5975
M2623 | Grelha metálica para boca de lobo com capacidade de até 300 kN - C = 0,90 m e L = 0,30 m | un | 569.2432
M2624 | Grelha de piso em PVC para passagem de pedestres - C = 50 cm e L = 13 cm | un | 62.1358
M2625 | Marco em PVC para grelha de piso - L = 2,50 m | un | 78.5548
M2626 | Grelha de piso em PVC para passagem de veículos de até 3 t - C = 50 cm e L = 13 cm | un | 88.3984
M2627 | Grelha de piso em PVC para passagem de veículos de até 10 t - C = 50 cm e L = 13 cm | un | 121.3312
M2628 | Grelha de piso em PVC para passagem de pedestres - C = 50 cm e L = 20 cm | un | 113.2211
M2629 | Grelha de piso em PVC para passagem de veículos de até 3 t - C = 50 cm e L = 20 cm | un | 109.2202
M2631 | Grelha metálica para canaletas - C = 1,00 m e L = 0,10 m | un | 74.0955
M2632 | Grelha metálica para canaletas - C = 1,00 m e L = 0,15 m | un | 147.3498
M2633 | Porta-grelha metálica - C = 1,00 m e L = 0,15 m | m | 112.0752
M2634 | Grelha metálica para canaletas - C = 1,00 m e L = 0,20 m | un | 305.8337
M2635 | Porta-grelha metálica - C = 1,00 m e L = 0,20 m | m | 110.6561
M2636 | Porta-grelha metálica - C = 1,00 m e L = 0,10 m | m | 75.9026
M2637 | Aparelho de apoio metálico esférico fixo com 4 chumbadores e capacidade de 8.500 kN | un | 60309.7491
M2638 | Aparelho de apoio metálico esférico fixo com 4 chumbadores e capacidade de 9.000 kN | un | 68342.4125
M2639 | Aparelho de apoio metálico esférico fixo com 4 chumbadores e capacidade de 9.500 kN | un | 72369.7203
M2640 | Aparelho de apoio metálico esférico fixo com 4 chumbadores e capacidade de 10.000 kN | un | 76326.3169
M2641 | Aparelho de apoio metálico esférico unidirecional com 4 chumbadores e capacidade de 4.500 kN | un | 38077.9292
M2642 | Aparelho de apoio metálico esférico unidirecional com 4 chumbadores e capacidade de 5.000 kN | un | 42172.6061
M2643 | Aparelho de apoio metálico esférico unidirecional com 4 chumbadores e capacidade de 5.500 kN | un | 45720.3875
M2644 | Aparelho de apoio metálico esférico unidirecional com 4 chumbadores e capacidade de 6.000 kN | un | 49395.3825
M2645 | Aparelho de apoio metálico esférico unidirecional com 4 chumbadores e capacidade de 6.500 kN | un | 53638.5944
M2646 | Aparelho de apoio metálico esférico unidirecional com 4 chumbadores e capacidade de 7.000 kN | un | 57618.4391
M2647 | Aparelho de apoio metálico esférico unidirecional com 4 chumbadores e capacidade de 7.500 kN | un | 61878.2421
M2648 | Fincapino de ação direta e pino com furo - D = 6,35 mm (1/4") | un | 1.6017
M2649 | Aparelho de apoio metálico esférico unidirecional com 4 chumbadores e capacidade de 8.000 kN | un | 65753.6031
M2650 | Aparelho de apoio metálico esférico unidirecional com 4 chumbadores e capacidade de 8.500 kN | un | 70964.7741
M2651 | Chapa múltipla metálica corrugada revestida em epóxi tipo MP 100 ou similar - E = 1,60 mm e D = 0,60 m | m | 1481.1867
M2652 | Chapa múltipla metálica corrugada revestida em epóxi tipo MP 100 ou similar - E = 1,60 mm e D = 0,70 m | m | 1712.6156
M2653 | Chapa múltipla metálica corrugada revestida em epóxi tipo MP 100 ou similar - E = 1,60 mm e D = 0,80 m | m | 1944.057
M2654 | Chapa múltipla metálica corrugada revestida em epóxi tipo MP 100 ou similar - E = 1,60 mm e D = 0,90 m | m | 2129.2027
M2655 | Chapa múltipla metálica corrugada revestida em epóxi tipo MP 100 ou similar - E = 1,60 mm e D = 1,00 m | m | 2360.6435
M2656 | Chapa múltipla metálica corrugada revestida em epóxi tipo MP 100 ou similar - E = 1,60 mm e D = 1,10 m | m | 2684.6677
M2657 | Chapa múltipla metálica corrugada revestida em epóxi tipo MP 100 ou similar - E = 1,60 mm e D = 1,20 m | m | 2869.8158
M2658 | Chapa múltipla metálica corrugada revestida em epóxi tipo MP 100 ou similar - E = 1,60 mm e D = 1,30 m | m | 3101.2431
M2659 | Chapa múltipla metálica corrugada revestida em epóxi tipo MP 100 ou similar - E = 1,60 mm e D = 1,40 m | m | 3286.4071
M2660 | Chapa múltipla metálica corrugada revestida em epóxi tipo MP 100 ou similar - E = 1,60 mm e D = 1,50 m | m | 3517.8148
M2661 | Chapa múltipla metálica corrugada revestida em epóxi tipo MP 100 ou similar - E = 1,60 mm e D = 1,60 m | m | 3749.2719
M2662 | Chapa múltipla metálica corrugada revestida em epóxi tipo MP 100 ou similar - E = 1,60 mm e D = 1,70 m | m | 3934.4147
M2663 | Chapa múltipla metálica corrugada revestida em epóxi tipo MP 100 ou similar - E = 1,60 mm e D = 1,80 m | m | 4165.8352
M2664 | Chapa múltipla metálica corrugada revestida em epóxi tipo MP 100 ou similar - E = 2,00 mm e D = 1,90 m | m | 4898.0746
M2665 | Chapa múltipla metálica corrugada revestida em epóxi tipo MP 100 ou similar - E = 2,00 mm e D = 2,00 m | m | 5294.5624
M2666 | Chapa múltipla metálica corrugada revestida em epóxi tipo MP 100 ou similar - E = 2,00 mm e D = 2,10 m | m | 5515.8178
M2667 | Chapa múltipla metálica corrugada revestida em epóxi tipo MP 100 ou similar - E = 2,00 mm e D = 2,20 m | m | 5648.2498
M2668 | Chapa múltipla metálica corrugada revestida em epóxi tipo MP 100 ou similar - E = 2,00 mm e D = 2,30 m | m | 5868.8672
M2669 | Chapa múltipla metálica corrugada revestida em epóxi tipo MP 100 ou similar - E = 2,70 mm e D = 2,40 m | m | 7992.8711
M2670 | Chapa múltipla metálica corrugada revestida em epóxi tipo MP 100 ou similar - E = 3,40 mm e D = 2,50 m | m | 10129.6571
M2671 | Chapa múltipla metálica corrugada revestida em epóxi tipo MP 100 ou similar - E = 3,40 mm e D = 2,60 m | m | 10705.8155
M2672 | Chapa múltipla metálica corrugada revestida em epóxi tipo MP 100 ou similar - E = 3,40 mm e D = 2,70 m | m | 10912.0148
M2673 | Chapa múltipla metálica corrugada revestida em epóxi tipo MP 100 ou similar - E = 3,40 mm e D = 2,80 m | m | 11447.3617
M2674 | Chapa múltipla metálica corrugada revestida em epóxi tipo MP 152 ou similar - E = 2,70 mm e D = 1,50 m | m | 7186.7843
M2675 | Chapa múltipla metálica corrugada revestida em epóxi tipo MP 152 ou similar - E = 2,70 mm e D = 1,80 m | m | 8689.9391
M2676 | Chapa múltipla metálica corrugada revestida em epóxi tipo MP 152 ou similar - E = 2,70 mm e D = 1,90 m | m | 8971.8551
M2677 | Chapa múltipla metálica corrugada revestida em epóxi tipo MP 152 ou similar - E = 2,70 mm e D = 2,15 m | m | 10193.1064
M2678 | Chapa múltipla metálica corrugada revestida em epóxi tipo MP 152 ou similar - E = 2,70 mm e D = 2,30 m | m | 10756.8366
M2679 | Chapa múltipla metálica corrugada revestida em epóxi tipo MP 152 ou similar - E = 2,70 mm e D = 2,65 m | m | 12588.9921
M2680 | Chapa múltipla metálica corrugada revestida em epóxi tipo MP 152 ou similar - E = 2,70 mm e D = 3,05 m | m | 14373.5786
M2681 | Chapa múltipla metálica corrugada revestida em epóxi tipo MP 152 ou similar - E = 2,70 mm e D = 3,20 m | m | 15266.3147
M2682 | Chapa múltipla metálica corrugada revestida em epóxi tipo MP 152 ou similar - E = 2,70 mm e D = 3,40 m | m | 16159.0889
M2683 | Chapa múltipla metálica corrugada revestida em epóxi tipo MP 152 ou similar - E = 2,70 mm e D = 3,65 m | m | 17333.598
M2684 | Chapa múltipla metálica corrugada revestida em epóxi tipo MP 152 ou similar - E = 2,70 mm e D = 3,80 m | m | 17944.1689
M2685 | Chapa múltipla metálica corrugada revestida em epóxi tipo MP 152 ou similar - E = 2,70 mm e D = 4,20 m | m | 19776.3363
M2686 | Chapa múltipla metálica corrugada revestida em epóxi tipo MP 152 ou similar - E = 2,70 mm e D = 4,60 m | m | 21560.373
M2687 | Chapa múltipla metálica corrugada revestida em epóxi tipo MP 152 ou similar - E = 3,40 mm e D = 4,80 m | m | 27488.0007
M2688 | Chapa múltipla metálica corrugada revestida em epóxi tipo MP 152 ou similar - E = 3,40 mm e D = 5,00 m | m | 28264.1684
M2689 | Chapa múltipla metálica corrugada revestida em epóxi tipo MP 152 ou similar - E = 3,90 mm e D = 5,35 m | m | 34561.1503
M2690 | Chapa múltipla metálica corrugada revestida em epóxi tipo MP 152 ou similar - E = 3,90 mm e D = 5,70 m | m | 37033.5511
M2691 | Chapa múltipla metálica corrugada revestida em epóxi tipo MP 152 ou similar - E = 4,70 mm e D = 6,10 m | m | 45780.0192
M2692 | Chapa múltipla metálica corrugada revestida em epóxi tipo MP 152 ou similar - E = 6,40 mm e D = 6,50 m | m | 60177.4016
M2693 | Chapa múltipla metálica corrugada revestida em epóxi tipo MP 152 ou similar - E = 6,40 mm e D = 6,85 m | m | 62117.1195
M2694 | Chapa múltipla metálica corrugada revestida em epóxi tipo MP 152 ou similar - E = 6,40 mm e D = 7,25 m | m | 65547.4777
M2695 | Aparelho de apoio metálico esférico unidirecional com 4 chumbadores e capacidade de 9.000 kN | un | 75207.6467
M2696 | Aparelho de apoio metálico esférico unidirecional com 4 chumbadores e capacidade de 9.500 kN | un | 79565.2429
M2697 | Aparelho de apoio metálico esférico unidirecional com 4 chumbadores e capacidade de 10.000 kN | un | 83725.97
M2698 | Fincapino de ação indireta e pino liso - D = 6,35 mm (1/4") | un | 0.8716
M2700 | Corpo de BSCC pré-moldado comercial - seção de 1,5 m x 1,5 m - tipo I | m | 2636.1402
M2701 | Corpo de BSCC pré-moldado comercial - seção de 1,5 m x 1,5 m - tipo II | m | 2754.1589
M2702 | Corpo de BSCC pré-moldado comercial - seção de 1,5 m x 1,5 m - tipo III | m | 2864.3555
M2703 | Corpo de BSCC pré-moldado comercial - seção de 1,5 m x 1,5 m - tipo IV | m | 2938.0007
M2704 | Corpo de BSCC pré-moldado comercial - seção de 1,5 m x 1,5 m - tipo V | m | 3598.722
M2705 | Corpo de BSCC pré-moldado comercial - seção de 1,5 m x 1,5 m - tipo VI | m | 4116.1472
M2706 | Corpo de BSCC pré-moldado comercial - seção de 1,5 m x 1,5 m - tipo VII | m | 4290.0268
M2707 | Corpo de BSCC pré-moldado comercial - seção de 2,0 m x 2,0 m - tipo I | m | 3398.6784
M2708 | Corpo de BSCC pré-moldado comercial - seção de 2,0 m x 2,0 m - tipo II | m | 3506.2091
M2709 | Corpo de BSCC pré-moldado comercial - seção de 2,0 m x 2,0 m - tipo III | m | 3606.3379
M2710 | Corpo de BSCC pré-moldado comercial - seção de 2,0 m x 2,0 m - tipo IV | m | 4306.4598
M2711 | Corpo de BSCC pré-moldado comercial - seção de 2,0 m x 2,0 m - tipo V | m | 4524.0726
M2712 | Corpo de BSCC pré-moldado comercial - seção de 2,0 m x 2,0 m - tipo VI | m | 4555.0859
M2713 | Corpo de BSCC pré-moldado comercial - seção de 2,0 m x 2,0 m - tipo VII | m | 4904.2455
M2714 | Corpo de BSCC pré-moldado comercial - seção de 2,5 m x 2,5 m - tipo I | m | 3941.5186
M2715 | Corpo de BSCC pré-moldado comercial - seção de 2,5 m x 2,5 m - tipo II | m | 4891.8916
M2716 | Corpo de BSCC pré-moldado comercial - seção de 2,5 m x 2,5 m - tipo III | m | 5296.3807
M2717 | Corpo de BSCC pré-moldado comercial - seção de 2,5 m x 2,5 m - tipo IV | m | 5674.7509
M2718 | Corpo de BSCC pré-moldado comercial - seção de 2,5 m x 2,5 m - tipo V | m | 5685.7431
M2719 | Corpo de BSCC pré-moldado comercial - seção de 2,5 m x 2,5 m - tipo VI | m | 6695.2345
M2720 | Corpo de BSCC pré-moldado comercial - seção de 2,5 m x 2,5 m - tipo VII | m | 6989.0513
M2721 | Corpo de BSCC pré-moldado comercial - seção de 3,0 m x 3,0 m - tipo I | m | 5833.8732
M2722 | Corpo de BSCC pré-moldado comercial - seção de 3,0 m x 3,0 m - tipo II | m | 6376.6906
M2723 | Corpo de BSCC pré-moldado comercial - seção de 3,0 m x 3,0 m - tipo III | m | 7013.0981
M2724 | Corpo de BSCC pré-moldado comercial - seção de 3,0 m x 3,0 m - tipo IV | m | 7433.5578
M2725 | Corpo de BSCC pré-moldado comercial - seção de 3,0 m x 3,0 m - tipo V | m | 7778.2259
M2726 | Corpo de BSCC pré-moldado comercial - seção de 3,0 m x 3,0 m - tipo VI | m | 8025.2172
M2727 | Corpo de BSCC pré-moldado comercial - seção de 3,0 m x 3,0 m - tipo VII | m | 8722.9101
M2728 | Corpo de BSCC pré-moldado comercial - seção canal de 1,5 m x 1,5 m | m | 3253.1103
M2729 | Corpo de BSCC pré-moldado comercial - seção canal de 2,0 m x 1,5 m | m | 3487.128
M2730 | Corpo de BSCC pré-moldado comercial - seção canal de 2,0 m x 2,0 m - tipo I | m | 3514.0006
M2731 | Corpo de BSCC pré-moldado comercial - seção canal de 2,0 m x 2,0 m - tipo II | m | 3897.934
M2732 | Corpo de BSCC pré-moldado comercial - seção canal de 2,5 m x 1,5 m | m | 4238.3063
M2733 | Corpo de BSCC pré-moldado comercial - seção canal de 2,5 m x 2,0 m - tipo I | m | 5911.3997
M2734 | Corpo de BSCC pré-moldado comercial - seção canal de 2,5 m x 2,0 m - tipo II | m | 6475.883
M2735 | Corpo de BSCC pré-moldado comercial - seção canal de 3,0 m x 1,5 m | m | 4716.2004
M2736 | Corpo de BSCC pré-moldado comercial - seção canal de 3,0 m x 2,0 m - tipo I | m | 4784.2064
M2737 | Corpo de BSCC pré-moldado comercial - seção canal de 3,0 m x 2,0 m - tipo II | m | 7293.7817
M2738 | Aparelho de apoio metálico esférico multidirecional com 4 chumbadores e capacidade de 1.000 kN | un | 8092.3738
M2739 | Aparelho de apoio metálico esférico multidirecional com 4 chumbadores e capacidade de 1.500 kN | un | 11668.4622
M2740 | Aparelho de apoio metálico esférico multidirecional com 4 chumbadores e capacidade de 2.000 kN | un | 15068.4549
M2741 | Aparelho de apoio metálico esférico multidirecional com 4 chumbadores e capacidade de 2.500 kN | un | 18481.2898
M2742 | Aparelho de apoio metálico esférico multidirecional com 4 chumbadores e capacidade de 3.000 kN | un | 20730.8121
M2743 | Aparelho de apoio metálico esférico multidirecional com 4 chumbadores e capacidade de 3.500 kN | un | 23763.4118
M2744 | Aparelho de apoio metálico esférico multidirecional com 4 chumbadores e capacidade de 4.000 kN | un | 26714.6515
M2745 | Aparelho de apoio metálico esférico multidirecional com 4 chumbadores e capacidade de 4.500 kN | un | 32087.2135
M2746 | Aparelho de apoio metálico esférico multidirecional com 4 chumbadores e capacidade de 5.000 kN | un | 34835.9103
M2747 | Aparelho de apoio metálico esférico multidirecional com 4 chumbadores e capacidade de 5.500 kN | un | 38696.114
M2748 | Aparelho de apoio metálico esférico multidirecional com 4 chumbadores e capacidade de 6.000 kN | un | 43983.8654
M2749 | Aparelho de apoio metálico esférico multidirecional com 4 chumbadores e capacidade de 6.500 kN | un | 47540.2713
M2750 | Aparelho de apoio metálico esférico multidirecional com 4 chumbadores e capacidade de 7.000 kN | un | 51192.7695
M2751 | Aparelho de apoio metálico esférico multidirecional com 4 chumbadores e capacidade de 7.500 kN | un | 55233.9998
M2752 | Aparelho de apoio metálico esférico multidirecional com 4 chumbadores e capacidade de 8.000 kN | un | 62295.8864
M2753 | Aparelho de apoio metálico esférico multidirecional com 4 chumbadores e capacidade de 8.500 kN | un | 68211.8164
M2754 | Aparelho de apoio metálico esférico multidirecional com 4 chumbadores e capacidade de 9.000 kN | un | 71990.4031
M2755 | Aparelho de apoio metálico esférico multidirecional com 4 chumbadores e capacidade de 9.500 kN | un | 76432.8295
M2756 | Aparelho de apoio metálico esférico multidirecional com 4 chumbadores e capacidade de 10.000 kN | un | 80262.5035
M2757 | Aparelho de apoio metálico elastomérico fixo com 4 chumbadores e capacidade de 700 kN | un | 3789.1345
M2758 | Aparelho de apoio metálico elastomérico fixo com 4 chumbadores e capacidade de 1.500 kN | un | 6003.9967
M2759 | Aparelho de apoio metálico elastomérico fixo com 4 chumbadores e capacidade de 2.500 kN | un | 9946.7037
M2760 | Aparelho de apoio metálico elastomérico fixo com 4 chumbadores e capacidade de 4.000 kN | un | 14506.2762
M2761 | Aparelho de apoio metálico elastomérico fixo com 4 chumbadores e capacidade de 5.500 kN | un | 20213.853
M2762 | Aparelho de apoio metálico elastomérico fixo com 4 chumbadores e capacidade de 7.500 kN | un | 28134.6392
M2763 | Aparelho de apoio metálico elastomérico fixo com 4 chumbadores e capacidade de 10.000 kN | un | 38978.6199
M2764 | Aparelho de apoio metálico elastomérico unidirecional com 4 chumbadores e capacidade de 700 kN | un | 4431.713
M2765 | Aparelho de apoio metálico elastomérico unidirecional com 4 chumbadores e capacidade de 1.500 kN | un | 6460.4008
M2766 | Aparelho de apoio metálico elastomérico unidirecional com 4 chumbadores e capacidade de 2.500 kN | un | 9293.2563
M2767 | Aparelho de apoio metálico elastomérico unidirecional com 4 chumbadores e capacidade de 4.000 kN | un | 16639.2515
M2768 | Aparelho de apoio metálico elastomérico unidirecional com 4 chumbadores e capacidade de 5.500 kN | un | 22979.0125
M2769 | Aparelho de apoio metálico elastomérico unidirecional com 4 chumbadores e capacidade de 7.500 kN | un | 27555.5853
M2770 | Aparelho de apoio metálico elastomérico unidirecional com 4 chumbadores e capacidade de 10.000 kN | un | 44141.6825
M2771 | Aparelho de apoio metálico elastomérico multidirecional com 4 chumbadores e capacidade de 700 kN | un | 3807.4013
M2772 | Aparelho de apoio metálico elastomérico multidirecional com 4 chumbadores e capacidade de 1.500 kN | un | 5123.6839
M2773 | Aparelho de apoio metálico elastomérico multidirecional com 4 chumbadores e capacidade de 2.500 kN | un | 7734.4195
M2774 | Aparelho de apoio metálico elastomérico multidirecional com 4 chumbadores e capacidade de 4.000 kN | un | 12044.7651
M2775 | Aparelho de apoio metálico elastomérico multidirecional com 4 chumbadores e capacidade de 5.500 kN | un | 17118.8362
M2776 | Aparelho de apoio metálico elastomérico multidirecional com 4 chumbadores e capacidade de 7.500 kN | un | 24095.1392
M2777 | Aparelho de apoio metálico elastomérico multidirecional com 4 chumbadores e capacidade de 10.000 kN | un | 32693.3908
M2780 | Chapa metálica corrugada galvanizada para tunnel liner - E = 2,7 mm e D = 1,2 m | m | 5116.6949
M2781 | Chapa metálica corrugada galvanizada para tunnel liner - E = 2,7 mm e D = 1,4 m | m | 5767.1236
M2782 | Chapa metálica corrugada galvanizada para tunnel liner - E = 2,7 mm e D = 1,6 m | m | 6721.0939
M2783 | Chapa metálica corrugada galvanizada para tunnel liner - E = 2,7 mm e D = 1,8 m | m | 7675.0374
M2784 | Chapa metálica corrugada galvanizada para tunnel liner - E = 2,7 mm e D = 2,0 m | m | 8455.7355
M2785 | Chapa metálica corrugada galvanizada para tunnel liner - E = 3,4 mm e D = 2,2 m | m | 11021.623
M2786 | Chapa metálica corrugada galvanizada para tunnel liner - E = 3,4 mm e D = 2,4 m | m | 11929.9215
M2787 | Chapa metálica corrugada galvanizada para tunnel liner - E = 3,4 mm e D = 2,6 m | m | 13003.3745
M2788 | Chapa metálica corrugada galvanizada para tunnel liner - E = 3,4 mm e D = 2,8 m | m | 13911.2895
M2789 | Chapa metálica corrugada galvanizada para tunnel liner - E = 3,4 mm e D = 3,0 m | m | 14985.1005
M2790 | Chapa metálica corrugada galvanizada para tunnel liner - E = 3,4 mm e D = 3,2 m | m | 15893.2494
M2791 | Chapa metálica corrugada galvanizada para tunnel liner - E = 3,9 mm e D = 3,4 m | m | 18951.9627
M2792 | Chapa metálica corrugada galvanizada para tunnel liner - E = 3,9 mm e D = 3,6 m | m | 19989.6099
M2793 | Chapa metálica corrugada galvanizada para tunnel liner - E = 3,9 mm e D = 3,8 m | m | 21226.0318
M2794 | Chapa metálica corrugada galvanizada para tunnel liner - E = 3,9 mm e D = 4,0 m | m | 22184.6006
M2795 | Chapa metálica corrugada galvanizada para tunnel liner - E = 3,9 mm e D = 4,2 m | m | 23381.3251
M2796 | Chapa metálica corrugada galvanizada para tunnel liner - E = 3,9 mm e D = 4,4 m | m | 24457.4833
M2797 | Chapa metálica corrugada galvanizada para tunnel liner - E = 3,9 mm e D = 4,6 m | m | 25573.9634
M2798 | Chapa metálica corrugada galvanizada para tunnel liner - E = 4,7 mm e D = 4,8 m | m | 30970.5884
M2799 | Chapa metálica corrugada galvanizada para tunnel liner - E = 4,7 mm e D = 5,0 m | m | 32427.4078
M2800 | Chapa metálica corrugada galvanizada revestida com epóxi para tunnel liner - E = 2,7 mm e D = 1,2 m | m | 5370.0126
M2801 | Chapa metálica corrugada galvanizada revestida com epóxi para tunnel liner - E = 2,7 mm e D = 1,4 m | m | 6052.6476
M2802 | Chapa metálica corrugada galvanizada revestida com epóxi para tunnel liner - E = 2,7 mm e D = 1,6 m | m | 7053.8491
M2803 | Chapa metálica corrugada galvanizada revestida com epóxi para tunnel liner - E = 2,7 mm e D = 1,8 m | m | 8055.0239
M2804 | Chapa metálica corrugada galvanizada revestida com epóxi para tunnel liner - E = 2,7 mm e D = 2,0 m | m | 8874.3576
M2805 | Chapa metálica corrugada galvanizada revestida com epóxi para tunnel liner - E = 3,4 mm e D = 2,2 m | m | 11903.7515
M2806 | Chapa metálica corrugada galvanizada revestida com epóxi para tunnel liner - E = 3,4 mm e D = 2,4 m | m | 12884.7374
M2807 | Chapa metálica corrugada galvanizada revestida com epóxi para tunnel liner - E = 3,4 mm e D = 2,6 m | m | 14044.0973
M2808 | Chapa metálica corrugada galvanizada revestida com epóxi para tunnel liner - E = 3,4 mm e D = 2,8 m | m | 15024.6898
M2809 | Chapa metálica corrugada galvanizada revestida com epóxi para tunnel liner - E = 3,4 mm e D = 3,0 m | m | 16184.3976
M2810 | Chapa metálica corrugada galvanizada revestida com epóxi para tunnel liner - E = 3,4 mm e D = 3,2 m | m | 17165.234
M2811 | Chapa múltipla metálica corrugada galvanizada tipo MP 152 lenticular ou similar - E = 2,70 mm, H = 1,40 m e vão = 1,95 m | m | 8318.7314
M2812 | Chapa múltipla metálica corrugada galvanizada tipo MP 152 lenticular ou similar - E = 2,70 mm, H = 1,50 m e vão = 2,15 m | m | 9191.9801
M2813 | Chapa múltipla metálica corrugada galvanizada tipo MP 152 lenticular ou similar - E = 2,70 mm, H = 1,60 m e vão = 2,30 m | m | 9804.7114
M2814 | Chapa múltipla metálica corrugada galvanizada tipo MP 152 lenticular ou similar - E = 2,70 mm, H = 1,65 m e vão = 2,55 m | m | 10402.4058
M2815 | Chapa múltipla metálica corrugada galvanizada tipo MP 152 lenticular ou similar - E = 2,70 mm, H = 1,85 m e vão = 2,70 m | m | 11275.4511
M2816 | Chapa múltipla metálica corrugada galvanizada tipo MP 152 lenticular ou similar - E = 2,70 mm, H = 1,90 m e vão = 2,75 m | m | 11581.874
M2817 | Chapa múltipla metálica corrugada galvanizada tipo MP 152 lenticular ou similar - E = 2,70 mm, H = 2,00 m e vão = 3,00 m | m | 12179.4064
M2818 | Chapa múltipla metálica corrugada galvanizada tipo MP 152 lenticular ou similar - E = 2,70 mm, H = 2,10 m e vão = 3,20 m | m | 12776.8711
M2819 | Chapa múltipla metálica corrugada galvanizada tipo MP 152 lenticular ou similar - E = 2,70 mm, H = 2,15 m e vão = 3,35 m | m | 13374.181
M2820 | Chapa múltipla metálica corrugada galvanizada tipo MP 152 lenticular ou similar - E = 2,70 mm, H = 2,25 m e vão = 3,55 m | m | 13971.8138
M2821 | Chapa múltipla metálica corrugada galvanizada tipo MP 152 lenticular ou similar - E = 2,70 mm, H = 2,35 m e vão = 3,70 m | m | 14845.159
M2822 | Chapa múltipla metálica corrugada galvanizada tipo MP 152 lenticular ou similar - E = 2,70 mm, H = 2,45 m e vão = 3,90 m | m | 15458.2391
M2823 | Chapa múltipla metálica corrugada galvanizada tipo MP 152 lenticular ou similar - E = 2,70 mm, H = 2,55 m e vão = 4,00 m | m | 16055.7197
M2824 | Chapa múltipla metálica corrugada galvanizada tipo MP 152 lenticular ou similar - E = 2,70 mm, H = 2,80 m e vão = 4,15 m | m | 16652.6883
M2825 | Chapa múltipla metálica corrugada galvanizada tipo MP 152 lenticular ou similar - E = 2,70 mm, H = 2,90 m e vão = 4,40 m | m | 17250.7001
M2826 | Chapa múltipla metálica corrugada galvanizada tipo MP 152 lenticular ou similar - E = 2,70 mm, H = 3,00 m e vão = 4,60 m | m | 18139.3506
M2827 | Chapa múltipla metálica corrugada galvanizada tipo MP 152 lenticular ou similar - E = 3,40 mm, H = 3,05 m e vão = 4,80 m | m | 22547.249
M2828 | Chapa múltipla metálica corrugada galvanizada tipo MP 152 lenticular ou similar - E = 3,40 mm, H = 3,15 m e vão = 5,05 m | m | 23599.7324
M2829 | Chapa múltipla metálica corrugada galvanizada tipo MP 152 lenticular ou similar - E = 3,40 mm, H = 3,25 m e vão = 5,25 m | m | 24341.5998
M2830 | Chapa múltipla metálica corrugada galvanizada tipo MP 152 lenticular ou similar - E = 3,90 mm, H = 3,35 m e vão = 5,45 m | m | 27863.2192
M2831 | Chapa múltipla metálica corrugada galvanizada tipo MP 152 lenticular ou similar - E = 3,90 mm, H = 3,40 m e vão = 5,60 m | m | 28277.1132
M2832 | Chapa múltipla metálica corrugada galvanizada tipo MP 152 lenticular ou similar - E = 4,70 mm, H = 3,50 m e vão = 5,80 m | m | 33951.9406
M2833 | Chapa múltipla metálica corrugada galvanizada tipo MP 152 lenticular ou similar - E = 4,70 mm, H = 3,55 m e vão = 5,90 m | m | 34426.5629
M2834 | Chapa múltipla metálica corrugada galvanizada tipo MP 152 lenticular ou similar - E = 4,70 mm, H = 3,65 m e vão = 6,10 m | m | 35749.9587
M2835 | Chapa múltipla metálica corrugada galvanizada tipo MP 152 lenticular ou similar - E = 4,70 mm, H = 3,65 m e vão = 6,25 m | m | 36225.0518
M2836 | Chapa múltipla metálica corrugada galvanizada tipo MP 152 lenticular ou similar - E = 6,40 mm, H = 3,75 m e vão = 6,40 m | m | 49655.949
M2837 | Chapa múltipla metálica corrugada galvanizada tipo MP 152 lenticular ou similar - E = 6,40 mm, H = 3,85 m e vão = 6,60 m | m | 51399.8374
M2838 | Chapa múltipla metálica corrugada galvanizada tipo MP 152 ou similar para passagem de gado - E = 2,70 mm, H = 2,25 m e vão = 2,20 m | m | 11594.419
M2839 | Chapa múltipla metálica corrugada galvanizada tipo MP 152 ou similar para passagem de gado - E = 2,70 mm, H = 3,10 m e vão = 2,90 m | m | 14845.159
M2840 | Chapa múltipla metálica corrugada galvanizada tipo MP 152 ou similar para passagem inferior - E = 2,70 mm, H = 3,50 m e vão = 3,70 m | m | 17235.4745
M2841 | Chapa múltipla metálica corrugada galvanizada tipo MP 152 ou similar para passagem inferior - E = 2,70 mm, H = 3,60 m e vão = 3,90 m | m | 18124.1151
M2842 | Chapa múltipla metálica corrugada galvanizada tipo MP 152 ou similar para passagem inferior - E = 2,70 mm, H = 3,75 m e vão = 4,00 m | m | 18720.9546
M2843 | Chapa múltipla metálica corrugada galvanizada tipo MP 152 ou similar para passagem inferior - E = 2,70 mm, H = 3,90 m e vão = 4,20 m | m | 19318.99
M2844 | Chapa múltipla metálica corrugada galvanizada tipo MP 152 ou similar para passagem inferior - E = 2,70 mm, H = 4,10 m e vão = 4,25 m | m | 19916.2196
M2845 | Chapa múltipla metálica corrugada galvanizada tipo MP 152 ou similar para passagem inferior - E = 2,70 mm, H = 4,25 m e vão = 4,40 m | m | 20805.4252
M2846 | Chapa múltipla metálica corrugada galvanizada tipo MP 152 ou similar para passagem inferior - E = 2,70 mm, H = 4,40 m e vão = 4,50 m | m | 21401.899
M2847 | Chapa múltipla metálica corrugada galvanizada tipo MP 152 ou similar para passagem inferior - E = 3,40 mm, H = 4,50 m e vão = 4,70 m | m | 26491.6975
M2848 | Chapa múltipla metálica corrugada galvanizada tipo MP 152 ou similar para passagem inferior - E = 3,40 mm, H = 4,75 m e vão = 4,80 m | m | 27839.1575
M2849 | Chapa múltipla metálica corrugada galvanizada tipo MP 152 ou similar para passagem inferior - E = 3,40 mm, H = 4,85 m e vão = 5,00 m | m | 29309.3472
M2850 | Chapa múltipla metálica corrugada galvanizada tipo MP 152 ou similar para passagem inferior - E = 3,40 mm, H = 4,90 m e vão = 5,15 m | m | 29322.3395
M2851 | Chapa múltipla metálica corrugada galvanizada tipo MP 152 ou similar para passagem inferior - E = 3,40 mm, H = 5,00 m e vão = 5,25 m | m | 29678.576
M2852 | Chapa múltipla metálica corrugada galvanizada tipo MP 152 ou similar para passagem inferior - E = 3,40 mm, H = 5,30 m e vão = 5,30 m | m | 31042.4622
M2853 | Chapa múltipla metálica corrugada galvanizada tipo MP 152 ou similar para passagem inferior - E = 3,90 mm, H = 5,25 m e vão = 5,65 m | m | 35617.305
M2854 | Chapa múltipla metálica corrugada galvanizada tipo MP 152 ou similar para passagem inferior - E = 4,70 mm, H = 5,30 m e vão = 5,85 m | m | 42352.1958
M2855 | Chapa múltipla metálica corrugada galvanizada tipo MP 152 ou similar para passagem inferior - E = 4,70 mm, H = 5,45 m e vão = 6,00 m | m | 43299.6506
M2856 | Chapa múltipla metálica corrugada galvanizada tipo MP 152 ou similar para passagem inferior - E = 4,70 mm, H = 5,50 m e vão = 6,25 m | m | 44261.2265
M2857 | Chapa múltipla metálica corrugada galvanizada de arco alto tipo MP 152S ou similar - E = 4,70 mm, H = 2,77 m e vão = 6,12 m | m | 25862.5659
M2858 | Chapa múltipla metálica corrugada galvanizada de arco alto tipo MP 152S ou similar - E = 4,70 mm, H = 3,68 m e vão = 6,30 m | m | 31386.0071
M2859 | Chapa múltipla metálica corrugada galvanizada de arco alto tipo MP 152S ou similar - E = 4,70 mm, H = 3,56 m e vão = 6,55 m | m | 31733.672
M2860 | Chapa múltipla metálica corrugada galvanizada de arco alto tipo MP 152S ou similar - E = 4,70 mm, H = 4,42 m e vão = 6,96 m | m | 36023.5207
M2861 | Chapa múltipla metálica corrugada galvanizada de arco alto tipo MP 152S ou similar - E = 4,70 mm, H = 3,61 m e vão = 6,78 m | m | 31877.0118
M2862 | Chapa múltipla metálica corrugada galvanizada de arco alto tipo MP 152S ou similar - E = 4,70 mm, H = 4,27 m e vão = 6,99 m | m | 35899.941
M2863 | Chapa múltipla metálica corrugada galvanizada de arco alto tipo MP 152S ou similar - E = 4,70 mm, H = 3,63 m e vão = 7,01 m | m | 32420.524
M2864 | Chapa múltipla metálica corrugada galvanizada de arco alto tipo MP 152S ou similar - E = 4,70 mm, H = 4,52 m e vão = 7,42 m | m | 37502.1794
M2865 | Chapa múltipla metálica corrugada galvanizada de arco alto tipo MP 152S ou similar - E = 4,70 mm, H = 3,68 m e vão = 7,24 m | m | 32948.6899
M2866 | Chapa múltipla metálica corrugada galvanizada de arco alto tipo MP 152S ou similar - E = 4,70 mm, H = 4,19 m e vão = 7,47 m | m | 35621.8994
M2867 | Chapa múltipla metálica corrugada galvanizada de arco alto tipo MP 152S ou similar - E = 4,70 mm, H = 4,60 m e vão = 7,85 m | m | 38572.0221
M2868 | Chapa múltipla metálica corrugada galvanizada de arco alto tipo MP 152S ou similar - E = 4,70 mm, H = 3,99 m e vão = 7,67 m | m | 35093.2142
M2869 | Chapa múltipla metálica corrugada galvanizada de arco alto tipo MP 152S ou similar - E = 4,70 mm, H = 4,65 m e vão = 8,08 m | m | 39101.376
M2870 | Chapa múltipla metálica corrugada galvanizada de arco alto tipo MP 152S ou similar - E = 4,70 mm, H = 4,04 m e vão = 7,90 m | m | 36023.5207
M2871 | Chapa múltipla metálica corrugada galvanizada de arco alto tipo MP 152S ou similar - E = 4,70 mm, H = 4,70 m e vão = 8,31 m | m | 40047.944
M2872 | Chapa múltipla metálica corrugada galvanizada de arco alto tipo MP 152S ou similar - E = 4,70 mm, H = 4,11 m e vão = 8,36 m | m | 37096.694
M2873 | Chapa múltipla metálica corrugada galvanizada de arco alto tipo MP 152S ou similar - E = 4,70 mm, H = 5,00 m e vão = 8,97 m | m | 42178.1473
M2874 | Chapa múltipla metálica corrugada galvanizada de arco alto tipo MP 152S ou similar - E = 4,70 mm, H = 4,39 m e vão = 8,59 m | m | 38695.6016
M2875 | Chapa múltipla metálica corrugada galvanizada de arco alto tipo MP 152S ou similar - E = 4,70 mm, H = 5,49 m e vão = 9,17 m | m | 44850.7702
M2876 | Chapa múltipla metálica corrugada galvanizada de arco alto tipo MP 152S ou similar - E = 4,70 mm, H = 4,70 m e vão = 9,22 m | m | 42054.5677
M2877 | Chapa múltipla metálica corrugada galvanizada de arco alto tipo MP 152S ou similar - E = 4,70 mm, H = 5,59 m e vão = 9,63 m | m | 46323.9346
M2878 | Chapa múltipla metálica corrugada galvanizada de arco alto tipo MP 152S ou similar - E = 4,70 mm, H = 4,75 m e vão = 9,45 m | m | 42579.7686
M2879 | Chapa múltipla metálica corrugada galvanizada de arco alto tipo MP 152S ou similar - E = 4,70 mm, H = 5,41 m e vão = 9,65 m | m | 45798.7437
M2880 | Chapa múltipla metálica corrugada galvanizada de arco alto tipo MP 152S ou similar - E = 4,70 mm, H = 6,07 m e vão = 9,86 m | m | 49809.5911
M2881 | Chapa múltipla metálica corrugada galvanizada de arco alto tipo MP 152S ou similar - E = 4,70 mm, H = 5,23 m e vão = 9,68 m | m | 45252.3915
M2882 | Chapa múltipla metálica corrugada galvanizada de arco alto tipo MP 152S ou similar - E = 4,70 mm, H = 6,12 m e vão = 10,08 m | m | 50334.7919
M2883 | Chapa múltipla metálica corrugada galvanizada de arco alto tipo MP 152S ou similar - E = 4,70 mm, H = 5,28 m e vão = 9,91 m | m | 45798.7437
M2884 | Chapa múltipla metálica corrugada galvanizada de arco alto tipo MP 152S ou similar - E = 4,70 mm, H = 6,17 m e vão = 10,31 m | m | 50882.5919
M2885 | Chapa múltipla metálica corrugada galvanizada de arco alto tipo MP 152S ou similar - E = 4,70 mm, H = 5,38 m e vão = 10,36 m | m | 47256.7154
M2886 | Chapa múltipla metálica corrugada galvanizada de arco alto tipo MP 152S ou similar - E = 4,70 mm, H = 6,05 m e vão = 10,54 m | m | 51284.2131
M2887 | Chapa múltipla metálica corrugada galvanizada de arco alto tipo MP 152S ou similar - E = 4,70 mm, H = 6,48 m e vão = 10,74 m | m | 53415.8806
M2888 | Chapa múltipla metálica corrugada galvanizada de arco alto tipo MP 152S ou similar - E = 4,70 mm, H = 7,12 m e vão = 11,35 m | m | 57433.7325
M2889 | Chapa múltipla metálica corrugada galvanizada de arco alto tipo MP 152S ou similar - E = 6,40 mm, H = 5,41 m e vão = 10,57 m | m | 63284.6551
M2890 | Chapa múltipla metálica corrugada galvanizada de arco alto tipo MP 152S ou similar - E = 6,40 mm, H = 6,10 m e vão = 10,77 m | m | 68607.546
M2891 | Chapa múltipla metálica corrugada galvanizada de arco alto tipo MP 152S ou similar - E = 6,40 mm, H = 6,53 m e vão = 10,97 m | m | 71503.0965
M2892 | Chapa múltipla metálica corrugada galvanizada de arco alto tipo MP 152S ou similar - E = 6,40 mm, H = 7,16 m e vão = 11,58 m | m | 76834.1765
M2893 | Chapa múltipla metálica corrugada galvanizada tipo MP 152S ovoide ou similar - E = 4,70 mm, H = 7,82 m e vão = 7,21 m | m | 60976.7061
M2894 | Chapa múltipla metálica corrugada galvanizada tipo MP 152S ovoide ou similar - E = 4,70 mm, H = 7,87 m e vão = 7,31 m | m | 63242.955
M2895 | Chapa múltipla metálica corrugada galvanizada tipo MP 152S ovoide ou similar - E = 4,70 mm, H = 7,90 m e vão = 7,77 m | m | 64308.8029
M2896 | Chapa múltipla metálica corrugada galvanizada tipo MP 152S ovoide ou similar - E = 4,70 mm, H = 8,44 m e vão = 7,57 m | m | 65525.3471
M2897 | Chapa múltipla metálica corrugada galvanizada tipo MP 152S ovoide ou similar - E = 4,70 mm, H = 8,23 m e vão = 8,36 m | m | 69798.9595
M2898 | Chapa múltipla metálica corrugada galvanizada tipo MP 152S ovoide ou similar - E = 4,70 mm, H = 8,01 m e vão = 8,13 m | m | 68596.2791
M2899 | Chapa múltipla metálica corrugada galvanizada tipo MP 152S ovoide ou similar - E = 4,70 mm, H = 8,48 m e vão = 8,56 m | m | 70463.1762
M2900 | Chapa múltipla metálica corrugada galvanizada tipo MP 152S ovoide ou similar - E = 4,70 mm, H = 9,32 m e vão = 8,71 m | m | 74091.6791
M2901 | Chapa múltipla metálica corrugada galvanizada tipo MP 152S ovoide ou similar - E = 4,70 mm, H = 9,04 m e vão = 9,15 m | m | 76520.5476
M2902 | Chapa múltipla metálica corrugada galvanizada tipo MP 152S ovoide ou similar - E = 4,70 mm, H = 9,50 m e vão = 9,15 m | m | 76625.8555
M2908 | Terminal absorvedor de energia de abertura com nível de contenção TL3 para defensa metálica | un | 47144.8196
M2909 | Terminal absorvedor de energia de não abertura com nível de contenção TL3 para defensa metálica | un | 63192.8196
M2979 | Chumbador em aço CA 25 | kg | 6.1404
M3089 | Arame liso em aço galvanizado - D = 1,24 mm (18 BWG) | kg | 19.4852
M3091 | Porca sextavada em aço para ancoragem de tirantes - D = 38 mm e C = 55 mm | un | 27.1405
M3093 | Tela de poliamida - malha de 60 fios/cm | m² | 19.3196
M3094 | Tirante de barra de aço - tensão de escoamento = 520 MPa, tensão de ruptura = 690 MPa e D = 32 mm | m | 120.6382
M3095 | Válvula manchete - D = 20 mm | un | 2.4031
M3126 | Barra chata em aço galvanizado | kg | 8.6655
M3127 | Luva para bainha metálica - D = 30 mm | un | 3.4364
M3128 | Luva para bainha metálica - D = 35 mm | un | 3.529
M3129 | Luva para bainha metálica - D = 40 mm | un | 3.8947
M3130 | Luva para bainha metálica - D = 45 mm | un | 4.9281
M3131 | Luva para bainha metálica - D = 50 mm | un | 5.2761
M3132 | Luva para bainha metálica - D = 55 mm | un | 6.0248
M3133 | Luva para bainha metálica - D = 60 mm | un | 6.4181
M3134 | Luva para bainha metálica - D = 65 mm | un | 6.9436
M3135 | Luva para bainha metálica - D = 70 mm | un | 6.981
M3136 | Luva para bainha metálica - D = 75 mm | un | 7.8292
M3137 | Luva para bainha metálica - D = 80 mm | un | 8.0846
M3138 | Luva para bainha metálica - D = 85 mm | un | 8.3512
M3139 | Luva para bainha metálica - D = 90 mm | un | 9.224
M3140 | Luva para bainha metálica - D = 95 mm | un | 9.7253
M3141 | Luva para bainha metálica - D = 100 mm | un | 10.1968
M3142 | Luva para bainha metálica - D = 110 mm | un | 11.2819
M3143 | Luva para bainha metálica - D = 120 mm | un | 12.3766
M3144 | Luva para bainha metálica - D = 130 mm | un | 14.2917
M3145 | Luva para bainha metálica ovalizada de 19 x 36 mm | un | 8.3839
M3146 | Luva para bainha metálica ovalizada de 19 x 48 mm | un | 8.929
M3147 | Luva para bainha metálica ovalizada de 19 x 62 mm | un | 9.3408
M3148 | Luva para bainha metálica ovalizada de 22 x 32 mm | un | 9.9245
M3149 | Luva para bainha metálica ovalizada de 22 x 55 mm | un | 10.2285
M3150 | Luva para bainha metálica ovalizada de 22 x 73 mm | un | 10.8903
M3153 | Tinta em pó à base de resina poliéster | kg | 68.2922
M3170 | Apoio de neoprene não fretado - C = 100 mm, L = 100 mm e E = 20 mm | un | 22.2695
M3171 | Porca sextavada em aço galvanizado para parafuso - D = 9,525 mm (3/8") | un | 0.3146
M3172 | Porca sextavada em aço galvanizado para parafuso - D = 12 mm (M12) | un | 0.6929
M3173 | Parafuso de cabeça sextavada em aço galvanizado, classe 8.8 - D = 12 mm (M12) e C = 30 mm | un | 1.905
M3174 | Ligação tipo barra chata em aço galvanizado para contenção - L = 45 mm e E = 4 mm | kg | 16.6824
M3177 | Fita metálica SAE 1010/1020 para solo reforçado - L = 50 mm e E = 4 mm | kg | 18.1158
M3178 | Material para aterro reforçado com fitas metálicas | m³ | -
M3179 | Tubo PEAD PE 100 PN 5 para estais - D = 140 mm | m | 209.4715
M3180 | Tubo PEAD PE 100 PN 5 para estais - D = 160 mm | m | 250.0206
M3181 | Tubo PEAD PE 100 PN 5 para estais - D = 180 mm | m | 298.0482
M3182 | Tubo PEAD PE 100 PN 5 para estais - D = 200 mm | m | 346.2262
M3183 | Tubo PEAD PE 100 PN 5 para estais - D = 225 mm | m | 397.0743
M3184 | Tubo PEAD PE 100 PN 5 para estais - D = 250 mm | m | 447.8976
M3185 | Tubo PEAD PE 100 PN 5 para estais - D = 280 mm | m | 473.89
M3186 | Tubo PEAD PE 100 PN 5 para estais - D = 315 mm | m | 515.8403
M3187 | Tubo antivandalismo em aço galvanizado para estais de 12 cordoalhas - D = 15,7 mm | m | 1934.3689
M3188 | Tubo antivandalismo em aço galvanizado para estais de 19 cordoalhas - D = 15,7 mm | m | 2212.6463
M3189 | Tubo antivandalismo em aço galvanizado para estais de 22 cordoalhas - D = 15,7 mm | m | 2401.7856
M3190 | Tubo antivandalismo em aço galvanizado para estais de 31 cordoalhas - D = 15,7 mm | m | 2876.1938
M3191 | Tubo antivandalismo em aço galvanizado para estais de 37 cordoalhas - D = 15,7 mm | m | 2878.4633
M3192 | Tubo antivandalismo em aço galvanizado para estais de 43 cordoalhas - D = 15,7 mm | m | 3597.9615
M3193 | Tubo antivandalismo em aço galvanizado para estais de 55 cordoalhas - D = 15,7 mm | m | 3602.8561
M3194 | Tubo antivandalismo em aço galvanizado para estais de 61 cordoalhas - D = 15,7 mm | m | 3602.8561
M3195 | Tubo antivandalismo em aço galvanizado para estais de 73 cordoalhas - D = 15,7 mm | m | 4158.14
M3196 | Tubo antivandalismo em aço galvanizado para estais de 85 cordoalhas - D = 15,7 mm | m | 4709.79
M3197 | Tubo antivandalismo em aço galvanizado para estais de 91 cordoalhas - D = 15,7 mm | m | 4714.7217
M3198 | Tubo fôrma lado fixo em aço galvanizado para estais de 12 cordoalhas - D = 15,7 mm | m | 2142.7957
M3199 | Tubo fôrma lado fixo em aço galvanizado para estais de 19 cordoalhas - D = 15,7 mm | m | 2439.3761
M3200 | Tubo fôrma lado fixo em aço galvanizado para estais de 22 cordoalhas - D = 15,7 mm | m | 3103.3013
M3201 | Tubo fôrma lado fixo em aço galvanizado para estais de 31 cordoalhas - D = 15,7 mm | m | 4143.0117
M3202 | Tubo fôrma lado fixo em aço galvanizado para estais de 37 cordoalhas - D = 15,7 mm | m | 4390.6658
M3203 | Tubo fôrma lado fixo em aço galvanizado para estais de 43 cordoalhas - D = 15,7 mm | m | 5795.0329
M3204 | Tubo fôrma lado fixo em aço galvanizado para estais de 55 cordoalhas - D = 15,7 mm | m | 7315.6812
M3205 | Tubo fôrma lado fixo em aço galvanizado para estais de 61 cordoalhas - D = 15,7 mm | m | 7315.6812
M3206 | Tubo fôrma lado fixo em aço galvanizado para estais de 73 cordoalhas - D = 15,7 mm | m | 8546.3822
M3207 | Tubo fôrma lado fixo em aço galvanizado para estais de 85 cordoalhas - D = 15,7 mm | m | 9435.5828
M3208 | Tubo fôrma lado fixo em aço galvanizado para estais de 91 cordoalhas - D = 15,7 mm | m | 9791.7671
M3209 | Tubo fôrma lado regulável em aço galvanizado para estais de 12 cordoalhas - D = 15,7 mm | m | 1859.1682
M3210 | Tubo fôrma lado regulável em aço galvanizado para estais de 19 cordoalhas - D = 15,7 mm | m | 2123.4311
M3211 | Tubo fôrma lado regulável em aço galvanizado para estais de 22 cordoalhas - D = 15,7 mm | m | 2697.0281
M3212 | Tubo fôrma lado regulável em aço galvanizado para estais de 31 cordoalhas - D = 15,7 mm | m | 3606.4067
M3213 | Tubo fôrma lado regulável em aço galvanizado para estais de 37 cordoalhas - D = 15,7 mm | m | 3823.9708
M3214 | Tubo fôrma lado regulável em aço galvanizado para estais de 43 cordoalhas - D = 15,7 mm | m | 5045.2904
M3215 | Tubo fôrma lado regulável em aço galvanizado para estais de 55 cordoalhas - D = 15,7 mm | m | 6367.8462
M3216 | Tubo fôrma lado regulável em aço galvanizado para estais de 61 cordoalhas - D = 15,7 mm | m | 6367.8462
M3217 | Tubo fôrma lado regulável em aço galvanizado para estais de 73 cordoalhas - D = 15,7 mm | m | 7440.5747
M3218 | Tubo fôrma lado regulável em aço galvanizado para estais de 85 cordoalhas - D = 15,7 mm | m | 8493.7247
M3219 | Tubo fôrma lado regulável em aço galvanizado para estais de 91 cordoalhas - D = 15,7 mm | m | 8527.9871
M3220 | Coroa de botões esféricos - Ring bit - D = 104 mm (4 3/32") | un | 1021.7884
M3225 | Película retrorrefletiva tipo III + SI (sinal impresso com película de sobreposição tipo V) | m² | 436.2773
M3227 | Tubo de revestimento em aço-carbono schedule 40 - DN = 101,6 mm (4") | m | 201.4689
M3228 | Cimento asfáltico de petróleo com borracha - CAP 50/70 com 15% de borracha de pneu | t | -
M3229 | Película retrorrefletiva tipo I + SI (sinal impresso com película de sobreposição tipo V) | m² | 352.5086
M3230 | Chapa de poliéster reforçada com fibra de vidro - E = 2,0 mm | m² | 113.0903
M3231 | Chapa de alumínio composto (ACM) - E = 3,0 mm | m² | 147.8413
M3232 | Película retrorrefletiva tipo X + SI (sinal impresso com película de sobreposição tipo V) | m² | 534.3908
M3233 | Fita adesiva estrutural dupla-face - E = 2 mm e L = 25 mm | m | 8.4398
M3235 | Película retrorrefletiva tipo I | m² | 149.6827
M3236 | Película retrorrefletiva tipo III + SI | m² | 501.4844
M3237 | Película retrorrefletiva tipo III | m² | 274.6314
M3238 | Película não retrorrefletiva tipo IV | m² | 127.8453
M3239 | Película retrorrefletiva tipo X | m² | 451.1195
M3240 | Duto flexível de ventilação de poliéster aluminizado sem isolamento - D = 200 mm | m | 22.258
M3241 | Cabo de cobre flexível antichama isolado em HEPR - tensão de 0,6/1,0 kV e seção de 2 x 6 mm² | m | 12.0329
M3242 | Cabo de cobre flexível antichama isolado em HEPR - tensão de 0,6/1,0 kV e seção de 4 x 6 mm² | m | 21.5897
M3245 | Tinta plástica à base de resina metacrílica aplicada a frio por aspersão (spray) | kg | 57.0639
M3270 | Ancoragem fixa para estais de 12 cordoalhas - D = 15,7 mm | un | 13240.2852
M3271 | Ancoragem fixa para estais de 22 cordoalhas - D = 15,7 mm | un | 20469.855
M3272 | Ancoragem fixa para estais de 43 cordoalhas - D = 15,7 mm | un | 38923.3539
M3273 | Ancoragem fixa para estais de 85 cordoalhas - D = 15,7 mm | un | 75420.5443
M3274 | Ancoragem regulável para estais de 12 cordoalhas - D = 15,7 mm | un | 20776.1493
M3275 | Ancoragem regulável para estais de 22 cordoalhas - D = 15,7 mm | un | 33652.9846
M3276 | Ancoragem regulável para estais de 43 cordoalhas - D = 15,7 mm | un | 63123.2759
M3277 | Ancoragem regulável para estais de 85 cordoalhas - D = 15,7 mm | un | 122327.4842
M3278 | Tubo PEAD PE 100 PN 5 para estais - D = 110 mm | m | 186.4558
M3279 | Arruela lisa em aço zincado branco para parafuso - D = 9,525 mm (3/8") | un | 0.1852
M3280 | Viga de madeira - E = 5 cm e L = 11 cm | m | 18.9514
M3353 | Purgador plástico | un | 1.3215
M3360 | Chumbador de expansão controlada por torque em aço zincado para concreto - D = 8,0 mm | un | 2.2066
M3361 | Corrente de elo soldado em aço SAE 1010/1020 com acabamento polido - E = 25,00 mm (1") | m | 330.1203
M3362 | Corrente de elo soldado em aço SAE 1010/1020 com acabamento polido - E = 12,50 mm (1/2") | m | 91.0279
M3363 | Corrente de elo soldado em aço SAE 1010/1020 com acabamento polido - E = 19,00 mm (3/4") | m | 211.3829
M3364 | Lanterna de sinalização náutica com acessórios de fixação - alcance 2 mn | un | 3955.0715
M3365 | Lanterna de sinalização náutica com acessórios de fixação - alcance 3 mn | un | 4611.4781
M3366 | Lanterna de sinalização náutica com acessórios de fixação - alcance 4 mn | un | 7084.8761
M3367 | Lanterna de sinalização náutica com acessórios de fixação - alcance 6 mn | un | 8713.4323
M3368 | Lanterna de sinalização náutica com acessórios de fixação - alcance 8 mn | un | 10952.1283
M3369 | Manilha âncora em aço forjado com porca e cupilha - DN = 16,0 mm (5/8") | un | 52.5701
M3370 | Manilha reta em aço forjado com porca e cupilha - DN = 38,1 mm (1 1/2") | un | 566.8173
M3371 | Manilha reta em aço forjado com porca e cupilha - DN = 25,4 mm (1") | un | 134.7505
M3372 | Suporte polimérico ecológico maciço colapsível para placa de sinalização - seção de 10 x 10 cm | m | 417.3706
M3501 | Placa de ancoragem para tirante de barra de aço - E = 12,7 mm e seção de 160 x 160 mm | un | 82.0986
M3502 | Mistura betuminosa | m³ | -
M3503 | Material de base | m³ | -
M3504 | Concreto | m³ | -
M3505 | Material demolido - concreto simples | m³ | -
M3506 | Material demolido - madeira | m³ | -
M3507 | Revestimento asfáltico | m³ | -
M3508 | Camada granular (base ou sub-base) | m³ | -
M3509 | Material demolido - remendo profundo | m³ | -
M3510 | Material demolido - alvenaria | m³ | -
M3511 | Acessórios e materiais metálicos | t | -
M3512 | Material demolido - concreto armado | m³ | -
M3513 | Material de 3ª categoria | m³ | -
M3514 | Solo | m³ | -
M3515 | Grãos, agregados e solos derramados na pista | t | -
M3516 | Veículos de pequeno porte incendiados em rodovia | un | -
M3518 | Tinta à base de resina epóxi bicomponente | l | 58.2529
M3519 | Tinta à base de resina epóxi poliamida bicomponente para fundo preparador de pintura | l | 101.5082
M3520 | Tinta anticorrosiva à base de resina epóxi poliamida bicomponente | l | 92.0688
M3521 | Guincho manual com capacidade de tração de 100 kN com cabo de aço | un | 172752.3571
M3522 | Guincho manual com capacidade de tração de 200 kN com cabo de aço | un | 253458.0344
M3523 | Pneu reaproveitado | un | 60
M3524 | Sapatilha em aço inox - D = 13 mm (1/2") | un | 23.1995
M3525 | Molinete manual com capacidade de tração de 70 kN | un | 253762.7103
M3526 | Ânodo de sacrifício em liga de zinco - peso = 20 kg | un | 1549.6429
M3527 | Cabo de aço - D = 42,00 mm (1 5/8") | m | 278.641
M3528 | Terminal soquete fechado em aço galvanizado compatível com cabo de aço de D = 42 mm | un | 4316.6601
M3529 | Manilha reta em aço forjado com porca e cupilha - D = 57,2 mm (2 1/4") | un | 1376.1438
M3530 | Tubo mecânico em aço-carbono | kg | 33.203
M3718 | Material combustível removido | t | -
M3719 | Blocos de rocha ou matacões | m³ | -
M3720 | Material asfáltico removido | t | -
M3721 | Estrutura de pórtico metálico removida | un | -
M3722 | Estrutura de semipórtico duplo metálico removida | un | -
M3723 | Estrutura de semipórtico metálico removida | un | -
M3727 | Mangueira para hidrojateamento com pressão de trabalho de até 17,5 MPa (2.538 psi) - D = 25 mm (1") | m | 152.0371
M3728 | Mangueira para sistema de sucção a vácuo com vazão de entrada de até 3,6 m³/h (60 l/min) - D = 72,5 mm (3") | m | 121.9165
M3729 | Detritos removidos de bueiros | m³ | -
M3730 | Material triturado - galhos e troncos | m³ | -
M3772 | Canal monobloco com corpo e grelha em concreto polímero com efeito autolimpante - carga de controle de 400 kN - C = 100,0 cm, L = 15,0 cm e H = 23,0 cm | m | 360.0113
M3773 | Canal monobloco com corpo e grelha em concreto polímero com efeito autolimpante - carga de controle de 400 kN - C = 100,0 cm, L = 25,0 cm e H = 32,0 cm | m | 683.622
M3774 | Canal monobloco com corpo e grelha em concreto polímero com efeito autolimpante - carga de controle de 900 kN - C = 100,0 cm, L = 16,0 cm e H = 26,5 cm | m | 733.4665
M3775 | Canal monobloco com corpo e grelha em concreto polímero com efeito autolimpante - carga de controle de 900 kN - C = 100,0 cm, L = 21,0 cm e H = 28,0 cm | m | 747.9671
M3776 | Canal monobloco com corpo e grelha em concreto polímero com efeito autolimpante - carga de controle de 900 kN - C = 100,0 cm, L = 21,0 cm e H = 38,0 cm | m | 791.1333
M3777 | Canal monobloco com corpo e grelha em concreto polímero com efeito autolimpante - carga de controle de 900 kN - C = 100,0 cm, L = 21,0 cm e H = 48,0 cm | m | 1065.1056
M3778 | Canal monobloco com corpo e grelha em concreto polímero com efeito autolimpante - carga de controle de 900 kN - C = 100,0 cm, L = 26,0 cm e H = 33,0 cm | m | 1093.6885
M3779 | Canal monobloco com corpo e grelha em concreto polímero com efeito autolimpante - carga de controle de 900 kN - C = 100,0 cm, L = 26,0 cm e H = 53,0 cm | m | 1152.4363
M3780 | Canal monobloco com corpo e grelha em concreto polímero com efeito autolimpante - carga de controle de 900 kN - C = 200,0 cm, L = 40,0 cm e H = 59,5 cm | m | 4483.0082
M3781 | Canal em polietileno e polipropileno com efeito autolimpante e grelha de encaixe em poliamida reforçada - carga de controle de 250 kN - C = 100,0 cm, L = 16,0 cm e H = 12,2 cm | m | 309.7095
M3782 | Canal em polietileno e polipropileno com efeito autolimpante e grelha de encaixe em poliamida reforçada - carga de controle de 250 kN - C = 100,0 cm, L = 16,0 cm e H = 17,2 cm | m | 328.6177
M3783 | Canal em polietileno e polipropileno com efeito autolimpante e grelha de encaixe em poliamida reforçada - carga de controle de 250 kN - C = 100,0 cm, L = 16,0 cm e H = 5,5 cm | m | 291.623
M3784 | Canal em polietileno e polipropileno com efeito autolimpante e grelha de encaixe em ferro fundido dúctil - carga de controle de 400 kN - C = 100,0 cm, L = 14,7 cm e H = 15,7 cm | m | 483.6436
M3785 | Canal em polietileno e polipropileno com efeito autolimpante e grelha de encaixe em ferro fundido dúctil - carga de controle de 400 kN - C = 100,0 cm, L = 24,7 cm e H = 20,8 cm | m | 1309.1376
M3786 | Canal em polietileno e polipropileno com efeito autolimpante e grelha de encaixe em ferro fundido dúctil - carga de controle de 400 kN - C = 100,0 cm, L = 34,9 cm e H = 25,8 cm | m | 2208.8648
M3787 | Canal em polietileno e polipropileno com efeito autolimpante e grelha de encaixe em ferro fundido dúctil - carga de controle de 600 kN - C = 100,0 cm, L = 16,0 cm e H = 12,2 cm | m | 740.5132
M3788 | Canal em polietileno e polipropileno com efeito autolimpante e grelha de encaixe em ferro fundido dúctil - carga de controle de 600 kN - C = 100,0 cm, L = 21,2 cm e H = 18,0 cm | m | 902.7205
M3789 | Canal em polietileno e polipropileno com efeito autolimpante e grelha de encaixe em ferro fundido dúctil - carga de controle de 600 kN - C = 100,0 cm, L = 26,2 cm e H = 17,2 cm | m | 1157.2576
M3790 | Canal em polietileno e polipropileno com efeito autolimpante e abertura de captação em ferro fundido dúctil - carga de controle de 900 kN - C = 100,0 cm, L = 21,0 cm e H = 57,9 cm | m | 1002.4509
M3791 | Canal em polietileno e polipropileno com efeito autolimpante e abertura de captação em ferro fundido dúctil - carga de controle de 900 kN - C = 100,0 cm, L = 25,2 cm e H = 57,8 cm | m | 1639.0558
M3792 | Canal em polietileno e polipropileno com efeito autolimpante e abertura de captação em ferro fundido dúctil - carga de controle de 900 kN - C = 100,0 cm, L = 42,0 cm e H = 95,0 cm | m | 2044.8833
M3793 | Canal em polietileno e polipropileno com efeito autolimpante e abertura de captação em ferro fundido dúctil - carga de controle de 900 kN - C = 114,2 cm, L = 78,0 cm e H = 106,0 cm | m | 2680.338
M3795 | Custo equivalente da construção civil para construção do Estaleiro Padrão | m² | 1851.36
M3801 | Animais de grande porte mortos em rodovia | t | -
M3802 | Animais de pequeno porte mortos em rodovia | t | -
M3803 | Emborrachados de pneus espalhados em rodovia | t | -
M3804 | Espécimes arbóreos de até 20 m tombados na pista | t | -
M3805 | Espécimes arbóreos de 20 a 40 m tombados na pista | t | -
M3806 | Sucatas derramadas em rodovia | t | -
M3807 | Veículos de grande porte incendiados em rodovia | un | -
M3808 | Veículos de médio porte incendiados em rodovia | un | -
M3809 | Veículos de grande porte tombados em rodovia | un | -
M3810 | Veículos de médio porte tombados em rodovia | un | -
M3811 | Veículos de pequeno porte tombados em rodovia | un | -
M3813 | Vidros, caixas e engradados derramados na pista | t | -
M3821 | Tacha refletiva em plástico injetado bidirecional com um pino - tipo I | un | 22.8907
M3822 | Tacha refletiva em plástico injetado bidirecional com um pino - tipo II | un | 30.7442
M3823 | Tacha refletiva em plástico injetado bidirecional com um pino - tipo III | un | 30.7442
M3824 | Tacha refletiva em plástico injetado bidirecional com um pino - tipo IV | un | 33.7021
M3825 | Tacha refletiva em plástico injetado bidirecional sem pino - tipo I | un | 21.3987
M3826 | Tacha refletiva em plástico injetado bidirecional sem pino - tipo II | un | 25.4384
M3827 | Tacha refletiva em plástico injetado bidirecional sem pino - tipo III | un | 25.4384
M3828 | Tacha refletiva em plástico injetado bidirecional sem pino - tipo IV | un | 31.4162
M3829 | Tacha refletiva em plástico injetado monodirecional com um pino - tipo I | un | 18.5277
M3830 | Tacha refletiva em plástico injetado monodirecional com um pino - tipo II | un | 23.0913
M3831 | Tacha refletiva em plástico injetado monodirecional com um pino - tipo III | un | 24.0743
M3832 | Tacha refletiva em plástico injetado monodirecional com um pino - tipo IV | un | 30.8646
M3833 | Tacha refletiva em plástico injetado monodirecional sem pino - tipo I | un | 17.8929
M3834 | Tacha refletiva em plástico injetado monodirecional sem pino - tipo II | un | 22.5397
M3835 | Tacha refletiva em plástico injetado monodirecional sem pino - tipo III | un | 23.0913
M3836 | Tacha refletiva em plástico injetado monodirecional sem pino - tipo IV | un | 30.2327
M3837 | Tacha refletiva em resina sintética bidirecional com um pino - tipo I | un | 33.9327
M3838 | Tacha refletiva em resina sintética bidirecional com um pino - tipo II | un | 43.1603
M3839 | Tacha refletiva em resina sintética bidirecional com um pino - tipo III | un | 47.8242
M3840 | Tacha refletiva em resina sintética bidirecional com um pino - tipo IV | un | 47.8556
M3841 | Tacha refletiva em resina sintética bidirecional sem pino - tipo I | un | 33.3309
M3842 | Tacha refletiva em resina sintética bidirecional sem pino - tipo II | un | 42.6086
M3843 | Tacha refletiva em resina sintética bidirecional sem pino - tipo III | un | 47.1723
M3844 | Tacha refletiva em resina sintética bidirecional sem pino - tipo IV | un | 47.1723
M3845 | Tacha refletiva em resina sintética monodirecional com um pino - tipo I | un | 30.5827
M3846 | Tacha refletiva em resina sintética monodirecional com um pino - tipo II | un | 37.6939
M3847 | Tacha refletiva em resina sintética monodirecional com um pino - tipo III | un | 41.9567
M3848 | Tacha refletiva em resina sintética monodirecional com um pino - tipo IV | un | 46.3009
M3851 | Tacha refletiva em resina sintética monodirecional sem pino - tipo I | un | 29.8806
M3852 | Tacha refletiva em resina sintética monodirecional sem pino - tipo II | un | 36.9818
M3853 | Tacha refletiva em resina sintética monodirecional sem pino - tipo III | un | 41.1543
M3854 | Tacha refletiva em resina sintética monodirecional sem pino - tipo IV | un | 45.6678
M3855 | Tacha refletiva metálica bidirecional com dois pinos - tipo II | un | 26.8828
M3856 | Tacha refletiva metálica bidirecional com dois pinos - tipo III | un | 23.7393
M3857 | Tacha refletiva metálica bidirecional com dois pinos - tipo IV | un | 64.8063
M3858 | Tacha refletiva metálica bidirecional com um pino - tipo II | un | 24.1055
M3859 | Tacha refletiva metálica bidirecional com um pino - tipo III | un | 20.531
M3860 | Tacha refletiva metálica bidirecional com um pino - tipo IV | un | 63.2516
M3861 | Tacha refletiva metálica monodirecional com dois pinos - tipo II | un | 21.5692
M3862 | Tacha refletiva metálica monodirecional com dois pinos - tipo III | un | 20.0064
M3863 | Tacha refletiva metálica monodirecional com dois pinos - tipo IV | un | 55.5285
M3864 | Tacha refletiva metálica monodirecional com um pino - tipo II | un | 17.8225
M3865 | Tacha refletiva metálica monodirecional com um pino - tipo III | un | 16.6903
M3866 | Tacha refletiva metálica monodirecional com um pino - tipo IV | un | 54.024
M3867 | Tachão refletivo em plástico injetado bidirecional | un | 71.8708
M3868 | Tachão refletivo em plástico injetado monodirecional | un | 70.3857
M3869 | Tachão refletivo em resina sintética bidirecional | un | 60.8056
M3870 | Tachão refletivo em resina sintética monodirecional | un | 59.0254
M3900 | Emulsão asfáltica com polímero - RR-1C-E | t | -
M3901 | Reservatório metálico tipo taça - capacidade de 5.000 l | un | 19512.3668
M3902 | Reservatório metálico tipo taça - capacidade de 10.000 l | un | 27871.7341
M3903 | Reservatório metálico tipo taça - capacidade de 20.000 l | un | 44640.3927
M3904 | Reservatório metálico tipo taça - capacidade de 30.000 l | un | 61439.424
M3905 | AMV tipo TR37, abertura 1:8, bitola métrica | un | -
M3906 | AMV tipo TR37, abertura 1:10, bitola métrica | un | -
M3907 | AMV tipo TR37, abertura 1:12, bitola métrica | un | -
M3908 | AMV tipo TR37, abertura 1:14, bitola métrica | un | -
M3909 | Bico para corte a plasma manual - 65A | un | 64.3901
M3910 | Bico para corte a plasma manual - 45A | un | 62.3641
M3911 | Bocal para corte a plasma manual - 45A/65A | un | 159.0764
M3912 | Capa de retenção para corte a plasma manual - 45A/65A | un | 271.7015
M3913 | Eletrodo para corte a plasma manual - 45A/65A | un | 76.0927
M3914 | Distribuidor de gás para corte a plasma manual - 45A/65A | un | 179.6524
M3915 | Parafuso de cabeça sextavada em aço inox - D = 12,7 mm (1/2") e C = 38,1 mm (1.1/2") | un | 4.5971
M3916 | Porca sextavada em aço inox para parafuso - D = 12,7 mm (1/2") | un | 1.5361
M3917 | Arruela lisa em aço inox - D = 12,7 mm (1/2") | un | 0.7607
M3918 | Disco de corte com 80 dentes multimaterial - D = 250 mm | un | 369.3256
M3919 | Lixa d'água Nº 360 | un | 1.2937
M3920 | Diluente para tinta epóxi bicomponente ou tricomponente | l | 58.8967
M3921 | Tinta à base de resina epóxi óxido de ferro | l | 149.4999
M3922 | Diluente para esmalte poliuretano de dois componentes | l | 88.7454
M3923 | Tinta esmalte poliuretano bicomponente | l | 189.7134
M3924 | Catalisador para tinta fosfatizante | l | 61.0913
M3925 | Tinta fosfatizante para fundo preparador de pintura | l | 64.7828
M3926 | Luva em aço galvanizado com rosca BSP classe leve - D = 12,5 mm (1/2") | un | 3.3
M3927 | Plug tipo bujão em aço galvanizado com rosca BSP - D = 15 mm (1/2") | un | 3.59
M3928 | Tubo em aço-carbono - E = 3,35 mm e D = 80 mm (3") | m | 64.5823
M3929 | Tubo em aço-carbono - E = 3,00 mm e D = 150 mm (6") | m | 166.3782
M3931 | Cantoneira em alumínio de abas iguais - L = 38,1 mm e E = 4,76 mm | kg | 32.685
M3932 | Parafuso de cabeça sextavada em aço inox - D = 8 mm (M8) e C = 20 mm | un | 1.2215
M3933 | Porca sextavada em aço inox para parafuso - D = 8 mm (M8) | un | 0.5758
M3934 | Arruela lisa em aço inox para parafuso - D = 8,4 mm (M8) | un | 0.2206
M3935 | Arruela de pressão em aço inox para parafuso - D = 8,1 mm (M8) | un | 0.2944
M3936 | Parafuso de cabeça sextavada em aço inox - D = 12,7 mm (1/2") e C = 19,05 mm (3/4") | un | 4.6425
M3939 | Barra redonda em aço SAE 1020 - D = 25,4 mm (1") | m | 35.3119
M3947 | Tubo em aço - E = 3,00 mm e seção de 40 x 40 mm | m | 33.2242
M3949 | Desmoldante para fôrmas metálicas | l | 17.5866
M4413 | Arame E70S6 para solda MIG/MAG - D = 0,9 mm | kg | 20.9735

## Encargos
ENCARGOS SOCIAIS
RIO GRANDE DO SUL VIGÊNCIA A PARTIR DE 12/2023
ENCARGOS SOCIAIS SOBRE A MÃO DE OBRA
CÓDIGO | DESCRIÇÃO | COM DESONERAÇÃO |  | SEM DESONERAÇÃO
|  | HORISTA % | MENSALISTA % | HORISTA % | MENSALISTA %
GRUPO A
A1 | INSS | 0% | 0% | 20% | 20%
A2 | SESI | 1.5% | 1.5% | 1.5% | 1.5%
A3 | SENAI | 1% | 1% | 1% | 1%
A4 | INCRA | 0.2% | 0.2% | 0.2% | 0.2%
A5 | SEBRAE | 0.6% | 0.6% | 0.6% | 0.6%
A6 | Salário Educação | 2.5% | 2.5% | 2.5% | 2.5%
A7 | Seguro Contra Acidentes de Trabalho | 3% | 3% | 3% | 3%
A8 | FGTS | 8% | 8% | 8% | 8%
A9 | SECONCI | 0% | 0% | 0% | 0%
A | Total | 16.8% | 16.8% | 36.8% | 36.8%
GRUPO B
B1 | Repouso Semanal Remunerado | 17.93% | Não incide | 17.93% | Não incide
B2 | Feriados | 4.24% | Não incide | 4.24% | Não incide
B3 | Auxílio - Enfermidade | 0.85% | 0.64% | 0.85% | 0.64%
B4 | 13º Salário | 11.02% | 8.33% | 11.02% | 8.33%
B5 | Licença Paternidade | 0.06% | 0.04% | 0.06% | 0.04%
B6 | Faltas Justificadas | 0.73% | 0.56% | 0.73% | 0.56%
B7 | Dias de Chuvas | 1.55% | Não incide | 1.55% | Não incide
B8 | Auxílio Acidente de Trabalho | 0.1% | 0.08% | 0.1% | 0.08%
B9 | Férias Gozadas | 11.56% | 8.74% | 11.56% | 8.74%
B10 | Salário Maternidade | 0.04% | 0.03% | 0.04% | 0.03%
B | Total | 48.08% | 18.42% | 48.08% | 18.42%
GRUPO C
C1 | Aviso Prévio Indenizado | 4.59% | 3.47% | 4.59% | 3.47%
C2 | Aviso Prévio Trabalhado | 0.11% | 0.08% | 0.11% | 0.08%
C3 | Férias Indenizadas | 2.26% | 1.71% | 2.26% | 1.71%
C4 | Depósito Rescisão Sem Justa Causa | 2.55% | 1.93% | 2.55% | 1.93%
C5 | Indenização Adicional | 0.39% | 0.29% | 0.39% | 0.29%
C | Total | 9.9% | 7.48% | 9.9% | 7.48%
GRUPO D
D1 | Reincidência de Grupo A sobre Grupo B | 8.08% | 3.09% | 17.69% | 6.78%
D2 | Reincidência de Grupo A sobre Aviso Prévio Trabalhado e Reincidência do FGTS sobre Aviso Prévio Indenizado | 0.39% | 0.29% | 0.41% | 0.31%
D | Total | 8.47% | 3.38% | 18.1% | 7.09%
TOTAL(A+B+C+D) |  | 83.25% | 46.08% | 112.9% | 69.79%
Fonte: Informação Dias de Chuva – INMET
2025-09-03
| Dominique de Moura Jank |  | João Paulo Maroso
| Eng.ª Civil CREA-RS253223 |  | Prefeito Municipal